## Orçamento Sintético
|  |  | Obra | Bancos |  | B.D.I. |  | Encargos Sociais
|  |  | ESTAÇÕES ELEVATÓRIAS UIRAÚNA - AUTOMAÇÃO E CENTRAL DE SUPERVISÃO E CONTROLE | SINAPI - 12/2025 - Paraíba SBC - 01/2026 - Paraíba SICRO3 - 10/2025 - Paraíba ORSE - 11/2025 - Sergipe SEINFRA - 028 - Ceará EMBASA - 06/2025 - sem_encargos |  | 23,63% |  | Não Desonerado: embutido nos preços unitário dos insumos de mão de obra, de acordo com as bases.
Orçamento Sintético
Item | Código | Banco | Descrição | Und | Quant. | Valor Unit | Valor Unit com BDI | Total
1 |  |  | AUTOMAÇÃO EE01 |  | 1 |  | 37595.81 | 85998.8541
1.1 | CPU001 | Próprio | TRANSDUTOR DE PRESSÃO, RANGE DE 0 A 25 BAR | UN | 1 | 4204.48 | 5197.99 | 5197.99
1.2 | CPU002 | Próprio | TRANSDUTOR DE NÍVEL ULTRASSÔNICO, RANGE DE 0 A 8 METROS. | UN | 1 | 5414.47 | 6693.9 | 6693.9
1.3 | CPU003 | Próprio | MEDIDOR DE VAZÃO, ELETROMAGNÉTICO, DN 300 MM, 4 A 20 MA | UN | 1 | 11084.91 | 13704.27 | 13704.27
1.4 | CPU004 | Próprio | MULTIMEDIDOR DE GRANDEZAS ELÉTRICAS | UN | 1 | 1597.09 | 1974.48 | 1974.48
1.5 | CPV320 | Próprio | TRANSFORMADOR DE CORRENTE 400/5 - FORNECIMENTO E INSTALAÇÃO. | un | 3 | 289.29 | 357.64 | 1072.92
1.6 | CPU0339 | Próprio | SIRENE AUDIOVISUAL, 120DB, PARA ALARME DE INCÊNDIO - FORNECIMENTO E INSTALAÇÃO. | UND | 1 | 237.83 | 294.02 | 294.02
1.7 | CPY126 | Próprio | RELÉ DE NÍVEL COM 3 ELETRODOS CONTATOS DE 10A - 250V | UN | 1 | 221.18 | 273.44 | 273.44
1.8 | CPY127 | Próprio | CABO DE CONTROLE 2x1,5mm2 | M | 54 | 10.86 | 13.42 | 724.68
1.9 | CPY128 | Próprio | CABO DE CONTROLE 12x1,5mm2 | M | 24 | 35.01 | 43.28 | 1038.72
1.10 | CPY129 | Próprio | CABO DE CONTROLE 4x1,5mm2 | M | 96 | 15.05 | 18.6 | 1785.6
1.11 | CPU1422 | Próprio | CABO DE COBRE PP 3 X 2,5 MM², 450/750 V - FORNECIMENTO E INSTALAÇÃO. | M | 28 | 14.12 | 17.45 | 488.6
1.12 | CPY130 | Próprio | CABO COAXIAL RGC-213 | M | 10 | 39.26 | 48.53 | 485.3
1.13 | 93008 | SINAPI | ELETRODUTO RÍGIDO ROSCÁVEL, PVC, DN 50 MM (1 1/2"), PARA REDE ENTERRADA DE DISTRIBUIÇÃO DE ENERGIA ELÉTRICA - FORNECIMENTO E INSTALAÇÃO. AF_12/2021 | M | 6 | 19.14 | 23.66 | 141.96
1.14 | CPU1423 | Próprio | ELETRODUTO RÍGIDO ROSCÁVEL, PVC, DN 32 MM (1"), PARA REDE ENTERRADA DE DISTRIBUIÇÃO DE ENERGIA ELÉTRICA - FORNECIMENTO E INSTALAÇÃO. | M | 40 | 14.84 | 18.34 | 733.6
1.15 | CPX550 | Próprio | ELETRODUTO PVC FLEXÍVEL CORRUGADO, DN 25 MM (3/4"), PARA REDE ENTERRADA DE DISTRIBUIÇÃO DE ENERGIA ELÉTRICA - FORNECIMENTO E INSTALAÇÃO. | M | 36 | 6.46 | 7.98 | 287.28
1.16 | CPW754 | Próprio | FORNECIMENTO E INSTALAÇÃO DE ELETRODUTO FLEXÍVEL, EM AÇO GALVANIZADO, REVESTIDO EXTERNAMENTE COM PVC PRETO, DIÂMETRO DE (3/4"), TIPO SEALTUBO, INCLUSIVE CONEXÕES, SUPORTES E FIXAÇÃO. | M | 4 | 16.47 | 20.36 | 81.44
1.17 | CPU0970 | Próprio | ELETRODUTO EM AÇO GALVANZIADO 3/4" - FORNECIMENTO E INSTALAÇÃO. | M | 18 | 24.37 | 30.12 | 542.16
1.18 | CPU472 | Próprio | ELETRODUTO EM AÇO GALVANIZADO 1 1/2" - FORNECIMENTO E INSTALAÇÃO. | M | 6 | 39.4 | 48.71 | 292.26
1.19 | CPW568 | Próprio | CAIXA DE PASSAGEM EM ALVENARIA DE 1/2 VEZ COM DIMENSÕES INTERNAS (0,50x0,50x0,50) M, REVESTIDA INTERNAMENTE COM CHAPISCO E MASSA ÚNICA, FUNDO BRITA (ESP=10CM) E TAMPA EM CONCRETO ARMADO, INCLUSIVE ESCAVAÇÃO | UN | 3 | 244.34 | 302.07 | 906.21
1.20 | 95802 | SINAPI | CONDULETE DE ALUMÍNIO, TIPO X, PARA ELETRODUTO DE AÇO GALVANIZADO DN 25 MM (1''), APARENTE - FORNECIMENTO E INSTALAÇÃO. AF_10/2022 | UN | 3 | 45.03 | 55.67 | 167.01
1.21 | 95801 | SINAPI | CONDULETE DE ALUMÍNIO, TIPO X, PARA ELETRODUTO DE AÇO GALVANIZADO DN 20 MM (3/4''), APARENTE - FORNECIMENTO E INSTALAÇÃO. AF_10/2022 | UN | 2 | 36.2 | 44.75 | 89.5
1.22 | CPY131 | Próprio | ANTENA DIRECIONAL YAGI 17 DBI, 902 A 928 MHZ | UN | 1 | 723.06 | 893.91 | 893.91
1.23 | CPU010 | COTAÇÃO | FORNECIMENTO DE MÃO DE OBRA E MATERIAL PARA MONTAGEM DE QUADRO DE AUTOMAÇÃO | UN | 1 | 38930.36 | 48129.6041 | 48129.6041
2 |  |  | AUTOMAÇÃO EE02 |  | 1 |  | 31189.33 | 79592.3741
2.1 | CPU005 | Próprio | TRANSDUTOR DE PRESSÃO, RANGE DE 0 A 4 BAR | UN | 1 | 1759.26 | 2174.97 | 2174.97
2.2 | CPU002 | Próprio | TRANSDUTOR DE NÍVEL ULTRASSÔNICO, RANGE DE 0 A 8 METROS. | UN | 1 | 5414.47 | 6693.9 | 6693.9
2.3 | CPU006 | Próprio | MEDIDOR DE VAZÃO, ELETROMAGNÉTICO, DN 150 MM, 4 A 20 MA | UN | 1 | 8348.15 | 10320.81 | 10320.81
2.4 | CPU004 | Próprio | MULTIMEDIDOR DE GRANDEZAS ELÉTRICAS | UN | 1 | 1597.09 | 1974.48 | 1974.48
2.5 | CPV320 | Próprio | TRANSFORMADOR DE CORRENTE 400/5 - FORNECIMENTO E INSTALAÇÃO. | un | 3 | 289.29 | 357.64 | 1072.92
2.6 | CPU0339 | Próprio | SIRENE AUDIOVISUAL, 120DB, PARA ALARME DE INCÊNDIO - FORNECIMENTO E INSTALAÇÃO. | UND | 1 | 237.83 | 294.02 | 294.02
2.7 | CPY126 | Próprio | RELÉ DE NÍVEL COM 3 ELETRODOS CONTATOS DE 10A - 250V | UN | 1 | 221.18 | 273.44 | 273.44
2.8 | CPY127 | Próprio | CABO DE CONTROLE 2x1,5mm2 | M | 54 | 10.86 | 13.42 | 724.68
2.9 | CPY128 | Próprio | CABO DE CONTROLE 12x1,5mm2 | M | 24 | 35.01 | 43.28 | 1038.72
2.10 | CPY129 | Próprio | CABO DE CONTROLE 4x1,5mm2 | M | 96 | 15.05 | 18.6 | 1785.6
2.11 | CPU1422 | Próprio | CABO DE COBRE PP 3 X 2,5 MM², 450/750 V - FORNECIMENTO E INSTALAÇÃO. | M | 28 | 14.12 | 17.45 | 488.6
2.12 | CPY130 | Próprio | CABO COAXIAL RGC-213 | M | 10 | 39.26 | 48.53 | 485.3
2.13 | 93008 | SINAPI | ELETRODUTO RÍGIDO ROSCÁVEL, PVC, DN 50 MM (1 1/2"), PARA REDE ENTERRADA DE DISTRIBUIÇÃO DE ENERGIA ELÉTRICA - FORNECIMENTO E INSTALAÇÃO. AF_12/2021 | M | 6 | 19.14 | 23.66 | 141.96
2.14 | CPU1423 | Próprio | ELETRODUTO RÍGIDO ROSCÁVEL, PVC, DN 32 MM (1"), PARA REDE ENTERRADA DE DISTRIBUIÇÃO DE ENERGIA ELÉTRICA - FORNECIMENTO E INSTALAÇÃO. | M | 40 | 14.84 | 18.34 | 733.6
2.15 | CPX550 | Próprio | ELETRODUTO PVC FLEXÍVEL CORRUGADO, DN 25 MM (3/4"), PARA REDE ENTERRADA DE DISTRIBUIÇÃO DE ENERGIA ELÉTRICA - FORNECIMENTO E INSTALAÇÃO. | M | 36 | 6.46 | 7.98 | 287.28
2.16 | CPW754 | Próprio | FORNECIMENTO E INSTALAÇÃO DE ELETRODUTO FLEXÍVEL, EM AÇO GALVANIZADO, REVESTIDO EXTERNAMENTE COM PVC PRETO, DIÂMETRO DE (3/4"), TIPO SEALTUBO, INCLUSIVE CONEXÕES, SUPORTES E FIXAÇÃO. | M | 4 | 16.47 | 20.36 | 81.44
2.17 | CPU0970 | Próprio | ELETRODUTO EM AÇO GALVANZIADO 3/4" - FORNECIMENTO E INSTALAÇÃO. | M | 18 | 24.37 | 30.12 | 542.16
2.18 | CPU472 | Próprio | ELETRODUTO EM AÇO GALVANIZADO 1 1/2" - FORNECIMENTO E INSTALAÇÃO. | M | 6 | 39.4 | 48.71 | 292.26
2.19 | CPW568 | Próprio | CAIXA DE PASSAGEM EM ALVENARIA DE 1/2 VEZ COM DIMENSÕES INTERNAS (0,50x0,50x0,50) M, REVESTIDA INTERNAMENTE COM CHAPISCO E MASSA ÚNICA, FUNDO BRITA (ESP=10CM) E TAMPA EM CONCRETO ARMADO, INCLUSIVE ESCAVAÇÃO | UN | 3 | 244.34 | 302.07 | 906.21
2.20 | 95802 | SINAPI | CONDULETE DE ALUMÍNIO, TIPO X, PARA ELETRODUTO DE AÇO GALVANIZADO DN 25 MM (1''), APARENTE - FORNECIMENTO E INSTALAÇÃO. AF_10/2022 | UN | 3 | 45.03 | 55.67 | 167.01
2.21 | 95801 | SINAPI | CONDULETE DE ALUMÍNIO, TIPO X, PARA ELETRODUTO DE AÇO GALVANIZADO DN 20 MM (3/4''), APARENTE - FORNECIMENTO E INSTALAÇÃO. AF_10/2022 | UN | 2 | 36.2 | 44.75 | 89.5
2.22 | CPY131 | Próprio | ANTENA DIRECIONAL YAGI 17 DBI, 902 A 928 MHZ | UN | 1 | 723.06 | 893.91 | 893.91
2.23 | CPU010 | COTAÇÃO | FORNECIMENTO DE MÃO DE OBRA E MATERIAL PARA MONTAGEM DE QUADRO DE AUTOMAÇÃO | UN | 1 | 38930.36 | 48129.6041 | 48129.6041
3 |  |  | AUTOMAÇÃO EE03 |  | 1 |  | 31189.33 | 79592.3741
3.1 | CPU005 | Próprio | TRANSDUTOR DE PRESSÃO, RANGE DE 0 A 4 BAR | UN | 1 | 1759.26 | 2174.97 | 2174.97
3.2 | CPU002 | Próprio | TRANSDUTOR DE NÍVEL ULTRASSÔNICO, RANGE DE 0 A 8 METROS. | UN | 1 | 5414.47 | 6693.9 | 6693.9
3.3 | CPU006 | Próprio | MEDIDOR DE VAZÃO, ELETROMAGNÉTICO, DN 150 MM, 4 A 20 MA | UN | 1 | 8348.15 | 10320.81 | 10320.81
3.4 | CPU004 | Próprio | MULTIMEDIDOR DE GRANDEZAS ELÉTRICAS | UN | 1 | 1597.09 | 1974.48 | 1974.48
3.5 | CPV320 | Próprio | TRANSFORMADOR DE CORRENTE 400/5 - FORNECIMENTO E INSTALAÇÃO. | un | 3 | 289.29 | 357.64 | 1072.92
3.6 | CPU0339 | Próprio | SIRENE AUDIOVISUAL, 120DB, PARA ALARME DE INCÊNDIO - FORNECIMENTO E INSTALAÇÃO. | UND | 1 | 237.83 | 294.02 | 294.02
3.7 | CPY126 | Próprio | RELÉ DE NÍVEL COM 3 ELETRODOS CONTATOS DE 10A - 250V | UN | 1 | 221.18 | 273.44 | 273.44
3.8 | CPY127 | Próprio | CABO DE CONTROLE 2x1,5mm2 | M | 54 | 10.86 | 13.42 | 724.68
3.9 | CPY128 | Próprio | CABO DE CONTROLE 12x1,5mm2 | M | 24 | 35.01 | 43.28 | 1038.72
3.10 | CPY129 | Próprio | CABO DE CONTROLE 4x1,5mm2 | M | 96 | 15.05 | 18.6 | 1785.6
3.11 | CPU1422 | Próprio | CABO DE COBRE PP 3 X 2,5 MM², 450/750 V - FORNECIMENTO E INSTALAÇÃO. | M | 28 | 14.12 | 17.45 | 488.6
3.12 | CPY130 | Próprio | CABO COAXIAL RGC-213 | M | 10 | 39.26 | 48.53 | 485.3
3.13 | 93008 | SINAPI | ELETRODUTO RÍGIDO ROSCÁVEL, PVC, DN 50 MM (1 1/2"), PARA REDE ENTERRADA DE DISTRIBUIÇÃO DE ENERGIA ELÉTRICA - FORNECIMENTO E INSTALAÇÃO. AF_12/2021 | M | 6 | 19.14 | 23.66 | 141.96
3.14 | CPU1423 | Próprio | ELETRODUTO RÍGIDO ROSCÁVEL, PVC, DN 32 MM (1"), PARA REDE ENTERRADA DE DISTRIBUIÇÃO DE ENERGIA ELÉTRICA - FORNECIMENTO E INSTALAÇÃO. | M | 40 | 14.84 | 18.34 | 733.6
3.15 | CPX550 | Próprio | ELETRODUTO PVC FLEXÍVEL CORRUGADO, DN 25 MM (3/4"), PARA REDE ENTERRADA DE DISTRIBUIÇÃO DE ENERGIA ELÉTRICA - FORNECIMENTO E INSTALAÇÃO. | M | 36 | 6.46 | 7.98 | 287.28
3.16 | CPW754 | Próprio | FORNECIMENTO E INSTALAÇÃO DE ELETRODUTO FLEXÍVEL, EM AÇO GALVANIZADO, REVESTIDO EXTERNAMENTE COM PVC PRETO, DIÂMETRO DE (3/4"), TIPO SEALTUBO, INCLUSIVE CONEXÕES, SUPORTES E FIXAÇÃO. | M | 4 | 16.47 | 20.36 | 81.44
3.17 | CPU0970 | Próprio | ELETRODUTO EM AÇO GALVANZIADO 3/4" - FORNECIMENTO E INSTALAÇÃO. | M | 18 | 24.37 | 30.12 | 542.16
3.18 | CPU472 | Próprio | ELETRODUTO EM AÇO GALVANIZADO 1 1/2" - FORNECIMENTO E INSTALAÇÃO. | M | 6 | 39.4 | 48.71 | 292.26
3.19 | CPW568 | Próprio | CAIXA DE PASSAGEM EM ALVENARIA DE 1/2 VEZ COM DIMENSÕES INTERNAS (0,50x0,50x0,50) M, REVESTIDA INTERNAMENTE COM CHAPISCO E MASSA ÚNICA, FUNDO BRITA (ESP=10CM) E TAMPA EM CONCRETO ARMADO, INCLUSIVE ESCAVAÇÃO | UN | 3 | 244.34 | 302.07 | 906.21
3.20 | 95802 | SINAPI | CONDULETE DE ALUMÍNIO, TIPO X, PARA ELETRODUTO DE AÇO GALVANIZADO DN 25 MM (1''), APARENTE - FORNECIMENTO E INSTALAÇÃO. AF_10/2022 | UN | 3 | 45.03 | 55.67 | 167.01
3.21 | 95801 | SINAPI | CONDULETE DE ALUMÍNIO, TIPO X, PARA ELETRODUTO DE AÇO GALVANIZADO DN 20 MM (3/4''), APARENTE - FORNECIMENTO E INSTALAÇÃO. AF_10/2022 | UN | 2 | 36.2 | 44.75 | 89.5
3.22 | CPY131 | Próprio | ANTENA DIRECIONAL YAGI 17 DBI, 902 A 928 MHZ | UN | 1 | 723.06 | 893.91 | 893.91
3.23 | CPU010 | COTAÇÃO | FORNECIMENTO DE MÃO DE OBRA E MATERIAL PARA MONTAGEM DE QUADRO DE AUTOMAÇÃO | UN | 1 | 38930.36 | 48129.6041 | 48129.6041
4 |  |  | AUTOMAÇÃO EE04 |  | 1 |  | 32266.37 | 80669.4141
4.1 | CPU005 | Próprio | TRANSDUTOR DE PRESSÃO, RANGE DE 0 A 4 BAR | UN | 1 | 1759.26 | 2174.97 | 2174.97
4.2 | CPU002 | Próprio | TRANSDUTOR DE NÍVEL ULTRASSÔNICO, RANGE DE 0 A 8 METROS. | UN | 1 | 5414.47 | 6693.9 | 6693.9
4.3 | CPU007 | Próprio | MEDIDOR DE VAZÃO, ELETROMAGNÉTICO, DN 200 MM, 4 A 20 MA | UN | 1 | 9219.33 | 11397.85 | 11397.85
4.4 | CPU004 | Próprio | MULTIMEDIDOR DE GRANDEZAS ELÉTRICAS | UN | 1 | 1597.09 | 1974.48 | 1974.48
4.5 | CPV320 | Próprio | TRANSFORMADOR DE CORRENTE 400/5 - FORNECIMENTO E INSTALAÇÃO. | un | 3 | 289.29 | 357.64 | 1072.92
4.6 | CPU0339 | Próprio | SIRENE AUDIOVISUAL, 120DB, PARA ALARME DE INCÊNDIO - FORNECIMENTO E INSTALAÇÃO. | UND | 1 | 237.83 | 294.02 | 294.02
4.7 | CPY126 | Próprio | RELÉ DE NÍVEL COM 3 ELETRODOS CONTATOS DE 10A - 250V | UN | 1 | 221.18 | 273.44 | 273.44
4.8 | CPY127 | Próprio | CABO DE CONTROLE 2x1,5mm2 | M | 54 | 10.86 | 13.42 | 724.68
4.9 | CPY128 | Próprio | CABO DE CONTROLE 12x1,5mm2 | M | 24 | 35.01 | 43.28 | 1038.72
4.10 | CPY129 | Próprio | CABO DE CONTROLE 4x1,5mm2 | M | 96 | 15.05 | 18.6 | 1785.6
4.11 | CPU1422 | Próprio | CABO DE COBRE PP 3 X 2,5 MM², 450/750 V - FORNECIMENTO E INSTALAÇÃO. | M | 28 | 14.12 | 17.45 | 488.6
4.12 | CPY130 | Próprio | CABO COAXIAL RGC-213 | M | 10 | 39.26 | 48.53 | 485.3
4.13 | 93008 | SINAPI | ELETRODUTO RÍGIDO ROSCÁVEL, PVC, DN 50 MM (1 1/2"), PARA REDE ENTERRADA DE DISTRIBUIÇÃO DE ENERGIA ELÉTRICA - FORNECIMENTO E INSTALAÇÃO. AF_12/2021 | M | 6 | 19.14 | 23.66 | 141.96
4.14 | CPU1423 | Próprio | ELETRODUTO RÍGIDO ROSCÁVEL, PVC, DN 32 MM (1"), PARA REDE ENTERRADA DE DISTRIBUIÇÃO DE ENERGIA ELÉTRICA - FORNECIMENTO E INSTALAÇÃO. | M | 40 | 14.84 | 18.34 | 733.6
4.15 | CPX550 | Próprio | ELETRODUTO PVC FLEXÍVEL CORRUGADO, DN 25 MM (3/4"), PARA REDE ENTERRADA DE DISTRIBUIÇÃO DE ENERGIA ELÉTRICA - FORNECIMENTO E INSTALAÇÃO. | M | 36 | 6.46 | 7.98 | 287.28
4.16 | CPW754 | Próprio | FORNECIMENTO E INSTALAÇÃO DE ELETRODUTO FLEXÍVEL, EM AÇO GALVANIZADO, REVESTIDO EXTERNAMENTE COM PVC PRETO, DIÂMETRO DE (3/4"), TIPO SEALTUBO, INCLUSIVE CONEXÕES, SUPORTES E FIXAÇÃO. | M | 4 | 16.47 | 20.36 | 81.44
4.17 | CPU0970 | Próprio | ELETRODUTO EM AÇO GALVANZIADO 3/4" - FORNECIMENTO E INSTALAÇÃO. | M | 18 | 24.37 | 30.12 | 542.16
4.18 | CPU472 | Próprio | ELETRODUTO EM AÇO GALVANIZADO 1 1/2" - FORNECIMENTO E INSTALAÇÃO. | M | 6 | 39.4 | 48.71 | 292.26
4.19 | CPW568 | Próprio | CAIXA DE PASSAGEM EM ALVENARIA DE 1/2 VEZ COM DIMENSÕES INTERNAS (0,50x0,50x0,50) M, REVESTIDA INTERNAMENTE COM CHAPISCO E MASSA ÚNICA, FUNDO BRITA (ESP=10CM) E TAMPA EM CONCRETO ARMADO, INCLUSIVE ESCAVAÇÃO | UN | 3 | 244.34 | 302.07 | 906.21
4.20 | 95802 | SINAPI | CONDULETE DE ALUMÍNIO, TIPO X, PARA ELETRODUTO DE AÇO GALVANIZADO DN 25 MM (1''), APARENTE - FORNECIMENTO E INSTALAÇÃO. AF_10/2022 | UN | 3 | 45.03 | 55.67 | 167.01
4.21 | 95801 | SINAPI | CONDULETE DE ALUMÍNIO, TIPO X, PARA ELETRODUTO DE AÇO GALVANIZADO DN 20 MM (3/4''), APARENTE - FORNECIMENTO E INSTALAÇÃO. AF_10/2022 | UN | 2 | 36.2 | 44.75 | 89.5
4.22 | CPY131 | Próprio | ANTENA DIRECIONAL YAGI 17 DBI, 902 A 928 MHZ | UN | 1 | 723.06 | 893.91 | 893.91
4.23 | CPU010 | COTAÇÃO | FORNECIMENTO DE MÃO DE OBRA E MATERIAL PARA MONTAGEM DE QUADRO DE AUTOMAÇÃO | UN | 1 | 38930.36 | 48129.6041 | 48129.6041
5 |  |  | CENTRAL DE SUPERVISÃO E CONTROLE |  | 1 |  | 23439.4073 | 23439.4073
5.1 | P.17.000.030587 | CPOS | ESTAÇÃO DE MONITORAMENTO "WORKSTATION" PARA ATÉ 3 MONITORES, MEMÓRIA RAM DE 16 GB DDR4, PLACA DE VÍDEO 5 GB DD5; REF. Z4 DA MARCA HP OU EQUIVALENTE | UN | 1 | 18959.32 | 23439.4073 | 23439.4073
[5 empty] | Total sem BDI |  | 282537.12
[5 empty] | Total do BDI |  | 66755.3
[5 empty] | Total Geral |  | 349292.4236
_______________________________________________________________ Victor José Dias Reginato Engenheiro Eletricista - CREA 161445798-0