## Orçamento Sintético
|  |  | Obra | Bancos |  | B.D.I. |  | Encargos Sociais
|  |  | ESTAÇÕES ELEVATÓRIAS UIRAÚNA - INSTALAÇÕES ELÉTRICAS | SINAPI - 12/2025 - Paraíba SBC - 01/2026 - Paraíba SICRO3 - 10/2025 - Paraíba ORSE - 11/2025 - Sergipe SEINFRA - 028 - Ceará |  | 23,63% |  | Não Desonerado: embutido nos preços unitário dos insumos de mão de obra, de acordo com as bases.
Orçamento Sintético
Item | Código | Banco | Descrição | Und | Quant. | Valor Unit | Valor Unit com BDI | Total
1 |  |  | EE01 |  | 1 |  | 283707.27 | 784828.3015
1.1 |  |  | PADRÃO DE ENTRADA COM SUBESTAÇÃO DE 225 kVA |  | 1 |  | 80437.85 | 80437.85
1.1.1 | CPU0380 | Próprio | CRUZETA DE CONCRETO ARMADO DO TIPO T 1.900 MM - FORNECIMENTO E INSTALAÇÃO. | UN | 2 | 367.1 | 453.84 | 907.68
1.1.2 | CPU0546 | Próprio | PORCA OLHAL EM ACO GALVANIZADO, DIAMETRO NOMINAL DE 16 MM - FORNECIMENTO E INSTALAÇÃO. | un | 3 | 21.36 | 26.4 | 79.2
1.1.3 | CPU0343 | Próprio | GANCHO OLHAL EM AÇO GALVANIZADO, ESPESSURA DE 16MM, ABERTURA DE 21MM - FORNECIMENTO E INSTALAÇÃO. | UND | 3 | 16.88 | 20.86 | 62.58
1.1.4 | CPU0381 | Próprio | ISOLADOR POLIMÉRICO TIPO ANCORAGEM - CLASSE DE TENSÃO DE 15KV - FORNECIMENTO E COLOCAÇÃO. | UN | 3 | 38.89 | 48.07 | 144.21
1.1.5 | CPU0775 | Próprio | MANILHA SAPATILHA FERRO NODULAR GALVANIZADO - FORNECIMENTO E INSTALAÇÃO. | un | 3 | 40.95 | 50.62 | 151.86
1.1.6 | 101554 | SINAPI | ALÇA PREFORMADA DE DISTRIBUIÇÃO, EM AÇO GALVANIZADO, AWG 2 - FORNECIMENTO E INSTALAÇÃO. AF_12/2025 | UN | 3 | 12.28 | 15.18 | 45.54
1.1.7 | CPX303 | Próprio | ISOLADOR DE PINO POLIMÉRICO 15 KV - FORNECIMENTO E INSTALAÇÃO. | UN | 1 | 55.83 | 69.02 | 69.02
1.1.8 | CPU0382 | Próprio | CABO DE ALUMÍNIO NU COM ALMA DE AÇO, BITOLA 2 AWG - FORNECIMENTO E INSTALAÇÃO. | KG | 20 | 62.94 | 77.81 | 1556.2
1.1.9 | CPW085 | Próprio | GRAMPO LINHA VIVA COBRE 2-1/0AWG/ 8-2/0AWG - FORNECIMENTO E INSTALAÇÃO. | UN | 3 | 65.16 | 80.55 | 241.65
1.1.10 | CPU0686 | Próprio | CABO DE COBRE NÚ 50 MM² - FORNECIMENTO E INSTALAÇÃO. | M | 20 | 74.28 | 91.83 | 1836.6
1.1.11 | CPV153 | Próprio | TRANSFORMADOR DE DISTRIBUIÇÃO, 225 KVA 13,800/380/220V, TRIFÁSICO, 60 HZ, CLASSE 15 KV, IMERSO EM ÓLEO MINERAL, INSTALAÇÃO EM POSTE (NÃO INCLUSO SUPORTE) - FORNECIMENTO E INSTALAÇÃO. | UN | 1 | 33983.4 | 42013.67 | 42013.67
1.1.12 | CPU0352 | Próprio | CABO DE COBRE ISOLADO EPR, 240MM², 0,6/1KV / 90º C - FORNECIMENTO E INSTALAÇÃO | M | 45 | 298.71 | 369.29 | 16618.05
1.1.13 | CPU0361 | Próprio | CABO DE COBRE ISOLADO EPR, 120MM², 0,6/1KV / 90º C - FORNECIMENTO E INSTALAÇÃO. | M | 15 | 159.53 | 197.22 | 2958.3
1.1.14 | CPU0456 | Próprio | CABECOTE PARA ENTRADA DE LINHA DE ALIMENTACAO PARA ELETRODUTO, EM LIGA DE ALUMINIO COM ACABAMENTO ANTI CORROSIVO, COM FIXACAO POR ENCAIXE LISO DE 360 GRAUS, DE 4" - FORNECIMENTO E INSTALAÇÃO. | UND | 1 | 66.57 | 82.3 | 82.3
1.1.15 | CPU0457 | Próprio | ELETRODUTO DE AÇO GALVANIZADO A FOGO, DN 100 MM (4") - FORNECIMENTO E INSTALAÇÃO. | M | 6 | 198.71 | 245.66 | 1473.96
1.1.16 | CPW378 | Próprio | POSTE DE CONCRETO ARMADO SEÇÃO DUPLO T (DT) 11/1000, INCLUSIVE ESCAVAÇÃO E CONCRETO PARA ENGASTAMENTO - FORNECIMENTO E ASSENTAMENTO. | UN | 1 | 3070.77 | 3796.39 | 3796.39
1.1.17 | CPU966 | Próprio | FITA DE AÇO INOX 3/4" - FORNECIMENTO E INSTALAÇÃO | M | 10 | 5.33 | 6.58 | 65.8
1.1.18 | CPU0549 | Próprio | PRESILHA (FECHO) PARA FITA DE AÇO INOX DE 3/4" (19 MM) - FORNECIMENTO E APLICAÇÃO. | UND | 6 | 1.74 | 2.15 | 12.9
1.1.19 | CPX220 | Próprio | LUVA DE AÇO GALVANIZADO ELETROLÍTICO, DN 4” – FORNECIMENTO E INSTALAÇÃO. | UND | 5 | 46.93 | 58.01 | 290.05
1.1.20 | CPW598 | Próprio | CURVA 90 GRAUS, PARA ELETRODUTO, EM ACO GALVANIZADO ELETROLITICO, DIAMETRO DE 100 MM (4")- FORNECIMENTO E INSTALAÇÃO. | UN | 2 | 168.8 | 208.68 | 417.36
1.1.21 | CPU0439 | Próprio | CAIXA INTERNA/EXTERNA DE MEDICAO PARA 1 MEDIDOR TRIFASICO, COM VISOR, EM CHAPA DE ACO 18 USG (PADRAO DA CONCESSIONARIA LOCAL) - FORNECIMENTO E INSTALAÇÃO. | UND | 1 | 338.58 | 418.58 | 418.58
1.1.22 | CPU0454 | Próprio | PLATAFORMA BASCULANTE GALVANIZADA COM CHUMBADORES, DIMENSÕES 40 X 45CM (PADRÃO ENERGISA) - FORNECIMENTO E INSTALAÇÃO. | UND | 1 | 215.65 | 266.6 | 266.6
1.1.23 | CPV127 | Próprio | DISJUNTOR CAIXA MOLDADA TRIPOLAR 350 A, 36KA - FORNECIMENTO E INSTALAÇÃO | UND | 1 | 2799.93 | 3461.55 | 3461.55
1.1.24 | CPU0461 | Próprio | CAIXA PRÉ-MOLDADA EM CONCRETO PARA ATERRAMENTO, COM TAMPA, DIMENSÕES 25 X 25 X 25CM, PADRÃO ENERGISA - FORNECIMENTO E INSTALAÇÃO. | UND | 3 | 52.89 | 65.38 | 196.14
1.1.25 | CPU0754 | Próprio | CONECTOR PARA HASTE DE TERRA 5/8- GTDU - FORNECIMENTO E INSTALAÇÃO. | UND | 3 | 15.46 | 19.11 | 57.33
1.1.26 | CPU0192 | Próprio | HASTE TIPO COPPERWELD PARA ATERRAMENTO 5/8 X 2,40M, SEM CONECTOR - FORNECIMENTO E INSTALAÇÃO. | UND | 3 | 67.99 | 84.05 | 252.15
1.1.27 | CPU1423 | Próprio | ELETRODUTO RÍGIDO ROSCÁVEL, PVC, DN 32 MM (1"), PARA REDE ENTERRADA DE DISTRIBUIÇÃO DE ENERGIA ELÉTRICA - FORNECIMENTO E INSTALAÇÃO. | M | 15 | 14.84 | 18.34 | 275.1
1.1.28 | CPU1426 | Próprio | LUVA PARA ELETRODUTO, PVC, ROSCÁVEL, DN 32 MM (1"), PARA REDE ENTERRADA DE DISTRIBUIÇÃO DE ENERGIA ELÉTRICA - FORNECIMENTO E INSTALAÇÃO. | UND | 8 | 13.8 | 17.06 | 136.48
1.1.29 | CPU1425 | Próprio | CURVA 90 GRAUS PARA ELETRODUTO, PVC, ROSCÁVEL, DN 32 MM (1"), PARA REDE ENTERRADA DE DISTRIBUIÇÃO DE ENERGIA ELÉTRICA - FORNECIMENTO E INSTALAÇÃO. | UND | 2 | 19.14 | 23.66 | 47.32
1.1.30 | 102110 | SINAPI | SUPORTE PARA TRANSFORMADOR EM POSTE DE CONCRETO DUPLO T - FORNECIMENTO E INSTALAÇÃO. AF_12/2020 | UN | 1 | 212.69 | 262.94 | 262.94
1.1.31 | CPX040 | Próprio | ARRUELA QUADRADA 16MM - FORNECIMENTO E INSTALAÇÃO. | UND | 28 | 1.65 | 2.03 | 56.84
1.1.32 | CPX039 | Próprio | PORCA SEXTAVADA 16MM - FORNECIMENTO E INSTALAÇÃO. | UND | 30 | 0.41 | 0.5 | 15
1.1.33 | CPW051 | Próprio | PARAFUSO M16 EM ACO GALVANIZADO, COMPRIMENTO = 400 MM, DIAMETRO = 16 MM, ROSCA MAQUINA - FORNECIMENTO E INSTALAÇÃO. | UN | 4 | 29.16 | 36.05 | 144.2
1.1.34 | CPX003 | Próprio | PARAFUSO ROSCA MÁQUINA GALVANIZADO, COMPRIMENTO = 250 MM, DIAMETRO = 16 MM - FORNECIMENTO E INSTALAÇÃO. | UN | 2 | 16.2 | 20.02 | 40.04
1.1.35 | CPX069 | Próprio | PARAFUSO MÁQUINA COM ROSCA TOTAL 16X75MM - FORNECIMENTO E INSTALAÇÃO. | UN | 4 | 5.4 | 6.67 | 26.68
1.1.36 | CPV136 | Próprio | TERMINAL DE COMPRESSÃO PARA CABO DE 240MM² - FORNECIMENTO E INSTALAÇÃO. | UN | 12 | 41.2 | 50.93 | 611.16
1.1.37 | CPV137 | Próprio | TERMINAL DE COMPRESSÃO PARA CABO DE 120MM² - FORNECIMENTO E INSTALAÇÃO. | UN | 4 | 12 | 14.83 | 59.32
1.1.38 | CPU0260 | Próprio | MASSA ELASTOMÉRICA PARA CALAFETAÇÃO - FORNECIMENTO E APLICAÇÃO. | KG | 0.7 | 54.18 | 66.98 | 46.88
1.1.39 | CPV133 | Próprio | BOX RETO EM ALUMINIO 4" - FORNECIMENTO E INSTALAÇÃO | un | 1 | 93.77 | 115.92 | 115.92
1.1.40 | CPU397 | Próprio | BUCHA E ARRUELA COM ROSCA DE ALUMINIO 4" - FORNECIMENTO E INSTALAÇÃO | UN | 2 | 18.37 | 22.71 | 45.42
1.1.41 | CPX827 | Próprio | MURETA EM ALVENARIA DE 1 VEZ (ESP.=0,25M), ALTURA DE 1,10M, COMPRIMENTO DE 2,20M, CHAPISCO E EMBOÇO, ESCAVAÇÃO, FUNDAÇÃO EM PEDRA ARGAMASSADA, CINTA INFERIOR E SUPERIOR 0,10X0,20M EM CONCRETO ARMADO FCK=20MPA | UND | 1 | 799.7 | 988.66 | 988.66
1.1.42 | CPX834 | Próprio | EXECUÇÃO DE BEIRAL DE ESPESSURA 25 CM EM CONCRETO FCK = 20MPA | M | 1.65 | 44.23 | 54.68 | 90.22
1.2 |  |  | ALIMENTAÇÃO DO QTA |  | 1 |  | 69379.46 | 69379.46
1.2.1 | CPU0352 | Próprio | CABO DE COBRE ISOLADO EPR, 240MM², 0,6/1KV / 90º C - FORNECIMENTO E INSTALAÇÃO | M | 150 | 298.71 | 369.29 | 55393.5
1.2.2 | CPU0351 | Próprio | CABO DE COBRE ISOLADO HEPR (XLPE), 16MM², 1KV / 90º C - FORNECIMENTO E INSTALAÇÃO. | M | 40 | 23.84 | 29.47 | 1178.8
1.2.3 | CPU0457 | Próprio | ELETRODUTO DE AÇO GALVANIZADO A FOGO, DN 100 MM (4") - FORNECIMENTO E INSTALAÇÃO. | M | 36 | 198.71 | 245.66 | 8843.76
1.2.4 | CPX220 | Próprio | LUVA DE AÇO GALVANIZADO ELETROLÍTICO, DN 4” – FORNECIMENTO E INSTALAÇÃO. | UND | 12 | 46.93 | 58.01 | 696.12
1.2.5 | CPW598 | Próprio | CURVA 90 GRAUS, PARA ELETRODUTO, EM ACO GALVANIZADO ELETROLITICO, DIAMETRO DE 100 MM (4")- FORNECIMENTO E INSTALAÇÃO. | UN | 3 | 168.8 | 208.68 | 626.04
1.2.6 | CPX517 | Próprio | CAIXA ENTERRADA ELÉTRICA QUADRADA, EM ALVENARIA COM BLOCOS DE CONCRETO, FUNDO COM BRITA, DIMENSÕES INTERNAS: 0,50X0,50X0,50 M, TAMPA EM CONCRETO ARMADO COM DUAS CANTONEIRAS EM AÇO GALVANIZADO DE 2". | UN | 5 | 342.15 | 423 | 2115
1.2.7 | CPV136 | Próprio | TERMINAL DE COMPRESSÃO PARA CABO DE 240MM² - FORNECIMENTO E INSTALAÇÃO. | UN | 6 | 41.2 | 50.93 | 305.58
1.2.8 | CPV137 | Próprio | TERMINAL DE COMPRESSÃO PARA CABO DE 120MM² - FORNECIMENTO E INSTALAÇÃO. | UN | 4 | 12 | 14.83 | 59.32
1.2.9 | CPV133 | Próprio | BOX RETO EM ALUMINIO 4" - FORNECIMENTO E INSTALAÇÃO | un | 1 | 93.77 | 115.92 | 115.92
1.2.10 | CPU397 | Próprio | BUCHA E ARRUELA COM ROSCA DE ALUMINIO 4" - FORNECIMENTO E INSTALAÇÃO | UN | 2 | 18.37 | 22.71 | 45.42
1.3 |  |  | REDE INTERNA - CASA DE BOMBAS |  | 1 |  | 42887.66 | 42887.66
1.3.1 | CPU0352 | Próprio | CABO DE COBRE ISOLADO EPR, 240MM², 0,6/1KV / 90º C - FORNECIMENTO E INSTALAÇÃO | M | 18 | 298.71 | 369.29 | 6647.22
1.3.2 | CPY057 | Próprio | CABO DE COBRE ISOLADO EPR, FLEXIVEL, 185MM², 0,6/1KV / 90º | M | 30 | 237.67 | 293.83 | 8814.9
1.3.3 | CPU0361 | Próprio | CABO DE COBRE ISOLADO EPR, 120MM², 0,6/1KV / 90º C - FORNECIMENTO E INSTALAÇÃO. | M | 12 | 159.53 | 197.22 | 2366.64
1.3.4 | CPY058 | Próprio | CABO DE COBRE ISOLADO EPR, 95MM², 0,6/1KV / 90º C - FORNECIMENTO E INSTALAÇÃO. | M | 70 | 120.11 | 148.49 | 10394.3
1.3.5 | CPV927 | Próprio | CABO DE COBRE ISOLADO RÍGIDO 50MM², 90° HEPR (XLPE), 1KV - FORNECIMENTO E INSTALAÇÃO | M | 25 | 65.67 | 81.18 | 2029.5
1.3.6 | CPU0364 | Próprio | CABO DE COBRE ISOLADO HEPR (XLPE), 4MM², 1KV / 90º C - FORNECIMENTO E INSTALAÇÃO. | M | 60 | 11.12 | 13.74 | 824.4
1.3.7 | CPU0417 | Próprio | CABO DE COBRE ISOLADO HEPR (XLPE), 2,5MM², 1KV / 90º C - FORNECIMENTO E INSTALAÇÃO. | M | 30 | 4.38 | 5.41 | 162.3
1.3.8 | 106004 | SINAPI | EXECUÇÃO DE CANALETA DE CONCRETO ARMADO MOLDADA IN LOCO, ESPESSURA DE 0,1 M, GEOMETRIA QUADRADA, COM DIMENSÕES INTERNAS: L=0,20 M; H=0,20 M. AF_05/2025 | M | 10 | 184.54 | 228.14 | 2281.4
1.3.9 | 106005 | SINAPI | EXECUÇÃO DE CANALETA DE CONCRETO ARMADO MOLDADA IN LOCO, ESPESSURA DE 0,1 M, GEOMETRIA QUADRADA, COM DIMENSÕES INTERNAS: L=0,25 M; H=0,25 M. AF_05/2025 | M | 6 | 218.43 | 270.04 | 1620.24
1.3.10 | 93012 | SINAPI | ELETRODUTO RÍGIDO ROSCÁVEL, PVC, DN 110 MM (4"), PARA REDE ENTERRADA DE DISTRIBUIÇÃO DE ENERGIA ELÉTRICA - FORNECIMENTO E INSTALAÇÃO. AF_12/2021 | M | 12 | 74.51 | 92.11 | 1105.32
1.3.11 | CPU1423 | Próprio | ELETRODUTO RÍGIDO ROSCÁVEL, PVC, DN 32 MM (1"), PARA REDE ENTERRADA DE DISTRIBUIÇÃO DE ENERGIA ELÉTRICA - FORNECIMENTO E INSTALAÇÃO. | M | 15 | 14.84 | 18.34 | 275.1
1.3.12 | 93017 | SINAPI | LUVA PARA ELETRODUTO, PVC, ROSCÁVEL, DN 110 MM (4"), PARA REDE ENTERRADA DE DISTRIBUIÇÃO DE ENERGIA ELÉTRICA - FORNECIMENTO E INSTALAÇÃO. AF_12/2021 | UN | 5 | 36.56 | 45.19 | 225.95
1.3.13 | CPU1426 | Próprio | LUVA PARA ELETRODUTO, PVC, ROSCÁVEL, DN 32 MM (1"), PARA REDE ENTERRADA DE DISTRIBUIÇÃO DE ENERGIA ELÉTRICA - FORNECIMENTO E INSTALAÇÃO. | UND | 5 | 13.8 | 17.06 | 85.3
1.3.14 | 93026 | SINAPI | CURVA 90 GRAUS PARA ELETRODUTO, PVC, ROSCÁVEL, DN 110 MM (4"), PARA REDE ENTERRADA DE DISTRIBUIÇÃO DE ENERGIA ELÉTRICA - FORNECIMENTO E INSTALAÇÃO. AF_12/2021 | UN | 4 | 58.81 | 72.7 | 290.8
1.3.15 | CPU1425 | Próprio | CURVA 90 GRAUS PARA ELETRODUTO, PVC, ROSCÁVEL, DN 32 MM (1"), PARA REDE ENTERRADA DE DISTRIBUIÇÃO DE ENERGIA ELÉTRICA - FORNECIMENTO E INSTALAÇÃO. | UND | 4 | 19.14 | 23.66 | 94.64
1.3.16 | 91928 | SINAPI | CABO DE COBRE FLEXÍVEL ISOLADO, 4 MM², ANTI-CHAMA 450/750 V, PARA CIRCUITOS TERMINAIS - FORNECIMENTO E INSTALAÇÃO. AF_03/2023 | M | 150 | 7.37 | 9.11 | 1366.5
1.3.17 | 91926 | SINAPI | CABO DE COBRE FLEXÍVEL ISOLADO, 2,5 MM², ANTI-CHAMA 450/750 V, PARA CIRCUITOS TERMINAIS - FORNECIMENTO E INSTALAÇÃO. AF_03/2023 | M | 30 | 4.72 | 5.83 | 174.9
1.3.18 | 91924 | SINAPI | CABO DE COBRE FLEXÍVEL ISOLADO, 1,5 MM², ANTI-CHAMA 450/750 V, PARA CIRCUITOS TERMINAIS - FORNECIMENTO E INSTALAÇÃO. AF_03/2023 | M | 50 | 3.23 | 3.99 | 199.5
1.3.19 | 95727 | SINAPI | ELETRODUTO RÍGIDO SOLDÁVEL, PVC, DN 25 MM (3/4"), APARENTE - FORNECIMENTO E INSTALAÇÃO. AF_10/2022 | M | 45 | 19.84 | 24.52 | 1103.4
1.3.20 | 91937 | SINAPI | CAIXA OCTOGONAL 3" X 3", PVC, INSTALADA EM LAJE - FORNECIMENTO E INSTALAÇÃO. AF_03/2023 | UN | 10 | 13.48 | 16.66 | 166.6
1.3.21 | 91940 | SINAPI | CAIXA RETANGULAR 4" X 2" MÉDIA (1,30 M DO PISO), PVC, INSTALADA EM PAREDE - FORNECIMENTO E INSTALAÇÃO. AF_03/2023 | UN | 10 | 16.49 | 20.38 | 203.8
1.3.22 | CPU0986 | Próprio | LUMINÁRIA TIPO CALHA, DE EMBUTIR, COM 2 LÂMPADAS FLUORESCENTES DE 32 W, COM REATOR DE PARTIDA RÁPIDA - FORNECIMENTO E INSTALAÇÃO. | UND | 5 | 321.65 | 397.65 | 1988.25
1.3.23 | 92000 | SINAPI | TOMADA BAIXA DE EMBUTIR (1 MÓDULO), 2P+T 10 A, INCLUINDO SUPORTE E PLACA - FORNECIMENTO E INSTALAÇÃO. AF_03/2023 | UN | 2 | 29.76 | 36.79 | 73.58
1.3.24 | 92008 | SINAPI | TOMADA BAIXA DE EMBUTIR (2 MÓDULOS), 2P+T 10 A, INCLUINDO SUPORTE E PLACA - FORNECIMENTO E INSTALAÇÃO. AF_03/2023 | UN | 3 | 45.93 | 56.78 | 170.34
1.3.25 | 91996 | SINAPI | TOMADA MÉDIA DE EMBUTIR (1 MÓDULO), 2P+T 10 A, INCLUINDO SUPORTE E PLACA - FORNECIMENTO E INSTALAÇÃO. AF_03/2023 | UN | 1 | 33.51 | 41.42 | 41.42
1.3.26 | 91992 | SINAPI | TOMADA ALTA DE EMBUTIR (1 MÓDULO), 2P+T 10 A, INCLUINDO SUPORTE E PLACA - FORNECIMENTO E INSTALAÇÃO. AF_03/2023 | UN | 1 | 43.19 | 53.39 | 53.39
1.3.27 | 91953 | SINAPI | INTERRUPTOR SIMPLES (1 MÓDULO), 10A/250V, INCLUINDO SUPORTE E PLACA - FORNECIMENTO E INSTALAÇÃO. AF_03/2023 | UN | 1 | 28.39 | 35.09 | 35.09
1.3.28 | 91959 | SINAPI | INTERRUPTOR SIMPLES (2 MÓDULOS), 10A/250V, INCLUINDO SUPORTE E PLACA - FORNECIMENTO E INSTALAÇÃO. AF_03/2023 | UN | 1 | 43.22 | 53.43 | 53.43
1.3.29 | CPU1824 | Próprio | LUMINÁRIA DE EMERGÊNCIA SLIM, COM 30 LEDS - FORNECIMENTO E INSTALAÇÃO. | UN | 1 | 31.91 | 39.45 | 39.45
1.4 |  |  | ALIMENTAÇÃO DAS BOMBAS E ATUADORES |  | 1 |  | 51354.6 | 51354.6
1.4.1 | CPW516 | Próprio | CAIXA ENTERRADA ELÉTRICA, EM ALVENARIA COM BLOCOS DE CONCRETO, FUNDO COM BRITA, DIMENSÕES INTERNAS: (0,60 X 0,60 X 0,60 m) TAMPA EM CONCRETO ARMADO COM DUAS CANTONEIRAS EM AÇO GALVANIZADO DE 2" | UN | 2 | 929.69 | 1149.37 | 2298.74
1.4.2 | CPY058 | Próprio | CABO DE COBRE ISOLADO EPR, 95MM², 0,6/1KV / 90º C - FORNECIMENTO E INSTALAÇÃO. | M | 250 | 120.11 | 148.49 | 37122.5
1.4.3 | CPU0363 | Próprio | CABO DE COBRE ISOLADO HEPR, 6MM², 1KV / 90º C - FORNECIMENTO E INSTALAÇÃO. | M | 90 | 12.84 | 15.87 | 1428.3
1.4.4 | CPU1422 | Próprio | CABO DE COBRE PP 3 X 2,5 MM², 450/750 V - FORNECIMENTO E INSTALAÇÃO. | M | 90 | 14.12 | 17.45 | 1570.5
1.4.5 | CPU0392 | Próprio | CABO DE COBRE PP 4 X 2,5 MM², 450/750 V. FORNECIMENTO E INSTALAÇÃO | M | 30 | 16.62 | 20.54 | 616.2
1.4.6 | 97668 | SINAPI | ELETRODUTO FLEXÍVEL CORRUGADO, PEAD, DN 75 MM, PARA REDE ENTERRADA DE DISTRIBUIÇÃO DE ENERGIA ELÉTRICA - FORNECIMENTO E INSTALAÇÃO. AF_12/2021 | M | 30 | 13.85 | 17.12 | 513.6
1.4.7 | CPW458 | Próprio | ELETRODUTO FLEXÍVEL CORRUGADO, PEAD, DN 32 MM (1"), PARA REDE ENTERRADA DE DISTRIBUIÇÃO DE ENERGIA ELÉTRICA - FORNECIMENTO E INSTALAÇÃO. | M | 12 | 6.15 | 7.6 | 91.2
1.4.8 | CPY069 | Próprio | ELETRODUTO FLEXIVEL, EM FITA DE ACO GALVANIZADO, REVESTIDO COM PVC PRETO, DN 75 MM (2 1/2"), TIPO SEALTUBO - FORNECIMENTO E INSTALAÇÃO | M | 30 | 69.81 | 86.3 | 2589
1.4.9 | CPY067 | Próprio | ELETRODUTO FLEXIVEL, EM FITA DE ACO GALVANIZADO, REVESTIDO COM PVC PRETO, DN 32 MM (1"), TIPO SEALTUBO - FORNECIMENTO E INSTALAÇÃO | M | 20 | 28.27 | 34.95 | 699
1.4.10 | 93010 | SINAPI | ELETRODUTO RÍGIDO ROSCÁVEL, PVC, DN 75 MM (2 1/2"), PARA REDE ENTERRADA DE DISTRIBUIÇÃO DE ENERGIA ELÉTRICA - FORNECIMENTO E INSTALAÇÃO. AF_12/2021 | M | 12 | 40 | 49.45 | 593.4
1.4.11 | CPU1423 | Próprio | ELETRODUTO RÍGIDO ROSCÁVEL, PVC, DN 32 MM (1"), PARA REDE ENTERRADA DE DISTRIBUIÇÃO DE ENERGIA ELÉTRICA - FORNECIMENTO E INSTALAÇÃO. | M | 12 | 14.84 | 18.34 | 220.08
1.4.12 | CPW808 | Próprio | CONDULETE DE ALUMÍNIO, TIPO X, PARA ELETRODUTO DE AÇO GALVANIZADO DN (2 1/2') | UN | 9 | 186.95 | 231.12 | 2080.08
1.4.13 | 95802 | SINAPI | CONDULETE DE ALUMÍNIO, TIPO X, PARA ELETRODUTO DE AÇO GALVANIZADO DN 25 MM (1''), APARENTE - FORNECIMENTO E INSTALAÇÃO. AF_10/2022 | UN | 10 | 45.03 | 55.67 | 556.7
1.4.14 | CPU0786 | Próprio | BOX RETO EM ALUMÍNIO DE 2 1/2" - FORNECIMENTO E INSTALAÇÃO | UN | 27 | 27.93 | 34.52 | 932.04
1.4.15 | CPY059 | Próprio | ADAPTADOR PARA CONDULETE 1" - FORNECIMENTO E INSTALAÇÃO | UN | 14 | 2.5 | 3.09 | 43.26
1.5 |  |  | ILUMINAÇÃO EXTERNA |  | 1 |  | 19691.6 | 19691.6
1.5.1 | CPV817 | Próprio | CAIXA ENTERRADA ELÉTRICA QUADRADA, EM ALVENARIA COM BLOCOS DE CONCRETO, FUNDO COM BRITA, DIMENSÕES INTERNAS: 0,30X0,30X0,40 M, TAMPA EM CONCRETO ARMADO COM DUAS CANTONEIRAS EM AÇO GALVANIZADO DE 2" | UN | 12 | 499.52 | 617.55 | 7410.6
1.5.2 | CPV322 | Próprio | ELETRODUTO FLEXÍVEL CORRUGADO, PEAD, DN 25 (3/4"), PARA REDE ENTERRADA DE DISTRIBUIÇÃO DE ENERGIA ELÉTRICA - FORNECIMENTO E INSTALAÇÃO. | M | 90 | 5.22 | 6.45 | 580.5
1.5.3 | CPU1190 | Próprio | CABO DE COBRE PP 3 X 4 MM², 450/750 V - FORNECIMENTO E INSTALAÇÃO | M | 150 | 15.74 | 19.45 | 2917.5
1.5.4 | CPU1605 | Próprio | POSTE DE CONCRETO DUPLO T (DT) 7/150, ENGASTAMENTO SIMPLES - FORNECIMENTO E ASSENTAMENTO. | UND | 4 | 586.77 | 725.42 | 2901.68
1.5.5 | CPX777 | Próprio | POSTE METÁLICO,FLANGE, H=7m, COM 2 PÉTALAS, FEITO EM TUBO DE AÇO GALVANIZADO - FORNECIMENTO E INSTALAÇÃO. | UND | 1 | 1751.72 | 2165.65 | 2165.65
1.5.6 | 101637 | SINAPI | BRAÇO PARA ILUMINAÇÃO PÚBLICA, EM TUBO DE AÇO GALVANIZADO, COMPRIMENTO DE 1,50 M, PARA FIXAÇÃO EM POSTE METÁLICO - FORNECIMENTO E INSTALAÇÃO. AF_02/2025_PS | UN | 4 | 134.93 | 166.81 | 667.24
1.5.7 | CPX741 | Próprio | CONECTOR DE EMENDA 3 PINOS PARA CABO 4,0 mm² - FORNECIMENTO E INSTALAÇÃO. | UN | 5 | 5.92 | 7.31 | 36.55
1.5.8 | CPU0742 | Próprio | CONECTOR METÁLICO TIPO PARAFUSO FENDIDO (SPLIT BOLT), PARA CABOS ATE 25 MM² - FORNECIMENTO E INSTALAÇÃO. | UND | 15 | 13.16 | 16.26 | 243.9
1.5.9 | CPU1319 | Próprio | HASTE TIPO COPPERWELD PARA ATERRAMENTO 5/8" X 2,40M, COM CONECTOR - FORNECIMENTO E INSTALAÇÃO. | UN | 1 | 85.52 | 105.72 | 105.72
1.5.10 | CPU1841 | Próprio | CABO DE COBRE NU 6MM² - FORNECIMENTO E INSTALAÇÃO. | M | 2 | 10.78 | 13.32 | 26.64
1.5.11 | CPV357 | Próprio | TERMINAL DE COMPRESSÃO PARA CABO DE 6 MM2 - FORNECIMENTO E INSTALAÇÃO. | UND | 1 | 2.67 | 3.3 | 3.3
1.5.12 | CPW254 | Próprio | PARAFUSO SEXTAVADO AUTO ATARRACHANTE ARRUELADO 1/4 X 1.1/2 - FORNECIMENTO E INSTALAÇÃO | UN | 1 | 0.77 | 0.95 | 0.95
1.5.13 | CPU0260 | Próprio | MASSA ELASTOMÉRICA PARA CALAFETAÇÃO - FORNECIMENTO E APLICAÇÃO. | KG | 0.35 | 54.18 | 66.98 | 23.44
1.5.14 | 101632 | SINAPI | RELÉ FOTOELÉTRICO PARA COMANDO DE ILUMINAÇÃO EXTERNA 1000 W - FORNECIMENTO E INSTALAÇÃO. AF_02/2025 | UN | 5 | 36.05 | 44.56 | 222.8
1.5.15 | 101658 | SINAPI | LUMINÁRIA DE LED PARA ILUMINAÇÃO PÚBLICA, DE 138 W ATÉ 180 W - FORNECIMENTO E INSTALAÇÃO. AF_02/2025_PS | UN | 4 | 430.37 | 532.06 | 2128.24
1.5.16 | CPU955 | Próprio | REFLETOR LED 250W, IP66 - FORNECIMENTO E INSTALAÇÃO. | UND | 1 | 207.79 | 256.89 | 256.89
1.6 |  |  | MALHA DE ATERRAMENTO E SPDA |  | 1 |  | 11748.91 | 11748.91
1.6.1 | CPU1319 | Próprio | HASTE TIPO COPPERWELD PARA ATERRAMENTO 5/8" X 2,40M, COM CONECTOR - FORNECIMENTO E INSTALAÇÃO. | UN | 13 | 85.52 | 105.72 | 1374.36
1.6.2 | CPU0686 | Próprio | CABO DE COBRE NÚ 50 MM² - FORNECIMENTO E INSTALAÇÃO. | M | 60 | 74.28 | 91.83 | 5509.8
1.6.3 | CPW888 | Próprio | CABO DE COBRE NU 35MM2 - FORNECIMENTO E INSTALACAO | M | 40 | 49.37 | 61.03 | 2441.2
1.6.4 | CPU0875 | Próprio | CABO DE COBRE NÚ 16 MM2 - FORNECIMENTO E ASSENTAMENTO . | M | 20 | 23.57 | 29.13 | 582.6
1.6.5 | 98463 | SINAPI | SUPORTE ISOLADOR PARA FIXAÇÃO DA CORDOALHA DE COBRE EM ALVENARIA OU CONCRETO - FORNECIMENTO E INSTALAÇÃO. AF_08/2023 | UN | 10 | 22.65 | 28 | 280
1.6.6 | CPU1860 | Próprio | CONECTOR DE MEDIÇÃO E EMENDA EM BRONZE C/4 PARAFUSOS P/CABOS DE COBRE 16-70MM² | Un | 4 | 53.78 | 66.48 | 265.92
1.6.7 | CPY070 | Próprio | MINICAPTOR EM AÇO COM BANDEIRA PARA SPDA, H = 300 MM - FORNECIMENTO E INSTALAÇÃO. | UN | 6 | 13.57 | 16.77 | 100.62
1.6.8 | CPU1423 | Próprio | ELETRODUTO RÍGIDO ROSCÁVEL, PVC, DN 32 MM (1"), PARA REDE ENTERRADA DE DISTRIBUIÇÃO DE ENERGIA ELÉTRICA - FORNECIMENTO E INSTALAÇÃO. | M | 6 | 14.84 | 18.34 | 110.04
1.6.9 | CPU0260 | Próprio | MASSA ELASTOMÉRICA PARA CALAFETAÇÃO - FORNECIMENTO E APLICAÇÃO. | KG | 3.5 | 54.18 | 66.98 | 234.43
1.6.10 | CPU0461 | Próprio | CAIXA PRÉ-MOLDADA EM CONCRETO PARA ATERRAMENTO, COM TAMPA, DIMENSÕES 25 X 25 X 25CM, PADRÃO ENERGISA - FORNECIMENTO E INSTALAÇÃO. | UND | 13 | 52.89 | 65.38 | 849.94
1.7 |  |  | DISPOSITIVOS DE PROTEÇÃO E QUADROS DE DISTRIBUIÇÃO |  | 1 |  | 509328.2215 | 509328.2215
1.7.1 | CPY080 | Próprio | GRUPO GERADOR 236/260 KVA, COM QUADRO AUTOMÁTICO – COMPLETO | UN | 1 | 213399.36 | 263825.6288 | 263825.6288
1.7.2 | COTAÇÃO | Próprio | FORNECIMENTO DE MÃO DE OBRA E MATERIAL PARA MONTAGEM DE QUADRO ELETRICO DE ELEVATÓRIA 01 COMPOSTO POR (03) BOMBAS DE 100CV. | UN | 1 | 184977.64 | 228687.8563 | 228687.8563
1.7.3 | CPY081 | Próprio | QUADRO GERAL EM CHAPA #18, COM BARRAMENTO PARA 350A, SEM DISJUNTORES. | UN | 1 | 7.822,71 | 9671.2164 | 9671.2164
1.7.4 | CPX132 | Próprio | QUADRO DE DISTRIBUIÇÃO DE ENERGIA EM CHAPA DE AÇO GALVANIZADO, DE EMBUTIR, COM BARRAMENTO TRIFÁSICO, PARA 12 DISJUNTORES DIN 50A - FORNECIMENTO E INSTALAÇÃO. | UN | 1 | 383.3 | 473.87 | 473.87
1.7.5 | CPV127 | Próprio | DISJUNTOR CAIXA MOLDADA TRIPOLAR 350 A, 36KA - FORNECIMENTO E INSTALAÇÃO | UND | 1 | 2799.93 | 3461.55 | 3461.55
1.7.6 | CPV129 | Próprio | DISPOSITIVO DE PROTEÇÃO CONTRA SURTO DE TENSÃO DPS 40KA, 275V - FORNECIMENTO E INSTALAÇÃO | UND | 4 | 105.62 | 130.57 | 522.28
1.7.7 | CPY075 | Próprio | DISJUNTOR TERMOMAGNÉTICO TRIPOLAR 300 A COM CAIXA MOLDADA 10 kA | UN | 1 | 1782.08 | 2203.18 | 2203.18
1.7.8 | 106287 | SINAPI | DISJUNTOR TERMOMAGNETICO PARA TRILHO DIN (IEC), TRIPOLAR, 25 A - FORNECIMENTO E INSTALAÇÃO. AF_11/2025 | UN | 2 | 98.83 | 122.18 | 244.36
1.7.9 | CPY071 | Próprio | DISJUNTOR TERMOMAGNÉTICO MONOPOLAR DIN, 5 KA, 20A - FORNECIMENTO E INSTALAÇÃO | UN | 1 | 20.96 | 25.91 | 25.91
1.7.10 | CPY072 | Próprio | DISJUNTOR TERMOMAGNÉTICO MONOPOLAR DIN, 5 KA, 16A - FORNECIMENTO E INSTALAÇÃO | UN | 5 | 20.98 | 25.93 | 129.65
1.7.11 | CPY073 | Próprio | DISJUNTOR TERMOMAGNÉTICO MONOPOLAR DIN, 5 KA, 10A - FORNECIMENTO E INSTALAÇÃO | UN | 2 | 33.46 | 41.36 | 82.72
2 |  |  | EE02 |  | 1 |  | 77952.01 | 214783.4687
2.1 |  |  | PADRÃO DE ENTRADA COM SUBESTAÇÃO DE 30 kVA |  | 1 |  | 25804.98 | 25804.98
2.1.1 | CPU0380 | Próprio | CRUZETA DE CONCRETO ARMADO DO TIPO T 1.900 MM - FORNECIMENTO E INSTALAÇÃO. | UN | 2 | 367.1 | 453.84 | 907.68
2.1.2 | CPU0546 | Próprio | PORCA OLHAL EM ACO GALVANIZADO, DIAMETRO NOMINAL DE 16 MM - FORNECIMENTO E INSTALAÇÃO. | un | 3 | 21.36 | 26.4 | 79.2
2.1.3 | CPU0343 | Próprio | GANCHO OLHAL EM AÇO GALVANIZADO, ESPESSURA DE 16MM, ABERTURA DE 21MM - FORNECIMENTO E INSTALAÇÃO. | UND | 3 | 16.88 | 20.86 | 62.58
2.1.4 | CPU0381 | Próprio | ISOLADOR POLIMÉRICO TIPO ANCORAGEM - CLASSE DE TENSÃO DE 15KV - FORNECIMENTO E COLOCAÇÃO. | UN | 3 | 38.89 | 48.07 | 144.21
2.1.5 | CPU0775 | Próprio | MANILHA SAPATILHA FERRO NODULAR GALVANIZADO - FORNECIMENTO E INSTALAÇÃO. | un | 3 | 40.95 | 50.62 | 151.86
2.1.6 | 101554 | SINAPI | ALÇA PREFORMADA DE DISTRIBUIÇÃO, EM AÇO GALVANIZADO, AWG 2 - FORNECIMENTO E INSTALAÇÃO. AF_12/2025 | UN | 3 | 12.28 | 15.18 | 45.54
2.1.7 | CPX303 | Próprio | ISOLADOR DE PINO POLIMÉRICO 15 KV - FORNECIMENTO E INSTALAÇÃO. | UN | 1 | 55.83 | 69.02 | 69.02
2.1.8 | CPU0382 | Próprio | CABO DE ALUMÍNIO NU COM ALMA DE AÇO, BITOLA 2 AWG - FORNECIMENTO E INSTALAÇÃO. | KG | 20 | 62.94 | 77.81 | 1556.2
2.1.9 | CPW085 | Próprio | GRAMPO LINHA VIVA COBRE 2-1/0AWG/ 8-2/0AWG - FORNECIMENTO E INSTALAÇÃO. | UN | 3 | 65.16 | 80.55 | 241.65
2.1.10 | CPU0686 | Próprio | CABO DE COBRE NÚ 50 MM² - FORNECIMENTO E INSTALAÇÃO. | M | 20 | 74.28 | 91.83 | 1836.6
2.1.11 | 102102 | SINAPI | TRANSFORMADOR DE DISTRIBUIÇÃO, 30 KVA, TRIFÁSICO, 60 HZ, CLASSE 15 KV, IMERSO EM ÓLEO MINERAL, INSTALAÇÃO EM POSTE (NÃO INCLUSO SUPORTE) - FORNECIMENTO E INSTALAÇÃO. AF_12/2020 | UN | 1 | 11103.58 | 13727.35 | 13727.35
2.1.12 | CPU0362 | Próprio | CABO DE COBRE ISOLADO HEPR (XLPE), 10MM², 1KV / 90º C - FORNECIMENTO E INSTALAÇÃO. | M | 55 | 17.86 | 22.08 | 1214.4
2.1.13 | CPU967 | Próprio | CABEÇOTE PARA ENTRADA DE LINHA DE ALIMENTACAO PARA ELERODUTO, EM LIGA DE ALUMINIO COM ACABAMENTO ANTI CORROSIVO, COM FIXACAO POR ENCAIXE LISO DE 360 GRAUS, DE 1.1/2" (FORNECIMENTO E INSTALAÇÃO) | UND | 1 | 15.64 | 19.33 | 19.33
2.1.14 | CPU472 | Próprio | ELETRODUTO EM AÇO GALVANIZADO 1 1/2" - FORNECIMENTO E INSTALAÇÃO. | M | 6 | 39.4 | 48.71 | 292.26
2.1.15 | CPU1120 | Próprio | POSTE DE CONCRETO DUPLO T, COM COMPRIMENTO NOMINAL DE 11 M, CARGA NOMINAL DE 300 DAN, ENGASTADO, BASE CONCRETADA - FORNECIMENTO E ASSENTAMENTO. | UN | 1 | 1477.78 | 1826.97 | 1826.97
2.1.16 | CPU966 | Próprio | FITA DE AÇO INOX 3/4" - FORNECIMENTO E INSTALAÇÃO | M | 10 | 5.33 | 6.58 | 65.8
2.1.17 | CPU0549 | Próprio | PRESILHA (FECHO) PARA FITA DE AÇO INOX DE 3/4" (19 MM) - FORNECIMENTO E APLICAÇÃO. | UND | 6 | 1.74 | 2.15 | 12.9
2.1.18 | CPY076 | Próprio | LUVA EM AÇO GALVANIZADO 1.1/2" - FORNECIMENTO E INSTALAÇÃO. | UN | 6 | 14.95 | 18.48 | 110.88
2.1.19 | 95768 | SINAPI | CURVA 90 GRAUS PARA ELETRODUTO, AÇO GALVANIZADO, DN 40 MM (1 1/2'') - FORNECIMENTO E INSTALAÇÃO. AF_10/2022 | UN | 2 | 47.7 | 58.97 | 117.94
2.1.20 | CPU0184 | Próprio | CAIXA DE MEDIÇÃO TRIFÁSICA EM NORIL (POLICARBONATO) - FORNECIMENTO E INSTALAÇÃO. | UND | 1 | 137.98 | 170.58 | 170.58
2.1.21 | CPY077 | Próprio | DISJUNTOR TRIPOLAR COM CAIXA MOLDADA, CORRENTE NOMINAL DE 50A - FORNECIMENTO E INSTALAÇÃO. | UN | 1 | 323.19 | 399.55 | 399.55
2.1.22 | CPU0461 | Próprio | CAIXA PRÉ-MOLDADA EM CONCRETO PARA ATERRAMENTO, COM TAMPA, DIMENSÕES 25 X 25 X 25CM, PADRÃO ENERGISA - FORNECIMENTO E INSTALAÇÃO. | UND | 3 | 52.89 | 65.38 | 196.14
2.1.23 | CPU0754 | Próprio | CONECTOR PARA HASTE DE TERRA 5/8- GTDU - FORNECIMENTO E INSTALAÇÃO. | UND | 3 | 15.46 | 19.11 | 57.33
2.1.24 | CPU0192 | Próprio | HASTE TIPO COPPERWELD PARA ATERRAMENTO 5/8 X 2,40M, SEM CONECTOR - FORNECIMENTO E INSTALAÇÃO. | UND | 3 | 67.99 | 84.05 | 252.15
2.1.25 | CPU1423 | Próprio | ELETRODUTO RÍGIDO ROSCÁVEL, PVC, DN 32 MM (1"), PARA REDE ENTERRADA DE DISTRIBUIÇÃO DE ENERGIA ELÉTRICA - FORNECIMENTO E INSTALAÇÃO. | M | 15 | 14.84 | 18.34 | 275.1
2.1.26 | CPU1426 | Próprio | LUVA PARA ELETRODUTO, PVC, ROSCÁVEL, DN 32 MM (1"), PARA REDE ENTERRADA DE DISTRIBUIÇÃO DE ENERGIA ELÉTRICA - FORNECIMENTO E INSTALAÇÃO. | UND | 8 | 13.8 | 17.06 | 136.48
2.1.27 | CPU1425 | Próprio | CURVA 90 GRAUS PARA ELETRODUTO, PVC, ROSCÁVEL, DN 32 MM (1"), PARA REDE ENTERRADA DE DISTRIBUIÇÃO DE ENERGIA ELÉTRICA - FORNECIMENTO E INSTALAÇÃO. | UND | 3 | 19.14 | 23.66 | 70.98
2.1.28 | 102110 | SINAPI | SUPORTE PARA TRANSFORMADOR EM POSTE DE CONCRETO DUPLO T - FORNECIMENTO E INSTALAÇÃO. AF_12/2020 | UN | 1 | 212.69 | 262.94 | 262.94
2.1.29 | CPX040 | Próprio | ARRUELA QUADRADA 16MM - FORNECIMENTO E INSTALAÇÃO. | UND | 28 | 1.65 | 2.03 | 56.84
2.1.30 | CPX039 | Próprio | PORCA SEXTAVADA 16MM - FORNECIMENTO E INSTALAÇÃO. | UND | 30 | 0.41 | 0.5 | 15
2.1.31 | CPW051 | Próprio | PARAFUSO M16 EM ACO GALVANIZADO, COMPRIMENTO = 400 MM, DIAMETRO = 16 MM, ROSCA MAQUINA - FORNECIMENTO E INSTALAÇÃO. | UN | 4 | 29.16 | 36.05 | 144.2
2.1.32 | CPX003 | Próprio | PARAFUSO ROSCA MÁQUINA GALVANIZADO, COMPRIMENTO = 250 MM, DIAMETRO = 16 MM - FORNECIMENTO E INSTALAÇÃO. | UN | 2 | 16.2 | 20.02 | 40.04
2.1.33 | CPX069 | Próprio | PARAFUSO MÁQUINA COM ROSCA TOTAL 16X75MM - FORNECIMENTO E INSTALAÇÃO. | UN | 4 | 5.4 | 6.67 | 26.68
2.1.34 | CPV843 | Próprio | TERMINAL DE COMPRESSÃO PARA CABO DE 50MM² - FORNECIMENTO E INSTALAÇÃO. | un | 3 | 6.85 | 8.46 | 25.38
2.1.35 | CPV560 | Próprio | TERMINAL DE COMPRESSÃO PARA CABO DE 10 MM2 - FORNECIMENTO E INSTALAÇÃO. | UN | 18 | 2.8 | 3.46 | 62.28
2.1.36 | CPU0260 | Próprio | MASSA ELASTOMÉRICA PARA CALAFETAÇÃO - FORNECIMENTO E APLICAÇÃO. | KG | 0.7 | 54.18 | 66.98 | 46.88
2.1.37 | CPV132 | Próprio | BOX RETO EM ALUMÍNIO DE 1 1/2" - FORNECIMENTO E INSTALAÇÃO | un | 1 | 16.07 | 19.86 | 19.86
2.1.38 | CPU1599 | Próprio | BUCHA COM ARRUELA EM ALUMÍNIO P/ELETRODUTO 40MM, D=1.1/2". FORNECIMENTO E INSTALAÇÃO | un | 1 | 5.57 | 6.88 | 6.88
2.1.39 | CPU1600 | Próprio | BUCHA COM ARRUELA EM ALUMÍNIO PARA ELETRODUTO DN=1" (25MM) - FORNECIMENTO E INSTALAÇÃO. | UND | 1 | 2.47 | 3.05 | 3.05
2.1.40 | CPX827 | Próprio | MURETA EM ALVENARIA DE 1 VEZ (ESP.=0,25M), ALTURA DE 1,10M, COMPRIMENTO DE 2,20M, CHAPISCO E EMBOÇO, ESCAVAÇÃO, FUNDAÇÃO EM PEDRA ARGAMASSADA, CINTA INFERIOR E SUPERIOR 0,10X0,20M EM CONCRETO ARMADO FCK=20MPA | UND | 1 | 799.7 | 988.66 | 988.66
2.1.41 | CPX834 | Próprio | EXECUÇÃO DE BEIRAL DE ESPESSURA 25 CM EM CONCRETO FCK = 20MPA | M | 1.2 | 44.23 | 54.68 | 65.61
2.2 |  |  | ALIMENTAÇÃO DO QTA |  | 1 |  | 3274.33 | 3274.33
2.2.1 | CPU0362 | Próprio | CABO DE COBRE ISOLADO HEPR (XLPE), 10MM², 1KV / 90º C - FORNECIMENTO E INSTALAÇÃO. | M | 60 | 17.86 | 22.08 | 1324.8
2.2.2 | CPU472 | Próprio | ELETRODUTO EM AÇO GALVANIZADO 1 1/2" - FORNECIMENTO E INSTALAÇÃO. | M | 15 | 39.4 | 48.71 | 730.65
2.2.3 | CPY076 | Próprio | LUVA EM AÇO GALVANIZADO 1.1/2" - FORNECIMENTO E INSTALAÇÃO. | UN | 5 | 14.95 | 18.48 | 92.4
2.2.4 | 95768 | SINAPI | CURVA 90 GRAUS PARA ELETRODUTO, AÇO GALVANIZADO, DN 40 MM (1 1/2'') - FORNECIMENTO E INSTALAÇÃO. AF_10/2022 | UN | 2 | 47.7 | 58.97 | 117.94
2.2.5 | CPU1305 | Próprio | CAIXA ENTERRADA ELÉTRICA RETANGULAR, EM ALVENARIA DE 1/2VEZ COM TIJOLOS CERÂMICOS FURADOS, TAMPA EM CONCRETO ARMADO ESP. 5CM, FUNDO COM BRITA ESP.10CM, CHAPISCO E REBOCO, DIMENSÕES INTERNAS: 0,40X0,40X0,40 M, INCLUSIVE ESCAVAÇÃO. | UND | 3 | 259.13 | 320.36 | 961.08
2.2.6 | CPV560 | Próprio | TERMINAL DE COMPRESSÃO PARA CABO DE 10 MM2 - FORNECIMENTO E INSTALAÇÃO. | UN | 4 | 2.8 | 3.46 | 13.84
2.2.7 | CPV132 | Próprio | BOX RETO EM ALUMÍNIO DE 1 1/2" - FORNECIMENTO E INSTALAÇÃO | un | 1 | 16.07 | 19.86 | 19.86
2.2.8 | CPU1599 | Próprio | BUCHA COM ARRUELA EM ALUMÍNIO P/ELETRODUTO 40MM, D=1.1/2". FORNECIMENTO E INSTALAÇÃO | un | 2 | 5.57 | 6.88 | 13.76
2.3 |  |  | REDE INTERNA - CASA DE BOMBAS |  | 1 |  | 11564.08 | 11564.08
2.3.1 | CPU0351 | Próprio | CABO DE COBRE ISOLADO HEPR (XLPE), 16MM², 1KV / 90º C - FORNECIMENTO E INSTALAÇÃO. | M | 25 | 23.84 | 29.47 | 736.75
2.3.2 | CPU0362 | Próprio | CABO DE COBRE ISOLADO HEPR (XLPE), 10MM², 1KV / 90º C - FORNECIMENTO E INSTALAÇÃO. | M | 50 | 17.86 | 22.08 | 1104
2.3.3 | CPU0363 | Próprio | CABO DE COBRE ISOLADO HEPR, 6MM², 1KV / 90º C - FORNECIMENTO E INSTALAÇÃO. | M | 25 | 12.84 | 15.87 | 396.75
2.3.4 | CPU0364 | Próprio | CABO DE COBRE ISOLADO HEPR (XLPE), 4MM², 1KV / 90º C - FORNECIMENTO E INSTALAÇÃO. | M | 30 | 11.12 | 13.74 | 412.2
2.3.5 | CPU0417 | Próprio | CABO DE COBRE ISOLADO HEPR (XLPE), 2,5MM², 1KV / 90º C - FORNECIMENTO E INSTALAÇÃO. | M | 20 | 4.38 | 5.41 | 108.2
2.3.6 | 106004 | SINAPI | EXECUÇÃO DE CANALETA DE CONCRETO ARMADO MOLDADA IN LOCO, ESPESSURA DE 0,1 M, GEOMETRIA QUADRADA, COM DIMENSÕES INTERNAS: L=0,20 M; H=0,20 M. AF_05/2025 | M | 10 | 184.54 | 228.14 | 2281.4
2.3.7 | 106005 | SINAPI | EXECUÇÃO DE CANALETA DE CONCRETO ARMADO MOLDADA IN LOCO, ESPESSURA DE 0,1 M, GEOMETRIA QUADRADA, COM DIMENSÕES INTERNAS: L=0,25 M; H=0,25 M. AF_05/2025 | M | 6 | 218.43 | 270.04 | 1620.24
2.3.8 | 93008 | SINAPI | ELETRODUTO RÍGIDO ROSCÁVEL, PVC, DN 50 MM (1 1/2"), PARA REDE ENTERRADA DE DISTRIBUIÇÃO DE ENERGIA ELÉTRICA - FORNECIMENTO E INSTALAÇÃO. AF_12/2021 | M | 6 | 19.14 | 23.66 | 141.96
2.3.9 | CPU1423 | Próprio | ELETRODUTO RÍGIDO ROSCÁVEL, PVC, DN 32 MM (1"), PARA REDE ENTERRADA DE DISTRIBUIÇÃO DE ENERGIA ELÉTRICA - FORNECIMENTO E INSTALAÇÃO. | M | 9 | 14.84 | 18.34 | 165.06
2.3.10 | 93013 | SINAPI | LUVA PARA ELETRODUTO, PVC, ROSCÁVEL, DN 50 MM (1 1/2"), PARA REDE ENTERRADA DE DISTRIBUIÇÃO DE ENERGIA ELÉTRICA - FORNECIMENTO E INSTALAÇÃO. AF_12/2021 | UN | 6 | 13.19 | 16.3 | 97.8
2.3.11 | CPU1426 | Próprio | LUVA PARA ELETRODUTO, PVC, ROSCÁVEL, DN 32 MM (1"), PARA REDE ENTERRADA DE DISTRIBUIÇÃO DE ENERGIA ELÉTRICA - FORNECIMENTO E INSTALAÇÃO. | UND | 6 | 13.8 | 17.06 | 102.36
2.3.12 | 93018 | SINAPI | CURVA 90 GRAUS PARA ELETRODUTO, PVC, ROSCÁVEL, DN 50 MM (1 1/2"), PARA REDE ENTERRADA DE DISTRIBUIÇÃO DE ENERGIA ELÉTRICA - FORNECIMENTO E INSTALAÇÃO. AF_12/2021 | UN | 3 | 20.01 | 24.73 | 74.19
2.3.13 | CPU1425 | Próprio | CURVA 90 GRAUS PARA ELETRODUTO, PVC, ROSCÁVEL, DN 32 MM (1"), PARA REDE ENTERRADA DE DISTRIBUIÇÃO DE ENERGIA ELÉTRICA - FORNECIMENTO E INSTALAÇÃO. | UND | 2 | 19.14 | 23.66 | 47.32
2.3.14 | 91928 | SINAPI | CABO DE COBRE FLEXÍVEL ISOLADO, 4 MM², ANTI-CHAMA 450/750 V, PARA CIRCUITOS TERMINAIS - FORNECIMENTO E INSTALAÇÃO. AF_03/2023 | M | 20 | 7.37 | 9.11 | 182.2
2.3.15 | 91926 | SINAPI | CABO DE COBRE FLEXÍVEL ISOLADO, 2,5 MM², ANTI-CHAMA 450/750 V, PARA CIRCUITOS TERMINAIS - FORNECIMENTO E INSTALAÇÃO. AF_03/2023 | M | 120 | 4.72 | 5.83 | 699.6
2.3.16 | 91924 | SINAPI | CABO DE COBRE FLEXÍVEL ISOLADO, 1,5 MM², ANTI-CHAMA 450/750 V, PARA CIRCUITOS TERMINAIS - FORNECIMENTO E INSTALAÇÃO. AF_03/2023 | M | 40 | 3.23 | 3.99 | 159.6
2.3.17 | 95727 | SINAPI | ELETRODUTO RÍGIDO SOLDÁVEL, PVC, DN 25 MM (3/4"), APARENTE - FORNECIMENTO E INSTALAÇÃO. AF_10/2022 | M | 40 | 19.84 | 24.52 | 980.8
2.3.18 | 91937 | SINAPI | CAIXA OCTOGONAL 3" X 3", PVC, INSTALADA EM LAJE - FORNECIMENTO E INSTALAÇÃO. AF_03/2023 | UN | 10 | 13.48 | 16.66 | 166.6
2.3.19 | 91940 | SINAPI | CAIXA RETANGULAR 4" X 2" MÉDIA (1,30 M DO PISO), PVC, INSTALADA EM PAREDE - FORNECIMENTO E INSTALAÇÃO. AF_03/2023 | UN | 8 | 16.49 | 20.38 | 163.04
2.3.20 | CPU0986 | Próprio | LUMINÁRIA TIPO CALHA, DE EMBUTIR, COM 2 LÂMPADAS FLUORESCENTES DE 32 W, COM REATOR DE PARTIDA RÁPIDA - FORNECIMENTO E INSTALAÇÃO. | UND | 4 | 321.65 | 397.65 | 1590.6
2.3.21 | 92000 | SINAPI | TOMADA BAIXA DE EMBUTIR (1 MÓDULO), 2P+T 10 A, INCLUINDO SUPORTE E PLACA - FORNECIMENTO E INSTALAÇÃO. AF_03/2023 | UN | 2 | 29.76 | 36.79 | 73.58
2.3.22 | 92008 | SINAPI | TOMADA BAIXA DE EMBUTIR (2 MÓDULOS), 2P+T 10 A, INCLUINDO SUPORTE E PLACA - FORNECIMENTO E INSTALAÇÃO. AF_03/2023 | UN | 2 | 45.93 | 56.78 | 113.56
2.3.23 | 91992 | SINAPI | TOMADA ALTA DE EMBUTIR (1 MÓDULO), 2P+T 10 A, INCLUINDO SUPORTE E PLACA - FORNECIMENTO E INSTALAÇÃO. AF_03/2023 | UN | 1 | 43.19 | 53.39 | 53.39
2.3.24 | 91959 | SINAPI | INTERRUPTOR SIMPLES (2 MÓDULOS), 10A/250V, INCLUINDO SUPORTE E PLACA - FORNECIMENTO E INSTALAÇÃO. AF_03/2023 | UN | 1 | 43.22 | 53.43 | 53.43
2.3.25 | CPU1824 | Próprio | LUMINÁRIA DE EMERGÊNCIA SLIM, COM 30 LEDS - FORNECIMENTO E INSTALAÇÃO. | UN | 1 | 31.91 | 39.45 | 39.45
2.4 |  |  | ALIMENTAÇÃO DAS BOMBAS E ATUADORES |  | 1 |  | 9423.24 | 9423.24
2.4.1 | CPU1305 | Próprio | CAIXA ENTERRADA ELÉTRICA RETANGULAR, EM ALVENARIA DE 1/2VEZ COM TIJOLOS CERÂMICOS FURADOS, TAMPA EM CONCRETO ARMADO ESP. 5CM, FUNDO COM BRITA ESP.10CM, CHAPISCO E REBOCO, DIMENSÕES INTERNAS: 0,40X0,40X0,40 M, INCLUSIVE ESCAVAÇÃO. | UND | 3 | 259.13 | 320.36 | 961.08
2.4.2 | CPU0364 | Próprio | CABO DE COBRE ISOLADO HEPR, 4MM², 1KV / 90º C - FORNECIMENTO E INSTALAÇÃO. | M | 280 | 11.12 | 13.74 | 3847.2
2.4.3 | CPU1422 | Próprio | CABO DE COBRE PP 3 X 2,5 MM², 450/750 V - FORNECIMENTO E INSTALAÇÃO. | M | 80 | 14.12 | 17.45 | 1396
2.4.4 | CPU0392 | Próprio | CABO DE COBRE PP 4 X 2,5 MM², 450/750 V. FORNECIMENTO E INSTALAÇÃO | M | 35 | 16.62 | 20.54 | 718.9
2.4.5 | 97667 | SINAPI | ELETRODUTO FLEXÍVEL CORRUGADO, PEAD, DN 50 (1 1/2"), PARA REDE ENTERRADA DE DISTRIBUIÇÃO DE ENERGIA ELÉTRICA - FORNECIMENTO E INSTALAÇÃO. AF_12/2021 | M | 25 | 9.71 | 12 | 300
2.4.6 | CPW458 | Próprio | ELETRODUTO FLEXÍVEL CORRUGADO, PEAD, DN 32 MM (1"), PARA REDE ENTERRADA DE DISTRIBUIÇÃO DE ENERGIA ELÉTRICA - FORNECIMENTO E INSTALAÇÃO. | M | 25 | 6.15 | 7.6 | 190
2.4.7 | CPW758 | Próprio | FORNECIMENTO E INSTALAÇÃO DE ELETRODUTO FLEXÍVEL, EM AÇO GALVANIZADO, REVESTIDO EXTERNAMENTE COM PVC PRETO, DIÂMETRO DE (1.1/2"), TIPO SEALTUBO, INCLUSIVE CONEXÕES, SUPORTES E FIXAÇÃO. | M | 6 | 33.4 | 41.29 | 247.74
2.4.8 | CPY067 | Próprio | ELETRODUTO FLEXIVEL, EM FITA DE ACO GALVANIZADO, REVESTIDO COM PVC PRETO, DN 32 MM (1"), TIPO SEALTUBO - FORNECIMENTO E INSTALAÇÃO | M | 12 | 28.27 | 34.95 | 419.4
2.4.9 | 93008 | SINAPI | ELETRODUTO RÍGIDO ROSCÁVEL, PVC, DN 50 MM (1 1/2"), PARA REDE ENTERRADA DE DISTRIBUIÇÃO DE ENERGIA ELÉTRICA - FORNECIMENTO E INSTALAÇÃO. AF_12/2021 | M | 9 | 19.14 | 23.66 | 212.94
2.4.10 | CPU1423 | Próprio | ELETRODUTO RÍGIDO ROSCÁVEL, PVC, DN 32 MM (1"), PARA REDE ENTERRADA DE DISTRIBUIÇÃO DE ENERGIA ELÉTRICA - FORNECIMENTO E INSTALAÇÃO. | M | 12 | 14.84 | 18.34 | 220.08
2.4.11 | CPY079 | Próprio | CONDULETE DE ALUMÍNIO, TIPO X, PARA ELETRODUTO DE AÇO GALVANIZADO DN 32 MM (1 1/2' | UN | 4 | 45.03 | 55.67 | 222.68
2.4.12 | 95802 | SINAPI | CONDULETE DE ALUMÍNIO, TIPO X, PARA ELETRODUTO DE AÇO GALVANIZADO DN 25 MM (1' | UN | 8 | 45.03 | 55.67 | 445.36
2.4.13 | CPV132 | Próprio | BOX RETO EM ALUMÍNIO DE 1 1/2" - FORNECIMENTO E INSTALAÇÃO | un | 10 | 16.07 | 19.86 | 198.6
2.4.14 | CPY059 | Próprio | ADAPTADOR PARA CONDULETE 1" - FORNECIMENTO E INSTALAÇÃO | UN | 14 | 2.5 | 3.09 | 43.26
2.5 |  |  | ILUMINAÇÃO EXTERNA |  | 1 |  | 16476.65 | 16476.65
2.5.1 | CPV817 | Próprio | CAIXA ENTERRADA ELÉTRICA QUADRADA, EM ALVENARIA COM BLOCOS DE CONCRETO, FUNDO COM BRITA, DIMENSÕES INTERNAS: 0,30X0,30X0,40 M, TAMPA EM CONCRETO ARMADO COM DUAS CANTONEIRAS EM AÇO GALVANIZADO DE 2" | UN | 8 | 499.52 | 617.55 | 4940.4
2.5.2 | CPV322 | Próprio | ELETRODUTO FLEXÍVEL CORRUGADO, PEAD, DN 25 (3/4"), PARA REDE ENTERRADA DE DISTRIBUIÇÃO DE ENERGIA ELÉTRICA - FORNECIMENTO E INSTALAÇÃO. | M | 65 | 5.22 | 6.45 | 419.25
2.5.3 | CPU1190 | Próprio | CABO DE COBRE PP 3 X 4 MM², 450/750 V - FORNECIMENTO E INSTALAÇÃO | M | 120 | 15.74 | 19.45 | 2334
2.5.4 | CPU1605 | Próprio | POSTE DE CONCRETO DUPLO T (DT) 7/150, ENGASTAMENTO SIMPLES - FORNECIMENTO E ASSENTAMENTO. | UND | 4 | 586.77 | 725.42 | 2901.68
2.5.5 | CPX777 | Próprio | POSTE METÁLICO,FLANGE, H=7m, COM 2 PÉTALAS, FEITO EM TUBO DE AÇO GALVANIZADO - FORNECIMENTO E INSTALAÇÃO. | UND | 1 | 1751.72 | 2165.65 | 2165.65
2.5.6 | 101637 | SINAPI | BRAÇO PARA ILUMINAÇÃO PÚBLICA, EM TUBO DE AÇO GALVANIZADO, COMPRIMENTO DE 1,50 M, PARA FIXAÇÃO EM POSTE METÁLICO - FORNECIMENTO E INSTALAÇÃO. AF_02/2025_PS | UN | 4 | 134.93 | 166.81 | 667.24
2.5.7 | CPX741 | Próprio | CONECTOR DE EMENDA 3 PINOS PARA CABO 4,0 mm² - FORNECIMENTO E INSTALAÇÃO. | UN | 5 | 5.92 | 7.31 | 36.55
2.5.8 | CPU0742 | Próprio | CONECTOR METÁLICO TIPO PARAFUSO FENDIDO (SPLIT BOLT), PARA CABOS ATE 25 MM² - FORNECIMENTO E INSTALAÇÃO. | UND | 15 | 13.16 | 16.26 | 243.9
2.5.9 | CPU1319 | Próprio | HASTE TIPO COPPERWELD PARA ATERRAMENTO 5/8" X 2,40M, COM CONECTOR - FORNECIMENTO E INSTALAÇÃO. | UN | 1 | 85.52 | 105.72 | 105.72
2.5.10 | CPU1841 | Próprio | CABO DE COBRE NU 6MM² - FORNECIMENTO E INSTALAÇÃO. | M | 2 | 10.78 | 13.32 | 26.64
2.5.11 | CPV357 | Próprio | TERMINAL DE COMPRESSÃO PARA CABO DE 6 MM2 - FORNECIMENTO E INSTALAÇÃO. | UND | 1 | 2.67 | 3.3 | 3.3
2.5.12 | CPW254 | Próprio | PARAFUSO SEXTAVADO AUTO ATARRACHANTE ARRUELADO 1/4 X 1.1/2 - FORNECIMENTO E INSTALAÇÃO | UN | 1 | 0.77 | 0.95 | 0.95
2.5.13 | CPU0260 | Próprio | MASSA ELASTOMÉRICA PARA CALAFETAÇÃO - FORNECIMENTO E APLICAÇÃO. | KG | 0.35 | 54.18 | 66.98 | 23.44
2.5.14 | 101632 | SINAPI | RELÉ FOTOELÉTRICO PARA COMANDO DE ILUMINAÇÃO EXTERNA 1000 W - FORNECIMENTO E INSTALAÇÃO. AF_02/2025 | UN | 5 | 36.05 | 44.56 | 222.8
2.5.15 | 101658 | SINAPI | LUMINÁRIA DE LED PARA ILUMINAÇÃO PÚBLICA, DE 138 W ATÉ 180 W - FORNECIMENTO E INSTALAÇÃO. AF_02/2025_PS | UN | 4 | 430.37 | 532.06 | 2128.24
2.5.16 | CPU955 | Próprio | REFLETOR LED 250W, IP66 - FORNECIMENTO E INSTALAÇÃO. | UND | 1 | 207.79 | 256.89 | 256.89
2.6 |  |  | MALHA DE ATERRAMENTO E SPDA |  | 1 |  | 8273.46 | 8273.46
2.6.1 | CPU1319 | Próprio | HASTE TIPO COPPERWELD PARA ATERRAMENTO 5/8" X 2,40M, COM CONECTOR - FORNECIMENTO E INSTALAÇÃO. | UN | 8 | 85.52 | 105.72 | 845.76
2.6.2 | CPU0686 | Próprio | CABO DE COBRE NÚ 50 MM² - FORNECIMENTO E INSTALAÇÃO. | M | 36 | 74.28 | 91.83 | 3305.88
2.6.3 | CPW888 | Próprio | CABO DE COBRE NU 35MM2 - FORNECIMENTO E INSTALACAO | M | 35 | 49.37 | 61.03 | 2136.05
2.6.4 | CPU0875 | Próprio | CABO DE COBRE NÚ 16 MM2 - FORNECIMENTO E ASSENTAMENTO . | M | 16 | 23.57 | 29.13 | 466.08
2.6.5 | 98463 | SINAPI | SUPORTE ISOLADOR PARA FIXAÇÃO DA CORDOALHA DE COBRE EM ALVENARIA OU CONCRETO - FORNECIMENTO E INSTALAÇÃO. AF_08/2023 | UN | 10 | 22.65 | 28 | 280
2.6.6 | CPU1860 | Próprio | CONECTOR DE MEDIÇÃO E EMENDA EM BRONZE C/4 PARAFUSOS P/CABOS DE COBRE 16-70MM² | Un | 6 | 53.78 | 66.48 | 398.88
2.6.7 | CPY070 | Próprio | MINICAPTOR EM AÇO COM BANDEIRA PARA SPDA, H = 300 MM - FORNECIMENTO E INSTALAÇÃO. | UN | 4 | 13.57 | 16.77 | 67.08
2.6.8 | CPU1423 | Próprio | ELETRODUTO RÍGIDO ROSCÁVEL, PVC, DN 32 MM (1"), PARA REDE ENTERRADA DE DISTRIBUIÇÃO DE ENERGIA ELÉTRICA - FORNECIMENTO E INSTALAÇÃO. | M | 6 | 14.84 | 18.34 | 110.04
2.6.9 | CPU0260 | Próprio | MASSA ELASTOMÉRICA PARA CALAFETAÇÃO - FORNECIMENTO E APLICAÇÃO. | KG | 2.1 | 54.18 | 66.98 | 140.65
2.6.10 | CPU0461 | Próprio | CAIXA PRÉ-MOLDADA EM CONCRETO PARA ATERRAMENTO, COM TAMPA, DIMENSÕES 25 X 25 X 25CM, PADRÃO ENERGISA - FORNECIMENTO E INSTALAÇÃO. | UND | 8 | 52.89 | 65.38 | 523.04
2.7 |  |  | DISPOSITIVOS DE PROTEÇÃO E QUADROS DE DISTRIBUIÇÃO |  | 1 |  | 139966.7287 | 139966.7287
2.7.1 | CPY085 | Próprio | GRUPO GERADOR PARA MOTOR DE 7,5 A 10 CV PARTIDA SOFT START, AUTOMÁTICO C/ QUADRO DE REVERSÃO, COMPLETO. | UN | 1 | 61391.07 | 75897.7798 | 75897.7798
2.7.2 | COTAÇÃO | Próprio | FORNECIMENTO DE MÃO DE OBRA E MATERIAL PARA MONTAGEM DE QUADRO ELETRICO DE ELEVATÓRIA 02 COMPOSTO POR (02) BOMBAS DE 7,5CV | UN | 1 | 49287.13 | 60933.6788 | 60933.6788
2.7.3 | CPX317 | Próprio | QUADRO DE COMANDO ELÉTRICO, EMBUTIR, 800X600X250 mm - FORNECIMENTO E INSTALAÇÃO | UN | 1 | 860.37 | 1063.67 | 1063.67
2.7.4 | CPX132 | Próprio | QUADRO DE DISTRIBUIÇÃO DE ENERGIA EM CHAPA DE AÇO GALVANIZADO, DE EMBUTIR, COM BARRAMENTO TRIFÁSICO, PARA 12 DISJUNTORES DIN 50A - FORNECIMENTO E INSTALAÇÃO. | UN | 1 | 383.3 | 473.87 | 473.87
2.7.5 | CPY077 | Próprio | DISJUNTOR TRIPOLAR COM CAIXA MOLDADA, CORRENTE NOMINAL DE 50A - FORNECIMENTO E INSTALAÇÃO. | UN | 1 | 323.19 | 399.55 | 399.55
2.7.6 | CPV129 | Próprio | DISPOSITIVO DE PROTEÇÃO CONTRA SURTO DE TENSÃO DPS 40KA, 275V - FORNECIMENTO E INSTALAÇÃO | UND | 4 | 105.62 | 130.57 | 522.28
2.7.7 | 106289 | SINAPI | DISJUNTOR TERMOMAGNETICO PARA TRILHO DIN (IEC), TRIPOLAR, 40 A - FORNECIMENTO E INSTALAÇÃO. AF_11/2025 | UN | 1 | 156.31 | 193.24 | 193.24
2.7.8 | 106287 | SINAPI | DISJUNTOR TERMOMAGNETICO PARA TRILHO DIN (IEC), TRIPOLAR, 25 A - FORNECIMENTO E INSTALAÇÃO. AF_11/2025 | UN | 2 | 98.83 | 122.18 | 244.36
2.7.9 | CPY072 | Próprio | DISJUNTOR TERMOMAGNÉTICO MONOPOLAR DIN, 5 KA, 16A - FORNECIMENTO E INSTALAÇÃO | UN | 6 | 20.98 | 25.93 | 155.58
2.7.10 | CPY073 | Próprio | DISJUNTOR TERMOMAGNÉTICO MONOPOLAR DIN, 5 KA, 10A - FORNECIMENTO E INSTALAÇÃO | UN | 2 | 33.46 | 41.36 | 82.72
3 |  |  | EE03 |  | 1 |  | 78271.99 | 245132.7924
3.1 |  |  | PADRÃO DE ENTRADA COM SUBESTAÇÃO DE 30 kVA |  | 1 |  | 25925.31 | 25925.31
3.1.1 | CPU0380 | Próprio | CRUZETA DE CONCRETO ARMADO DO TIPO T 1.900 MM - FORNECIMENTO E INSTALAÇÃO. | UN | 2 | 367.1 | 453.84 | 907.68
3.1.2 | CPU0546 | Próprio | PORCA OLHAL EM ACO GALVANIZADO, DIAMETRO NOMINAL DE 16 MM - FORNECIMENTO E INSTALAÇÃO. | un | 3 | 21.36 | 26.4 | 79.2
3.1.3 | CPU0343 | Próprio | GANCHO OLHAL EM AÇO GALVANIZADO, ESPESSURA DE 16MM, ABERTURA DE 21MM - FORNECIMENTO E INSTALAÇÃO. | UND | 3 | 16.88 | 20.86 | 62.58
3.1.4 | CPU0381 | Próprio | ISOLADOR POLIMÉRICO TIPO ANCORAGEM - CLASSE DE TENSÃO DE 15KV - FORNECIMENTO E COLOCAÇÃO. | UN | 3 | 38.89 | 48.07 | 144.21
3.1.5 | CPU0775 | Próprio | MANILHA SAPATILHA FERRO NODULAR GALVANIZADO - FORNECIMENTO E INSTALAÇÃO. | un | 3 | 40.95 | 50.62 | 151.86
3.1.6 | 101554 | SINAPI | ALÇA PREFORMADA DE DISTRIBUIÇÃO, EM AÇO GALVANIZADO, AWG 2 - FORNECIMENTO E INSTALAÇÃO. AF_12/2025 | UN | 3 | 12.28 | 15.18 | 45.54
3.1.7 | CPX303 | Próprio | ISOLADOR DE PINO POLIMÉRICO 15 KV - FORNECIMENTO E INSTALAÇÃO. | UN | 1 | 55.83 | 69.02 | 69.02
3.1.8 | CPU0382 | Próprio | CABO DE ALUMÍNIO NU COM ALMA DE AÇO, BITOLA 2 AWG - FORNECIMENTO E INSTALAÇÃO. | KG | 20 | 62.94 | 77.81 | 1556.2
3.1.9 | CPW085 | Próprio | GRAMPO LINHA VIVA COBRE 2-1/0AWG/ 8-2/0AWG - FORNECIMENTO E INSTALAÇÃO. | UN | 3 | 65.16 | 80.55 | 241.65
3.1.10 | CPU0686 | Próprio | CABO DE COBRE NÚ 50 MM² - FORNECIMENTO E INSTALAÇÃO. | M | 20 | 74.28 | 91.83 | 1836.6
3.1.11 | 102102 | SINAPI | TRANSFORMADOR DE DISTRIBUIÇÃO, 30 KVA, TRIFÁSICO, 60 HZ, CLASSE 15 KV, IMERSO EM ÓLEO MINERAL, INSTALAÇÃO EM POSTE (NÃO INCLUSO SUPORTE) - FORNECIMENTO E INSTALAÇÃO. AF_12/2020 | UN | 1 | 11103.58 | 13727.35 | 13727.35
3.1.12 | CPU0362 | Próprio | CABO DE COBRE ISOLADO HEPR (XLPE), 10MM², 1KV / 90º C - FORNECIMENTO E INSTALAÇÃO. | M | 60 | 17.86 | 22.08 | 1324.8
3.1.13 | CPU967 | Próprio | CABEÇOTE PARA ENTRADA DE LINHA DE ALIMENTACAO PARA ELERODUTO, EM LIGA DE ALUMINIO COM ACABAMENTO ANTI CORROSIVO, COM FIXACAO POR ENCAIXE LISO DE 360 GRAUS, DE 1.1/2" (FORNECIMENTO E INSTALAÇÃO) | UND | 1 | 15.64 | 19.33 | 19.33
3.1.14 | CPU472 | Próprio | ELETRODUTO EM AÇO GALVANIZADO 1 1/2" - FORNECIMENTO E INSTALAÇÃO. | M | 6 | 39.4 | 48.71 | 292.26
3.1.15 | CPU1120 | Próprio | POSTE DE CONCRETO DUPLO T, COM COMPRIMENTO NOMINAL DE 11 M, CARGA NOMINAL DE 300 DAN, ENGASTADO, BASE CONCRETADA - FORNECIMENTO E ASSENTAMENTO. | UN | 1 | 1477.78 | 1826.97 | 1826.97
3.1.16 | CPU966 | Próprio | FITA DE AÇO INOX 3/4" - FORNECIMENTO E INSTALAÇÃO | M | 10 | 5.33 | 6.58 | 65.8
3.1.17 | CPU0549 | Próprio | PRESILHA (FECHO) PARA FITA DE AÇO INOX DE 3/4" (19 MM) - FORNECIMENTO E APLICAÇÃO. | UND | 6 | 1.74 | 2.15 | 12.9
3.1.18 | CPY076 | Próprio | LUVA EM AÇO GALVANIZADO 1.1/2" - FORNECIMENTO E INSTALAÇÃO. | UN | 6 | 14.95 | 18.48 | 110.88
3.1.19 | 95768 | SINAPI | CURVA 90 GRAUS PARA ELETRODUTO, AÇO GALVANIZADO, DN 40 MM (1 1/2'') - FORNECIMENTO E INSTALAÇÃO. AF_10/2022 | UN | 2 | 47.7 | 58.97 | 117.94
3.1.20 | CPU0184 | Próprio | CAIXA DE MEDIÇÃO TRIFÁSICA EM NORIL (POLICARBONATO) - FORNECIMENTO E INSTALAÇÃO. | UND | 1 | 137.98 | 170.58 | 170.58
3.1.21 | CPY077 | Próprio | DISJUNTOR TRIPOLAR COM CAIXA MOLDADA, CORRENTE NOMINAL DE 50A - FORNECIMENTO E INSTALAÇÃO. | UN | 1 | 323.19 | 399.55 | 399.55
3.1.22 | CPU0461 | Próprio | CAIXA PRÉ-MOLDADA EM CONCRETO PARA ATERRAMENTO, COM TAMPA, DIMENSÕES 25 X 25 X 25CM, PADRÃO ENERGISA - FORNECIMENTO E INSTALAÇÃO. | UND | 3 | 52.89 | 65.38 | 196.14
3.1.23 | CPU0754 | Próprio | CONECTOR PARA HASTE DE TERRA 5/8- GTDU - FORNECIMENTO E INSTALAÇÃO. | UND | 3 | 15.46 | 19.11 | 57.33
3.1.24 | CPU0192 | Próprio | HASTE TIPO COPPERWELD PARA ATERRAMENTO 5/8 X 2,40M, SEM CONECTOR - FORNECIMENTO E INSTALAÇÃO. | UND | 3 | 67.99 | 84.05 | 252.15
3.1.25 | CPU1423 | Próprio | ELETRODUTO RÍGIDO ROSCÁVEL, PVC, DN 32 MM (1"), PARA REDE ENTERRADA DE DISTRIBUIÇÃO DE ENERGIA ELÉTRICA - FORNECIMENTO E INSTALAÇÃO. | M | 15 | 14.84 | 18.34 | 275.1
3.1.26 | CPU1426 | Próprio | LUVA PARA ELETRODUTO, PVC, ROSCÁVEL, DN 32 MM (1"), PARA REDE ENTERRADA DE DISTRIBUIÇÃO DE ENERGIA ELÉTRICA - FORNECIMENTO E INSTALAÇÃO. | UND | 8 | 13.8 | 17.06 | 136.48
3.1.27 | CPU1425 | Próprio | CURVA 90 GRAUS PARA ELETRODUTO, PVC, ROSCÁVEL, DN 32 MM (1"), PARA REDE ENTERRADA DE DISTRIBUIÇÃO DE ENERGIA ELÉTRICA - FORNECIMENTO E INSTALAÇÃO. | UND | 3 | 19.14 | 23.66 | 70.98
3.1.28 | 102110 | SINAPI | SUPORTE PARA TRANSFORMADOR EM POSTE DE CONCRETO DUPLO T - FORNECIMENTO E INSTALAÇÃO. AF_12/2020 | UN | 1 | 212.69 | 262.94 | 262.94
3.1.29 | CPX040 | Próprio | ARRUELA QUADRADA 16MM - FORNECIMENTO E INSTALAÇÃO. | UND | 28 | 1.65 | 2.03 | 56.84
3.1.30 | CPX039 | Próprio | PORCA SEXTAVADA 16MM - FORNECIMENTO E INSTALAÇÃO. | UND | 30 | 0.41 | 0.5 | 15
3.1.31 | CPW051 | Próprio | PARAFUSO M16 EM ACO GALVANIZADO, COMPRIMENTO = 400 MM, DIAMETRO = 16 MM, ROSCA MAQUINA - FORNECIMENTO E INSTALAÇÃO. | UN | 4 | 29.16 | 36.05 | 144.2
3.1.32 | CPX003 | Próprio | PARAFUSO ROSCA MÁQUINA GALVANIZADO, COMPRIMENTO = 250 MM, DIAMETRO = 16 MM - FORNECIMENTO E INSTALAÇÃO. | UN | 2 | 16.2 | 20.02 | 40.04
3.1.33 | CPX069 | Próprio | PARAFUSO MÁQUINA COM ROSCA TOTAL 16X75MM - FORNECIMENTO E INSTALAÇÃO. | UN | 4 | 5.4 | 6.67 | 26.68
3.1.34 | CPV843 | Próprio | TERMINAL DE COMPRESSÃO PARA CABO DE 50MM² - FORNECIMENTO E INSTALAÇÃO. | un | 3 | 6.85 | 8.46 | 25.38
3.1.35 | CPV560 | Próprio | TERMINAL DE COMPRESSÃO PARA CABO DE 10 MM2 - FORNECIMENTO E INSTALAÇÃO. | UN | 18 | 2.8 | 3.46 | 62.28
3.1.36 | CPU0260 | Próprio | MASSA ELASTOMÉRICA PARA CALAFETAÇÃO - FORNECIMENTO E APLICAÇÃO. | KG | 0.7 | 54.18 | 66.98 | 46.88
3.1.37 | CPV132 | Próprio | BOX RETO EM ALUMÍNIO DE 1 1/2" - FORNECIMENTO E INSTALAÇÃO | un | 1 | 16.07 | 19.86 | 19.86
3.1.38 | CPU1599 | Próprio | BUCHA COM ARRUELA EM ALUMÍNIO P/ELETRODUTO 40MM, D=1.1/2". FORNECIMENTO E INSTALAÇÃO | un | 2 | 5.57 | 6.88 | 13.76
3.1.39 | CPU1600 | Próprio | BUCHA COM ARRUELA EM ALUMÍNIO PARA ELETRODUTO DN=1" (25MM) - FORNECIMENTO E INSTALAÇÃO. | UND | 2 | 2.47 | 3.05 | 6.1
3.1.40 | CPX827 | Próprio | MURETA EM ALVENARIA DE 1 VEZ (ESP.=0,25M), ALTURA DE 1,10M, COMPRIMENTO DE 2,20M, CHAPISCO E EMBOÇO, ESCAVAÇÃO, FUNDAÇÃO EM PEDRA ARGAMASSADA, CINTA INFERIOR E SUPERIOR 0,10X0,20M EM CONCRETO ARMADO FCK=20MPA | UND | 1 | 799.7 | 988.66 | 988.66
3.1.41 | CPX834 | Próprio | EXECUÇÃO DE BEIRAL DE ESPESSURA 25 CM EM CONCRETO FCK = 20MPA | M | 1.2 | 44.23 | 54.68 | 65.61
3.2 |  |  | ALIMENTAÇÃO DO QTA |  | 1 |  | 3274.33 | 3274.33
3.2.1 | CPU0362 | Próprio | CABO DE COBRE ISOLADO HEPR (XLPE), 10MM², 1KV / 90º C - FORNECIMENTO E INSTALAÇÃO. | M | 60 | 17.86 | 22.08 | 1324.8
3.2.2 | CPU472 | Próprio | ELETRODUTO EM AÇO GALVANIZADO 1 1/2" - FORNECIMENTO E INSTALAÇÃO. | M | 15 | 39.4 | 48.71 | 730.65
3.2.3 | CPY076 | Próprio | LUVA EM AÇO GALVANIZADO 1.1/2" - FORNECIMENTO E INSTALAÇÃO. | UN | 5 | 14.95 | 18.48 | 92.4
3.2.4 | 95768 | SINAPI | CURVA 90 GRAUS PARA ELETRODUTO, AÇO GALVANIZADO, DN 40 MM (1 1/2'') - FORNECIMENTO E INSTALAÇÃO. AF_10/2022 | UN | 2 | 47.7 | 58.97 | 117.94
3.2.5 | CPU1305 | Próprio | CAIXA ENTERRADA ELÉTRICA RETANGULAR, EM ALVENARIA DE 1/2VEZ COM TIJOLOS CERÂMICOS FURADOS, TAMPA EM CONCRETO ARMADO ESP. 5CM, FUNDO COM BRITA ESP.10CM, CHAPISCO E REBOCO, DIMENSÕES INTERNAS: 0,40X0,40X0,40 M, INCLUSIVE ESCAVAÇÃO. | UND | 3 | 259.13 | 320.36 | 961.08
3.2.6 | CPV560 | Próprio | TERMINAL DE COMPRESSÃO PARA CABO DE 10 MM2 - FORNECIMENTO E INSTALAÇÃO. | UN | 4 | 2.8 | 3.46 | 13.84
3.2.7 | CPV132 | Próprio | BOX RETO EM ALUMÍNIO DE 1 1/2" - FORNECIMENTO E INSTALAÇÃO | un | 1 | 16.07 | 19.86 | 19.86
3.2.8 | CPU1599 | Próprio | BUCHA COM ARRUELA EM ALUMÍNIO P/ELETRODUTO 40MM, D=1.1/2". FORNECIMENTO E INSTALAÇÃO | un | 2 | 5.57 | 6.88 | 13.76
3.3 |  |  | REDE INTERNA - CASA DE BOMBAS |  | 1 |  | 11167.33 | 11167.33
3.3.1 | CPU0351 | Próprio | CABO DE COBRE ISOLADO HEPR (XLPE), 16MM², 1KV / 90º C - FORNECIMENTO E INSTALAÇÃO. | M | 25 | 23.84 | 29.47 | 736.75
3.3.2 | CPU0362 | Próprio | CABO DE COBRE ISOLADO HEPR (XLPE), 10MM², 1KV / 90º C - FORNECIMENTO E INSTALAÇÃO. | M | 50 | 17.86 | 22.08 | 1104
3.3.3 | CPU0364 | Próprio | CABO DE COBRE ISOLADO HEPR (XLPE), 4MM², 1KV / 90º C - FORNECIMENTO E INSTALAÇÃO. | M | 30 | 11.12 | 13.74 | 412.2
3.3.4 | CPU0417 | Próprio | CABO DE COBRE ISOLADO HEPR (XLPE), 2,5MM², 1KV / 90º C - FORNECIMENTO E INSTALAÇÃO. | M | 20 | 4.38 | 5.41 | 108.2
3.3.5 | 106004 | SINAPI | EXECUÇÃO DE CANALETA DE CONCRETO ARMADO MOLDADA IN LOCO, ESPESSURA DE 0,1 M, GEOMETRIA QUADRADA, COM DIMENSÕES INTERNAS: L=0,20 M; H=0,20 M. AF_05/2025 | M | 10 | 184.54 | 228.14 | 2281.4
3.3.6 | 106005 | SINAPI | EXECUÇÃO DE CANALETA DE CONCRETO ARMADO MOLDADA IN LOCO, ESPESSURA DE 0,1 M, GEOMETRIA QUADRADA, COM DIMENSÕES INTERNAS: L=0,25 M; H=0,25 M. AF_05/2025 | M | 6 | 218.43 | 270.04 | 1620.24
3.3.7 | 93008 | SINAPI | ELETRODUTO RÍGIDO ROSCÁVEL, PVC, DN 50 MM (1 1/2"), PARA REDE ENTERRADA DE DISTRIBUIÇÃO DE ENERGIA ELÉTRICA - FORNECIMENTO E INSTALAÇÃO. AF_12/2021 | M | 6 | 19.14 | 23.66 | 141.96
3.3.8 | CPU1423 | Próprio | ELETRODUTO RÍGIDO ROSCÁVEL, PVC, DN 32 MM (1"), PARA REDE ENTERRADA DE DISTRIBUIÇÃO DE ENERGIA ELÉTRICA - FORNECIMENTO E INSTALAÇÃO. | M | 9 | 14.84 | 18.34 | 165.06
3.3.9 | 93013 | SINAPI | LUVA PARA ELETRODUTO, PVC, ROSCÁVEL, DN 50 MM (1 1/2"), PARA REDE ENTERRADA DE DISTRIBUIÇÃO DE ENERGIA ELÉTRICA - FORNECIMENTO E INSTALAÇÃO. AF_12/2021 | UN | 6 | 13.19 | 16.3 | 97.8
3.3.10 | CPU1426 | Próprio | LUVA PARA ELETRODUTO, PVC, ROSCÁVEL, DN 32 MM (1"), PARA REDE ENTERRADA DE DISTRIBUIÇÃO DE ENERGIA ELÉTRICA - FORNECIMENTO E INSTALAÇÃO. | UND | 6 | 13.8 | 17.06 | 102.36
3.3.11 | 93018 | SINAPI | CURVA 90 GRAUS PARA ELETRODUTO, PVC, ROSCÁVEL, DN 50 MM (1 1/2"), PARA REDE ENTERRADA DE DISTRIBUIÇÃO DE ENERGIA ELÉTRICA - FORNECIMENTO E INSTALAÇÃO. AF_12/2021 | UN | 3 | 20.01 | 24.73 | 74.19
3.3.12 | CPU1425 | Próprio | CURVA 90 GRAUS PARA ELETRODUTO, PVC, ROSCÁVEL, DN 32 MM (1"), PARA REDE ENTERRADA DE DISTRIBUIÇÃO DE ENERGIA ELÉTRICA - FORNECIMENTO E INSTALAÇÃO. | UND | 2 | 19.14 | 23.66 | 47.32
3.3.13 | 91928 | SINAPI | CABO DE COBRE FLEXÍVEL ISOLADO, 4 MM², ANTI-CHAMA 450/750 V, PARA CIRCUITOS TERMINAIS - FORNECIMENTO E INSTALAÇÃO. AF_03/2023 | M | 20 | 7.37 | 9.11 | 182.2
3.3.14 | 91926 | SINAPI | CABO DE COBRE FLEXÍVEL ISOLADO, 2,5 MM², ANTI-CHAMA 450/750 V, PARA CIRCUITOS TERMINAIS - FORNECIMENTO E INSTALAÇÃO. AF_03/2023 | M | 120 | 4.72 | 5.83 | 699.6
3.3.15 | 91924 | SINAPI | CABO DE COBRE FLEXÍVEL ISOLADO, 1,5 MM², ANTI-CHAMA 450/750 V, PARA CIRCUITOS TERMINAIS - FORNECIMENTO E INSTALAÇÃO. AF_03/2023 | M | 40 | 3.23 | 3.99 | 159.6
3.3.16 | 95727 | SINAPI | ELETRODUTO RÍGIDO SOLDÁVEL, PVC, DN 25 MM (3/4"), APARENTE - FORNECIMENTO E INSTALAÇÃO. AF_10/2022 | M | 40 | 19.84 | 24.52 | 980.8
3.3.17 | 91937 | SINAPI | CAIXA OCTOGONAL 3" X 3", PVC, INSTALADA EM LAJE - FORNECIMENTO E INSTALAÇÃO. AF_03/2023 | UN | 10 | 13.48 | 16.66 | 166.6
3.3.18 | 91940 | SINAPI | CAIXA RETANGULAR 4" X 2" MÉDIA (1,30 M DO PISO), PVC, INSTALADA EM PAREDE - FORNECIMENTO E INSTALAÇÃO. AF_03/2023 | UN | 8 | 16.49 | 20.38 | 163.04
3.3.19 | CPU0986 | Próprio | LUMINÁRIA TIPO CALHA, DE EMBUTIR, COM 2 LÂMPADAS FLUORESCENTES DE 32 W, COM REATOR DE PARTIDA RÁPIDA - FORNECIMENTO E INSTALAÇÃO. | UND | 4 | 321.65 | 397.65 | 1590.6
3.3.20 | 92000 | SINAPI | TOMADA BAIXA DE EMBUTIR (1 MÓDULO), 2P+T 10 A, INCLUINDO SUPORTE E PLACA - FORNECIMENTO E INSTALAÇÃO. AF_03/2023 | UN | 2 | 29.76 | 36.79 | 73.58
3.3.21 | 92008 | SINAPI | TOMADA BAIXA DE EMBUTIR (2 MÓDULOS), 2P+T 10 A, INCLUINDO SUPORTE E PLACA - FORNECIMENTO E INSTALAÇÃO. AF_03/2023 | UN | 2 | 45.93 | 56.78 | 113.56
3.3.22 | 91992 | SINAPI | TOMADA ALTA DE EMBUTIR (1 MÓDULO), 2P+T 10 A, INCLUINDO SUPORTE E PLACA - FORNECIMENTO E INSTALAÇÃO. AF_03/2023 | UN | 1 | 43.19 | 53.39 | 53.39
3.3.23 | 91959 | SINAPI | INTERRUPTOR SIMPLES (2 MÓDULOS), 10A/250V, INCLUINDO SUPORTE E PLACA - FORNECIMENTO E INSTALAÇÃO. AF_03/2023 | UN | 1 | 43.22 | 53.43 | 53.43
3.3.24 | CPU1824 | Próprio | LUMINÁRIA DE EMERGÊNCIA SLIM, COM 30 LEDS - FORNECIMENTO E INSTALAÇÃO. | UN | 1 | 31.91 | 39.45 | 39.45
3.4 |  |  | ALIMENTAÇÃO DAS BOMBAS E ATUADORES |  | 1 |  | 10019.64 | 10019.64
3.4.1 | CPU1305 | Próprio | CAIXA ENTERRADA ELÉTRICA RETANGULAR, EM ALVENARIA DE 1/2VEZ COM TIJOLOS CERÂMICOS FURADOS, TAMPA EM CONCRETO ARMADO ESP. 5CM, FUNDO COM BRITA ESP.10CM, CHAPISCO E REBOCO, DIMENSÕES INTERNAS: 0,40X0,40X0,40 M, INCLUSIVE ESCAVAÇÃO. | UND | 3 | 259.13 | 320.36 | 961.08
3.4.2 | CPU0363 | Próprio | CABO DE COBRE ISOLADO HEPR, 6MM², 1KV / 90º C - FORNECIMENTO E INSTALAÇÃO. | M | 280 | 12.84 | 15.87 | 4443.6
3.4.3 | CPU1422 | Próprio | CABO DE COBRE PP 3 X 2,5 MM², 450/750 V - FORNECIMENTO E INSTALAÇÃO. | M | 80 | 14.12 | 17.45 | 1396
3.4.4 | CPU0392 | Próprio | CABO DE COBRE PP 4 X 2,5 MM², 450/750 V. FORNECIMENTO E INSTALAÇÃO | M | 35 | 16.62 | 20.54 | 718.9
3.4.5 | 97667 | SINAPI | ELETRODUTO FLEXÍVEL CORRUGADO, PEAD, DN 50 (1 1/2"), PARA REDE ENTERRADA DE DISTRIBUIÇÃO DE ENERGIA ELÉTRICA - FORNECIMENTO E INSTALAÇÃO. AF_12/2021 | M | 25 | 9.71 | 12 | 300
3.4.6 | CPW458 | Próprio | ELETRODUTO FLEXÍVEL CORRUGADO, PEAD, DN 32 MM (1"), PARA REDE ENTERRADA DE DISTRIBUIÇÃO DE ENERGIA ELÉTRICA - FORNECIMENTO E INSTALAÇÃO. | M | 25 | 6.15 | 7.6 | 190
3.4.7 | CPW758 | Próprio | FORNECIMENTO E INSTALAÇÃO DE ELETRODUTO FLEXÍVEL, EM AÇO GALVANIZADO, REVESTIDO EXTERNAMENTE COM PVC PRETO, DIÂMETRO DE (1.1/2"), TIPO SEALTUBO, INCLUSIVE CONEXÕES, SUPORTES E FIXAÇÃO. | M | 6 | 33.4 | 41.29 | 247.74
3.4.8 | CPY067 | Próprio | ELETRODUTO FLEXIVEL, EM FITA DE ACO GALVANIZADO, REVESTIDO COM PVC PRETO, DN 32 MM (1"), TIPO SEALTUBO - FORNECIMENTO E INSTALAÇÃO | M | 12 | 28.27 | 34.95 | 419.4
3.4.9 | 93008 | SINAPI | ELETRODUTO RÍGIDO ROSCÁVEL, PVC, DN 50 MM (1 1/2"), PARA REDE ENTERRADA DE DISTRIBUIÇÃO DE ENERGIA ELÉTRICA - FORNECIMENTO E INSTALAÇÃO. AF_12/2021 | M | 9 | 19.14 | 23.66 | 212.94
3.4.10 | CPU1423 | Próprio | ELETRODUTO RÍGIDO ROSCÁVEL, PVC, DN 32 MM (1"), PARA REDE ENTERRADA DE DISTRIBUIÇÃO DE ENERGIA ELÉTRICA - FORNECIMENTO E INSTALAÇÃO. | M | 12 | 14.84 | 18.34 | 220.08
3.4.11 | CPY079 | Próprio | CONDULETE DE ALUMÍNIO, TIPO X, PARA ELETRODUTO DE AÇO GALVANIZADO DN 32 MM (1 1/2"), APARENTE - FORNECIMENTO E INSTALAÇÃO | UN | 4 | 45.03 | 55.67 | 222.68
3.4.12 | 95802 | SINAPI | CONDULETE DE ALUMÍNIO, TIPO X, PARA ELETRODUTO DE AÇO GALVANIZADO DN 32 MM (1"), APARENTE - FORNECIMENTO E INSTALAÇÃO | UN | 8 | 45.03 | 55.67 | 445.36
3.4.13 | CPV132 | Próprio | BOX RETO EM ALUMÍNIO DE 1 1/2" - FORNECIMENTO E INSTALAÇÃO | un | 10 | 16.07 | 19.86 | 198.6
3.4.14 | CPY059 | Próprio | ADAPTADOR PARA CONDULETE 1" - FORNECIMENTO E INSTALAÇÃO | UN | 14 | 2.5 | 3.09 | 43.26
3.5 |  |  | ILUMINAÇÃO EXTERNA |  | 1 |  | 16476.65 | 16476.65
3.5.1 | CPV817 | Próprio | CAIXA ENTERRADA ELÉTRICA QUADRADA, EM ALVENARIA COM BLOCOS DE CONCRETO, FUNDO COM BRITA, DIMENSÕES INTERNAS: 0,30X0,30X0,40 M, TAMPA EM CONCRETO ARMADO COM DUAS CANTONEIRAS EM AÇO GALVANIZADO DE 2" | UN | 8 | 499.52 | 617.55 | 4940.4
3.5.2 | CPV322 | Próprio | ELETRODUTO FLEXÍVEL CORRUGADO, PEAD, DN 25 (3/4"), PARA REDE ENTERRADA DE DISTRIBUIÇÃO DE ENERGIA ELÉTRICA - FORNECIMENTO E INSTALAÇÃO. | M | 65 | 5.22 | 6.45 | 419.25
3.5.3 | CPU1190 | Próprio | CABO DE COBRE PP 3 X 4 MM², 450/750 V - FORNECIMENTO E INSTALAÇÃO | M | 120 | 15.74 | 19.45 | 2334
3.5.4 | CPU1605 | Próprio | POSTE DE CONCRETO DUPLO T (DT) 7/150, ENGASTAMENTO SIMPLES - FORNECIMENTO E ASSENTAMENTO. | UND | 4 | 586.77 | 725.42 | 2901.68
3.5.5 | CPX777 | Próprio | POSTE METÁLICO,FLANGE, H=7m, COM 2 PÉTALAS, FEITO EM TUBO DE AÇO GALVANIZADO - FORNECIMENTO E INSTALAÇÃO. | UND | 1 | 1751.72 | 2165.65 | 2165.65
3.5.6 | 101637 | SINAPI | BRAÇO PARA ILUMINAÇÃO PÚBLICA, EM TUBO DE AÇO GALVANIZADO, COMPRIMENTO DE 1,50 M, PARA FIXAÇÃO EM POSTE METÁLICO - FORNECIMENTO E INSTALAÇÃO. AF_02/2025_PS | UN | 4 | 134.93 | 166.81 | 667.24
3.5.7 | CPX741 | Próprio | CONECTOR DE EMENDA 3 PINOS PARA CABO 4,0 mm² - FORNECIMENTO E INSTALAÇÃO. | UN | 5 | 5.92 | 7.31 | 36.55
3.5.8 | CPU0742 | Próprio | CONECTOR METÁLICO TIPO PARAFUSO FENDIDO (SPLIT BOLT), PARA CABOS ATE 25 MM² - FORNECIMENTO E INSTALAÇÃO. | UND | 15 | 13.16 | 16.26 | 243.9
3.5.9 | CPU1319 | Próprio | HASTE TIPO COPPERWELD PARA ATERRAMENTO 5/8" X 2,40M, COM CONECTOR - FORNECIMENTO E INSTALAÇÃO. | UN | 1 | 85.52 | 105.72 | 105.72
3.5.10 | CPU1841 | Próprio | CABO DE COBRE NU 6MM² - FORNECIMENTO E INSTALAÇÃO. | M | 2 | 10.78 | 13.32 | 26.64
3.5.11 | CPV357 | Próprio | TERMINAL DE COMPRESSÃO PARA CABO DE 6 MM2 - FORNECIMENTO E INSTALAÇÃO. | UND | 1 | 2.67 | 3.3 | 3.3
3.5.12 | CPW254 | Próprio | PARAFUSO SEXTAVADO AUTO ATARRACHANTE ARRUELADO 1/4 X 1.1/2 - FORNECIMENTO E INSTALAÇÃO | UN | 1 | 0.77 | 0.95 | 0.95
3.5.13 | CPU0260 | Próprio | MASSA ELASTOMÉRICA PARA CALAFETAÇÃO - FORNECIMENTO E APLICAÇÃO. | KG | 0.35 | 54.18 | 66.98 | 23.44
3.5.14 | 101632 | SINAPI | RELÉ FOTOELÉTRICO PARA COMANDO DE ILUMINAÇÃO EXTERNA 1000 W - FORNECIMENTO E INSTALAÇÃO. AF_02/2025 | UN | 5 | 36.05 | 44.56 | 222.8
3.5.15 | 101658 | SINAPI | LUMINÁRIA DE LED PARA ILUMINAÇÃO PÚBLICA, DE 138 W ATÉ 180 W - FORNECIMENTO E INSTALAÇÃO. AF_02/2025_PS | UN | 4 | 430.37 | 532.06 | 2128.24
3.5.16 | CPU955 | Próprio | REFLETOR LED 250W, IP66 - FORNECIMENTO E INSTALAÇÃO. | UND | 1 | 207.79 | 256.89 | 256.89
3.6 |  |  | MALHA DE ATERRAMENTO E SPDA |  | 1 |  | 8273.46 | 8273.46
3.6.1 | CPU1319 | Próprio | HASTE TIPO COPPERWELD PARA ATERRAMENTO 5/8" X 2,40M, COM CONECTOR - FORNECIMENTO E INSTALAÇÃO. | UN | 8 | 85.52 | 105.72 | 845.76
3.6.2 | CPU0686 | Próprio | CABO DE COBRE NÚ 50 MM² - FORNECIMENTO E INSTALAÇÃO. | M | 36 | 74.28 | 91.83 | 3305.88
3.6.3 | CPW888 | Próprio | CABO DE COBRE NU 35MM2 - FORNECIMENTO E INSTALACAO | M | 35 | 49.37 | 61.03 | 2136.05
3.6.4 | CPU0875 | Próprio | CABO DE COBRE NÚ 16 MM2 - FORNECIMENTO E ASSENTAMENTO . | M | 16 | 23.57 | 29.13 | 466.08
3.6.5 | 98463 | SINAPI | SUPORTE ISOLADOR PARA FIXAÇÃO DA CORDOALHA DE COBRE EM ALVENARIA OU CONCRETO - FORNECIMENTO E INSTALAÇÃO. AF_08/2023 | UN | 10 | 22.65 | 28 | 280
3.6.6 | CPU1860 | Próprio | CONECTOR DE MEDIÇÃO E EMENDA EM BRONZE C/4 PARAFUSOS P/CABOS DE COBRE 16-70MM² | Un | 6 | 53.78 | 66.48 | 398.88
3.6.7 | CPY070 | Próprio | MINICAPTOR EM AÇO COM BANDEIRA PARA SPDA, H = 300 MM - FORNECIMENTO E INSTALAÇÃO. | UN | 4 | 13.57 | 16.77 | 67.08
3.6.8 | CPU1423 | Próprio | ELETRODUTO RÍGIDO ROSCÁVEL, PVC, DN 32 MM (1"), PARA REDE ENTERRADA DE DISTRIBUIÇÃO DE ENERGIA ELÉTRICA - FORNECIMENTO E INSTALAÇÃO. | M | 6 | 14.84 | 18.34 | 110.04
3.6.9 | CPU0260 | Próprio | MASSA ELASTOMÉRICA PARA CALAFETAÇÃO - FORNECIMENTO E APLICAÇÃO. | KG | 2.1 | 54.18 | 66.98 | 140.65
3.6.10 | CPU0461 | Próprio | CAIXA PRÉ-MOLDADA EM CONCRETO PARA ATERRAMENTO, COM TAMPA, DIMENSÕES 25 X 25 X 25CM, PADRÃO ENERGISA - FORNECIMENTO E INSTALAÇÃO. | UND | 8 | 52.89 | 65.38 | 523.04
3.7 |  |  | DISPOSITIVOS DE PROTEÇÃO E QUADROS DE DISTRIBUIÇÃO |  | 1 |  | 169996.0724 | 169996.0724
3.7.1 | CPY087 | Próprio | GRUPO GERADOR PARA MOTOR DE 12,5 A 15 CV PARTIDA SOFT START, AUTOMÁTICO C/ QUADRO DE REVERSÃO, COMPLETO. | UN | 1 | 65220.15 | 80631.6714 | 80631.6714
3.7.2 | COTAÇÃO | Próprio | FORNECIMENTO DE MÃO DE OBRA E MATERIAL PARA MONTAGEM DE QUADRO ELETRICO DE ELEVATÓRIA 03 / 04 COMPOSTO POR (02) BOMBAS DE 15CV. | UN | 1 | 69747.74 | 86229.131 | 86229.131
3.7.3 | CPX317 | Próprio | QUADRO DE COMANDO ELÉTRICO, EMBUTIR, 800X600X250 mm - FORNECIMENTO E INSTALAÇÃO | UN | 1 | 860.37 | 1063.67 | 1063.67
3.7.4 | CPX132 | Próprio | QUADRO DE DISTRIBUIÇÃO DE ENERGIA EM CHAPA DE AÇO GALVANIZADO, DE EMBUTIR, COM BARRAMENTO TRIFÁSICO, PARA 12 DISJUNTORES DIN 50A - FORNECIMENTO E INSTALAÇÃO. | UN | 1 | 383.3 | 473.87 | 473.87
3.7.5 | CPY077 | Próprio | DISJUNTOR TRIPOLAR COM CAIXA MOLDADA, CORRENTE NOMINAL DE 50A - FORNECIMENTO E INSTALAÇÃO. | UN | 1 | 323.19 | 399.55 | 399.55
3.7.6 | CPV129 | Próprio | DISPOSITIVO DE PROTEÇÃO CONTRA SURTO DE TENSÃO DPS 40KA, 275V - FORNECIMENTO E INSTALAÇÃO | UND | 4 | 105.62 | 130.57 | 522.28
3.7.7 | 106289 | SINAPI | DISJUNTOR TERMOMAGNETICO PARA TRILHO DIN (IEC), TRIPOLAR, 40 A - FORNECIMENTO E INSTALAÇÃO. AF_11/2025 | UN | 1 | 156.31 | 193.24 | 193.24
3.7.8 | 106287 | SINAPI | DISJUNTOR TERMOMAGNETICO PARA TRILHO DIN (IEC), TRIPOLAR, 25 A - FORNECIMENTO E INSTALAÇÃO. AF_11/2025 | UN | 2 | 98.83 | 122.18 | 244.36
3.7.9 | CPY072 | Próprio | DISJUNTOR TERMOMAGNÉTICO MONOPOLAR DIN, 5 KA, 16A - FORNECIMENTO E INSTALAÇÃO | UN | 6 | 20.98 | 25.93 | 155.58
3.7.10 | CPY073 | Próprio | DISJUNTOR TERMOMAGNÉTICO MONOPOLAR DIN, 5 KA, 10A - FORNECIMENTO E INSTALAÇÃO | UN | 2 | 33.46 | 41.36 | 82.72
4 |  |  | EE04 |  | 1 |  | 77518.69 | 244379.4924
4.1 |  |  | PADRÃO DE ENTRADA COM SUBESTAÇÃO DE 30 kVA |  | 1 |  | 25925.31 | 25925.31
4.1.1 | CPU0380 | Próprio | CRUZETA DE CONCRETO ARMADO DO TIPO T 1.900 MM - FORNECIMENTO E INSTALAÇÃO. | UN | 2 | 367.1 | 453.84 | 907.68
4.1.2 | CPU0546 | Próprio | PORCA OLHAL EM ACO GALVANIZADO, DIAMETRO NOMINAL DE 16 MM - FORNECIMENTO E INSTALAÇÃO. | un | 3 | 21.36 | 26.4 | 79.2
4.1.3 | CPU0343 | Próprio | GANCHO OLHAL EM AÇO GALVANIZADO, ESPESSURA DE 16MM, ABERTURA DE 21MM - FORNECIMENTO E INSTALAÇÃO. | UND | 3 | 16.88 | 20.86 | 62.58
4.1.4 | CPU0381 | Próprio | ISOLADOR POLIMÉRICO TIPO ANCORAGEM - CLASSE DE TENSÃO DE 15KV - FORNECIMENTO E COLOCAÇÃO. | UN | 3 | 38.89 | 48.07 | 144.21
4.1.5 | CPU0775 | Próprio | MANILHA SAPATILHA FERRO NODULAR GALVANIZADO - FORNECIMENTO E INSTALAÇÃO. | un | 3 | 40.95 | 50.62 | 151.86
4.1.6 | 101554 | SINAPI | ALÇA PREFORMADA DE DISTRIBUIÇÃO, EM AÇO GALVANIZADO, AWG 2 - FORNECIMENTO E INSTALAÇÃO. AF_12/2025 | UN | 3 | 12.28 | 15.18 | 45.54
4.1.7 | CPX303 | Próprio | ISOLADOR DE PINO POLIMÉRICO 15 KV - FORNECIMENTO E INSTALAÇÃO. | UN | 1 | 55.83 | 69.02 | 69.02
4.1.8 | CPU0382 | Próprio | CABO DE ALUMÍNIO NU COM ALMA DE AÇO, BITOLA 2 AWG - FORNECIMENTO E INSTALAÇÃO. | KG | 20 | 62.94 | 77.81 | 1556.2
4.1.9 | CPW085 | Próprio | GRAMPO LINHA VIVA COBRE 2-1/0AWG/ 8-2/0AWG - FORNECIMENTO E INSTALAÇÃO. | UN | 3 | 65.16 | 80.55 | 241.65
4.1.10 | CPU0686 | Próprio | CABO DE COBRE NÚ 50 MM² - FORNECIMENTO E INSTALAÇÃO. | M | 20 | 74.28 | 91.83 | 1836.6
4.1.11 | 102102 | SINAPI | TRANSFORMADOR DE DISTRIBUIÇÃO, 30 KVA, TRIFÁSICO, 60 HZ, CLASSE 15 KV, IMERSO EM ÓLEO MINERAL, INSTALAÇÃO EM POSTE (NÃO INCLUSO SUPORTE) - FORNECIMENTO E INSTALAÇÃO. AF_12/2020 | UN | 1 | 11103.58 | 13727.35 | 13727.35
4.1.12 | CPU0362 | Próprio | CABO DE COBRE ISOLADO HEPR (XLPE), 10MM², 1KV / 90º C - FORNECIMENTO E INSTALAÇÃO. | M | 60 | 17.86 | 22.08 | 1324.8
4.1.13 | CPU967 | Próprio | CABEÇOTE PARA ENTRADA DE LINHA DE ALIMENTACAO PARA ELERODUTO, EM LIGA DE ALUMINIO COM ACABAMENTO ANTI CORROSIVO, COM FIXACAO POR ENCAIXE LISO DE 360 GRAUS, DE 1.1/2" (FORNECIMENTO E INSTALAÇÃO) | UND | 1 | 15.64 | 19.33 | 19.33
4.1.14 | CPU472 | Próprio | ELETRODUTO EM AÇO GALVANIZADO 1 1/2" - FORNECIMENTO E INSTALAÇÃO. | M | 6 | 39.4 | 48.71 | 292.26
4.1.15 | CPU1120 | Próprio | POSTE DE CONCRETO DUPLO T, COM COMPRIMENTO NOMINAL DE 11 M, CARGA NOMINAL DE 300 DAN, ENGASTADO, BASE CONCRETADA - FORNECIMENTO E ASSENTAMENTO. | UN | 1 | 1477.78 | 1826.97 | 1826.97
4.1.16 | CPU966 | Próprio | FITA DE AÇO INOX 3/4" - FORNECIMENTO E INSTALAÇÃO | M | 10 | 5.33 | 6.58 | 65.8
4.1.17 | CPU0549 | Próprio | PRESILHA (FECHO) PARA FITA DE AÇO INOX DE 3/4" (19 MM) - FORNECIMENTO E APLICAÇÃO. | UND | 6 | 1.74 | 2.15 | 12.9
4.1.18 | CPY076 | Próprio | LUVA EM AÇO GALVANIZADO 1.1/2" - FORNECIMENTO E INSTALAÇÃO. | UN | 6 | 14.95 | 18.48 | 110.88
4.1.19 | 95768 | SINAPI | CURVA 90 GRAUS PARA ELETRODUTO, AÇO GALVANIZADO, DN 40 MM (1 1/2'') - FORNECIMENTO E INSTALAÇÃO. AF_10/2022 | UN | 2 | 47.7 | 58.97 | 117.94
4.1.20 | CPU0184 | Próprio | CAIXA DE MEDIÇÃO TRIFÁSICA EM NORIL (POLICARBONATO) - FORNECIMENTO E INSTALAÇÃO. | UND | 1 | 137.98 | 170.58 | 170.58
4.1.21 | CPY077 | Próprio | DISJUNTOR TRIPOLAR COM CAIXA MOLDADA, CORRENTE NOMINAL DE 50A - FORNECIMENTO E INSTALAÇÃO. | UN | 1 | 323.19 | 399.55 | 399.55
4.1.22 | CPU0461 | Próprio | CAIXA PRÉ-MOLDADA EM CONCRETO PARA ATERRAMENTO, COM TAMPA, DIMENSÕES 25 X 25 X 25CM, PADRÃO ENERGISA - FORNECIMENTO E INSTALAÇÃO. | UND | 3 | 52.89 | 65.38 | 196.14
4.1.23 | CPU0754 | Próprio | CONECTOR PARA HASTE DE TERRA 5/8- GTDU - FORNECIMENTO E INSTALAÇÃO. | UND | 3 | 15.46 | 19.11 | 57.33
4.1.24 | CPU0192 | Próprio | HASTE TIPO COPPERWELD PARA ATERRAMENTO 5/8 X 2,40M, SEM CONECTOR - FORNECIMENTO E INSTALAÇÃO. | UND | 3 | 67.99 | 84.05 | 252.15
4.1.25 | CPU1423 | Próprio | ELETRODUTO RÍGIDO ROSCÁVEL, PVC, DN 32 MM (1"), PARA REDE ENTERRADA DE DISTRIBUIÇÃO DE ENERGIA ELÉTRICA - FORNECIMENTO E INSTALAÇÃO. | M | 15 | 14.84 | 18.34 | 275.1
4.1.26 | CPU1426 | Próprio | LUVA PARA ELETRODUTO, PVC, ROSCÁVEL, DN 32 MM (1"), PARA REDE ENTERRADA DE DISTRIBUIÇÃO DE ENERGIA ELÉTRICA - FORNECIMENTO E INSTALAÇÃO. | UND | 8 | 13.8 | 17.06 | 136.48
4.1.27 | CPU1425 | Próprio | CURVA 90 GRAUS PARA ELETRODUTO, PVC, ROSCÁVEL, DN 32 MM (1"), PARA REDE ENTERRADA DE DISTRIBUIÇÃO DE ENERGIA ELÉTRICA - FORNECIMENTO E INSTALAÇÃO. | UND | 3 | 19.14 | 23.66 | 70.98
4.1.28 | 102110 | SINAPI | SUPORTE PARA TRANSFORMADOR EM POSTE DE CONCRETO DUPLO T - FORNECIMENTO E INSTALAÇÃO. AF_12/2020 | UN | 1 | 212.69 | 262.94 | 262.94
4.1.29 | CPX040 | Próprio | ARRUELA QUADRADA 16MM - FORNECIMENTO E INSTALAÇÃO. | UND | 28 | 1.65 | 2.03 | 56.84
4.1.30 | CPX039 | Próprio | PORCA SEXTAVADA 16MM - FORNECIMENTO E INSTALAÇÃO. | UND | 30 | 0.41 | 0.5 | 15
4.1.31 | CPW051 | Próprio | PARAFUSO M16 EM ACO GALVANIZADO, COMPRIMENTO = 400 MM, DIAMETRO = 16 MM, ROSCA MAQUINA - FORNECIMENTO E INSTALAÇÃO. | UN | 4 | 29.16 | 36.05 | 144.2
4.1.32 | CPX003 | Próprio | PARAFUSO ROSCA MÁQUINA GALVANIZADO, COMPRIMENTO = 250 MM, DIAMETRO = 16 MM - FORNECIMENTO E INSTALAÇÃO. | UN | 2 | 16.2 | 20.02 | 40.04
4.1.33 | CPX069 | Próprio | PARAFUSO MÁQUINA COM ROSCA TOTAL 16X75MM - FORNECIMENTO E INSTALAÇÃO. | UN | 4 | 5.4 | 6.67 | 26.68
4.1.34 | CPV843 | Próprio | TERMINAL DE COMPRESSÃO PARA CABO DE 50MM² - FORNECIMENTO E INSTALAÇÃO. | un | 3 | 6.85 | 8.46 | 25.38
4.1.35 | CPV560 | Próprio | TERMINAL DE COMPRESSÃO PARA CABO DE 10 MM2 - FORNECIMENTO E INSTALAÇÃO. | UN | 18 | 2.8 | 3.46 | 62.28
4.1.36 | CPU0260 | Próprio | MASSA ELASTOMÉRICA PARA CALAFETAÇÃO - FORNECIMENTO E APLICAÇÃO. | KG | 0.7 | 54.18 | 66.98 | 46.88
4.1.37 | CPV132 | Próprio | BOX RETO EM ALUMÍNIO DE 1 1/2" - FORNECIMENTO E INSTALAÇÃO | un | 1 | 16.07 | 19.86 | 19.86
4.1.38 | CPU1599 | Próprio | BUCHA COM ARRUELA EM ALUMÍNIO P/ELETRODUTO 40MM, D=1.1/2". FORNECIMENTO E INSTALAÇÃO | un | 2 | 5.57 | 6.88 | 13.76
4.1.39 | CPU1600 | Próprio | BUCHA COM ARRUELA EM ALUMÍNIO PARA ELETRODUTO DN=1" (25MM) - FORNECIMENTO E INSTALAÇÃO. | UND | 2 | 2.47 | 3.05 | 6.1
4.1.40 | CPX827 | Próprio | MURETA EM ALVENARIA DE 1 VEZ (ESP.=0,25M), ALTURA DE 1,10M, COMPRIMENTO DE 2,20M, CHAPISCO E EMBOÇO, ESCAVAÇÃO, FUNDAÇÃO EM PEDRA ARGAMASSADA, CINTA INFERIOR E SUPERIOR 0,10X0,20M EM CONCRETO ARMADO FCK=20MPA | UND | 1 | 799.7 | 988.66 | 988.66
4.1.41 | CPX834 | Próprio | EXECUÇÃO DE BEIRAL DE ESPESSURA 25 CM EM CONCRETO FCK = 20MPA | M | 1.2 | 44.23 | 54.68 | 65.61
4.2 |  |  | ALIMENTAÇÃO DO QTA |  | 1 |  | 3274.33 | 3274.33
4.2.1 | CPU0362 | Próprio | CABO DE COBRE ISOLADO HEPR (XLPE), 10MM², 1KV / 90º C - FORNECIMENTO E INSTALAÇÃO. | M | 60 | 17.86 | 22.08 | 1324.8
4.2.2 | CPU472 | Próprio | ELETRODUTO EM AÇO GALVANIZADO 1 1/2" - FORNECIMENTO E INSTALAÇÃO. | M | 15 | 39.4 | 48.71 | 730.65
4.2.3 | CPY076 | Próprio | LUVA EM AÇO GALVANIZADO 1.1/2" - FORNECIMENTO E INSTALAÇÃO. | UN | 5 | 14.95 | 18.48 | 92.4
4.2.4 | 95768 | SINAPI | CURVA 90 GRAUS PARA ELETRODUTO, AÇO GALVANIZADO, DN 40 MM (1 1/2'') - FORNECIMENTO E INSTALAÇÃO. AF_10/2022 | UN | 2 | 47.7 | 58.97 | 117.94
4.2.5 | CPU1305 | Próprio | CAIXA ENTERRADA ELÉTRICA RETANGULAR, EM ALVENARIA DE 1/2VEZ COM TIJOLOS CERÂMICOS FURADOS, TAMPA EM CONCRETO ARMADO ESP. 5CM, FUNDO COM BRITA ESP.10CM, CHAPISCO E REBOCO, DIMENSÕES INTERNAS: 0,40X0,40X0,40 M, INCLUSIVE ESCAVAÇÃO. | UND | 3 | 259.13 | 320.36 | 961.08
4.2.6 | CPV560 | Próprio | TERMINAL DE COMPRESSÃO PARA CABO DE 10 MM2 - FORNECIMENTO E INSTALAÇÃO. | UN | 4 | 2.8 | 3.46 | 13.84
4.2.7 | CPV132 | Próprio | BOX RETO EM ALUMÍNIO DE 1 1/2" - FORNECIMENTO E INSTALAÇÃO | un | 1 | 16.07 | 19.86 | 19.86
4.2.8 | CPU1599 | Próprio | BUCHA COM ARRUELA EM ALUMÍNIO P/ELETRODUTO 40MM, D=1.1/2". FORNECIMENTO E INSTALAÇÃO | un | 2 | 5.57 | 6.88 | 13.76
4.3 |  |  | REDE INTERNA - CASA DE BOMBAS |  | 1 |  | 11167.33 | 11167.33
4.3.1 | CPU0351 | Próprio | CABO DE COBRE ISOLADO HEPR (XLPE), 16MM², 1KV / 90º C - FORNECIMENTO E INSTALAÇÃO. | M | 25 | 23.84 | 29.47 | 736.75
4.3.2 | CPU0362 | Próprio | CABO DE COBRE ISOLADO HEPR (XLPE), 10MM², 1KV / 90º C - FORNECIMENTO E INSTALAÇÃO. | M | 50 | 17.86 | 22.08 | 1104
4.3.3 | CPU0364 | Próprio | CABO DE COBRE ISOLADO HEPR (XLPE), 4MM², 1KV / 90º C - FORNECIMENTO E INSTALAÇÃO. | M | 30 | 11.12 | 13.74 | 412.2
4.3.4 | CPU0417 | Próprio | CABO DE COBRE ISOLADO HEPR (XLPE), 2,5MM², 1KV / 90º C - FORNECIMENTO E INSTALAÇÃO. | M | 20 | 4.38 | 5.41 | 108.2
4.3.5 | 106004 | SINAPI | EXECUÇÃO DE CANALETA DE CONCRETO ARMADO MOLDADA IN LOCO, ESPESSURA DE 0,1 M, GEOMETRIA QUADRADA, COM DIMENSÕES INTERNAS: L=0,20 M; H=0,20 M. AF_05/2025 | M | 10 | 184.54 | 228.14 | 2281.4
4.3.6 | 106005 | SINAPI | EXECUÇÃO DE CANALETA DE CONCRETO ARMADO MOLDADA IN LOCO, ESPESSURA DE 0,1 M, GEOMETRIA QUADRADA, COM DIMENSÕES INTERNAS: L=0,25 M; H=0,25 M. AF_05/2025 | M | 6 | 218.43 | 270.04 | 1620.24
4.3.7 | 93008 | SINAPI | ELETRODUTO RÍGIDO ROSCÁVEL, PVC, DN 50 MM (1 1/2"), PARA REDE ENTERRADA DE DISTRIBUIÇÃO DE ENERGIA ELÉTRICA - FORNECIMENTO E INSTALAÇÃO. AF_12/2021 | M | 6 | 19.14 | 23.66 | 141.96
4.3.8 | CPU1423 | Próprio | ELETRODUTO RÍGIDO ROSCÁVEL, PVC, DN 32 MM (1"), PARA REDE ENTERRADA DE DISTRIBUIÇÃO DE ENERGIA ELÉTRICA - FORNECIMENTO E INSTALAÇÃO. | M | 9 | 14.84 | 18.34 | 165.06
4.3.9 | 93013 | SINAPI | LUVA PARA ELETRODUTO, PVC, ROSCÁVEL, DN 50 MM (1 1/2"), PARA REDE ENTERRADA DE DISTRIBUIÇÃO DE ENERGIA ELÉTRICA - FORNECIMENTO E INSTALAÇÃO. AF_12/2021 | UN | 6 | 13.19 | 16.3 | 97.8
4.3.10 | CPU1426 | Próprio | LUVA PARA ELETRODUTO, PVC, ROSCÁVEL, DN 32 MM (1"), PARA REDE ENTERRADA DE DISTRIBUIÇÃO DE ENERGIA ELÉTRICA - FORNECIMENTO E INSTALAÇÃO. | UND | 6 | 13.8 | 17.06 | 102.36
4.3.11 | 93018 | SINAPI | CURVA 90 GRAUS PARA ELETRODUTO, PVC, ROSCÁVEL, DN 50 MM (1 1/2"), PARA REDE ENTERRADA DE DISTRIBUIÇÃO DE ENERGIA ELÉTRICA - FORNECIMENTO E INSTALAÇÃO. AF_12/2021 | UN | 3 | 20.01 | 24.73 | 74.19
4.3.12 | CPU1425 | Próprio | CURVA 90 GRAUS PARA ELETRODUTO, PVC, ROSCÁVEL, DN 32 MM (1"), PARA REDE ENTERRADA DE DISTRIBUIÇÃO DE ENERGIA ELÉTRICA - FORNECIMENTO E INSTALAÇÃO. | UND | 2 | 19.14 | 23.66 | 47.32
4.3.13 | 91928 | SINAPI | CABO DE COBRE FLEXÍVEL ISOLADO, 4 MM², ANTI-CHAMA 450/750 V, PARA CIRCUITOS TERMINAIS - FORNECIMENTO E INSTALAÇÃO. AF_03/2023 | M | 20 | 7.37 | 9.11 | 182.2
4.3.14 | 91926 | SINAPI | CABO DE COBRE FLEXÍVEL ISOLADO, 2,5 MM², ANTI-CHAMA 450/750 V, PARA CIRCUITOS TERMINAIS - FORNECIMENTO E INSTALAÇÃO. AF_03/2023 | M | 120 | 4.72 | 5.83 | 699.6
4.3.15 | 91924 | SINAPI | CABO DE COBRE FLEXÍVEL ISOLADO, 1,5 MM², ANTI-CHAMA 450/750 V, PARA CIRCUITOS TERMINAIS - FORNECIMENTO E INSTALAÇÃO. AF_03/2023 | M | 40 | 3.23 | 3.99 | 159.6
4.3.16 | 95727 | SINAPI | ELETRODUTO RÍGIDO SOLDÁVEL, PVC, DN 25 MM (3/4"), APARENTE - FORNECIMENTO E INSTALAÇÃO. AF_10/2022 | M | 40 | 19.84 | 24.52 | 980.8
4.3.17 | 91937 | SINAPI | CAIXA OCTOGONAL 3" X 3", PVC, INSTALADA EM LAJE - FORNECIMENTO E INSTALAÇÃO. AF_03/2023 | UN | 10 | 13.48 | 16.66 | 166.6
4.3.18 | 91940 | SINAPI | CAIXA RETANGULAR 4" X 2" MÉDIA (1,30 M DO PISO), PVC, INSTALADA EM PAREDE - FORNECIMENTO E INSTALAÇÃO. AF_03/2023 | UN | 8 | 16.49 | 20.38 | 163.04
4.3.19 | CPU0986 | Próprio | LUMINÁRIA TIPO CALHA, DE EMBUTIR, COM 2 LÂMPADAS FLUORESCENTES DE 32 W, COM REATOR DE PARTIDA RÁPIDA - FORNECIMENTO E INSTALAÇÃO. | UND | 4 | 321.65 | 397.65 | 1590.6
4.3.20 | 92000 | SINAPI | TOMADA BAIXA DE EMBUTIR (1 MÓDULO), 2P+T 10 A, INCLUINDO SUPORTE E PLACA - FORNECIMENTO E INSTALAÇÃO. AF_03/2023 | UN | 2 | 29.76 | 36.79 | 73.58
4.3.21 | 92008 | SINAPI | TOMADA BAIXA DE EMBUTIR (2 MÓDULOS), 2P+T 10 A, INCLUINDO SUPORTE E PLACA - FORNECIMENTO E INSTALAÇÃO. AF_03/2023 | UN | 2 | 45.93 | 56.78 | 113.56
4.3.22 | 91992 | SINAPI | TOMADA ALTA DE EMBUTIR (1 MÓDULO), 2P+T 10 A, INCLUINDO SUPORTE E PLACA - FORNECIMENTO E INSTALAÇÃO. AF_03/2023 | UN | 1 | 43.19 | 53.39 | 53.39
4.3.23 | 91959 | SINAPI | INTERRUPTOR SIMPLES (2 MÓDULOS), 10A/250V, INCLUINDO SUPORTE E PLACA - FORNECIMENTO E INSTALAÇÃO. AF_03/2023 | UN | 1 | 43.22 | 53.43 | 53.43
4.3.24 | CPU1824 | Próprio | LUMINÁRIA DE EMERGÊNCIA SLIM, COM 30 LEDS - FORNECIMENTO E INSTALAÇÃO. | UN | 1 | 31.91 | 39.45 | 39.45
4.4 |  |  | ALIMENTAÇÃO DAS BOMBAS E ATUADORES |  | 1 |  | 9266.34 | 9266.34
4.4.1 | CPU1305 | Próprio | CAIXA ENTERRADA ELÉTRICA RETANGULAR, EM ALVENARIA DE 1/2VEZ COM TIJOLOS CERÂMICOS FURADOS, TAMPA EM CONCRETO ARMADO ESP. 5CM, FUNDO COM BRITA ESP.10CM, CHAPISCO E REBOCO, DIMENSÕES INTERNAS: 0,40X0,40X0,40 M, INCLUSIVE ESCAVAÇÃO. | UND | 3 | 259.13 | 320.36 | 961.08
4.4.2 | CPU0363 | Próprio | CABO DE COBRE ISOLADO HEPR, 6MM², 1KV / 90º C - FORNECIMENTO E INSTALAÇÃO. | M | 250 | 12.84 | 15.87 | 3967.5
4.4.3 | CPU1422 | Próprio | CABO DE COBRE PP 3 X 2,5 MM², 450/750 V - FORNECIMENTO E INSTALAÇÃO. | M | 70 | 14.12 | 17.45 | 1221.5
4.4.4 | CPU0392 | Próprio | CABO DE COBRE PP 4 X 2,5 MM², 450/750 V. FORNECIMENTO E INSTALAÇÃO | M | 30 | 16.62 | 20.54 | 616.2
4.4.5 | 97667 | SINAPI | ELETRODUTO FLEXÍVEL CORRUGADO, PEAD, DN 50 (1 1/2"), PARA REDE ENTERRADA DE DISTRIBUIÇÃO DE ENERGIA ELÉTRICA - FORNECIMENTO E INSTALAÇÃO. AF_12/2021 | M | 25 | 9.71 | 12 | 300
4.4.6 | CPW458 | Próprio | ELETRODUTO FLEXÍVEL CORRUGADO, PEAD, DN 32 MM (1"), PARA REDE ENTERRADA DE DISTRIBUIÇÃO DE ENERGIA ELÉTRICA - FORNECIMENTO E INSTALAÇÃO. | M | 25 | 6.15 | 7.6 | 190
4.4.7 | CPW758 | Próprio | FORNECIMENTO E INSTALAÇÃO DE ELETRODUTO FLEXÍVEL, EM AÇO GALVANIZADO, REVESTIDO EXTERNAMENTE COM PVC PRETO, DIÂMETRO DE (1.1/2"), TIPO SEALTUBO, INCLUSIVE CONEXÕES, SUPORTES E FIXAÇÃO. | M | 6 | 33.4 | 41.29 | 247.74
4.4.8 | CPY067 | Próprio | ELETRODUTO FLEXIVEL, EM FITA DE ACO GALVANIZADO, REVESTIDO COM PVC PRETO, DN 32 MM (1"), TIPO SEALTUBO - FORNECIMENTO E INSTALAÇÃO | M | 12 | 28.27 | 34.95 | 419.4
4.4.9 | 93008 | SINAPI | ELETRODUTO RÍGIDO ROSCÁVEL, PVC, DN 50 MM (1 1/2"), PARA REDE ENTERRADA DE DISTRIBUIÇÃO DE ENERGIA ELÉTRICA - FORNECIMENTO E INSTALAÇÃO. AF_12/2021 | M | 9 | 19.14 | 23.66 | 212.94
4.4.10 | CPU1423 | Próprio | ELETRODUTO RÍGIDO ROSCÁVEL, PVC, DN 32 MM (1"), PARA REDE ENTERRADA DE DISTRIBUIÇÃO DE ENERGIA ELÉTRICA - FORNECIMENTO E INSTALAÇÃO. | M | 12 | 14.84 | 18.34 | 220.08
4.4.11 | CPY079 | Próprio | CONDULETE DE ALUMÍNIO, TIPO X, PARA ELETRODUTO DE AÇO GALVANIZADO DN 32 MM (1 1/2"), APARENTE - FORNECIMENTO E INSTALAÇÃO | UN | 4 | 45.03 | 55.67 | 222.68
4.4.12 | 95802 | SINAPI | CONDULETE DE ALUMÍNIO, TIPO X, PARA ELETRODUTO DE AÇO GALVANIZADO DN 32 MM (1"), APARENTE - FORNECIMENTO E INSTALAÇÃO | UN | 8 | 45.03 | 55.67 | 445.36
4.4.13 | CPV132 | Próprio | BOX RETO EM ALUMÍNIO DE 1 1/2" - FORNECIMENTO E INSTALAÇÃO | un | 10 | 16.07 | 19.86 | 198.6
4.4.14 | CPY059 | Próprio | ADAPTADOR PARA CONDULETE 1" - FORNECIMENTO E INSTALAÇÃO | UN | 14 | 2.5 | 3.09 | 43.26
4.5 |  |  | ILUMINAÇÃO EXTERNA |  | 1 |  | 16476.65 | 16476.65
4.5.1 | CPV817 | Próprio | CAIXA ENTERRADA ELÉTRICA QUADRADA, EM ALVENARIA COM BLOCOS DE CONCRETO, FUNDO COM BRITA, DIMENSÕES INTERNAS: 0,30X0,30X0,40 M, TAMPA EM CONCRETO ARMADO COM DUAS CANTONEIRAS EM AÇO GALVANIZADO DE 2" | UN | 8 | 499.52 | 617.55 | 4940.4
4.5.2 | CPV322 | Próprio | ELETRODUTO FLEXÍVEL CORRUGADO, PEAD, DN 25 (3/4"), PARA REDE ENTERRADA DE DISTRIBUIÇÃO DE ENERGIA ELÉTRICA - FORNECIMENTO E INSTALAÇÃO. | M | 65 | 5.22 | 6.45 | 419.25
4.5.3 | CPU1190 | Próprio | CABO DE COBRE PP 3 X 4 MM², 450/750 V - FORNECIMENTO E INSTALAÇÃO | M | 120 | 15.74 | 19.45 | 2334
4.5.4 | CPU1605 | Próprio | POSTE DE CONCRETO DUPLO T (DT) 7/150, ENGASTAMENTO SIMPLES - FORNECIMENTO E ASSENTAMENTO. | UND | 4 | 586.77 | 725.42 | 2901.68
4.5.5 | CPX777 | Próprio | POSTE METÁLICO,FLANGE, H=7m, COM 2 PÉTALAS, FEITO EM TUBO DE AÇO GALVANIZADO - FORNECIMENTO E INSTALAÇÃO. | UND | 1 | 1751.72 | 2165.65 | 2165.65
4.5.6 | 101637 | SINAPI | BRAÇO PARA ILUMINAÇÃO PÚBLICA, EM TUBO DE AÇO GALVANIZADO, COMPRIMENTO DE 1,50 M, PARA FIXAÇÃO EM POSTE METÁLICO - FORNECIMENTO E INSTALAÇÃO. AF_02/2025_PS | UN | 4 | 134.93 | 166.81 | 667.24
4.5.7 | CPX741 | Próprio | CONECTOR DE EMENDA 3 PINOS PARA CABO 4,0 mm² - FORNECIMENTO E INSTALAÇÃO. | UN | 5 | 5.92 | 7.31 | 36.55
4.5.8 | CPU0742 | Próprio | CONECTOR METÁLICO TIPO PARAFUSO FENDIDO (SPLIT BOLT), PARA CABOS ATE 25 MM² - FORNECIMENTO E INSTALAÇÃO. | UND | 15 | 13.16 | 16.26 | 243.9
4.5.9 | CPU1319 | Próprio | HASTE TIPO COPPERWELD PARA ATERRAMENTO 5/8" X 2,40M, COM CONECTOR - FORNECIMENTO E INSTALAÇÃO. | UN | 1 | 85.52 | 105.72 | 105.72
4.5.10 | CPU1841 | Próprio | CABO DE COBRE NU 6MM² - FORNECIMENTO E INSTALAÇÃO. | M | 2 | 10.78 | 13.32 | 26.64
4.5.11 | CPV357 | Próprio | TERMINAL DE COMPRESSÃO PARA CABO DE 6 MM2 - FORNECIMENTO E INSTALAÇÃO. | UND | 1 | 2.67 | 3.3 | 3.3
4.5.12 | CPW254 | Próprio | PARAFUSO SEXTAVADO AUTO ATARRACHANTE ARRUELADO 1/4 X 1.1/2 - FORNECIMENTO E INSTALAÇÃO | UN | 1 | 0.77 | 0.95 | 0.95
4.5.13 | CPU0260 | Próprio | MASSA ELASTOMÉRICA PARA CALAFETAÇÃO - FORNECIMENTO E APLICAÇÃO. | KG | 0.35 | 54.18 | 66.98 | 23.44
4.5.14 | 101632 | SINAPI | RELÉ FOTOELÉTRICO PARA COMANDO DE ILUMINAÇÃO EXTERNA 1000 W - FORNECIMENTO E INSTALAÇÃO. AF_02/2025 | UN | 5 | 36.05 | 44.56 | 222.8
4.5.15 | 101658 | SINAPI | LUMINÁRIA DE LED PARA ILUMINAÇÃO PÚBLICA, DE 138 W ATÉ 180 W - FORNECIMENTO E INSTALAÇÃO. AF_02/2025_PS | UN | 4 | 430.37 | 532.06 | 2128.24
4.5.16 | CPU955 | Próprio | REFLETOR LED 250W, IP66 - FORNECIMENTO E INSTALAÇÃO. | UND | 1 | 207.79 | 256.89 | 256.89
4.6 |  |  | MALHA DE ATERRAMENTO E SPDA |  | 1 |  | 8273.46 | 8273.46
4.6.1 | CPU1319 | Próprio | HASTE TIPO COPPERWELD PARA ATERRAMENTO 5/8" X 2,40M, COM CONECTOR - FORNECIMENTO E INSTALAÇÃO. | UN | 8 | 85.52 | 105.72 | 845.76
4.6.2 | CPU0686 | Próprio | CABO DE COBRE NÚ 50 MM² - FORNECIMENTO E INSTALAÇÃO. | M | 36 | 74.28 | 91.83 | 3305.88
4.6.3 | CPW888 | Próprio | CABO DE COBRE NU 35MM2 - FORNECIMENTO E INSTALACAO | M | 35 | 49.37 | 61.03 | 2136.05
4.6.4 | CPU0875 | Próprio | CABO DE COBRE NÚ 16 MM2 - FORNECIMENTO E ASSENTAMENTO . | M | 16 | 23.57 | 29.13 | 466.08
4.6.5 | 98463 | SINAPI | SUPORTE ISOLADOR PARA FIXAÇÃO DA CORDOALHA DE COBRE EM ALVENARIA OU CONCRETO - FORNECIMENTO E INSTALAÇÃO. AF_08/2023 | UN | 10 | 22.65 | 28 | 280
4.6.6 | CPU1860 | Próprio | CONECTOR DE MEDIÇÃO E EMENDA EM BRONZE C/4 PARAFUSOS P/CABOS DE COBRE 16-70MM² | Un | 6 | 53.78 | 66.48 | 398.88
4.6.7 | CPY070 | Próprio | MINICAPTOR EM AÇO COM BANDEIRA PARA SPDA, H = 300 MM - FORNECIMENTO E INSTALAÇÃO. | UN | 4 | 13.57 | 16.77 | 67.08
4.6.8 | CPU1423 | Próprio | ELETRODUTO RÍGIDO ROSCÁVEL, PVC, DN 32 MM (1"), PARA REDE ENTERRADA DE DISTRIBUIÇÃO DE ENERGIA ELÉTRICA - FORNECIMENTO E INSTALAÇÃO. | M | 6 | 14.84 | 18.34 | 110.04
4.6.9 | CPU0260 | Próprio | MASSA ELASTOMÉRICA PARA CALAFETAÇÃO - FORNECIMENTO E APLICAÇÃO. | KG | 2.1 | 54.18 | 66.98 | 140.65
4.6.10 | CPU0461 | Próprio | CAIXA PRÉ-MOLDADA EM CONCRETO PARA ATERRAMENTO, COM TAMPA, DIMENSÕES 25 X 25 X 25CM, PADRÃO ENERGISA - FORNECIMENTO E INSTALAÇÃO. | UND | 8 | 52.89 | 65.38 | 523.04
4.7 |  |  | DISPOSITIVOS DE PROTEÇÃO E QUADROS DE DISTRIBUIÇÃO |  | 1 |  | 169996.0724 | 169996.0724
4.7.1 | CPY087 | Próprio | GRUPO GERADOR PARA MOTOR DE 12,5 A 15 CV PARTIDA SOFT START, AUTOMÁTICO C/ QUADRO DE REVERSÃO, COMPLETO. | UN | 1 | 65220.15 | 80631.6714 | 80631.6714
4.7.2 | COTAÇÃO | Próprio | FORNECIMENTO DE MÃO DE OBRA E MATERIAL PARA MONTAGEM DE QUADRO ELETRICO DE ELEVATÓRIA 04 COMPOSTO POR (02) BOMBAS DE 15CV. | UN | 1 | 69747.74 | 86229.131 | 86229.131
4.7.3 | CPX317 | Próprio | QUADRO DE COMANDO ELÉTRICO, EMBUTIR, 800X600X250 mm - FORNECIMENTO E INSTALAÇÃO | UN | 1 | 860.37 | 1063.67 | 1063.67
4.7.4 | CPX132 | Próprio | QUADRO DE DISTRIBUIÇÃO DE ENERGIA EM CHAPA DE AÇO GALVANIZADO, DE EMBUTIR, COM BARRAMENTO TRIFÁSICO, PARA 12 DISJUNTORES DIN 50A - FORNECIMENTO E INSTALAÇÃO. | UN | 1 | 383.3 | 473.87 | 473.87
4.7.5 | CPY077 | Próprio | DISJUNTOR TRIPOLAR COM CAIXA MOLDADA, CORRENTE NOMINAL DE 50A - FORNECIMENTO E INSTALAÇÃO. | UN | 1 | 323.19 | 399.55 | 399.55
4.7.6 | CPV129 | Próprio | DISPOSITIVO DE PROTEÇÃO CONTRA SURTO DE TENSÃO DPS 40KA, 275V - FORNECIMENTO E INSTALAÇÃO | UND | 4 | 105.62 | 130.57 | 522.28
4.7.7 | 106289 | SINAPI | DISJUNTOR TERMOMAGNETICO PARA TRILHO DIN (IEC), TRIPOLAR, 40 A - FORNECIMENTO E INSTALAÇÃO. AF_11/2025 | UN | 1 | 156.31 | 193.24 | 193.24
4.7.8 | 106287 | SINAPI | DISJUNTOR TERMOMAGNETICO PARA TRILHO DIN (IEC), TRIPOLAR, 25 A - FORNECIMENTO E INSTALAÇÃO. AF_11/2025 | UN | 2 | 98.83 | 122.18 | 244.36
4.7.9 | CPY072 | Próprio | DISJUNTOR TERMOMAGNÉTICO MONOPOLAR DIN, 5 KA, 16A - FORNECIMENTO E INSTALAÇÃO | UN | 6 | 20.98 | 25.93 | 155.58
4.7.10 | CPY073 | Próprio | DISJUNTOR TERMOMAGNÉTICO MONOPOLAR DIN, 5 KA, 10A - FORNECIMENTO E INSTALAÇÃO | UN | 2 | 33.46 | 41.36 | 82.72
[5 empty] | Total sem BDI |  | 830771.9
[5 empty] | Total do BDI |  | 658352.1549
[5 empty] | Total Geral |  | 1489124.0549
_______________________________________________________________ Victor José Dias Reginato Engenheiro Eletricista CREA 161445798-0