## MEMORIA DE CALCULO
OBRA: | REFORMA DA ESCOLA JOÃO ALVES TORRES NO MUNICÍPIO DE ARARUNA-PB
MUNICÍPIO: | ARARUNA-PB
ENDEREÇO: | AV. CEL. PEDRO TAGINO
FONTE DE DADOS: | SINAPI - 09/2025 - Paraíba, ORSE - 09/2025 - Sergipe
ENCARGOS SOCIAIS DESONERADOS: | HORISTA: 84,05%, MENSALISTA: 46,32%
Memória de Cálculo
Item | Descrição | Und | Quant. | Observações
1 | SERVIÇOS PRELIMINARES
1.1 | FORNECIMENTO E INSTALAÇÃO DE PLACA DE OBRA COM CHAPA GALVANIZADA E ESTRUTURA DE MADEIRA. AF_03/2022_PS | m² | 8 | (Para placa Indicativa da Obra) A=(4,00*2,00) A=(8,00)
1.2 | DEMOLIÇÃO DE ALVENARIA DE BLOCO FURADO, DE FORMA MANUAL, SEM REAPROVEITAMENTO. AF_09/2023 | m³ | 74.21 | (Para demolição das alvenarias de elevação, conforme projeto de demolição e construção) V=((((27,21+14,68+41,21+26,17+0,56+2,82+1,38+1,38+0,92+1,64+1,64+2,61+2,61+2,27+7,04+3,03+1,22+1,22+1,22+1,22+4,08+5,95+2,38+7,04+4,08+1,40+1,22+1,22+1,22)*3,00)-(((0,70*2,10)*9)+((0,60*2,10)*1)+((0,80*2,10)*1)+((1,05*0,98)*1)))*0,15) V=(74,21)
1.3 | Remoção de lavatório | un | 4 | (Para remoção dos lavatórios, conforme projeto de demolição e construção) Q=(4,00 unidades)
1.4 | Remoção de vaso sanitário | un | 10 | (Para remoção dos vasos sanitários, conforme projeto de demolição e construção) Q=(10,00 unidades)
1.5 | Remoção de metais sanitários (torneira, registros, chuveiros, etc.) | un | 7 | (Para remoção dos chuveiros existentes, conforme projeto de demolição e construção) Q=(7,00 unidades)
1.6 | Demolição de piso de alta resistência | m² | 939.77 | (Para demolição do contrapiso do local onde será demolido o piso cerâmico) (Área de demolição de piso de alta resistência = Demolição de Piso cerâmico) A=(939,77)
1.7 | Demolição de piso em pedra calcárea | m² | 382.54 | (Para demolição do piso em pedra do patio frontal da escola) (Área Obtida Através do Autocad) A=(382,54)
1.8 | Demolição de piso cerâmico ou ladrilho | m² | 939.77 | (Para demolição do piso cerâmico geral existente da escola) (Área Obtida Através do Autocad) A=(939,77)
1.9 | Demolição de revestimento cerâmico ou azulejo | m² | 247.71 | (Para demolição do revestimento cerâmico dos banehiros antigos e cozinha antiga) A=((5,79+3,93+3,03+1,80+1,22+0,89+0,89+0,81+0,81+3,84+3,84+2,38+2,38+5,80+2,38+1,96+1,55+3,93+0,89+0,89+0,81+0,81+3,74+1,35+2,25+1,65+1,50+3,00+1,50+1,50+2,12+2,12+2,66+2,66+5,58+5,58)*2,82) A=(247,71)
1.10 | Remoção de esquadria metálica, com ou sem reaproveitamento Rev. 01 - 03/2022 | m² | 53.82 | (Para remoção das esquadrias metalicas existentes que serão trocadas por esquadrias de aluminio) A=(((3,54*2,10)*1)+((4,25*2,10)*1)+((0,73*2,10)*1)+((1,95*2,10)*1)+((1,90*2,10)*1)+((2,95*2,10)*1)+((2,46*1,10)*8)) A=(53,82)
1.11 | Remoção de esquadria de madeira, com ou sem batente | m² | 140.45 | (Para remoção das esquadrias de madeira existente que serão trocadas por esquadrias de aluminio) A=(((0,70*2,10)*19)+((0,60*2,10)*6)+((0,80*2,10)*13)+((0,90*2,10)*5)+((1,05*0,98)*1)+((1,50*0,98)*18)+((1,20*0,77)*2)+((0,80*0,66)*8)+((1,86*0,85)*1)+((0,80*0,60)*4)+((1,00*0,80)*2)+((1,46*0,98)*1)+((1,95*1,23)*14)) A=(140,45)
1.12 | Demolição de concreto manualmente | m³ | 7.96 | (Para demolição dos pilares em concreto da coberta e lajes) V=(((0,018*3,00)*9)+((16,98*4,08)*0,10)+((2,61*1,64)*0,10)+((1,38*1,22)*0,07)) V=(7,96)
1.13 | Remoção de divisória de granito (ou marmore) | m² | 13.91 | (Para remoção da dividórias dos banheiros que serão demolidos) A=((1,22*1,90)*6) A=(13,91)
1.14 | Demolição de pavimentação em paralelepípedo sem reaproveitamento | m² | 228.82 | (Para demolição do piso em paralelepípedo da calçada frontal e lateral externa da escola) (Área Obtida através do Autocad) A=(228,82)
1.15 | Demolição de meio-fio granítico ou pre-moldado | m | 114.71 | (Para demolição do meio fio do entorno da calçada externa da escola) C=(2,00+72,74+4,63+32,74+2,60) C=(114,71)
1.16 | Remoção de madeiramento, exclusive peças principais | m² | 999.93 | (Para remoção geral do madeiramento existente da escola) (Área Obtida Através do Autocad) A=(999,93)
1.17 | Remoção de telhamento com telhas cerâmicas | m² | 999.93 | (Área de Remoção de Telhamento = Área de Remoção de Madeiramento) A=(999,93)
1.18 | Remoção de calha de zinco | m | 55.33 | (Para remoção das calhas da coberta existente) C=(30,33+25,00) C=(55,33)
1.19 | Coleta e carga manuais de entulho | m³ | 264.32 | (Para carga e coleta do entulho proveniente das quebras e demolições) V=(74,21+(939,77*0,05)+(382,54*0,05)+(939,77*0,03)+(247,71*0,03)+7,96+(13,91*0,03)+(999,93*0,05)+(999,93*0,03)) V=(264,32)
1.20 | LOCACAO CONVENCIONAL DE OBRA, UTILIZANDO GABARITO DE TÁBUAS CORRIDAS PONTALETADAS A CADA 2,00M - 2 UTILIZAÇÕES. AF_10/2018 | M | 132.07 | (Para locação da parte nova que será construída) C=(14,68+27,21+2,30+2,15+1,78+2,15+3,60+2,15+2,62+17,48+7,00+1,05+10,43+6,35+3,25+25,28+2,59) C=(132,07)
2 | MOVIMENTO DE TERRA
2.1 | ESCAVAÇÃO MANUAL DE VALA. AF_09/2024 | m³ | 83.68 | (Para escavação das sapatas, conforme projetos estruturais) V=(((0,75*0,60*1,55)*16)+((0,70*0,55*1,55)*1)+((0,60*0,75*1,55)*9)+((0,80*0,65*1,55)*2)+((0,65*0,60*1,55)*2)+((0,75*0,65*1,55)*4)+((0,90*0,65*1,55)*2)+((0,95*0,95*1,05)*12)+((1,00*1,00*1,05)*2)+((0,75*0,60*1,55)*10)+((0,80*0,65*1,55)*6)+((0,95*0,80*1,55)*4)+((0,90*0,75*1,55)*6)+((1,15*1,00*1,55)*1)+((1,00*0,90*1,55)*5)+((1,10*0,95*1,55)*8)) V=(83,68)
2.2 | PREPARO DE FUNDO DE VALA COM LARGURA MENOR QUE 1,5 M (ACERTO DO SOLO NATURAL). AF_08/2020 | m² | 58.13 | (Para preparo do fundo das valas das sapatas, conforme projetos estruturais) A=(((0,75*0,60)*16)+((0,70*0,55)*1)+((0,60*0,75)*9)+((0,80*0,65)*2)+((0,65*0,60)*2)+((0,75*0,65)*4)+((0,90*0,65)*2)+((0,95*0,95)*12)+((1,00*1,00)*2)+((0,75*0,60)*10)+((0,80*0,65)*6)+((0,95*0,80)*4)+((0,90*0,75)*6)+((1,15*1,00)*1)+((1,00*0,90)*5)+((1,10*0,95)*8)) A=(58,13)
2.3 | LASTRO DE CONCRETO MAGRO, APLICADO EM BLOCOS DE COROAMENTO OU SAPATAS, ESPESSURA DE 3 CM. AF_08/2017 | m² | 58.13 | (Para lastro de concreto magro do fundo das valas dos blocos de fundação das sapatas, conforme projetos estruturais) A=(((0,75*0,60)*16)+((0,70*0,55)*1)+((0,60*0,75)*9)+((0,80*0,65)*2)+((0,65*0,60)*2)+((0,75*0,65)*4)+((0,90*0,65)*2)+((0,95*0,95)*12)+((1,00*1,00)*2)+((0,75*0,60)*10)+((0,80*0,65)*6)+((0,95*0,80)*4)+((0,90*0,75)*6)+((1,15*1,00)*1)+((1,00*0,90)*5)+((1,10*0,95)*8)) A=(58,13)
2.4 | REATERRO MANUAL DE VALAS, COM COMPACTADOR DE SOLOS DE PERCUSSÃO. AF_08/2023 | m³ | 60.22 | (Volume de reaterro = Volume de escavação - Volume de Concreto das Sapatas + Volume do Lastro de Concreto) V=(83,68-(20,55+2,91)) V=(60,22)
2.5 | ATERRO MANUAL DE VALAS COM SOLO ARGILO-ARENOSO. AF_08/2023 | m³ | 17.69 | (Para aterro do palco do auditório + Aterro das rampas de acesso da entrada e auditório + Aterro do banco em alvenaria do patio + Aterro do balcão da cozinha) V=(((6,20*3,15)*0,60)+(0,27*2,00)+((3,22*2,00)*0,40)+((3,07*2,00)*0,40)+((0,20*0,77)*2,60)) V=(17,69)
3 | INFRAESTRUTURA
3.1 | FUNDAÇÕES
3.1.1 | FABRICAÇÃO, MONTAGEM E DESMONTAGEM DE FÔRMA PARA SAPATA, EM MADEIRA SERRADA, E=25 MM, 4 UTILIZAÇÕES. AF_01/2024 | m² | 187.39 | (Conforme projeto estrutural) A=(57,94+39,90+89,55) A=(187,39)
3.1.2 | ARMAÇÃO DE BLOCO, VIGA BALDRAME E SAPATA UTILIZANDO AÇO CA-60 DE 5 MM - MONTAGEM. AF_06/2017 | KG | 142.2 | (Conforme projeto estrutural) KG=(46,90+25,40+69,90) KG=(142,20)
3.1.3 | ARMAÇÃO DE BLOCO UTILIZANDO AÇO CA-50 DE 6,3 MM - MONTAGEM. AF_01/2024 | KG | 358.2 | (Conforme projeto estrutural) KG=(64,00+118,20+176,00) KG=(358,20)
3.1.4 | ARMAÇÃO DE BLOCO UTILIZANDO AÇO CA-50 DE 8 MM - MONTAGEM. AF_01/2024 | KG | 61.6 | (Conforme projeto estrutural) KG=(24,70+36,90) KG=(61,60)
3.1.5 | ARMAÇÃO DE BLOCO, VIGA BALDRAME OU SAPATA UTILIZANDO AÇO CA-50 DE 10 MM - MONTAGEM. AF_06/2017 | KG | 593.9 | (Conforme projeto estrutural) KG=(192,60+94,50+306,80) KG=(593,90)
3.1.6 | ARMAÇÃO DE BLOCO, SAPATA ISOLADA, VIGA BALDRAME E SAPATA CORRIDA UTILIZANDO AÇO CA-50 DE 12,5 MM - MONTAGEM. AF_01/2024 | KG | 66 | (Conforme projeto estrutural) KG=(66,00)
3.1.7 | CONCRETO FCK = 25MPA, TRAÇO 1:2,3:2,7 (EM MASSA SECA DE CIMENTO/ AREIA MÉDIA/ BRITA 1) - PREPARO MECÂNICO COM BETONEIRA 400 L. AF_05/2021 | m³ | 20.55 | (Conforme projeto estrutural) V=(5,21+5,18+10,16) V=(20,55)
3.1.8 | LANÇAMENTO COM USO DE BALDES, ADENSAMENTO E ACABAMENTO DE CONCRETO EM ESTRUTURAS. AF_02/2022 | m³ | 20.55 | (Conforme projeto estrutural) V=(5,21+5,18+10,16) V=(20,55)
3.2 | VIGAS BALDRAME
3.2.1 | FABRICAÇÃO, MONTAGEM E DESMONTAGEM DE FÔRMA PARA VIGA BALDRAME, EM MADEIRA SERRADA, E=25 MM, 4 UTILIZAÇÕES. AF_06/2017 | m² | 221.12 | (Conforme projeto estrutural) A=(63,32+48,43+109,37) A=(221,12)
3.2.2 | ARMAÇÃO DE BLOCO, VIGA BALDRAME E SAPATA UTILIZANDO AÇO CA-60 DE 5 MM - MONTAGEM. AF_06/2017 | KG | 203.4 | (Conforme projeto estrutural) KG=(54,20+52,40+96,80) KG=(203,40)
3.2.3 | ARMAÇÃO DE BLOCO UTILIZANDO AÇO CA-50 DE 6,3 MM - MONTAGEM. AF_01/2024 | KG | 0.6 | (Conforme projeto estrutural) KG=(0,40+0,20) KG=(0,60)
3.2.4 | ARMAÇÃO DE BLOCO, VIGA BALDRAME OU SAPATA UTILIZANDO AÇO CA-50 DE 8 MM - MONTAGEM. AF_06/2017 | KG | 472.6 | (Conforme projeto estrutural) KG=(133,70+111,50+227,40) KG=(472,60)
3.2.5 | ARMAÇÃO DE BLOCO UTILIZANDO AÇO CA-50 DE 10 MM - MONTAGEM. AF_01/2024 | KG | 29.4 | (Conforme projeto estrutural) KG=(15,70+13,70) KG=(29,40)
3.2.6 | CONCRETO FCK = 25MPA, TRAÇO 1:2,3:2,7 (EM MASSA SECA DE CIMENTO/ AREIA MÉDIA/ BRITA 1) - PREPARO MECÂNICO COM BETONEIRA 400 L. AF_05/2021 | m³ | 13.2 | (Conforme projeto estrutural) V=(3,85+2,79+6,56) V=(13,20)
3.2.7 | LANÇAMENTO COM USO DE BALDES, ADENSAMENTO E ACABAMENTO DE CONCRETO EM ESTRUTURAS. AF_02/2022 | m³ | 13.2 | (Conforme projeto estrutural) V=(3,85+2,79+6,56) V=(13,20)
3.2.8 | IMPERMEABILIZAÇÃO DE SUPERFÍCIE COM EMULSÃO ASFÁLTICA, 2 DEMÃOS AF_06/2018 | m² | 221.12 | (Área de Impermeabilização da viga baldrame) A=(63,32+48,43+109,37) A=(221,12)
4 | SUPERESTRUTURA
4.1 | PILARES
4.1.1 | MONTAGEM E DESMONTAGEM DE FÔRMA DE PILARES RETANGULARES E ESTRUTURAS SIMILARES, PÉ-DIREITO SIMPLES, EM CHAPA DE MADEIRA COMPENSADA PLASTIFICADA, 18 UTILIZAÇÕES. AF_09/2020 | m² | 291.57 | (Conforme projeto estrutural) A=(77,52+44,31+118,44+51,30) A=(291,57)
4.1.2 | ARMAÇÃO DE PILAR OU VIGA DE ESTRUTURA CONVENCIONAL DE CONCRETO ARMADO UTILIZANDO AÇO CA-60 DE 5,0 MM - MONTAGEM. AF_06/2022 | KG | 358 | (Conforme projeto estrutural) KG=(93,90+52,60+149,10+62,40) KG=(358,00)
4.1.3 | ARMAÇÃO DE PILAR OU VIGA DE ESTRUTURA CONVENCIONAL DE CONCRETO ARMADO UTILIZANDO AÇO CA-50 DE 10,0 MM - MONTAGEM. AF_06/2022 | KG | 1037.2 | (Conforme projeto estrutural) KG=(209,50+185,80+496,50+145,40) KG=(1037,20)
4.1.4 | ARMAÇÃO DE PILAR OU VIGA DE ESTRUTURA CONVENCIONAL DE CONCRETO ARMADO UTILIZANDO AÇO CA-50 DE 12,5 MM - MONTAGEM. AF_06/2022 | KG | 119.7 | (Conforme projeto estrutural) KG=(23,80+95,90) KG=(119,70)
4.1.5 | CONCRETO FCK = 25MPA, TRAÇO 1:2,3:2,7 (EM MASSA SECA DE CIMENTO/ AREIA MÉDIA/ BRITA 1) - PREPARO MECÂNICO COM BETONEIRA 400 L. AF_05/2021 | m³ | 15.19 | (Conforme projeto estrutural) V=(3,88+2,20+6,33+2,78) V=(15,19)
4.1.6 | LANÇAMENTO COM USO DE BALDES, ADENSAMENTO E ACABAMENTO DE CONCRETO EM ESTRUTURAS. AF_02/2022 | m³ | 15.19 | (Conforme projeto estrutural) V=(3,88+2,20+6,33+2,78) V=(15,19)
4.2 | VIGAS SUPERIORES
4.2.1 | MONTAGEM E DESMONTAGEM DE FÔRMA DE VIGA, ESCORAMENTO METÁLICO, PÉ-DIREITO SIMPLES, EM CHAPA DE MADEIRA PLASTIFICADA, 18 UTILIZAÇÕES. AF_09/2020 | m² | 336.93 | (Conforme projeto estrutural) A=(81,78+25,51+162,29+67,35) A=(336,93)
4.2.2 | ARMAÇÃO DE PILAR OU VIGA DE ESTRUTURA CONVENCIONAL DE CONCRETO ARMADO UTILIZANDO AÇO CA-60 DE 5,0 MM - MONTAGEM. AF_06/2022 | KG | 330.9 | (Conforme projeto estrutural) KG=(70,70+31,10+158,80+70,30) KG=(330,90)
4.2.3 | ARMAÇÃO DE PILAR OU VIGA DE ESTRUTURA CONVENCIONAL DE CONCRETO ARMADO UTILIZANDO AÇO CA-50 DE 6,3 MM - MONTAGEM. AF_06/2022 | KG | 2.5 | (Conforme projeto estrutural) KG=(0,40+2,10) KG=(2,50)
4.2.4 | ARMAÇÃO DE PILAR OU VIGA DE ESTRUTURA CONVENCIONAL DE CONCRETO ARMADO UTILIZANDO AÇO CA-50 DE 8,0 MM - MONTAGEM. AF_06/2022 | KG | 672.9 | (Conforme projeto estrutural) KG=(176,80+65,60+268,10+162,40) KG=(672,90)
4.2.5 | ARMAÇÃO DE PILAR OU VIGA DE ESTRUTURA CONVENCIONAL DE CONCRETO ARMADO UTILIZANDO AÇO CA-50 DE 10,0 MM - MONTAGEM. AF_06/2022 | KG | 87.8 | (Conforme projeto estrutural) KG=(16,90+70,90) KG=(87,80)
4.2.6 | ARMAÇÃO DE PILAR OU VIGA DE ESTRUTURA CONVENCIONAL DE CONCRETO ARMADO UTILIZANDO AÇO CA-50 DE 12,5 MM - MONTAGEM. AF_06/2022 | KG | 144.3 | (Conforme projeto estrutural) KG=(144,30)
4.2.7 | ARMAÇÃO DE PILAR OU VIGA DE ESTRUTURA CONVENCIONAL DE CONCRETO ARMADO UTILIZANDO AÇO CA-50 DE 16,0 MM - MONTAGEM. AF_06/2022 | KG | 42.9 | (Conforme projeto estrutural) KG=(42,90)
4.2.8 | CONCRETO FCK = 25MPA, TRAÇO 1:2,3:2,7 (EM MASSA SECA DE CIMENTO/ AREIA MÉDIA/ BRITA 1) - PREPARO MECÂNICO COM BETONEIRA 400 L. AF_05/2021 | m³ | 21.3 | (Conforme projeto estrutural) V=(4,91+1,47+10,99+3,93) V=(21,30)
4.2.9 | LANÇAMENTO COM USO DE BALDES, ADENSAMENTO E ACABAMENTO DE CONCRETO EM ESTRUTURAS. AF_02/2022 | m³ | 21.3 | (Conforme projeto estrutural) V=(4,91+1,47+10,99+3,93) V=(21,30)
4.2.10 | CINTA DE AMARRAÇÃO DE ALVENARIA MOLDADA IN LOCO COM UTILIZAÇÃO DE BLOCOS CANALETA, ESPESSURA DE *15* CM. AF_03/2024 | M | 33.97 | (Para cinta de amarração da platibanda dos banheiros novos) C=(3,25+25,28+2,59+2,85) C=(33,97)
4.3 | LAJES
4.3.1 | MONTAGEM E DESMONTAGEM DE FÔRMA DE LAJE MACIÇA, PÉ-DIREITO SIMPLES, EM CHAPA DE MADEIRA COMPENSADA PLASTIFICADA, 18 UTILIZAÇÕES. AF_09/2020 | m² | 379.98 | (Conforme projeto estrutural) A=(82,32+43,12+254,54) A=(379,98)
4.3.2 | ARMAÇÃO DE LAJE DE ESTRUTURA CONVENCIONAL DE CONCRETO ARMADO UTILIZANDO AÇO CA-60 DE 5,0 MM - MONTAGEM. AF_06/2022 | KG | 688.8 | (Conforme projeto estrutural) KG=(283,40+54,30+351,10) KG=(688,80)
4.3.3 | ARMAÇÃO DE LAJE DE ESTRUTURA CONVENCIONAL DE CONCRETO ARMADO UTILIZANDO AÇO CA-50 DE 6,3 MM - MONTAGEM. AF_06/2022 | KG | 248.9 | (Conforme projeto estrutural) KG=(36,20+55,70+157,00) KG=(248,90)
4.3.4 | ARMAÇÃO DE LAJE DE ESTRUTURA CONVENCIONAL DE CONCRETO ARMADO UTILIZANDO AÇO CA-50 DE 8,0 MM - MONTAGEM. AF_06/2022 | KG | 628.8 | (Conforme projeto estrutural) KG=(140,40+159,90+328,50) KG=(628,80)
4.3.5 | ARMAÇÃO DE LAJE DE ESTRUTURA CONVENCIONAL DE CONCRETO ARMADO UTILIZANDO AÇO CA-50 DE 10,0 MM - MONTAGEM. AF_06/2022 | KG | 686.8 | (Conforme projeto estrutural) KG=(34,80+652,00) KG=(686,80)
4.3.6 | ARMAÇÃO DE LAJE DE ESTRUTURA CONVENCIONAL DE CONCRETO ARMADO UTILIZANDO AÇO CA-50 DE 12,5 MM - MONTAGEM. AF_06/2022 | KG | 524.6 | (Conforme projeto estrutural) KG=(524,60)
4.3.7 | CONCRETO FCK = 25MPA, TRAÇO 1:2,3:2,7 (EM MASSA SECA DE CIMENTO/ AREIA MÉDIA/ BRITA 1) - PREPARO MECÂNICO COM BETONEIRA 400 L. AF_05/2021 | m³ | 37.52 | (Conforme projeto estrutural) V=(7,89+4,18+25,45) V=(37,52)
4.3.8 | LANÇAMENTO COM USO DE BALDES, ADENSAMENTO E ACABAMENTO DE CONCRETO EM ESTRUTURAS. AF_02/2022 | m³ | 37.52 | (Conforme projeto estrutural) V=(7,89+4,18+25,45) V=(37,52)
4.4 | VERGAS E CONTRAVERGAS
4.4.1 | VERGA MOLDADA IN LOCO EM CONCRETO, ESPESSURA DE *15* CM. AF_03/2024 | M | 47.7 | (Para vergas das portas e janelas novas da escola) C=(((0,80+0,15+0,15)*5)+((0,70+0,15+0,15)*15)+((2,00+0,15+0,15)*6)+((1,20+0,15+0,15)*7)+((0,80+0,15+0,15)*1)+((0,60+0,15+0,15)*2)) C=(47,70)
4.4.2 | CONTRAVERGA MOLDADA IN LOCO EM CONCRETO, ESPESSURA DE *15* CM. AF_03/2024 | M | 13.4 | (Para contravergas das janelas) C=(((1,20+0,15+0,15)*7)+((0,80+0,15+0,15)*1)+((0,60+0,15+0,15)*2)) C=(13,40)
5 | ELEVAÇÃO
5.1 | ALVENARIA DE VEDAÇÃO DE BLOCOS CERÂMICOS FURADOS NA HORIZONTAL DE 9X19X19 CM (ESPESSURA 9 CM) E ARGAMASSA DE ASSENTAMENTO COM PREPARO EM BETONEIRA. AF_12/2021 | m² | 814.77 | (Para alvenaria de elevação das partes novas da escola, conforme projeto arquitetônico) A=(((((13,73+13,58+6,35+1,05+7,15+17,48+8,00+2,15+2,30+27,06)*4,95)+((0,95+3,00+3,00+10,21+0,92+7,12+2,15+3,51+2,00+3,60+2,15+2,15+2,00+2,00+1,05+3,68+11,46+3,25+25,28+2,66+3,03+4,61+2,07+1,89+1,86+1,83+2,85+3,09+2,76+4,75+1,91+1,73+1,70+1,67+1,79+2,50+2,44+1,85)*2,80)+((3,25+25,28+2,74+2,85)*1,30)+(35,10*0,53))-(((0,80*2,10)*4)+((0,70*2,10)*14)+((2,00*2,10)*4)+((3,45*2,10)*1)+((1,20*1,00)*7)+((0,80*1,00)*1)+((0,60*0,40)*2)+((3,10*1,80)*4)+((2,60*1,80)*4)+((2,15*1,80)*1)+((1,40*1,80)*5)+((2,70*0,40)*1))) A=(814,77)
5.2 | ALVENARIA DE VEDAÇÃO DE BLOCOS CERÂMICOS FURADOS NA HORIZONTAL DE 9X9X19 CM (ESPESSURA 9 CM) E ARGAMASSA DE ASSENTAMENTO COM PREPARO EM BETONEIRA. AF_12/2021 | m² | 17.75 | (Para alvenaria de 1vez do palco do auditório + Alvenaria da rampa de acesso do auditório + Alvenaria do banco do patio) A=(((5,20+1,00+1,00)*0,60)+(0,27+0,27)+((1,04+0,91+1,04+5,33+4,42+1,04+1,08+1,04+5,33+4,42+1,04+0,91+1,04)*0,45)) A=(17,75)
5.3 | ALVENARIA DE VEDAÇÃO COM ELEMENTO VAZADO DE CONCRETO (COBOGÓ) DE 7X50X50CM E ARGAMASSA DE ASSENTAMENTO COM PREPARO EM BETONEIRA. AF_05/2020 | m² | 58.59 | (Para cobogós novos que serão execuados na parte nova da escola) A=(((3,10*1,80)*4)+((2,60*1,80)*4)+((2,15*1,80)*1)+((1,40*1,80)*5)+((2,70*0,40)*1)) A=(58,59)
5.4 | Grade de ferro com quadro em barra chata 1 1/4" x 1/8", barra quadrada de 1"na vertical, barra chata horizontal de1 1/4" x 1/8" | m² | 52 | (Para gradil de ferro da murada frontal da fachada) A=((2,50*1,60)*13) A=(52,00)
6 | COBERTURA
6.1 | TRAMA DE MADEIRA COMPOSTA POR RIPAS, CAIBROS E TERÇAS PARA TELHADOS DE MAIS QUE 2 ÁGUAS PARA TELHA CERÂMICA CAPA-CANAL, INCLUSO TRANSPORTE VERTICAL. AF_07/2019 | m² | 776.88 | (Para trama de madeira da parte existente que será trocada) (Área Obtida Através do Autocad) A=(776,88)
6.2 | TELHAMENTO COM TELHA CERÂMICA CAPA-CANAL, TIPO COLONIAL, COM MAIS DE 2 ÁGUAS, INCLUSO TRANSPORTE VERTICAL. AF_07/2019 | m² | 776.88 | (Para telhamento da parte existente que será trocado) (Área Obtida Através do Autocad) A=(776,88)
6.3 | REVISÃO EM COBERTA COM TELHA FIBROCIMENTO ONDULADA 8MM | M² | 563.1 | (Para revisão geral da cobertura em telha fibrocimento existente da escola) (Área Obtida Através do Autocad) A=(563,10)
6.4 | FABRICAÇÃO E INSTALAÇÃO DE TESOURA INTEIRA EM MADEIRA NÃO APARELHADA, VÃO DE 10 M, PARA TELHA CERÂMICA OU DE CONCRETO, INCLUSO IÇAMENTO. AF_07/2019 | UN | 6 | (Para tesouras inteiras da parte do refeitório) Q=(6,00 unidades)
6.5 | FABRICAÇÃO E INSTALAÇÃO DE MEIA TESOURA DE MADEIRA NÃO APARELHADA, COM VÃO DE 3 M, PARA TELHA CERÂMICA OU DE CONCRETO, INCLUSO IÇAMENTO. AF_07/2019 | UN | 10 | (Para meia tesouras da parte do auditório) Q=(10,00 unidades)
6.6 | TRAMA DE MADEIRA COMPOSTA POR RIPAS, CAIBROS E TERÇAS PARA TELHADOS DE ATÉ 2 ÁGUAS PARA TELHA DE ENCAIXE DE CERÂMICA OU DE CONCRETO, INCLUSO TRANSPORTE VERTICAL. AF_07/2019 | m² | 304.27 | (Para trama de madeira da coberta nova) A=((13,43*6,20)+(17,18*10,00)+(1,20+3,00)+(2,15*2,00)+40,70) A=(304,27)
6.7 | TELHAMENTO COM TELHA CERÂMICA CAPA-CANAL, TIPO COLONIAL, COM ATÉ 2 ÁGUAS, INCLUSO TRANSPORTE VERTICAL. AF_07/2019 | m² | 304.27 | (Área de Telhamento com telha cêramica = Área de Trama de madeira) A=(304,27)
6.8 | CALHA EM CHAPA DE AÇO GALVANIZADO NÚMERO 24, DESENVOLVIMENTO DE 33 CM, INCLUSO TRANSPORTE VERTICAL. AF_07/2019 | M | 121.9 | (Para calhas da cobertura nova e calhas antigas) C=((13,43+20,56+17,18+15,40)+(30,33+25,00)) C=(121,90)
6.9 | RUFO EM CHAPA DE AÇO GALVANIZADO NÚMERO 24, CORTE DE 25 CM, INCLUSO TRANSPORTE VERTICAL. AF_07/2019 | M | 79.21 | (Para rufos da cobertura nova) C=(13,43+13,43+2,65+2,65+2,65+2,65+2,40+1,20+7,00+8,00+2,15+1,40+15,41+2,29+1,90) C=(79,21)
6.10 | Impermeabilização - Aplicação de 1 demão de asfalto elastomérico, sem armaçãode estrudante, em calhas e lajes descobertas, Denverpren ou similar | m² | 81.93 | (Para impermeabilização da laje da entrada + Laje dos lixos + Laje do local onde será colocado as caixas d'água) A=(47,30+6,60+28,03) A=(81,93)
6.11 | Imunização de madeiramento de cobertura com imunizante incolor tipo Penetrol ou similar | m² | 1081.15 | (Para imunizante geral do madeiramento existente e novo da escola, conforme projeto arquitetônico) A=(776,88+304,27) A=(1081,15)
7 | REVESTIMENTO
7.1 | CHAPISCO APLICADO NO TETO OU EM ALVENARIA E ESTRUTURA, COM ROLO PARA TEXTURA ACRÍLICA. ARGAMASSA INDUSTRIALIZADA COM PREPARO MANUAL. AF_10/2022 | m² | 376.9 | (Área de Chapisco das lajes novas da escola) (Área Obtida Através do Autocad) A=(376,90)
7.2 | CHAPISCO APLICADO EM ALVENARIAS E ESTRUTURAS DE CONCRETO INTERNAS, COM COLHER DE PEDREIRO. ARGAMASSA TRAÇO 1:3 COM PREPARO EM BETONEIRA 400L. AF_10/2022 | m² | 1665.04 | (Área de Chapisco em parede = Área de Alvenaria de 1/2 e 1 vez x 2lados) A=((814,77+17,75)*2,00) A=(1665,04)
7.3 | MASSA ÚNICA, EM ARGAMASSA TRAÇO 1:2:8, PREPARO MECÂNICO, APLICADA MANUALMENTE EM TETO, E = 17,5MM, COM TALISCAS. AF_03/2024 | m² | 376.9 | (Área de Massa ùnica em teto = Área de Chapisco em teto) A=(376,90)
7.4 | MASSA ÚNICA, EM ARGAMASSA TRAÇO 1:2:8, PREPARO MECÂNICO, APLICADA MANUALMENTE EM PAREDES INTERNAS DE AMBIENTES COM ÁREA MAIOR QUE 10M², E = 17,5MM, COM TALISCAS. AF_03/2024 | m² | 1192.97 | (Área de Massa única = Área de Chapisco - Área de Emboço) A=(1665,04-472,07) A=(1192,97)
7.5 | EMBOÇO, EM ARGAMASSA TRAÇO 1:2:8, PREPARO MECÂNICO, APLICADO MANUALMENTE EM PAREDES INTERNAS DE AMBIENTES COM ÁREA MAIOR QUE 10M², E = 17,5MM, COM TALISCAS. AF_03/2024 | m² | 472.07 | (Para emboços da cozinha, lavanderia, banheiros novos e banheiro existente) A=((((8,35+4,89+3,00+2,15+3,51+7,12+1,78+3,89+3,87+2,00+2,00+2,81+2,66+1,75+1,68+3,03+2,66+2,66+1,20+1,20+4,61+4,61+0,90+1,00+1,00+1,92+1,89+2,07+1,00+1,00+1,89+1,86+1,00+1,00+1,86+1,83+1,00+1,00+1,83+1,80+3,09+3,08+1,50+1,42+2,76+3,09+3,09+1,20+1,20+7,86+4,75+1,91+1,00+1,00+1,76+1,73+1,00+1,00+1,73+1,70+1,00+1,00+1,70+1,67+1,00+1,00+1,67+1,64+1,79+3,10+2,50+2,50+2,44+2,19+2,21+3,74+1,35+2,25+1,65+1,50+3,00+2,12+2,12+1,50+1,50)*2,82)-(((0,86*2,10)*8)+((0,80*2,10)*21)+((1,20*1,00)*2)+((0,60*0,40)*2)+((1,40*1,80)*5)+((2,70*0,40)*2))) A=(472,07)
7.6 | REVESTIMENTO CERÂMICO PARA PAREDES INTERNAS COM PLACAS TIPO ESMALTADA DE DIMENSÕES 60X60 CM APLICADAS NA ALTURA INTEIRA DAS PAREDES. AF_02/2023_PE | m² | 472.07 | (Área de Revestimento cerâmico em parede = Área de Emboço) A=(472,07)
7.7 | REVESTIMENTO CERÂMICO PARA PAREDES EXTERNAS EM PASTILHAS DE PORCELANA 5 X 5 CM (PLACAS DE 30 X 30 CM), ALINHADAS A PRUMO, APLICADO EM SUPERFÍCIES INTERNAS DE SACADA. AF_02/2023 | m² | 495 | (Para revestimento cerâmico externo) A=(495,00)
8 | INSTALAÇÕES HIDRÁULICAS
8.1 | CONEXÕES / CAIXAS
8.1.1 | ADAPTADOR CURTO COM BOLSA E ROSCA PARA REGISTRO, PVC, SOLDÁVEL, DN 25MM X 3/4, INSTALADO EM RAMAL OU SUB-RAMAL DE ÁGUA - FORNECIMENTO E INSTALAÇÃO. AF_06/2022 | UN | 34 | (Conforme Projeto Hidráulico) Q=(34,00 unidades)
8.1.2 | BUCHA DE REDUÇÃO, CURTA, PVC, SOLDÁVEL, DN 32 X 25 MM, INSTALADO EM PRUMADA DE ÁGUA - FORNECIMENTO E INSTALAÇÃO. AF_06/2022 | UN | 15 | (Conforme Projeto Hidráulico) Q=(15,00 unidades)
8.1.3 | CURVA 90 GRAUS, PVC, SOLDÁVEL, DN 25 MM, INSTALADO EM RESERVAÇÃO PREDIAL DE ÁGUA - FORNECIMENTO E INSTALAÇÃO. AF_04/2024 | UN | 6 | (Conforme Projeto Hidráulico) Q=(6,00 unidades)
8.1.4 | JOELHO 45 GRAUS, PVC, SOLDÁVEL, DN 25MM, INSTALADO EM RAMAL OU SUB-RAMAL DE ÁGUA - FORNECIMENTO E INSTALAÇÃO. AF_06/2022 | UN | 32 | (Conforme Projeto Hidráulico) Q=(32,00 unidades)
8.1.5 | JOELHO 90 GRAUS, PVC, SOLDÁVEL, DN 25MM, INSTALADO EM RAMAL OU SUB-RAMAL DE ÁGUA - FORNECIMENTO E INSTALAÇÃO. AF_06/2022 | UN | 25 | (Conforme Projeto Hidráulico) Q=(25,00 unidades)
8.1.6 | JOELHO 90 GRAUS, PVC, SOLDÁVEL, DN 32MM, INSTALADO EM RAMAL DE DISTRIBUIÇÃO DE ÁGUA - FORNECIMENTO E INSTALAÇÃO. AF_06/2022 | UN | 23 | (Conforme Projeto Hidráulico) Q=(23,00 unidades)
8.1.7 | JOELHO 90 GRAUS, PVC, SOLDÁVEL, DN 50MM, INSTALADO EM RAMAL DE DISTRIBUIÇÃO DE ÁGUA - FORNECIMENTO E INSTALAÇÃO. AF_06/2022 | UN | 2 | (Conforme Projeto Hidráulico) Q=(2,00 unidades)
8.1.8 | JOELHO 90 GRAUS COM BUCHA DE LATÃO, PVC, SOLDÁVEL, DN 25MM, X 1/2 INSTALADO EM RAMAL OU SUB-RAMAL DE ÁGUA - FORNECIMENTO E INSTALAÇÃO. AF_06/2022 | UN | 28 | (Conforme Projeto Hidráulico) Q=(28,00 unidades)
8.1.9 | LUVA COM BUCHA DE LATÃO, PVC, SOLDÁVEL, DN 25MM X 3/4, INSTALADO EM RAMAL DE DISTRIBUIÇÃO DE ÁGUA - FORNECIMENTO E INSTALAÇÃO. AF_06/2022 | UN | 2 | (Conforme Projeto Hidráulico) Q=(2,00 unidades)
8.1.10 | TE, PVC, SOLDÁVEL, DN 25MM, INSTALADO EM RAMAL DE DISTRIBUIÇÃO DE ÁGUA - FORNECIMENTO E INSTALAÇÃO. AF_06/2022 | UN | 14 | (Conforme Projeto Hidráulico) Q=(14,00 unidades)
8.1.11 | TE, PVC, SOLDÁVEL, DN 32MM, INSTALADO EM RAMAL DE DISTRIBUIÇÃO DE ÁGUA - FORNECIMENTO E INSTALAÇÃO. AF_06/2022 | UN | 15 | (Conforme Projeto Hidráulico) Q=(15,00 unidades)
8.1.12 | TE, PVC, SOLDÁVEL, DN 50MM, INSTALADO EM RAMAL DE DISTRIBUIÇÃO DE ÁGUA - FORNECIMENTO E INSTALAÇÃO. AF_06/2022 | UN | 2 | (Conforme Projeto Hidráulico) Q=(2,00 unidades)
8.1.13 | JOELHO 45 GRAUS, PVC, SERIE R, ÁGUA PLUVIAL, DN 75 MM, JUNTA ELÁSTICA, FORNECIDO E INSTALADO EM CONDUTORES VERTICAIS DE ÁGUAS PLUVIAIS. AF_06/2022 | UN | 22 | (Conforme Projeto Hidráulico) Q=(22,00 unidades)
8.1.14 | JOELHO 90 GRAUS, PVC, SERIE R, ÁGUA PLUVIAL, DN 75 MM, JUNTA ELÁSTICA, FORNECIDO E INSTALADO EM CONDUTORES VERTICAIS DE ÁGUAS PLUVIAIS. AF_06/2022 | UN | 10 | (Conforme Projeto Hidráulico) Q=(10,00 unidades)
8.1.15 | REDUÇÃO EXCÊNTRICA, PVC, SERIE R, ÁGUA PLUVIAL, DN 100 X 75 MM, JUNTA ELÁSTICA, FORNECIDO E INSTALADO EM RAMAL DE ENCAMINHAMENTO. AF_06/2022 | UN | 10 | (Conforme Projeto Hidráulico) Q=(10,00 unidades)
8.1.16 | TÊ, PVC, SERIE R, ÁGUA PLUVIAL, DN 75 X 75 MM, JUNTA ELÁSTICA, FORNECIDO E INSTALADO EM CONDUTORES VERTICAIS DE ÁGUAS PLUVIAIS. AF_06/2022 | UN | 5 | (Conforme Projeto Hidráulico) Q=(5,00 unidades)
8.1.17 | Caixa de inspeção 0.60 x 0.60 x 0.60m | un | 3 | (Conforme Projeto Hidráulico) Q=(3,00 unidades)
8.2 | REGISTROS E VÁLVULAS
8.2.1 | HIDRÔMETRO DN 1/2", 3,0 M3/H - FORNECIMENTO E INSTALAÇÃO. AF_03/2024 | UN | 1 | (Conforme Projeto Hidráulico) Q=(1,00 unidades)
8.2.2 | REGISTRO DE GAVETA BRUTO, LATÃO, ROSCÁVEL, 3/4", COM ACABAMENTO E CANOPLA CROMADOS - FORNECIMENTO E INSTALAÇÃO. AF_08/2021 | UN | 16 | (Conforme Projeto Hidráulico) Q=(16,00 unidades)
8.2.3 | REGISTRO DE PRESSÃO BRUTO, LATÃO, ROSCÁVEL, 3/4", COM ACABAMENTO E CANOPLA CROMADOS - FORNECIMENTO E INSTALAÇÃO. AF_08/2021 | UN | 2 | (Conforme Projeto Hidráulico) Q=(2,00 unidades)
8.2.4 | REGISTRO DE ESFERA, PVC, SOLDÁVEL, COM VOLANTE, DN 25 MM - FORNECIMENTO E INSTALAÇÃO. AF_08/2021 | UN | 2 | (Conforme Projeto Hidráulico) Q=(2,00 unidades)
8.2.5 | REGISTRO DE ESFERA, PVC, SOLDÁVEL, COM VOLANTE, DN 32 MM - FORNECIMENTO E INSTALAÇÃO. AF_08/2021 | UN | 2 | (Conforme Projeto Hidráulico) Q=(2,00 unidades)
8.2.6 | REGISTRO DE ESFERA, PVC, SOLDÁVEL, COM VOLANTE, DN 50 MM - FORNECIMENTO E INSTALAÇÃO. AF_08/2021 | UN | 2 | (Conforme Projeto Hidráulico) Q=(2,00 unidades)
8.2.7 | TORNEIRA DE BOIA PARA CAIXA D'ÁGUA, ROSCÁVEL, 3/4" - FORNECIMENTO E INSTALAÇÃO. AF_08/2021 | UN | 3 | (Conforme Projeto Hidráulico) Q=(3,00 unidades)
8.2.8 | CAIXA D'AGUA / RESERVATORIO EM POLIETILENO, 1500 LITROS, COM TAMPA | UN | 3 | (Conforme Projeto Hidráulico) Q=(3,00 unidades)
8.3 | TUBULAÇÕES
8.3.1 | TUBO, PVC, SOLDÁVEL, DE 25MM, INSTALADO EM RAMAL OU SUB-RAMAL DE ÁGUA - FORNECIMENTO E INSTALAÇÃO. AF_06/2022 | M | 140.51 | (Conforme Projeto Hidráulico) C=(140,51)
8.3.2 | TUBO, PVC, SOLDÁVEL, DE 32MM, INSTALADO EM RAMAL DE DISTRIBUIÇÃO DE ÁGUA - FORNECIMENTO E INSTALAÇÃO. AF_06/2022 | M | 41.19 | (Conforme Projeto Hidráulico) C=(41,19)
8.3.3 | TUBO, PVC, SOLDÁVEL, DE 50MM, INSTALADO EM RAMAL DE DISTRIBUIÇÃO DE ÁGUA - FORNECIMENTO E INSTALAÇÃO. AF_06/2022 | M | 4.89 | (Conforme Projeto Hidráulico) C=(4,89)
8.3.4 | TUBO PVC, SÉRIE R, ÁGUA PLUVIAL, DN 75 MM, FORNECIDO E INSTALADO EM RAMAL DE ENCAMINHAMENTO. AF_06/2022 | M | 61.59 | (Conforme Projeto Hidráulico) C=(61,59)
8.3.5 | TUBO PVC, SÉRIE R, ÁGUA PLUVIAL, DN 100 MM, FORNECIDO E INSTALADO EM CONDUTORES VERTICAIS DE ÁGUAS PLUVIAIS. AF_06/2022 | M | 0.36 | (Conforme Projeto Hidráulico) C=(0,36)
8.4 | REVISÃO DE PONTOS
8.4.1 | Revisão de ponto de água tipo 2 | un | 5 | (Para revisão dos pontos de água existentes) Q=(5,00 unidades)
9 | INSTALAÇÕES SANITÁRIAS
9.1 | CONEXÕES
9.1.1 | CURVA CURTA 90 GRAUS, PVC, SERIE NORMAL, ESGOTO PREDIAL, DN 50 MM, JUNTA ELÁSTICA, FORNECIDO E INSTALADO EM RAMAL DE DESCARGA OU RAMAL DE ESGOTO SANITÁRIO. AF_08/2022 | UN | 2 | (Conforme Projeto Sanitário) Q=(2,00 unidades)
9.1.2 | CURVA CURTA 90 GRAUS, PVC, SERIE NORMAL, ESGOTO PREDIAL, DN 100 MM, JUNTA ELÁSTICA, FORNECIDO E INSTALADO EM RAMAL DE DESCARGA OU RAMAL DE ESGOTO SANITÁRIO. AF_08/2022 | UN | 12 | (Conforme Projeto Sanitário) Q=(12,00 unidades)
9.1.3 | JOELHO 45 GRAUS, PVC, SERIE NORMAL, ESGOTO PREDIAL, DN 40 MM, JUNTA SOLDÁVEL, FORNECIDO E INSTALADO EM RAMAL DE DESCARGA OU RAMAL DE ESGOTO SANITÁRIO. AF_08/2022 | UN | 20 | (Conforme Projeto Sanitário) Q=(20,00 unidades)
9.1.4 | JOELHO 45 GRAUS, PVC, SERIE NORMAL, ESGOTO PREDIAL, DN 50 MM, JUNTA ELÁSTICA, FORNECIDO E INSTALADO EM RAMAL DE DESCARGA OU RAMAL DE ESGOTO SANITÁRIO. AF_08/2022 | UN | 77 | (Conforme Projeto Sanitário) Q=(77,00 unidades)
9.1.5 | JOELHO 45 GRAUS, PVC, SERIE NORMAL, ESGOTO PREDIAL, DN 100 MM, JUNTA ELÁSTICA, FORNECIDO E INSTALADO EM RAMAL DE DESCARGA OU RAMAL DE ESGOTO SANITÁRIO. AF_08/2022 | UN | 7 | (Conforme Projeto Sanitário) Q=(7,00 unidades)
9.1.6 | JOELHO 90 GRAUS, PVC, SERIE NORMAL, ESGOTO PREDIAL, DN 40 MM, JUNTA SOLDÁVEL, FORNECIDO E INSTALADO EM RAMAL DE DESCARGA OU RAMAL DE ESGOTO SANITÁRIO. AF_08/2022 | UN | 12 | (Conforme Projeto Sanitário) Q=(12,00 unidades)
9.1.7 | JOELHO 90 GRAUS, PVC, SERIE NORMAL, ESGOTO PREDIAL, DN 50 MM, JUNTA ELÁSTICA, FORNECIDO E INSTALADO EM RAMAL DE DESCARGA OU RAMAL DE ESGOTO SANITÁRIO. AF_08/2022 | UN | 37 | (Conforme Projeto Sanitário) Q=(37,00 unidades)
9.1.8 | JUNÇÃO DE REDUÇÃO INVERTIDA, PVC, SÉRIE NORMAL, ESGOTO PREDIAL, DN 75 X 50 MM, JUNTA ELÁSTICA, FORNECIDO E INSTALADO EM RAMAL DE DESCARGA OU RAMAL DE ESGOTO SANITÁRIO. AF_08/2022 | UN | 6 | (Conforme Projeto Sanitário) Q=(6,00 unidades)
9.1.9 | JUNÇÃO DE REDUÇÃO INVERTIDA, PVC, SÉRIE NORMAL, ESGOTO PREDIAL, DN 100 X 50 MM, JUNTA ELÁSTICA, FORNECIDO E INSTALADO EM PRUMADA DE ESGOTO SANITÁRIO OU VENTILAÇÃO. AF_08/2022 | UN | 1 | (Conforme Projeto Sanitário) Q=(1,00 unidade)
9.1.10 | JUNÇÃO SIMPLES, PVC, SERIE NORMAL, ESGOTO PREDIAL, DN 100 X 100 MM, JUNTA ELÁSTICA, FORNECIDO E INSTALADO EM RAMAL DE DESCARGA OU RAMAL DE ESGOTO SANITÁRIO. AF_08/2022 | UN | 4 | (Conforme Projeto Sanitário) Q=(4,00 unidades)
9.1.11 | LUVA SIMPLES, PVC, SERIE NORMAL, ESGOTO PREDIAL, DN 50 MM, JUNTA ELÁSTICA, FORNECIDO E INSTALADO EM RAMAL DE DESCARGA OU RAMAL DE ESGOTO SANITÁRIO. AF_08/2022 | UN | 133 | (Conforme Projeto Sanitário) Q=(133,00 unidades)
9.1.12 | LUVA SIMPLES, PVC, SERIE NORMAL, ESGOTO PREDIAL, DN 75 MM, JUNTA ELÁSTICA, FORNECIDO E INSTALADO EM RAMAL DE DESCARGA OU RAMAL DE ESGOTO SANITÁRIO. AF_08/2022 | UN | 6 | (Conforme Projeto Sanitário) Q=(6,00 unidades)
9.1.13 | LUVA SIMPLES, PVC, SERIE NORMAL, ESGOTO PREDIAL, DN 100 MM, JUNTA ELÁSTICA, FORNECIDO E INSTALADO EM RAMAL DE DESCARGA OU RAMAL DE ESGOTO SANITÁRIO. AF_08/2022 | UN | 31 | (Conforme Projeto Sanitário) Q=(31,00 unidades)
9.1.14 | Redução excêntrica em pvc rígido c/ anéis, para esgoto primário, diâm = 75 x 50mm | un | 3 | (Conforme Projeto Sanitário) Q=(3,00 unidades)
9.1.15 | TERMINAL DE VENTILAÇÃO, PVC, SÉRIE NORMAL, ESGOTO PREDIAL, DN 50 MM, JUNTA SOLDÁVEL, FORNECIDO E INSTALADO EM PRUMADA DE ESGOTO SANITÁRIO OU VENTILAÇÃO. AF_08/2022 | UN | 12 | (Conforme Projeto Sanitário) Q=(12,00 unidades)
9.1.16 | TE, PVC, SERIE NORMAL, ESGOTO PREDIAL, DN 50 X 50 MM, JUNTA ELÁSTICA, FORNECIDO E INSTALADO EM RAMAL DE DESCARGA OU RAMAL DE ESGOTO SANITÁRIO. AF_08/2022 | UN | 22 | (Conforme Projeto Sanitário) Q=(22,00 unidades)
9.1.17 | TE, PVC, SÉRIE NORMAL, ESGOTO PREDIAL, DN 100 X 50 MM, JUNTA ELÁSTICA, FORNECIDO E INSTALADO EM RAMAL DE DESCARGA OU RAMAL DE ESGOTO SANITÁRIO. AF_08/2022 | UN | 7 | (Conforme Projeto Sanitário) Q=(7,00 unidades)
9.2 | CAIXAS E RALOS
9.2.1 | CAIXA ENTERRADA HIDRÁULICA RETANGULAR EM ALVENARIA COM TIJOLOS CERÂMICOS MACIÇOS, DIMENSÕES INTERNAS: 0,6X0,6X0,6 M PARA REDE DE ESGOTO. AF_12/2020 | UN | 10 | (Conforme Projeto Sanitário) Q=(10,00 unidades)
9.2.2 | CAIXA DE GORDURA SIMPLES (CAPACIDADE: 36L), RETANGULAR, EM ALVENARIA COM TIJOLOS CERÂMICOS MACIÇOS, DIMENSÕES INTERNAS = 0,2X0,4 M, ALTURA INTERNA = 0,8 M. AF_12/2020 | UN | 1 | (Conforme Projeto Sanitário) Q=(1,00 unidade)
9.2.3 | Corpo para caixa sifonada em pvc, 5 entradas, 100x140x50mm, modelo girafácil,Tigre ou similar | un | 7 | (Conforme Projeto Sanitário) Q=(7,00 unidades)
9.2.4 | RALO SECO CÔNICO, PVC, DN 100 X 40 MM, JUNTA SOLDÁVEL, FORNECIDO E INSTALADO EM RAMAL DE DESCARGA OU EM RAMAL DE ESGOTO SANITÁRIO. AF_08/2022 | UN | 2 | (Conforme Projeto Sanitário) Q=(2,00 unidades)
9.3 | TUBULAÇÕES
9.3.1 | TUBO PVC, SERIE NORMAL, ESGOTO PREDIAL, DN 40 MM, FORNECIDO E INSTALADO EM RAMAL DE DESCARGA OU RAMAL DE ESGOTO SANITÁRIO. AF_08/2022 | M | 10.45 | (Conforme Projeto Sanitário) C=(10,45)
9.3.2 | TUBO PVC, SERIE NORMAL, ESGOTO PREDIAL, DN 50 MM, FORNECIDO E INSTALADO EM RAMAL DE DESCARGA OU RAMAL DE ESGOTO SANITÁRIO. AF_08/2022 | M | 16.17 | (Conforme Projeto Sanitário) C=(16,17)
9.3.3 | TUBO PVC, SERIE NORMAL, ESGOTO PREDIAL, DN 75 MM, FORNECIDO E INSTALADO EM RAMAL DE DESCARGA OU RAMAL DE ESGOTO SANITÁRIO. AF_08/2022 | M | 2.56 | (Conforme Projeto Sanitário) C=(2,56)
9.3.4 | TUBO PVC, SERIE NORMAL, ESGOTO PREDIAL, DN 100 MM, FORNECIDO E INSTALADO EM RAMAL DE DESCARGA OU RAMAL DE ESGOTO SANITÁRIO. AF_08/2022 | M | 73.47 | (Conforme Projeto Sanitário) C=(73,47)
9.3.5 | Tubo pvc rígido c/anel borracha, serie reforçada, p/esgoto e aguas pluviais, d = 50mm | m | 9.58 | (Conforme Projeto Sanitário) C=(9,58)
9.3.6 | Tubo pvc rígido c/anel borracha, serie reforçada, p/esgoto e aguas pluviais, d = 75mm | m | 7.02 | (Conforme Projeto Sanitário) C=(7,02)
9.4 | REVISÃO DE PONTOS
9.4.1 | Revisão de ponto de esgoto tipo 2 - Rev. 01 | un | 5 | (Para revisão dos pontos de esgoto existente) Q=(5,00 unidades)
10 | INSTALAÇÕES ELÉTRICAS
10.1 | TOMADAS / INTERRUPTORES / CAIXAS
10.1.1 | Quadro de distribuição de embutir, em chapa de aço, para até 36 disjuntores, com barramento, padrão DIN, exclusive disjuntores | un | 1 | (Conforme Projeto Elétrico) Q=(1,00 unidade)
10.1.2 | CAIXA DE PASSAGEM, EM PVC, DE 4" X 2", PARA ELETRODUTO FLEXIVEL CORRUGADO | UN | 101 | (Conforme Projeto Elétrico) Q=(101,00 unidades)
10.1.3 | CAIXA OCTOGONAL 4" X 4", PVC, INSTALADA EM LAJE - FORNECIMENTO E INSTALAÇÃO. AF_03/2023 | UN | 60 | (Conforme Projeto Elétrico) Q=(60,00 unidades)
10.1.4 | HASTE DE ATERRAMENTO, DIÂMETRO 3/4", COM 3 METROS - FORNECIMENTO E INSTALAÇÃO. AF_08/2023 | UN | 3 | (Conforme Projeto Elétrico) Q=(3,00 unidades)
10.1.5 | INTERRUPTOR SIMPLES (1 MÓDULO), 10A/250V, INCLUINDO SUPORTE E PLACA - FORNECIMENTO E INSTALAÇÃO. AF_03/2023 | UN | 12 | (Conforme Projeto Elétrico) Q=(12,00 unidades)
10.1.6 | INTERRUPTOR SIMPLES (3 MÓDULOS), 10A/250V, INCLUINDO SUPORTE E PLACA - FORNECIMENTO E INSTALAÇÃO. AF_03/2023 | UN | 1 | (Conforme Projeto Elétrico) Q=(1,00 unidade)
10.1.7 | INTERRUPTOR SIMPLES (1 MÓDULO) COM 1 TOMADA DE EMBUTIR 2P+T 10 A, INCLUINDO SUPORTE E PLACA - FORNECIMENTO E INSTALAÇÃO. AF_03/2023 | UN | 12 | (Conforme Projeto Elétrico) Q=(12,00 unidades)
10.1.8 | Interruptor diferencial residual - IDR 2P DR 2x63A/30mA | un | 5 | (Conforme Projeto Elétrico) Q=(5,00 unidades)
10.1.9 | Tomada 2p + t, ABNT, de embutir, 10 A, com placa em pvc | un | 47 | (Conforme Projeto Elétrico) Q=(47,00 unidades)
10.1.10 | Tampa cega para 01 módulo de tomada, para Mopost, ref.: 149-141, da Mopa ou similar | un | 5 | (Conforme Projeto Elétrico) Q=(5,00 unidades)
10.1.11 | Caixa de passagem em alvenaria de tijolos maciços esp. = 0,12m, dim. int. = 0.50 x 0.50 x 0.80m | un | 4 | (Conforme Projeto Elétrico) Q=(4,00 unidades)
10.2 | ELETRODUTOS
10.2.1 | ELETRODUTO FLEXÍVEL CORRUGADO REFORÇADO, PVC, DN 25 MM (3/4"), PARA CIRCUITOS TERMINAIS, INSTALADO EM FORRO - FORNECIMENTO E INSTALAÇÃO. AF_03/2023 | M | 801.85 | (Conforme Projeto Elétrico) C=(801,85)
10.2.2 | ELETRODUTO FLEXÍVEL CORRUGADO, PVC, DN 25 MM (3/4"), PARA CIRCUITOS TERMINAIS, INSTALADO EM FORRO - FORNECIMENTO E INSTALAÇÃO. AF_03/2023 | M | 25.36 | (Conforme Projeto Elétrico) C=(25,36)
10.3 | FIAÇÃO
10.3.1 | CABO DE COBRE FLEXÍVEL ISOLADO, 1,5 MM², ANTI-CHAMA 450/750 V, PARA CIRCUITOS TERMINAIS - FORNECIMENTO E INSTALAÇÃO. AF_03/2023 | M | 1569.4 | (Conforme Projeto Elétrico) C=(1569,40)
10.3.2 | CABO DE COBRE FLEXÍVEL ISOLADO, 2,5 MM², ANTI-CHAMA 450/750 V, PARA CIRCUITOS TERMINAIS - FORNECIMENTO E INSTALAÇÃO. AF_03/2023 | M | 1360.5 | (Conforme Projeto Elétrico) C=(1360,50)
10.3.3 | CABO DE COBRE FLEXÍVEL ISOLADO, 10 MM², ANTI-CHAMA 450/750 V, PARA CIRCUITOS TERMINAIS - FORNECIMENTO E INSTALAÇÃO. AF_03/2023 | M | 84 | (Conforme Projeto Elétrico) C=(84,00)
10.4 | DISPOSITIVOS DE PROTEÇÃO
10.4.1 | DISPOSITIVO DE PROTEÇÃO CONTRA SURTOS 20KA (DPS) - 275V. REF. ORSE/13150 | UN | 4 | (Conforme Projeto Elétrico) Q=(4,00 unidades)
10.4.2 | DISJUNTOR MONOPOLAR TIPO DIN, CORRENTE NOMINAL DE 10A - FORNECIMENTO E INSTALAÇÃO. AF_07/2025 | UN | 8 | (Conforme Projeto Elétrico) Q=(8,00 unidades)
10.4.3 | DISJUNTOR MONOPOLAR TIPO DIN, CORRENTE NOMINAL DE 16A - FORNECIMENTO E INSTALAÇÃO. AF_07/2025 | UN | 6 | (Conforme Projeto Elétrico) Q=(6,00 unidades)
10.4.4 | Disjuntor termomagnetico tripolar 40 A, padrão DIN (Europeu - linha branca),curva C, 5KA | un | 1 | (Conforme Projeto Elétrico) Q=(1,00 unidade)
10.5 | LUMINÁRIAS
10.5.1 | LUMINÁRIA TIPO PLAFON CIRCULAR, DE SOBREPOR, COM LED DE 12/13 W - FORNECIMENTO E INSTALAÇÃO. AF_09/2024 | UN | 19 | (Conforme Projeto Elétrico) Q=(19,00 unidades)
10.5.2 | Luminária plafon de embutir em LED 29.5x29.5 cm, 24w 4000K bivolt, Avant ou similar | un | 41 | (Conforme Projeto Elétrico) Q=(41,00 unidades)
10.5.3 | Luminária de emergência, de sobrepor, tipo bloco autônomo, com autonomia de 1h, modelo LLE-LLEDDF, da KBR ou si | un | 24 | (Conforme Projeto Elétrico) Q=(24,00 unidades)
10.6 | REVISÃO DE PONTOS
10.6.1 | Revisão de ponto de luz tipo 2, em teto ou parede | pt | 70 | (Para revisão dos pontos de luz existentes) Q=(70,00 unidades)
10.6.2 | Revisão de ponto de tomada de força tipo 2 | pt | 45 | (Para revisão dos pontos de tomada existente) Q=(45,00 unidades)
11 | PAVIMENTAÇÃO
11.1 | ASSENTAMENTO DE GUIA (MEIO-FIO) EM TRECHO RETO, CONFECCIONADA EM CONCRETO PRÉ-FABRICADO, DIMENSÕES 100X15X13X30 CM (COMPRIMENTO X BASE INFERIOR X BASE SUPERIOR X ALTURA). AF_01/2024 | M | 129.23 | (Para meio fio dos canteiros baixos da entrada e entorno do auditório + Meio fio do entorno da calçada externa) C=((1,93+1,89+1,20+1,20+0,80+0,50+7,00)+114,71) C=(129,23)
11.2 | LASTRO DE CONCRETO MAGRO, APLICADO EM PISOS, LAJES SOBRE SOLO OU RADIERS, ESPESSURA DE 5 CM. AF_07/2016 | m² | 1115.5 | (Para lastro de concreto magro geral da escola onde será executado o revestimento cerâmico no piso) (Área Obtida Através do Autocad) A=(1115,50)
11.3 | CONTRAPISO COM ARGAMASSA AUTONIVELANTE, APLICADO SOBRE LAJE, ADERIDO, ESPESSURA 3CM. AF_07/2021 | m² | 1115.5 | (Área de Contrapiso = Área de Lastro de Concreto magro) A=(1115,50)
11.4 | REVESTIMENTO CERÂMICO PARA PISO COM PLACAS TIPO PORCELANATO DE DIMENSÕES 60X60 CM APLICADA EM AMBIENTES DE ÁREA ENTRE 5 M² E 10 M². AF_02/2023_PE | m² | 1115.5 | (Área de Revestimento cêramico = Área de Contrapiso Autonivelante) A=(1115,50)
11.5 | RODAPÉ CERÂMICO DE 7CM DE ALTURA COM PLACAS TIPO ESMALTADA DE DIMENSÕES 60X60CM. AF_02/2023 | M | 872.45 | (Para rodapé cerâmico das salas onde será executado o piso cerâmico, conforme projeto em anexo) C=(872,45)
11.6 | EXECUÇÃO DE PASSEIO (CALÇADA) OU PISO DE CONCRETO COM CONCRETO MOLDADO IN LOCO, FEITO EM OBRA, ACABAMENTO CONVENCIONAL, NÃO ARMADO. AF_08/2022 | m³ | 1.15 | (Para piso das rampas de acessibilidade da escola) V=(16,44*0,07) V=(1,15)
11.7 | Polimento de piso de mármore/granitos | m² | 776.3 | (Para polimento do piso em granilite existente da escola) (Área Obtida Através do Autocad) A=(776,30)
11.8 | EXECUÇÃO DE PASSEIO EM PISO INTERTRAVADO, COM BLOCO RETANGULAR COR NATURAL DE 20 X 10 CM, ESPESSURA 6 CM. AF_10/2022 | m² | 394.73 | (Para piso intertravado da calçada e patio interno da escola) (Área Obtida Através do Autocad) A=(394,73)
12 | ESQUADRIAS
12.1 | PORTAS
12.1.1 | PORTA DE ALUMÍNIO DE ABRIR COM LAMBRI, COM GUARNIÇÃO, FIXAÇÃO COM PARAFUSOS - FORNECIMENTO E INSTALAÇÃO. AF_12/2019 | m² | 84.92 | (Para portas gerais da escola com largura de ate 0,90 cm) A=(((0,70*2,10)*11)+((0,60*2,10)*5)+((0,80*2,10)*12)+((0,90*2,10)*5)+((0,86*2,10)*4)+((0,76*2,10)*15)+((0,80*2,10)*1)) A=(84,92)
12.1.2 | Porta em alumínio lambril, cor branca ou bronze, de abrir ou correr, completa, inclusive caixilhos, dobradiças ou roldanas e fechadura | m² | 38.33 | (Para portas gerais da escola com largura maior que 0,90cm) A=(((1,95*2,10)*1)+((1,90*2,10)*1)+((2,95*2,10)*1)+((2,00*2,10)*4)+((3,45*2,10)*1)) A=(38,33)
12.2 | JANELAS
12.2.1 | JANELA DE ALUMÍNIO TIPO MAXIM-AR, COM VIDROS, BATENTE E FERRAGENS, EXCLUSIVE ALIZAR, ACABAMENTO E CONTRAMARCO, FIXAÇÃO COM PARAFUSO. FORNECIMENTO E INSTALAÇÃO. AF_11/2024 | m² | 2.08 | (Para janelas dos banheiros existentes e novos) A=(((1,00*0,80)*2)+((0,60*0,40)*2)) A=(2,08)
12.2.2 | Janela em alumínio, cor N/P/B, tipo moldura-vidro, de correr, exclusive vidro | m² | 99.49 | (Para janelas gerais da escola) A=(((2,46*1,10)*8)+((1,50*0,98)*18)+((1,20*0,77)*2)+((0,80*0,66)*8)+((1,86*0,85)*1)+((0,80*0,60)*4)+((1,46*0,98)*1)+((1,95*1,23)*13)+((1,20*1,00)*7)+((0,80*1,00)*1)) A=(99,49)
12.2.3 | INSTALAÇÃO DE VIDRO LISO INCOLOR, E = 8 MM, EM ESQUADRIA DE ALUMÍNIO OU PVC, FIXADO COM BAGUETE. AF_01/2021_PS | m² | 99.49 | (Área de Instalação de Vidro = Área de janelas em aluminio gerais da escola) A=(99,49)
13 | PINTURA
13.1 | FUNDO SELADOR ACRÍLICO, APLICAÇÃO MANUAL EM TETO, UMA DEMÃO. AF_04/2023 | m² | 376.9 | (Para fundo selador das lajes novas da escola) (Área Obtida Através do Autocad) A=(376,90)
13.2 | EMASSAMENTO COM MASSA LÁTEX, APLICAÇÃO EM TETO, DUAS DEMÃOS, LIXAMENTO MANUAL. AF_04/2023 | m² | 376.9 | (Área de Emasamento em teto = Área de Fundo selador em teto) A=(376,90)
13.3 | PINTURA LÁTEX ACRÍLICA PREMIUM, APLICAÇÃO MANUAL EM TETO, DUAS DEMÃOS. AF_04/2023 | m² | 376.9 | (Área de pintura em teto = Área de Emassamento em teto) A=(376,90)
13.4 | FUNDO SELADOR ACRÍLICO, APLICAÇÃO MANUAL EM PAREDE, UMA DEMÃO. AF_04/2023 | m² | 1192.97 | (Área de fundo selador em parede = Área de Massa única em parede) A=(1192,97)
13.5 | EMASSAMENTO COM MASSA LÁTEX, APLICAÇÃO EM PAREDE, DUAS DEMÃOS, LIXAMENTO MANUAL. AF_04/2023 | m² | 4176.94 | (Para emassamento geral interno e externo da escola, fachada e murada) A=(4176,94)
13.6 | PINTURA LÁTEX ACRÍLICA PREMIUM, APLICAÇÃO MANUAL EM PAREDES, DUAS DEMÃOS. AF_04/2023 | m² | 4176.94 | (Para pintura geral da escola, fachada e murada) A=(4176,94)
13.7 | PINTURA COM TINTA ALQUÍDICA DE ACABAMENTO (ESMALTE SINTÉTICO ACETINADO) PULVERIZADA SOBRE SUPERFÍCIES METÁLICAS (EXCETO PERFIL) EXECUTADO EM OBRA (02 DEMÃOS). AF_01/2020_PE | m² | 104 | (Para pintura do gradil de ferro da murada frontal) A=(52,00*2,00) A=(104,00)
14 | LOUÇAS E METAIS
14.1 | VASO SANITARIO SIFONADO CONVENCIONAL PARA PCD SEM FURO FRONTAL COM LOUÇA BRANCA SEM ASSENTO, INCLUSO CONJUNTO DE LIGAÇÃO PARA BACIA SANITÁRIA AJUSTÁVEL - FORNECIMENTO E INSTALAÇÃO. AF_01/2020 | UN | 2 | (Conforme Projeto Arquitetônico) Q=(2,00 unidade)
14.2 | VASO SANITÁRIO SIFONADO COM CAIXA ACOPLADA LOUÇA BRANCA - FORNECIMENTO E INSTALAÇÃO. AF_01/2020 | UN | 12 | (Conforme Projeto Arquitetônico) Q=(12,00 unidades)
14.3 | LAVATÓRIO LOUÇA BRANCA SUSPENSO, 29,5 X 39CM OU EQUIVALENTE, PADRÃO POPULAR, INCLUSO SIFÃO FLEXÍVEL EM PVC, VÁLVULA E ENGATE FLEXÍVEL 30CM EM PLÁSTICO E TORNEIRA CROMADA DE MESA, PADRÃO POPULAR - FORNECIMENTO E INSTALAÇÃO. AF_01/2020 | UN | 6 | (Conforme Projeto Arquitetônico) Q=(6,00 unidades)
14.4 | MICTÓRIO SIFONADO LOUÇA BRANCA - PADRÃO MÉDIO - FORNECIMENTO E INSTALAÇÃO. AF_01/2020 | UN | 4 | (Conforme Projeto Arquitetônico) Q=(4,00 unidades)
14.5 | Pia de cozinha com bancada em granito cinza andorinha, e = 2cm, dim 2.50x0.60, com 02 cubas de aço inox, sifão cromado, válvula cromada, torneira em aço inox, inclusive rodopia 10 cm, assentada. | un | 1 | (Conforme Projeto Arquitetônico) Q=(1,00 unidade)
14.6 | Tanque simples em mármore sintético c/ torneira cromada (deca linha c23 ref 1153) , c/ válvula de plástico conjunto de fixação, sifão de plástico ou similares | un | 1 | (Conforme Projeto Arquitetônico) Q=(1,00 unidade)
14.7 | Chuveiro redondo em alumínio 10", laminado polido, Prolazer ou similar, c/ registro de pressão cromado | un | 3 | (Conforme Projeto Arquitetônico) Q=(3,00 unidades)
14.8 | Bancada em granito cinza andorinha, e=2cm | m² | 10.62 | (Para bancada granito das pias dos banheiros, complemento da pia da cozinha e bacão da cozinha, Conforme Projeto Arquitetônico) A=(((1,20*0,60)*2)+(1,50*0,60)+((3,00*0,60)+((3,00*0,90)*2)+((0,60*0,90)*2))) A=(10,62)
14.9 | TORNEIRA CROMADA DE MESA, 1/2" OU 3/4", PARA LAVATÓRIO, PADRÃO MÉDIO - FORNECIMENTO E INSTALAÇÃO. AF_01/2020 | UN | 2 | (Conforme Projeto Arquitetônico) Q=(2,00 unidades)
14.10 | CUBA DE EMBUTIR OVAL EM LOUÇA BRANCA, 35 X 50CM OU EQUIVALENTE - FORNECIMENTO E INSTALAÇÃO. AF_01/2020 | UN | 2 | (Conforme Projeto Arquitetônico) Q=(2,00 unidades)
14.11 | DIVISORIA SANITÁRIA, TIPO CABINE, EM PAINEL DE GRANILITE, ESP = 3CM, ASSENTADO COM ARGAMASSA COLANTE AC III-E, EXCLUSIVE FERRAGENS. AF_01/2021 | m² | 2.52 | (Para Divisórias dos mictórios, Conforme Projeto Arquitetônico) A=((0,40*2,10)*3) A=(2,52)
14.12 | BARRA DE APOIO RETA, EM ACO INOX POLIDO, COMPRIMENTO 80 CM, FIXADA NA PAREDE - FORNECIMENTO E INSTALAÇÃO. AF_01/2020 | UN | 4 | (Conforme Projeto Arquitetônico) Q=(4,00 unidades)
14.13 | Box para banheiro em alumínio e Acrílico de abrir ou correro, inclusive ferragens - fornecimento e instalação | m² | 5.04 | (Conforme Projeto Arquitetônico) A=((1,20+1,20)*2,10) A=(5,04)
15 | PAISAGISMO
15.1 | Fornecimento e espalhamento de terra vegetal preparada | m³ | 0.97 | (Para terra vegetal dos canteiros da escola) V=(9,73*0,10) V=(0,97)
15.2 | PLANTIO DE GRAMA BATATAIS EM PLACAS. AF_07/2024 | m² | 9.73 | (Para grama dos canteiros da escola) (Área Obtida Através do Autocad) A=(9,73)
15.3 | PLANTIO DE PALMEIRA COM ALTURA DE MUDA MENOR OU IGUAL A 2,00 M . AF_07/2024 | UN | 1 | (Para palmeira do canteiro da entrada) Q=(1,00 unidade)
16 | PREVENÇÃO E COMBATE A INCÊNDIO
16.1 | INCÊNDIO E PÂNICO
16.1.1 | EXTINTOR DE INCÊNDIO PORTÁTIL COM CARGA DE ÁGUA PRESSURIZADA DE 10 L, CLASSE A - FORNECIMENTO E INSTALAÇÃO. AF_10/2020_PE | UN | 7 | (Conforme Projeto de Incêndio e Pânico) Q=(7,00 unidades)
16.1.2 | EXTINTOR DE INCÊNDIO PORTÁTIL COM CARGA DE CO2 DE 6 KG, CLASSE BC - FORNECIMENTO E INSTALAÇÃO. AF_10/2020_PE | UN | 7 | (Conforme Projeto de Incêndio e Pânico) Q=(7,00 unidades)
16.1.3 | PLACA DE SINALIZACAO DE SEGURANCA CONTRA INCENDIO, FOTOLUMINESCENTE, RETANGULAR, *20 X 40* CM, EM PVC *2* MM ANTI-CHAMAS (SIMBOLOS, CORES E PICTOGRAMAS CONFORME NBR 16820) | UN | 27 | (Conforme Projeto de Incêndio e Pânico) Q=(27,00 unidades)
16.1.4 | PLACA DE SINALIZACAO DE SEGURANCA CONTRA INCENDIO, FOTOLUMINESCENTE, QUADRADA, *20 X 20* CM, EM PVC *2* MM ANTI-CHAMAS (SIMBOLOS, CORES E PICTOGRAMAS CONFORME NBR 16820) | UN | 9 | (Conforme Projeto de Incêndio e Pânico) Q=(9,00 unidades)
16.1.5 | PINTURA DE PISO COM TINTA ACRÍLICA, APLICAÇÃO MANUAL, 3 DEMÃOS, INCLUSO FUNDO PREPARADOR. AF_05/2021 | m² | 9 | (Para pintura da sinalização do piso nos locais dos extintores e hidrantes) A=((1,00*1,00)*9) A=(9,00)
16.2 | HIDRANTES
16.2.1 | Fornecimento e assentamento de curva 90 de ferro galvanizado de 2 1/2" | un | 1 | (Conforme Projeto de Incêndio e Pânico) Q=(1,00 unidade)
16.2.2 | Fornecimento e assentamento de luva de ferro galvanizado de 2 1/2" | un | 4 | (Conforme Projeto de Incêndio e Pânico) Q=(4,00 unidades)
16.2.3 | Fornecimento e assentamento de niple duplo de ferro galvanizado de 2 1/2" | un | 9 | (Conforme Projeto de Incêndio e Pânico) Q=(9,00 unidades)
16.2.4 | TUBO ACO GALVANIZADO COM COSTURA, CLASSE MEDIA, DN 2.1/2", E = *3,65* MM, PESO *6,51* KG/M (NBR 5580) | M | 29.15 | (Conforme Projeto de Incêndio e Pânico) C=(29,15)
16.2.5 | Assentamento de tubo aço galvanizado d= 2 1/2" | m | 29.15 | (Conforme Projeto de Incêndio e Pânico) C=(29,15)
16.2.6 | TUBO ACO GALVANIZADO COM COSTURA, CLASSE MEDIA, DN 1", E = 3,38 MM, PESO 2,50 KG/M (NBR 5580) | M | 1.8 | (Conforme Projeto de Incêndio e Pânico) C=(1,80)
16.2.7 | Assentamento de tubo aço galvanizado d= 1" | m | 1.8 | (Conforme Projeto de Incêndio e Pânico) C=(1,80)
16.2.8 | Fornecimento e assentamento de te de ferro galvanizado de 2 1/2" | un | 6 | (Conforme Projeto de Incêndio e Pânico) Q=(6,00 unidades)
16.2.9 | COTOVELO 90 GRAUS DE FERRO GALVANIZADO, COM ROSCA BSP, DE 2 1/2" | UN | 7 | (Conforme Projeto de Incêndio e Pânico) Q=(7,00 unidades)
16.2.10 | COTOVELO 90 GRAUS DE FERRO GALVANIZADO, COM ROSCA BSP MACHO/FEMEA, DE 1" | UN | 3 | (Conforme Projeto de Incêndio e Pânico) Q=(3,00 unidades)
16.2.11 | Válvula retenção universal (horizontal ou vertical), bronze, d = 25 mm (1") | un | 2 | (Conforme Projeto de Incêndio e Pânico) Q=(2,00 unidades)
16.2.12 | REGISTRO DE GAVETA BRUTO, LATÃO, ROSCÁVEL, 2 1/2" - FORNECIMENTO E INSTALAÇÃO. AF_08/2021 | UN | 4 | (Conforme Projeto de Incêndio e Pânico) Q=(4,00 unidades)
16.2.13 | ABRIGO PARA HIDRANTE, 90X60X17CM, COM REGISTRO GLOBO ANGULAR 45 GRAUS 2 1/2", ADAPTADOR STORZ 2 1/2", MANGUEIRA DE INCÊNDIO 20M, REDUÇÃO 2 1/2" X 1 1/2" E ESGUICHO EM LATÃO 1 1/2" - FORNECIMENTO E INSTALAÇÃO. AF_10/2020 | UN | 2 | (Conforme Projeto de Incêndio e Pânico) Q=(2,00 unidades)
16.2.14 | HIDRANTE SUBTERRÂNEO PREDIAL (COM CURVA LONGA E CAIXA), DN 75 MM - FORNECIMENTO E INSTALAÇÃO. AF_10/2020 | UN | 1 | (Conforme Projeto de Incêndio e Pânico) Q=(1,00 unidade)
16.2.15 | Bomba para incêndio jockey 1 1/2" cv | un | 2 | (Conforme Projeto de Incêndio e Pânico) Q=(2,00 unidades)
17 | EQUIPAMENTOS
17.1 | Plataforma elevatória para portadores de necessidades especiais,p/ cadeira derodas que se encaixa em escadas retas | un | 1 | Q=(1,00 unidade)
18 | SERVIÇOS FINAIS
18.1 | Prateleira em concreto armado, esp= 8cm | m² | 4 | (Para prateleiras do depósito da cozinha) A=(((3,00+2,00)*0,40)*2) A=(4,00)
18.2 | Limpeza geral | m² | 1792.32 | (Para limpeza final da obra) (Área Obtida Através do Autocad) A=(1792,32)
_______________________________________________________________ Engenheiro Responsável

## ORÇAMENTO
OBRA: |  | REFORMA DA ESCOLA JOÃO ALVES TORRES NO MUNICÍPIO DE ARARUNA-PB |  | VALOR DA OBRA: |  | 2547414.52
MUNICÍPIO: |  | ARARUNA-PB |  | VALOR DE REPASSE: |  | 2547000
ENDEREÇO: |  | AV. CEL. PEDRO TAGINO |  | CONTRAPARTIDA: |  | 414.52
FONTE DE DADOS: |  | SINAPI - 09/2025 - Paraíba, ORSE - 09/2025 - Sergipe |  | CONTRATO: |  | SEG-PRC-2025/02046
ENCARGOS SOCIAIS DESONERADOS: |  | HORISTA: 84,05%, MENSALISTA: 46,32% |  | BDI: | 29.07% | DATA BASE (REFERÊNCIAS): SINAPI/PB - SETEMBRO/2025 DESONERADO
PLANILHA ORÇAMENTARIA
Item | Código | Banco | Descrição | Und | Quant. | Valor Unit | Valor Unit com BDI | Total
1 |  |  | SERVIÇOS PRELIMINARES |  |  |  | 135758.81 | 135758.81
1.1 | 103689 | SINAPI | FORNECIMENTO E INSTALAÇÃO DE PLACA DE OBRA COM CHAPA GALVANIZADA E ESTRUTURA DE MADEIRA. AF_03/2022_PS | m² | 8 | 462.56 | 597.02 | 4776.16
1.2 | 97622 | SINAPI | DEMOLIÇÃO DE ALVENARIA DE BLOCO FURADO, DE FORMA MANUAL, SEM REAPROVEITAMENTO. AF_09/2023 | m³ | 74.21 | 51.76 | 66.8 | 4957.22
1.3 | 3262 | ORSE | Remoção de lavatório | un | 4 | 13.45 | 17.35 | 69.4
1.4 | 2095 | ORSE | Remoção de vaso sanitário | un | 10 | 13.45 | 17.35 | 173.5
1.5 | 7215 | ORSE | Remoção de metais sanitários (torneira, registros, chuveiros, etc.) | un | 7 | 21.31 | 27.5 | 192.5
1.6 | 3240 | ORSE | Demolição de piso de alta resistência | m² | 939.77 | 20.85 | 26.91 | 25289.21
1.7 | 4801 | ORSE | Demolição de piso em pedra calcárea | m² | 382.54 | 27.13 | 35.01 | 13392.72
1.8 | 18 | ORSE | Demolição de piso cerâmico ou ladrilho | m² | 939.77 | 14.58 | 18.81 | 17677.07
1.9 | 22 | ORSE | Demolição de revestimento cerâmico ou azulejo | m² | 247.71 | 20.85 | 26.91 | 6665.87
1.10 | 4942 | ORSE | Remoção de esquadria metálica, com ou sem reaproveitamento Rev. 01 - 03/2022 | m² | 53.82 | 21.29 | 27.47 | 1478.43
1.11 | 31 | ORSE | Remoção de esquadria de madeira, com ou sem batente | m² | 140.45 | 16.66 | 21.5 | 3019.67
1.12 | 13 | ORSE | Demolição de concreto manualmente | m³ | 7.96 | 272.39 | 351.57 | 2798.49
1.13 | 12504 | ORSE | Remoção de divisória de granito (ou marmore) | m² | 13.91 | 14.58 | 18.81 | 261.64
1.14 | 7989 | ORSE | Demolição de pavimentação em paralelepípedo sem reaproveitamento | m² | 228.82 | 12.48 | 16.1 | 3684
1.15 | 21 | ORSE | Demolição de meio-fio granítico ou pre-moldado | m | 114.71 | 10.39 | 13.41 | 1538.26
1.16 | 4876 | ORSE | Remoção de madeiramento, exclusive peças principais | m² | 999.93 | 12.81 | 16.53 | 16528.84
1.17 | 9 | ORSE | Remoção de telhamento com telhas cerâmicas | m² | 999.93 | 12.48 | 16.1 | 16098.87
1.18 | 38 | ORSE | Remoção de calha de zinco | m | 55.33 | 11.04 | 14.24 | 787.89
1.19 | 26 | ORSE | Coleta e carga manuais de entulho | m³ | 264.32 | 18.44 | 23.8 | 6290.81
1.20 | 99059 | SINAPI | LOCACAO CONVENCIONAL DE OBRA, UTILIZANDO GABARITO DE TÁBUAS CORRIDAS PONTALETADAS A CADA 2,00M - 2 UTILIZAÇÕES. AF_10/2018 | M | 132.07 | 59.13 | 76.31 | 10078.26
2 |  |  | MOVIMENTO DE TERRA |  |  |  | 13829.83 | 13829.83
2.1 | 93358 | SINAPI | ESCAVAÇÃO MANUAL DE VALA. AF_09/2024 | m³ | 83.68 | 77.57 | 100.11 | 8377.2
2.2 | 101616 | SINAPI | PREPARO DE FUNDO DE VALA COM LARGURA MENOR QUE 1,5 M (ACERTO DO SOLO NATURAL). AF_08/2020 | m² | 58.13 | 5.71 | 7.36 | 427.83
2.3 | 96617 | SINAPI | LASTRO DE CONCRETO MAGRO, APLICADO EM BLOCOS DE COROAMENTO OU SAPATAS, ESPESSURA DE 3 CM. AF_08/2017 | m² | 58.13 | 19.14 | 24.7 | 1435.81
2.4 | 93382 | SINAPI | REATERRO MANUAL DE VALAS, COM COMPACTADOR DE SOLOS DE PERCUSSÃO. AF_08/2023 | m³ | 60.22 | 23.47 | 30.29 | 1824.06
2.5 | 94319 | SINAPI | ATERRO MANUAL DE VALAS COM SOLO ARGILO-ARENOSO. AF_08/2023 | m³ | 17.69 | 77.3 | 99.77 | 1764.93
3 |  |  | INFRAESTRUTURA |  |  |  | 134251.83 | 134251.83
3.1 |  |  | FUNDAÇÕES |  |  |  | 73529.05 | 73529.05
3.1.1 | 96535 | SINAPI | FABRICAÇÃO, MONTAGEM E DESMONTAGEM DE FÔRMA PARA SAPATA, EM MADEIRA SERRADA, E=25 MM, 4 UTILIZAÇÕES. AF_01/2024 | m² | 187.39 | 129.41 | 167.02 | 31297.87
3.1.2 | 96543 | SINAPI | ARMAÇÃO DE BLOCO, VIGA BALDRAME E SAPATA UTILIZANDO AÇO CA-60 DE 5 MM - MONTAGEM. AF_06/2017 | KG | 142.2 | 17.64 | 22.76 | 3236.47
3.1.3 | 96544 | SINAPI | ARMAÇÃO DE BLOCO UTILIZANDO AÇO CA-50 DE 6,3 MM - MONTAGEM. AF_01/2024 | KG | 358.2 | 15.81 | 20.4 | 7307.28
3.1.4 | 96545 | SINAPI | ARMAÇÃO DE BLOCO UTILIZANDO AÇO CA-50 DE 8 MM - MONTAGEM. AF_01/2024 | KG | 61.6 | 14.21 | 18.34 | 1129.74
3.1.5 | 96546 | SINAPI | ARMAÇÃO DE BLOCO, VIGA BALDRAME OU SAPATA UTILIZANDO AÇO CA-50 DE 10 MM - MONTAGEM. AF_06/2017 | KG | 593.9 | 12.39 | 15.99 | 9496.46
3.1.6 | 104920 | SINAPI | ARMAÇÃO DE BLOCO, SAPATA ISOLADA, VIGA BALDRAME E SAPATA CORRIDA UTILIZANDO AÇO CA-50 DE 12,5 MM - MONTAGEM. AF_01/2024 | KG | 66 | 9.55 | 12.32 | 813.12
3.1.7 | 94965 | SINAPI | CONCRETO FCK = 25MPA, TRAÇO 1:2,3:2,7 (EM MASSA SECA DE CIMENTO/ AREIA MÉDIA/ BRITA 1) - PREPARO MECÂNICO COM BETONEIRA 400 L. AF_05/2021 | m³ | 20.55 | 496.52 | 640.85 | 13169.46
3.1.8 | 103670 | SINAPI | LANÇAMENTO COM USO DE BALDES, ADENSAMENTO E ACABAMENTO DE CONCRETO EM ESTRUTURAS. AF_02/2022 | m³ | 20.55 | 266.88 | 344.46 | 7078.65
3.2 |  |  | VIGAS BALDRAME |  |  |  | 60722.78 | 60722.78
3.2.1 | 96536 | SINAPI | FABRICAÇÃO, MONTAGEM E DESMONTAGEM DE FÔRMA PARA VIGA BALDRAME, EM MADEIRA SERRADA, E=25 MM, 4 UTILIZAÇÕES. AF_06/2017 | m² | 221.12 | 71.13 | 91.8 | 20298.81
3.2.2 | 96543 | SINAPI | ARMAÇÃO DE BLOCO, VIGA BALDRAME E SAPATA UTILIZANDO AÇO CA-60 DE 5 MM - MONTAGEM. AF_06/2017 | KG | 203.4 | 17.64 | 22.76 | 4629.38
3.2.3 | 96544 | SINAPI | ARMAÇÃO DE BLOCO UTILIZANDO AÇO CA-50 DE 6,3 MM - MONTAGEM. AF_01/2024 | KG | 0.6 | 15.81 | 20.4 | 12.24
3.2.4 | 96545 | SINAPI | ARMAÇÃO DE BLOCO, VIGA BALDRAME OU SAPATA UTILIZANDO AÇO CA-50 DE 8 MM - MONTAGEM. AF_06/2017 | KG | 472.6 | 14.21 | 18.34 | 8667.48
3.2.5 | 96546 | SINAPI | ARMAÇÃO DE BLOCO UTILIZANDO AÇO CA-50 DE 10 MM - MONTAGEM. AF_01/2024 | KG | 29.4 | 12.39 | 15.99 | 470.1
3.2.6 | 94965 | SINAPI | CONCRETO FCK = 25MPA, TRAÇO 1:2,3:2,7 (EM MASSA SECA DE CIMENTO/ AREIA MÉDIA/ BRITA 1) - PREPARO MECÂNICO COM BETONEIRA 400 L. AF_05/2021 | m³ | 13.2 | 496.52 | 640.85 | 8459.22
3.2.7 | 103670 | SINAPI | LANÇAMENTO COM USO DE BALDES, ADENSAMENTO E ACABAMENTO DE CONCRETO EM ESTRUTURAS. AF_02/2022 | m³ | 13.2 | 266.88 | 344.46 | 4546.87
3.2.8 | 98557 | SINAPI | IMPERMEABILIZAÇÃO DE SUPERFÍCIE COM EMULSÃO ASFÁLTICA, 2 DEMÃOS AF_06/2018 | m² | 221.12 | 47.79 | 61.68 | 13638.68
4 |  |  | SUPERESTRUTURA |  |  |  | 216825.33 | 216825.33
4.1 |  |  | PILARES |  |  |  | 51100.12 | 51100.12
4.1.1 | 92443 | SINAPI | MONTAGEM E DESMONTAGEM DE FÔRMA DE PILARES RETANGULARES E ESTRUTURAS SIMILARES, PÉ-DIREITO SIMPLES, EM CHAPA DE MADEIRA COMPENSADA PLASTIFICADA, 18 UTILIZAÇÕES. AF_09/2020 | m² | 291.57 | 42.62 | 55 | 16036.35
4.1.2 | 92759 | SINAPI | ARMAÇÃO DE PILAR OU VIGA DE ESTRUTURA CONVENCIONAL DE CONCRETO ARMADO UTILIZANDO AÇO CA-60 DE 5,0 MM - MONTAGEM. AF_06/2022 | KG | 358 | 12.49 | 16.12 | 5770.96
4.1.3 | 92762 | SINAPI | ARMAÇÃO DE PILAR OU VIGA DE ESTRUTURA CONVENCIONAL DE CONCRETO ARMADO UTILIZANDO AÇO CA-50 DE 10,0 MM - MONTAGEM. AF_06/2022 | KG | 1037.2 | 9.76 | 12.59 | 13058.34
4.1.4 | 92763 | SINAPI | ARMAÇÃO DE PILAR OU VIGA DE ESTRUTURA CONVENCIONAL DE CONCRETO ARMADO UTILIZANDO AÇO CA-50 DE 12,5 MM - MONTAGEM. AF_06/2022 | KG | 119.7 | 8.21 | 10.59 | 1267.62
4.1.5 | 94965 | SINAPI | CONCRETO FCK = 25MPA, TRAÇO 1:2,3:2,7 (EM MASSA SECA DE CIMENTO/ AREIA MÉDIA/ BRITA 1) - PREPARO MECÂNICO COM BETONEIRA 400 L. AF_05/2021 | m³ | 15.19 | 496.52 | 640.85 | 9734.51
4.1.6 | 103670 | SINAPI | LANÇAMENTO COM USO DE BALDES, ADENSAMENTO E ACABAMENTO DE CONCRETO EM ESTRUTURAS. AF_02/2022 | m³ | 15.19 | 266.88 | 344.46 | 5232.34
4.2 |  |  | VIGAS SUPERIORES |  |  |  | 74846.61 | 74846.61
4.2.1 | 92480 | SINAPI | MONTAGEM E DESMONTAGEM DE FÔRMA DE VIGA, ESCORAMENTO METÁLICO, PÉ-DIREITO SIMPLES, EM CHAPA DE MADEIRA PLASTIFICADA, 18 UTILIZAÇÕES. AF_09/2020 | m² | 336.93 | 76.9 | 99.25 | 33440.3
4.2.2 | 92759 | SINAPI | ARMAÇÃO DE PILAR OU VIGA DE ESTRUTURA CONVENCIONAL DE CONCRETO ARMADO UTILIZANDO AÇO CA-60 DE 5,0 MM - MONTAGEM. AF_06/2022 | KG | 330.9 | 12.49 | 16.12 | 5334.1
4.2.3 | 92760 | SINAPI | ARMAÇÃO DE PILAR OU VIGA DE ESTRUTURA CONVENCIONAL DE CONCRETO ARMADO UTILIZANDO AÇO CA-50 DE 6,3 MM - MONTAGEM. AF_06/2022 | KG | 2.5 | 11.72 | 15.12 | 37.8
4.2.4 | 92761 | SINAPI | ARMAÇÃO DE PILAR OU VIGA DE ESTRUTURA CONVENCIONAL DE CONCRETO ARMADO UTILIZANDO AÇO CA-50 DE 8,0 MM - MONTAGEM. AF_06/2022 | KG | 672.9 | 10.97 | 14.15 | 9521.53
4.2.5 | 92762 | SINAPI | ARMAÇÃO DE PILAR OU VIGA DE ESTRUTURA CONVENCIONAL DE CONCRETO ARMADO UTILIZANDO AÇO CA-50 DE 10,0 MM - MONTAGEM. AF_06/2022 | KG | 87.8 | 9.76 | 12.59 | 1105.4
4.2.6 | 92763 | SINAPI | ARMAÇÃO DE PILAR OU VIGA DE ESTRUTURA CONVENCIONAL DE CONCRETO ARMADO UTILIZANDO AÇO CA-50 DE 12,5 MM - MONTAGEM. AF_06/2022 | KG | 144.3 | 8.21 | 10.59 | 1528.13
4.2.7 | 92764 | SINAPI | ARMAÇÃO DE PILAR OU VIGA DE ESTRUTURA CONVENCIONAL DE CONCRETO ARMADO UTILIZANDO AÇO CA-50 DE 16,0 MM - MONTAGEM. AF_06/2022 | KG | 42.9 | 7.94 | 10.24 | 439.29
4.2.8 | 94965 | SINAPI | CONCRETO FCK = 25MPA, TRAÇO 1:2,3:2,7 (EM MASSA SECA DE CIMENTO/ AREIA MÉDIA/ BRITA 1) - PREPARO MECÂNICO COM BETONEIRA 400 L. AF_05/2021 | m³ | 21.3 | 496.52 | 640.85 | 13650.1
4.2.9 | 103670 | SINAPI | LANÇAMENTO COM USO DE BALDES, ADENSAMENTO E ACABAMENTO DE CONCRETO EM ESTRUTURAS. AF_02/2022 | m³ | 21.3 | 266.88 | 344.46 | 7336.99
4.2.10 | 105033 | SINAPI | CINTA DE AMARRAÇÃO DE ALVENARIA MOLDADA IN LOCO COM UTILIZAÇÃO DE BLOCOS CANALETA, ESPESSURA DE *15* CM. AF_03/2024 | M | 33.97 | 55.95 | 72.21 | 2452.97
4.3 |  |  | LAJES |  |  |  | 86458.28 | 86458.28
4.3.1 | 92538 | SINAPI | MONTAGEM E DESMONTAGEM DE FÔRMA DE LAJE MACIÇA, PÉ-DIREITO SIMPLES, EM CHAPA DE MADEIRA COMPENSADA PLASTIFICADA, 18 UTILIZAÇÕES. AF_09/2020 | m² | 379.98 | 26.59 | 34.31 | 13037.11
4.3.2 | 92768 | SINAPI | ARMAÇÃO DE LAJE DE ESTRUTURA CONVENCIONAL DE CONCRETO ARMADO UTILIZANDO AÇO CA-60 DE 5,0 MM - MONTAGEM. AF_06/2022 | KG | 688.8 | 12.04 | 15.54 | 10703.95
4.3.3 | 92769 | SINAPI | ARMAÇÃO DE LAJE DE ESTRUTURA CONVENCIONAL DE CONCRETO ARMADO UTILIZANDO AÇO CA-50 DE 6,3 MM - MONTAGEM. AF_06/2022 | KG | 248.9 | 11.26 | 14.53 | 3616.51
4.3.4 | 92770 | SINAPI | ARMAÇÃO DE LAJE DE ESTRUTURA CONVENCIONAL DE CONCRETO ARMADO UTILIZANDO AÇO CA-50 DE 8,0 MM - MONTAGEM. AF_06/2022 | KG | 628.8 | 10.53 | 13.59 | 8545.39
4.3.5 | 92771 | SINAPI | ARMAÇÃO DE LAJE DE ESTRUTURA CONVENCIONAL DE CONCRETO ARMADO UTILIZANDO AÇO CA-50 DE 10,0 MM - MONTAGEM. AF_06/2022 | KG | 686.8 | 9.35 | 12.06 | 8282.8
4.3.6 | 92772 | SINAPI | ARMAÇÃO DE LAJE DE ESTRUTURA CONVENCIONAL DE CONCRETO ARMADO UTILIZANDO AÇO CA-50 DE 12,5 MM - MONTAGEM. AF_06/2022 | KG | 524.6 | 7.84 | 10.11 | 5303.7
4.3.7 | 94965 | SINAPI | CONCRETO FCK = 25MPA, TRAÇO 1:2,3:2,7 (EM MASSA SECA DE CIMENTO/ AREIA MÉDIA/ BRITA 1) - PREPARO MECÂNICO COM BETONEIRA 400 L. AF_05/2021 | m³ | 37.52 | 496.52 | 640.85 | 24044.69
4.3.8 | 103670 | SINAPI | LANÇAMENTO COM USO DE BALDES, ADENSAMENTO E ACABAMENTO DE CONCRETO EM ESTRUTURAS. AF_02/2022 | m³ | 37.52 | 266.88 | 344.46 | 12924.13
4.4 |  |  | VERGAS E CONTRAVERGAS |  |  |  | 4420.32 | 4420.32
4.4.1 | 105023 | SINAPI | VERGA MOLDADA IN LOCO EM CONCRETO, ESPESSURA DE *15* CM. AF_03/2024 | M | 47.7 | 59.24 | 76.46 | 3647.14
4.4.2 | 105029 | SINAPI | CONTRAVERGA MOLDADA IN LOCO EM CONCRETO, ESPESSURA DE *15* CM. AF_03/2024 | M | 13.4 | 44.71 | 57.7 | 773.18
5 |  |  | ELEVAÇÃO |  |  |  | 150660.15 | 150660.15
5.1 | 103328 | SINAPI | ALVENARIA DE VEDAÇÃO DE BLOCOS CERÂMICOS FURADOS NA HORIZONTAL DE 9X19X19 CM (ESPESSURA 9 CM) E ARGAMASSA DE ASSENTAMENTO COM PREPARO EM BETONEIRA. AF_12/2021 | m² | 814.77 | 86.61 | 111.78 | 91074.99
5.2 | 103350 | SINAPI | ALVENARIA DE VEDAÇÃO DE BLOCOS CERÂMICOS FURADOS NA HORIZONTAL DE 9X9X19 CM (ESPESSURA 9 CM) E ARGAMASSA DE ASSENTAMENTO COM PREPARO EM BETONEIRA. AF_12/2021 | m² | 17.75 | 160.44 | 207.07 | 3675.49
5.3 | 101161 | SINAPI | ALVENARIA DE VEDAÇÃO COM ELEMENTO VAZADO DE CONCRETO (COBOGÓ) DE 7X50X50CM E ARGAMASSA DE ASSENTAMENTO COM PREPARO EM BETONEIRA. AF_05/2020 | m² | 58.59 | 245.56 | 316.94 | 18569.51
5.4 | 10976 | ORSE | Grade de ferro com quadro em barra chata 1 1/4" x 1/8", barra quadrada de 1"na vertical, barra chata horizontal de1 1/4" x 1/8" | m² | 52 | 556.35 | 718.08 | 37340.16
6 |  |  | COBERTURA |  |  |  | 268424.41 | 268424.41
6.1 | 92542 | SINAPI | TRAMA DE MADEIRA COMPOSTA POR RIPAS, CAIBROS E TERÇAS PARA TELHADOS DE MAIS QUE 2 ÁGUAS PARA TELHA CERÂMICA CAPA-CANAL, INCLUSO TRANSPORTE VERTICAL. AF_07/2019 | m² | 776.88 | 89.02 | 114.89 | 89255.74
6.2 | 94204 | SINAPI | TELHAMENTO COM TELHA CERÂMICA CAPA-CANAL, TIPO COLONIAL, COM MAIS DE 2 ÁGUAS, INCLUSO TRANSPORTE VERTICAL. AF_07/2019 | m² | 776.88 | 44.59 | 57.55 | 44709.44
6.3 | CB-001 | Próprio | REVISÃO EM COBERTA COM TELHA FIBROCIMENTO ONDULADA 8MM | M² | 563.1 | 29.06 | 37.5 | 21116.25
6.4 | 92552 | SINAPI | FABRICAÇÃO E INSTALAÇÃO DE TESOURA INTEIRA EM MADEIRA NÃO APARELHADA, VÃO DE 10 M, PARA TELHA CERÂMICA OU DE CONCRETO, INCLUSO IÇAMENTO. AF_07/2019 | UN | 6 | 2283.17 | 2946.88 | 17681.28
6.5 | 100357 | SINAPI | FABRICAÇÃO E INSTALAÇÃO DE MEIA TESOURA DE MADEIRA NÃO APARELHADA, COM VÃO DE 3 M, PARA TELHA CERÂMICA OU DE CONCRETO, INCLUSO IÇAMENTO. AF_07/2019 | UN | 10 | 961.45 | 1240.94 | 12409.4
6.6 | 92539 | SINAPI | TRAMA DE MADEIRA COMPOSTA POR RIPAS, CAIBROS E TERÇAS PARA TELHADOS DE ATÉ 2 ÁGUAS PARA TELHA DE ENCAIXE DE CERÂMICA OU DE CONCRETO, INCLUSO TRANSPORTE VERTICAL. AF_07/2019 | m² | 304.27 | 68.01 | 87.78 | 26708.82
6.7 | 94201 | SINAPI | TELHAMENTO COM TELHA CERÂMICA CAPA-CANAL, TIPO COLONIAL, COM ATÉ 2 ÁGUAS, INCLUSO TRANSPORTE VERTICAL. AF_07/2019 | m² | 304.27 | 39.3 | 50.72 | 15432.57
6.8 | 94227 | SINAPI | CALHA EM CHAPA DE AÇO GALVANIZADO NÚMERO 24, DESENVOLVIMENTO DE 33 CM, INCLUSO TRANSPORTE VERTICAL. AF_07/2019 | M | 121.9 | 53.07 | 68.49 | 8348.93
6.9 | 94231 | SINAPI | RUFO EM CHAPA DE AÇO GALVANIZADO NÚMERO 24, CORTE DE 25 CM, INCLUSO TRANSPORTE VERTICAL. AF_07/2019 | M | 79.21 | 45.24 | 58.39 | 4625.07
6.10 | 10026 | ORSE | Impermeabilização - Aplicação de 1 demão de asfalto elastomérico, sem armaçãode estrudante, em calhas e lajes descobertas, Denverpren ou similar | m² | 81.93 | 61.3 | 79.11 | 6481.48
6.11 | 208 | ORSE | Imunização de madeiramento de cobertura com imunizante incolor tipo Penetrol ou similar | m² | 1081.15 | 15.52 | 20.03 | 21655.43
7 |  |  | REVESTIMENTO |  |  |  | 424885.8 | 424885.8
7.1 | 87884 | SINAPI | CHAPISCO APLICADO NO TETO OU EM ALVENARIA E ESTRUTURA, COM ROLO PARA TEXTURA ACRÍLICA. ARGAMASSA INDUSTRIALIZADA COM PREPARO MANUAL. AF_10/2022 | m² | 376.9 | 10.13 | 13.07 | 4926.08
7.2 | 87879 | SINAPI | CHAPISCO APLICADO EM ALVENARIAS E ESTRUTURAS DE CONCRETO INTERNAS, COM COLHER DE PEDREIRO. ARGAMASSA TRAÇO 1:3 COM PREPARO EM BETONEIRA 400L. AF_10/2022 | m² | 1665.04 | 4.1 | 5.29 | 8808.06
7.3 | 90406 | SINAPI | MASSA ÚNICA, EM ARGAMASSA TRAÇO 1:2:8, PREPARO MECÂNICO, APLICADA MANUALMENTE EM TETO, E = 17,5MM, COM TALISCAS. AF_03/2024 | m² | 376.9 | 39.9 | 51.49 | 19406.58
7.4 | 104951 | SINAPI | MASSA ÚNICA, EM ARGAMASSA TRAÇO 1:2:8, PREPARO MECÂNICO, APLICADA MANUALMENTE EM PAREDES INTERNAS DE AMBIENTES COM ÁREA MAIOR QUE 10M², E = 17,5MM, COM TALISCAS. AF_03/2024 | m² | 1192.97 | 31.05 | 40.07 | 47802.3
7.5 | 87535 | SINAPI | EMBOÇO, EM ARGAMASSA TRAÇO 1:2:8, PREPARO MECÂNICO, APLICADO MANUALMENTE EM PAREDES INTERNAS DE AMBIENTES COM ÁREA MAIOR QUE 10M², E = 17,5MM, COM TALISCAS. AF_03/2024 | m² | 472.07 | 30.48 | 39.34 | 18571.23
7.6 | 104611 | SINAPI | REVESTIMENTO CERÂMICO PARA PAREDES INTERNAS COM PLACAS TIPO ESMALTADA DE DIMENSÕES 60X60 CM APLICADAS NA ALTURA INTEIRA DAS PAREDES. AF_02/2023_PE | m² | 472.07 | 107.11 | 138.24 | 65258.95
7.7 | 87245 | SINAPI | REVESTIMENTO CERÂMICO PARA PAREDES EXTERNAS EM PASTILHAS DE PORCELANA 5 X 5 CM (PLACAS DE 30 X 30 CM), ALINHADAS A PRUMO, APLICADO EM SUPERFÍCIES INTERNAS DE SACADA. AF_02/2023 | m² | 495 | 407.13 | 525.48 | 260112.6
8 |  |  | INSTALAÇÕES HIDRÁULICAS |  |  |  | 22580.12 | 22580.12
8.1 |  |  | CONEXÕES / CAIXAS |  |  |  | 7059.5 | 7059.5
8.1.1 | 89383 | SINAPI | ADAPTADOR CURTO COM BOLSA E ROSCA PARA REGISTRO, PVC, SOLDÁVEL, DN 25MM X 3/4, INSTALADO EM RAMAL OU SUB-RAMAL DE ÁGUA - FORNECIMENTO E INSTALAÇÃO. AF_06/2022 | UN | 34 | 5.73 | 7.39 | 251.26
8.1.2 | 103957 | SINAPI | BUCHA DE REDUÇÃO, CURTA, PVC, SOLDÁVEL, DN 32 X 25 MM, INSTALADO EM PRUMADA DE ÁGUA - FORNECIMENTO E INSTALAÇÃO. AF_06/2022 | UN | 15 | 4.19 | 5.4 | 81
8.1.3 | 94673 | SINAPI | CURVA 90 GRAUS, PVC, SOLDÁVEL, DN 25 MM, INSTALADO EM RESERVAÇÃO PREDIAL DE ÁGUA - FORNECIMENTO E INSTALAÇÃO. AF_04/2024 | UN | 6 | 6.28 | 8.1 | 48.6
8.1.4 | 89363 | SINAPI | JOELHO 45 GRAUS, PVC, SOLDÁVEL, DN 25MM, INSTALADO EM RAMAL OU SUB-RAMAL DE ÁGUA - FORNECIMENTO E INSTALAÇÃO. AF_06/2022 | UN | 32 | 8.99 | 11.6 | 371.2
8.1.5 | 89362 | SINAPI | JOELHO 90 GRAUS, PVC, SOLDÁVEL, DN 25MM, INSTALADO EM RAMAL OU SUB-RAMAL DE ÁGUA - FORNECIMENTO E INSTALAÇÃO. AF_06/2022 | UN | 25 | 8.22 | 10.6 | 265
8.1.6 | 89413 | SINAPI | JOELHO 90 GRAUS, PVC, SOLDÁVEL, DN 32MM, INSTALADO EM RAMAL DE DISTRIBUIÇÃO DE ÁGUA - FORNECIMENTO E INSTALAÇÃO. AF_06/2022 | UN | 23 | 10.63 | 13.72 | 315.56
8.1.7 | 103984 | SINAPI | JOELHO 90 GRAUS, PVC, SOLDÁVEL, DN 50MM, INSTALADO EM RAMAL DE DISTRIBUIÇÃO DE ÁGUA - FORNECIMENTO E INSTALAÇÃO. AF_06/2022 | UN | 2 | 17.12 | 22.09 | 44.18
8.1.8 | 90373 | SINAPI | JOELHO 90 GRAUS COM BUCHA DE LATÃO, PVC, SOLDÁVEL, DN 25MM, X 1/2 INSTALADO EM RAMAL OU SUB-RAMAL DE ÁGUA - FORNECIMENTO E INSTALAÇÃO. AF_06/2022 | UN | 28 | 11.77 | 15.19 | 425.32
8.1.9 | 89427 | SINAPI | LUVA COM BUCHA DE LATÃO, PVC, SOLDÁVEL, DN 25MM X 3/4, INSTALADO EM RAMAL DE DISTRIBUIÇÃO DE ÁGUA - FORNECIMENTO E INSTALAÇÃO. AF_06/2022 | UN | 2 | 10.92 | 14.09 | 28.18
8.1.10 | 89440 | SINAPI | TE, PVC, SOLDÁVEL, DN 25MM, INSTALADO EM RAMAL DE DISTRIBUIÇÃO DE ÁGUA - FORNECIMENTO E INSTALAÇÃO. AF_06/2022 | UN | 14 | 10.39 | 13.41 | 187.74
8.1.11 | 89443 | SINAPI | TE, PVC, SOLDÁVEL, DN 32MM, INSTALADO EM RAMAL DE DISTRIBUIÇÃO DE ÁGUA - FORNECIMENTO E INSTALAÇÃO. AF_06/2022 | UN | 15 | 14.9 | 19.23 | 288.45
8.1.12 | 104004 | SINAPI | TE, PVC, SOLDÁVEL, DN 50MM, INSTALADO EM RAMAL DE DISTRIBUIÇÃO DE ÁGUA - FORNECIMENTO E INSTALAÇÃO. AF_06/2022 | UN | 2 | 26.16 | 33.76 | 67.52
8.1.13 | 89582 | SINAPI | JOELHO 45 GRAUS, PVC, SERIE R, ÁGUA PLUVIAL, DN 75 MM, JUNTA ELÁSTICA, FORNECIDO E INSTALADO EM CONDUTORES VERTICAIS DE ÁGUAS PLUVIAIS. AF_06/2022 | UN | 22 | 32.24 | 41.61 | 915.42
8.1.14 | 89581 | SINAPI | JOELHO 90 GRAUS, PVC, SERIE R, ÁGUA PLUVIAL, DN 75 MM, JUNTA ELÁSTICA, FORNECIDO E INSTALADO EM CONDUTORES VERTICAIS DE ÁGUAS PLUVIAIS. AF_06/2022 | UN | 10 | 31.8 | 41.04 | 410.4
8.1.15 | 89557 | SINAPI | REDUÇÃO EXCÊNTRICA, PVC, SERIE R, ÁGUA PLUVIAL, DN 100 X 75 MM, JUNTA ELÁSTICA, FORNECIDO E INSTALADO EM RAMAL DE ENCAMINHAMENTO. AF_06/2022 | UN | 10 | 30.36 | 39.18 | 391.8
8.1.16 | 89687 | SINAPI | TÊ, PVC, SERIE R, ÁGUA PLUVIAL, DN 75 X 75 MM, JUNTA ELÁSTICA, FORNECIDO E INSTALADO EM CONDUTORES VERTICAIS DE ÁGUAS PLUVIAIS. AF_06/2022 | UN | 5 | 49.77 | 64.23 | 321.15
8.1.17 | 4883 | ORSE | Caixa de inspeção 0.60 x 0.60 x 0.60m | un | 3 | 683.54 | 882.24 | 2646.72
8.2 |  |  | REGISTROS E VÁLVULAS |  |  |  | 7145.1 | 7145.1
8.2.1 | 95674 | SINAPI | HIDRÔMETRO DN 1/2", 3,0 M3/H - FORNECIMENTO E INSTALAÇÃO. AF_03/2024 | UN | 1 | 137.01 | 176.83 | 176.83
8.2.2 | 89987 | SINAPI | REGISTRO DE GAVETA BRUTO, LATÃO, ROSCÁVEL, 3/4", COM ACABAMENTO E CANOPLA CROMADOS - FORNECIMENTO E INSTALAÇÃO. AF_08/2021 | UN | 16 | 99.23 | 128.07 | 2049.12
8.2.3 | 89985 | SINAPI | REGISTRO DE PRESSÃO BRUTO, LATÃO, ROSCÁVEL, 3/4", COM ACABAMENTO E CANOPLA CROMADOS - FORNECIMENTO E INSTALAÇÃO. AF_08/2021 | UN | 2 | 94.14 | 121.5 | 243
8.2.4 | 94489 | SINAPI | REGISTRO DE ESFERA, PVC, SOLDÁVEL, COM VOLANTE, DN 25 MM - FORNECIMENTO E INSTALAÇÃO. AF_08/2021 | UN | 2 | 22 | 28.39 | 56.78
8.2.5 | 94490 | SINAPI | REGISTRO DE ESFERA, PVC, SOLDÁVEL, COM VOLANTE, DN 32 MM - FORNECIMENTO E INSTALAÇÃO. AF_08/2021 | UN | 2 | 32.19 | 41.54 | 83.08
8.2.6 | 94492 | SINAPI | REGISTRO DE ESFERA, PVC, SOLDÁVEL, COM VOLANTE, DN 50 MM - FORNECIMENTO E INSTALAÇÃO. AF_08/2021 | UN | 2 | 45.15 | 58.27 | 116.54
8.2.7 | 94796 | SINAPI | TORNEIRA DE BOIA PARA CAIXA D'ÁGUA, ROSCÁVEL, 3/4" - FORNECIMENTO E INSTALAÇÃO. AF_08/2021 | UN | 3 | 56.6 | 73.05 | 219.15
8.2.8 | 00034639 | SINAPI | CAIXA D'AGUA / RESERVATORIO EM POLIETILENO, 1500 LITROS, COM TAMPA | UN | 3 | 1084.84 | 1400.2 | 4200.6
8.3 |  |  | TUBULAÇÕES |  |  |  | 7830.67 | 7830.67
8.3.1 | 89356 | SINAPI | TUBO, PVC, SOLDÁVEL, DE 25MM, INSTALADO EM RAMAL OU SUB-RAMAL DE ÁGUA - FORNECIMENTO E INSTALAÇÃO. AF_06/2022 | M | 140.51 | 21.08 | 27.2 | 3821.87
8.3.2 | 89403 | SINAPI | TUBO, PVC, SOLDÁVEL, DE 32MM, INSTALADO EM RAMAL DE DISTRIBUIÇÃO DE ÁGUA - FORNECIMENTO E INSTALAÇÃO. AF_06/2022 | M | 41.19 | 17.64 | 22.76 | 937.48
8.3.3 | 103979 | SINAPI | TUBO, PVC, SOLDÁVEL, DE 50MM, INSTALADO EM RAMAL DE DISTRIBUIÇÃO DE ÁGUA - FORNECIMENTO E INSTALAÇÃO. AF_06/2022 | M | 4.89 | 27.8 | 35.88 | 175.45
8.3.4 | 89511 | SINAPI | TUBO PVC, SÉRIE R, ÁGUA PLUVIAL, DN 75 MM, FORNECIDO E INSTALADO EM RAMAL DE ENCAMINHAMENTO. AF_06/2022 | M | 61.59 | 36.25 | 46.78 | 2881.18
8.3.5 | 89578 | SINAPI | TUBO PVC, SÉRIE R, ÁGUA PLUVIAL, DN 100 MM, FORNECIDO E INSTALADO EM CONDUTORES VERTICAIS DE ÁGUAS PLUVIAIS. AF_06/2022 | M | 0.36 | 31.62 | 40.81 | 14.69
8.4 |  |  | REVISÃO DE PONTOS |  |  |  | 544.85 | 544.85
8.4.1 | 1201 | ORSE | Revisão de ponto de água tipo 2 | un | 5 | 84.43 | 108.97 | 544.85
9 |  |  | INSTALAÇÕES SANITÁRIAS |  |  |  | 21463.84 | 21463.84
9.1 |  |  | CONEXÕES |  |  |  | 7349.05 | 7349.05
9.1.1 | 89733 | SINAPI | CURVA CURTA 90 GRAUS, PVC, SERIE NORMAL, ESGOTO PREDIAL, DN 50 MM, JUNTA ELÁSTICA, FORNECIDO E INSTALADO EM RAMAL DE DESCARGA OU RAMAL DE ESGOTO SANITÁRIO. AF_08/2022 | UN | 2 | 22.19 | 28.64 | 57.28
9.1.2 | 89748 | SINAPI | CURVA CURTA 90 GRAUS, PVC, SERIE NORMAL, ESGOTO PREDIAL, DN 100 MM, JUNTA ELÁSTICA, FORNECIDO E INSTALADO EM RAMAL DE DESCARGA OU RAMAL DE ESGOTO SANITÁRIO. AF_08/2022 | UN | 12 | 40.45 | 52.2 | 626.4
9.1.3 | 89726 | SINAPI | JOELHO 45 GRAUS, PVC, SERIE NORMAL, ESGOTO PREDIAL, DN 40 MM, JUNTA SOLDÁVEL, FORNECIDO E INSTALADO EM RAMAL DE DESCARGA OU RAMAL DE ESGOTO SANITÁRIO. AF_08/2022 | UN | 20 | 9.15 | 11.8 | 236
9.1.4 | 89732 | SINAPI | JOELHO 45 GRAUS, PVC, SERIE NORMAL, ESGOTO PREDIAL, DN 50 MM, JUNTA ELÁSTICA, FORNECIDO E INSTALADO EM RAMAL DE DESCARGA OU RAMAL DE ESGOTO SANITÁRIO. AF_08/2022 | UN | 77 | 14.69 | 18.96 | 1459.92
9.1.5 | 89746 | SINAPI | JOELHO 45 GRAUS, PVC, SERIE NORMAL, ESGOTO PREDIAL, DN 100 MM, JUNTA ELÁSTICA, FORNECIDO E INSTALADO EM RAMAL DE DESCARGA OU RAMAL DE ESGOTO SANITÁRIO. AF_08/2022 | UN | 7 | 26.67 | 34.42 | 240.94
9.1.6 | 89724 | SINAPI | JOELHO 90 GRAUS, PVC, SERIE NORMAL, ESGOTO PREDIAL, DN 40 MM, JUNTA SOLDÁVEL, FORNECIDO E INSTALADO EM RAMAL DE DESCARGA OU RAMAL DE ESGOTO SANITÁRIO. AF_08/2022 | UN | 12 | 8.93 | 11.52 | 138.24
9.1.7 | 89731 | SINAPI | JOELHO 90 GRAUS, PVC, SERIE NORMAL, ESGOTO PREDIAL, DN 50 MM, JUNTA ELÁSTICA, FORNECIDO E INSTALADO EM RAMAL DE DESCARGA OU RAMAL DE ESGOTO SANITÁRIO. AF_08/2022 | UN | 37 | 13.98 | 18.04 | 667.48
9.1.8 | 104343 | SINAPI | JUNÇÃO DE REDUÇÃO INVERTIDA, PVC, SÉRIE NORMAL, ESGOTO PREDIAL, DN 75 X 50 MM, JUNTA ELÁSTICA, FORNECIDO E INSTALADO EM RAMAL DE DESCARGA OU RAMAL DE ESGOTO SANITÁRIO. AF_08/2022 | UN | 6 | 32.2 | 41.56 | 249.36
9.1.9 | 104353 | SINAPI | JUNÇÃO DE REDUÇÃO INVERTIDA, PVC, SÉRIE NORMAL, ESGOTO PREDIAL, DN 100 X 50 MM, JUNTA ELÁSTICA, FORNECIDO E INSTALADO EM PRUMADA DE ESGOTO SANITÁRIO OU VENTILAÇÃO. AF_08/2022 | UN | 1 | 39.5 | 50.98 | 50.98
9.1.10 | 89797 | SINAPI | JUNÇÃO SIMPLES, PVC, SERIE NORMAL, ESGOTO PREDIAL, DN 100 X 100 MM, JUNTA ELÁSTICA, FORNECIDO E INSTALADO EM RAMAL DE DESCARGA OU RAMAL DE ESGOTO SANITÁRIO. AF_08/2022 | UN | 4 | 48.62 | 62.75 | 251
9.1.11 | 89753 | SINAPI | LUVA SIMPLES, PVC, SERIE NORMAL, ESGOTO PREDIAL, DN 50 MM, JUNTA ELÁSTICA, FORNECIDO E INSTALADO EM RAMAL DE DESCARGA OU RAMAL DE ESGOTO SANITÁRIO. AF_08/2022 | UN | 133 | 8.27 | 10.67 | 1419.11
9.1.12 | 89774 | SINAPI | LUVA SIMPLES, PVC, SERIE NORMAL, ESGOTO PREDIAL, DN 75 MM, JUNTA ELÁSTICA, FORNECIDO E INSTALADO EM RAMAL DE DESCARGA OU RAMAL DE ESGOTO SANITÁRIO. AF_08/2022 | UN | 6 | 13.71 | 17.69 | 106.14
9.1.13 | 89778 | SINAPI | LUVA SIMPLES, PVC, SERIE NORMAL, ESGOTO PREDIAL, DN 100 MM, JUNTA ELÁSTICA, FORNECIDO E INSTALADO EM RAMAL DE DESCARGA OU RAMAL DE ESGOTO SANITÁRIO. AF_08/2022 | UN | 31 | 15.45 | 19.94 | 618.14
9.1.14 | 1655 | ORSE | Redução excêntrica em pvc rígido c/ anéis, para esgoto primário, diâm = 75 x 50mm | un | 3 | 18.6 | 24 | 72
9.1.15 | 104348 | SINAPI | TERMINAL DE VENTILAÇÃO, PVC, SÉRIE NORMAL, ESGOTO PREDIAL, DN 50 MM, JUNTA SOLDÁVEL, FORNECIDO E INSTALADO EM PRUMADA DE ESGOTO SANITÁRIO OU VENTILAÇÃO. AF_08/2022 | UN | 12 | 10.35 | 13.35 | 160.2
9.1.16 | 89784 | SINAPI | TE, PVC, SERIE NORMAL, ESGOTO PREDIAL, DN 50 X 50 MM, JUNTA ELÁSTICA, FORNECIDO E INSTALADO EM RAMAL DE DESCARGA OU RAMAL DE ESGOTO SANITÁRIO. AF_08/2022 | UN | 22 | 22.81 | 29.44 | 647.68
9.1.17 | 104344 | SINAPI | TE, PVC, SÉRIE NORMAL, ESGOTO PREDIAL, DN 100 X 50 MM, JUNTA ELÁSTICA, FORNECIDO E INSTALADO EM RAMAL DE DESCARGA OU RAMAL DE ESGOTO SANITÁRIO. AF_08/2022 | UN | 7 | 38.54 | 49.74 | 348.18
9.2 |  |  | CAIXAS E RALOS |  |  |  | 8697.59 | 8697.59
9.2.1 | 97902 | SINAPI | CAIXA ENTERRADA HIDRÁULICA RETANGULAR EM ALVENARIA COM TIJOLOS CERÂMICOS MACIÇOS, DIMENSÕES INTERNAS: 0,6X0,6X0,6 M PARA REDE DE ESGOTO. AF_12/2020 | UN | 10 | 525.95 | 678.84 | 6788.4
9.2.2 | 98104 | SINAPI | CAIXA DE GORDURA SIMPLES (CAPACIDADE: 36L), RETANGULAR, EM ALVENARIA COM TIJOLOS CERÂMICOS MACIÇOS, DIMENSÕES INTERNAS = 0,2X0,4 M, ALTURA INTERNA = 0,8 M. AF_12/2020 | UN | 1 | 339.76 | 438.52 | 438.52
9.2.3 | 13553 | ORSE | Corpo para caixa sifonada em pvc, 5 entradas, 100x140x50mm, modelo girafácil,Tigre ou similar | un | 7 | 157.99 | 203.91 | 1427.37
9.2.4 | 104326 | SINAPI | RALO SECO CÔNICO, PVC, DN 100 X 40 MM, JUNTA SOLDÁVEL, FORNECIDO E INSTALADO EM RAMAL DE DESCARGA OU EM RAMAL DE ESGOTO SANITÁRIO. AF_08/2022 | UN | 2 | 16.78 | 21.65 | 43.3
9.3 |  |  | TUBULAÇÕES |  |  |  | 4822.9 | 4822.9
9.3.1 | 89711 | SINAPI | TUBO PVC, SERIE NORMAL, ESGOTO PREDIAL, DN 40 MM, FORNECIDO E INSTALADO EM RAMAL DE DESCARGA OU RAMAL DE ESGOTO SANITÁRIO. AF_08/2022 | M | 10.45 | 19.49 | 25.15 | 262.81
9.3.2 | 89712 | SINAPI | TUBO PVC, SERIE NORMAL, ESGOTO PREDIAL, DN 50 MM, FORNECIDO E INSTALADO EM RAMAL DE DESCARGA OU RAMAL DE ESGOTO SANITÁRIO. AF_08/2022 | M | 16.17 | 24.95 | 32.2 | 520.67
9.3.3 | 89713 | SINAPI | TUBO PVC, SERIE NORMAL, ESGOTO PREDIAL, DN 75 MM, FORNECIDO E INSTALADO EM RAMAL DE DESCARGA OU RAMAL DE ESGOTO SANITÁRIO. AF_08/2022 | M | 2.56 | 31.16 | 40.21 | 102.93
9.3.4 | 89714 | SINAPI | TUBO PVC, SERIE NORMAL, ESGOTO PREDIAL, DN 100 MM, FORNECIDO E INSTALADO EM RAMAL DE DESCARGA OU RAMAL DE ESGOTO SANITÁRIO. AF_08/2022 | M | 73.47 | 34.74 | 44.83 | 3293.66
9.3.5 | 9385 | ORSE | Tubo pvc rígido c/anel borracha, serie reforçada, p/esgoto e aguas pluviais, d = 50mm | m | 9.58 | 26.1 | 33.68 | 322.65
9.3.6 | 9386 | ORSE | Tubo pvc rígido c/anel borracha, serie reforçada, p/esgoto e aguas pluviais, d = 75mm | m | 7.02 | 35.34 | 45.61 | 320.18
9.4 |  |  | REVISÃO DE PONTOS |  |  |  | 594.3 | 594.3
9.4.1 | 1681 | ORSE | Revisão de ponto de esgoto tipo 2 - Rev. 01 | un | 5 | 92.09 | 118.86 | 594.3
10 |  |  | INSTALAÇÕES ELÉTRICAS |  |  |  | 75705.62 | 75705.62
10.1 |  |  | TOMADAS / INTERRUPTORES / CAIXAS |  |  |  | 9022.1 | 9022.1
10.1.1 | 12229 | ORSE | Quadro de distribuição de embutir, em chapa de aço, para até 36 disjuntores, com barramento, padrão DIN, exclusive disjuntores | un | 1 | 790.4 | 1020.16 | 1020.16
10.1.2 | 00001872 | SINAPI | CAIXA DE PASSAGEM, EM PVC, DE 4" X 2", PARA ELETRODUTO FLEXIVEL CORRUGADO | UN | 101 | 1.34 | 1.72 | 173.72
10.1.3 | 91936 | SINAPI | CAIXA OCTOGONAL 4" X 4", PVC, INSTALADA EM LAJE - FORNECIMENTO E INSTALAÇÃO. AF_03/2023 | UN | 60 | 13.62 | 17.57 | 1054.2
10.1.4 | 96986 | SINAPI | HASTE DE ATERRAMENTO, DIÂMETRO 3/4", COM 3 METROS - FORNECIMENTO E INSTALAÇÃO. AF_08/2023 | UN | 3 | 127.67 | 164.78 | 494.34
10.1.5 | 91953 | SINAPI | INTERRUPTOR SIMPLES (1 MÓDULO), 10A/250V, INCLUINDO SUPORTE E PLACA - FORNECIMENTO E INSTALAÇÃO. AF_03/2023 | UN | 12 | 26.89 | 34.7 | 416.4
10.1.6 | 91967 | SINAPI | INTERRUPTOR SIMPLES (3 MÓDULOS), 10A/250V, INCLUINDO SUPORTE E PLACA - FORNECIMENTO E INSTALAÇÃO. AF_03/2023 | UN | 1 | 55.15 | 71.18 | 71.18
10.1.7 | 92023 | SINAPI | INTERRUPTOR SIMPLES (1 MÓDULO) COM 1 TOMADA DE EMBUTIR 2P+T 10 A, INCLUINDO SUPORTE E PLACA - FORNECIMENTO E INSTALAÇÃO. AF_03/2023 | UN | 12 | 45.74 | 59.03 | 708.36
10.1.8 | 13602 | ORSE | Interruptor diferencial residual - IDR 2P DR 2x63A/30mA | un | 5 | 185.38 | 239.26 | 1196.3
10.1.9 | 478 | ORSE | Tomada 2p + t, ABNT, de embutir, 10 A, com placa em pvc | un | 47 | 23.16 | 29.89 | 1404.83
10.1.10 | 12769 | ORSE | Tampa cega para 01 módulo de tomada, para Mopost, ref.: 149-141, da Mopa ou similar | un | 5 | 12.22 | 15.77 | 78.85
10.1.11 | 2796 | ORSE | Caixa de passagem em alvenaria de tijolos maciços esp. = 0,12m, dim. int. = 0.50 x 0.50 x 0.80m | un | 4 | 465.6 | 600.94 | 2403.76
10.2 |  |  | ELETRODUTOS |  |  |  | 19826.37 | 19826.37
10.2.1 | 91835 | SINAPI | ELETRODUTO FLEXÍVEL CORRUGADO REFORÇADO, PVC, DN 25 MM (3/4"), PARA CIRCUITOS TERMINAIS, INSTALADO EM FORRO - FORNECIMENTO E INSTALAÇÃO. AF_03/2023 | M | 801.85 | 18.62 | 24.03 | 19268.45
10.2.2 | 91834 | SINAPI | ELETRODUTO FLEXÍVEL CORRUGADO, PVC, DN 25 MM (3/4"), PARA CIRCUITOS TERMINAIS, INSTALADO EM FORRO - FORNECIMENTO E INSTALAÇÃO. AF_03/2023 | M | 25.36 | 17.05 | 22 | 557.92
10.3 |  |  | FIAÇÃO |  |  |  | 16381.56 | 16381.56
10.3.1 | 91924 | SINAPI | CABO DE COBRE FLEXÍVEL ISOLADO, 1,5 MM², ANTI-CHAMA 450/750 V, PARA CIRCUITOS TERMINAIS - FORNECIMENTO E INSTALAÇÃO. AF_03/2023 | M | 1569.4 | 3.13 | 4.03 | 6324.68
10.3.2 | 91926 | SINAPI | CABO DE COBRE FLEXÍVEL ISOLADO, 2,5 MM², ANTI-CHAMA 450/750 V, PARA CIRCUITOS TERMINAIS - FORNECIMENTO E INSTALAÇÃO. AF_03/2023 | M | 1360.5 | 4.6 | 5.93 | 8067.76
10.3.3 | 91932 | SINAPI | CABO DE COBRE FLEXÍVEL ISOLADO, 10 MM², ANTI-CHAMA 450/750 V, PARA CIRCUITOS TERMINAIS - FORNECIMENTO E INSTALAÇÃO. AF_03/2023 | M | 84 | 18.35 | 23.68 | 1989.12
10.4 |  |  | DISPOSITIVOS DE PROTEÇÃO |  |  |  | 707.14 | 707.14
10.4.1 | C01-DPS | Próprio | DISPOSITIVO DE PROTEÇÃO CONTRA SURTOS 20KA (DPS) - 275V. REF. ORSE/13150 | UN | 4 | 72.95 | 94.15 | 376.6
10.4.2 | 93653 | SINAPI | DISJUNTOR MONOPOLAR TIPO DIN, CORRENTE NOMINAL DE 10A - FORNECIMENTO E INSTALAÇÃO. AF_07/2025 | UN | 8 | 10.18 | 13.13 | 105.04
10.4.3 | 93654 | SINAPI | DISJUNTOR MONOPOLAR TIPO DIN, CORRENTE NOMINAL DE 16A - FORNECIMENTO E INSTALAÇÃO. AF_07/2025 | UN | 6 | 10.18 | 13.13 | 78.78
10.4.4 | 8001 | ORSE | Disjuntor termomagnetico tripolar 40 A, padrão DIN (Europeu - linha branca),curva C, 5KA | un | 1 | 113.68 | 146.72 | 146.72
10.5 |  |  | LUMINÁRIAS |  |  |  | 10745.55 | 10745.55
10.5.1 | 103782 | SINAPI | LUMINÁRIA TIPO PLAFON CIRCULAR, DE SOBREPOR, COM LED DE 12/13 W - FORNECIMENTO E INSTALAÇÃO. AF_09/2024 | UN | 19 | 25.81 | 33.31 | 632.89
10.5.2 | 13672 | ORSE | Luminária plafon de embutir em LED 29.5x29.5 cm, 24w 4000K bivolt, Avant ou similar | un | 41 | 91.94 | 118.66 | 4865.06
10.5.3 | 11867 | ORSE | Luminária de emergência, de sobrepor, tipo bloco autônomo, com autonomia de 1h, modelo LLE-LLEDDF, da KBR ou si | un | 24 | 169.41 | 218.65 | 5247.6
10.6 |  |  | REVISÃO DE PONTOS |  |  |  | 19022.9 | 19022.9
10.6.1 | 625 | ORSE | Revisão de ponto de luz tipo 2, em teto ou parede | pt | 70 | 93.25 | 120.35 | 8424.5
10.6.2 | 630 | ORSE | Revisão de ponto de tomada de força tipo 2 | pt | 45 | 182.48 | 235.52 | 10598.4
11 |  |  | PAVIMENTAÇÃO |  |  |  | 407128.74 | 407128.74
11.1 | 94273 | SINAPI | ASSENTAMENTO DE GUIA (MEIO-FIO) EM TRECHO RETO, CONFECCIONADA EM CONCRETO PRÉ-FABRICADO, DIMENSÕES 100X15X13X30 CM (COMPRIMENTO X BASE INFERIOR X BASE SUPERIOR X ALTURA). AF_01/2024 | M | 129.23 | 37.43 | 48.31 | 6243.1
11.2 | 95241 | SINAPI | LASTRO DE CONCRETO MAGRO, APLICADO EM PISOS, LAJES SOBRE SOLO OU RADIERS, ESPESSURA DE 5 CM. AF_07/2016 | m² | 1115.5 | 35.68 | 46.05 | 51368.77
11.3 | 88477 | SINAPI | CONTRAPISO COM ARGAMASSA AUTONIVELANTE, APLICADO SOBRE LAJE, ADERIDO, ESPESSURA 3CM. AF_07/2021 | m² | 1115.5 | 32.06 | 41.37 | 46148.23
11.4 | 87262 | SINAPI | REVESTIMENTO CERÂMICO PARA PISO COM PLACAS TIPO PORCELANATO DE DIMENSÕES 60X60 CM APLICADA EM AMBIENTES DE ÁREA ENTRE 5 M² E 10 M². AF_02/2023_PE | m² | 1115.5 | 143.43 | 185.12 | 206501.36
11.5 | 88650 | SINAPI | RODAPÉ CERÂMICO DE 7CM DE ALTURA COM PLACAS TIPO ESMALTADA DE DIMENSÕES 60X60CM. AF_02/2023 | M | 872.45 | 13.66 | 17.63 | 15381.29
11.6 | 94990 | SINAPI | EXECUÇÃO DE PASSEIO (CALÇADA) OU PISO DE CONCRETO COM CONCRETO MOLDADO IN LOCO, FEITO EM OBRA, ACABAMENTO CONVENCIONAL, NÃO ARMADO. AF_08/2022 | m³ | 1.15 | 759.19 | 979.88 | 1126.86
11.7 | 13488 | ORSE | Polimento de piso de mármore/granitos | m² | 776.3 | 40.21 | 51.89 | 40282.2
11.8 | 92396 | SINAPI | EXECUÇÃO DE PASSEIO EM PISO INTERTRAVADO, COM BLOCO RETANGULAR COR NATURAL DE 20 X 10 CM, ESPESSURA 6 CM. AF_10/2022 | m² | 394.73 | 78.67 | 101.53 | 40076.93
12 |  |  | ESQUADRIAS |  |  |  | 254978.77 | 254978.77
12.1 |  |  | PORTAS |  |  |  | 128478.73 | 128478.73
12.1.1 | 91338 | SINAPI | PORTA DE ALUMÍNIO DE ABRIR COM LAMBRI, COM GUARNIÇÃO, FIXAÇÃO COM PARAFUSOS - FORNECIMENTO E INSTALAÇÃO. AF_12/2019 | m² | 84.92 | 901.45 | 1163.5 | 98804.42
12.1.2 | 13049 | ORSE | Porta em alumínio lambril, cor branca ou bronze, de abrir ou correr, completa, inclusive caixilhos, dobradiças ou roldanas e fechadura | m² | 38.33 | 599.82 | 774.18 | 29674.31
12.2 |  |  | JANELAS |  |  |  | 126500.04 | 126500.04
12.2.1 | 94569 | SINAPI | JANELA DE ALUMÍNIO TIPO MAXIM-AR, COM VIDROS, BATENTE E FERRAGENS, EXCLUSIVE ALIZAR, ACABAMENTO E CONTRAMARCO, FIXAÇÃO COM PARAFUSO. FORNECIMENTO E INSTALAÇÃO. AF_11/2024 | m² | 2.08 | 655.02 | 845.43 | 1758.49
12.2.2 | 11941 | ORSE | Janela em alumínio, cor N/P/B, tipo moldura-vidro, de correr, exclusive vidro | m² | 99.49 | 509.27 | 657.31 | 65395.77
12.2.3 | 102168 | SINAPI | INSTALAÇÃO DE VIDRO LISO INCOLOR, E = 8 MM, EM ESQUADRIA DE ALUMÍNIO OU PVC, FIXADO COM BAGUETE. AF_01/2021_PS | m² | 99.49 | 462.16 | 596.5 | 59345.78
13 |  |  | PINTURA |  |  |  | 183988.95 | 183988.95
13.1 | 88484 | SINAPI | FUNDO SELADOR ACRÍLICO, APLICAÇÃO MANUAL EM TETO, UMA DEMÃO. AF_04/2023 | m² | 376.9 | 4.49 | 5.79 | 2182.25
13.2 | 88496 | SINAPI | EMASSAMENTO COM MASSA LÁTEX, APLICAÇÃO EM TETO, DUAS DEMÃOS, LIXAMENTO MANUAL. AF_04/2023 | m² | 376.9 | 28.06 | 36.21 | 13647.54
13.3 | 88488 | SINAPI | PINTURA LÁTEX ACRÍLICA PREMIUM, APLICAÇÃO MANUAL EM TETO, DUAS DEMÃOS. AF_04/2023 | m² | 376.9 | 14.29 | 18.44 | 6950.03
13.4 | 88485 | SINAPI | FUNDO SELADOR ACRÍLICO, APLICAÇÃO MANUAL EM PAREDE, UMA DEMÃO. AF_04/2023 | m² | 1192.97 | 3.64 | 4.69 | 5595.02
13.5 | 88497 | SINAPI | EMASSAMENTO COM MASSA LÁTEX, APLICAÇÃO EM PAREDE, DUAS DEMÃOS, LIXAMENTO MANUAL. AF_04/2023 | m² | 4176.94 | 15.55 | 20.07 | 83831.18
13.6 | 88489 | SINAPI | PINTURA LÁTEX ACRÍLICA PREMIUM, APLICAÇÃO MANUAL EM PAREDES, DUAS DEMÃOS. AF_04/2023 | m² | 4176.94 | 12.18 | 15.72 | 65661.49
13.7 | 100757 | SINAPI | PINTURA COM TINTA ALQUÍDICA DE ACABAMENTO (ESMALTE SINTÉTICO ACETINADO) PULVERIZADA SOBRE SUPERFÍCIES METÁLICAS (EXCETO PERFIL) EXECUTADO EM OBRA (02 DEMÃOS). AF_01/2020_PE | m² | 104 | 45.61 | 58.86 | 6121.44
14 |  |  | LOUÇAS E METAIS |  |  |  | 34075.39 | 34075.39
14.1 | 95472 | SINAPI | VASO SANITARIO SIFONADO CONVENCIONAL PARA PCD SEM FURO FRONTAL COM LOUÇA BRANCA SEM ASSENTO, INCLUSO CONJUNTO DE LIGAÇÃO PARA BACIA SANITÁRIA AJUSTÁVEL - FORNECIMENTO E INSTALAÇÃO. AF_01/2020 | UN | 2 | 806.54 | 1041 | 2082
14.2 | 86888 | SINAPI | VASO SANITÁRIO SIFONADO COM CAIXA ACOPLADA LOUÇA BRANCA - FORNECIMENTO E INSTALAÇÃO. AF_01/2020 | UN | 12 | 502.34 | 648.37 | 7780.44
14.3 | 86943 | SINAPI | LAVATÓRIO LOUÇA BRANCA SUSPENSO, 29,5 X 39CM OU EQUIVALENTE, PADRÃO POPULAR, INCLUSO SIFÃO FLEXÍVEL EM PVC, VÁLVULA E ENGATE FLEXÍVEL 30CM EM PLÁSTICO E TORNEIRA CROMADA DE MESA, PADRÃO POPULAR - FORNECIMENTO E INSTALAÇÃO. AF_01/2020 | UN | 6 | 259.82 | 335.34 | 2012.04
14.4 | 100858 | SINAPI | MICTÓRIO SIFONADO LOUÇA BRANCA - PADRÃO MÉDIO - FORNECIMENTO E INSTALAÇÃO. AF_01/2020 | UN | 4 | 701.36 | 905.24 | 3620.96
14.5 | 12289 | ORSE | Pia de cozinha com bancada em granito cinza andorinha, e = 2cm, dim 2.50x0.60, com 02 cubas de aço inox, sifão cromado, válvula cromada, torneira em aço inox, inclusive rodopia 10 cm, assentada. | un | 1 | 2926.04 | 3776.63 | 3776.63
14.6 | 12061 | ORSE | Tanque simples em mármore sintético c/ torneira cromada (deca linha c23 ref 1153) , c/ válvula de plástico conjunto de fixação, sifão de plástico ou similares | un | 1 | 594.07 | 766.76 | 766.76
14.7 | 13440 | ORSE | Chuveiro redondo em alumínio 10", laminado polido, Prolazer ou similar, c/ registro de pressão cromado | un | 3 | 226.76 | 292.67 | 878.01
14.8 | 10759 | ORSE | Bancada em granito cinza andorinha, e=2cm | m² | 10.62 | 555.94 | 717.55 | 7620.38
14.9 | 86915 | SINAPI | TORNEIRA CROMADA DE MESA, 1/2" OU 3/4", PARA LAVATÓRIO, PADRÃO MÉDIO - FORNECIMENTO E INSTALAÇÃO. AF_01/2020 | UN | 2 | 157.24 | 202.94 | 405.88
14.10 | 86901 | SINAPI | CUBA DE EMBUTIR OVAL EM LOUÇA BRANCA, 35 X 50CM OU EQUIVALENTE - FORNECIMENTO E INSTALAÇÃO. AF_01/2020 | UN | 2 | 148.37 | 191.5 | 383
14.11 | 102257 | SINAPI | DIVISORIA SANITÁRIA, TIPO CABINE, EM PAINEL DE GRANILITE, ESP = 3CM, ASSENTADO COM ARGAMASSA COLANTE AC III-E, EXCLUSIVE FERRAGENS. AF_01/2021 | m² | 2.52 | 345.32 | 445.7 | 1123.16
14.12 | 100868 | SINAPI | BARRA DE APOIO RETA, EM ACO INOX POLIDO, COMPRIMENTO 80 CM, FIXADA NA PAREDE - FORNECIMENTO E INSTALAÇÃO. AF_01/2020 | UN | 4 | 324.36 | 418.65 | 1674.6
14.13 | 13147 | ORSE | Box para banheiro em alumínio e Acrílico de abrir ou correro, inclusive ferragens - fornecimento e instalação | m² | 5.04 | 300 | 387.21 | 1951.53
15 |  |  | PAISAGISMO |  |  |  | 857.2 | 857.2
15.1 | 2394 | ORSE | Fornecimento e espalhamento de terra vegetal preparada | m³ | 0.97 | 228.12 | 294.43 | 285.59
15.2 | 98504 | SINAPI | PLANTIO DE GRAMA BATATAIS EM PLACAS. AF_07/2024 | m² | 9.73 | 15.41 | 19.88 | 193.43
15.3 | 98516 | SINAPI | PLANTIO DE PALMEIRA COM ALTURA DE MUDA MENOR OU IGUAL A 2,00 M . AF_07/2024 | UN | 1 | 293.01 | 378.18 | 378.18
16 |  |  | PREVENÇÃO E COMBATE A INCÊNDIO |  |  |  | 39782 | 39782
16.1 |  |  | INCÊNDIO E PÂNICO |  |  |  | 12741.63 | 12741.63
16.1.1 | 101905 | SINAPI | EXTINTOR DE INCÊNDIO PORTÁTIL COM CARGA DE ÁGUA PRESSURIZADA DE 10 L, CLASSE A - FORNECIMENTO E INSTALAÇÃO. AF_10/2020_PE | UN | 7 | 283.67 | 366.13 | 2562.91
16.1.2 | 101907 | SINAPI | EXTINTOR DE INCÊNDIO PORTÁTIL COM CARGA DE CO2 DE 6 KG, CLASSE BC - FORNECIMENTO E INSTALAÇÃO. AF_10/2020_PE | UN | 7 | 921.17 | 1188.95 | 8322.65
16.1.3 | 00037558 | SINAPI | PLACA DE SINALIZACAO DE SEGURANCA CONTRA INCENDIO, FOTOLUMINESCENTE, RETANGULAR, *20 X 40* CM, EM PVC *2* MM ANTI-CHAMAS (SIMBOLOS, CORES E PICTOGRAMAS CONFORME NBR 16820) | UN | 27 | 37.29 | 48.13 | 1299.51
16.1.4 | 00037556 | SINAPI | PLACA DE SINALIZACAO DE SEGURANCA CONTRA INCENDIO, FOTOLUMINESCENTE, QUADRADA, *20 X 20* CM, EM PVC *2* MM ANTI-CHAMAS (SIMBOLOS, CORES E PICTOGRAMAS CONFORME NBR 16820) | UN | 9 | 23.13 | 29.85 | 268.65
16.1.5 | 102492 | SINAPI | PINTURA DE PISO COM TINTA ACRÍLICA, APLICAÇÃO MANUAL, 3 DEMÃOS, INCLUSO FUNDO PREPARADOR. AF_05/2021 | m² | 9 | 24.79 | 31.99 | 287.91
16.2 |  |  | HIDRANTES |  |  |  | 27040.37 | 27040.37
16.2.1 | 921 | ORSE | Fornecimento e assentamento de curva 90 de ferro galvanizado de 2 1/2" | un | 1 | 235.48 | 303.93 | 303.93
16.2.2 | 940 | ORSE | Fornecimento e assentamento de luva de ferro galvanizado de 2 1/2" | un | 4 | 83.83 | 108.19 | 432.76
16.2.3 | 7787 | ORSE | Fornecimento e assentamento de niple duplo de ferro galvanizado de 2 1/2" | un | 9 | 73.12 | 94.37 | 849.33
16.2.4 | 00007701 | SINAPI | TUBO ACO GALVANIZADO COM COSTURA, CLASSE MEDIA, DN 2.1/2", E = *3,65* MM, PESO *6,51* KG/M (NBR 5580) | M | 29.15 | 92.24 | 119.05 | 3470.3
16.2.5 | 9235 | ORSE | Assentamento de tubo aço galvanizado d= 2 1/2" | m | 29.15 | 26.03 | 33.59 | 979.14
16.2.6 | 00040626 | SINAPI | TUBO ACO GALVANIZADO COM COSTURA, CLASSE MEDIA, DN 1", E = 3,38 MM, PESO 2,50 KG/M (NBR 5580) | M | 1.8 | 35.18 | 45.4 | 81.72
16.2.7 | 9234 | ORSE | Assentamento de tubo aço galvanizado d= 1" | m | 1.8 | 15.09 | 19.47 | 35.04
16.2.8 | 957 | ORSE | Fornecimento e assentamento de te de ferro galvanizado de 2 1/2" | un | 6 | 156.91 | 202.52 | 1215.12
16.2.9 | 00003470 | SINAPI | COTOVELO 90 GRAUS DE FERRO GALVANIZADO, COM ROSCA BSP, DE 2 1/2" | UN | 7 | 94.65 | 122.16 | 855.12
16.2.10 | 00003443 | SINAPI | COTOVELO 90 GRAUS DE FERRO GALVANIZADO, COM ROSCA BSP MACHO/FEMEA, DE 1" | UN | 3 | 21.69 | 27.99 | 83.97
16.2.11 | 1476 | ORSE | Válvula retenção universal (horizontal ou vertical), bronze, d = 25 mm (1") | un | 2 | 214.23 | 276.5 | 553
16.2.12 | 94499 | SINAPI | REGISTRO DE GAVETA BRUTO, LATÃO, ROSCÁVEL, 2 1/2" - FORNECIMENTO E INSTALAÇÃO. AF_08/2021 | UN | 4 | 307.91 | 397.41 | 1589.64
16.2.13 | 96765 | SINAPI | ABRIGO PARA HIDRANTE, 90X60X17CM, COM REGISTRO GLOBO ANGULAR 45 GRAUS 2 1/2", ADAPTADOR STORZ 2 1/2", MANGUEIRA DE INCÊNDIO 20M, REDUÇÃO 2 1/2" X 1 1/2" E ESGUICHO EM LATÃO 1 1/2" - FORNECIMENTO E INSTALAÇÃO. AF_10/2020 | UN | 2 | 1706.72 | 2202.86 | 4405.72
16.2.14 | 101916 | SINAPI | HIDRANTE SUBTERRÂNEO PREDIAL (COM CURVA LONGA E CAIXA), DN 75 MM - FORNECIMENTO E INSTALAÇÃO. AF_10/2020 | UN | 1 | 3436.57 | 4435.58 | 4435.58
16.2.15 | 13314 | ORSE | Bomba para incêndio jockey 1 1/2" cv | un | 2 | 3002.25 | 3875 | 7750
17 |  |  | EQUIPAMENTOS |  |  |  | 154884 | 154884
17.1 | 10905 | ORSE | Plataforma elevatória para portadores de necessidades especiais,p/ cadeira derodas que se encaixa em escadas retas | un | 1 | 120000 | 154884 | 154884
18 |  |  | SERVIÇOS FINAIS |  |  |  | 7333.73 | 7333.73
18.1 | 12019 | ORSE | Prateleira em concreto armado, esp= 8cm | m² | 4 | 316.53 | 408.54 | 1634.16
18.2 | 2450 | ORSE | Limpeza geral | m² | 1792.32 | 2.47 | 3.18 | 5699.57
VALOR TOTAL DA OBRA: | [7 empty] | 2547414.52
Havendo divergências entre Planilha Orçamentária, Especificações e/ou Memorial Descritivo e demais Projetos Gráficos, prevalecerá a Planilha Orçamentária. | [6 empty] | Total sem BDI: | 1973848.1
[7 empty] | Total do BDI: | 573566.42
[7 empty] | Total Geral: | 2547414.52
_______________________________________________________________ Engenheiro Responsável

## C.P.U
OBRA: |  | REFORMA DA ESCOLA JOÃO ALVES TORRES NO MUNICÍPIO DE ARARUNA-PB
MUNICÍPIO: |  | ARARUNA-PB
ENDEREÇO: |  | AV. CEL. PEDRO TAGINO
FONTE DE DADOS: |  | SINAPI - 09/2025 - Paraíba, ORSE - 09/2025 - Sergipe
ENCARGOS SOCIAIS DESONERADOS: |  | HORISTA: 84,05%, MENSALISTA: 46,32%
Composições Analíticas com Preço Unitário
Composições Principais
6.3 | Código | Banco | Descrição | Tipo |  | Und | Quant. | Valor Unit | Total
Composição | CB-001 | Próprio | REVISÃO EM COBERTA COM TELHA FIBROCIMENTO ONDULADA 8MM | COBE - COBERTURA |  | M² | 1 | 29.06 | 29.06
Composição Auxiliar | 88316 | SINAPI | SERVENTE COM ENCARGOS COMPLEMENTARES | Livro SINAPI: Cálculos e Parâmetros |  | H | 0.126 | 19.61 | 2.47
Composição Auxiliar | 88262 | SINAPI | CARPINTEIRO DE FORMAS COM ENCARGOS COMPLEMENTARES | Livro SINAPI: Cálculos e Parâmetros |  | H | 0.126 | 24.21 | 3.05
Insumo | 2195 | ORSE | Telha fibrocimento ondulada, dim: 2,44 x 1,10m, esp=8 mm, s/ acessorios | Material |  | m² | 0.257 | 67.01 | 17.22
Insumo | 1569 | ORSE | Madeira mista serrada (barrote) 6 x 6cm - 0,0036 m3/m (angelim, louro) | Material |  | m | 0.675 | 6.69 | 4.51
Insumo | 00004310 | SINAPI | FIXADOR DE ABA AUTOTRAVANTE PARA TELHA DE FIBROCIMENTO, TIPO CANALETE 90 OU KALHETAO | Material |  | UN | 0.45 | 3.94 | 1.77
Insumo | 00005067 | SINAPI | PREGO DE ACO POLIDO COM CABECA 16 X 24 (2 1/4 X 12) | Material |  | KG | 0.002 | 22.77 | 0.04
|  |  |  | MO sem LS => | 4.21 | LS => | 0 | MO com LS => | 4.21
|  |  |  | Valor do BDI => | 8.44 |  | Valor com BDI => |  | 37.5
Observação
REFERENCIA: 266/ORSE (06/2022)
10.4.1 | Código | Banco | Descrição | Tipo |  | Und | Quant. | Valor Unit | Total
Composição | C01-DPS | Próprio | DISPOSITIVO DE PROTEÇÃO CONTRA SURTOS 20KA (DPS) - 275V. REF. ORSE/13150 | INEL - INSTALAÇÃO ELÉTRICA/ELETRIFICAÇÃO E ILUMINAÇÃO EXTERNA |  | UN | 1 | 72.95 | 72.95
Composição Auxiliar | 88316 | SINAPI | SERVENTE COM ENCARGOS COMPLEMENTARES | Livro SINAPI: Cálculos e Parâmetros |  | H | 0.3 | 19.61 | 5.88
Composição Auxiliar | 88264 | SINAPI | ELETRICISTA COM ENCARGOS COMPLEMENTARES | Livro SINAPI: Cálculos e Parâmetros |  | H | 0.3 | 24.95 | 7.48
Insumo | 00039469 | SINAPI | DISPOSITIVO DPS CLASSE II, 1 POLO, TENSAO MAXIMA DE 275 V, CORRENTE MAXIMA DE *20* KA (TIPO AC) | Material |  | UN | 1 | 59.59 | 59.59
|  |  |  | MO sem LS => | 10.19 | LS => | 0 | MO com LS => | 10.19
|  |  |  | Valor do BDI => | 21.2 |  | Valor com BDI => |  | 94.15
_______________________________________________________________ Engenheiro Responsável

## CRONOGRAMA
OBRA: | REFORMA DA ESCOLA JOÃO ALVES TORRES NO MUNICÍPIO DE ARARUNA-PB
MUNICÍPIO: | ARARUNA-PB
ENDEREÇO: | AV. CEL. PEDRO TAGINO
FONTE DE DADOS: | SINAPI - 09/2025 - Paraíba, ORSE - 09/2025 - Sergipe
ENCARGOS SOCIAIS DESONERADOS: | HORISTA: 84,05%, MENSALISTA: 46,32%
Cronograma Físico e Financeiro
Item | Descrição | Total Por Etapa | 30 DIAS | 60 DIAS | 90 DIAS | 120 DIAS | 150 DIAS | 180 DIAS | 210 DIAS | 240 DIAS | 270 DIAS | 300 DIAS
1 | SERVIÇOS PRELIMINARES | 100,00% 135.758,81 | 100,00% 135.758,81
2 | MOVIMENTO DE TERRA | 100,00% 13.829,83 | 100,00% 13.829,83
3 | INFRAESTRUTURA | 100,00% 134.251,83 | 80,00% 107.401,46 | 20,00% 26.850,37
4 | SUPERESTRUTURA | 100,00% 216.825,33 |  | 100,00% 216.825,33
5 | ELEVAÇÃO | 100,00% 150.660,15 |  |  | 100,00% 150.660,15
6 | COBERTURA | 100,00% 268.424,41 |  |  | 40,00% 107.369,76 | 60,00% 161.054,65
7 | REVESTIMENTO | 100,00% 424.885,80 |  |  |  | 20,00% 84.977,16 | 40,00% 169.954,32 | 20,00% 84.977,16 | 20,00% 84.977,16
8 | INSTALAÇÕES HIDRÁULICAS | 100,00% 22.580,12 |  |  |  |  | 50,00% 11.290,06 | 50,00% 11.290,06
9 | INSTALAÇÕES SANITÁRIAS | 100,00% 21.463,84 |  |  |  |  | 50,00% 10.731,92 | 50,00% 10.731,92
10 | INSTALAÇÕES ELÉTRICAS | 100,00% 75.705,62 | [5 empty] | 50,00% 37.852,81 | 50,00% 37.852,81
11 | PAVIMENTAÇÃO | 100,00% 407.128,74 | [5 empty] | 10,00% 40.712,87 | 15,00% 61.069,31 | 40,00% 162.851,50 | 35,00% 142.495,06
12 | ESQUADRIAS | 100,00% 254.978,77 |  |  |  |  | 25,00% 63.744,69 | 25,00% 63.744,69 | 25,00% 63.744,69 | 25,00% 63.744,69
13 | PINTURA | 100,00% 183.988,95 | [8 empty] | 20,00% 36.797,79 | 80,00% 147.191,16
14 | LOUÇAS E METAIS | 100,00% 34.075,39 | [9 empty] | 100,00% 34.075,39
15 | PAISAGISMO | 100,00% 857,20 | [9 empty] | 100,00% 857,20
16 | PREVENÇÃO E COMBATE A INCÊNDIO | 100,00% 39.782,00 | [7 empty] | 65,00% 25.858,30 | 35,00% 13.923,70
17 | EQUIPAMENTOS | 100,00% 154.884,00 | [8 empty] | 50,00% 77.442,00 | 50,00% 77.442,00
18 | SERVIÇOS FINAIS | 100,00% 7.333,73 | [9 empty] | 100,00% 7.333,73
Porcentagem |  |  | 10,09% | 9,57% | 10,13% | 9,66% | 10,04% | 9,79% | 9,72% | 9,91% | 10,62% | 10,48%
Custo |  |  | 256.990,10 | 243.675,69 | 258.029,91 | 246.031,80 | 255.720,99 | 249.309,51 | 247.643,97 | 252.454,48 | 270.658,54 | 266.899,48
Porcentagem Acumulado |  |  | 10,09% | 19,65% | 29,78% | 39,44% | 49,48% | 59,27% | 68,99% | 78,9% | 89,52% | 100,0%
Custo Acumulado |  |  | 256.990,10 | 500.665,79 | 758.695,70 | 1.004.727,50 | 1.260.448,49 | 1.509.758,00 | 1.757.401,97 | 2.009.856,45 | 2.280.514,99 | 2.547.414,52
_______________________________________________________________ Engenheiro Responsável

## ENCARGOS SOCIAIS
ENCARGOS SOCIAIS SOBRE A MÃO DE OBRA
CÓDIGO | DESCRIÇÃO | COM DESONERAÇÃO
|  | HORISTA % | MENSALISTA %
GRUPO A
A1 | INSS | 0% | 0%
A2 | SESI | 1.5% | 1.5%
A3 | SENAI | 1% | 1%
A4 | INCRA | 0.2% | 0.2%
A5 | SEBRAE | 0.6% | 0.6%
A6 | Salário Educação | 2.5% | 2.5%
A7 | Seguro Contra Acidentes de Trabalho | 3% | 3%
A8 | FGTS | 8% | 8%
A9 | SECONCI | 0% | 0%
A | Total | 16.8% | 16.8%
GRUPO B
B1 | Repouso Semanal Remunerado | 18.02% | Não incide
B2 | Feriados | 4.31% | Não incide
B3 | Auxílio - Enfermidade | 0.87% | 0.66%
B4 | 13º Salário | 10.96% | 8.33%
B5 | Licença Paternidade | 0.07% | 0.05%
B6 | Faltas Justificadas | 0.73% | 0.56%
B7 | Dias de Chuvas | 2.02% | Não incide
B8 | Auxílio Acidente de Trabalho | 0.1% | 0.08%
B9 | Férias Gozadas | 9.64% | 7.33%
B10 | Salário Maternidade | 0.04% | 0.03%
B | Total | 46.76% | 17.04%
GRUPO C
C1 | Aviso Prévio Indenizado | 4.53% | 3.45%
C2 | Aviso Prévio Trabalhado | 0.11% | 0.08%
C3 | Férias Indenizadas | 4.24% | 3.23%
C4 | Depósito Rescisão Sem Justa Causa | 2.99% | 2.28%
C5 | Indenização Adicional | 0.38% | 0.29%
C | Total | 12.25% | 9.33%
GRUPO D
D1 | Reincidência de Grupo A sobre Grupo B | 7.86% | 2.86%
D2 | Reincidência de Grupo A sobre Aviso Prévio Trabalhado e Reincidência do FGTS sobre Aviso Prévio Indenizado | 0.38% | 0.29%
D | Total | 8.24% | 3.15%
TOTAL(A+B+C+D) |  | 84.05% | 46.32%

## COMPOSIÇÃO DO BDI
ESTADO DA PARAÍBA
PREFEITURA MUNICIPAL DE ARARUNA
COMPOSIÇÃO DO B.D.I. COM CPRB
OBRA: REFORMA DA ESCOLA JOÃO ALVES TORRES NO MUNICÍPIO DE ARARUNA-PB
MUNICÍPIO: ARARUNA/PB
ENDEREÇO: AV. CEL. PEDRO TAGINO
CÁLCULO DE BDI |  | Construção de Edifícios |  |  | Rodovias e Ferrovias - Infra Urbana, praças, calçadas, etc. |  |  | Abastecimento de Água, Coleta de Esgoto |  |  | Fornecimento de materiais e equipamentos |  |  | Construção e Manutenção de Estações e Redes de Distribuição de Energia Elétrica |  |  | Portuárias, Marítimas e Fluviais
Item componente do BDI | % Informado | 1ºQ | Médio | 3º Q | 1ºQ | Médio | 3º Q | 1ºQ | Médio | 3º Q | 1ºQ | Médio | 3º Q | 1ºQ | Médio | 3º Q | 1ºQ | Médio | 3º Q
Administração Central ( AC ) | 4 | 3 | 4 | 5.5 | 3.8 | 4.01 | 4.67 | 3.43 | 4.93 | 6.71 | 1.5 | 3.45 | 4.49 | 5.29 | 5.92 | 7.93 | 4 | 5.52 | 7.85
Seguro (S) e Garantia (G) | 0.8 | 0.8 | 0.8 | 1 | 0.32 | 0.4 | 0.74 | 0.28 | 0.49 | 0.75 | 0.3 | 0.48 | 0.82 | 0.25 | 0.51 | 0.56 | 0.81 | 1.22 | 1.99
Risco (R) | 1.27 | 0.97 | 1.27 | 1.27 | 0.5 | 0.56 | 0.97 | 1 | 1.39 | 1.74 | 0.56 | 0.85 | 0.89 | 1 | 1.48 | 1.97 | 1.46 | 2.32 | 3.16
Despesas Financeiras (DF) | 1.23 | 0.59 | 1.23 | 1.39 | 1.02 | 1.11 | 1.21 | 0.94 | 0.99 | 1.17 | 0.85 | 0.85 | 1.11 | 1.01 | 1.07 | 1.11 | 0.94 | 1.02 | 1.33
Lucro (L) | 7.4 | 6.16 | 7.4 | 8.96 | 6.64 | 7.3 | 8.69 | 6.74 | 8.04 | 9.4 | 3.5 | 5.11 | 6.22 | 8 | 8.31 | 9.51 | 7.14 | 8.4 | 10.43
Impostos (I) - PIS, COFINS, ISSQN | 10.65 | Conforme Legislação Específica
Observações |  |  |  |  | VALORES DE BDI POR TIPO DE OBRA
1) Preencher apenas a coluna % Informado (Coluna B) |  |  |  |  | Tipo de Obra | [5 empty] | 1ºQ | Médio | 3º Q
2) Os Tributos aplicados são: PIS (O,65%), COFINS (3,00%), ISS (2,50% conforme o município de Araruna/Pb) e CPRB (4,50%). |  |  |  |  | Construção de Edifícios | [5 empty] | 20.34 | 22.12 | 25
3) O cálculo do BDI se baseia na fórmula abaixo utilizada pelo Acórdão 2622/13 do TCU, conforme CE GEPAD 354/2013 de 17/10/2013. |  |  |  |  | Construção de Rodovias e Ferrovias - Infra Urbana, praças, etc. | [5 empty] | 19.6 | 20.97 | 24.23
B.D.I = | 29.07% |  |  |  | Rede de Abastecimento de Água, Coleta de Esgotos | [5 empty] | 20.76 | 24.18 | 26.44
Fórmula Utilizada: |  |  |  |  | Estações e Redes de Distribuição de Energia Elétrica | [5 empty] | 24 | 25.84 | 27.86
[5 empty] | Obras Portuárias, Marítimas e Fluviais | [5 empty] | 22.8 | 27.48 | 30.95
[5 empty] | Fornecimento de Materiais e Equipamentos | [5 empty] | 11.1 | 14.02 | 16.8
Observações sobre os % informados no cálculo do BDI, neste caso:
OBRAS DE REDES DE ÁGUA E ESGOTO
OS VALORES % INFORMADO ENQUADRAM-SE NOS LIMITES DO ACÓRDÃO 2622/2013-TCU-PLENÁRIO
OS VALORES % INFORMADO DE AC,DF E L ESTÃO NOS VALORES MÁXIMOS DOS LIMITES DO ACÓRDÃO 2622/2013-TCU-PLENÁRIO
OS VALORES % INFORMADO DE S+G E R FORAM CONSIDERADOS ZERADOS OU SEJA, ABAIXO DO MÍNIMO DOS LIMITES DO ACÓRDÃO 2622/2013-TCU-PLENÁRIO