## CÁLCULO BDI
CÁLCULO DE BDI |  | Construção e Reforma de quaisquer Edificações inclusive Unidades Habitacionais, Escolas, Hospitais, de uso Agropecuário, Estações p/Trens/Metrôs, Estádios e Quadras Esportivas Instalações p/Embarque/Desembarque de passageiros em Aeroportos, Rodoviárias, Portos, etc., Pórticos, Mirantes e outros Edifícios de finalidade turística |  |  | Construção de Rodovias, Ferrovias, Pistas de Aeroportos, Pontes, Viadutos, Metrôs, Túneis, Barreiras Acústicas, Praças de Pedágio, Sinalização de Rodovias e Aeroportos, Placas de Sinalização de Tráfego e Semelhantes, Infra Viária Urbana, Estacionamento de Veículos, Praças, Calçadas p/Pedestres, Elevados, Passarelas, Ciclovias e VLT |  |  | Abastecimento de Água, Coleta de Esgoto |  |  | Fornecimento de materiais e equipamentos |  |  | Construção e Manutenção de Estações e Redes de Distribuição de Energia Elétrica |  |  | Portuárias, Marítimas e Fluviais
Item componente do BDI | % Informado | 1ºQ | Médio | 3º Q | 1ºQ | Médio | 3º Q | 1ºQ | Médio | 3º Q | 1ºQ | Médio | 3º Q | 1ºQ | Médio | 3º Q | 1ºQ | Médio | 3º Q
Administração Central ( AC ) | 5.5 | 3 | 4 | 5.5 | 3.8 | 4.01 | 4.67 | 3.43 | 4.93 | 6.71 | 1.5 | 3.45 | 4.49 | 5.29 | 5.92 | 7.93 | 4 | 5.52 | 7.85
Seguro (S) e Garantia (G) | 1 | 0.8 | 0.8 | 1 | 0.32 | 0.4 | 0.74 | 0.28 | 0.49 | 0.75 | 0.3 | 0.48 | 0.82 | 0.25 | 0.51 | 0.56 | 0.81 | 1.22 | 1.99
Risco (R) | 1.27 | 0.97 | 1.27 | 1.27 | 0.5 | 0.56 | 0.97 | 1 | 1.39 | 1.74 | 0.56 | 0.85 | 0.89 | 1 | 1.48 | 1.97 | 1.46 | 2.32 | 3.16
Despesas Financeiras (DF) | 1.39 | 0.59 | 1.23 | 1.39 | 1.02 | 1.11 | 1.21 | 0.94 | 0.99 | 1.17 | 0.85 | 0.85 | 1.11 | 1.01 | 1.07 | 1.11 | 0.94 | 1.02 | 1.33
Lucro (L) | 7.93 | 6.16 | 7.4 | 8.96 | 6.64 | 7.3 | 8.69 | 6.74 | 8.04 | 9.4 | 3.5 | 5.11 | 6.22 | 8 | 8.31 | 9.51 | 7.14 | 8.4 | 10.43
Impostos (I) - PIS, COFINS, ISSQN, CPRB | 5.65 | Conforme Legislação Específica
VALORES DE BDI POR TIPO DE OBRA
[5 empty] | Tipo de Obra | [5 empty] | 1ºQ | Médio | 3º Q
B.D.I = | 25% |  |  |  | Construção de Edifícios | [5 empty] | 20.34 | 22.12 | 25
Fórmula Utilizada: |  |  |  |  | Construção de Rodovias e Ferrovias | [5 empty] | 19.6 | 20.97 | 24.23
[5 empty] | Rede de Abastecimento de Água, Coleta de Esgotos | [5 empty] | 20.76 | 24.18 | 26.44
[5 empty] | Estações e Redes de Distribuição de Energia Elétrica | [5 empty] | 24 | 25.84 | 27.86
[5 empty] | Obras Portuárias, Marítimas e Fluviais | [5 empty] | 22.8 | 27.48 | 30.95
[5 empty] | Fornecimento de Materiais e Equipamentos | [5 empty] | 11.1 | 14.02 | 16.8
Observações sobre os % informados no cálculo do BDI, neste caso:
OBRAS DE REDES DE ÁGUA E ESGOTO
OS VALORES % INFORMADO ENQUADRAM-SE NOS LIMITES DO ACÓRDÃO 2622/2013-TCU-PLENÁRIO
OS VALORES % INFORMADO DE AC,DF E L ESTÃO NOS VALORES MÁXIMOS DOS LIMITES DO ACÓRDÃO 2622/2013-TCU-PLENÁRIO
OS VALORES % INFORMADO DE S+G E R FORAM CONSIDERADOS ZERADOS OU SEJA, ABAIXO DO MÍNIMO DOS LIMITES DO ACÓRDÃO 2622/2013-TCU-PLENÁRIO
BDI ={{[(1+AC+G+R) x (1+DF) x (1+L)} / (1-I)} - 1 } x 100

## BDI DIF.
CÁLCULO DE BDI |  | BDI PARA ITENS DE MERO FORNECIMENTO DE MATERIAIS E EQUIPAMENTOS
Item componente do BDI | % Informado | 1ºQ | Médio | 3º Q
Administração Central ( AC ) | 1.5 | 1.5 | 3.45 | 4.49
Seguro (S) e Garantia (G) | 0.3 | 0.3 | 0.48 | 0.82
Risco (R) | 0.56 | 0.56 | 0.85 | 0.89
Despesas Financeiras (DF) | 0.85 | 0.85 | 0.85 | 1.11
Lucro (L) | 3.5 | 3.5 | 5.11 | 6.22
Impostos (I) - PIS, COFINS, ISSQN | 4.605 | Conforme Legislação Específica
Observações |  |  |  |  | VALORES DE BDI
1) Preencher apenas a coluna % Informado (Coluna B) |  |  |  |  | Tipo de Obra | 1ºQ | Médio | 3º Q
2) Os Tributos normalmente aplicáveis são: PIS (O,65%), COFINS (3,00%) e ISS (variável até 5,00% conforme o município). |  |  |  |  | BDI PARA ITENS DE MERO FORNECIMENTO DE MATERIAIS E EQUIPAMENTOS | 11.1 | 14.02 | 16.8
3) O cálculo do BDI se baseia na fórmula abaixo utilizada pelo Acórdão 2622/13 do TCU, conforme CE GEPAD 354/2013 de 17/10/2013.
B.D.I = | 12%
Fórmula Utilizada:
Observações sobre os % informados no cálculo do BDI, neste caso:
OBRAS DE REDES DE ÁGUA E ESGOTO
OS VALORES % INFORMADO ENQUADRAM-SE NOS LIMITES DO ACÓRDÃO 2622/2013-TCU-PLENÁRIO
OS VALORES % INFORMADO DE AC,DF E L ESTÃO NOS VALORES MÁXIMOS DOS LIMITES DO ACÓRDÃO 2622/2013-TCU-PLENÁRIO
OS VALORES % INFORMADO DE S+G E R FORAM CONSIDERADOS ZERADOS OU SEJA, ABAIXO DO MÍNIMO DOS LIMITES DO ACÓRDÃO 2622/2013-TCU-PLENÁRIO
BDI ={{[(1+AC+G+R) x (1+DF) x (1+L)} / (1-I)} - 1 } x 100

## ORÇAMENTO SINTETICO
PREFEITURA MUNICIPAL DE PUXINANÃ
OBRA: |  | CONSTRUÇÃO DE QUADRA E ACADEMIA DA SAÚDE NO DISTRITO DE PAI DOMINGOS EM PUXINANÃ-PB |  |  |  | BDI: |  |  | 25%
ENDEREÇO: |  | PUXINANÃ - PB |  |  |  | BDI DIFERENCIADO: |  |  | 12%
Encargos Sociais Não Desonerado: embutido nos preços unitário dos insumos de mão de obra, de acordo com as bases.
REFERÊNCIA DE PREÇOS: |  | SINAPI - JUNHO/2024; ORSE - ABRIL 2024; SEINFRA - 028
ORÇAMENTO SINTÉTICO GLOBAL
Item | Código | Banco | Descrição | Und | Quant. | Valor Unit | BDI (%) | Valor Unit com BDI | Total
1 | SERVIÇOS PRELIMINARES | [7 empty] | 11459.35
1.1 | CP-74209/001 | PRÓPRIA | PLACA DE OBRA EM CHAPA DE ACO GALVANIZADO | M2 | 8 | 382.96 | 25 | 478.7 | 3829.6
1.2 | 98524 | SINAPI | LIMPEZA MANUAL DE VEGETAÇÃO EM TERRENO COM ENXADA. AF_03/2024 | M2 | 475.67 | 4.25 | 25 | 5.31 | 2525.81
1.3 | CP-74077/003 | PRÓPRIA | LOCACAO CONVENCIONAL DE OBRA, ATRAVÉS DE GABARITO DE TABUAS CORRIDAS PONTALETADAS, COM REAPROVEITAMENTO DE 3 VEZES. | M2 | 475.67 | 8.58 | 25 | 10.73 | 5103.94
2 | MOVIMENTO DE TERRA | [7 empty] | 16837.4
2.1 | 93358 | SINAPI | ESCAVAÇÃO MANUAL DE VALA COM PROFUNDIDADE MENOR OU IGUAL A 1,30 M. AF_02/2021 | M3 | 47.56 | 79 | 25 | 98.75 | 4696.55
2.2 | 101617 | SINAPI | PREPARO DE FUNDO DE VALA COM LARGURA MAIOR OU IGUAL A 1,5 M E MENOR QUE 2,5 M (ACERTO DO SOLO NATURAL). AF_08/2020 | M2 | 87.54 | 2.87 | 25 | 3.59 | 314.27
2.3 | 93382 | SINAPI | REATERRO MANUAL DE VALAS, COM COMPACTADOR DE SOLOS DE PERCUSSÃO. AF_08/2023 | M3 | 37.87 | 23.57 | 25 | 29.46 | 1115.65
2.4 | 00006079 | SINAPI | ARGILA, ARGILA VERMELHA OU ARGILA ARENOSA (RETIRADA NA JAZIDA, SEM TRANSPORTE) - BDI = 12,00 | M3 | 134.36 | 37.35 | 12 | 41.83 | 5620.28
2.5 | 96385 | SINAPI | EXECUÇÃO E COMPACTAÇÃO DE ATERRO COM SOLO PREDOMINANTEMENTE ARGILOSO - EXCLUSIVE SOLO, ESCAVAÇÃO, CARGA E TRANSPORTE. AF_11/2019 | M3 | 134.36 | 11.03 | 25 | 13.79 | 1852.82
2.6 | 93588 | SINAPI | TRANSPORTE COM CAMINHÃO BASCULANTE DE 10 M³, EM VIA URBANA EM LEITO NATURAL (UNIDADE: M3XKM). AF_07/2020 | M3XKM | 856.57 | 3.02 | 25 | 3.78 | 3237.83
3 | FUNDAÇÃO - MURO DE CONTENÇÃO, EQUIPAMENTOS DE GINÁSTICA E POSTES | [7 empty] | 49681.67
3.1 | 96619 | SINAPI | LASTRO DE CONCRETO MAGRO, APLICADO EM BLOCOS DE COROAMENTO OU SAPATAS, ESPESSURA DE 5 CM. AF_01/2024 | M2 | 43.34 | 36.73 | 25 | 45.91 | 1989.74
3.2 | 96534 | SINAPI | FABRICAÇÃO, MONTAGEM E DESMONTAGEM DE FÔRMA PARA BLOCO DE COROAMENTO, EM MADEIRA SERRADA, E=25 MM, 4 UTILIZAÇÕES. AF_01/2024 | M2 | 3.89 | 88.73 | 25 | 110.91 | 431.44
3.3 | 96533 | SINAPI | FABRICAÇÃO, MONTAGEM E DESMONTAGEM DE FÔRMA PARA VIGA BALDRAME, EM MADEIRA SERRADA, E=25 MM, 2 UTILIZAÇÕES. AF_01/2024 | M2 | 37 | 118.1 | 25 | 147.63 | 5462.31
3.4 | 92413 | SINAPI | MONTAGEM E DESMONTAGEM DE FÔRMA DE PILARES RETANGULARES E ESTRUTURAS SIMILARES, PÉ-DIREITO SIMPLES, EM MADEIRA SERRADA, 4 UTILIZAÇÕES. AF_09/2020 | M2 | 14.75 | 114.48 | 25 | 143.1 | 2110.73
3.5 | 96258 | SINAPI | MONTAGEM E DESMONTAGEM DE FÔRMA DE PILARES CIRCULARES, PÉ-DIREITO SIMPLES, EM MADEIRA, 2 UTILIZAÇÕES. AF_05/2024 | M2 | 20.73 | 141.65 | 25 | 177.06 | 3670.45
3.6 | 94965 | SINAPI | CONCRETO FCK = 25MPA, TRAÇO 1:2,3:2,7 (EM MASSA SECA DE CIMENTO/ AREIA MÉDIA/ BRITA 1) - PREPARO MECÂNICO COM BETONEIRA 400 L. AF_05/2021 | M3 | 7.8 | 468.28 | 25 | 585.35 | 4565.73
3.7 | 103670 | SINAPI | LANÇAMENTO COM USO DE BALDES, ADENSAMENTO E ACABAMENTO DE CONCRETO EM ESTRUTURAS. AF_02/2022 | M3 | 7.8 | 272.41 | 25 | 340.51 | 2655.98
3.8 | 96543 | SINAPI | ARMAÇÃO DE BLOCO UTILIZANDO AÇO CA-60 DE 5 MM - MONTAGEM. AF_01/2024 | KG | 33.6 | 18.47 | 25 | 23.09 | 775.82
3.9 | 96545 | SINAPI | ARMAÇÃO DE BLOCO UTILIZANDO AÇO CA-50 DE 8 MM - MONTAGEM. AF_01/2024 | KG | 157.68 | 15 | 25 | 18.75 | 2956.5
3.10 | 92759 | SINAPI | ARMAÇÃO DE PILAR OU VIGA DE ESTRUTURA CONVENCIONAL DE CONCRETO ARMADO UTILIZANDO AÇO CA-60 DE 5,0 MM - MONTAGEM. AF_06/2022 | KG | 13.56 | 13.18 | 25 | 16.48 | 223.47
3.11 | 92762 | SINAPI | ARMAÇÃO DE PILAR OU VIGA DE ESTRUTURA CONVENCIONAL DE CONCRETO ARMADO UTILIZANDO AÇO CA-50 DE 10,0 MM - MONTAGEM. AF_06/2022 | KG | 71.98 | 10.43 | 25 | 13.04 | 938.62
3.12 | 93205 | SINAPI | CINTA DE AMARRAÇÃO DE ALVENARIA MOLDADA IN LOCO COM UTILIZAÇÃO DE BLOCOS CANALETA, ESPESSURA DE *20* CM. AF_03/2024 | M | 139.54 | 55.64 | 25 | 69.55 | 9705.01
3.13 | 103334 | SINAPI | ALVENARIA DE VEDAÇÃO DE BLOCOS CERÂMICOS FURADOS NA HORIZONTAL DE 14X9X19 CM (ESPESSURA 14 CM, BLOCO DEITADO) E ARGAMASSA DE ASSENTAMENTO COM PREPARO EM BETONEIRA. AF_12/2021 | M2 | 22.62 | 130.96 | 25 | 163.7 | 3702.89
3.14 | 98557 | SINAPI | IMPERMEABILIZAÇÃO DE SUPERFÍCIE COM EMULSÃO ASFÁLTICA, 2 DEMÃOS. AF_09/2023 | M2 | 174.36 | 48.14 | 25 | 60.18 | 10492.98
4 | SUPERESTRUTURA | [7 empty] | 4983.8
4.1 | PILARES E VIGAS | [7 empty] | 4190.91
4.1.1 | 92419 | SINAPI | MONTAGEM E DESMONTAGEM DE FÔRMA DE PILARES RETANGULARES E ESTRUTURAS SIMILARES, PÉ-DIREITO SIMPLES, EM CHAPA DE MADEIRA COMPENSADA RESINADA, 4 UTILIZAÇÕES. AF_09/2020 | M2 | 15.46 | 81.37 | 25 | 101.71 | 1572.44
4.1.2 | 105033 | SINAPI | CINTA DE AMARRAÇÃO DE ALVENARIA MOLDADA IN LOCO COM UTILIZAÇÃO DE BLOCOS CANALETA, ESPESSURA DE *15* CM. AF_03/2024 | M | 16.75 | 52.28 | 25 | 65.35 | 1094.61
4.1.3 | 94965 | SINAPI | CONCRETO FCK = 25MPA, TRAÇO 1:2,3:2,7 (EM MASSA SECA DE CIMENTO/ AREIA MÉDIA/ BRITA 1) - PREPARO MECÂNICO COM BETONEIRA 400 L. AF_05/2021 | M3 | 0.66 | 468.28 | 25 | 585.35 | 386.33
4.1.4 | 103670 | SINAPI | LANÇAMENTO COM USO DE BALDES, ADENSAMENTO E ACABAMENTO DE CONCRETO EM ESTRUTURAS. AF_02/2022 | M3 | 0.66 | 272.41 | 25 | 340.51 | 224.74
4.1.5 | 92759 | SINAPI | ARMAÇÃO DE PILAR OU VIGA DE ESTRUTURA CONVENCIONAL DE CONCRETO ARMADO UTILIZANDO AÇO CA-60 DE 5,0 MM - MONTAGEM. AF_06/2022 | KG | 11.33 | 13.18 | 25 | 16.48 | 186.72
4.1.6 | 92762 | SINAPI | ARMAÇÃO DE PILAR OU VIGA DE ESTRUTURA CONVENCIONAL DE CONCRETO ARMADO UTILIZANDO AÇO CA-50 DE 10,0 MM - MONTAGEM. AF_06/2022 | KG | 55.68 | 10.43 | 25 | 13.04 | 726.07
4.2 | LAJE | [7 empty] | 792.89
4.2.1 | 92267 | SINAPI | FABRICAÇÃO DE FÔRMA PARA LAJES, EM CHAPA DE MADEIRA COMPENSADA RESINADA, E = 17 MM. AF_09/2020 | M2 | 0.48 | 29.75 | 25 | 37.19 | 17.85
4.2.2 | 101792 | SINAPI | ESCORAMENTO DE FÔRMAS DE LAJE EM MADEIRA NÃO APARELHADA, PÉ-DIREITO SIMPLES, INCLUSO TRAVAMENTO, 4 UTILIZAÇÕES. AF_09/2020 | M3 | 2.36 | 19.66 | 25 | 24.58 | 58.01
4.2.3 | 94965 | SINAPI | CONCRETO FCK = 25MPA, TRAÇO 1:2,3:2,7 (EM MASSA SECA DE CIMENTO/ AREIA MÉDIA/ BRITA 1) - PREPARO MECÂNICO COM BETONEIRA 400 L. AF_05/2021 | M3 | 0.11 | 468.28 | 25 | 585.35 | 64.39
4.2.4 | 103670 | SINAPI | LANÇAMENTO COM USO DE BALDES, ADENSAMENTO E ACABAMENTO DE CONCRETO EM ESTRUTURAS. AF_02/2022 | M3 | 0.11 | 272.41 | 25 | 340.51 | 37.46
4.2.5 | 97090 | SINAPI | ARMAÇÃO PARA EXECUÇÃO DE RADIER, PISO DE CONCRETO OU LAJE SOBRE SOLO, COM USO DE TELA Q-138. AF_09/2021 | KG | 32.34 | 12.42 | 25 | 15.53 | 502.24
4.2.6 | 98554 | SINAPI | IMPERMEABILIZAÇÃO DE SUPERFÍCIE COM MEMBRANA À BASE DE RESINA ACRÍLICA, 3 DEMÃOS. AF_09/2023 | M2 | 1.58 | 57.18 | 25 | 71.48 | 112.94
5 | SISTEMA DE PISO | [7 empty] | 83229.43
5.1 | PISO DE CONCRETO | [7 empty] | 59074.63
5.1.1 | 97084 | SINAPI | COMPACTAÇÃO MECÂNICA DE SOLO PARA EXECUÇÃO DE RADIER, PISO DE CONCRETO OU LAJE SOBRE SOLO, COM COMPACTADOR DE SOLOS TIPO PLACA VIBRATÓRIA. AF_09/2021 | M2 | 213.24 | 0.63 | 25 | 0.79 | 168.46
5.1.2 | 97086 | SINAPI | FABRICAÇÃO, MONTAGEM E DESMONTAGEM DE FORMA PARA RADIER, PISO DE CONCRETO OU LAJE SOBRE SOLO, EM MADEIRA SERRADA, 4 UTILIZAÇÕES. AF_09/2021 | M2 | 9.32 | 117.98 | 25 | 147.48 | 1374.51
5.1.3 | 97096 | SINAPI | CONCRETAGEM DE RADIER, PISO DE CONCRETO OU LAJE SOBRE SOLO, FCK 30 MPA - LANÇAMENTO, ADENSAMENTO E ACABAMENTO. AF_09/2021 | M3 | 21.06 | 659.66 | 25 | 824.58 | 17365.65
5.1.4 | 96624 | SINAPI | LASTRO COM MATERIAL GRANULAR (PEDRA BRITADA N.2), APLICADO EM PISOS OU LAJES SOBRE SOLO, ESPESSURA DE *10 CM*. AF_01/2024 | M3 | 21.06 | 166.09 | 25 | 207.61 | 4372.27
5.1.5 | 97090 | SINAPI | ARMAÇÃO PARA EXECUÇÃO DE RADIER, PISO DE CONCRETO OU LAJE SOBRE SOLO, COM USO DE TELA Q-138. AF_09/2021 | KG | 711.48 | 12.42 | 25 | 15.53 | 11049.28
5.1.6 | CP-2220064 | PRÓPRIA | CURA DO CONCRETO COM ASPERSÃO DE ÁGUA | M² | 213.24 | 5.99 | 25 | 7.49 | 1597.17
5.1.7 | 97087 | SINAPI | CAMADA SEPARADORA PARA EXECUÇÃO DE RADIER, PISO DE CONCRETO OU LAJE SOBRE SOLO, EM LONA PLÁSTICA. AF_09/2021 | M2 | 213.24 | 2.95 | 25 | 3.69 | 786.86
5.1.8 | CP-3437 | PRÓPRIA | JUNTA DE DILATAÇÃO COM BARRA DE TRANSFERÊNCIA 12,5 MM A CADA 30 CM, INCLUSIVE PREENCHIMENTO COM JUNTA DE DILATAÇÃO E MASTIQUE PARA PISO DE CONCRETO. | M | 195.5 | 57.91 | 25 | 72.39 | 14152.25
5.1.9 | CP-104162 | PRÓPRIA | POLIMENTO DE PISO DE CONCRETO. | M2 | 202.24 | 10.28 | 25 | 12.85 | 2598.78
5.1.10 | 102504 | SINAPI | PINTURA DE DEMARCAÇÃO DE QUADRA POLIESPORTIVA COM TINTA ACRÍLICA, E = 5 CM, APLICAÇÃO MANUAL. AF_05/2021 | M | 30.29 | 8.99 | 25 | 11.24 | 340.46
5.1.11 | 102492 | SINAPI | PINTURA DE PISO COM TINTA ACRÍLICA, APLICAÇÃO MANUAL, 3 DEMÃOS, INCLUSO FUNDO PREPARADOR. AF_05/2021 | M2 | 137.08 | 23.89 | 25 | 29.86 | 4093.21
5.1.12 | PCPR00 | PRÓPRIA | RAMPA DE ACESSIBILIDADE PARA DEFICIENTES | M² | 7.29 | 129.02 | 25 | 161.28 | 1175.73
5.2 | CIRCULAÇÃO | [7 empty] | 24154.8
5.2.1 | 97083 | SINAPI | COMPACTAÇÃO MECÂNICA DE SOLO PARA EXECUÇÃO DE RADIER, PISO DE CONCRETO OU LAJE SOBRE SOLO, COM COMPACTADOR DE SOLOS A PERCUSSÃO. AF_09/2021 | M2 | 215.71 | 3.09 | 25 | 3.86 | 832.64
5.2.2 | 92396 | SINAPI | EXECUÇÃO DE PASSEIO EM PISO INTERTRAVADO, COM BLOCO RETANGULAR COR NATURAL DE 20 X 10 CM, ESPESSURA 6 CM. AF_10/2022 | M2 | 97.01 | 70.84 | 25 | 88.55 | 8590.24
5.2.3 | 93679 | SINAPI | EXECUÇÃO DE PASSEIO EM PISO INTERTRAVADO, COM BLOCO RETANGULAR COLORIDO DE 20 X 10 CM, ESPESSURA 6 CM. AF_10/2022 | M2 | 118.7 | 78.06 | 25 | 97.58 | 11582.75
5.2.4 | 93358 | SINAPI | ESCAVAÇÃO MANUAL DE VALA COM PROFUNDIDADE MENOR OU IGUAL A 1,30 M. AF_02/2021 | M3 | 1.58 | 79 | 25 | 98.75 | 156.03
5.2.5 | 94275 | SINAPI | ASSENTAMENTO DE GUIA (MEIO-FIO) EM TRECHO RETO, CONFECCIONADA EM CONCRETO PRÉ-FABRICADO, DIMENSÕES 100X15X13X20 CM (COMPRIMENTO X BASE INFERIOR X BASE SUPERIOR X ALTURA). AF_01/2024 | M | 56.58 | 36.27 | 25 | 45.34 | 2565.34
5.2.6 | 102498 | SINAPI | PINTURA DE MEIO-FIO COM TINTA BRANCA A BASE DE CAL (CAIAÇÃO). AF_05/2021 | M | 56.58 | 1.47 | 25 | 1.84 | 104.11
5.2.7 | CP-100323.1 | PRÓPRIA | LASTRO COM MATERIAL GRANULAR (TERRA VEGETAL), APLICADO SOBRE SOLO. | M3 | 0.36 | 195.54 | 25 | 244.43 | 87.99
5.2.8 | 103946 | SINAPI | PLANTIO DE GRAMA ESMERALDA OU SÃO CARLOS OU CURITIBANA, EM PLACAS. AF_05/2022 | M2 | 9.01 | 20.93 | 25 | 26.16 | 235.7
6 | ALVENARIA | [7 empty] | 14278.33
6.1 | 103322 | SINAPI | ALVENARIA DE VEDAÇÃO DE BLOCOS CERÂMICOS FURADOS NA VERTICAL DE 9X19X39 CM (ESPESSURA 9 CM) E ARGAMASSA DE ASSENTAMENTO COM PREPARO EM BETONEIRA. AF_12/2021 | M2 | 39.3 | 52.13 | 25 | 65.16 | 2560.79
6.2 | 87894 | SINAPI | CHAPISCO APLICADO EM ALVENARIA (SEM PRESENÇA DE VÃOS) E ESTRUTURAS DE CONCRETO DE FACHADA, COM COLHER DE PEDREIRO. ARGAMASSA TRAÇO 1:3 COM PREPARO EM BETONEIRA 400L. AF_10/2022 | M2 | 181.25 | 6.25 | 25 | 7.81 | 1415.56
6.3 | 104233 | SINAPI | EMBOÇO OU MASSA ÚNICA EM ARGAMASSA TRAÇO 1:2:8, PREPARO MECÂNICA COM BETONEIRA 400 L, APLICADA MANUALMENTE EM PANOS DE FACHADA SEM PRESENÇA DE VÃOS, ESPESSURA DE 25 MM, ACESSO POR ANDAIME. AF_08/2022 | M2 | 147.93 | 34.62 | 25 | 43.28 | 6402.41
6.4 | 88415 | SINAPI | APLICAÇÃO MANUAL DE FUNDO SELADOR ACRÍLICO EM PAREDES EXTERNAS DE CASAS. AF_03/2024 | M2 | 147.93 | 4.56 | 25 | 5.7 | 843.2
6.5 | 88489 | SINAPI | PINTURA LÁTEX ACRÍLICA PREMIUM, APLICAÇÃO MANUAL EM PAREDES, DUAS DEMÃOS. AF_04/2023 | M2 | 147.93 | 11.49 | 25 | 14.36 | 2124.27
6.6 | CP-S03410 | PRÓPRIA | PEITORIL DE CONCRETO ARMADO COM PINGADEIRA LARGURA 13 CM | M | 15 | 49.71 | 25 | 62.14 | 932.1
7 | ALAMBRADO, GRADIS E ESQUADRIAS | [7 empty] | 165969.33
7.1 | 102362 | SINAPI | ALAMBRADO PARA QUADRA POLIESPORTIVA, ESTRUTURADO POR TUBOS DE ACO GALVANIZADO, (MONTANTES COM DIAMETRO 2", TRAVESSAS E ESCORAS COM DIÂMETRO 1 ¼"), COM TELA DE ARAME GALVANIZADO, FIO 14 BWG E MALHA QUADRADA 5X5CM (EXCETO MURETA). AF_03/2021 | M2 | 140.01 | 158.56 | 25 | 198.2 | 27749.98
7.2 | CP-99861.1 | PRÓPRIA | GRADIL EM FERRO, FORMADO POR BARRAS CHATAS DE 25X4,8 MM. AF_04/2019 | M2 | 142.75 | 586.47 | 25 | 733.09 | 104648.6
7.3 | 100701 | SINAPI | PORTA DE FERRO, DE ABRIR, TIPO GRADE, COM GUARNIÇÕES. | M2 | 12.6 | 561.74 | 25 | 702.18 | 8847.47
7.4 | 100733 | SINAPI | PINTURA COM TINTA ACRÍLICA DE FUNDO PULVERIZADA SOBRE SUPERFÍCIES METÁLICAS (EXCETO PERFIL) EXECUTADO EM OBRA (POR DEMÃO). AF_01/2020_PE | M2 | 565.52 | 11.66 | 25 | 14.58 | 8245.28
7.5 | 100753 | SINAPI | PINTURA COM TINTA ACRÍLICA DE ACABAMENTO PULVERIZADA SOBRE SUPERFÍCIES METÁLICAS (EXCETO PERFIL) EXECUTADO EM OBRA (02 DEMÃOS). AF_01/2020_PE | M2 | 565.52 | 19.45 | 25 | 24.31 | 13747.79
7.6 | 91341 | SINAPI | PORTA EM ALUMÍNIO DE ABRIR TIPO VENEZIANA COM GUARNIÇÃO, FIXAÇÃO COM PARAFUSOS - FORNECIMENTO E INSTALAÇÃO. AF_12/2019 | M2 | 2.05 | 688.74 | 25 | 860.93 | 1764.91
7.7 | 90830 | SINAPI | FECHADURA DE EMBUTIR COM CILINDRO, EXTERNA, COMPLETA, ACABAMENTO PADRÃO MÉDIO, INCLUSO EXECUÇÃO DE FURO - FORNECIMENTO E INSTALAÇÃO. AF_12/2019 | UN | 5 | 154.45 | 25 | 193.06 | 965.3
8 | INSTALAÇÕES ELÉTRICAS | [7 empty] | 34396.06
8.1 | CENTRO DE DISTRIBUIÇÃO | [7 empty] | 4154.41
8.1.1 | CP-101876.1 | PRÓPRIA | QUADRO DE DISTRIBUIÇÃO DE ENERGIA EM PVC, DE EMBUTIR, SEM BARRAMENTO, PARA 12/16 DISJUNTORES - FORNECIMENTO E INSTALAÇÃO. | UN | 1 | 187.33 | 25 | 234.16 | 234.16
8.1.2 | 101493 | SINAPI | ENTRADA DE ENERGIA ELÉTRICA, AÉREA, MONOFÁSICA, COM CAIXA DE EMBUTIR, CABO DE 10 MM2 E DISJUNTOR DIN 50A (NÃO INCLUSO O POSTE DE CONCRETO). AF_07/2020_PS | UN | 1 | 1435.19 | 25 | 1793.99 | 1793.99
8.1.3 | CP-100623 | PRÓPRIA | POSTE DE AÇO CONICO CONTÍNUO RETO SIMPLES, ENGASTADO, H=6M - FORNECIMENTO E INSTALACAO. | UN | 1 | 1701.01 | 25 | 2126.26 | 2126.26
8.2 | DISJUNTORES | [7 empty] | 565.08
8.2.1 | CP-C4562.3 | PRÓPRIA | DISPOSITIVO DE PROTEÇÃO CONTRA SURTOS DE TENSÃO - DPS'S CLASSE II - *45* KA/275V | UN | 2 | 121.42 | 25 | 151.78 | 303.56
8.2.2 | CP-7996 | PRÓPRIA | DISPOSITIVO DR, 2 POLOS, SENSIBILIDADE DE 30 MA, CORRENTE DE 25 A, TIPO AC | UN | 1 | 152.18 | 25 | 190.23 | 190.23
8.2.3 | 93653 | SINAPI | DISJUNTOR MONOPOLAR TIPO DIN, CORRENTE NOMINAL DE 10A - FORNECIMENTO E INSTALAÇÃO. AF_10/2020 | UN | 4 | 10.77 | 25 | 13.46 | 53.84
8.2.4 | 93657 | SINAPI | DISJUNTOR MONOPOLAR TIPO DIN, CORRENTE NOMINAL DE 32A - FORNECIMENTO E INSTALAÇÃO. AF_10/2020 | UN | 1 | 13.96 | 25 | 17.45 | 17.45
8.3 | ELETRODUTOS E ACESSÓRIOS | [7 empty] | 5589.39
8.3.1 | 91845 | SINAPI | ELETRODUTO FLEXÍVEL CORRUGADO REFORÇADO, PVC, DN 25 MM (3/4"), PARA CIRCUITOS TERMINAIS, INSTALADO EM LAJE - FORNECIMENTO E INSTALAÇÃO. AF_03/2023 | M | 192.2 | 7.54 | 25 | 9.43 | 1812.45
8.3.2 | 91867 | SINAPI | ELETRODUTO RÍGIDO ROSCÁVEL, PVC, DN 25 MM (3/4"), PARA CIRCUITOS TERMINAIS, INSTALADO EM LAJE - FORNECIMENTO E INSTALAÇÃO. AF_03/2023 | M | 2.84 | 9.26 | 25 | 11.58 | 32.89
8.3.3 | CP-11343 | PRÓPRIA | CURVA 45 GRAUS PARA ELETRODUTO, PVC, ROSCÁVEL, DN 25MM (3/4") | UN | 1 | 7.39 | 25 | 9.24 | 9.24
8.3.4 | 91890 | SINAPI | CURVA 90 GRAUS PARA ELETRODUTO, PVC, ROSCÁVEL, DN 25 MM (3/4"), PARA CIRCUITOS TERMINAIS, INSTALADA EM FORRO - FORNECIMENTO E INSTALAÇÃO. AF_03/2023 | UN | 3 | 11.05 | 25 | 13.81 | 41.43
8.3.5 | 91875 | SINAPI | LUVA PARA ELETRODUTO, PVC, ROSCÁVEL, DN 25 MM (3/4"), PARA CIRCUITOS TERMINAIS, INSTALADA EM FORRO - FORNECIMENTO E INSTALAÇÃO. AF_03/2023 | UN | 8 | 7.01 | 25 | 8.76 | 70.08
8.3.6 | S08896 | ORSE | CAIXA DE PASSAGEM PVC 15X15X8CM P/ELETRICA, TIPO AQUATIC OU SIMILAR | UN | 11 | 42.8 | 25 | 53.5 | 588.5
8.3.7 | 97887 | SINAPI | CAIXA ENTERRADA ELÉTRICA RETANGULAR, EM ALVENARIA COM TIJOLOS CERÂMICOS MACIÇOS, FUNDO COM BRITA, DIMENSÕES INTERNAS: 0,4X0,4X0,4 M. AF_12/2020 | UN | 10 | 242.78 | 25 | 303.48 | 3034.8
8.4 | CABOS E FIOS (CONDUTORES) | [7 empty] | 3236.43
8.4.1 | 91925 | SINAPI | CABO DE COBRE FLEXÍVEL ISOLADO, 1,5 MM², ANTI-CHAMA 0,6/1,0 KV, PARA CIRCUITOS TERMINAIS - FORNECIMENTO E INSTALAÇÃO. AF_03/2023 | M | 684.31 | 3.63 | 25 | 4.54 | 3106.77
8.4.2 | 91931 | SINAPI | CABO DE COBRE FLEXÍVEL ISOLADO, 6 MM², ANTI-CHAMA 0,6/1,0 KV, PARA CIRCUITOS TERMINAIS - FORNECIMENTO E INSTALAÇÃO. AF_03/2023 | M | 10.02 | 10.35 | 25 | 12.94 | 129.66
8.5 | ILUMINAÇÃO E TOMADA | [7 empty] | 20850.75
8.5.1 | 91953 | SINAPI | INTERRUPTOR SIMPLES (1 MÓDULO), 10A/250V, INCLUINDO SUPORTE E PLACA - FORNECIMENTO E INSTALAÇÃO. AF_03/2023 | UN | 1 | 26.65 | 25 | 33.31 | 33.31
8.5.2 | 91959 | SINAPI | INTERRUPTOR SIMPLES (2 MÓDULOS), 10A/250V, INCLUINDO SUPORTE E PLACA - FORNECIMENTO E INSTALAÇÃO. AF_03/2023 | UN | 1 | 40.59 | 25 | 50.74 | 50.74
8.5.3 | CP-100622 | PRÓPRIA | POSTE DE AÇO CONICO CONTÍNUO RETO SIMPLES, ENGASTADO, H=7M, INCLUSIVE REFLETOR DE LED - FORNECIMENTO E INSTALACAO. | UN | 4 | 1919.28 | 25 | 2399.1 | 9596.4
8.5.4 | CP-100623 | PRÓPRIA | POSTE DE AÇO CONICO CONTÍNUO RETO SIMPLES, ENGASTADO, H=6M - FORNECIMENTO E INSTALACAO. | UN | 4 | 1701.01 | 25 | 2126.26 | 8505.04
8.5.5 | S09629 | ORSE | LUMINÁRIA TIPO BALIZADOR PARA AMBIENTE ABERTO, CORPO EM ALUMÍNIO PINTADO, DIFUSOR EM VIDRO PLANO FOSCO, REF. F-5023/M DA PROJETO OU SIMILAR | UN | 9 | 236.91 | 25 | 296.14 | 2665.26
9 | DRENAGEM | [7 empty] | 9345.91
9.1 | 99063 | SINAPI | LOCAÇÃO DE REDE DE ÁGUA OU ESGOTO. AF_03/2024 | M | 15.4 | 8.02 | 25 | 10.03 | 154.46
9.2 | 93358 | SINAPI | ESCAVAÇÃO MANUAL DE VALA COM PROFUNDIDADE MENOR OU IGUAL A 1,30 M. AF_02/2021 | M3 | 7.82 | 79 | 25 | 98.75 | 772.23
9.3 | 100323 | SINAPI | LASTRO COM MATERIAL GRANULAR (AREIA MÉDIA), APLICADO EM PISOS OU LAJES SOBRE SOLO, ESPESSURA DE *10 CM*. AF_01/2024 | M3 | 6.93 | 195.84 | 25 | 244.8 | 1696.46
9.4 | 00006079 | SINAPI | ARGILA, ARGILA VERMELHA OU ARGILA ARENOSA (RETIRADA NA JAZIDA, SEM TRANSPORTE) - BDI = 12,00 | M3 | 11.82 | 37.35 | 12 | 41.83 | 494.43
9.5 | 96385 | SINAPI | EXECUÇÃO E COMPACTAÇÃO DE ATERRO COM SOLO PREDOMINANTEMENTE ARGILOSO - EXCLUSIVE SOLO, ESCAVAÇÃO, CARGA E TRANSPORTE. AF_11/2019 | M3 | 11.82 | 11.03 | 25 | 13.79 | 163
9.6 | 93588 | SINAPI | TRANSPORTE COM CAMINHÃO BASCULANTE DE 10 M³, EM VIA URBANA EM LEITO NATURAL (UNIDADE: M3XKM). AF_07/2020 | M3XKM | 75.34 | 3.02 | 25 | 3.78 | 284.79
9.7 | 92212 | SINAPI | TUBO DE CONCRETO PARA REDES COLETORAS DE ÁGUAS PLUVIAIS, DIÂMETRO DE 600 MM, JUNTA RÍGIDA, INSTALADO EM LOCAL COM BAIXO NÍVEL DE INTERFERÊNCIAS - FORNECIMENTO E ASSENTAMENTO. AF_03/2024 | M | 15.4 | 300.29 | 25 | 375.36 | 5780.54
10 | SERVIÇOS COMPLEMENTARES | [7 empty] | 28783.18
10.1 | CP-71476191 | PRÓPRIA | CONJUNTO PARA FUTSAL COM PAR DE TRAVES OFICIAIS DE 3,00 X 2,00 M EM TUBO DE ACO GALVANIZADO 3" COM REQUADROS EM TUBO DE 1", PINTURA EM PRIMER COM TINTA ESMALTE SINTETICO E REDES DE POLIETILENO FIO 4 MM. | UN | 1 | 3537.53 | 25 | 4421.91 | 4421.91
10.2 | 98511 | SINAPI | PLANTIO DE ÁRVORE ORNAMENTAL COM ALTURA DE MUDA MAIOR QUE 2,00 M E MENOR OU IGUAL A 4,00 M. AF_05/2018 | UN | 2 | 127.96 | 25 | 159.95 | 319.9
10.3 | CP-S03226 | PRÓPRIA | BANCO DE CONCRETO EM ALVENARIA DE TIJOLOS, ASSENTO EM CONCRETO ARMADO, SEM ENCOSTO, PINTADO COM TINTA ACRÍLICA, 2 DEMÃOS. | M | 4.5 | 190.37 | 25 | 237.96 | 1070.82
10.4 | 103186 | SINAPI | INSTALAÇÃO DE MULTIEXERCITADOR COM SEIS FUNÇÕES, EM TUBO DE AÇO CARBONO - EQUIPAMENTO DE GINÁSTICA PARA ACADEMIA AO AR LIVRE / ACADEMIA DA TERCEIRA IDADE - ATI, INSTALADO SOBRE PISO DE CONCRETO EXISTENTE. AF_10/2021 | UN | 1 | 6482.77 | 25 | 8103.46 | 8103.46
10.5 | 103187 | SINAPI | INSTALAÇÃO DE SIMULADOR DE CAMINHADA TRIPLO, EM TUBO DE AÇO CARBONO - EQUIPAMENTO DE GINÁSTICA PARA ACADEMIA AO AR LIVRE / ACADEMIA DA TERCEIRA IDADE - ATI, INSTALADO SOBRE PISO DE CONCRETO EXISTENTE. AF_10/2021 | UN | 1 | 4870.25 | 25 | 6087.81 | 6087.81
10.6 | 103188 | SINAPI | INSTALAÇÃO DE SIMULADOR DE CAVALGADA TRIPLO, EM TUBO DE AÇO CARBONO - EQUIPAMENTO DE GINÁSTICA PARA ACADEMIA AO AR LIVRE / ACADEMIA DA TERCEIRA IDADE - ATI, INSTALADO SOBRE PISO DE CONCRETO EXISTENTE. AF_10/2021 | UN | 1 | 5237.75 | 25 | 6547.19 | 6547.19
10.7 | 99804 | SINAPI | LIMPEZA DE PISO DE CONCRETO POLIDO UTILIZANDO DETERGENTE NEUTRO E ESCOVAÇÃO MANUAL. | M2 | 213.24 | 5.02 | 25 | 6.28 | 1339.15
10.8 | 99811 | SINAPI | LIMPEZA DE CONTRAPISO COM VASSOURA A SECO. AF_04/2019 | M2 | 217.26 | 3.29 | 25 | 4.11 | 892.94
[7 empty] | VALOR BDI TOTAL: |  | 83239.78
[7 empty] | VALOR ORÇAMENTO: |  | 335724.68
[7 empty] | VALOR TOTAL: |  | 418964.46

## CURVA ABC
PREFEITURA MUNICIPAL DE PUXINANÃ
OBRA: |  | CONSTRUÇÃO DE QUADRA E ACADEMIA DA SAÚDE NO DISTRITO DE PAI DOMINGOS EM PUXINANÃ-PB | [5 empty] | BDI: |  | 25%
ENDEREÇO: |  | PUXINANÃ - PB | [5 empty] | BDI DIFERENCIADO: |  | 12%
Encargos Sociais Não Desonerado: embutido nos preços unitário dos insumos de mão de obra, de acordo com as bases.
REFERÊNCIA DE PREÇOS: |  | SINAPI - JUNHO/2024; ORSE - ABRIL 2024; SEINFRA - 028
CURVA ABC
Item | Código | Banco | Descrição | Und | Quant. | Valor Unit | BDI (%) | Valor Unit com BDI | Total | Peso (%)
7.2 | CP-99861.1 | PRÓPRIA | GRADIL EM FERRO, FORMADO POR BARRAS CHATAS DE 25X4,8 MM. AF_04/2019 | M2 | 142.75 | 586.47 | 25 | 733.09 | 104648.6 | 24.98%
7.1 | 102362 | SINAPI | ALAMBRADO PARA QUADRA POLIESPORTIVA, ESTRUTURADO POR TUBOS DE ACO GALVANIZADO, (MONTANTES COM DIAMETRO 2", TRAVESSAS E ESCORAS COM DIÂMETRO 1 ¼"), COM TELA DE ARAME GALVANIZADO, FIO 14 BWG E MALHA QUADRADA 5X5CM (EXCETO MURETA). AF_03/2021 | M2 | 140.01 | 158.56 | 25 | 198.2 | 27749.98 | 6.623%
5.1.3 | 97096 | SINAPI | CONCRETAGEM DE RADIER, PISO DE CONCRETO OU LAJE SOBRE SOLO, FCK 30 MPA - LANÇAMENTO, ADENSAMENTO E ACABAMENTO. AF_09/2021 | M3 | 21.06 | 659.66 | 25 | 824.58 | 17365.65 | 4.145%
5.1.8 | CP-3437 | PRÓPRIA | JUNTA DE DILATAÇÃO COM BARRA DE TRANSFERÊNCIA 12,5 MM A CADA 30 CM, INCLUSIVE PREENCHIMENTO COM JUNTA DE DILATAÇÃO E MASTIQUE PARA PISO DE CONCRETO. | M | 195.5 | 57.91 | 25 | 72.39 | 14152.25 | 3.378%
7.5 | 100753 | SINAPI | PINTURA COM TINTA ACRÍLICA DE ACABAMENTO PULVERIZADA SOBRE SUPERFÍCIES METÁLICAS (EXCETO PERFIL) EXECUTADO EM OBRA (02 DEMÃOS). AF_01/2020_PE | M2 | 565.52 | 19.45 | 25 | 24.31 | 13747.79 | 3.281%
5.2.3 | 93679 | SINAPI | EXECUÇÃO DE PASSEIO EM PISO INTERTRAVADO, COM BLOCO RETANGULAR COLORIDO DE 20 X 10 CM, ESPESSURA 6 CM. AF_10/2022 | M2 | 118.7 | 78.06 | 25 | 97.58 | 11582.75 | 2.765%
5.1.5 | 97090 | SINAPI | ARMAÇÃO PARA EXECUÇÃO DE RADIER, PISO DE CONCRETO OU LAJE SOBRE SOLO, COM USO DE TELA Q-138. AF_09/2021 | KG | 711.48 | 12.42 | 25 | 15.53 | 11049.28 | 2.637%
3.14 | 98557 | SINAPI | IMPERMEABILIZAÇÃO DE SUPERFÍCIE COM EMULSÃO ASFÁLTICA, 2 DEMÃOS. AF_09/2023 | M2 | 174.36 | 48.14 | 25 | 60.18 | 10492.98 | 2.505%
3.12 | 93205 | SINAPI | CINTA DE AMARRAÇÃO DE ALVENARIA MOLDADA IN LOCO COM UTILIZAÇÃO DE BLOCOS CANALETA, ESPESSURA DE *20* CM. AF_03/2024 | M | 139.54 | 55.64 | 25 | 69.55 | 9705.01 | 2.316%
8.5.3 | CP-100622 | PRÓPRIA | POSTE DE AÇO CONICO CONTÍNUO RETO SIMPLES, ENGASTADO, H=7M, INCLUSIVE REFLETOR DE LED - FORNECIMENTO E INSTALACAO. | UN | 4 | 1919.28 | 25 | 2399.1 | 9596.4 | 2.291%
7.3 | 100701 | SINAPI | PORTA DE FERRO, DE ABRIR, TIPO GRADE, COM GUARNIÇÕES. | M2 | 12.6 | 561.74 | 25 | 702.18 | 8847.47 | 2.112%
5.2.2 | 92396 | SINAPI | EXECUÇÃO DE PASSEIO EM PISO INTERTRAVADO, COM BLOCO RETANGULAR COR NATURAL DE 20 X 10 CM, ESPESSURA 6 CM. AF_10/2022 | M2 | 97.01 | 70.84 | 25 | 88.55 | 8590.24 | 2.05%
8.5.4 | CP-100623 | PRÓPRIA | POSTE DE AÇO CONICO CONTÍNUO RETO SIMPLES, ENGASTADO, H=6M - FORNECIMENTO E INSTALACAO. | UN | 4 | 1701.01 | 25 | 2126.26 | 8505.04 | 2.03%
7.4 | 100733 | SINAPI | PINTURA COM TINTA ACRÍLICA DE FUNDO PULVERIZADA SOBRE SUPERFÍCIES METÁLICAS (EXCETO PERFIL) EXECUTADO EM OBRA (POR DEMÃO). AF_01/2020_PE | M2 | 565.52 | 11.66 | 25 | 14.58 | 8245.28 | 1.968%
10.4 | 103186 | SINAPI | INSTALAÇÃO DE MULTIEXERCITADOR COM SEIS FUNÇÕES, EM TUBO DE AÇO CARBONO - EQUIPAMENTO DE GINÁSTICA PARA ACADEMIA AO AR LIVRE / ACADEMIA DA TERCEIRA IDADE - ATI, INSTALADO SOBRE PISO DE CONCRETO EXISTENTE. AF_10/2021 | UN | 1 | 6482.77 | 25 | 8103.46 | 8103.46 | 1.934%
10.6 | 103188 | SINAPI | INSTALAÇÃO DE SIMULADOR DE CAVALGADA TRIPLO, EM TUBO DE AÇO CARBONO - EQUIPAMENTO DE GINÁSTICA PARA ACADEMIA AO AR LIVRE / ACADEMIA DA TERCEIRA IDADE - ATI, INSTALADO SOBRE PISO DE CONCRETO EXISTENTE. AF_10/2021 | UN | 1 | 5237.75 | 25 | 6547.19 | 6547.19 | 1.563%
6.3 | 104233 | SINAPI | EMBOÇO OU MASSA ÚNICA EM ARGAMASSA TRAÇO 1:2:8, PREPARO MECÂNICA COM BETONEIRA 400 L, APLICADA MANUALMENTE EM PANOS DE FACHADA SEM PRESENÇA DE VÃOS, ESPESSURA DE 25 MM, ACESSO POR ANDAIME. AF_08/2022 | M2 | 147.93 | 34.62 | 25 | 43.28 | 6402.41 | 1.528%
10.5 | 103187 | SINAPI | INSTALAÇÃO DE SIMULADOR DE CAMINHADA TRIPLO, EM TUBO DE AÇO CARBONO - EQUIPAMENTO DE GINÁSTICA PARA ACADEMIA AO AR LIVRE / ACADEMIA DA TERCEIRA IDADE - ATI, INSTALADO SOBRE PISO DE CONCRETO EXISTENTE. AF_10/2021 | UN | 1 | 4870.25 | 25 | 6087.81 | 6087.81 | 1.453%
9.7 | 92212 | SINAPI | TUBO DE CONCRETO PARA REDES COLETORAS DE ÁGUAS PLUVIAIS, DIÂMETRO DE 600 MM, JUNTA RÍGIDA, INSTALADO EM LOCAL COM BAIXO NÍVEL DE INTERFERÊNCIAS - FORNECIMENTO E ASSENTAMENTO. AF_03/2024 | M | 15.4 | 300.29 | 25 | 375.36 | 5780.54 | 1.38%
2.4 | 00006079 | SINAPI | ARGILA, ARGILA VERMELHA OU ARGILA ARENOSA (RETIRADA NA JAZIDA, SEM TRANSPORTE) - BDI = 12,00 | M3 | 134.36 | 37.35 | 12 | 41.83 | 5620.28 | 1.341%
3.3 | 96533 | SINAPI | FABRICAÇÃO, MONTAGEM E DESMONTAGEM DE FÔRMA PARA VIGA BALDRAME, EM MADEIRA SERRADA, E=25 MM, 2 UTILIZAÇÕES. AF_01/2024 | M2 | 37 | 118.1 | 25 | 147.63 | 5462.31 | 1.304%
1.3 | CP-74077/003 | PRÓPRIA | LOCACAO CONVENCIONAL DE OBRA, ATRAVÉS DE GABARITO DE TABUAS CORRIDAS PONTALETADAS, COM REAPROVEITAMENTO DE 3 VEZES. | M2 | 475.67 | 8.58 | 25 | 10.73 | 5103.94 | 1.218%
2.1 | 93358 | SINAPI | ESCAVAÇÃO MANUAL DE VALA COM PROFUNDIDADE MENOR OU IGUAL A 1,30 M. AF_02/2021 | M3 | 47.56 | 79 | 25 | 98.75 | 4696.55 | 1.121%
3.6 | 94965 | SINAPI | CONCRETO FCK = 25MPA, TRAÇO 1:2,3:2,7 (EM MASSA SECA DE CIMENTO/ AREIA MÉDIA/ BRITA 1) - PREPARO MECÂNICO COM BETONEIRA 400 L. AF_05/2021 | M3 | 7.8 | 468.28 | 25 | 585.35 | 4565.73 | 1.09%
10.1 | CP-71476191 | PRÓPRIA | CONJUNTO PARA FUTSAL COM PAR DE TRAVES OFICIAIS DE 3,00 X 2,00 M EM TUBO DE ACO GALVANIZADO 3" COM REQUADROS EM TUBO DE 1", PINTURA EM PRIMER COM TINTA ESMALTE SINTETICO E REDES DE POLIETILENO FIO 4 MM. | UN | 1 | 3537.53 | 25 | 4421.91 | 4421.91 | 1.055%
5.1.4 | 96624 | SINAPI | LASTRO COM MATERIAL GRANULAR (PEDRA BRITADA N.2), APLICADO EM PISOS OU LAJES SOBRE SOLO, ESPESSURA DE *10 CM*. AF_01/2024 | M3 | 21.06 | 166.09 | 25 | 207.61 | 4372.27 | 1.044%
5.1.11 | 102492 | SINAPI | PINTURA DE PISO COM TINTA ACRÍLICA, APLICAÇÃO MANUAL, 3 DEMÃOS, INCLUSO FUNDO PREPARADOR. AF_05/2021 | M2 | 137.08 | 23.89 | 25 | 29.86 | 4093.21 | 0.977%
1.1 | CP-74209/001 | PRÓPRIA | PLACA DE OBRA EM CHAPA DE ACO GALVANIZADO | M2 | 8 | 382.96 | 25 | 478.7 | 3829.6 | 0.9141%
3.13 | 103334 | SINAPI | ALVENARIA DE VEDAÇÃO DE BLOCOS CERÂMICOS FURADOS NA HORIZONTAL DE 14X9X19 CM (ESPESSURA 14 CM, BLOCO DEITADO) E ARGAMASSA DE ASSENTAMENTO COM PREPARO EM BETONEIRA. AF_12/2021 | M2 | 22.62 | 130.96 | 25 | 163.7 | 3702.89 | 0.8838%
3.5 | 96258 | SINAPI | MONTAGEM E DESMONTAGEM DE FÔRMA DE PILARES CIRCULARES, PÉ-DIREITO SIMPLES, EM MADEIRA, 2 UTILIZAÇÕES. AF_05/2024 | M2 | 20.73 | 141.65 | 25 | 177.06 | 3670.45 | 0.8761%
2.6 | 93588 | SINAPI | TRANSPORTE COM CAMINHÃO BASCULANTE DE 10 M³, EM VIA URBANA EM LEITO NATURAL (UNIDADE: M3XKM). AF_07/2020 | M3XKM | 856.57 | 3.02 | 25 | 3.78 | 3237.83 | 0.7728%
8.4.1 | 91925 | SINAPI | CABO DE COBRE FLEXÍVEL ISOLADO, 1,5 MM², ANTI-CHAMA 0,6/1,0 KV, PARA CIRCUITOS TERMINAIS - FORNECIMENTO E INSTALAÇÃO. AF_03/2023 | M | 684.31 | 3.63 | 25 | 4.54 | 3106.77 | 0.7415%
8.3.7 | 97887 | SINAPI | CAIXA ENTERRADA ELÉTRICA RETANGULAR, EM ALVENARIA COM TIJOLOS CERÂMICOS MACIÇOS, FUNDO COM BRITA, DIMENSÕES INTERNAS: 0,4X0,4X0,4 M. AF_12/2020 | UN | 10 | 242.78 | 25 | 303.48 | 3034.8 | 0.7244%
3.9 | 96545 | SINAPI | ARMAÇÃO DE BLOCO UTILIZANDO AÇO CA-50 DE 8 MM - MONTAGEM. AF_01/2024 | KG | 157.68 | 15 | 25 | 18.75 | 2956.5 | 0.7057%
8.5.5 | S09629 | ORSE | LUMINÁRIA TIPO BALIZADOR PARA AMBIENTE ABERTO, CORPO EM ALUMÍNIO PINTADO, DIFUSOR EM VIDRO PLANO FOSCO, REF. F-5023/M DA PROJETO OU SIMILAR | UN | 9 | 236.91 | 25 | 296.14 | 2665.26 | 0.6362%
3.7 | 103670 | SINAPI | LANÇAMENTO COM USO DE BALDES, ADENSAMENTO E ACABAMENTO DE CONCRETO EM ESTRUTURAS. AF_02/2022 | M3 | 7.8 | 272.41 | 25 | 340.51 | 2655.98 | 0.6339%
5.1.9 | CP-104162 | PRÓPRIA | POLIMENTO DE PISO DE CONCRETO. | M2 | 202.24 | 10.28 | 25 | 12.85 | 2598.78 | 0.6203%
5.2.5 | 94275 | SINAPI | ASSENTAMENTO DE GUIA (MEIO-FIO) EM TRECHO RETO, CONFECCIONADA EM CONCRETO PRÉ-FABRICADO, DIMENSÕES 100X15X13X20 CM (COMPRIMENTO X BASE INFERIOR X BASE SUPERIOR X ALTURA). AF_01/2024 | M | 56.58 | 36.27 | 25 | 45.34 | 2565.34 | 0.6123%
6.1 | 103322 | SINAPI | ALVENARIA DE VEDAÇÃO DE BLOCOS CERÂMICOS FURADOS NA VERTICAL DE 9X19X39 CM (ESPESSURA 9 CM) E ARGAMASSA DE ASSENTAMENTO COM PREPARO EM BETONEIRA. AF_12/2021 | M2 | 39.3 | 52.13 | 25 | 65.16 | 2560.79 | 0.6112%
1.2 | 98524 | SINAPI | LIMPEZA MANUAL DE VEGETAÇÃO EM TERRENO COM ENXADA. AF_03/2024 | M2 | 475.67 | 4.25 | 25 | 5.31 | 2525.81 | 0.6029%
8.1.3 | CP-100623 | PRÓPRIA | POSTE DE AÇO CONICO CONTÍNUO RETO SIMPLES, ENGASTADO, H=6M - FORNECIMENTO E INSTALACAO. | UN | 1 | 1701.01 | 25 | 2126.26 | 2126.26 | 0.5075%
6.5 | 88489 | SINAPI | PINTURA LÁTEX ACRÍLICA PREMIUM, APLICAÇÃO MANUAL EM PAREDES, DUAS DEMÃOS. AF_04/2023 | M2 | 147.93 | 11.49 | 25 | 14.36 | 2124.27 | 0.507%
3.4 | 92413 | SINAPI | MONTAGEM E DESMONTAGEM DE FÔRMA DE PILARES RETANGULARES E ESTRUTURAS SIMILARES, PÉ-DIREITO SIMPLES, EM MADEIRA SERRADA, 4 UTILIZAÇÕES. AF_09/2020 | M2 | 14.75 | 114.48 | 25 | 143.1 | 2110.73 | 0.5038%
3.1 | 96619 | SINAPI | LASTRO DE CONCRETO MAGRO, APLICADO EM BLOCOS DE COROAMENTO OU SAPATAS, ESPESSURA DE 5 CM. AF_01/2024 | M2 | 43.34 | 36.73 | 25 | 45.91 | 1989.74 | 0.4749%
2.5 | 96385 | SINAPI | EXECUÇÃO E COMPACTAÇÃO DE ATERRO COM SOLO PREDOMINANTEMENTE ARGILOSO - EXCLUSIVE SOLO, ESCAVAÇÃO, CARGA E TRANSPORTE. AF_11/2019 | M3 | 134.36 | 11.03 | 25 | 13.79 | 1852.82 | 0.4422%
8.3.1 | 91845 | SINAPI | ELETRODUTO FLEXÍVEL CORRUGADO REFORÇADO, PVC, DN 25 MM (3/4"), PARA CIRCUITOS TERMINAIS, INSTALADO EM LAJE - FORNECIMENTO E INSTALAÇÃO. AF_03/2023 | M | 192.2 | 7.54 | 25 | 9.43 | 1812.45 | 0.4326%
8.1.2 | 101493 | SINAPI | ENTRADA DE ENERGIA ELÉTRICA, AÉREA, MONOFÁSICA, COM CAIXA DE EMBUTIR, CABO DE 10 MM2 E DISJUNTOR DIN 50A (NÃO INCLUSO O POSTE DE CONCRETO). AF_07/2020_PS | UN | 1 | 1435.19 | 25 | 1793.99 | 1793.99 | 0.4282%
7.6 | 91341 | SINAPI | PORTA EM ALUMÍNIO DE ABRIR TIPO VENEZIANA COM GUARNIÇÃO, FIXAÇÃO COM PARAFUSOS - FORNECIMENTO E INSTALAÇÃO. AF_12/2019 | M2 | 2.05 | 688.74 | 25 | 860.93 | 1764.91 | 0.4213%
9.3 | 100323 | SINAPI | LASTRO COM MATERIAL GRANULAR (AREIA MÉDIA), APLICADO EM PISOS OU LAJES SOBRE SOLO, ESPESSURA DE *10 CM*. AF_01/2024 | M3 | 6.93 | 195.84 | 25 | 244.8 | 1696.46 | 0.4049%
5.1.6 | CP-2220064 | PRÓPRIA | CURA DO CONCRETO COM ASPERSÃO DE ÁGUA | M² | 213.24 | 5.99 | 25 | 7.49 | 1597.17 | 0.3812%
4.1.1 | 92419 | SINAPI | MONTAGEM E DESMONTAGEM DE FÔRMA DE PILARES RETANGULARES E ESTRUTURAS SIMILARES, PÉ-DIREITO SIMPLES, EM CHAPA DE MADEIRA COMPENSADA RESINADA, 4 UTILIZAÇÕES. AF_09/2020 | M2 | 15.46 | 81.37 | 25 | 101.71 | 1572.44 | 0.3753%
6.2 | 87894 | SINAPI | CHAPISCO APLICADO EM ALVENARIA (SEM PRESENÇA DE VÃOS) E ESTRUTURAS DE CONCRETO DE FACHADA, COM COLHER DE PEDREIRO. ARGAMASSA TRAÇO 1:3 COM PREPARO EM BETONEIRA 400L. AF_10/2022 | M2 | 181.25 | 6.25 | 25 | 7.81 | 1415.56 | 0.3379%
5.1.2 | 97086 | SINAPI | FABRICAÇÃO, MONTAGEM E DESMONTAGEM DE FORMA PARA RADIER, PISO DE CONCRETO OU LAJE SOBRE SOLO, EM MADEIRA SERRADA, 4 UTILIZAÇÕES. AF_09/2021 | M2 | 9.32 | 117.98 | 25 | 147.48 | 1374.51 | 0.3281%
10.7 | 99804 | SINAPI | LIMPEZA DE PISO DE CONCRETO POLIDO UTILIZANDO DETERGENTE NEUTRO E ESCOVAÇÃO MANUAL. | M2 | 213.24 | 5.02 | 25 | 6.28 | 1339.15 | 0.3196%
5.1.12 | PCPR00 | PRÓPRIA | RAMPA DE ACESSIBILIDADE PARA DEFICIENTES | M² | 7.29 | 129.02 | 25 | 161.28 | 1175.73 | 0.2806%
2.3 | 93382 | SINAPI | REATERRO MANUAL DE VALAS, COM COMPACTADOR DE SOLOS DE PERCUSSÃO. AF_08/2023 | M3 | 37.87 | 23.57 | 25 | 29.46 | 1115.65 | 0.2663%
4.1.2 | 105033 | SINAPI | CINTA DE AMARRAÇÃO DE ALVENARIA MOLDADA IN LOCO COM UTILIZAÇÃO DE BLOCOS CANALETA, ESPESSURA DE *15* CM. AF_03/2024 | M | 16.75 | 52.28 | 25 | 65.35 | 1094.61 | 0.2613%
10.3 | CP-S03226 | PRÓPRIA | BANCO DE CONCRETO EM ALVENARIA DE TIJOLOS, ASSENTO EM CONCRETO ARMADO, SEM ENCOSTO, PINTADO COM TINTA ACRÍLICA, 2 DEMÃOS. | M | 4.5 | 190.37 | 25 | 237.96 | 1070.82 | 0.2556%
7.7 | 90830 | SINAPI | FECHADURA DE EMBUTIR COM CILINDRO, EXTERNA, COMPLETA, ACABAMENTO PADRÃO MÉDIO, INCLUSO EXECUÇÃO DE FURO - FORNECIMENTO E INSTALAÇÃO. AF_12/2019 | UN | 5 | 154.45 | 25 | 193.06 | 965.3 | 0.2304%
3.11 | 92762 | SINAPI | ARMAÇÃO DE PILAR OU VIGA DE ESTRUTURA CONVENCIONAL DE CONCRETO ARMADO UTILIZANDO AÇO CA-50 DE 10,0 MM - MONTAGEM. AF_06/2022 | KG | 71.98 | 10.43 | 25 | 13.04 | 938.62 | 0.224%
6.6 | CP-S03410 | PRÓPRIA | PEITORIL DE CONCRETO ARMADO COM PINGADEIRA LARGURA 13 CM | M | 15 | 49.71 | 25 | 62.14 | 932.1 | 0.2225%
10.8 | 99811 | SINAPI | LIMPEZA DE CONTRAPISO COM VASSOURA A SECO. AF_04/2019 | M2 | 217.26 | 3.29 | 25 | 4.11 | 892.94 | 0.2131%
6.4 | 88415 | SINAPI | APLICAÇÃO MANUAL DE FUNDO SELADOR ACRÍLICO EM PAREDES EXTERNAS DE CASAS. AF_03/2024 | M2 | 147.93 | 4.56 | 25 | 5.7 | 843.2 | 0.2013%
5.2.1 | 97083 | SINAPI | COMPACTAÇÃO MECÂNICA DE SOLO PARA EXECUÇÃO DE RADIER, PISO DE CONCRETO OU LAJE SOBRE SOLO, COM COMPACTADOR DE SOLOS A PERCUSSÃO. AF_09/2021 | M2 | 215.71 | 3.09 | 25 | 3.86 | 832.64 | 0.1987%
5.1.7 | 97087 | SINAPI | CAMADA SEPARADORA PARA EXECUÇÃO DE RADIER, PISO DE CONCRETO OU LAJE SOBRE SOLO, EM LONA PLÁSTICA. AF_09/2021 | M2 | 213.24 | 2.95 | 25 | 3.69 | 786.86 | 0.1878%
3.8 | 96543 | SINAPI | ARMAÇÃO DE BLOCO UTILIZANDO AÇO CA-60 DE 5 MM - MONTAGEM. AF_01/2024 | KG | 33.6 | 18.47 | 25 | 23.09 | 775.82 | 0.1852%
9.2 | 93358 | SINAPI | ESCAVAÇÃO MANUAL DE VALA COM PROFUNDIDADE MENOR OU IGUAL A 1,30 M. AF_02/2021 | M3 | 7.82 | 79 | 25 | 98.75 | 772.23 | 0.1843%
4.1.6 | 92762 | SINAPI | ARMAÇÃO DE PILAR OU VIGA DE ESTRUTURA CONVENCIONAL DE CONCRETO ARMADO UTILIZANDO AÇO CA-50 DE 10,0 MM - MONTAGEM. AF_06/2022 | KG | 55.68 | 10.43 | 25 | 13.04 | 726.07 | 0.1733%
8.3.6 | S08896 | ORSE | CAIXA DE PASSAGEM PVC 15X15X8CM P/ELETRICA, TIPO AQUATIC OU SIMILAR | UN | 11 | 42.8 | 25 | 53.5 | 588.5 | 0.1405%
4.2.5 | 97090 | SINAPI | ARMAÇÃO PARA EXECUÇÃO DE RADIER, PISO DE CONCRETO OU LAJE SOBRE SOLO, COM USO DE TELA Q-138. AF_09/2021 | KG | 32.34 | 12.42 | 25 | 15.53 | 502.24 | 0.1199%
9.4 | 00006079 | SINAPI | ARGILA, ARGILA VERMELHA OU ARGILA ARENOSA (RETIRADA NA JAZIDA, SEM TRANSPORTE) - BDI = 12,00 | M3 | 11.82 | 37.35 | 12 | 41.83 | 494.43 | 0.118%
3.2 | 96534 | SINAPI | FABRICAÇÃO, MONTAGEM E DESMONTAGEM DE FÔRMA PARA BLOCO DE COROAMENTO, EM MADEIRA SERRADA, E=25 MM, 4 UTILIZAÇÕES. AF_01/2024 | M2 | 3.89 | 88.73 | 25 | 110.91 | 431.44 | 0.103%
4.1.3 | 94965 | SINAPI | CONCRETO FCK = 25MPA, TRAÇO 1:2,3:2,7 (EM MASSA SECA DE CIMENTO/ AREIA MÉDIA/ BRITA 1) - PREPARO MECÂNICO COM BETONEIRA 400 L. AF_05/2021 | M3 | 0.66 | 468.28 | 25 | 585.35 | 386.33 | 0.09221%
5.1.10 | 102504 | SINAPI | PINTURA DE DEMARCAÇÃO DE QUADRA POLIESPORTIVA COM TINTA ACRÍLICA, E = 5 CM, APLICAÇÃO MANUAL. AF_05/2021 | M | 30.29 | 8.99 | 25 | 11.24 | 340.46 | 0.08126%
10.2 | 98511 | SINAPI | PLANTIO DE ÁRVORE ORNAMENTAL COM ALTURA DE MUDA MAIOR QUE 2,00 M E MENOR OU IGUAL A 4,00 M. AF_05/2018 | UN | 2 | 127.96 | 25 | 159.95 | 319.9 | 0.07635%
2.2 | 101617 | SINAPI | PREPARO DE FUNDO DE VALA COM LARGURA MAIOR OU IGUAL A 1,5 M E MENOR QUE 2,5 M (ACERTO DO SOLO NATURAL). AF_08/2020 | M2 | 87.54 | 2.87 | 25 | 3.59 | 314.27 | 0.07501%
8.2.1 | CP-C4562.3 | PRÓPRIA | DISPOSITIVO DE PROTEÇÃO CONTRA SURTOS DE TENSÃO - DPS'S CLASSE II - *45* KA/275V | UN | 2 | 121.42 | 25 | 151.78 | 303.56 | 0.07245%
9.6 | 93588 | SINAPI | TRANSPORTE COM CAMINHÃO BASCULANTE DE 10 M³, EM VIA URBANA EM LEITO NATURAL (UNIDADE: M3XKM). AF_07/2020 | M3XKM | 75.34 | 3.02 | 25 | 3.78 | 284.79 | 0.06797%
5.2.8 | 103946 | SINAPI | PLANTIO DE GRAMA ESMERALDA OU SÃO CARLOS OU CURITIBANA, EM PLACAS. AF_05/2022 | M2 | 9.01 | 20.93 | 25 | 26.16 | 235.7 | 0.05626%
8.1.1 | CP-101876.1 | PRÓPRIA | QUADRO DE DISTRIBUIÇÃO DE ENERGIA EM PVC, DE EMBUTIR, SEM BARRAMENTO, PARA 12/16 DISJUNTORES - FORNECIMENTO E INSTALAÇÃO. | UN | 1 | 187.33 | 25 | 234.16 | 234.16 | 0.05589%
4.1.4 | 103670 | SINAPI | LANÇAMENTO COM USO DE BALDES, ADENSAMENTO E ACABAMENTO DE CONCRETO EM ESTRUTURAS. AF_02/2022 | M3 | 0.66 | 272.41 | 25 | 340.51 | 224.74 | 0.05364%
3.10 | 92759 | SINAPI | ARMAÇÃO DE PILAR OU VIGA DE ESTRUTURA CONVENCIONAL DE CONCRETO ARMADO UTILIZANDO AÇO CA-60 DE 5,0 MM - MONTAGEM. AF_06/2022 | KG | 13.56 | 13.18 | 25 | 16.48 | 223.47 | 0.05334%
8.2.2 | CP-7996 | PRÓPRIA | DISPOSITIVO DR, 2 POLOS, SENSIBILIDADE DE 30 MA, CORRENTE DE 25 A, TIPO AC | UN | 1 | 152.18 | 25 | 190.23 | 190.23 | 0.0454%
4.1.5 | 92759 | SINAPI | ARMAÇÃO DE PILAR OU VIGA DE ESTRUTURA CONVENCIONAL DE CONCRETO ARMADO UTILIZANDO AÇO CA-60 DE 5,0 MM - MONTAGEM. AF_06/2022 | KG | 11.33 | 13.18 | 25 | 16.48 | 186.72 | 0.04457%
5.1.1 | 97084 | SINAPI | COMPACTAÇÃO MECÂNICA DE SOLO PARA EXECUÇÃO DE RADIER, PISO DE CONCRETO OU LAJE SOBRE SOLO, COM COMPACTADOR DE SOLOS TIPO PLACA VIBRATÓRIA. AF_09/2021 | M2 | 213.24 | 0.63 | 25 | 0.79 | 168.46 | 0.04021%
9.5 | 96385 | SINAPI | EXECUÇÃO E COMPACTAÇÃO DE ATERRO COM SOLO PREDOMINANTEMENTE ARGILOSO - EXCLUSIVE SOLO, ESCAVAÇÃO, CARGA E TRANSPORTE. AF_11/2019 | M3 | 11.82 | 11.03 | 25 | 13.79 | 163 | 0.03891%
5.2.4 | 93358 | SINAPI | ESCAVAÇÃO MANUAL DE VALA COM PROFUNDIDADE MENOR OU IGUAL A 1,30 M. AF_02/2021 | M3 | 1.58 | 79 | 25 | 98.75 | 156.03 | 0.03724%
9.1 | 99063 | SINAPI | LOCAÇÃO DE REDE DE ÁGUA OU ESGOTO. AF_03/2024 | M | 15.4 | 8.02 | 25 | 10.03 | 154.46 | 0.03687%
8.4.2 | 91931 | SINAPI | CABO DE COBRE FLEXÍVEL ISOLADO, 6 MM², ANTI-CHAMA 0,6/1,0 KV, PARA CIRCUITOS TERMINAIS - FORNECIMENTO E INSTALAÇÃO. AF_03/2023 | M | 10.02 | 10.35 | 25 | 12.94 | 129.66 | 0.03095%
4.2.6 | 98554 | SINAPI | IMPERMEABILIZAÇÃO DE SUPERFÍCIE COM MEMBRANA À BASE DE RESINA ACRÍLICA, 3 DEMÃOS. AF_09/2023 | M2 | 1.58 | 57.18 | 25 | 71.48 | 112.94 | 0.02696%
5.2.6 | 102498 | SINAPI | PINTURA DE MEIO-FIO COM TINTA BRANCA A BASE DE CAL (CAIAÇÃO). AF_05/2021 | M | 56.58 | 1.47 | 25 | 1.84 | 104.11 | 0.02485%
5.2.7 | CP-100323.1 | PRÓPRIA | LASTRO COM MATERIAL GRANULAR (TERRA VEGETAL), APLICADO SOBRE SOLO. | M3 | 0.36 | 195.54 | 25 | 244.43 | 87.99 | 0.021%
8.3.5 | 91875 | SINAPI | LUVA PARA ELETRODUTO, PVC, ROSCÁVEL, DN 25 MM (3/4"), PARA CIRCUITOS TERMINAIS, INSTALADA EM FORRO - FORNECIMENTO E INSTALAÇÃO. AF_03/2023 | UN | 8 | 7.01 | 25 | 8.76 | 70.08 | 0.01673%
4.2.3 | 94965 | SINAPI | CONCRETO FCK = 25MPA, TRAÇO 1:2,3:2,7 (EM MASSA SECA DE CIMENTO/ AREIA MÉDIA/ BRITA 1) - PREPARO MECÂNICO COM BETONEIRA 400 L. AF_05/2021 | M3 | 0.11 | 468.28 | 25 | 585.35 | 64.39 | 0.01537%
4.2.2 | 101792 | SINAPI | ESCORAMENTO DE FÔRMAS DE LAJE EM MADEIRA NÃO APARELHADA, PÉ-DIREITO SIMPLES, INCLUSO TRAVAMENTO, 4 UTILIZAÇÕES. AF_09/2020 | M3 | 2.36 | 19.66 | 25 | 24.58 | 58.01 | 0.01385%
8.2.3 | 93653 | SINAPI | DISJUNTOR MONOPOLAR TIPO DIN, CORRENTE NOMINAL DE 10A - FORNECIMENTO E INSTALAÇÃO. AF_10/2020 | UN | 4 | 10.77 | 25 | 13.46 | 53.84 | 0.01285%
8.5.2 | 91959 | SINAPI | INTERRUPTOR SIMPLES (2 MÓDULOS), 10A/250V, INCLUINDO SUPORTE E PLACA - FORNECIMENTO E INSTALAÇÃO. AF_03/2023 | UN | 1 | 40.59 | 25 | 50.74 | 50.74 | 0.01211%
8.3.4 | 91890 | SINAPI | CURVA 90 GRAUS PARA ELETRODUTO, PVC, ROSCÁVEL, DN 25 MM (3/4"), PARA CIRCUITOS TERMINAIS, INSTALADA EM FORRO - FORNECIMENTO E INSTALAÇÃO. AF_03/2023 | UN | 3 | 11.05 | 25 | 13.81 | 41.43 | 0.009889%
4.2.4 | 103670 | SINAPI | LANÇAMENTO COM USO DE BALDES, ADENSAMENTO E ACABAMENTO DE CONCRETO EM ESTRUTURAS. AF_02/2022 | M3 | 0.11 | 272.41 | 25 | 340.51 | 37.46 | 0.008941%
8.5.1 | 91953 | SINAPI | INTERRUPTOR SIMPLES (1 MÓDULO), 10A/250V, INCLUINDO SUPORTE E PLACA - FORNECIMENTO E INSTALAÇÃO. AF_03/2023 | UN | 1 | 26.65 | 25 | 33.31 | 33.31 | 0.007951%
8.3.2 | 91867 | SINAPI | ELETRODUTO RÍGIDO ROSCÁVEL, PVC, DN 25 MM (3/4"), PARA CIRCUITOS TERMINAIS, INSTALADO EM LAJE - FORNECIMENTO E INSTALAÇÃO. AF_03/2023 | M | 2.84 | 9.26 | 25 | 11.58 | 32.89 | 0.00785%
4.2.1 | 92267 | SINAPI | FABRICAÇÃO DE FÔRMA PARA LAJES, EM CHAPA DE MADEIRA COMPENSADA RESINADA, E = 17 MM. AF_09/2020 | M2 | 0.48 | 29.75 | 25 | 37.19 | 17.85 | 0.004261%
8.2.4 | 93657 | SINAPI | DISJUNTOR MONOPOLAR TIPO DIN, CORRENTE NOMINAL DE 32A - FORNECIMENTO E INSTALAÇÃO. AF_10/2020 | UN | 1 | 13.96 | 25 | 17.45 | 17.45 | 0.004165%
8.3.3 | CP-11343 | PRÓPRIA | CURVA 45 GRAUS PARA ELETRODUTO, PVC, ROSCÁVEL, DN 25MM (3/4") | UN | 1 | 7.39 | 25 | 9.24 | 9.24 | 0.002205%
[7 empty] | VALOR BDI TOTAL: |  | 83239.78
[7 empty] | VALOR ORÇAMENTO: |  | 335724.68
[7 empty] | VALOR TOTAL: |  | 418964.46

## CCU
PREFEITURA MUNICIPAL DE PUXINANÃ
OBRA: | CONSTRUÇÃO DE QUADRA E ACADEMIA DA SAÚDE NO DISTRITO DE PAI DOMINGOS EM PUXINANÃ-PB |  |  | BDI: |  | 25%
ENDEREÇO: | PUXINANÃ - PB |  |  | BDI DIFERENCIADO: |  | 12%
Encargos Sociais Não Desonerado: embutido nos preços unitário dos insumos de mão de obra, de acordo com as bases.
REFERÊNCIA DE PREÇOS: | SINAPI - JUNHO/2024; ORSE - ABRIL 2024; SEINFRA - 028
COMPOSIÇÕES DE CUSTO UNITÁRIO (CCU) COMPOSIÇÕES PRINCIPAIS
CP-74209/001 PLACA DE OBRA EM CHAPA DE ACO GALVANIZADO (M2)
Material |  | FONTE | UNID | COEFICIENTE | PREÇO UNITÁRIO | TOTAL
00004813 | PLACA DE OBRA (PARA CONSTRUCAO CIVIL) EM CHAPA GALVANIZADA *N. 22*, ADESIVADA, DE *2,4 X 1,2* M (SEM POSTES PARA FIXACAO) | SINAPI | M2 | 1 | 250 | 250
00004491 | PONTALETE *7,5 X 7,5* CM EM PINUS, MISTA OU EQUIVALENTE DA REGIAO - BRUTA | SINAPI | M | 4 | 14.16 | 56.64
00005075 | PREGO DE ACO POLIDO COM CABECA 18 X 30 (2 3/4 X 10) | SINAPI | KG | 0.11 | 20.34 | 2.24
00004417 | SARRAFO NAO APARELHADO *2,5 X 7* CM, EM MACARANDUBA/MASSARANDUBA, ANGELIM, PEROBA-ROSA OU EQUIVALENTE DA REGIAO - BRUTA | SINAPI | M | 1 | 5.71 | 5.71
|  |  |  | TOTAL Material: |  | 314.59
Mão de Obra com Encargos Complementares |  | FONTE | UNID | COEFICIENTE | PREÇO UNITÁRIO | TOTAL
88262 | CARPINTEIRO DE FORMAS COM ENCARGOS COMPLEMENTARES | SINAPI | H | 1 | 24.68 | 24.68
88316 | SERVENTE COM ENCARGOS COMPLEMENTARES | SINAPI | H | 2 | 19.97 | 39.94
|  |  |  | TOTAL Mão de Obra com Encargos Complementares: |  | 64.62
Serviço |  | FONTE | UNID | COEFICIENTE | PREÇO UNITÁRIO | TOTAL
94962 | CONCRETO MAGRO PARA LASTRO, TRAÇO 1:4,5:4,5 (EM MASSA SECA DE CIMENTO/ AREIA MÉDIA/ BRITA 1) - PREPARO MECÂNICO COM BETONEIRA 400 L. AF_05/2021 | SINAPI | M3 | 0.01 | 374.81 | 3.75
|  |  |  | TOTAL Serviço: |  | 3.75
|  |  |  | VALOR: |  | 382.96
CP-74077/003 LOCACAO CONVENCIONAL DE OBRA, ATRAVÉS DE GABARITO DE TABUAS CORRIDAS PONTALETADAS, COM REAPROVEITAMENTO DE 3 VEZES. (M2)
Material |  | FONTE | UNID | COEFICIENTE | PREÇO UNITÁRIO | TOTAL
00043132 | ARAME RECOZIDO 16 BWG, D = 1,65 MM (0,016 KG/M) OU 18 BWG, D = 1,25 MM (0,01 KG/M) | SINAPI | KG | 0.02 | 25 | 0.5
00004491 | PONTALETE *7,5 X 7,5* CM EM PINUS, MISTA OU EQUIVALENTE DA REGIAO - BRUTA | SINAPI | M | 0.12 | 14.16 | 1.7
00005061 | PREGO DE ACO POLIDO COM CABECA 18 X 27 (2 1/2 X 10) | SINAPI | KG | 0.01 | 20 | 0.2
00010567 | TABUA *2,5 X 23* CM EM PINUS, MISTA OU EQUIVALENTE DA REGIAO - BRUTA | SINAPI | M | 0.1067 | 16 | 1.71
|  |  |  | TOTAL Material: |  | 4.11
Mão de Obra com Encargos Complementares |  | FONTE | UNID | COEFICIENTE | PREÇO UNITÁRIO | TOTAL
88262 | CARPINTEIRO DE FORMAS COM ENCARGOS COMPLEMENTARES | SINAPI | H | 0.1 | 24.68 | 2.47
88316 | SERVENTE COM ENCARGOS COMPLEMENTARES | SINAPI | H | 0.1 | 19.97 | 2
|  |  |  | TOTAL Mão de Obra com Encargos Complementares: |  | 4.47
|  |  |  | VALOR: |  | 8.58
CP-2220064 CURA DO CONCRETO COM ASPERSÃO DE ÁGUA (M²)
Mão de Obra com Encargos Complementares |  | FONTE | UNID | COEFICIENTE | PREÇO UNITÁRIO | TOTAL
88316 | SERVENTE COM ENCARGOS COMPLEMENTARES | SINAPI | H | 0.3 | 19.97 | 5.99
|  |  |  | TOTAL Mão de Obra com Encargos Complementares: |  | 5.99
|  |  |  | VALOR: |  | 5.99
CP-3437 JUNTA DE DILATAÇÃO COM BARRA DE TRANSFERÊNCIA 12,5 MM A CADA 30 CM, INCLUSIVE PREENCHIMENTO COM JUNTA DE DILATAÇÃO E MASTIQUE PARA PISO DE CONCRETO. (M)
Material |  | FONTE | UNID | COEFICIENTE | PREÇO UNITÁRIO | TOTAL
00043054 | ACO CA-25, 10,0 MM, OU 12,5 MM, OU 16,0 MM, OU 20,0 MM, OU 25,0 MM, VERGALHAO | SINAPI | KG | 3.33 | 8.09 | 26.94
00003672 | JUNTA PLASTICA DE DILATACAO PARA PISOS, COR CINZA, 10 X 4,5 MM (ALTURA X ESPESSURA) | SINAPI | M | 1 | 1.36 | 1.36
00000142 | SELANTE ELASTICO MONOCOMPONENTE A BASE DE POLIURETANO (PU) PARA JUNTAS DIVERSAS | SINAPI | 310ML | 0.16 | 49.68 | 7.95
00042407 | TRELICA NERVURADA (ESPACADOR), ALTURA = 120,0 MM, DIAMETRO DOS BANZOS INFERIORES E SUPERIOR = 6,0 MM, DIAMETRO DA DIAGONAL = 4,2 MM | SINAPI | M | 2 | 5.19 | 10.38
|  |  |  | TOTAL Material: |  | 46.63
Mão de Obra com Encargos Complementares |  | FONTE | UNID | COEFICIENTE | PREÇO UNITÁRIO | TOTAL
88245 | ARMADOR COM ENCARGOS COMPLEMENTARES | SINAPI | H | 0.25 | 25.15 | 6.29
88316 | SERVENTE COM ENCARGOS COMPLEMENTARES | SINAPI | H | 0.25 | 19.97 | 4.99
|  |  |  | TOTAL Mão de Obra com Encargos Complementares: |  | 11.28
|  |  |  | VALOR: |  | 57.91
CP-104162 POLIMENTO DE PISO DE CONCRETO. (M2)
Equipamento Custo Horário |  | FONTE | UNID | COEFICIENTE | PREÇO UNITÁRIO | TOTAL
95277 | POLIDORA DE PISO (POLITRIZ), PESO DE 100KG, DIÂMETRO 450 MM, MOTOR ELÉTRICO, POTÊNCIA 4 HP - CHI DIURNO. AF_05/2023 | SINAPI | CHI | 0.2164 | 0.5 | 0.11
95276 | POLIDORA DE PISO (POLITRIZ), PESO DE 100KG, DIÂMETRO 450 MM, MOTOR ELÉTRICO, POTÊNCIA 4 HP - CHP DIURNO. AF_05/2023 | SINAPI | CHP | 0.0903 | 2.7 | 0.24
|  |  |  | TOTAL Equipamento Custo Horário: |  | 0.35
Mão de Obra com Encargos Complementares |  | FONTE | UNID | COEFICIENTE | PREÇO UNITÁRIO | TOTAL
88316 | SERVENTE COM ENCARGOS COMPLEMENTARES | SINAPI | H | 0.4972 | 19.97 | 9.93
|  |  |  | TOTAL Mão de Obra com Encargos Complementares: |  | 9.93
|  |  |  | VALOR: |  | 10.28
PCPR00 RAMPA DE ACESSIBILIDADE PARA DEFICIENTES (M²)
Serviço |  | FONTE | UNID | COEFICIENTE | PREÇO UNITÁRIO | TOTAL
94996 | EXECUÇÃO DE PASSEIO (CALÇADA) OU PISO DE CONCRETO COM CONCRETO MOLDADO IN LOCO, FEITO EM OBRA, ACABAMENTO CONVENCIONAL, ESPESSURA 10 CM, ARMADO. AF_07/2016 | SINAPI | M2 | 1 | 110.17 | 110.17
102491 | PINTURA DE PISO COM TINTA ACRÍLICA, APLICAÇÃO MANUAL, 2 DEMÃOS, INCLUSO FUNDO PREPARADOR. AF_05/2021 | SINAPI | M2 | 1 | 18.85 | 18.85
|  |  |  | TOTAL Serviço: |  | 129.02
|  |  |  | VALOR: |  | 129.02
CP-100323.1 LASTRO COM MATERIAL GRANULAR (TERRA VEGETAL), APLICADO SOBRE SOLO. (M3)
Equipamento Custo Horário |  | FONTE | UNID | COEFICIENTE | PREÇO UNITÁRIO | TOTAL
91278 | PLACA VIBRATÓRIA REVERSÍVEL COM MOTOR 4 TEMPOS A GASOLINA, FORÇA CENTRÍFUGA DE 25 KN (2500 KGF), POTÊNCIA 5,5 CV - CHI DIURNO. AF_08/2015 | SINAPI | CHI | 0.03 | 0.68 | 0.02
91277 | PLACA VIBRATÓRIA REVERSÍVEL COM MOTOR 4 TEMPOS A GASOLINA, FORÇA CENTRÍFUGA DE 25 KN (2500 KGF), POTÊNCIA 5,5 CV - CHP DIURNO. AF_08/2015 | SINAPI | CHP | 0.032 | 9.74 | 0.31
|  |  |  | TOTAL Equipamento Custo Horário: |  | 0.33
Material |  | FONTE | UNID | COEFICIENTE | PREÇO UNITÁRIO | TOTAL
00007253 | TERRA VEGETAL (GRANEL) | SINAPI | M3 | 1.13 | 143.57 | 162.23
|  |  |  | TOTAL Material: |  | 162.23
Mão de Obra com Encargos Complementares |  | FONTE | UNID | COEFICIENTE | PREÇO UNITÁRIO | TOTAL
88309 | PEDREIRO COM ENCARGOS COMPLEMENTARES | SINAPI | H | 1.03 | 25.37 | 26.13
88316 | SERVENTE COM ENCARGOS COMPLEMENTARES | SINAPI | H | 0.343 | 19.97 | 6.85
|  |  |  | TOTAL Mão de Obra com Encargos Complementares: |  | 32.98
|  |  |  | VALOR: |  | 195.54
CP-S03410 PEITORIL DE CONCRETO ARMADO COM PINGADEIRA LARGURA 13 CM (M)
Mão de Obra com Encargos Complementares |  | FONTE | UNID | COEFICIENTE | PREÇO UNITÁRIO | TOTAL
88309 | PEDREIRO COM ENCARGOS COMPLEMENTARES | SINAPI | H | 0.8 | 25.37 | 20.3
88316 | SERVENTE COM ENCARGOS COMPLEMENTARES | SINAPI | H | 0.8 | 19.97 | 15.98
|  |  |  | TOTAL Mão de Obra com Encargos Complementares: |  | 36.28
Serviço |  | FONTE | UNID | COEFICIENTE | PREÇO UNITÁRIO | TOTAL
94970 | CONCRETO FCK = 20MPA, TRAÇO 1:2,7:3 (EM MASSA SECA DE CIMENTO/ AREIA MÉDIA/ BRITA 1) - PREPARO MECÂNICO COM BETONEIRA 600 L. AF_05/2021 | SINAPI | M3 | 0.004 | 440.14 | 1.76
92799 | CORTE E DOBRA DE AÇO CA-60, DIÂMETRO DE 4,2 MM. AF_06/2022 | SINAPI | KG | 0.4 | 10.26 | 4.1
92268 | FABRICAÇÃO DE FÔRMA PARA LAJES, EM CHAPA DE MADEIRA COMPENSADA PLASTIFICADA, E = 18 MM. AF_09/2020 | SINAPI | M2 | 0.13 | 49.81 | 6.48
103670 | LANÇAMENTO COM USO DE BALDES, ADENSAMENTO E ACABAMENTO DE CONCRETO EM ESTRUTURAS. AF_02/2022 | SINAPI | M3 | 0.004 | 272.41 | 1.09
|  |  |  | TOTAL Serviço: |  | 13.43
|  |  |  | VALOR: |  | 49.71
CP-99861.1 GRADIL EM FERRO, FORMADO POR BARRAS CHATAS DE 25X4,8 MM. AF_04/2019 (M2)
Material |  | FONTE | UNID | COEFICIENTE | PREÇO UNITÁRIO | TOTAL
00000565 | BARRA DE ACO CHATO, RETANGULAR, 25,4 MM X 4,76 MM (L X E), 0,94 KG/M | SINAPI | M | 9.17 | 17.43 | 159.83
00004777 | CANTONEIRA ACO ABAS IGUAIS (QUALQUER BITOLA), ESPESSURA ENTRE 1/8" E 1/4" | SINAPI | KG | 7.544 | 8.02 | 60.5
00011002 | ELETRODO REVESTIDO AWS - E6013, DIAMETRO IGUAL A 2,50 MM | SINAPI | KG | 0.115 | 27.85 | 3.2
|  |  |  | TOTAL Material: |  | 223.53
Mão de Obra com Encargos Complementares |  | FONTE | UNID | COEFICIENTE | PREÇO UNITÁRIO | TOTAL
88251 | AUXILIAR DE SERRALHEIRO COM ENCARGOS COMPLEMENTARES | SINAPI | H | 6.965 | 20.76 | 144.59
88315 | SERRALHEIRO COM ENCARGOS COMPLEMENTARES | SINAPI | H | 8.479 | 25.15 | 213.25
|  |  |  | TOTAL Mão de Obra com Encargos Complementares: |  | 357.84
Serviço |  | FONTE | UNID | COEFICIENTE | PREÇO UNITÁRIO | TOTAL
88629 | ARGAMASSA TRAÇO 1:3 (EM VOLUME DE CIMENTO E AREIA MÉDIA ÚMIDA), PREPARO MANUAL. AF_08/2019 | SINAPI | M3 | 0.008 | 637.61 | 5.1
|  |  |  | TOTAL Serviço: |  | 5.1
|  |  |  | VALOR: |  | 586.47
100701 PORTA DE FERRO, DE ABRIR, TIPO GRADE, COM GUARNIÇÕES. (M2)
Material |  | FONTE | UNID | COEFICIENTE | PREÇO UNITÁRIO | TOTAL
00004930 | PORTA DE ABRIR / GIRO, EM GRADIL FERRO, COM BARRA CHATA 3 CM X 1/4", COM REQUADRO E GUARNICAO - COMPLETO - ACABAMENTO NATURAL | SINAPI | M2 | 1 | 538.02 | 538.02
|  |  |  | TOTAL Material: |  | 538.02
Mão de Obra com Encargos Complementares |  | FONTE | UNID | COEFICIENTE | PREÇO UNITÁRIO | TOTAL
88309 | PEDREIRO COM ENCARGOS COMPLEMENTARES | SINAPI | H | 0.457 | 25.37 | 11.59
88316 | SERVENTE COM ENCARGOS COMPLEMENTARES | SINAPI | H | 0.229 | 19.97 | 4.57
|  |  |  | TOTAL Mão de Obra com Encargos Complementares: |  | 16.16
Serviço |  | FONTE | UNID | COEFICIENTE | PREÇO UNITÁRIO | TOTAL
88627 | ARGAMASSA TRAÇO 1:0,5:4,5 (EM VOLUME DE CIMENTO, CAL E AREIA MÉDIA ÚMIDA) PARA ASSENTAMENTO DE ALVENARIA, PREPARO MANUAL. AF_08/2019 | SINAPI | M3 | 0.012 | 630.16 | 7.56
|  |  |  | TOTAL Serviço: |  | 7.56
|  |  |  | VALOR: |  | 561.74
CP-101876.1 QUADRO DE DISTRIBUIÇÃO DE ENERGIA EM PVC, DE EMBUTIR, SEM BARRAMENTO, PARA 12/16 DISJUNTORES - FORNECIMENTO E INSTALAÇÃO. (UN)
Material |  | FONTE | UNID | COEFICIENTE | PREÇO UNITÁRIO | TOTAL
00039801 | QUADRO DE DISTRIBUICAO, SEM BARRAMENTO, EM PVC, DE SOBREPOR, PARA 12 DISJUNTORES NEMA OU 16 DISJUNTORES DIN | SINAPI | UN | 1 | 171.39 | 171.39
|  |  |  | TOTAL Material: |  | 171.39
Mão de Obra com Encargos Complementares |  | FONTE | UNID | COEFICIENTE | PREÇO UNITÁRIO | TOTAL
88247 | AUXILIAR DE ELETRICISTA COM ENCARGOS COMPLEMENTARES | SINAPI | H | 0.2914 | 21.2 | 6.18
88264 | ELETRICISTA COM ENCARGOS COMPLEMENTARES | SINAPI | H | 0.2914 | 25.62 | 7.47
|  |  |  | TOTAL Mão de Obra com Encargos Complementares: |  | 13.65
Serviço |  | FONTE | UNID | COEFICIENTE | PREÇO UNITÁRIO | TOTAL
87367 | ARGAMASSA TRAÇO 1:1:6 (EM VOLUME DE CIMENTO, CAL E AREIA MÉDIA ÚMIDA) PARA EMBOÇO/MASSA ÚNICA/ASSENTAMENTO DE ALVENARIA DE VEDAÇÃO, PREPARO MANUAL. AF_08/2019 | SINAPI | M3 | 0.0034 | 672.49 | 2.29
|  |  |  | TOTAL Serviço: |  | 2.29
|  |  |  | VALOR: |  | 187.33
CP-100623 POSTE DE AÇO CONICO CONTÍNUO RETO SIMPLES, ENGASTADO, H=6M - FORNECIMENTO E INSTALACAO. (UN)
Equipamento Custo Horário |  | FONTE | UNID | COEFICIENTE | PREÇO UNITÁRIO | TOTAL
5928 | GUINDAUTO HIDRÁULICO, CAPACIDADE MÁXIMA DE CARGA 6200 KG, MOMENTO MÁXIMO DE CARGA 11,7 TM, ALCANCE MÁXIMO HORIZONTAL 9,70 M, INCLUSIVE CAMINHÃO TOCO PBT 16.000 KG, POTÊNCIA DE 189 CV - CHP DIURNO. AF_06/2014 | SINAPI | CHP | 0.111 | 267.37 | 29.68
|  |  |  | TOTAL Equipamento Custo Horário: |  | 29.68
Material |  | FONTE | UNID | COEFICIENTE | PREÇO UNITÁRIO | TOTAL
00000863 | CABO DE COBRE NU 35 MM2 MEIO-DURO | SINAPI | M | 9 | 39.9 | 359.1
00014166 | POSTE CONICO CONTINUO EM ACO GALVANIZADO, RETO, ENGASTADO, H = 7 M, DIAMETRO INFERIOR = *125* MM | SINAPI | UN | 1 | 1164.6 | 1164.6
|  |  |  | TOTAL Material: |  | 1523.7
Mão de Obra com Encargos Complementares |  | FONTE | UNID | COEFICIENTE | PREÇO UNITÁRIO | TOTAL
88247 | AUXILIAR DE ELETRICISTA COM ENCARGOS COMPLEMENTARES | SINAPI | H | 1.413 | 21.2 | 29.96
88264 | ELETRICISTA COM ENCARGOS COMPLEMENTARES | SINAPI | H | 4.593 | 25.62 | 117.67
|  |  |  | TOTAL Mão de Obra com Encargos Complementares: |  | 147.63
|  |  |  | VALOR: |  | 1701.01
CP-C4562.3 DISPOSITIVO DE PROTEÇÃO CONTRA SURTOS DE TENSÃO - DPS'S CLASSE II - *45* KA/275V (UN)
Material |  | FONTE | UNID | COEFICIENTE | PREÇO UNITÁRIO | TOTAL
00039471 | DISPOSITIVO DPS CLASSE II, 1 POLO, TENSAO MAXIMA DE 275 V, CORRENTE MAXIMA DE *45* KA (TIPO AC) | SINAPI | UN | 1 | 93.33 | 93.33
|  |  |  | TOTAL Material: |  | 93.33
Mão de Obra com Encargos Complementares |  | FONTE | UNID | COEFICIENTE | PREÇO UNITÁRIO | TOTAL
88247 | AUXILIAR DE ELETRICISTA COM ENCARGOS COMPLEMENTARES | SINAPI | H | 0.6 | 21.2 | 12.72
88264 | ELETRICISTA COM ENCARGOS COMPLEMENTARES | SINAPI | H | 0.6 | 25.62 | 15.37
|  |  |  | TOTAL Mão de Obra com Encargos Complementares: |  | 28.09
|  |  |  | VALOR: |  | 121.42
CP-7996 DISPOSITIVO DR, 2 POLOS, SENSIBILIDADE DE 30 MA, CORRENTE DE 25 A, TIPO AC (UN)
Material |  | FONTE | UNID | COEFICIENTE | PREÇO UNITÁRIO | TOTAL
00039445 | DISPOSITIVO DR, 2 POLOS, SENSIBILIDADE DE 30 MA, CORRENTE DE 25 A, TIPO AC | SINAPI | UN | 1 | 124.83 | 124.83
|  |  |  | TOTAL Material: |  | 124.83
Mão de Obra com Encargos Complementares |  | FONTE | UNID | COEFICIENTE | PREÇO UNITÁRIO | TOTAL
88264 | ELETRICISTA COM ENCARGOS COMPLEMENTARES | SINAPI | H | 0.6 | 25.62 | 15.37
88316 | SERVENTE COM ENCARGOS COMPLEMENTARES | SINAPI | H | 0.6 | 19.97 | 11.98
|  |  |  | TOTAL Mão de Obra com Encargos Complementares: |  | 27.35
|  |  |  | VALOR: |  | 152.18
CP-11343 CURVA 45 GRAUS PARA ELETRODUTO, PVC, ROSCÁVEL, DN 25MM (3/4") (UN)
Material |  | FONTE | UNID | COEFICIENTE | PREÇO UNITÁRIO | TOTAL
I12205 | Curva 45° eletroduto pvc roscável, d=3/4 " | ORSE | un | 1 | 1.3 | 1.3
|  |  |  | TOTAL Material: |  | 1.3
Mão de Obra com Encargos Complementares |  | FONTE | UNID | COEFICIENTE | PREÇO UNITÁRIO | TOTAL
88247 | AUXILIAR DE ELETRICISTA COM ENCARGOS COMPLEMENTARES | SINAPI | H | 0.13 | 21.2 | 2.76
88264 | ELETRICISTA COM ENCARGOS COMPLEMENTARES | SINAPI | H | 0.13 | 25.62 | 3.33
|  |  |  | TOTAL Mão de Obra com Encargos Complementares: |  | 6.09
|  |  |  | VALOR: |  | 7.39
CP-100622 POSTE DE AÇO CONICO CONTÍNUO RETO SIMPLES, ENGASTADO, H=7M, INCLUSIVE REFLETOR DE LED - FORNECIMENTO E INSTALACAO. (UN)
Equipamento Custo Horário |  | FONTE | UNID | COEFICIENTE | PREÇO UNITÁRIO | TOTAL
5928 | GUINDAUTO HIDRÁULICO, CAPACIDADE MÁXIMA DE CARGA 6200 KG, MOMENTO MÁXIMO DE CARGA 11,7 TM, ALCANCE MÁXIMO HORIZONTAL 9,70 M, INCLUSIVE CAMINHÃO TOCO PBT 16.000 KG, POTÊNCIA DE 189 CV - CHP DIURNO. AF_06/2014 | SINAPI | CHP | 0.111 | 267.37 | 29.68
|  |  |  | TOTAL Equipamento Custo Horário: |  | 29.68
Material |  | FONTE | UNID | COEFICIENTE | PREÇO UNITÁRIO | TOTAL
00000863 | CABO DE COBRE NU 35 MM2 MEIO-DURO | SINAPI | M | 9 | 39.9 | 359.1
00014166 | POSTE CONICO CONTINUO EM ACO GALVANIZADO, RETO, ENGASTADO, H = 7 M, DIAMETRO INFERIOR = *125* MM | SINAPI | UN | 1 | 1164.6 | 1164.6
I13524 | Refletor Slim LED 200W de potência, branco Frio, 6500k, Autovolt, marca G-light ou similar | ORSE | un | 1 | 248.48 | 248.48
|  |  |  | TOTAL Material: |  | 1772.18
Mão de Obra com Encargos Complementares |  | FONTE | UNID | COEFICIENTE | PREÇO UNITÁRIO | TOTAL
88247 | AUXILIAR DE ELETRICISTA COM ENCARGOS COMPLEMENTARES | SINAPI | H | 1.124 | 21.2 | 23.83
88264 | ELETRICISTA COM ENCARGOS COMPLEMENTARES | SINAPI | H | 3.653 | 25.62 | 93.59
|  |  |  | TOTAL Mão de Obra com Encargos Complementares: |  | 117.42
|  |  |  | VALOR: |  | 1919.28
CP-100623 POSTE DE AÇO CONICO CONTÍNUO RETO SIMPLES, ENGASTADO, H=6M - FORNECIMENTO E INSTALACAO. (UN)
Equipamento Custo Horário |  | FONTE | UNID | COEFICIENTE | PREÇO UNITÁRIO | TOTAL
5928 | GUINDAUTO HIDRÁULICO, CAPACIDADE MÁXIMA DE CARGA 6200 KG, MOMENTO MÁXIMO DE CARGA 11,7 TM, ALCANCE MÁXIMO HORIZONTAL 9,70 M, INCLUSIVE CAMINHÃO TOCO PBT 16.000 KG, POTÊNCIA DE 189 CV - CHP DIURNO. AF_06/2014 | SINAPI | CHP | 0.111 | 267.37 | 29.68
|  |  |  | TOTAL Equipamento Custo Horário: |  | 29.68
Material |  | FONTE | UNID | COEFICIENTE | PREÇO UNITÁRIO | TOTAL
00000863 | CABO DE COBRE NU 35 MM2 MEIO-DURO | SINAPI | M | 9 | 39.9 | 359.1
00014166 | POSTE CONICO CONTINUO EM ACO GALVANIZADO, RETO, ENGASTADO, H = 7 M, DIAMETRO INFERIOR = *125* MM | SINAPI | UN | 1 | 1164.6 | 1164.6
|  |  |  | TOTAL Material: |  | 1523.7
Mão de Obra com Encargos Complementares |  | FONTE | UNID | COEFICIENTE | PREÇO UNITÁRIO | TOTAL
88247 | AUXILIAR DE ELETRICISTA COM ENCARGOS COMPLEMENTARES | SINAPI | H | 1.413 | 21.2 | 29.96
88264 | ELETRICISTA COM ENCARGOS COMPLEMENTARES | SINAPI | H | 4.593 | 25.62 | 117.67
|  |  |  | TOTAL Mão de Obra com Encargos Complementares: |  | 147.63
|  |  |  | VALOR: |  | 1701.01
CP-71476191 CONJUNTO PARA FUTSAL COM PAR DE TRAVES OFICIAIS DE 3,00 X 2,00 M EM TUBO DE ACO GALVANIZADO 3" COM REQUADROS EM TUBO DE 1", PINTURA EM PRIMER COM TINTA ESMALTE SINTETICO E REDES DE POLIETILENO FIO 4 MM. (UN)
Material |  | FONTE | UNID | COEFICIENTE | PREÇO UNITÁRIO | TOTAL
00025398 | CONJUNTO PARA FUTSAL COM PAR DE TRAVES OFICIAIS DE 3,00 X 2,00 M EM TUBO DE ACO GALVANIZADO 3" COM REQUADROS EM TUBO DE 1", PINTURA EM PRIMER COM TINTA ESMALTE SINTETICO E REDES DE POLIETILENO FIO 4 MM | SINAPI | UN | 1 | 3537.53 | 3537.53
|  |  |  | TOTAL Material: |  | 3537.53
|  |  |  | VALOR: |  | 3537.53
CP-S03226 BANCO DE CONCRETO EM ALVENARIA DE TIJOLOS, ASSENTO EM CONCRETO ARMADO, SEM ENCOSTO, PINTADO COM TINTA ACRÍLICA, 2 DEMÃOS. (M)
Serviço |  | FONTE | UNID | COEFICIENTE | PREÇO UNITÁRIO | TOTAL
103329 | ALVENARIA DE VEDAÇÃO DE BLOCOS CERÂMICOS FURADOS NA HORIZONTAL DE 9X19X19 CM (ESPESSURA 9 CM) E ARGAMASSA DE ASSENTAMENTO COM PREPARO MANUAL. AF_12/2021 | SINAPI | M2 | 1 | 83.94 | 83.94
92770 | ARMAÇÃO DE LAJE DE ESTRUTURA CONVENCIONAL DE CONCRETO ARMADO UTILIZANDO AÇO CA-50 DE 8,0 MM - MONTAGEM. AF_06/2022 | SINAPI | KG | 1.6 | 11.22 | 17.95
94319 | ATERRO MANUAL DE VALAS COM SOLO ARGILO-ARENOSO. AF_08/2023 | SINAPI | M3 | 0.05 | 75.44 | 3.77
87894 | CHAPISCO APLICADO EM ALVENARIA (SEM PRESENÇA DE VÃOS) E ESTRUTURAS DE CONCRETO DE FACHADA, COM COLHER DE PEDREIRO. ARGAMASSA TRAÇO 1:3 COM PREPARO EM BETONEIRA 400L. AF_10/2022 | SINAPI | M2 | 2 | 6.25 | 12.5
94963 | CONCRETO FCK = 15MPA, TRAÇO 1:3,4:3,5 (EM MASSA SECA DE CIMENTO/ AREIA MÉDIA/ BRITA 1) - PREPARO MECÂNICO COM BETONEIRA 400 L. AF_05/2021 | SINAPI | M3 | 0.02 | 414.46 | 8.29
87794 | EMBOÇO OU MASSA ÚNICA EM ARGAMASSA TRAÇO 1:2:8, PREPARO MANUAL, APLICADA MANUALMENTE EM PANOS CEGOS DE FACHADA (SEM PRESENÇA DE VÃOS), ESPESSURA DE 25 MM. AF_09/2022 | SINAPI | M2 | 0.8 | 40.72 | 32.58
92265 | FABRICAÇÃO DE FÔRMA PARA VIGAS, EM CHAPA DE MADEIRA COMPENSADA RESINADA, E = 17 MM. AF_09/2020 | SINAPI | M2 | 0.2 | 105 | 21
88489 | PINTURA LÁTEX ACRÍLICA PREMIUM, APLICAÇÃO MANUAL EM PAREDES, DUAS DEMÃOS. AF_04/2023 | SINAPI | M2 | 0.9 | 11.49 | 10.34
|  |  |  | TOTAL Serviço: |  | 190.37
|  |  |  | VALOR: |  | 190.37
99804 LIMPEZA DE PISO DE CONCRETO POLIDO UTILIZANDO DETERGENTE NEUTRO E ESCOVAÇÃO MANUAL. (M2)
Material |  | FONTE | UNID | COEFICIENTE | PREÇO UNITÁRIO | TOTAL
00044329 | DETERGENTE NEUTRO USO GERAL, CONCENTRADO | SINAPI | L | 0.006 | 12.27 | 0.07
|  |  |  | TOTAL Material: |  | 0.07
Mão de Obra com Encargos Complementares |  | FONTE | UNID | COEFICIENTE | PREÇO UNITÁRIO | TOTAL
88316 | SERVENTE COM ENCARGOS COMPLEMENTARES | SINAPI | H | 0.248 | 19.97 | 4.95
|  |  |  | TOTAL Mão de Obra com Encargos Complementares: |  | 4.95
|  |  |  | VALOR: |  | 5.02

## MEMÓRIA DE CÁLCULO
PREFEITURA MUNICIPAL DE PUXINANÃ
OBRA: |  | CONSTRUÇÃO DE QUADRA E ACADEMIA DA SAÚDE NO DISTRITO DE PAI DOMINGOS EM PUXINANÃ-PB | [7 empty] | BDI: |  | 25%
ENDEREÇO: |  | PUXINANÃ - PB | [7 empty] | BDI DIFERENCIADO: |  | 12%
Encargos Sociais Não Desonerado: embutido nos preços unitário dos insumos de mão de obra, de acordo com as bases.
REFERÊNCIA DE PREÇOS: |  | SINAPI - JUNHO/2024; ORSE - ABRIL 2024; SEINFRA - 028
MEMORIAL DE CÁLCULO
1.0 | SERVIÇOS PRELIMINARES
1.1 | PLACA DE OBRA EM CHAPA DE AÇO GALVANIZADO | [12 empty] | CP-74209/001 | PRÓPRIO
|  | Comp |  | Alt |  | Área
| Área | 4 | m x | 2 | m = | 8 | m²
| Total = | 8 | m²
1.2 | LIMPEZA MANUAL DE VEGETAÇÃO EM TERRENO COM ENXADA. | [12 empty] | 98524
Área
| Área do terreno | 475.67 | m²
| Total = | 475.67 | m²
1.3 | LOCACAO CONVENCIONAL DE OBRA, ATRAVÉS DE GABARITO DE TABUAS CORRIDAS PONTALETADAS, COM REAPROVEITAMENTO DE 3 VEZES. | [12 empty] | CP-74077/003 | PRÓPRIO
Foi considerada a mesma área de limpeza.
Área
| Área do terreno | 475.67 | m²
| Total = | 475.67 | m
2.0 | MOVIMENTO DE TERRA
2.1 | ESCAVAÇÃO MANUAL DE VALA COM PROFUNDIDADE MENOR OU IGUAL A 1,30 M. | [12 empty] | 93358
OBS.: Será o comprimento das seções multiplicado pela sua altura média a ser escavada, largura e quantidade. Foi considerado um acréscimo de 5cm para o concreto magro na profundidade e 20 cm de cada lado para a execução das fôrmas.
|  | Comprimento |  | Largura |  | Altura |  | Qtd |  | Volume
| Contenção do terreno - Seção 01 | 2.7 | m x | 0.6 | m x | 0.255 | m x | 2 | und = | 0.8262 | m³
| Contenção do terreno - Seção 02 | 13.1 | m x | 0.6 | m x | 0.275 | m x | 2 | und = | 4.323 | m³
| Contenção do terreno - Seção 03 | 8.7 | m x | 0.6 | m x | 0.35 | m x | 2 | und = | 3.654 | m³
| Contenção do terreno - Seção 04 | 26.76 | m x | 0.6 | m x | 0.25 | m x | 1 | und = | 4.014 | m³
| Blocos da contenção - Altura 01 | 1 | m x | 1 | m x | 0.95 | m x | 8 | und = | 7.6 | m³
| Blocos da contenção - Altura 02 | 1 | m x | 1 | m x | 0.915 | m x | 12 | und = | 10.98 | m³
| Blocos da contenção - Altura 03 | 1 | m x | 1 | m x | 0.65 | m x | 7 | und = | 4.55 | m³
| Viga baldrame - Alambrado | 15.54 | m x | 0.55 | m x | 0.35 | m x | 1 | und = | 2.9914 | m³
OBS.: Para os blocos de fundação dos postes e trave de futsal foi considerado um acréscimo de 5cm para o concreto magro na profundidade e 20 cm a mais no diâmetro dos circulares para a execução da fôrma.
|  | Área |  | Altura |  | Quantidade |  | Volume
| Postes | 0.50265 | m x | 1.75 | m x | 9 | m = | 7.9168 | m³
| Traves de Futsal | 0.50265 | m x | 0.35 | m x | 4 | m = | 0.70372 | m³
| Total = | 47.56 | m³
2.2 | PREPARO DE FUNDO DE VALA COM LARGURA MAIOR OU IGUAL A 1,5 M E MENOR QUE 2,5 M (ACERTO DO SOLO NATURAL). | [12 empty] | 101617
|  | Comprimento |  | Largura |  | Qtd |  | Área
| Contenção do terreno - Seção 01 | 2.7 | m x | 0.6 | m x | 2 | und = | 3.24 | m³
| Contenção do terreno - Seção 02 | 13.1 | m x | 0.6 | m x | 2 | und = | 15.72 | m³
| Contenção do terreno - Seção 03 | 8.7 | m x | 0.6 | m x | 2 | und = | 10.44 | m³
| Contenção do terreno - Seção 04 | 26.76 | m x | 0.6 | m x | 1 | und = | 16.056 | m³
| Blocos da contenção - Altura 01 | 1 | m x | 1 | m x | 8 | und = | 8 | m³
| Blocos da contenção - Altura 02 | 1 | m x | 1 | m x | 12 | und = | 12 | m³
| Blocos da contenção - Altura 03 | 1 | m x | 1 | m x | 7 | und = | 7 | m³
| Viga baldrame - Alambrado | 15.54 | m x | 0.55 | m x | 1 | und = | 8.547 | m³
|  | Área |  | Quantidade |  | Área
| Postes | 0.50265 | m² x | 9 | und = | 4.5239 | m²
| Traves de Futsal | 0.50265 | m² x | 4 | und = | 2.0106 | m²
| Total = | 87.54 | m²
2.3 | REATERRO MANUAL DE VALAS, COM COMPACTADOR DE SOLOS DE PERCUSSÃO. | [12 empty] | 93382
Será o volume escavado menos o volume das estruturas.
Volume
| Volume escavado = | 47.56 | m³
Volume das estruturas
Volume
| Contenção do terreno | 4.1008 | m³
| Blocos da contenção | 2.88 | m³
| Alambrado | 0.81585 | m³
| Lastro | 1.3699 | m³
| Blocos dos postes e traves | 0.52 | m³
| Total = | 9.69 | m³
|  | Vol. escavado |  | Vol. estruturas |  | Volume
| Reaterro = | 47.56 | m³ - | 9.69 | m³ = | 37.87 | m³
| Total = | 37.87 | m³
2.4 | ARGILA, ARGILA VERMELHA OU ARGILA ARENOSA (RETIRADA NA JAZIDA, SEM TRANSPORTE) | [12 empty] | 6079 | SINAPI-INSUMO
Foi considerado o volume de aterro para regularização do terreno.
Volume
| Total = | 134.3633 | m³
2.5 | EXECUÇÃO E COMPACTAÇÃO DE ATERRO COM SOLO PREDOMINANTEMENTE ARGILOSO - EXCLUSIVE SOLO, ESCAVAÇÃO, CARGA E TRANSPORTE. | [12 empty] | 96385 | SINAPI
Foi considerado o volume de argila do aterro.
Volume
| Total = | 134.3633 | m³
2.6 | TRANSPORTE COM CAMINHÃO BASCULANTE DE 10 M³, EM VIA URBANA EM LEITO NATURAL (UNIDADE: M3XKM). | [12 empty] | 93588 | SINAPI
Foi considerado o volume de argila do aterro multiplicado pelo fator de empolamento e a distância de transporte.
|  | Volume |  | Empol. |  | Distância
| Aterro | 134.3633 | m³ x | 1.25 | x | 5.1 | = | 856.5657 | m³
| Total = | 856.5657 | m³xkm
3.0 | FUNDAÇÃO - MURO DE CONTENÇÃO, EQUIPAMENTOS DE GINÁSTICA E POSTES
3.1 | LASTRO DE CONCRETO MAGRO, APLICADO EM BLOCOS DE COROAMENTO OU SAPATAS, ESPESSURA DE 5 CM. | [12 empty] | 96619
|  | Comprimento |  | Largura |  | Qtd |  | Área
| Contenção do terreno | 60.76 | m x | 0.2 | m x | 1 | und = | 12.152 | m³
| Blocos da contenção | 0.6 | m x | 0.6 | m x | 27 | und = | 9.72 | m³
| Viga baldrame - Alambrado | 59.48 | m x | 0.15 | m x | 1 | und = | 8.922 | m³
| Viga baldrame - Muro | 30.06 | m x | 0.2 | m x | 1 | und = | 6.012 | m³
|  | Área |  | Quantidade |  | Área
| Postes e Traves | 0.50265 | m x | 13 | und = | 6.5345 | m²
| Total = | 43.34 | m²
3.2 | FABRICAÇÃO, MONTAGEM E DESMONTAGEM DE FÔRMA PARA BLOCO DE COROAMENTO, EM MADEIRA SERRADA, E=25 MM, 4 UTILIZAÇÕES. | [12 empty] | 96534
Área
| Blocos da contenção | 3.888 | m²
| Total = | 3.89 | m²
3.3 | FABRICAÇÃO, MONTAGEM E DESMONTAGEM DE FÔRMA PARA VIGA BALDRAME, EM MADEIRA SERRADA, E=25 MM, 2 UTILIZAÇÕES. | [12 empty] | 96533
Quantitativo extraído através de software.
Área
| Viga baldrame - Alambrado | 37 | m²
| Total = | 37 | m²
3.4 | MONTAGEM E DESMONTAGEM DE FÔRMA DE PILARES RETANGULARES E ESTRUTURAS SIMILARES, PÉ-DIREITO SIMPLES, EM MADEIRA SERRADA, 4 UTILIZAÇÕES. | [12 empty] | 92413
Quantitativo extraído através de software.
Área
| Pilares da contenção | 14.75 | m²
| Total = | 14.75 | m²
3.5 | MONTAGEM E DESMONTAGEM DE FÔRMA DE PILARES CIRCULARES, PÉ-DIREITO SIMPLES, EM MADEIRA, 2 UTILIZAÇÕES. | [12 empty] | 96258
|  | Perímetro |  | Altura |  | Quantidade |  | Área
| Postes | 1.2566 | m x | 1.7 | m x | 9 | und = | 19.2265 | m²
| Traves de Futsal | 1.2566 | m x | 0.3 | m x | 4 | und = | 1.508 | m²
| Total = | 20.73 | m²
3.6 | CONCRETO FCK = 25MPA, TRAÇO 1:2,3:2,7 (EM MASSA SECA DE CIMENTO/ AREIA MÉDIA/ BRITA 1) - PREPARO MECÂNICO COM BETONEIRA 400 L. | [12 empty] | 94965
Quantitativo extraído através de software.
Volume
| Blocos da contenção | 3.89 | m³
| Viga baldrame - Alambrado | 2.6496 | m³
| Pilares da contenção | 0.74 | m³
| Postes e Traves | 0.52 | m³
| Total = | 7.8 | m³
3.7 | LANÇAMENTO COM USO DE BALDES, ADENSAMENTO E ACABAMENTO DE CONCRETO EM ESTRUTURAS. | [12 empty] | 103670
Será o mesmo volume do concreto.
Volume
| Blocos da contenção | 3.89 | m³
| Viga baldrame - Alambrado | 2.6496 | m³
| Pilares da contenção | 0.74 | m³
| Postes e Traves | 0.52 | m³
| Total = | 7.8 | m³
3.8 | ARMAÇÃO DE BLOCO, VIGA BALDRAME E SAPATA UTILIZANDO AÇO CA-60 DE 5 MM - MONTAGEM. | [12 empty] | 96543
Quantitativo extraído através de software.
Peso
| Viga baldrame - Alambrado | 33.6 | kg
| Total = | 33.6 | kg
3.9 | ARMAÇÃO DE BLOCO, VIGA BALDRAME OU SAPATA UTILIZANDO AÇO CA-50 DE 8 MM - MONTAGEM. | [12 empty] | 96545
Quantitativo extraído através de software.
Peso
| Blocos da contenção | 58.65 | kg
| Viga baldrame - Alambrado | 99.03 | kg
| Total = | 157.68 | kg
3.10 | ARMAÇÃO DE PILAR OU VIGA DE ESTRUTURA CONVENCIONAL DE CONCRETO ARMADO UTILIZANDO AÇO CA-60 DE 5,0 MM - MONTAGEM. | [12 empty] | 92759
Quantitativo extraído através de software.
Peso
| Pilares da contenção | 13.56 | kg
| Total = | 13.56 | kg
3.11 | ARMAÇÃO DE PILAR OU VIGA DE ESTRUTURA CONVENCIONAL DE CONCRETO ARMADO UTILIZANDO AÇO CA-50 DE 10,0 MM - MONTAGEM. | [12 empty] | 92762
Quantitativo extraído através de software.
Peso
| Pilares da contenção | 71.98 | kg
| Total = | 71.98 | kg
3.12 | CINTA DE AMARRAÇÃO DE ALVENARIA MOLDADA IN LOCO COM UTILIZAÇÃO DE BLOCOS CANALETA, ESPESSURA DE *20* CM. | [12 empty] | 93205
Quantitativo extraído através de software.
Comp
| Contenção do terreno | 109.48 | m
| Viga baldrame - Muro | 30.06 | m
| Total = | 139.54 | m
3.13 | ALVENARIA DE VEDAÇÃO DE BLOCOS CERÂMICOS FURADOS NA HORIZONTAL DE 14X9X19 CM (ESPESSURA 14 CM, BLOCO DEITADO) E ARGAMASSA DE ASSENTAMENTO COM PREPARO EM BETONEIRA. | [12 empty] | 103334
Área
| Contenção do terreno | 22.62 | m²
| Total = | 22.62 | m²
3.14 | IMPERMEABILIZAÇÃO DE SUPERFÍCIE COM EMULSÃO ASFÁLTICA, 2 DEMÃOS | [12 empty] | 98557
Área
| Contenção do terreno | 92.02 | m²
| Blocos da contenção | 25.92 | m²
| Viga baldrame - Alambrado | 35.688 | m²
| Postes e Traves | 20.73 | m²
| Total = | 174.36 | m²
4.0 | SUPERESTRUTURA
4.1 | PILARES E VIGAS
4.1.1 | MONTAGEM E DESMONTAGEM DE FÔRMA DE PILARES RETANGULARES E ESTRUTURAS SIMILARES, PÉ-DIREITO SIMPLES, EM CHAPA DE MADEIRA COMPENSADA RESINADA, 4 UTILIZAÇÕES. | [12 empty] | 92419
Quantitativo extraído através de software.
Área
| Pilares | 15.46 | m²
| Total = | 15.46 | m²
4.1.2 | CINTA DE AMARRAÇÃO DE ALVENARIA MOLDADA IN LOCO COM UTILIZAÇÃO DE BLOCOS CANALETA, ESPESSURA DE *15* CM. | [12 empty] | 105033
Quantitativo extraído através de software.
Comp
| Canaletas | 16.75 | m
| Total = | 16.75 | m
4.1.3 | CONCRETO FCK = 25MPA, TRAÇO 1:2,3:2,7 (EM MASSA SECA DE CIMENTO/ AREIA MÉDIA/ BRITA 1) - PREPARO MECÂNICO COM BETONEIRA 400 L. | [12 empty] | 94965
Quantitativo extraído através de software.
Volume
| Pilares | 0.66 | m³
| Total = | 0.66 | m³
4.1.4 | LANÇAMENTO COM USO DE BALDES, ADENSAMENTO E ACABAMENTO DE CONCRETO EM ESTRUTURAS. | [12 empty] | 103670
Será o mesmo volume do concreto.
Volume
| Total = | 0.66 | m³
4.1.5 | ARMAÇÃO DE PILAR OU VIGA DE ESTRUTURA CONVENCIONAL DE CONCRETO ARMADO UTILIZANDO AÇO CA-60 DE 5,0 MM - MONTAGEM. | [12 empty] | 92759
Quantitativo extraído através de software.
Peso
| Pilares | 11.33 | Kg
| Total = | 11.33 | Kg
4.1.6 | ARMAÇÃO DE PILAR OU VIGA DE ESTRUTURA CONVENCIONAL DE CONCRETO ARMADO UTILIZANDO AÇO CA-50 DE 10,0 MM - MONTAGEM. | [12 empty] | 92762
Quantitativo extraído através de software.
Peso
| Pilares | 55.68 | Kg
| Total = | 55.68 | Kg
4.2 | LAJE
4.2.1 | FABRICAÇÃO DE FÔRMA PARA LAJES, EM CHAPA DE MADEIRA COMPENSADA RESINADA, E = 17 MM. | [12 empty] | 92267
Quantitativo extraído através de software.
Área
| Área = | 0.48 | m²
4.2.2 | ESCORAMENTO DE FÔRMAS DE LAJE EM MADEIRA NÃO APARELHADA, PÉ-DIREITO SIMPLES, INCLUSO TRAVAMENTO, 4 UTILIZAÇÕES. | [12 empty] | 101792
|  | Área |  | Alt |  | Volume
| Laje | 1.125 | m² x | 2.1 | m = | 2.3625 | m³
| Total = | 2.3625 | m³
4.2.3 | CONCRETO FCK = 25MPA, TRAÇO 1:2,3:2,7 (EM MASSA SECA DE CIMENTO/ AREIA MÉDIA/ BRITA 1) - PREPARO MECÂNICO COM BETONEIRA 400 L. | [12 empty] | 94965
Quantitativo extraído através de software.
Volume
| Laje | 0.11 | m³
| Total = | 0.11 | m³
4.2.4 | LANÇAMENTO COM USO DE BALDES, ADENSAMENTO E ACABAMENTO DE CONCRETO EM ESTRUTURAS. | [12 empty] | 103670
Será o mesmo volume do concreto.
Volume
| Total = | 0.11 | m³
4.2.5 | ARMAÇÃO PARA EXECUÇÃO DE RADIER, PISO DE CONCRETO OU LAJE SOBRE SOLO, COM USO DE TELA Q-138. | [12 empty] | 97090
|  | Largura |  | Comprimento |  | Qtd de tela |  | Peso/m² |  | Peso
| Central de distribuição | 2.45 | m x | 6 | m x | 1 | und x | 2.2 | Kg/m² = | 32.34 | Kg
| Total = | 32.34 | Kg
4.2.6 | IMPERMEABILIZAÇÃO DE SUPERFÍCIE COM MEMBRANA À BASE DE RESINA ACRÍLICA, 3 DEMÃOS. | [12 empty] | 98554
Área
| Laje | 1.575 | m²
| Total = | 1.575 | m²
5.0 | SISTEMA DE PISO
5.1 | PISO DE CONCRETO
5.1.1 | COMPACTAÇÃO MECÂNICA DE SOLO PARA EXECUÇÃO DE RADIER, PISO DE CONCRETO OU LAJE SOBRE SOLO, COM COMPACTADOR DE SOLOS TIPO PLACA VIBRATÓRIA. | [12 empty] | 97084
Área
| Quadra | 202.238 | m²
| Equipamentos de ginástica | 9 | m²
| Bancos | 2 | m²
| Total = | 213.238 | m²
5.1.2 | FABRICAÇÃO, MONTAGEM E DESMONTAGEM DE FORMA PARA RADIER, PISO DE CONCRETO OU LAJE SOBRE SOLO, EM MADEIRA SERRADA, 4 UTILIZAÇÕES. | [12 empty] | 97086
Área
| Quadra | 6.07 | m²
| Equipamentos de ginástica | 2.18 | m²
| Bancos | 1.07 | m²
| Total = | 9.32 | m²
5.1.3 | CONCRETAGEM DE RADIER, PISO DE CONCRETO OU LAJE SOBRE SOLO, FCK 30 MPA - LANÇAMENTO, ADENSAMENTO E ACABAMENTO. | [12 empty] | 97096
Volume
| Quadra | 20.02 | m³
| Equipamentos de ginástica | 0.88 | m³
| Bancos | 0.16 | m³
| Total = | 21.06 | m³
5.1.4 | LASTRO COM MATERIAL GRANULAR (PEDRA BRITADA N.2), APLICADO EM PISOS OU LAJES SOBRE SOLO, ESPESSURA DE *10 CM*. | [12 empty] | 96624
Será a área do piso de concreto multiplicado pela espessura do lastro que é 10cm.
Volume
| Quadra | 20.02 | m³
| Equipamentos de ginástica | 0.88 | m³
| Bancos | 0.16 | m³
| Total = | 21.06 | m³
5.1.5 | ARMAÇÃO PARA EXECUÇÃO DE RADIER, PISO DE CONCRETO OU LAJE SOBRE SOLO, COM USO DE TELA Q-138. | [12 empty] | 97090
|  | Largura |  | Comprimento |  | Qtd de tela |  | Peso/m² |  | Peso
| Quadra | 2.45 | m x | 6 | m x | 16 | und x | 2.2 | Kg/m² = | 517.44 | Kg
| Equipamentos de ginástica | 2.45 | m x | 6 | m x | 3 | und x | 2.2 | Kg/m² = | 97.02 | Kg
| Bancos | 2.45 | m x | 6 | m x | 3 | und x | 2.2 | Kg/m² = | 97.02 | Kg
| Total = | 711.48 | Kg
5.1.6 | CURA DO CONCRETO COM ASPERSÃO DE ÁGUA. | [12 empty] | CP-2220064 | PRÓPRIO
Área
| Quadra | 202.238 | m²
| Equipamentos de ginástica | 9 | m²
| Bancos | 2 | m²
| Total = | 213.238 | m²
5.1.7 | CAMADA SEPARADORA PARA EXECUÇÃO DE RADIER, PISO DE CONCRETO OU LAJE SOBRE SOLO, EM LONA PLÁSTICA. | [12 empty] | 97087
Área
| Quadra | 202.238 | m²
| Equipamentos de ginástica | 9 | m²
| Bancos | 2 | m²
| Total = | 213.238 | m²
5.1.8 | JUNTA DE DILATAÇÃO COM BARRA DE TRANSFERÊNCIA 12,5 MM A CADA 30 CM, INCLUSIVE PREENCHIMENTO COM JUNTA DE DILATAÇÃO E MASTIQUE PARA PISO DE CONCRETO. | [12 empty] | CP-3437 | PRÓPRIO
Foi considerado junta de dilatação de 2 em 2 metros.
Comprimento
| Quadra | 195.5 | m
| Total = | 195.5 | m
5.1.9 | POLIMENTO DE PISO DE CONCRETO. | [12 empty] | CP-104162 | PRÓPRIO
Área
| Quadra | 202.238 | m²
| Total = | 202.24 | m²
5.1.10 | PINTURA DE DEMARCAÇÃO DE QUADRA POLIESPORTIVA COM TINTA ACRÍLICA, E = 5 CM, APLICAÇÃO MANUAL. | [12 empty] | 102504
Comprimento
| Branca | 30.29 | m
| Total = | 30.29 | m
5.1.11 | PINTURA DE PISO COM TINTA ACRÍLICA, APLICAÇÃO MANUAL, 3 DEMÃOS, INCLUSO FUNDO PREPARADOR. | [12 empty] | 102492
Área
| Total = | 137.075 | m²
5.1.12 | RAMPA DE ACESSIBILIDADE PARA DEFICIENTES | [12 empty] | PCPR00 | PRÓPRIO
|  | Área |  | Qtd |  | Área
| Rampas de Acesso | 7.29 | m² x | 1 | und = | 7.29 | m²
| Total = | 7.29 | m²
5.2 | CIRCULAÇÃO
5.2.1 | COMPACTAÇÃO MECÂNICA DE SOLO PARA EXECUÇÃO DE RADIER, PISO DE CONCRETO OU LAJE SOBRE SOLO, COM COMPACTADOR DE SOLOS A PERCUSSÃO. | [12 empty] | 97083 | SINAPI
Área
| Intertravado | 215.71 | m²
| Total = | 215.71 | m²
5.2.2 | EXECUÇÃO DE PASSEIO EM PISO INTERTRAVADO, COM BLOCO RETANGULAR COR NATURAL DE 20 X 10 CM, ESPESSURA 6 CM. | [12 empty] | 92396
Área
| Intertravado natural | 97.01 | m²
| Total = | 97.01 | m²
5.2.3 | EXECUÇÃO DE PASSEIO EM PISO INTERTRAVADO, COM BLOCO RETANGULAR COLORIDO DE 20 X 10 CM, ESPESSURA 6 CM. | [12 empty] | 93679
Área
| Intertravado vermelho | 118.7 | m²
| Total = | 118.7 | m²
5.2.4 | ESCAVAÇÃO MANUAL DE VALA COM PROFUNDIDADE MENOR OU IGUAL A 1,30 M. | [12 empty] | 93358
|  | Comp |  | Larg |  | Alt |  | Volume
| Meio-fio | 56.58 | m x | 0.4 | m x | 0.07 | m = | 1.5842 | m³
| Total = | 1.58 | m³
5.2.5 | ASSENTAMENTO DE GUIA (MEIO-FIO) EM TRECHO RETO, CONFECCIONADA EM CONCRETO PRÉ-FABRICADO, DIMENSÕES 100X15X13X20 CM (COMPRIMENTO X BASE INFERIOR X BASE SUPERIOR X ALTURA). | [12 empty] | 94275
Comp
| Total = | 56.58 | m
5.2.6 | PINTURA DE MEIO-FIO COM TINTA BRANCA A BASE DE CAL (CAIAÇÃO). | [12 empty] | 102498 | SINAPI
Será o comprimento do meio-fio.
Comp
| Meio-fio | 56.58 | m
| Total = | 56.58 | m
5.2.7 | LASTRO COM MATERIAL GRANULAR (TERRA VEGETAL), APLICADO SOBRE SOLO. | [12 empty] | CP-100323.1 | PRÓPRIO
|  | Área |  | Esp |  | Volume
| Grama | 9.01 | m² x | 0.04 | m = | 0.3604 | m³
| Total = | 0.36 | m³
5.2.8 | PLANTIO DE GRAMA ESMERALDA OU SÃO CARLOS OU CURITIBANA, EM PLACAS. | [12 empty] | 103946
Área
| Total = | 9.01 | m²
6.0 | ALVENARIA
6.1 | ALVENARIA DE VEDAÇÃO DE BLOCOS CERÂMICOS FURADOS NA VERTICAL DE 9X19X39 CM (ESPESSURA 9 CM) E ARGAMASSA DE ASSENTAMENTO COM PREPARO EM BETONEIRA. | [12 empty] | 103322
Área
| Muro posterior | 36.128 | m²
| Central de distribuição | 3.172 | m²
| Total = | 39.3 | m²
6.2 | CHAPISCO APLICADO EM ALVENARIA (SEM PRESENÇA DE VÃOS) E ESTRUTURAS DE CONCRETO DE FACHADA, COM COLHER DE PEDREIRO. ARGAMASSA TRAÇO 1:3 COM PREPARO EM BETONEIRA 400L. | [12 empty] | 87894
Área
| Muro e central de distribuição | 89.23 | m²
| Contenção | 92.02 | m²
| Total = | 181.25 | m²
6.3 | EMBOÇO OU MASSA ÚNICA EM ARGAMASSA TRAÇO 1:2:8, PREPARO MECÂNICA COM BETONEIRA 400 L, APLICADA MANUALMENTE EM PANOS DE FACHADA SEM PRESENÇA DE VÃOS, ESPESSURA DE 25 MM, ACESSO POR ANDAIME. | [12 empty] | 104233
Área
| Muro e central de distribuição | 89.23 | m²
| Contenção | 58.7 | m²
| Total = | 147.93 | m²
6.4 | APLICAÇÃO MANUAL DE FUNDO SELADOR ACRÍLICO EM PAREDES EXTERNAS DE CASAS. | [12 empty] | 88415
Será a mesma área do emboço.
Área
| Total = | 147.93 | m²
6.5 | PINTURA LÁTEX ACRÍLICA PREMIUM, APLICAÇÃO MANUAL EM PAREDES, DUAS DEMÃOS. | [12 empty] | 88489
Será a mesma área do emboço do muro e central de distribuição.
Área
| Total = | 147.93 | m²
6.6 | PEITORIL DE CONCRETO ARMADO COM PINGADEIRA LARGURA 13 CM | [12 empty] | CP-S03410 | PRÓPRIO
Comp.
| Total = | 15 | m
7.0 | ALAMBRADO, GRADIS E ESQUADRIAS
7.1 | ALAMBRADO PARA QUADRA POLIESPORTIVA, ESTRUTURADO POR TUBOS DE ACO GALVANIZADO, (MONTANTES COM DIAMETRO 2", TRAVESSAS E ESCORAS COM DIÂMETRO 1 ¼), COM TELA DE ARAME GALVANIZADO, FIO 14 BWG E MALHA QUADRADA 5X5CM (EXCETO MURETA). | [12 empty] | 102362
Área
| Alambrado | 140.01 | m²
| Total = | 140.01 | m²
7.2 | GRADIL EM FERRO, FORMADO POR BARRAS CHATAS DE 25X4,8 MM. | [12 empty] | CP-99861.1 | PROPRIO
Área
| Gradil perimetral | 142.75 | m²
| Total = | 142.75 | m²
7.3 | PORTA DE FERRO, DE ABRIR, TIPO GRADE, COM GUARNIÇÕES. | [12 empty] | CP-100701 | PRÓPRIO
|  | Larg |  | Alt |  | Qtd |  | Área
| PO1 | 2 | m x | 2.1 | m x | 2 | und = | 8.4 | m²
| PO2 | 1 | m x | 2.1 | m x | 2 | und = | 4.2 | m²
| Total = | 12.6 | m²
7.4 | PINTURA COM TINTA ACRÍLICA DE FUNDO PULVERIZADA SOBRE SUPERFÍCIES METÁLICAS (EXCETO PERFIL) EXECUTADO EM OBRA (POR DEMÃO). | [12 empty] | 100733
|  | Área |  | Lados |  | Área
| Alambrado | 140.01 | m² x | 2 | und = | 280.02 | m²
| Gradil perimetral | 142.75 | m² x | 2 | und = | 285.5 | m²
| Total = | 565.52 | m²
7.5 | PINTURA COM TINTA ACRÍLICA DE ACABAMENTO PULVERIZADA SOBRE SUPERFÍCIES METÁLICAS (EXCETO PERFIL) EXECUTADO EM OBRA (02 DEMÃOS). | [12 empty] | 100753
A área considerada para pintura será o mesmo quantitativo adotado para a pintura de zarcão.
Área
| Total = | 565.52 | m²
7.6 | PORTA EM ALUMÍNIO DE ABRIR TIPO VENEZIANA COM GUARNIÇÃO, FIXAÇÃO COM PARAFUSOS - FORNECIMENTO E INSTALAÇÃO | [12 empty] | 91341
|  | Larg |  | Alt |  | Qtd |  | Área
| PA1 | 1 | m x | 2.05 | m x | 1 | und = | 2.05 | m²
| Total = | 2.05 | m²
7.7 | FECHADURA DE EMBUTIR COM CILINDRO, EXTERNA, COMPLETA, ACABAMENTO PADRÃO MÉDIO, INCLUSO EXECUÇÃO DE FURO - FORNECIMENTO E INSTALAÇÃO. | [12 empty] | 90830
Qtd
| PA1 | 1 | und
| PO1 | 2 | und
| PO2 | 2 | und
| Total = | 5 | und
8.0 | INSTALAÇÕES ELÉTRICAS
8.1 | CENTRO DE DISTRIBUIÇÃO
8.1.1 | QUADRO DE DISTRIBUIÇÃO DE ENERGIA EM PVC, DE EMBUTIR, SEM BARRAMENTO, PARA 12/16 DISJUNTORES - FORNECIMENTO E INSTALAÇÃO. | [12 empty] | CP-101876.1 | PRÓPRIO
Quantidade
| Total = | 1 | und
8.1.2 | ENTRADA DE ENERGIA ELÉTRICA, AÉREA, MONOFÁSICA, COM CAIXA DE EMBUTIR, CABO DE 10 MM2 E DISJUNTOR DIN 50A (NÃO INCLUSO O POSTE DE CONCRETO). | [12 empty] | 101493
Quantidade
| Total = | 1 | und
8.1.3 | POSTE DE AÇO CONICO CONTÍNUO SIMPLES, ENGASTADO, H=6M - FORNECIMENTO E INSTALACAO. | [12 empty] | CP-100623 | PRÓPRIO
Quantidade
| Total = | 1 | und
8.2 | DISJUNTORES
8.2.1 | DISPOSITIVO DE PROTEÇÃO CONTRA SURTOS DE TENSÃO - DPS's CLASSE II - *45* KA/275V | [12 empty] | CP-C4562.3 | PRÓPRIO
Qtd
| Total = | 2 | und
8.2.2 | DISPOSITIVO DR, 2 POLOS, SENSIBILIDADE DE 30 MA, CORRENTE DE 25 A, TIPO AC | [12 empty] | CP-7996 | PRÓPRIO
Quantidade
| Total = | 1 | und
8.2.3 | DISJUNTOR MONOPOLAR TIPO DIN, CORRENTE NOMINAL DE 10A - FORNECIMENTO E INSTALAÇÃO. | [12 empty] | 93653
Quantidade
| Total = | 4 | und
8.2.4 | DISJUNTOR MONOPOLAR TIPO DIN, CORRENTE NOMINAL DE 32A - FORNECIMENTO E INSTALAÇÃO. | [12 empty] | 93657
Quantidade
| Total = | 1 | und
8.3 | ELETRODUTOS E ACESSÓRIOS
8.3.1 | ELETRODUTO FLEXÍVEL CORRUGADO REFORÇADO, PVC, DN 25 MM (3/4"), PARA CIRCUITOS TERMINAIS, INSTALADO EM LAJE - FORNECIMENTO E INSTALAÇÃO. | [12 empty] | 91845
Comprimento
| Total = | 192.2 | m
8.3.2 | ELETRODUTO RÍGIDO ROSCÁVEL, PVC, DN 25 MM (3/4"), PARA CIRCUITOS TERMINAIS, INSTALADO EM LAJE - FORNECIMENTO E INSTALAÇÃO. | [12 empty] | 91867
Comprimento
| Total = | 2.84 | m
8.3.3 | CURVA 45 GRAUS PARA ELETRODUTO, PVC, ROSCÁVEL, DN 25MM (3/4") | [12 empty] | CP-11343 | PRÓPRIO
Quantidade
| Total = | 1 | und
8.3.4 | CURVA 90 GRAUS PARA ELETRODUTO, PVC, ROSCÁVEL, DN 25 MM (3/4"), PARA CIRCUITOS TERMINAIS, INSTALADA EM FORRO - FORNECIMENTO E INSTALAÇÃO. | [12 empty] | 91890
Quantidade
| Total = | 3 | und
8.3.5 | LUVA PARA ELETRODUTO, PVC, ROSCÁVEL, DN 25 MM (3/4"), PARA CIRCUITOS TERMINAIS, INSTALADA EM FORRO - FORNECIMENTO E INSTALAÇÃO. | [12 empty] | 91875
Quantidade
| Total = | 8 | und
8.3.6 | CAIXA DE PASSAGEM PVC 15X15X8CM P/ELETRICA, TIPO AQUATIC OU SIMILAR | [12 empty] | 8896 | ORSE
Quantidade
| Total = | 11 | und
8.3.7 | CAIXA ENTERRADA ELÉTRICA RETANGULAR, EM ALVENARIA COM TIJOLOS CERÂMICOS MACIÇOS, FUNDO COM BRITA, DIMENSÕES INTERNAS: 0,4X0,4X0,4 M. | [12 empty] | 97887
Quantidade
| Total = | 10 | und
8.4 | CABOS E FIOS (CONDUTORES)
8.4.1 | CABO DE COBRE FLEXÍVEL ISOLADO, 1,5 MM², ANTI-CHAMA 0,6/1,0 KV, PARA CIRCUITOS TERMINAIS - FORNECIMENTO E INSTALAÇÃO. | [12 empty] | 91925
Comprimento
| Total = | 684.31 | m
8.4.2 | CABO DE COBRE FLEXÍVEL ISOLADO, 6 MM², ANTI-CHAMA 0,6/1,0 KV, PARA CIRCUITOS TERMINAIS - FORNECIMENTO E INSTALAÇÃO. | [12 empty] | 91931
Comprimento
| Total = | 10.02 | m
8.5 | ILUMINAÇÃO E TOMADA
8.5.1 | INTERRUPTOR SIMPLES (1 MÓDULO), 10A/250V, INCLUINDO SUPORTE E PLACA - FORNECIMENTO E INSTALAÇÃO. | [12 empty] | 91953
Quantidade
| Total = | 1 | und
8.5.2 | INTERRUPTOR SIMPLES (2 MÓDULOS), 10A/250V, INCLUINDO SUPORTE E PLACA - FORNECIMENTO E INSTALAÇÃO. | [12 empty] | 91959
Quantidade
| Total = | 1 | und
8.5.3 | POSTE DE AÇO CONICO CONTÍNUO RETO SIMPLES, ENGASTADO, H=7M, INCLUSIVE REFLETOR DE LED 200W - FORNECIMENTO E INSTALACAO. | [12 empty] | CP-100622 | PROPRIO
Quantidade
| Total = | 4 | und
8.5.4 | POSTE DE AÇO CONICO CONTÍNUO CURVO DUPLO, ENGASTADO, H=9M, INCLUSIVE LUMINÁRIAS, LÂMPADAS E SENSOR COM FOTOCÉLULA - FORNECIMENTO E INSTALACAO. | [12 empty] | CP-100623 | PROPRIO
Quantidade
| Total = | 4 | und
8.5.5 | LUMINÁRIA TIPO BALIZADOR PARA AMBIENTE ABERTO, CORPO EM ALUMÍNIO PINTADO, DIFUSOR EM VIDRO PLANO FOSCO, REF. F-5023/M DA PROJETO OU SIMILAR | [12 empty] | 9629 | ORSE
Quantidade
| Total = | 9 | und
9.0 | DRENAGEM
9.1 | LOCAÇÃO DA REDE DE ÁGUA OU ESGOTO | [12 empty] | 99063
Será o comprimento da tubulação da rede.
Comprimento
| Tubo 600 mm | 15.4 | m
| Total = | 15.4 | m
9.2 | ESCAVAÇÃO MANUAL DE VALA COM PROFUNDIDADE MENOR OU IGUAL A 1,30 M. | [12 empty] | 93358
Obs.: Devido a localização da drenagem ser no ponto de maior profundidade do terreno, a profundidade de escavação considerada será de 30 cm para a regularização do trecho onde a tubulação será instalada, com uma inclinação de 0,5%.
|  | Altura 01 |  | Altura 02 |  | Comp |  | Larg |  | Qtd |  | Volume
| Tubo 600 mm ((( | 0.3 | m + | 0.377 | m) x | 15.4 | m) / 2) x | 1.5 | m x | 1 | und = | 7.8194 | m³
| Total = | 7.8194 | m³
9.3 | LASTRO DE VALA COM PREPARO DE FUNDO, LARGURA MENOR QUE 1,5 M, COM CAMADA DE AREIA, LANÇAMENTO MANUAL, EM LOCAL COM NÍVEL BAIXO DE INTERFERÊNCIA. | [12 empty] | 100323
OBS.: A espessura do berço de areia considerado será 0,5*Ø.
|  | Comprimento |  | Largura |  | Espessura |  | Volume
| Tubo 600 mm | 15.4 | m x | 1.5 | m x | 0.3 | m = | 6.93 | m³
| Total = | 6.93 | m³
9.4 | ARGILA, ARGILA VERMELHA OU ARGILA ARENOSA (RETIRADA NA JAZIDA, SEM TRANSPORTE) | [12 empty] | 6079 | SINAPI-INSUMO
OBS.: Para calcular o quantitativo de material de aterro foi considerada a profundidade total de vala de 1,00m multiplicado pelo comprimento da vala subtraindo o volume do berço de areia e o volume da seção do tubo,
|  | Comprimento |  | Largura |  | Espessura |  | Volume
| Vala | 15.4 | m x | 1.5 | m x | 1 | m = | 23.1 | m³
| Descontos | Volume
| Berço de areia | 6.93 | m³
| Seção do tubo | 4.352 | m³
| Total = | 11.818 | m³
9.5 | EXECUÇÃO E COMPACTAÇÃO DE ATERRO COM SOLO PREDOMINANTEMENTE ARGILOSO - EXCLUSIVE SOLO, ESCAVAÇÃO, CARGA E TRANSPORTE. | [12 empty] | 96385 | SINAPI
Foi considerado o volume de argila do aterro.
Volume
| Total = | 11.818 | m³
9.6 | TRANSPORTE COM CAMINHÃO BASCULANTE DE 10 M³, EM VIA URBANA EM LEITO NATURAL (UNIDADE: M3XKM). | [12 empty] | 93588 | SINAPI
Foi considerado o volume de argila do aterro multiplicado pelo fator de empolamento e a distância de transporte.
|  | Volume |  | Empol. |  | Distância
| Aterro | 11.818 | m³ x | 1.25 | x | 5.1 | = | 75.3395 | m³
| Total = | 75.3395 | m³xkm
9.7 | TUBO DE CONCRETO PARA REDES COLETORAS DE ÁGUAS PLUVIAIS, DIÂMETRO DE 600 MM, JUNTA RÍGIDA, INSTALADO EM LOCAL COM BAIXO NÍVEL DE INTERFERÊNCIAS - FORNECIMENTO E ASSENTAMENTO. | [12 empty] | 92212
Comprimento
| Total = | 15.4 | m
10.0 | SERVIÇOS COMPLEMENTARES
10.1 | CONJUNTO PARA FUTSAL COM PAR DE TRAVES OFICIAIS DE 3,00 X 2,00 M EM TUBO DE ACO GALVANIZADO 3" COM REQUADROS EM TUBO DE 1", PINTURA EM PRIMER COM TINTA ESMALTE SINTETICO E REDES DE POLIETILENO FIO 4 MM. | [12 empty] | CP-71476191 | PROPRIO
Quantidade
| Total = | 1 | und
10.2 | PLANTIO DE ÁRVORE ORNAMENTAL COM ALTURA DE MUDA MAIOR QUE 2,00 M E MENOR OU IGUAL A 4,00 M. | [12 empty] | 98511
Quantidade
| Total = | 2 | und
10.3 | BANCO DE CONCRETO EM ALVENARIA DE TIJOLOS, ASSENTO EM CONCRETO ARMADO, SEM ENCOSTO, PINTADO COM TINTA ACRÍLICA, 2 DEMÃOS. | [12 empty] | CP-S03226 | PROPRIO
Comprimento
| Total = | 4.5 | m
10.4 | INSTALAÇÃO DE MULTIEXERCITADOR COM SEIS FUNÇÕES, EM TUBO DE AÇO CARBONO - EQUIPAMENTO DE GINÁSTICA PARA ACADEMIA AO AR LIVRE / ACADEMIA DA TERCEIRA IDADE - ATI, INSTALADO SOBRE PISO DE CONCRETO EXISTENTE. | [12 empty] | 103186
Quantidade
| Total = | 1 | und
10.5 | INSTALAÇÃO DE SIMULADOR DE CAMINHADA TRIPLO, EM TUBO DE AÇO CARBONO - EQUIPAMENTO DE GINÁSTICA PARA ACADEMIA AO AR LIVRE / ACADEMIA DA TERCEIRA IDADE - ATI, INSTALADO SOBRE PISO DE CONCRETO EXISTENTE. | [12 empty] | 103187
Quantidade
| Total = | 1 | und
10.6 | INSTALAÇÃO DE SIMULADOR DE CAVALGADA TRIPLO, EM TUBO DE AÇO CARBONO - EQUIPAMENTO DE GINÁSTICA PARA ACADEMIA AO AR LIVRE / ACADEMIA DA TERCEIRA IDADE - ATI, INSTALADO SOBRE PISO DE CONCRETO EXISTENTE. | [12 empty] | 103188
Quantidade
| Total = | 1 | und
10.7 | LIMPEZA DE PISO DE CONCRETO POLIDO UTILIZANDO DETERGENTE NEUTRO E ESCOVAÇÃO MANUAL. | [12 empty] | CP-99804
Será considerada a área do piso de concreto.
Área
| Total = | 213.238 | m²
10.8 | LIMPEZA DE CONTRAPISO COM VASSOURA A SECO. | [12 empty] | 99811
Será considerada a área do piso em intertravado.
Área
| Total = | 118.7 | m²

## CRONOGRAMA
PREFEITURA MUNICIPAL DE PUXINANÃ
OBRA: | CONSTRUÇÃO DE QUADRA E ACADEMIA DA SAÚDE NO DISTRITO DE PAI DOMINGOS EM PUXINANÃ-PB |  |  | BDI: |  | 25%
ENDEREÇO: | PUXINANÃ - PB |  |  | BDI FORNECIMENTO DE PAINEL PVC E COTAÇÃO: |  | 12%
REFERÊNCIA DE PREÇOS: | SINAPI - JUNHO/2024; ORSE - ABRIL 2024; SEINFRA - 028 |  |  | Encargos Sociais Não Desonerado: embutido nos preços unitário dos insumos de mão de obra, de acordo com as bases.
CRONOGRAMA FÍSICO E FINANCEIRO
ITEM | DESCRIÇÃO | VALOR (R$) | 30 DIAS | 60 DIAS | 90 DIAS | Total parcela
1 | SERVIÇOS PRELIMINARES | 11459.35 | 100% |  |  | 100%
|  |  | 11459.35 |  |  | 11459.35
2 | MOVIMENTO DE TERRA | 16837.4 | 100% |  |  | 100%
|  |  | 16837.4 |  |  | 16837.4
3 | FUNDAÇÃO - MURO DE CONTENÇÃO, EQUIPAMENTOS DE GINÁSTICA E POSTES | 49681.67 | 70% | 30% |  | 100%
|  |  | 34777.17 | 14904.5 |  | 49681.67
4 | SUPERESTRUTURA | 4983.8 |  | 100% |  | 100%
|  |  |  | 4983.8 |  | 4983.8
5 | SISTEMA DE PISO | 83229.43 |  | 35% | 65% | 100%
|  |  |  | 29130.3 | 54099.13 | 83229.43
6 | ALVENARIA | 14278.33 | 40% | 35% | 25% | 100%
|  |  | 5711.33 | 4997.42 | 3569.58 | 14278.33
7 | ALAMBRADO, GRADIS E ESQUADRIAS | 165969.33 |  | 50% | 50% | 100%
|  |  |  | 82984.67 | 82984.66 | 165969.33
8 | INSTALAÇÕES ELÉTRICAS | 34396.06 | 40% |  | 60% | 100%
|  |  | 13758.42 |  | 20637.64 | 34396.06
9 | DRENAGEM | 9345.91 | 100% |  |  | 100%
|  |  | 9345.91 |  |  | 9345.91
10 | SERVIÇOS COMPLEMENTARES | 28783.18 |  | 40% | 60% | 100%
|  |  |  | 11513.27 | 17269.91 | 28783.18
|  | 418964.46 | 91889.58 | 148513.96 | 178560.92 | 418964.46
|  |  | 91889.58 | 240403.54 | 418964.46
_______________________________________________________________ Eleuza Maria De Oliveira Prefeita Constitucional
_______________________________________________________________ Arnaldo Dias de Almeida Neto CREA: 160032038-4