## Orçamento Sintético
Obra: | CONSTRUÇÃO DO MERCADO PÚBLICO DE LAGOA DE DENTRO-PB. |  |  | Valor da Obra: |  | Valor de Repasse:
Endereço da obra: | LAGOA DE DENTRO-PB. |  |  | 3253548.91 |  | 3250301
Fonte de dados: | SINAPI - 09/2025 / ORSE - 09/2025 |  |  | BDI: |  | Contrapartida:
Encargos Socias: | Não desonerados - Horista:113,60% Mensalista: 69,85%) |  |  | 20.34% |  | 3247.91 | ESTADO DA PARAÍBA PREFEITURA MUNICIPAL DE LAGOA DE DENTRO
PLANILHA ORÇAMENTARIA
Item | Código | Banco | Descrição | Und | Quant. | Valor Unit | Valor Unit com BDI | Total | Peso (%)
1 |  |  | SERVIÇOS PRELIMINARES |  | 1 |  | 4485.12 | 4485.12 | 0.1379%
1.1 | 103689 | SINAPI | FORNECIMENTO E INSTALAÇÃO DE PLACA DE OBRA COM CHAPA GALVANIZADA E ESTRUTURA DE MADEIRA. AF_03/2022_PS | m² | 8 | 465.88 | 560.64 | 4485.12 | 0.1379%
2 |  |  | MOVIMENTO DE TERRA E CONTENÇÕES |  | 1 |  | 380630.38 | 380630.38 | 11.7%
2.1 | 94327 | SINAPI | ATERRO MECANIZADO DE VALA COM ESCAVADEIRA HIDRÁULICA (CAPACIDADE DA CAÇAMBA: 0,8 M³/POTÊNCIA: 111 HP), LARGURA ATÉ 2,5 M, PROFUNDIDADE ATÉ 1,5 M, COM AREIA PARA ATERRO. AF_08/2023 | m³ | 1931.72 | 123.35 | 148.44 | 286744.52 | 8.813%
2.2 | 100574 | SINAPI | ESPALHAMENTO DE MATERIAL COM TRATOR DE ESTEIRAS. AF_09/2024 | m³ | 1931.72 | 1.37 | 1.65 | 3187.34 | 0.09797%
2.3 | 1506056 | SICRO3 | Pedra argamassada com cimento e areia 1:3 - areia extraída e pedra de mão produzida - confecção e assentamento | m³ | 221.8 | 285.72 | 343.84 | 76263.71 | 2.344%
2.4 | 103350 | SINAPI | ALVENARIA DE VEDAÇÃO DE BLOCOS CERÂMICOS FURADOS NA HORIZONTAL DE 9X9X19 CM (ESPESSURA 9 CM) E ARGAMASSA DE ASSENTAMENTO COM PREPARO EM BETONEIRA. AF_12/2021 | m² | 70.51 | 170.12 | 204.72 | 14434.81 | 0.4437%
3 |  |  | MERCADO (PRÉDIO PRINCIPAL) |  | 1 |  | 2340081.99 | 2340081.99 | 71.92%
3.1 |  |  | ESTRUTURA |  | 1 |  | 587829.31 | 587829.31 | 18.07%
3.1.1 |  |  | LOCAÇÃO E MOVIMENTO DE TERRA |  | 1 |  | 55343.13 | 55343.13 | 1.701%
3.1.1.1 | 99059 | SINAPI | LOCAÇÃO CONVENCIONAL DE OBRA, UTILIZANDO GABARITO DE TÁBUAS CORRIDAS PONTALETADAS A CADA 2,00M - 2 UTILIZAÇÕES. AF_03/2024 | M | 174.7 | 62.26 | 74.92 | 13088.52 | 0.4023%
3.1.1.2 | 96523 | SINAPI | ESCAVAÇÃO MANUAL PARA BLOCO DE COROAMENTO OU SAPATA (INCLUINDO ESCAVAÇÃO PARA COLOCAÇÃO DE FÔRMAS). AF_01/2024 | m³ | 245.96 | 92.65 | 111.5 | 27424.54 | 0.8429%
3.1.1.3 | 96527 | SINAPI | ESCAVAÇÃO MANUAL PARA VIGA BALDRAME OU SAPATA CORRIDA (INCLUINDO ESCAVAÇÃO PARA COLOCAÇÃO DE FÔRMAS). AF_01/2024 | m³ | 20.11 | 101.96 | 122.7 | 2467.5 | 0.07584%
3.1.1.4 | 101616 | SINAPI | PREPARO DE FUNDO DE VALA COM LARGURA MENOR QUE 1,5 M (ACERTO DO SOLO NATURAL). AF_08/2020 | m² | 119.98 | 6.23 | 7.5 | 899.85 | 0.02766%
3.1.1.5 | 96619 | SINAPI | LASTRO DE CONCRETO MAGRO, APLICADO EM BLOCOS DE COROAMENTO OU SAPATAS, ESPESSURA DE 5 CM. AF_01/2024 | m² | 119.98 | 39.75 | 47.84 | 5739.84 | 0.1764%
3.1.1.6 | 93382 | SINAPI | REATERRO MANUAL DE VALAS, COM COMPACTADOR DE SOLOS DE PERCUSSÃO. AF_08/2023 | m³ | 187.82 | 25.32 | 30.47 | 5722.88 | 0.1759%
3.1.2 |  |  | INFRAESTRUTURA |  | 1 |  | 215271.84 | 215271.84 | 6.617%
3.1.2.1 |  |  | SAPATAS / ARRANQUES |  | 1 |  | 91365.17 | 91365.17 | 2.808%
3.1.2.1.1 | 92443 | SINAPI | MONTAGEM E DESMONTAGEM DE FÔRMA DE PILARES RETANGULARES E ESTRUTURAS SIMILARES, PÉ-DIREITO SIMPLES, EM CHAPA DE MADEIRA COMPENSADA PLASTIFICADA, 18 UTILIZAÇÕES. AF_09/2020 | m² | 216.35 | 44.49 | 53.54 | 11583.38 | 0.356%
3.1.2.1.2 | 104918 | SINAPI | ARMAÇÃO DE SAPATA ISOLADA, VIGA BALDRAME E SAPATA CORRIDA UTILIZANDO AÇO CA-50 DE 8 MM - MONTAGEM. AF_01/2024 | KG | 861.2 | 13.01 | 15.66 | 13486.39 | 0.4145%
3.1.2.1.3 | 92759 | SINAPI | ARMAÇÃO DE PILAR OU VIGA DE ESTRUTURA CONVENCIONAL DE CONCRETO ARMADO UTILIZANDO AÇO CA-60 DE 5,0 MM - MONTAGEM. AF_06/2022 | KG | 492.3 | 12.93 | 15.56 | 7660.19 | 0.2354%
3.1.2.1.4 | 92762 | SINAPI | ARMAÇÃO DE PILAR OU VIGA DE ESTRUTURA CONVENCIONAL DE CONCRETO ARMADO UTILIZANDO AÇO CA-50 DE 10,0 MM - MONTAGEM. AF_06/2022 | KG | 1077 | 9.92 | 11.94 | 12859.38 | 0.3952%
3.1.2.1.5 | 92763 | SINAPI | ARMAÇÃO DE PILAR OU VIGA DE ESTRUTURA CONVENCIONAL DE CONCRETO ARMADO UTILIZANDO AÇO CA-50 DE 12,5 MM - MONTAGEM. AF_06/2022 | KG | 100.6 | 8.33 | 10.02 | 1008.01 | 0.03098%
3.1.2.1.6 | 92764 | SINAPI | ARMAÇÃO DE PILAR OU VIGA DE ESTRUTURA CONVENCIONAL DE CONCRETO ARMADO UTILIZANDO AÇO CA-50 DE 16,0 MM - MONTAGEM. AF_06/2022 | KG | 120.6 | 8.03 | 9.66 | 1165 | 0.03581%
3.1.2.1.7 | 92765 | SINAPI | ARMAÇÃO DE PILAR OU VIGA DE ESTRUTURA CONVENCIONAL DE CONCRETO ARMADO UTILIZANDO AÇO CA-50 DE 20,0 MM - MONTAGEM. AF_06/2022 | KG | 28.2 | 9.07 | 10.91 | 307.66 | 0.009456%
3.1.2.1.8 | 94965 | SINAPI | CONCRETO FCK = 25MPA, TRAÇO 1:2,3:2,7 (EM MASSA SECA DE CIMENTO/ AREIA MÉDIA/ BRITA 1) - PREPARO MECÂNICO COM BETONEIRA 400 L. AF_05/2021 | m³ | 45.34 | 502.75 | 605.01 | 27431.15 | 0.8431%
3.1.2.1.9 | 103670 | SINAPI | LANÇAMENTO COM USO DE BALDES, ADENSAMENTO E ACABAMENTO DE CONCRETO EM ESTRUTURAS. AF_02/2022 | m³ | 45.34 | 290.75 | 349.89 | 15864.01 | 0.4876%
3.1.2.2 |  |  | VIGAS BALDRAME |  | 1 |  | 123906.67 | 123906.67 | 3.808%
3.1.2.2.1 | 96536 | SINAPI | FABRICAÇÃO, MONTAGEM E DESMONTAGEM DE FÔRMA PARA VIGA BALDRAME, EM MADEIRA SERRADA, E=25 MM, 4 UTILIZAÇÕES. AF_01/2024 | m² | 427.89 | 74.67 | 89.86 | 38450.2 | 1.182%
3.1.2.2.2 | 104916 | SINAPI | ARMAÇÃO DE SAPATA ISOLADA, VIGA BALDRAME E SAPATA CORRIDA UTILIZANDO AÇO CA-60 DE 5 MM - MONTAGEM. AF_01/2024 | KG | 481.5 | 15.46 | 18.6 | 8955.9 | 0.2753%
3.1.2.2.3 | 104917 | SINAPI | ARMAÇÃO DE SAPATA ISOLADA, VIGA BALDRAME E SAPATA CORRIDA UTILIZANDO AÇO CA-50 DE 6,3 MM - MONTAGEM. AF_01/2024 | KG | 27.5 | 14.18 | 17.06 | 469.15 | 0.01442%
3.1.2.2.4 | 104918 | SINAPI | ARMAÇÃO DE SAPATA ISOLADA, VIGA BALDRAME E SAPATA CORRIDA UTILIZANDO AÇO CA-50 DE 8 MM - MONTAGEM. AF_01/2024 | KG | 67.1 | 13.01 | 15.66 | 1050.79 | 0.0323%
3.1.2.2.5 | 104919 | SINAPI | ARMAÇÃO DE SAPATA ISOLADA, VIGA BALDRAME E SAPATA CORRIDA UTILIZANDO AÇO CA-50 DE 10 MM - MONTAGEM. AF_01/2024 | KG | 1021.7 | 11.55 | 13.9 | 14201.63 | 0.4365%
3.1.2.2.6 | 104920 | SINAPI | ARMAÇÃO DE BLOCO, SAPATA ISOLADA, VIGA BALDRAME E SAPATA CORRIDA UTILIZANDO AÇO CA-50 DE 12,5 MM - MONTAGEM. AF_01/2024 | KG | 428 | 9.8 | 11.79 | 5046.12 | 0.1551%
3.1.2.2.7 | 104921 | SINAPI | ARMAÇÃO DE BLOCO, SAPATA ISOLADA, VIGA BALDRAME E SAPATA CORRIDA UTILIZANDO AÇO CA-50 DE 16 MM - MONTAGEM. AF_01/2024 | KG | 453.5 | 9.17 | 11.04 | 5006.64 | 0.1539%
3.1.2.2.8 | 94971 | SINAPI | CONCRETO FCK = 25MPA, TRAÇO 1:2,3:2,7 (EM MASSA SECA DE CIMENTO/ AREIA MÉDIA/ BRITA 1) - PREPARO MECÂNICO COM BETONEIRA 600 L. AF_05/2021 | m³ | 26.91 | 497.02 | 598.11 | 16095.14 | 0.4947%
3.1.2.2.9 | 103670 | SINAPI | LANÇAMENTO COM USO DE BALDES, ADENSAMENTO E ACABAMENTO DE CONCRETO EM ESTRUTURAS. AF_02/2022 | m³ | 26.91 | 290.75 | 349.89 | 9415.54 | 0.2894%
3.1.2.2.10 | 98557 | SINAPI | IMPERMEABILIZAÇÃO DE SUPERFÍCIE COM EMULSÃO ASFÁLTICA, 2 DEMÃOS. AF_09/2023 | m² | 427.89 | 48.97 | 58.93 | 25215.56 | 0.775%
3.1.3 |  |  | SUPERESTRUTURA |  | 1 |  | 317214.34 | 317214.34 | 9.75%
3.1.3.1 |  |  | PILARES |  | 1 |  | 135425.81 | 135425.81 | 4.162%
3.1.3.1.1 | 92443 | SINAPI | MONTAGEM E DESMONTAGEM DE FÔRMA DE PILARES RETANGULARES E ESTRUTURAS SIMILARES, PÉ-DIREITO SIMPLES, EM CHAPA DE MADEIRA COMPENSADA PLASTIFICADA, 18 UTILIZAÇÕES. AF_09/2020 | m² | 665.56 | 44.49 | 53.54 | 35634.08 | 1.095%
3.1.3.1.2 | 92759 | SINAPI | ARMAÇÃO DE PILAR OU VIGA DE ESTRUTURA CONVENCIONAL DE CONCRETO ARMADO UTILIZANDO AÇO CA-60 DE 5,0 MM - MONTAGEM. AF_06/2022 | KG | 1307.7 | 12.93 | 15.56 | 20347.81 | 0.6254%
3.1.3.1.3 | 92762 | SINAPI | ARMAÇÃO DE PILAR OU VIGA DE ESTRUTURA CONVENCIONAL DE CONCRETO ARMADO UTILIZANDO AÇO CA-50 DE 10,0 MM - MONTAGEM. AF_06/2022 | KG | 2224.2 | 9.92 | 11.94 | 26556.95 | 0.8162%
3.1.3.1.4 | 92763 | SINAPI | ARMAÇÃO DE PILAR OU VIGA DE ESTRUTURA CONVENCIONAL DE CONCRETO ARMADO UTILIZANDO AÇO CA-50 DE 12,5 MM - MONTAGEM. AF_06/2022 | KG | 166.2 | 8.33 | 10.02 | 1665.32 | 0.05118%
3.1.3.1.5 | 92764 | SINAPI | ARMAÇÃO DE PILAR OU VIGA DE ESTRUTURA CONVENCIONAL DE CONCRETO ARMADO UTILIZANDO AÇO CA-50 DE 16,0 MM - MONTAGEM. AF_06/2022 | KG | 245.3 | 8.03 | 9.66 | 2369.6 | 0.07283%
3.1.3.1.6 | 92765 | SINAPI | ARMAÇÃO DE PILAR OU VIGA DE ESTRUTURA CONVENCIONAL DE CONCRETO ARMADO UTILIZANDO AÇO CA-50 DE 20,0 MM - MONTAGEM. AF_06/2022 | KG | 29.7 | 9.07 | 10.91 | 324.03 | 0.009959%
3.1.3.1.7 | 94965 | SINAPI | CONCRETO FCK = 25MPA, TRAÇO 1:2,3:2,7 (EM MASSA SECA DE CIMENTO/ AREIA MÉDIA/ BRITA 1) - PREPARO MECÂNICO COM BETONEIRA 400 L. AF_05/2021 | m³ | 50.82 | 502.75 | 605.01 | 30746.61 | 0.945%
3.1.3.1.8 | 103670 | SINAPI | LANÇAMENTO COM USO DE BALDES, ADENSAMENTO E ACABAMENTO DE CONCRETO EM ESTRUTURAS. AF_02/2022 | m³ | 50.82 | 290.75 | 349.89 | 17781.41 | 0.5465%
3.1.3.2 |  |  | VIGAS |  | 1 |  | 106253.23 | 106253.23 | 3.266%
3.1.3.2.1 | 92480 | SINAPI | MONTAGEM E DESMONTAGEM DE FÔRMA DE VIGA, ESCORAMENTO METÁLICO, PÉ-DIREITO SIMPLES, EM CHAPA DE MADEIRA PLASTIFICADA, 18 UTILIZAÇÕES. AF_09/2020 | m² | 451.46 | 79.72 | 95.94 | 43313.07 | 1.331%
3.1.3.2.2 | 92759 | SINAPI | ARMAÇÃO DE PILAR OU VIGA DE ESTRUTURA CONVENCIONAL DE CONCRETO ARMADO UTILIZANDO AÇO CA-60 DE 5,0 MM - MONTAGEM. AF_06/2022 | KG | 568.7 | 12.93 | 15.56 | 8848.97 | 0.272%
3.1.3.2.3 | 92760 | SINAPI | ARMAÇÃO DE PILAR OU VIGA DE ESTRUTURA CONVENCIONAL DE CONCRETO ARMADO UTILIZANDO AÇO CA-50 DE 6,3 MM - MONTAGEM. AF_06/2022 | KG | 15.7 | 12.04 | 14.49 | 227.49 | 0.006992%
3.1.3.2.4 | 92761 | SINAPI | ARMAÇÃO DE PILAR OU VIGA DE ESTRUTURA CONVENCIONAL DE CONCRETO ARMADO UTILIZANDO AÇO CA-50 DE 8,0 MM - MONTAGEM. AF_06/2022 | KG | 182.5 | 11.18 | 13.45 | 2454.63 | 0.07544%
3.1.3.2.5 | 92762 | SINAPI | ARMAÇÃO DE PILAR OU VIGA DE ESTRUTURA CONVENCIONAL DE CONCRETO ARMADO UTILIZANDO AÇO CA-50 DE 10,0 MM - MONTAGEM. AF_06/2022 | KG | 1067.8 | 9.92 | 11.94 | 12749.53 | 0.3919%
3.1.3.2.6 | 92763 | SINAPI | ARMAÇÃO DE PILAR OU VIGA DE ESTRUTURA CONVENCIONAL DE CONCRETO ARMADO UTILIZANDO AÇO CA-50 DE 12,5 MM - MONTAGEM. AF_06/2022 | KG | 516.4 | 8.33 | 10.02 | 5174.33 | 0.159%
3.1.3.2.7 | 92764 | SINAPI | ARMAÇÃO DE PILAR OU VIGA DE ESTRUTURA CONVENCIONAL DE CONCRETO ARMADO UTILIZANDO AÇO CA-50 DE 16,0 MM - MONTAGEM. AF_06/2022 | KG | 494.8 | 8.03 | 9.66 | 4779.77 | 0.1469%
3.1.3.2.8 | 103670 | SINAPI | LANÇAMENTO COM USO DE BALDES, ADENSAMENTO E ACABAMENTO DE CONCRETO EM ESTRUTURAS. AF_02/2022 | m³ | 30.28 | 290.75 | 349.89 | 10594.67 | 0.3256%
3.1.3.2.9 | 94971 | SINAPI | CONCRETO FCK = 25MPA, TRAÇO 1:2,3:2,7 (EM MASSA SECA DE CIMENTO/ AREIA MÉDIA/ BRITA 1) - PREPARO MECÂNICO COM BETONEIRA 600 L. AF_05/2021 | m³ | 30.28 | 497.02 | 598.11 | 18110.77 | 0.5566%
3.1.3.3 |  |  | LAJES |  | 1 |  | 75535.3 | 75535.3 | 2.322%
3.1.3.3.1 | 92538 | SINAPI | MONTAGEM E DESMONTAGEM DE FÔRMA DE LAJE MACIÇA, PÉ-DIREITO SIMPLES, EM CHAPA DE MADEIRA COMPENSADA PLASTIFICADA, 18 UTILIZAÇÕES. AF_09/2020 | m² | 332.85 | 27.57 | 33.18 | 11043.96 | 0.3394%
3.1.3.3.2 | 92768 | SINAPI | ARMAÇÃO DE LAJE DE ESTRUTURA CONVENCIONAL DE CONCRETO ARMADO UTILIZANDO AÇO CA-60 DE 5,0 MM - MONTAGEM. AF_06/2022 | KG | 331.1 | 12.43 | 14.96 | 4953.26 | 0.1522%
3.1.3.3.3 | 92769 | SINAPI | ARMAÇÃO DE LAJE DE ESTRUTURA CONVENCIONAL DE CONCRETO ARMADO UTILIZANDO AÇO CA-50 DE 6,3 MM - MONTAGEM. AF_06/2022 | KG | 150.4 | 11.53 | 13.88 | 2087.55 | 0.06416%
3.1.3.3.4 | 92770 | SINAPI | ARMAÇÃO DE LAJE DE ESTRUTURA CONVENCIONAL DE CONCRETO ARMADO UTILIZANDO AÇO CA-50 DE 8,0 MM - MONTAGEM. AF_06/2022 | KG | 968.2 | 10.71 | 12.89 | 12480.1 | 0.3836%
3.1.3.3.5 | 92771 | SINAPI | ARMAÇÃO DE LAJE DE ESTRUTURA CONVENCIONAL DE CONCRETO ARMADO UTILIZANDO AÇO CA-50 DE 10,0 MM - MONTAGEM. AF_06/2022 | KG | 419.2 | 9.47 | 11.4 | 4778.88 | 0.1469%
3.1.3.3.6 | 92772 | SINAPI | ARMAÇÃO DE LAJE DE ESTRUTURA CONVENCIONAL DE CONCRETO ARMADO UTILIZANDO AÇO CA-50 DE 12,5 MM - MONTAGEM. AF_06/2022 | KG | 270.1 | 7.93 | 9.54 | 2576.75 | 0.0792%
3.1.3.3.7 | 94966 | SINAPI | CONCRETO FCK = 30MPA, TRAÇO 1:2,1:2,5 (EM MASSA SECA DE CIMENTO/ AREIA MÉDIA/ BRITA 1) - PREPARO MECÂNICO COM BETONEIRA 400 L. AF_05/2021 | m³ | 38.63 | 518.39 | 623.83 | 24098.55 | 0.7407%
3.1.3.3.8 | 103670 | SINAPI | LANÇAMENTO COM USO DE BALDES, ADENSAMENTO E ACABAMENTO DE CONCRETO EM ESTRUTURAS. AF_02/2022 | m³ | 38.63 | 290.75 | 349.89 | 13516.25 | 0.4154%
3.2 |  |  | ELEVAÇÃO |  | 1 |  | 231281.57 | 231281.57 | 7.109%
3.2.1 | 103328 | SINAPI | ALVENARIA DE VEDAÇÃO DE BLOCOS CERÂMICOS FURADOS NA HORIZONTAL DE 9X19X19 CM (ESPESSURA 9 CM) E ARGAMASSA DE ASSENTAMENTO COM PREPARO EM BETONEIRA. AF_12/2021 | m² | 1808.68 | 91.77 | 110.44 | 199750.62 | 6.139%
3.2.2 | 93200 | SINAPI | FIXAÇÃO (ENCUNHAMENTO) DE ALVENARIA DE VEDAÇÃO COM ARGAMASSA APLICADA COM BISNAGA. AF_03/2024 | M | 350 | 11.26 | 13.55 | 4742.5 | 0.1458%
3.2.3 | 101161 | SINAPI | ALVENARIA DE VEDAÇÃO COM ELEMENTO VAZADO DE CONCRETO (COBOGÓ) DE 7X50X50CM E ARGAMASSA DE ASSENTAMENTO COM PREPARO EM BETONEIRA. AF_05/2020 | m² | 88.3 | 252.1 | 303.38 | 26788.45 | 0.8234%
3.3 |  |  | COBERTURA |  | 1 |  | 449540.1 | 449540.1 | 13.82%
3.3.1 |  |  | ESTRUTURA TELHADO |  | 1 |  | 295277.62 | 295277.62 | 9.076%
3.3.1.1 | 92580 | SINAPI | TRAMA DE AÇO COMPOSTA POR TERÇAS PARA TELHADOS DE ATÉ 2 ÁGUAS PARA TELHA ONDULADA DE FIBROCIMENTO, METÁLICA, PLÁSTICA OU TERMOACÚSTICA, INCLUSO TRANSPORTE VERTICAL. AF_07/2019 | m² | 1635.98 | 45.87 | 55.2 | 90306.1 | 2.776%
3.3.1.2 | 12386 | ORSE | Treliça metálica Pratt, em perfis UDC127x50x5,13kg/m, diagonais tracionadas, p/ telhados em duas águas sem lanternin, vãos 10,01 a 20,00m, pintura 01 demão de epoxi fundo óxido de ferro + 02 demãos esmalte epoxi branco - Executada | m | 384 | 443.56 | 533.78 | 204971.52 | 6.3%
3.3.2 |  |  | TELHAMENTO |  | 1 |  | 126877.09 | 126877.09 | 3.9%
3.3.2.1 | 94210 | SINAPI | TELHAMENTO COM TELHA ONDULADA DE FIBROCIMENTO E = 6 MM, COM RECOBRIMENTO LATERAL DE 1 1/4 DE ONDA PARA TELHADO COM INCLINAÇÃO MÁXIMA DE 10°, COM ATÉ 2 ÁGUAS, INCLUSO IÇAMENTO. AF_07/2019 | m² | 1592.75 | 64.35 | 77.44 | 123342.56 | 3.791%
3.3.2.2 | 94213 | SINAPI | TELHAMENTO COM TELHA DE AÇO/ALUMÍNIO E = 0,5 MM, COM ATÉ 2 ÁGUAS, INCLUSO IÇAMENTO. AF_07/2019 | m² | 43.22 | 67.96 | 81.78 | 3534.53 | 0.1086%
3.3.3 |  |  | RUFOS / CALHAS / CHAPIM |  | 1 |  | 27385.39 | 27385.39 | 0.8417%
3.3.3.1 | 94228 | SINAPI | CALHA EM CHAPA DE AÇO GALVANIZADO NÚMERO 24, DESENVOLVIMENTO DE 50 CM, INCLUSO TRANSPORTE VERTICAL. AF_07/2019 | M | 160.29 | 73.55 | 88.51 | 14187.27 | 0.4361%
3.3.3.2 | 101979 | SINAPI | CHAPIM (RUFO CAPA) EM AÇO GALVANIZADO, CORTE 33. AF_11/2020 | M | 173.94 | 37.89 | 45.6 | 7931.66 | 0.2438%
3.3.3.3 | 94231 | SINAPI | RUFO EM CHAPA DE AÇO GALVANIZADO NÚMERO 24, CORTE DE 25 CM, INCLUSO TRANSPORTE VERTICAL. AF_07/2019 | M | 95.2 | 45.97 | 55.32 | 5266.46 | 0.1619%
3.4 |  |  | REVESTIMENTOS |  | 1 |  | 258537.05 | 258537.05 | 7.946%
3.4.1 |  |  | REVESTIMENTO INTERNO |  | 1 |  | 167477.67 | 167477.67 | 5.148%
3.4.1.1 | 87879 | SINAPI | CHAPISCO APLICADO EM ALVENARIAS E ESTRUTURAS DE CONCRETO INTERNAS, COM COLHER DE PEDREIRO. ARGAMASSA TRAÇO 1:3 COM PREPARO EM BETONEIRA 400L. AF_10/2022 | m² | 2678.46 | 4.33 | 5.21 | 13954.78 | 0.4289%
3.4.1.2 | 104951 | SINAPI | MASSA ÚNICA, EM ARGAMASSA TRAÇO 1:2:8, PREPARO MECÂNICO, APLICADA MANUALMENTE EM PAREDES INTERNAS DE AMBIENTES COM ÁREA MAIOR QUE 10M², E = 17,5MM, COM TALISCAS. AF_03/2024 | m² | 2150.84 | 32.51 | 39.12 | 84140.86 | 2.586%
3.4.1.3 | 87531 | SINAPI | EMBOÇO, EM ARGAMASSA TRAÇO 1:2:8, PREPARO MECÂNICO, APLICADO MANUALMENTE EM PAREDES INTERNAS DE AMBIENTES COM ÁREA ENTRE 5M² E 10M², E = 17,5MM, COM TALISCAS. AF_03/2024 | m² | 527.62 | 34.38 | 41.37 | 21827.64 | 0.6709%
3.4.1.4 | 87273 | SINAPI | REVESTIMENTO CERÂMICO PARA PAREDES INTERNAS COM PLACAS TIPO ESMALTADA DE DIMENSÕES 33X45 CM APLICADAS NA ALTURA INTEIRA DAS PAREDES. AF_02/2023_PE | m² | 527.62 | 74.9 | 90.13 | 47554.39 | 1.462%
3.4.2 |  |  | REVESTIMENTO EXTERNO |  | 1 |  | 91059.38 | 91059.38 | 2.799%
3.4.2.1 | 87905 | SINAPI | CHAPISCO APLICADO EM ALVENARIA (COM PRESENÇA DE VÃOS) E ESTRUTURAS DE CONCRETO DE FACHADA, COM COLHER DE PEDREIRO. ARGAMASSA TRAÇO 1:3 COM PREPARO EM BETONEIRA 400L. AF_10/2022 | m² | 1240.76 | 7.83 | 9.42 | 11687.96 | 0.3592%
3.4.2.2 | 87775 | SINAPI | EMBOÇO OU MASSA ÚNICA EM ARGAMASSA TRAÇO 1:2:8, PREPARO MECÂNICO COM BETONEIRA 400 L, APLICADA MANUALMENTE EM PANOS DE FACHADA COM PRESENÇA DE VÃOS, ESPESSURA DE 25 MM. AF_08/2022 | m² | 1240.76 | 53.16 | 63.97 | 79371.42 | 2.44%
3.5 |  |  | INSTALAÇÕES HIDRÁULICAS |  | 1 |  | 24780.53 | 24780.53 | 0.7616%
3.5.1 |  |  | CONEXÕES |  | 1 |  | 7968.69 | 7968.69 | 0.2449%
3.5.1.1 | 102609 | SINAPI | CAIXA D´ÁGUA EM POLIETILENO, 2000 LITROS - FORNECIMENTO E INSTALAÇÃO. AF_06/2021 | UN | 3 | 1243.42 | 1496.33 | 4488.99 | 0.138%
3.5.1.2 | 94656 | SINAPI | ADAPTADOR CURTO COM BOLSA E ROSCA PARA REGISTRO, PVC, SOLDÁVEL, DN 25 MM X 3/4", INSTALADO EM RESERVAÇÃO PREDIAL DE ÁGUA - FORNECIMENTO E INSTALAÇÃO. AF_04/2024 | UN | 60 | 3.17 | 3.81 | 228.6 | 0.007026%
3.5.1.3 | 105231 | SINAPI | BUCHA DE REDUÇÃO, PPR, DN 32 X 25 MM, INSTALADO EM RESERVAÇÃO PREDIAL DE ÁGUA - FORNECIMENTO E INSTALAÇÃO. AF_04/2024 | UN | 22 | 9.03 | 10.87 | 239.14 | 0.00735%
3.5.1.4 | 94673 | SINAPI | CURVA 90 GRAUS, PVC, SOLDÁVEL, DN 25 MM, INSTALADO EM RESERVAÇÃO PREDIAL DE ÁGUA - FORNECIMENTO E INSTALAÇÃO. AF_04/2024 | UN | 2 | 6.54 | 7.87 | 15.74 | 0.0004838%
3.5.1.5 | 105170 | SINAPI | JOELHO PVC, SOLDÁVEL, 45 GRAUS, DN 25 MM, INSTALADO EM RESERVAÇÃO PREDIAL DE ÁGUA - FORNECIMENTO E INSTALAÇÃO. AF_04/2024 | UN | 74 | 5.07 | 6.1 | 451.4 | 0.01387%
3.5.1.6 | 1135 | ORSE | Joelho 90º de pvc rígido soldável, marrom diâm = 25mm | un | 62 | 9 | 10.83 | 671.46 | 0.02064%
3.5.1.7 | 1136 | ORSE | Joelho 90º de pvc rígido soldável, marrom diâm = 32mm | un | 36 | 10.92 | 13.14 | 473.04 | 0.01454%
3.5.1.8 | 1138 | ORSE | Joelho 90º de pvc rígido soldável, marrom diâm = 50mm | un | 3 | 18.43 | 22.18 | 66.54 | 0.002045%
3.5.1.9 | 94657 | SINAPI | LUVA PVC, SOLDÁVEL, DN 25 MM, INSTALADO EM RESERVAÇÃO PREDIAL DE ÁGUA - FORNECIMENTO E INSTALAÇÃO. AF_04/2024 | UN | 7 | 3.47 | 4.18 | 29.26 | 0.0008993%
3.5.1.10 | 94688 | SINAPI | TÊ, PVC, SOLDÁVEL, DN 25 MM INSTALADO EM RESERVAÇÃO PREDIAL DE ÁGUA - FORNECIMENTO E INSTALAÇÃO. AF_04/2024 | UN | 31 | 6.09 | 7.33 | 227.23 | 0.006984%
3.5.1.11 | 94690 | SINAPI | TÊ, PVC, SOLDÁVEL, DN 32 MM INSTALADO EM RESERVAÇÃO PREDIAL DE ÁGUA - FORNECIMENTO E INSTALAÇÃO. AF_04/2024 | UN | 20 | 10.19 | 12.26 | 245.2 | 0.007536%
3.5.1.12 | 96760 | SINAPI | TÊ, PPR, DN 50 MM, INSTALADO EM RESERVAÇÃO PREDIAL DE ÁGUA - FORNECIMENTO E INSTALAÇÃO. AF_04/2024 | UN | 4 | 40.95 | 49.28 | 197.12 | 0.006059%
3.5.1.13 | 1143 | ORSE | Joelho de redução 90º de pvc rígido soldável, marrom diâm = 25 x 20mm | un | 47 | 11.23 | 13.51 | 634.97 | 0.01952%
3.5.2 |  |  | REGISTROS E VÁLVULAS |  | 1 |  | 5534.04 | 5534.04 | 0.1701%
3.5.2.1 | 89353 | SINAPI | REGISTRO DE GAVETA BRUTO, LATÃO, ROSCÁVEL, 3/4" - FORNECIMENTO E INSTALAÇÃO. AF_08/2021 | UN | 30 | 42.03 | 50.58 | 1517.4 | 0.04664%
3.5.2.2 | 94489 | SINAPI | REGISTRO DE ESFERA, PVC, SOLDÁVEL, COM VOLANTE, DN 25 MM - FORNECIMENTO E INSTALAÇÃO. AF_08/2021 | UN | 3 | 22.34 | 26.88 | 80.64 | 0.002479%
3.5.2.3 | 94490 | SINAPI | REGISTRO DE ESFERA, PVC, SOLDÁVEL, COM VOLANTE, DN 32 MM - FORNECIMENTO E INSTALAÇÃO. AF_08/2021 | UN | 6 | 32.53 | 39.15 | 234.9 | 0.00722%
3.5.2.4 | 94492 | SINAPI | REGISTRO DE ESFERA, PVC, SOLDÁVEL, COM VOLANTE, DN 50 MM - FORNECIMENTO E INSTALAÇÃO. AF_08/2021 | UN | 3 | 45.65 | 54.94 | 164.82 | 0.005066%
3.5.2.5 | 12328 | ORSE | Válvula ventosa de dupla função 3/4" | un | 36 | 81.63 | 98.23 | 3536.28 | 0.1087%
3.5.3 |  |  | TUBULAÇÕES |  | 1 |  | 11277.8 | 11277.8 | 0.3466%
3.5.3.1 | 89356 | SINAPI | TUBO, PVC, SOLDÁVEL, DE 25MM, INSTALADO EM RAMAL OU SUB-RAMAL DE ÁGUA - FORNECIMENTO E INSTALAÇÃO. AF_06/2022 | M | 348.31 | 22.65 | 27.26 | 9494.93 | 0.2918%
3.5.3.2 | 1029 | ORSE | Tubo pvc rígido soldável marrom p/ água, d = 32 mm (1") | m | 55.78 | 20 | 24.07 | 1342.62 | 0.04127%
3.5.3.3 | 1031 | ORSE | Tubo pvc rígido soldável marrom p/ água, d = 50 mm (1 1/2") | m | 7.69 | 47.57 | 57.25 | 440.25 | 0.01353%
3.6 |  |  | INSTALAÇÕES SANITÁRIAS |  | 1 |  | 57232.88 | 57232.88 | 1.759%
3.6.1 |  |  | CONEXÕES |  | 1 |  | 17254.02 | 17254.02 | 0.5303%
3.6.1.1 | 89748 | SINAPI | CURVA CURTA 90 GRAUS, PVC, SERIE NORMAL, ESGOTO PREDIAL, DN 100 MM, JUNTA ELÁSTICA, FORNECIDO E INSTALADO EM RAMAL DE DESCARGA OU RAMAL DE ESGOTO SANITÁRIO. AF_08/2022 | UN | 4 | 41.25 | 49.64 | 198.56 | 0.006103%
3.6.1.2 | 89726 | SINAPI | JOELHO 45 GRAUS, PVC, SERIE NORMAL, ESGOTO PREDIAL, DN 40 MM, JUNTA SOLDÁVEL, FORNECIDO E INSTALADO EM RAMAL DE DESCARGA OU RAMAL DE ESGOTO SANITÁRIO. AF_08/2022 | UN | 50 | 9.71 | 11.69 | 584.5 | 0.01796%
3.6.1.3 | 89732 | SINAPI | JOELHO 45 GRAUS, PVC, SERIE NORMAL, ESGOTO PREDIAL, DN 50 MM, JUNTA ELÁSTICA, FORNECIDO E INSTALADO EM RAMAL DE DESCARGA OU RAMAL DE ESGOTO SANITÁRIO. AF_08/2022 | UN | 123 | 15.26 | 18.36 | 2258.28 | 0.06941%
3.6.1.4 | 89739 | SINAPI | JOELHO 45 GRAUS, PVC, SERIE NORMAL, ESGOTO PREDIAL, DN 75 MM, JUNTA ELÁSTICA, FORNECIDO E INSTALADO EM RAMAL DE DESCARGA OU RAMAL DE ESGOTO SANITÁRIO. AF_08/2022 | UN | 59 | 22.98 | 27.65 | 1631.35 | 0.05014%
3.6.1.5 | 89746 | SINAPI | JOELHO 45 GRAUS, PVC, SERIE NORMAL, ESGOTO PREDIAL, DN 100 MM, JUNTA ELÁSTICA, FORNECIDO E INSTALADO EM RAMAL DE DESCARGA OU RAMAL DE ESGOTO SANITÁRIO. AF_08/2022 | UN | 4 | 27.47 | 33.06 | 132.24 | 0.004064%
3.6.1.6 | 89724 | SINAPI | JOELHO 90 GRAUS, PVC, SERIE NORMAL, ESGOTO PREDIAL, DN 40 MM, JUNTA SOLDÁVEL, FORNECIDO E INSTALADO EM RAMAL DE DESCARGA OU RAMAL DE ESGOTO SANITÁRIO. AF_08/2022 | UN | 24 | 9.49 | 11.42 | 274.08 | 0.008424%
3.6.1.7 | 89801 | SINAPI | JOELHO 90 GRAUS, PVC, SERIE NORMAL, ESGOTO PREDIAL, DN 50 MM, JUNTA ELÁSTICA, FORNECIDO E INSTALADO EM PRUMADA DE ESGOTO SANITÁRIO OU VENTILAÇÃO. AF_08/2022 | UN | 110 | 9.6 | 11.55 | 1270.5 | 0.03905%
3.6.1.8 | 89737 | SINAPI | JOELHO 90 GRAUS, PVC, SERIE NORMAL, ESGOTO PREDIAL, DN 75 MM, JUNTA ELÁSTICA, FORNECIDO E INSTALADO EM RAMAL DE DESCARGA OU RAMAL DE ESGOTO SANITÁRIO. AF_08/2022 | UN | 26 | 22.03 | 26.51 | 689.26 | 0.02118%
3.6.1.9 | 89744 | SINAPI | JOELHO 90 GRAUS, PVC, SERIE NORMAL, ESGOTO PREDIAL, DN 100 MM, JUNTA ELÁSTICA, FORNECIDO E INSTALADO EM RAMAL DE DESCARGA OU RAMAL DE ESGOTO SANITÁRIO. AF_08/2022 | UN | 16 | 26.66 | 32.08 | 513.28 | 0.01578%
3.6.1.10 | 89785 | SINAPI | JUNÇÃO SIMPLES, PVC, SERIE NORMAL, ESGOTO PREDIAL, DN 50 X 50 MM, JUNTA ELÁSTICA, FORNECIDO E INSTALADO EM RAMAL DE DESCARGA OU RAMAL DE ESGOTO SANITÁRIO. AF_08/2022 | UN | 1 | 25.87 | 31.13 | 31.13 | 0.0009568%
3.6.1.11 | 1560 | ORSE | Junção simples em pvc rígido soldável, para esgoto primário, diâm = 75 x 50mmRev.01 - 10/2022 | un | 23 | 34.69 | 41.75 | 960.25 | 0.02951%
3.6.1.12 | 1636 | ORSE | Junção simples em pvc rígido c/ anéis, para esgoto primário, diâm =100 x 50mm | un | 2 | 46.07 | 55.44 | 110.88 | 0.003408%
3.6.1.13 | 89569 | SINAPI | JUNÇÃO SIMPLES, PVC, SERIE R, ÁGUA PLUVIAL, DN 100 X 75 MM, JUNTA ELÁSTICA, FORNECIDO E INSTALADO EM RAMAL DE ENCAMINHAMENTO. AF_06/2022 | UN | 2 | 89.36 | 107.54 | 215.08 | 0.006611%
3.6.1.14 | 89834 | SINAPI | JUNÇÃO SIMPLES, PVC, SERIE NORMAL, ESGOTO PREDIAL, DN 100 X 100 MM, JUNTA ELÁSTICA, FORNECIDO E INSTALADO EM PRUMADA DE ESGOTO SANITÁRIO OU VENTILAÇÃO. AF_08/2022 | UN | 8 | 51.25 | 61.67 | 493.36 | 0.01516%
3.6.1.15 | 89779 | SINAPI | LUVA DE CORRER, PVC, SERIE NORMAL, ESGOTO PREDIAL, DN 100 MM, JUNTA ELÁSTICA, FORNECIDO E INSTALADO EM RAMAL DE DESCARGA OU RAMAL DE ESGOTO SANITÁRIO. AF_08/2022 | UN | 2 | 33.45 | 40.25 | 80.5 | 0.002474%
3.6.1.16 | 89813 | SINAPI | LUVA SIMPLES, PVC, SERIE NORMAL, ESGOTO PREDIAL, DN 50 MM, JUNTA ELÁSTICA, FORNECIDO E INSTALADO EM PRUMADA DE ESGOTO SANITÁRIO OU VENTILAÇÃO. AF_08/2022 | UN | 278 | 5.3 | 6.38 | 1773.64 | 0.05451%
3.6.1.17 | 89817 | SINAPI | LUVA SIMPLES, PVC, SERIE NORMAL, ESGOTO PREDIAL, DN 75 MM, JUNTA ELÁSTICA, FORNECIDO E INSTALADO EM PRUMADA DE ESGOTO SANITÁRIO OU VENTILAÇÃO. AF_08/2022 | UN | 99 | 12.89 | 15.51 | 1535.49 | 0.04719%
3.6.1.18 | 89778 | SINAPI | LUVA SIMPLES, PVC, SERIE NORMAL, ESGOTO PREDIAL, DN 100 MM, JUNTA ELÁSTICA, FORNECIDO E INSTALADO EM RAMAL DE DESCARGA OU RAMAL DE ESGOTO SANITÁRIO. AF_08/2022 | UN | 64 | 16.02 | 19.28 | 1233.92 | 0.03793%
3.6.1.19 | 89549 | SINAPI | REDUÇÃO EXCÊNTRICA, PVC, SERIE R, ÁGUA PLUVIAL, DN 75 X 50 MM, JUNTA ELÁSTICA, FORNECIDO E INSTALADO EM RAMAL DE ENCAMINHAMENTO. AF_06/2022 | UN | 4 | 18.56 | 22.34 | 89.36 | 0.002747%
3.6.1.20 | 89557 | SINAPI | REDUÇÃO EXCÊNTRICA, PVC, SERIE R, ÁGUA PLUVIAL, DN 100 X 75 MM, JUNTA ELÁSTICA, FORNECIDO E INSTALADO EM RAMAL DE ENCAMINHAMENTO. AF_06/2022 | UN | 22 | 30.68 | 36.92 | 812.24 | 0.02496%
3.6.1.21 | 104348 | SINAPI | TERMINAL DE VENTILAÇÃO, PVC, SÉRIE NORMAL, ESGOTO PREDIAL, DN 50 MM, JUNTA SOLDÁVEL, FORNECIDO E INSTALADO EM PRUMADA DE ESGOTO SANITÁRIO OU VENTILAÇÃO. AF_08/2022 | UN | 13 | 10.42 | 12.54 | 163.02 | 0.005011%
3.6.1.22 | 89825 | SINAPI | TE, PVC, SERIE NORMAL, ESGOTO PREDIAL, DN 50 X 50 MM, JUNTA ELÁSTICA, FORNECIDO E INSTALADO EM PRUMADA DE ESGOTO SANITÁRIO OU VENTILAÇÃO. AF_08/2022 | UN | 44 | 16.98 | 20.43 | 898.92 | 0.02763%
3.6.1.23 | 1586 | ORSE | Tê sanitário em pvc rígido soldável, para esgoto primário, diâm = 75 x 50mm Rev. 01 - 10/2022 | un | 11 | 39.24 | 47.22 | 519.42 | 0.01596%
3.6.1.24 | 89786 | SINAPI | TE, PVC, SERIE NORMAL, ESGOTO PREDIAL, DN 75 X 75 MM, JUNTA ELÁSTICA, FORNECIDO E INSTALADO EM RAMAL DE DESCARGA OU RAMAL DE ESGOTO SANITÁRIO. AF_08/2022 | UN | 11 | 37.73 | 45.4 | 499.4 | 0.01535%
3.6.1.25 | 104344 | SINAPI | TE, PVC, SÉRIE NORMAL, ESGOTO PREDIAL, DN 100 X 50 MM, JUNTA ELÁSTICA, FORNECIDO E INSTALADO EM RAMAL DE DESCARGA OU RAMAL DE ESGOTO SANITÁRIO. AF_08/2022 | UN | 6 | 39.52 | 47.56 | 285.36 | 0.008771%
3.6.2 |  |  | CAIXAS E RALOS |  | 1 |  | 14615.64 | 14615.64 | 0.4492%
3.6.2.1 | 97902 | SINAPI | CAIXA ENTERRADA HIDRÁULICA RETANGULAR EM ALVENARIA COM TIJOLOS CERÂMICOS MACIÇOS, DIMENSÕES INTERNAS: 0,6X0,6X0,6 M PARA REDE DE ESGOTO. AF_12/2020 | UN | 18 | 551.72 | 663.94 | 11950.92 | 0.3673%
3.6.2.2 | 98110 | SINAPI | CAIXA DE GORDURA PEQUENA (CAPACIDADE: 19 L), CIRCULAR, EM PVC, DIÂMETRO INTERNO= 0,3 M. AF_12/2020 | UN | 4 | 319.89 | 384.96 | 1539.84 | 0.04733%
3.6.2.3 | 89707 | SINAPI | CAIXA SIFONADA, PVC, DN 100 X 100 X 50 MM, JUNTA ELÁSTICA, FORNECIDA E INSTALADA EM RAMAL DE DESCARGA OU EM RAMAL DE ESGOTO SANITÁRIO. AF_08/2022 | UN | 18 | 42.25 | 50.84 | 915.12 | 0.02813%
3.6.2.4 | 89708 | SINAPI | CAIXA SIFONADA, PVC, DN 150 X 185 X 75 MM, JUNTA ELÁSTICA, FORNECIDA E INSTALADA EM RAMAL DE DESCARGA OU EM RAMAL DE ESGOTO SANITÁRIO. AF_08/2022 | UN | 2 | 87.15 | 104.88 | 209.76 | 0.006447%
3.6.3 |  |  | TUBULAÇÕES |  | 1 |  | 25363.22 | 25363.22 | 0.7796%
3.6.3.1 | 89711 | SINAPI | TUBO PVC, SERIE NORMAL, ESGOTO PREDIAL, DN 40 MM, FORNECIDO E INSTALADO EM RAMAL DE DESCARGA OU RAMAL DE ESGOTO SANITÁRIO. AF_08/2022 | M | 23.75 | 20.72 | 24.93 | 592.09 | 0.0182%
3.6.3.2 | 89798 | SINAPI | TUBO PVC, SERIE NORMAL, ESGOTO PREDIAL, DN 50 MM, FORNECIDO E INSTALADO EM PRUMADA DE ESGOTO SANITÁRIO OU VENTILAÇÃO. AF_08/2022 | M | 87.86 | 13.05 | 15.7 | 1379.4 | 0.0424%
3.6.3.3 | 89713 | SINAPI | TUBO PVC, SERIE NORMAL, ESGOTO PREDIAL, DN 75 MM, FORNECIDO E INSTALADO EM RAMAL DE DESCARGA OU RAMAL DE ESGOTO SANITÁRIO. AF_08/2022 | M | 55.94 | 32.75 | 39.41 | 2204.6 | 0.06776%
3.6.3.4 | 89714 | SINAPI | TUBO PVC, SERIE NORMAL, ESGOTO PREDIAL, DN 100 MM, FORNECIDO E INSTALADO EM RAMAL DE DESCARGA OU RAMAL DE ESGOTO SANITÁRIO. AF_08/2022 | M | 196.09 | 36.58 | 44.02 | 8631.88 | 0.2653%
3.6.3.5 | 89509 | SINAPI | TUBO PVC, SÉRIE R, ÁGUA PLUVIAL, DN 50 MM, FORNECIDO E INSTALADO EM RAMAL DE ENCAMINHAMENTO. AF_06/2022 | M | 23.52 | 21.99 | 26.46 | 622.34 | 0.01913%
3.6.3.6 | 89511 | SINAPI | TUBO PVC, SÉRIE R, ÁGUA PLUVIAL, DN 75 MM, FORNECIDO E INSTALADO EM RAMAL DE ENCAMINHAMENTO. AF_06/2022 | M | 263.71 | 37.49 | 45.12 | 11898.6 | 0.3657%
3.6.3.7 | 89512 | SINAPI | TUBO PVC, SÉRIE R, ÁGUA PLUVIAL, DN 100 MM, FORNECIDO E INSTALADO EM RAMAL DE ENCAMINHAMENTO. AF_06/2022 | M | 0.6 | 47.52 | 57.19 | 34.31 | 0.001055%
3.7 |  |  | INSTALAÇÕES ELÉTRICAS |  | 1 |  | 206924.05 | 206924.05 | 6.36%
3.7.1 |  |  | TOMADAS / INTERRUPTORES / CAIXAS |  | 1 |  | 27945.6 | 27945.6 | 0.8589%
3.7.1.1 | 91953 | SINAPI | INTERRUPTOR SIMPLES (1 MÓDULO), 10A/250V, INCLUINDO SUPORTE E PLACA - FORNECIMENTO E INSTALAÇÃO. AF_03/2023 | UN | 25 | 28.41 | 34.19 | 854.75 | 0.02627%
3.7.1.2 | 92023 | SINAPI | INTERRUPTOR SIMPLES (1 MÓDULO) COM 1 TOMADA DE EMBUTIR 2P+T 10 A, INCLUINDO SUPORTE E PLACA - FORNECIMENTO E INSTALAÇÃO. AF_03/2023 | UN | 2 | 48.32 | 58.15 | 116.3 | 0.003575%
3.7.1.3 | 91996 | SINAPI | TOMADA MÉDIA DE EMBUTIR (1 MÓDULO), 2P+T 10 A, INCLUINDO SUPORTE E PLACA - FORNECIMENTO E INSTALAÇÃO. AF_03/2023 | UN | 216 | 33.53 | 40.35 | 8715.6 | 0.2679%
3.7.1.4 | 92867 | SINAPI | CAIXA RETANGULAR 4" X 2" ALTA (2,00 M DO PISO), METÁLICA, INSTALADA EM PAREDE - FORNECIMENTO E INSTALAÇÃO. AF_03/2023 | UN | 61 | 29.35 | 35.32 | 2154.52 | 0.06622%
3.7.1.5 | 00007543 | SINAPI | TAMPA CEGA EM PVC PARA CONDULETE 4 X 2" | UN | 61 | 3.03 | 3.65 | 222.65 | 0.006843%
3.7.1.6 | 98111 | SINAPI | CAIXA DE INSPEÇÃO PARA ATERRAMENTO, CIRCULAR, EM POLIETILENO, DIÂMETRO INTERNO = 0,3 M. AF_12/2020 | UN | 48 | 44.98 | 54.13 | 2598.24 | 0.07986%
3.7.1.7 | 101872 | SINAPI | QUADRO DE DISTRIBUIÇÃO DE LUZ EM PVC PARA 8 DISJUNTORES - FORNECIMENTO E INSTALAÇÃO. AF_07/2025 | UN | 5 | 157.01 | 188.95 | 944.75 | 0.02904%
3.7.1.8 | 101874 | SINAPI | QUADRO DE DISTRIBUIÇÃO DE LUZ EM PVC PARA 24 DISJUNTORES - FORNECIMENTO E INSTALAÇÃO. AF_07/2025 | UN | 1 | 316.69 | 381.1 | 381.1 | 0.01171%
3.7.1.9 | 96986 | SINAPI | HASTE DE ATERRAMENTO, DIÂMETRO 3/4", COM 3 METROS - FORNECIMENTO E INSTALAÇÃO. AF_08/2023 | UN | 3 | 129.29 | 155.59 | 466.77 | 0.01435%
3.7.1.10 | 12224 | ORSE | Quadro de distribuição de embutir, em chapa de aço, para até 16 disjuntores, com barramento, padrão DIN, exclusive disjuntores | un | 14 | 265.38 | 319.36 | 4471.04 | 0.1374%
3.7.1.11 | 337 | ORSE | Quadro de medição monofásica (até 6 kva) com caixa em noril | un | 21 | 277.78 | 334.28 | 7019.88 | 0.2158%
3.7.2 |  |  | DISPOSITIVOS DE PROTEÇÃO |  | 1 |  | 2852.81 | 2852.81 | 0.08768%
3.7.2.1 | C01-DPS | Próprio | DISPOSITIVO DE PROTEÇÃO CONTRA SURTOS 20KA (DPS) - 275V. REF. ORSE/13150 | UN | 4 | 74.17 | 89.26 | 357.04 | 0.01097%
3.7.2.2 | 93653 | SINAPI | DISJUNTOR MONOPOLAR TIPO DIN, CORRENTE NOMINAL DE 10A - FORNECIMENTO E INSTALAÇÃO. AF_07/2025 | UN | 96 | 10.34 | 12.44 | 1194.24 | 0.03671%
3.7.2.3 | 93654 | SINAPI | DISJUNTOR MONOPOLAR TIPO DIN, CORRENTE NOMINAL DE 16A - FORNECIMENTO E INSTALAÇÃO. AF_07/2025 | UN | 1 | 10.34 | 12.44 | 12.44 | 0.0003824%
3.7.2.4 | 93657 | SINAPI | DISJUNTOR MONOPOLAR TIPO DIN, CORRENTE NOMINAL DE 32A - FORNECIMENTO E INSTALAÇÃO. AF_07/2025 | UN | 18 | 13.47 | 16.21 | 291.78 | 0.008968%
3.7.2.5 | 93673 | SINAPI | DISJUNTOR TRIPOLAR TIPO DIN, CORRENTE NOMINAL DE 50A - FORNECIMENTO E INSTALAÇÃO. AF_07/2025 | UN | 2 | 85.7 | 103.13 | 206.26 | 0.00634%
3.7.2.6 | 453 | ORSE | Disjuntor termomagnetico tripolar 100 A, padrão DIN (Europeu - linha branca),65KA | un | 1 | 539.41 | 649.13 | 649.13 | 0.01995%
3.7.2.7 | 93665 | SINAPI | DISJUNTOR BIPOLAR TIPO DIN, CORRENTE NOMINAL DE 40A - FORNECIMENTO E INSTALAÇÃO. AF_07/2025 | UN | 2 | 58.97 | 70.96 | 141.92 | 0.004362%
3.7.3 |  |  | ELETRODUTOS / ELETROCALHAS |  | 1 |  | 33510.62 | 33510.62 | 1.03%
3.7.3.1 | 91834 | SINAPI | ELETRODUTO FLEXÍVEL CORRUGADO, PVC, DN 25 MM (3/4"), PARA CIRCUITOS TERMINAIS, INSTALADO EM FORRO - FORNECIMENTO E INSTALAÇÃO. AF_03/2023 | M | 348.29 | 18.01 | 21.67 | 7547.44 | 0.232%
3.7.3.2 | 91845 | SINAPI | ELETRODUTO FLEXÍVEL CORRUGADO REFORÇADO, PVC, DN 25 MM (3/4"), PARA CIRCUITOS TERMINAIS, INSTALADO EM LAJE - FORNECIMENTO E INSTALAÇÃO. AF_03/2023 | M | 1434.02 | 8.17 | 9.83 | 14096.42 | 0.4333%
3.7.3.3 | 4536 | ORSE | Fornecimento e instalação de eletrocalha perfurada 38 x 38 x 3000 mm (ref. mopa ou similar) | m | 323.85 | 23.64 | 28.45 | 9213.53 | 0.2832%
3.7.3.4 | 95805 | SINAPI | CONDULETE DE PVC, TIPO B, PARA ELETRODUTO DE PVC SOLDÁVEL DN 25 MM (3/4''), APARENTE - FORNECIMENTO E INSTALAÇÃO. AF_10/2022 | UN | 122.1 | 18.06 | 21.73 | 2653.23 | 0.08155%
3.7.4 |  |  | FIAÇÃO |  | 1 |  | 71301.36 | 71301.36 | 2.191%
3.7.4.1 | 91924 | SINAPI | CABO DE COBRE FLEXÍVEL ISOLADO, 1,5 MM², ANTI-CHAMA 450/750 V, PARA CIRCUITOS TERMINAIS - FORNECIMENTO E INSTALAÇÃO. AF_03/2023 | M | 2801.53 | 3.24 | 3.9 | 10925.97 | 0.3358%
3.7.4.2 | 91926 | SINAPI | CABO DE COBRE FLEXÍVEL ISOLADO, 2,5 MM², ANTI-CHAMA 450/750 V, PARA CIRCUITOS TERMINAIS - FORNECIMENTO E INSTALAÇÃO. AF_03/2023 | M | 4221.21 | 4.74 | 5.7 | 24060.9 | 0.7395%
3.7.4.3 | 91930 | SINAPI | CABO DE COBRE FLEXÍVEL ISOLADO, 6 MM², ANTI-CHAMA 450/750 V, PARA CIRCUITOS TERMINAIS - FORNECIMENTO E INSTALAÇÃO. AF_03/2023 | M | 1289.76 | 10.34 | 12.44 | 16044.61 | 0.4931%
3.7.4.4 | 91932 | SINAPI | CABO DE COBRE FLEXÍVEL ISOLADO, 10 MM², ANTI-CHAMA 450/750 V, PARA CIRCUITOS TERMINAIS - FORNECIMENTO E INSTALAÇÃO. AF_03/2023 | M | 607 | 18.68 | 22.48 | 13645.36 | 0.4194%
3.7.4.5 | 101888 | SINAPI | CABO DE COBRE ISOLADO, 25 MM², ANTI-CHAMA 450/750 V, INSTALADO EM ELETROCALHA OU PERFILADO - FORNECIMENTO E INSTALAÇÃO. AF_07/2025 | M | 50.1 | 28.49 | 34.28 | 1717.43 | 0.05279%
3.7.4.6 | 101564 | SINAPI | CABO DE COBRE FLEXÍVEL ISOLADO, 50 MM², 0,6/1,0 KV, PARA REDE AÉREA DE DISTRIBUIÇÃO DE ENERGIA ELÉTRICA DE BAIXA TENSÃO - FORNECIMENTO E INSTALAÇÃO. AF_07/2020 | M | 66.6 | 61.23 | 73.68 | 4907.09 | 0.1508%
3.7.5 |  |  | LUMINÁRIAS |  | 1 |  | 71313.66 | 71313.66 | 2.192%
3.7.5.1 | 103788 | SINAPI | LUMINÁRIA TIPO PLAFON QUADRADA, DE EMBUTIR, COM LED DE 24 W - FORNECIMENTO E INSTALAÇÃO. AF_09/2024 | UN | 66 | 66.14 | 79.59 | 5252.94 | 0.1615%
3.7.5.2 | C18 | Próprio | LUMINÁRIA EM LED DE EMBUTIR 48W, FORNECIMENTO E INSTALAÇÃO | und | 18 | 192.9 | 232.14 | 4178.52 | 0.1284%
3.7.5.3 | 97607 | SINAPI | LUMINÁRIA ARANDELA TIPO TARTARUGA, DE SOBREPOR, COM 1 LÂMPADA LED DE 6 W, SEM REATOR - FORNECIMENTO E INSTALAÇÃO. AF_09/2024 | UN | 5 | 97.82 | 117.72 | 588.6 | 0.01809%
3.7.5.4 | 425 | ORSE | Luminária para iluminação pública 04 pétalas c/lâmpada vapor de sódio 400w, c/ acessórios, inclusive suporte para encaixe no poste com 04 braços. Rev 01_06/2024 | un | 5 | 6703.53 | 8067.03 | 40335.15 | 1.24%
3.7.5.5 | 8888 | ORSE | Poste decorativo com 02 pétalas, em tubo de alumínio com difusor em vidro leitoso brilhante, ref. XR-708/2 da Xoulux ou similar, com 6,00m, inclusive lâmpada vapor de sódio de 250W. Rev 01_06/2024 | un | 15 | 1161.07 | 1397.23 | 20958.45 | 0.6442%
3.8 |  |  | COMBATE A INCÊNDIO E PÂNICO |  | 1 |  | 33545.57 | 33545.57 | 1.031%
3.8.1 |  |  | HIDRANTE |  | 1 |  | 21478.38 | 21478.38 | 0.6602%
3.8.1.1 | 10445 | ORSE | Abrigo metálico de embutir para mangueira de incêndio - 0,75 x0,45 x 0,17m | un | 1 | 410.59 | 494.1 | 494.1 | 0.01519%
3.8.1.2 | 7787 | ORSE | Fornecimento e assentamento de niple duplo de ferro galvanizado de 2 1/2" | un | 1 | 73.24 | 88.14 | 88.14 | 0.002709%
3.8.1.3 | 96765 | SINAPI | ABRIGO PARA HIDRANTE, 90X60X17CM, COM REGISTRO GLOBO ANGULAR 45 GRAUS 2 1/2", ADAPTADOR STORZ 2 1/2", MANGUEIRA DE INCÊNDIO 20M, REDUÇÃO 2 1/2" X 1 1/2" E ESGUICHO EM LATÃO 1 1/2" - FORNECIMENTO E INSTALAÇÃO. AF_10/2020 | UN | 2 | 1719.18 | 2068.86 | 4137.72 | 0.1272%
3.8.1.4 | 101916 | SINAPI | HIDRANTE SUBTERRÂNEO PREDIAL (COM CURVA LONGA E CAIXA), DN 75 MM - FORNECIMENTO E INSTALAÇÃO. AF_10/2020 | UN | 3 | 3454.77 | 4157.47 | 12472.41 | 0.3833%
3.8.1.5 | 103019 | SINAPI | REGISTRO OU VÁLVULA GLOBO ANGULAR EM LATÃO, PARA HIDRANTES EM INSTALAÇÃO PREDIAL DE INCÊNDIO, 45 GRAUS, 2 1/2" - FORNECIMENTO E INSTALAÇÃO. AF_08/2021 | UN | 1 | 221.96 | 267.11 | 267.11 | 0.00821%
3.8.1.6 | 94497 | SINAPI | REGISTRO DE GAVETA BRUTO, LATÃO, ROSCÁVEL, 1 1/2" - FORNECIMENTO E INSTALAÇÃO. AF_08/2021 | UN | 3 | 112.38 | 135.24 | 405.72 | 0.01247%
3.8.1.7 | 6192 | ORSE | Fornecimento de tampão de ferro fundido articulado TD-5 | un | 4 | 173 | 208.19 | 832.76 | 0.0256%
3.8.1.8 | 921 | ORSE | Fornecimento e assentamento de curva 90 de ferro galvanizado de 2 1/2" | un | 1 | 235.6 | 283.52 | 283.52 | 0.008714%
3.8.1.9 | 9234 | ORSE | Assentamento de tubo aço galvanizado d= 1" | m | 85 | 15.17 | 18.26 | 1552.1 | 0.0477%
3.8.1.10 | 957 | ORSE | Fornecimento e assentamento de te de ferro galvanizado de 2 1/2" | un | 5 | 157.02 | 188.96 | 944.8 | 0.02904%
3.8.2 |  |  | SINALIZAÇÃO / EXTINTORES |  | 1 |  | 12067.19 | 12067.19 | 0.3709%
3.8.2.1 | 97599 | SINAPI | LUMINÁRIA DE EMERGÊNCIA, COM 30 LÂMPADAS LED DE 2 W, SEM REATOR - FORNECIMENTO E INSTALAÇÃO. AF_09/2024 | UN | 45 | 17.69 | 21.29 | 958.05 | 0.02945%
3.8.2.2 | 00037556 | SINAPI | PLACA DE SINALIZACAO DE SEGURANCA CONTRA INCENDIO, FOTOLUMINESCENTE, QUADRADA, *20 X 20* CM, EM PVC *2* MM ANTI-CHAMAS (SIMBOLOS, CORES E PICTOGRAMAS CONFORME NBR 16820) | UN | 70 | 23.13 | 27.83 | 1948.1 | 0.05988%
3.8.2.3 | 101905 | SINAPI | EXTINTOR DE INCÊNDIO PORTÁTIL COM CARGA DE ÁGUA PRESSURIZADA DE 10 L, CLASSE A - FORNECIMENTO E INSTALAÇÃO. AF_10/2020_PE | UN | 6 | 285.55 | 343.63 | 2061.78 | 0.06337%
3.8.2.4 | 101907 | SINAPI | EXTINTOR DE INCÊNDIO PORTÁTIL COM CARGA DE CO2 DE 6 KG, CLASSE BC - FORNECIMENTO E INSTALAÇÃO. AF_10/2020_PE | UN | 6 | 923.05 | 1110.8 | 6664.8 | 0.2048%
3.8.2.5 | 102494 | SINAPI | PINTURA DE PISO COM TINTA EPÓXI, APLICAÇÃO MANUAL, 2 DEMÃOS, INCLUSO PRIMER EPÓXI. AF_05/2021 | m² | 6 | 60.17 | 72.41 | 434.46 | 0.01335%
3.9 |  |  | PAVIMENTAÇÃO |  | 1 |  | 221709.11 | 221709.11 | 6.814%
3.9.1 |  |  | ESTRUTURA PISO |  | 1 |  | 128751.77 | 128751.77 | 3.957%
3.9.1.1 | 95241 | SINAPI | LASTRO DE CONCRETO MAGRO, APLICADO EM PISOS, LAJES SOBRE SOLO OU RADIERS, ESPESSURA DE 5 CM. AF_01/2024 | m² | 1507.31 | 36.82 | 44.31 | 66788.91 | 2.053%
3.9.1.2 | 87755 | SINAPI | CONTRAPISO EM ARGAMASSA TRAÇO 1:4 (CIMENTO E AREIA), PREPARO MECÂNICO COM BETONEIRA 400 L, APLICADO EM ÁREAS MOLHADAS SOBRE IMPERMEABILIZAÇÃO, ACABAMENTO NÃO REFORÇADO, ESPESSURA 3CM. AF_07/2021 | m² | 215.51 | 49.24 | 59.26 | 12771.12 | 0.3925%
3.9.1.3 | 87620 | SINAPI | CONTRAPISO EM ARGAMASSA TRAÇO 1:4 (CIMENTO E AREIA), PREPARO MECÂNICO COM BETONEIRA 400 L, APLICADO EM ÁREAS SECAS SOBRE LAJE, ADERIDO, ACABAMENTO NÃO REFORÇADO, ESPESSURA 2CM. AF_07/2021 | m² | 1291.8 | 31.64 | 38.08 | 49191.74 | 1.512%
3.9.2 |  |  | ACABAMENTO PISO |  | 1 |  | 92957.34 | 92957.34 | 2.857%
3.9.2.1 | 98680 | SINAPI | PISO CIMENTADO, TRAÇO 1:3 (CIMENTO E AREIA), ACABAMENTO LISO, ESPESSURA 3,0 CM, PREPARO MECÂNICO DA ARGAMASSA. AF_09/2020 | m² | 1228.8 | 46.66 | 56.15 | 68997.12 | 2.121%
3.9.2.2 | 87250 | SINAPI | REVESTIMENTO CERÂMICO PARA PISO COM PLACAS TIPO ESMALTADA DE DIMENSÕES 45X45 CM APLICADA EM AMBIENTES DE ÁREA ENTRE 5 M2 E 10 M2. AF_02/2023_PE | m² | 278.51 | 71.49 | 86.03 | 23960.22 | 0.7364%
3.10 |  |  | ESQUADRIAS |  | 1 |  | 32334.28 | 32334.28 | 0.9938%
3.10.1 |  |  | PORTAS |  | 1 |  | 29229.21 | 29229.21 | 0.8984%
3.10.1.1 | 100702 | SINAPI | PORTA DE CORRER DE ALUMÍNIO, COM DUAS FOLHAS PARA VIDRO, INCLUSO VIDRO LISO INCOLOR, FECHADURA E PUXADOR, SEM ALIZAR. AF_12/2019 | m² | 18.72 | 498.81 | 600.27 | 11237.05 | 0.3454%
3.10.1.2 | 91341 | SINAPI | PORTA EM ALUMÍNIO DE ABRIR TIPO VENEZIANA COM GUARNIÇÃO, FIXAÇÃO COM PARAFUSOS - FORNECIMENTO E INSTALAÇÃO. AF_12/2019 | m² | 21.32 | 701.27 | 843.91 | 17992.16 | 0.553%
3.10.2 |  |  | JANELAS |  | 1 |  | 3105.07 | 3105.07 | 0.09544%
3.10.2.1 | 94569 | SINAPI | JANELA DE ALUMÍNIO TIPO MAXIM-AR, BATENTE/ REQUADRO 3 A 14 CM, VIDRO INCLUSO, FIXAÇÃO COM PARAFUSO, SEM GUARNIÇÃO/ ALIZAR, DIMENSÕES 60X80 (A X L) CM, SEM ACABAMENTO, VEDAÇÃO COM SILICONE, EXCLUSIVE CONTRAMARCO - FORNECIMENTO E INSTALAÇÃO. AF_11/2024 | m² | 3.92 | 658.23 | 792.11 | 3105.07 | 0.09544%
3.11 |  |  | FORRO |  | 1 |  | 2948.64 | 2948.64 | 0.09063%
3.11.1 | 96113 | SINAPI | FORRO EM PLACAS DE GESSO, PARA AMBIENTES COMERCIAIS. AF_08/2023_PS | m² | 53.34 | 45.94 | 55.28 | 2948.64 | 0.09063%
3.12 |  |  | PINTURA |  | 1 |  | 154675.41 | 154675.41 | 4.754%
3.12.1 |  |  | PINTURA INTERNA |  | 1 |  | 85667.96 | 85667.96 | 2.633%
3.12.1.1 | 88497 | SINAPI | EMASSAMENTO COM MASSA LÁTEX, APLICAÇÃO EM PAREDE, DUAS DEMÃOS, LIXAMENTO MANUAL. AF_04/2023 | m² | 2150.84 | 16.59 | 19.96 | 42930.77 | 1.32%
3.12.1.2 | 88485 | SINAPI | FUNDO SELADOR ACRÍLICO, APLICAÇÃO MANUAL EM PAREDE, UMA DEMÃO. AF_04/2023 | m² | 2150.84 | 3.84 | 4.62 | 9936.88 | 0.3054%
3.12.1.3 | 88489 | SINAPI | PINTURA LÁTEX ACRÍLICA PREMIUM, APLICAÇÃO MANUAL EM PAREDES, DUAS DEMÃOS. AF_04/2023 | m² | 2150.84 | 12.67 | 15.25 | 32800.31 | 1.008%
3.12.2 |  |  | PINTURA EXTERNA |  | 1 |  | 49419.47 | 49419.47 | 1.519%
3.12.2.1 | 88497 | SINAPI | EMASSAMENTO COM MASSA LÁTEX, APLICAÇÃO EM PAREDE, DUAS DEMÃOS, LIXAMENTO MANUAL. AF_04/2023 | m² | 1240.76 | 16.59 | 19.96 | 24765.57 | 0.7612%
3.12.2.2 | 88485 | SINAPI | FUNDO SELADOR ACRÍLICO, APLICAÇÃO MANUAL EM PAREDE, UMA DEMÃO. AF_04/2023 | m² | 1240.76 | 3.84 | 4.62 | 5732.31 | 0.1762%
3.12.2.3 | 88489 | SINAPI | PINTURA LÁTEX ACRÍLICA PREMIUM, APLICAÇÃO MANUAL EM PAREDES, DUAS DEMÃOS. AF_04/2023 | m² | 1240.76 | 12.67 | 15.25 | 18921.59 | 0.5816%
3.12.3 |  |  | PINTURA FORRO |  | 1 |  | 3203.61 | 3203.61 | 0.09847%
3.12.3.1 | 88496 | SINAPI | EMASSAMENTO COM MASSA LÁTEX, APLICAÇÃO EM TETO, DUAS DEMÃOS, LIXAMENTO MANUAL. AF_04/2023 | m² | 53.34 | 30.18 | 36.32 | 1937.31 | 0.05954%
3.12.3.2 | 88484 | SINAPI | FUNDO SELADOR ACRÍLICO, APLICAÇÃO MANUAL EM TETO, UMA DEMÃO. AF_04/2023 | m² | 53.34 | 4.78 | 5.75 | 306.71 | 0.009427%
3.12.3.3 | 88488 | SINAPI | PINTURA LÁTEX ACRÍLICA PREMIUM, APLICAÇÃO MANUAL EM TETO, DUAS DEMÃOS. AF_04/2023 | m² | 53.34 | 14.95 | 17.99 | 959.59 | 0.02949%
3.12.4 |  |  | PINTURA TETO |  | 1 |  | 16384.37 | 16384.37 | 0.5036%
3.12.4.1 | 88496 | SINAPI | EMASSAMENTO COM MASSA LÁTEX, APLICAÇÃO EM TETO, DUAS DEMÃOS, LIXAMENTO MANUAL. AF_04/2023 | m² | 272.8 | 30.18 | 36.32 | 9908.1 | 0.3045%
3.12.4.2 | 88484 | SINAPI | FUNDO SELADOR ACRÍLICO, APLICAÇÃO MANUAL EM TETO, UMA DEMÃO. AF_04/2023 | m² | 272.8 | 4.78 | 5.75 | 1568.6 | 0.04821%
3.12.4.3 | 88488 | SINAPI | PINTURA LÁTEX ACRÍLICA PREMIUM, APLICAÇÃO MANUAL EM TETO, DUAS DEMÃOS. AF_04/2023 | m² | 272.8 | 14.95 | 17.99 | 4907.67 | 0.1508%
3.13 |  |  | RAMPA |  | 1 |  | 12053.89 | 12053.89 | 0.3705%
3.13.1 |  |  | ESTRUTURA PISO |  | 1 |  | 7412.38 | 7412.38 | 0.2278%
3.13.1.1 | 95241 | SINAPI | LASTRO DE CONCRETO MAGRO, APLICADO EM PISOS, LAJES SOBRE SOLO OU RADIERS, ESPESSURA DE 5 CM. AF_01/2024 | m² | 47.5 | 36.82 | 44.31 | 2104.73 | 0.06469%
3.13.1.2 | 87630 | SINAPI | CONTRAPISO EM ARGAMASSA TRAÇO 1:4 (CIMENTO E AREIA), PREPARO MECÂNICO COM BETONEIRA 400 L, APLICADO EM ÁREAS SECAS SOBRE LAJE, ADERIDO, ACABAMENTO NÃO REFORÇADO, ESPESSURA 3CM. AF_07/2021 | m² | 47.5 | 40.32 | 48.52 | 2304.7 | 0.07084%
3.13.1.3 | 00007155 | SINAPI | TELA DE ACO SOLDADA NERVURADA, CA-60, Q-138, (2,20 KG/M2), DIAMETRO DO FIO = 4,2 MM, LARGURA = 2,45 M, ESPACAMENTO DA MALHA = 10 X 10 CM | m² | 47.5 | 15.46 | 18.6 | 883.5 | 0.02715%
3.13.1.4 | 98679 | SINAPI | PISO CIMENTADO, TRAÇO 1:3 (CIMENTO E AREIA), ACABAMENTO LISO, ESPESSURA 2,0 CM, PREPARO MECÂNICO DA ARGAMASSA. AF_09/2020 | m² | 47.5 | 37.08 | 44.62 | 2119.45 | 0.06514%
3.13.2 |  |  | GAURDA-CORPO |  | 1 |  | 4641.51 | 4641.51 | 0.1427%
3.13.2.1 | 1873 | ORSE | Guarda-corpo tubo de aço galvanizado 2" h = 1,10 m | m | 19 | 203 | 244.29 | 4641.51 | 0.1427%
3.14 |  |  | LOUÇAS E METAIS |  | 1 |  | 66689.6 | 66689.6 | 2.05%
3.14.1 | 102257 | SINAPI | DIVISORIA SANITÁRIA, TIPO CABINE, EM PAINEL DE GRANILITE, ESP = 3CM, ASSENTADO COM ARGAMASSA COLANTE AC III-E, EXCLUSIVE FERRAGENS. AF_01/2021 | m² | 31.86 | 352.37 | 424.04 | 13509.91 | 0.4152%
3.14.2 | CPU-002 | Próprio | BANCADA EM GRANITO CINZA ANDORINHA E=2CM. REF. ORSE/10759 | m² | 38.22 | 583.14 | 701.75 | 26820.89 | 0.8244%
3.14.3 | 86935 | SINAPI | CUBA DE EMBUTIR DE AÇO INOXIDÁVEL MÉDIA, INCLUSO VÁLVULA TIPO AMERICANA EM METAL CROMADO E SIFÃO FLEXÍVEL EM PVC - FORNECIMENTO E INSTALAÇÃO. AF_01/2020 | UN | 27 | 314.84 | 378.88 | 10229.76 | 0.3144%
3.14.4 | 86915 | SINAPI | TORNEIRA CROMADA DE MESA, 1/2" OU 3/4", PARA LAVATÓRIO, PADRÃO MÉDIO - FORNECIMENTO E INSTALAÇÃO. AF_01/2020 | UN | 27 | 157.52 | 189.56 | 5118.12 | 0.1573%
3.14.5 | 86932 | SINAPI | VASO SANITÁRIO SIFONADO COM CAIXA ACOPLADA LOUÇA BRANCA - PADRÃO MÉDIO, INCLUSO ENGATE FLEXÍVEL EM METAL CROMADO, 1/2 X 40CM - FORNECIMENTO E INSTALAÇÃO. AF_01/2020 | UN | 10 | 559.9 | 673.78 | 6737.8 | 0.2071%
3.14.6 | 95472 | SINAPI | VASO SANITARIO SIFONADO CONVENCIONAL PARA PCD SEM FURO FRONTAL COM LOUÇA BRANCA SEM ASSENTO, INCLUSO CONJUNTO DE LIGAÇÃO PARA BACIA SANITÁRIA AJUSTÁVEL - FORNECIMENTO E INSTALAÇÃO. AF_01/2020 | UN | 2 | 810.14 | 974.92 | 1949.84 | 0.05993%
3.14.7 | 100849 | SINAPI | ASSENTO SANITÁRIO CONVENCIONAL - FORNECIMENTO E INSTALACAO. AF_01/2020 | UN | 12 | 48.05 | 57.82 | 693.84 | 0.02133%
3.14.8 | 100872 | SINAPI | BARRA DE APOIO RETA, EM ALUMINIO, COMPRIMENTO 80 CM, FIXADA NA PAREDE - FORNECIMENTO E INSTALAÇÃO. AF_01/2020 | UN | 4 | 338.51 | 407.36 | 1629.44 | 0.05008%
4 |  |  | QUIOSQUES |  | 1 |  | 186918.12 | 186918.12 | 5.745%
4.1 |  |  | LOCAÇÃO E MOVIMENTO DE TERRA |  | 1 |  | 6593.2 | 6593.2 | 0.2026%
4.1.1 | 99059 | SINAPI | LOCAÇÃO CONVENCIONAL DE OBRA, UTILIZANDO GABARITO DE TÁBUAS CORRIDAS PONTALETADAS A CADA 2,00M - 2 UTILIZAÇÕES. AF_03/2024 | M | 48 | 62.26 | 74.92 | 3596.16 | 0.1105%
4.1.2 | 96523 | SINAPI | ESCAVAÇÃO MANUAL PARA BLOCO DE COROAMENTO OU SAPATA (INCLUINDO ESCAVAÇÃO PARA COLOCAÇÃO DE FÔRMAS). AF_01/2024 | m³ | 15.13 | 92.65 | 111.5 | 1687 | 0.05185%
4.1.3 | 96527 | SINAPI | ESCAVAÇÃO MANUAL PARA VIGA BALDRAME OU SAPATA CORRIDA (INCLUINDO ESCAVAÇÃO PARA COLOCAÇÃO DE FÔRMAS). AF_01/2024 | m³ | 4.44 | 101.96 | 122.7 | 544.79 | 0.01674%
4.1.4 | 101616 | SINAPI | PREPARO DE FUNDO DE VALA COM LARGURA MENOR QUE 1,5 M (ACERTO DO SOLO NATURAL). AF_08/2020 | m² | 6.83 | 6.23 | 7.5 | 51.23 | 0.001575%
4.1.5 | 96619 | SINAPI | LASTRO DE CONCRETO MAGRO, APLICADO EM BLOCOS DE COROAMENTO OU SAPATAS, ESPESSURA DE 5 CM. AF_01/2024 | m² | 6.83 | 39.75 | 47.84 | 326.75 | 0.01004%
4.1.6 | 93382 | SINAPI | REATERRO MANUAL DE VALAS, COM COMPACTADOR DE SOLOS DE PERCUSSÃO. AF_08/2023 | m³ | 12.71 | 25.32 | 30.47 | 387.27 | 0.0119%
4.2 |  |  | INFRAESTRUTURA |  | 1 |  | 20503.91 | 20503.91 | 0.6302%
4.2.1 |  |  | SAPATAS / ARRANQUES |  | 1 |  | 8302.47 | 8302.47 | 0.2552%
4.2.1.1 | 92443 | SINAPI | MONTAGEM E DESMONTAGEM DE FÔRMA DE PILARES RETANGULARES E ESTRUTURAS SIMILARES, PÉ-DIREITO SIMPLES, EM CHAPA DE MADEIRA COMPENSADA PLASTIFICADA, 18 UTILIZAÇÕES. AF_09/2020 | m² | 22.27 | 44.49 | 53.54 | 1192.34 | 0.03665%
4.2.1.2 | 104918 | SINAPI | ARMAÇÃO DE SAPATA ISOLADA, VIGA BALDRAME E SAPATA CORRIDA UTILIZANDO AÇO CA-50 DE 8 MM - MONTAGEM. AF_01/2024 | KG | 32.4 | 13.01 | 15.66 | 507.38 | 0.01559%
4.2.1.3 | 104919 | SINAPI | ARMAÇÃO DE SAPATA ISOLADA, VIGA BALDRAME E SAPATA CORRIDA UTILIZANDO AÇO CA-50 DE 10 MM - MONTAGEM. AF_01/2024 | KG | 78.4 | 11.55 | 13.9 | 1089.76 | 0.03349%
4.2.1.4 | 92759 | SINAPI | ARMAÇÃO DE PILAR OU VIGA DE ESTRUTURA CONVENCIONAL DE CONCRETO ARMADO UTILIZANDO AÇO CA-60 DE 5,0 MM - MONTAGEM. AF_06/2022 | KG | 27.5 | 12.93 | 15.56 | 427.9 | 0.01315%
4.2.1.5 | 92762 | SINAPI | ARMAÇÃO DE PILAR OU VIGA DE ESTRUTURA CONVENCIONAL DE CONCRETO ARMADO UTILIZANDO AÇO CA-50 DE 10,0 MM - MONTAGEM. AF_06/2022 | KG | 44.1 | 9.92 | 11.94 | 526.55 | 0.01618%
4.2.1.6 | 92763 | SINAPI | ARMAÇÃO DE PILAR OU VIGA DE ESTRUTURA CONVENCIONAL DE CONCRETO ARMADO UTILIZANDO AÇO CA-50 DE 12,5 MM - MONTAGEM. AF_06/2022 | KG | 90.9 | 8.33 | 10.02 | 910.82 | 0.02799%
4.2.1.7 | 94965 | SINAPI | CONCRETO FCK = 25MPA, TRAÇO 1:2,3:2,7 (EM MASSA SECA DE CIMENTO/ AREIA MÉDIA/ BRITA 1) - PREPARO MECÂNICO COM BETONEIRA 400 L. AF_05/2021 | m³ | 3.82 | 502.75 | 605.01 | 2311.14 | 0.07103%
4.2.1.8 | 103670 | SINAPI | LANÇAMENTO COM USO DE BALDES, ADENSAMENTO E ACABAMENTO DE CONCRETO EM ESTRUTURAS. AF_02/2022 | m³ | 3.82 | 290.75 | 349.89 | 1336.58 | 0.04108%
4.2.2 |  |  | VIGAS BALDRAME |  | 1 |  | 12201.44 | 12201.44 | 0.375%
4.2.2.1 | 96536 | SINAPI | FABRICAÇÃO, MONTAGEM E DESMONTAGEM DE FÔRMA PARA VIGA BALDRAME, EM MADEIRA SERRADA, E=25 MM, 4 UTILIZAÇÕES. AF_01/2024 | m² | 44.93 | 74.67 | 89.86 | 4037.41 | 0.1241%
4.2.2.2 | 104916 | SINAPI | ARMAÇÃO DE SAPATA ISOLADA, VIGA BALDRAME E SAPATA CORRIDA UTILIZANDO AÇO CA-60 DE 5 MM - MONTAGEM. AF_01/2024 | KG | 49.4 | 15.46 | 18.6 | 918.84 | 0.02824%
4.2.2.3 | 104917 | SINAPI | ARMAÇÃO DE SAPATA ISOLADA, VIGA BALDRAME E SAPATA CORRIDA UTILIZANDO AÇO CA-50 DE 6,3 MM - MONTAGEM. AF_01/2024 | KG | 0.4 | 14.18 | 17.06 | 6.82 | 0.0002096%
4.2.2.4 | 104918 | SINAPI | ARMAÇÃO DE SAPATA ISOLADA, VIGA BALDRAME E SAPATA CORRIDA UTILIZANDO AÇO CA-50 DE 8 MM - MONTAGEM. AF_01/2024 | KG | 69.3 | 13.01 | 15.66 | 1085.24 | 0.03336%
4.2.2.5 | 104919 | SINAPI | ARMAÇÃO DE SAPATA ISOLADA, VIGA BALDRAME E SAPATA CORRIDA UTILIZANDO AÇO CA-50 DE 10 MM - MONTAGEM. AF_01/2024 | KG | 53.2 | 11.55 | 13.9 | 739.48 | 0.02273%
4.2.2.6 | 104920 | SINAPI | ARMAÇÃO DE BLOCO, SAPATA ISOLADA, VIGA BALDRAME E SAPATA CORRIDA UTILIZANDO AÇO CA-50 DE 12,5 MM - MONTAGEM. AF_01/2024 | KG | 17.5 | 9.8 | 11.79 | 206.33 | 0.006342%
4.2.2.7 | 94971 | SINAPI | CONCRETO FCK = 25MPA, TRAÇO 1:2,3:2,7 (EM MASSA SECA DE CIMENTO/ AREIA MÉDIA/ BRITA 1) - PREPARO MECÂNICO COM BETONEIRA 600 L. AF_05/2021 | m³ | 2.7 | 497.02 | 598.11 | 1614.9 | 0.04964%
4.2.2.8 | 103670 | SINAPI | LANÇAMENTO COM USO DE BALDES, ADENSAMENTO E ACABAMENTO DE CONCRETO EM ESTRUTURAS. AF_02/2022 | m³ | 2.7 | 290.75 | 349.89 | 944.7 | 0.02904%
4.2.2.9 | 98557 | SINAPI | IMPERMEABILIZAÇÃO DE SUPERFÍCIE COM EMULSÃO ASFÁLTICA, 2 DEMÃOS. AF_09/2023 | m² | 44.93 | 48.97 | 58.93 | 2647.72 | 0.08138%
4.3 |  |  | SUPER ESTRUTURA |  | 1 |  | 20736.43 | 20736.43 | 0.6373%
4.3.1 |  |  | PILARES |  | 1 |  | 9355.86 | 9355.86 | 0.2876%
4.3.1.1 | 92443 | SINAPI | MONTAGEM E DESMONTAGEM DE FÔRMA DE PILARES RETANGULARES E ESTRUTURAS SIMILARES, PÉ-DIREITO SIMPLES, EM CHAPA DE MADEIRA COMPENSADA PLASTIFICADA, 18 UTILIZAÇÕES. AF_09/2020 | m² | 56.94 | 44.49 | 53.54 | 3048.57 | 0.0937%
4.3.1.2 | 92759 | SINAPI | ARMAÇÃO DE PILAR OU VIGA DE ESTRUTURA CONVENCIONAL DE CONCRETO ARMADO UTILIZANDO AÇO CA-60 DE 5,0 MM - MONTAGEM. AF_06/2022 | KG | 65.9 | 12.93 | 15.56 | 1025.4 | 0.03152%
4.3.1.3 | 92762 | SINAPI | ARMAÇÃO DE PILAR OU VIGA DE ESTRUTURA CONVENCIONAL DE CONCRETO ARMADO UTILIZANDO AÇO CA-50 DE 10,0 MM - MONTAGEM. AF_06/2022 | KG | 133.7 | 9.92 | 11.94 | 1596.38 | 0.04907%
4.3.1.4 | 92763 | SINAPI | ARMAÇÃO DE PILAR OU VIGA DE ESTRUTURA CONVENCIONAL DE CONCRETO ARMADO UTILIZANDO AÇO CA-50 DE 12,5 MM - MONTAGEM. AF_06/2022 | KG | 92.4 | 8.33 | 10.02 | 925.85 | 0.02846%
4.3.1.5 | 94965 | SINAPI | CONCRETO FCK = 25MPA, TRAÇO 1:2,3:2,7 (EM MASSA SECA DE CIMENTO/ AREIA MÉDIA/ BRITA 1) - PREPARO MECÂNICO COM BETONEIRA 400 L. AF_05/2021 | m³ | 2.89 | 502.75 | 605.01 | 1748.48 | 0.05374%
4.3.1.6 | 103670 | SINAPI | LANÇAMENTO COM USO DE BALDES, ADENSAMENTO E ACABAMENTO DE CONCRETO EM ESTRUTURAS. AF_02/2022 | m³ | 2.89 | 290.75 | 349.89 | 1011.18 | 0.03108%
4.3.2 |  |  | VIGAS |  | 1 |  | 11380.57 | 11380.57 | 0.3498%
4.3.2.1 | 92480 | SINAPI | MONTAGEM E DESMONTAGEM DE FÔRMA DE VIGA, ESCORAMENTO METÁLICO, PÉ-DIREITO SIMPLES, EM CHAPA DE MADEIRA PLASTIFICADA, 18 UTILIZAÇÕES. AF_09/2020 | m² | 46.22 | 79.72 | 95.94 | 4434.35 | 0.1363%
4.3.2.2 | 92759 | SINAPI | ARMAÇÃO DE PILAR OU VIGA DE ESTRUTURA CONVENCIONAL DE CONCRETO ARMADO UTILIZANDO AÇO CA-60 DE 5,0 MM - MONTAGEM. AF_06/2022 | KG | 50.2 | 12.93 | 15.56 | 781.11 | 0.02401%
4.3.2.3 | 92760 | SINAPI | ARMAÇÃO DE PILAR OU VIGA DE ESTRUTURA CONVENCIONAL DE CONCRETO ARMADO UTILIZANDO AÇO CA-50 DE 6,3 MM - MONTAGEM. AF_06/2022 | KG | 10.3 | 12.04 | 14.49 | 149.25 | 0.004587%
4.3.2.4 | 92761 | SINAPI | ARMAÇÃO DE PILAR OU VIGA DE ESTRUTURA CONVENCIONAL DE CONCRETO ARMADO UTILIZANDO AÇO CA-50 DE 8,0 MM - MONTAGEM. AF_06/2022 | KG | 45 | 11.18 | 13.45 | 605.25 | 0.0186%
4.3.2.5 | 92762 | SINAPI | ARMAÇÃO DE PILAR OU VIGA DE ESTRUTURA CONVENCIONAL DE CONCRETO ARMADO UTILIZANDO AÇO CA-50 DE 10,0 MM - MONTAGEM. AF_06/2022 | KG | 54.5 | 9.92 | 11.94 | 650.73 | 0.02%
4.3.2.6 | 92763 | SINAPI | ARMAÇÃO DE PILAR OU VIGA DE ESTRUTURA CONVENCIONAL DE CONCRETO ARMADO UTILIZANDO AÇO CA-50 DE 12,5 MM - MONTAGEM. AF_06/2022 | KG | 39.9 | 8.33 | 10.02 | 399.8 | 0.01229%
4.3.2.7 | 92764 | SINAPI | ARMAÇÃO DE PILAR OU VIGA DE ESTRUTURA CONVENCIONAL DE CONCRETO ARMADO UTILIZANDO AÇO CA-50 DE 16,0 MM - MONTAGEM. AF_06/2022 | KG | 95.9 | 8.03 | 9.66 | 926.39 | 0.02847%
4.3.2.8 | 92765 | SINAPI | ARMAÇÃO DE PILAR OU VIGA DE ESTRUTURA CONVENCIONAL DE CONCRETO ARMADO UTILIZANDO AÇO CA-50 DE 20,0 MM - MONTAGEM. AF_06/2022 | KG | 21.9 | 9.07 | 10.91 | 238.93 | 0.007344%
4.3.2.9 | 94971 | SINAPI | CONCRETO FCK = 25MPA, TRAÇO 1:2,3:2,7 (EM MASSA SECA DE CIMENTO/ AREIA MÉDIA/ BRITA 1) - PREPARO MECÂNICO COM BETONEIRA 600 L. AF_05/2021 | m³ | 3.37 | 497.02 | 598.11 | 2015.63 | 0.06195%
4.3.2.10 | 103670 | SINAPI | LANÇAMENTO COM USO DE BALDES, ADENSAMENTO E ACABAMENTO DE CONCRETO EM ESTRUTURAS. AF_02/2022 | m³ | 3.37 | 290.75 | 349.89 | 1179.13 | 0.03624%
4.3.3 |  |  | LAJES |  | 1 |  | 0 | 0 | 0%
4.4 |  |  | ELEVAÇÃO |  | 1 |  | 30106.87 | 30106.87 | 0.9254%
4.4.1 | 103328 | SINAPI | ALVENARIA DE VEDAÇÃO DE BLOCOS CERÂMICOS FURADOS NA HORIZONTAL DE 9X19X19 CM (ESPESSURA 9 CM) E ARGAMASSA DE ASSENTAMENTO COM PREPARO EM BETONEIRA. AF_12/2021 | m² | 234.95 | 91.77 | 110.44 | 25947.88 | 0.7975%
4.4.2 | 93200 | SINAPI | FIXAÇÃO (ENCUNHAMENTO) DE ALVENARIA DE VEDAÇÃO COM ARGAMASSA APLICADA COM BISNAGA. AF_03/2024 | M | 61.8 | 11.26 | 13.55 | 837.39 | 0.02574%
4.4.3 | 105033 | SINAPI | CINTA DE AMARRAÇÃO DE ALVENARIA MOLDADA IN LOCO COM UTILIZAÇÃO DE BLOCOS CANALETA, ESPESSURA DE *15* CM. AF_03/2024 | M | 48 | 57.5 | 69.2 | 3321.6 | 0.1021%
4.5 |  |  | COBERTURA |  | 1 |  | 8548.78 | 8548.78 | 0.2628%
4.5.1 | 101979 | SINAPI | CHAPIM (RUFO CAPA) EM AÇO GALVANIZADO, CORTE 33. AF_11/2020 | M | 56.1 | 37.89 | 45.6 | 2558.16 | 0.07863%
4.5.2 | 10026 | ORSE | Impermeabilização - Aplicação de 1 demão de asfalto elastomérico, sem armaçãode estrudante, em calhas e lajes descobertas, Denverpren ou similar | m² | 81.02 | 61.44 | 73.94 | 5990.62 | 0.1841%
4.6 |  |  | REVESTIMENTOS |  | 1 |  | 44276.76 | 44276.76 | 1.361%
4.6.1 |  |  | REVESTIMENTO INTERNO |  | 1 |  | 20531.43 | 20531.43 | 0.631%
4.6.1.1 | 87879 | SINAPI | CHAPISCO APLICADO EM ALVENARIAS E ESTRUTURAS DE CONCRETO INTERNAS, COM COLHER DE PEDREIRO. ARGAMASSA TRAÇO 1:3 COM PREPARO EM BETONEIRA 400L. AF_10/2022 | m² | 239.43 | 4.33 | 5.21 | 1247.43 | 0.03834%
4.6.1.2 | 104951 | SINAPI | MASSA ÚNICA, EM ARGAMASSA TRAÇO 1:2:8, PREPARO MECÂNICO, APLICADA MANUALMENTE EM PAREDES INTERNAS DE AMBIENTES COM ÁREA MAIOR QUE 10M², E = 17,5MM, COM TALISCAS. AF_03/2024 | m² | 95.89 | 32.51 | 39.12 | 3751.22 | 0.1153%
4.6.1.3 | 87531 | SINAPI | EMBOÇO, EM ARGAMASSA TRAÇO 1:2:8, PREPARO MECÂNICO, APLICADO MANUALMENTE EM PAREDES INTERNAS DE AMBIENTES COM ÁREA ENTRE 5M² E 10M², E = 17,5MM, COM TALISCAS. AF_03/2024 | m² | 118.12 | 34.38 | 41.37 | 4886.62 | 0.1502%
4.6.1.4 | 87273 | SINAPI | REVESTIMENTO CERÂMICO PARA PAREDES INTERNAS COM PLACAS TIPO ESMALTADA DE DIMENSÕES 33X45 CM APLICADAS NA ALTURA INTEIRA DAS PAREDES. AF_02/2023_PE | m² | 118.12 | 74.9 | 90.13 | 10646.16 | 0.3272%
4.6.2 |  |  | REVESTIMENTO EXTERNO |  | 1 |  | 23745.33 | 23745.33 | 0.7298%
4.6.2.1 | 87905 | SINAPI | CHAPISCO APLICADO EM ALVENARIA (COM PRESENÇA DE VÃOS) E ESTRUTURAS DE CONCRETO DE FACHADA, COM COLHER DE PEDREIRO. ARGAMASSA TRAÇO 1:3 COM PREPARO EM BETONEIRA 400L. AF_10/2022 | m² | 323.55 | 7.83 | 9.42 | 3047.84 | 0.09368%
4.6.2.2 | 87775 | SINAPI | EMBOÇO OU MASSA ÚNICA EM ARGAMASSA TRAÇO 1:2:8, PREPARO MECÂNICO COM BETONEIRA 400 L, APLICADA MANUALMENTE EM PANOS DE FACHADA COM PRESENÇA DE VÃOS, ESPESSURA DE 25 MM. AF_08/2022 | m² | 323.55 | 53.16 | 63.97 | 20697.49 | 0.6362%
4.7 |  |  | PAVIMENTAÇÃO |  | 1 |  | 11049.95 | 11049.95 | 0.3396%
4.7.1 |  |  | ESTRUTURA PISO |  | 1 |  | 6571.43 | 6571.43 | 0.202%
4.7.1.1 | 95241 | SINAPI | LASTRO DE CONCRETO MAGRO, APLICADO EM PISOS, LAJES SOBRE SOLO OU RADIERS, ESPESSURA DE 5 CM. AF_01/2024 | m² | 79.76 | 36.82 | 44.31 | 3534.17 | 0.1086%
4.7.1.2 | 87620 | SINAPI | CONTRAPISO EM ARGAMASSA TRAÇO 1:4 (CIMENTO E AREIA), PREPARO MECÂNICO COM BETONEIRA 400 L, APLICADO EM ÁREAS SECAS SOBRE LAJE, ADERIDO, ACABAMENTO NÃO REFORÇADO, ESPESSURA 2CM. AF_07/2021 | m² | 79.76 | 31.64 | 38.08 | 3037.26 | 0.09335%
4.7.2 |  |  | ACABAMENTO PISO |  | 1 |  | 4478.52 | 4478.52 | 0.1377%
4.7.2.1 | 98680 | SINAPI | PISO CIMENTADO, TRAÇO 1:3 (CIMENTO E AREIA), ACABAMENTO LISO, ESPESSURA 3,0 CM, PREPARO MECÂNICO DA ARGAMASSA. AF_09/2020 | m² | 79.76 | 46.66 | 56.15 | 4478.52 | 0.1377%
4.8 |  |  | ESQUADRIAS |  | 1 |  | 12605.67 | 12605.67 | 0.3874%
4.8.1 |  |  | PORTAS |  | 1 |  | 12605.67 | 12605.67 | 0.3874%
4.8.1.1 | 100702 | SINAPI | PORTA DE CORRER DE ALUMÍNIO, COM DUAS FOLHAS PARA VIDRO, INCLUSO VIDRO LISO INCOLOR, FECHADURA E PUXADOR, SEM ALIZAR. AF_12/2019 | m² | 21 | 498.81 | 600.27 | 12605.67 | 0.3874%
4.9 |  |  | FORRO |  | 1 |  | 4409.13 | 4409.13 | 0.1355%
4.9.1 | 96113 | SINAPI | FORRO EM PLACAS DE GESSO, PARA AMBIENTES COMERCIAIS. AF_08/2023_PS | m² | 79.76 | 45.94 | 55.28 | 4409.13 | 0.1355%
4.10 |  |  | PINTURA |  | 1 |  | 17947.02 | 17947.02 | 0.5516%
4.10.1 |  |  | PINTURA INTERNA |  | 1 |  | 3819.29 | 3819.29 | 0.1174%
4.10.1.1 | 88497 | SINAPI | EMASSAMENTO COM MASSA LÁTEX, APLICAÇÃO EM PAREDE, DUAS DEMÃOS, LIXAMENTO MANUAL. AF_04/2023 | m² | 95.89 | 16.59 | 19.96 | 1913.96 | 0.05883%
4.10.1.2 | 88485 | SINAPI | FUNDO SELADOR ACRÍLICO, APLICAÇÃO MANUAL EM PAREDE, UMA DEMÃO. AF_04/2023 | m² | 95.89 | 3.84 | 4.62 | 443.01 | 0.01362%
4.10.1.3 | 88489 | SINAPI | PINTURA LÁTEX ACRÍLICA PREMIUM, APLICAÇÃO MANUAL EM PAREDES, DUAS DEMÃOS. AF_04/2023 | m² | 95.89 | 12.67 | 15.25 | 1462.32 | 0.04495%
4.10.2 |  |  | PINTURA EXTERNA |  | 1 |  | 9337.35 | 9337.35 | 0.287%
4.10.2.1 | 88497 | SINAPI | EMASSAMENTO COM MASSA LÁTEX, APLICAÇÃO EM PAREDE, DUAS DEMÃOS, LIXAMENTO MANUAL. AF_04/2023 | m² | 234.43 | 16.59 | 19.96 | 4679.22 | 0.1438%
4.10.2.2 | 88485 | SINAPI | FUNDO SELADOR ACRÍLICO, APLICAÇÃO MANUAL EM PAREDE, UMA DEMÃO. AF_04/2023 | m² | 234.43 | 3.84 | 4.62 | 1083.07 | 0.03329%
4.10.2.3 | 88489 | SINAPI | PINTURA LÁTEX ACRÍLICA PREMIUM, APLICAÇÃO MANUAL EM PAREDES, DUAS DEMÃOS. AF_04/2023 | m² | 234.43 | 12.67 | 15.25 | 3575.06 | 0.1099%
4.10.3 |  |  | PINTURA FORRO |  | 1 |  | 4790.38 | 4790.38 | 0.1472%
4.10.3.1 | 88496 | SINAPI | EMASSAMENTO COM MASSA LÁTEX, APLICAÇÃO EM TETO, DUAS DEMÃOS, LIXAMENTO MANUAL. AF_04/2023 | m² | 79.76 | 30.18 | 36.32 | 2896.88 | 0.08904%
4.10.3.2 | 88484 | SINAPI | FUNDO SELADOR ACRÍLICO, APLICAÇÃO MANUAL EM TETO, UMA DEMÃO. AF_04/2023 | m² | 79.76 | 4.78 | 5.75 | 458.62 | 0.0141%
4.10.3.3 | 88488 | SINAPI | PINTURA LÁTEX ACRÍLICA PREMIUM, APLICAÇÃO MANUAL EM TETO, DUAS DEMÃOS. AF_04/2023 | m² | 79.76 | 14.95 | 17.99 | 1434.88 | 0.0441%
4.11 |  |  | LOUÇAS E METAIS |  | 1 |  | 10140.4 | 10140.4 | 0.3117%
4.11.1 | CPU-002 | Próprio | BANCADA EM GRANITO CINZA ANDORINHA E=2CM. REF. ORSE/10759 | m² | 10.4 | 583.14 | 701.75 | 7298.2 | 0.2243%
4.11.2 | 86935 | SINAPI | CUBA DE EMBUTIR DE AÇO INOXIDÁVEL MÉDIA, INCLUSO VÁLVULA TIPO AMERICANA EM METAL CROMADO E SIFÃO FLEXÍVEL EM PVC - FORNECIMENTO E INSTALAÇÃO. AF_01/2020 | UN | 5 | 314.84 | 378.88 | 1894.4 | 0.05823%
4.11.3 | 86915 | SINAPI | TORNEIRA CROMADA DE MESA, 1/2" OU 3/4", PARA LAVATÓRIO, PADRÃO MÉDIO - FORNECIMENTO E INSTALAÇÃO. AF_01/2020 | UN | 5 | 157.52 | 189.56 | 947.8 | 0.02913%
5 |  |  | URBANISMO |  | 1 |  | 335871.98 | 335871.98 | 10.32%
5.1 |  |  | CANTEIROS |  | 1 |  | 36470.33 | 36470.33 | 1.121%
5.1.1 | 94273 | SINAPI | ASSENTAMENTO DE GUIA (MEIO-FIO) EM TRECHO RETO, CONFECCIONADA EM CONCRETO PRÉ-FABRICADO, DIMENSÕES 100X15X13X30 CM (COMPRIMENTO X BASE INFERIOR X BASE SUPERIOR X ALTURA). AF_01/2024 | M | 373.48 | 38.41 | 46.22 | 17262.25 | 0.5306%
5.1.2 | 94274 | SINAPI | ASSENTAMENTO DE GUIA (MEIO-FIO) EM TRECHO CURVO, CONFECCIONADA EM CONCRETO PRÉ-FABRICADO, DIMENSÕES 100X15X13X30 CM (COMPRIMENTO X BASE INFERIOR X BASE SUPERIOR X ALTURA). AF_01/2024 | M | 373.48 | 41.13 | 49.5 | 18487.26 | 0.5682%
5.1.3 | 102498 | SINAPI | PINTURA DE MEIO-FIO COM TINTA BRANCA A BASE DE CAL (CAIAÇÃO). AF_05/2021 | M | 373.48 | 1.6 | 1.93 | 720.82 | 0.02215%
5.2 |  |  | PAVIMENTAÇÃO |  | 1 |  | 276436.35 | 276436.35 | 8.496%
5.2.1 | 92397 | SINAPI | EXECUÇÃO DE PAVIMENTO EM PISO INTERTRAVADO, COM BLOCO RETANGULAR COR NATURAL DE 20 X 10 CM, ESPESSURA 6 CM. AF_10/2022 | m² | 1347.32 | 70.13 | 84.39 | 113700.33 | 3.495%
5.2.2 | 93680 | SINAPI | EXECUÇÃO DE PAVIMENTO EM PISO INTERTRAVADO, COM BLOCO RETANGULAR COLORIDO DE 20 X 10 CM, ESPESSURA 6 CM. AF_10/2022 | m² | 1023.28 | 83.56 | 100.56 | 102901.04 | 3.163%
5.2.3 | 95241 | SINAPI | LASTRO DE CONCRETO MAGRO, APLICADO EM PISOS, LAJES SOBRE SOLO OU RADIERS, ESPESSURA DE 5 CM. AF_01/2024 | m² | 595.61 | 36.82 | 44.31 | 26391.48 | 0.8112%
5.2.4 | 98680 | SINAPI | PISO CIMENTADO, TRAÇO 1:3 (CIMENTO E AREIA), ACABAMENTO LISO, ESPESSURA 3,0 CM, PREPARO MECÂNICO DA ARGAMASSA. AF_09/2020 | m² | 595.61 | 46.66 | 56.15 | 33443.5 | 1.028%
5.3 |  |  | VEGETAÇÃO |  | 1 |  | 14118.11 | 14118.11 | 0.4339%
5.3.1 | 98520 | SINAPI | APLICAÇÃO DE ADUBO EM SOLO. AF_07/2024 | m² | 406.1 | 5.43 | 6.53 | 2651.83 | 0.08151%
5.3.2 | 98504 | SINAPI | PLANTIO DE GRAMA BATATAIS EM PLACAS. AF_07/2024 | m² | 406.1 | 15.71 | 18.91 | 7679.35 | 0.236%
5.3.3 | 98511 | SINAPI | PLANTIO DE ÁRVORE ORNAMENTAL COM ALTURA DE MUDA MAIOR QUE 2,00 M E MENOR OU IGUAL A 4,00 M . AF_07/2024 | UN | 9 | 146.51 | 176.31 | 1586.79 | 0.04877%
5.3.4 | 13676 | ORSE | Planta - Palmeira rabo de raposa (Wodyetia bifurcata), fornecimento e plantio | un | 6 | 150.91 | 181.61 | 1089.66 | 0.03349%
5.3.5 | 13674 | ORSE | Planta - Guaimbé (Philodendron bipinnatifidum), fornecimento e plantio | un | 14 | 65.91 | 79.32 | 1110.48 | 0.03413%
5.4 |  |  | EQUIPAMENTOS |  | 1 |  | 8847.19 | 8847.19 | 0.2719%
5.4.1 | 082024 | Próprio | LIXEIRA COM ESTRUTURA DE AÇO GALVANIZADO (1 TUBO CENTRAL) E CESTO EM TÁBUAS DE MADEIRA DE LEI | UNID | 4 | 880.03 | 1059.03 | 4236.12 | 0.1302%
5.4.2 | 4629 | ORSE | Bicicletário em tubo de aço galvanizado diam=50mm, exceto pintura de acabamento | m | 10.35 | 213.71 | 257.18 | 2661.81 | 0.08181%
5.4.3 | 11677 | ORSE | Mesa de concreto polido fck=21 Mpa, com tabuleiro em pastilha cerâmica, base de tubo de concreto ø=0,30m e bancos em tubo de concreto ø=0,40m | un | 2 | 809.9 | 974.63 | 1949.26 | 0.05991%
6 |  |  | SERVIÇOS FINAIS |  | 1 |  | 5561.32 | 5561.32 | 0.1709%
6.1 | 2450 | ORSE | Limpeza geral | m² | 1835.42 | 2.52 | 3.03 | 5561.32 | 0.1709%
[6 empty] | TOTAL SEM BDI |  | 2703647.54
[6 empty] | TOTAL DO BDI |  | 548901.37
[6 empty] | TOTAL |  | 3253548.91

## Memória de Cálculo
Obra: | CONSTRUÇÃO DO MERCADO PÚBLICO DE LAGOA DE DENTRO-PB. | Valor da Obra:
Endereço da obra: | LAGOA DE DENTRO-PB. | 3253548.91
Fonte de dados: | SINAPI - 09/2025 / ORSE - 09/2025 | BDI:
Encargos Socias: | Não desonerados - Horista:113,60% Mensalista: 69,85%) | 20.34% |  | ESTADO DA PARAÍBA PREFEITURA MUNICIPAL DE LAGOA DE DENTRO
MEMÓRIA DE CÁLCULO
ITEM | DESCRIÇÃO | UND | QUANT. | MEMÓRIA DE CÁLCULO
1 | SERVIÇOS PRELIMINARES
1.1 | FORNECIMENTO E INSTALAÇÃO DE PLACA DE OBRA COM CHAPA GALVANIZADA E ESTRUTURA DE MADEIRA. AF_03/2022_PS | m² | 8,0 | A = área para placa de obra. A = 2,0 x 4,0 A = 8,0
2 | MOVIMENTO DE TERRA E CONTENÇÕES
2.1 | ATERRO MECANIZADO DE VALA COM ESCAVADEIRA HIDRÁULICA (CAPACIDADE DA CAÇAMBA: 0,8 M³/POTÊNCIA: 111 HP), LARGURA ATÉ 2,5 M, PROFUNDIDADE ATÉ 1,5 M, COM AREIA PARA ATERRO. AF_08/2023 | m³ | 1.931,72 | V = Volume de aterro conforme projeto topografico. V = 1.931,72
2.2 | ESPALHAMENTO DE MATERIAL COM TRATOR DE ESTEIRAS. AF_09/2024 | m³ | 1.931,72 | V = Volume de espalhamento de aterro conforme aterro. V = 1.931,72
2.3 | Pedra argamassada com cimento e areia 1:3 - areia extraída e pedra de mão produzida - confecção e assentamento | m³ | 221,8 | V = Volume de pedra argamassada conforme projeto topografico. V = 221,80
2.4 | ALVENARIA DE VEDAÇÃO DE BLOCOS CERÂMICOS FURADOS NA HORIZONTAL DE 9X9X19 CM (ESPESSURA 9 CM) E ARGAMASSA DE ASSENTAMENTO COM PREPARO EM BETONEIRA. AF_12/2021 | m² | 70,51 | A = Área de alvenaria de 1 vez conforme projeto topografico. A = 70,51
3 | MERCADO (PRÉDIO PRINCIPAL)
3.1 | ESTRUTURA
3.1.1 | LOCAÇÃO E MOVIMENTO DE TERRA
3.1.1.1 | LOCAÇÃO CONVENCIONAL DE OBRA, UTILIZANDO GABARITO DE TÁBUAS CORRIDAS PONTALETADAS A CADA 2,00M - 2 UTILIZAÇÕES. AF_03/2024 | M | 174,7 | C = Comprimento de locação de obra conforme indicado no projeto estrutural para prédio principal + quisques. C = 174,70
3.1.1.2 | ESCAVAÇÃO MANUAL PARA BLOCO DE COROAMENTO OU SAPATA (INCLUINDO ESCAVAÇÃO PARA COLOCAÇÃO DE FÔRMAS). AF_01/2024 | m³ | 245,96 | V = Volume de escavação das fundações rasas conforme indicado no projeto estrutural, considerando a profundidade de assentamento constante de 2,00m + 0,05m para lançamento do lastro de concreto. V = (1,0 x 0,75 x 2,0) + (1,75 x 1,55 x 2,0) + (1,40 x 1,15 x 4,0) + (1,45 x 1,20 x 9,0) + (1,50 x 1,25 x 4,0) + (1,60 x 1,35 x 1,0) + (1,70 x 1,45 x 4,0) + (1,25 x 1,0 x 18,0) + (0,70 x 0,55 x 4,0) + (0,90 x 0,75 x 3,0) + (0,85 x 0,70 x 8,0) + (1,25 x 1,10 x 3,0) + (0,90 x 0,65 x 2,0) + (0,75 x 0,65 x 2,0) + (0,90 x 0,70 x 2,0) + (1,15 x 1,0 x 3,0) + (1,30 x 1,05 x 10,0) + (0,70 x 0,60 x 4,0) + (1,20 x 0,95 x 1,0) + (1,05 x 0,80 x 1,0) + (1,80 x 1,55 x 1,0) + (1,0 x 0,85 x 5,0) + (0,80 x 0,65 x 2,0) + (0,70 x 0,65 x 2,0) + (1,80 x 1,60 x 1,0) + (0,75 x 0,60 x 1,0) x (2,00 + 0,05) V = (119,98)x(2,05) V = 245,96
3.1.1.3 | ESCAVAÇÃO MANUAL PARA VIGA BALDRAME OU SAPATA CORRIDA (INCLUINDO ESCAVAÇÃO PARA COLOCAÇÃO DE FÔRMAS). AF_01/2024 | m³ | 20,11 | V = Volume de escavação das vigas baldrames conforme planta de forma indicada no projeto estrutural. V = Comprimento da viga x Largura da viga x Altura da viga. V1 = (2,50 + 2,45 + 2,58 + 2,45 + 2,65 +2,53 + 4,20 + 3,40 + 3,30 + 3,38 + 3,40 + 3,35 + 3,25 + 3,28 + 3,30 + 3,25 + 2,38 + 2,43 + 2,43 + 2,45 + 2,45 + 2,15 + 3,28 + 3,30 + 3,30 + 3,25 + 3,38 + 3,0 + 6,30 + 2,95 + 0,62 + 0,62 + 0,62 + 0,60 + 2,35 + 6,45 + 3,45 + 3,33 + 3,45 + 4,20 + 4,05 + 2,15 + 3,85 + 3,75 + 3,80 + 3,08 + 4,55 + 4,02 + 4,25 + 3,75 + 4,05 + 3,90 + 3,0 + 8,35 + 4,35 + 3,92 + 3,85 + 3,95 + 3,60 + 10,15 + 3,95 + 5,10 + 4,25 + 4,05 + 4,87 + 3,95 + 3,85 + 3,70 + 3,70 + 4,75 + 4,50 + 4,30 + 4,50 + 3,45 + 3,30 + 3,35 + 3,65 + 1,50 + 2,20 + 1,45 + 2,60 + 2,60 + 2,60 + 2,60 + 4,30 + 3,15 + 1,50 + 2,25 + 3,15 + 4,80 + 0,95 + 2,80 + 2,80 + 1,60 + 1,05 + 2,35 + 3,15 + 1,60 + 2,50 + 3,30 + 5,10 + 8,0 + 4,35 + 4,55 + 4,90 + 8,0 + 3,85 + 3,90 + 8,35 + 9,45 + 3,10) x 0,15 x 0,30 V1 =393,95 x 0,15 x 0,30 V1 = 17,73 V2 = (3,15 + 3,0 + 3,0 + 3,0 + 3,0 + 3,0 + 4,75 + 3,15 + 3,0 + 3,0 + 3,0 + 3,0 + 3,0 + 4,75 + 3,0 + 3,0 + 3,0 + 3,0 + 4,75) x 0,20 x 0,35 V2 = 62,55 x 0,20 x 0,35 V2 = 4,38 V = 17,73 + 4,38 V = 20,11
3.1.1.4 | PREPARO DE FUNDO DE VALA COM LARGURA MENOR QUE 1,5 M (ACERTO DO SOLO NATURAL). AF_08/2020 | m² | 119,98 | A = Área de regularização do fundo da vala escavada para assentamento das sapatas conforme indicado no projeto estrutural. A = Volume escavado (item 3.1.1.2) / Profundidade de assentamento (2,05m) A = (245,96/2,05) A = 119,98
3.1.1.5 | LASTRO DE CONCRETO MAGRO, APLICADO EM BLOCOS DE COROAMENTO OU SAPATAS, ESPESSURA DE 5 CM. AF_01/2024 | m² | 119,98 | A = Área de lastro de concreto aplicado sobre a base das sapatas conforme área de regularização do fundo das valas (item 3.1.1.3). A = 119,98
3.1.1.6 | REATERRO MANUAL DE VALAS, COM COMPACTADOR DE SOLOS DE PERCUSSÃO. AF_08/2023 | m³ | 187,82 | V = Volume de reaterro das fundações tomando o volume escavado das sapatas e vigas, com desconto do volume de concreto ocupado pelas sapatas + vigas baldrames e do volume ocupado pelo lastro de concreto (espessura de 5cm). V = ((245,96+20,11) - (29,16 + 16,18 + 26,91) - (119,98x0,05) V =266,07 -72,25 - 6,0 V = 187,82
3.1.2 | INFRAESTRUTURA
3.1.2.1 | SAPATAS / ARRANQUES
3.1.2.1.1 | MONTAGEM E DESMONTAGEM DE FÔRMA DE PILARES RETANGULARES E ESTRUTURAS SIMILARES, PÉ-DIREITO SIMPLES, EM CHAPA DE MADEIRA COMPENSADA PLASTIFICADA, 18 UTILIZAÇÕES. AF_09/2020 | m² | 216,35 | A = Conforme projeto estrutural. A = 216,35
3.1.2.1.2 | ARMAÇÃO DE SAPATA ISOLADA, VIGA BALDRAME E SAPATA CORRIDA UTILIZANDO AÇO CA-50 DE 8 MM - MONTAGEM. AF_01/2024 | KG | 861,2 | Q = Conforme projeto estrutural. Q = 861,20
3.1.2.1.3 | ARMAÇÃO DE PILAR OU VIGA DE ESTRUTURA CONVENCIONAL DE CONCRETO ARMADO UTILIZANDO AÇO CA-60 DE 5,0 MM - MONTAGEM. AF_06/2022 | KG | 492,3 | Q = Conforme projeto estrutural. Q = 492,30
3.1.2.1.4 | ARMAÇÃO DE PILAR OU VIGA DE ESTRUTURA CONVENCIONAL DE CONCRETO ARMADO UTILIZANDO AÇO CA-50 DE 10,0 MM - MONTAGEM. AF_06/2022 | KG | 1.077,0 | Q = Conforme projeto estrutural. Q = 1.077,0
3.1.2.1.5 | ARMAÇÃO DE PILAR OU VIGA DE ESTRUTURA CONVENCIONAL DE CONCRETO ARMADO UTILIZANDO AÇO CA-50 DE 12,5 MM - MONTAGEM. AF_06/2022 | KG | 100,6 | Q = Conforme projeto estrutural. Q = 100,60
3.1.2.1.6 | ARMAÇÃO DE PILAR OU VIGA DE ESTRUTURA CONVENCIONAL DE CONCRETO ARMADO UTILIZANDO AÇO CA-50 DE 16,0 MM - MONTAGEM. AF_06/2022 | KG | 120,6 | Q = Conforme projeto estrutural. Q = 120,60
3.1.2.1.7 | ARMAÇÃO DE PILAR OU VIGA DE ESTRUTURA CONVENCIONAL DE CONCRETO ARMADO UTILIZANDO AÇO CA-50 DE 20,0 MM - MONTAGEM. AF_06/2022 | KG | 28,2 | Q = Conforme projeto estrutural. Q = 28,20
3.1.2.1.8 | CONCRETO FCK = 25MPA, TRAÇO 1:2,3:2,7 (EM MASSA SECA DE CIMENTO/ AREIA MÉDIA/ BRITA 1) - PREPARO MECÂNICO COM BETONEIRA 400 L. AF_05/2021 | m³ | 45,34 | V = Conforme projeto estrutural. V = 29,16 + 16,18 V = 45,34
3.1.2.1.9 | LANÇAMENTO COM USO DE BALDES, ADENSAMENTO E ACABAMENTO DE CONCRETO EM ESTRUTURAS. AF_02/2022 | m³ | 45,34 | V = Conforme projeto estrutural. V = 29,16 + 16,18 V = 45,34
3.1.2.2 | VIGAS BALDRAME
3.1.2.2.1 | FABRICAÇÃO, MONTAGEM E DESMONTAGEM DE FÔRMA PARA VIGA BALDRAME, EM MADEIRA SERRADA, E=25 MM, 4 UTILIZAÇÕES. AF_01/2024 | m² | 427,89 | A = Conforme projeto estrutural. A = 427,89
3.1.2.2.2 | ARMAÇÃO DE SAPATA ISOLADA, VIGA BALDRAME E SAPATA CORRIDA UTILIZANDO AÇO CA-60 DE 5 MM - MONTAGEM. AF_01/2024 | KG | 481,5 | Q = Conforme projeto estrutural. Q = 481,50
3.1.2.2.3 | ARMAÇÃO DE SAPATA ISOLADA, VIGA BALDRAME E SAPATA CORRIDA UTILIZANDO AÇO CA-50 DE 6,3 MM - MONTAGEM. AF_01/2024 | KG | 27,5 | Q = Conforme projeto estrutural. Q = 27,50
3.1.2.2.4 | ARMAÇÃO DE SAPATA ISOLADA, VIGA BALDRAME E SAPATA CORRIDA UTILIZANDO AÇO CA-50 DE 8 MM - MONTAGEM. AF_01/2024 | KG | 67,1 | Q = Conforme projeto estrutural. Q = 67,10
3.1.2.2.5 | ARMAÇÃO DE SAPATA ISOLADA, VIGA BALDRAME E SAPATA CORRIDA UTILIZANDO AÇO CA-50 DE 10 MM - MONTAGEM. AF_01/2024 | KG | 1.021,7 | Q = Conforme projeto estrutural. Q = 1.021,70
3.1.2.2.6 | ARMAÇÃO DE BLOCO, SAPATA ISOLADA, VIGA BALDRAME E SAPATA CORRIDA UTILIZANDO AÇO CA-50 DE 12,5 MM - MONTAGEM. AF_01/2024 | KG | 428,0 | Q = Conforme projeto estrutural. Q = 428,0
3.1.2.2.7 | ARMAÇÃO DE BLOCO, SAPATA ISOLADA, VIGA BALDRAME E SAPATA CORRIDA UTILIZANDO AÇO CA-50 DE 16 MM - MONTAGEM. AF_01/2024 | KG | 453,5 | Q = Conforme projeto estrutural. Q = 453,50
3.1.2.2.8 | CONCRETO FCK = 25MPA, TRAÇO 1:2,3:2,7 (EM MASSA SECA DE CIMENTO/ AREIA MÉDIA/ BRITA 1) - PREPARO MECÂNICO COM BETONEIRA 600 L. AF_05/2021 | m³ | 26,91 | V = Conforme projeto estrutural. V = 26,91
3.1.2.2.9 | LANÇAMENTO COM USO DE BALDES, ADENSAMENTO E ACABAMENTO DE CONCRETO EM ESTRUTURAS. AF_02/2022 | m³ | 26,91 | V = Conforme projeto estrutural. V = 26,91
3.1.2.2.10 | IMPERMEABILIZAÇÃO DE SUPERFÍCIE COM EMULSÃO ASFÁLTICA, 2 DEMÃOS. AF_09/2023 | m² | 427,89 | A = Conforme projeto estrutural. A = 427,89
3.1.3 | SUPERESTRUTURA
3.1.3.1 | PILARES
3.1.3.1.1 | MONTAGEM E DESMONTAGEM DE FÔRMA DE PILARES RETANGULARES E ESTRUTURAS SIMILARES, PÉ-DIREITO SIMPLES, EM CHAPA DE MADEIRA COMPENSADA PLASTIFICADA, 18 UTILIZAÇÕES. AF_09/2020 | m² | 665,56 | A = Conforme projeto estrutural. A = 560,44 + 105,12 A = 665,56
3.1.3.1.2 | ARMAÇÃO DE PILAR OU VIGA DE ESTRUTURA CONVENCIONAL DE CONCRETO ARMADO UTILIZANDO AÇO CA-60 DE 5,0 MM - MONTAGEM. AF_06/2022 | KG | 1.307,7 | Q = Conforme projeto estrutural. Q = 1.106,10 + 201,60 Q = 1.307,7
3.1.3.1.3 | ARMAÇÃO DE PILAR OU VIGA DE ESTRUTURA CONVENCIONAL DE CONCRETO ARMADO UTILIZANDO AÇO CA-50 DE 10,0 MM - MONTAGEM. AF_06/2022 | KG | 2.224,2 | Q = Conforme projeto estrutural. Q = 1.912,10 + 312,10 Q = 2.224,2
3.1.3.1.4 | ARMAÇÃO DE PILAR OU VIGA DE ESTRUTURA CONVENCIONAL DE CONCRETO ARMADO UTILIZANDO AÇO CA-50 DE 12,5 MM - MONTAGEM. AF_06/2022 | KG | 166,2 | Q = Conforme projeto estrutural. Q = 142,30 + 23,90 Q = 166,2
3.1.3.1.5 | ARMAÇÃO DE PILAR OU VIGA DE ESTRUTURA CONVENCIONAL DE CONCRETO ARMADO UTILIZANDO AÇO CA-50 DE 16,0 MM - MONTAGEM. AF_06/2022 | KG | 245,3 | Q = Conforme projeto estrutural. Q = 245,30
3.1.3.1.6 | ARMAÇÃO DE PILAR OU VIGA DE ESTRUTURA CONVENCIONAL DE CONCRETO ARMADO UTILIZANDO AÇO CA-50 DE 20,0 MM - MONTAGEM. AF_06/2022 | KG | 29,7 | Q = Conforme projeto estrutural. Q = 29,70
3.1.3.1.7 | CONCRETO FCK = 25MPA, TRAÇO 1:2,3:2,7 (EM MASSA SECA DE CIMENTO/ AREIA MÉDIA/ BRITA 1) - PREPARO MECÂNICO COM BETONEIRA 400 L. AF_05/2021 | m³ | 50,82 | V = Conforme projeto estrutural. V = 42,74 + 8,08 V = 50,82
3.1.3.1.8 | LANÇAMENTO COM USO DE BALDES, ADENSAMENTO E ACABAMENTO DE CONCRETO EM ESTRUTURAS. AF_02/2022 | m³ | 50,82 | V = Conforme projeto estrutural. V = 42,74 + 8,08 V = 50,82
3.1.3.2 | VIGAS
3.1.3.2.1 | MONTAGEM E DESMONTAGEM DE FÔRMA DE VIGA, ESCORAMENTO METÁLICO, PÉ-DIREITO SIMPLES, EM CHAPA DE MADEIRA PLASTIFICADA, 18 UTILIZAÇÕES. AF_09/2020 | m² | 451,46 | A = Conforme projeto estrutural. A = 339,72 + 111,74 A = 451,46
3.1.3.2.2 | ARMAÇÃO DE PILAR OU VIGA DE ESTRUTURA CONVENCIONAL DE CONCRETO ARMADO UTILIZANDO AÇO CA-60 DE 5,0 MM - MONTAGEM. AF_06/2022 | KG | 568,7 | Q = Conforme projeto estrutural. Q = 416,40 + 152,30 Q = 568,7
3.1.3.2.3 | ARMAÇÃO DE PILAR OU VIGA DE ESTRUTURA CONVENCIONAL DE CONCRETO ARMADO UTILIZANDO AÇO CA-50 DE 6,3 MM - MONTAGEM. AF_06/2022 | KG | 15,7 | Q = Conforme projeto estrutural. Q = 15,70
3.1.3.2.4 | ARMAÇÃO DE PILAR OU VIGA DE ESTRUTURA CONVENCIONAL DE CONCRETO ARMADO UTILIZANDO AÇO CA-50 DE 8,0 MM - MONTAGEM. AF_06/2022 | KG | 182,5 | Q = Conforme projeto estrutural. Q = 46,20 + 136,30 Q = 182,5
3.1.3.2.5 | ARMAÇÃO DE PILAR OU VIGA DE ESTRUTURA CONVENCIONAL DE CONCRETO ARMADO UTILIZANDO AÇO CA-50 DE 10,0 MM - MONTAGEM. AF_06/2022 | KG | 1.067,8 | Q = Conforme projeto estrutural. Q = 783,80 + 284,0 Q = 1.067,8
3.1.3.2.6 | ARMAÇÃO DE PILAR OU VIGA DE ESTRUTURA CONVENCIONAL DE CONCRETO ARMADO UTILIZANDO AÇO CA-50 DE 12,5 MM - MONTAGEM. AF_06/2022 | KG | 516,4 | Q = Conforme projeto estrutural. Q = 516,40
3.1.3.2.7 | ARMAÇÃO DE PILAR OU VIGA DE ESTRUTURA CONVENCIONAL DE CONCRETO ARMADO UTILIZANDO AÇO CA-50 DE 16,0 MM - MONTAGEM. AF_06/2022 | KG | 494,8 | Q = Conforme projeto estrutural. Q = 494,80
3.1.3.2.8 | LANÇAMENTO COM USO DE BALDES, ADENSAMENTO E ACABAMENTO DE CONCRETO EM ESTRUTURAS. AF_02/2022 | m³ | 30,28 | V = Conforme projeto estrutural. V = 23,83 + 6,45 V = 30,28
3.1.3.2.9 | CONCRETO FCK = 25MPA, TRAÇO 1:2,3:2,7 (EM MASSA SECA DE CIMENTO/ AREIA MÉDIA/ BRITA 1) - PREPARO MECÂNICO COM BETONEIRA 600 L. AF_05/2021 | m³ | 30,28 | V = Conforme projeto estrutural. V = 23,83 + 6,45 V = 30,28
3.1.3.3 | LAJES
3.1.3.3.1 | MONTAGEM E DESMONTAGEM DE FÔRMA DE LAJE MACIÇA, PÉ-DIREITO SIMPLES, EM CHAPA DE MADEIRA COMPENSADA PLASTIFICADA, 18 UTILIZAÇÕES. AF_09/2020 | m² | 332,85 | A = Conforme projeto estrutural. A = 332,85
3.1.3.3.2 | ARMAÇÃO DE LAJE DE ESTRUTURA CONVENCIONAL DE CONCRETO ARMADO UTILIZANDO AÇO CA-60 DE 5,0 MM - MONTAGEM. AF_06/2022 | KG | 331,1 | Q = Conforme projeto estrutural. Q = 331,10
3.1.3.3.3 | ARMAÇÃO DE LAJE DE ESTRUTURA CONVENCIONAL DE CONCRETO ARMADO UTILIZANDO AÇO CA-50 DE 6,3 MM - MONTAGEM. AF_06/2022 | KG | 150,4 | Q = Conforme projeto estrutural. Q = 150,40
3.1.3.3.4 | ARMAÇÃO DE LAJE DE ESTRUTURA CONVENCIONAL DE CONCRETO ARMADO UTILIZANDO AÇO CA-50 DE 8,0 MM - MONTAGEM. AF_06/2022 | KG | 968,2 | Q = Conforme projeto estrutural. Q = 968,20
3.1.3.3.5 | ARMAÇÃO DE LAJE DE ESTRUTURA CONVENCIONAL DE CONCRETO ARMADO UTILIZANDO AÇO CA-50 DE 10,0 MM - MONTAGEM. AF_06/2022 | KG | 419,2 | Q = Conforme projeto estrutural. Q = 419,20
3.1.3.3.6 | ARMAÇÃO DE LAJE DE ESTRUTURA CONVENCIONAL DE CONCRETO ARMADO UTILIZANDO AÇO CA-50 DE 12,5 MM - MONTAGEM. AF_06/2022 | KG | 270,1 | Q = Conforme projeto estrutural. Q = 270,10
3.1.3.3.7 | CONCRETO FCK = 30MPA, TRAÇO 1:2,1:2,5 (EM MASSA SECA DE CIMENTO/ AREIA MÉDIA/ BRITA 1) - PREPARO MECÂNICO COM BETONEIRA 400 L. AF_05/2021 | m³ | 38,63 | V = Conforme projeto estrutural. V = 38,63
3.1.3.3.8 | LANÇAMENTO COM USO DE BALDES, ADENSAMENTO E ACABAMENTO DE CONCRETO EM ESTRUTURAS. AF_02/2022 | m³ | 38,63 | V = Conforme projeto estrutural. V = 38,63
3.2 | ELEVAÇÃO
3.2.1 | ALVENARIA DE VEDAÇÃO DE BLOCOS CERÂMICOS FURADOS NA HORIZONTAL DE 9X19X19 CM (ESPESSURA 9 CM) E ARGAMASSA DE ASSENTAMENTO COM PREPARO EM BETONEIRA. AF_12/2021 | m² | 1.808,68 | A = Área de alvenaria de vedação. A = Área externa + área interna A = (1.170,90) + (27,35 x 3) + (3,15 x 3,0 x 4,0) + (20,70 x 1,20) + (11,30 x 2,30) + (17,50 + 5,50 + 3,15 + 3,15 + 21,15 + 21,15 + 15 + 25,90 + 26,90 + 16,30) x 3,0 A = 1.170,90 + 82,05 + 37,8 + 24,84 + 25,99 + 467,10 A = 1.808,68
3.2.2 | FIXAÇÃO (ENCUNHAMENTO) DE ALVENARIA DE VEDAÇÃO COM ARGAMASSA APLICADA COM BISNAGA. AF_03/2024 | M | 350,0 | C = Comprimento de fixação C = 350,0
3.2.3 | ALVENARIA DE VEDAÇÃO COM ELEMENTO VAZADO DE CONCRETO (COBOGÓ) DE 7X50X50CM E ARGAMASSA DE ASSENTAMENTO COM PREPARO EM BETONEIRA. AF_05/2020 | m² | 88,3 | A = Área de cobogó. A = 44,60 + (4,75 x 4,0 x 2,30) A = 88,3
3.3 | COBERTURA
3.3.1 | ESTRUTURA TELHADO
3.3.1.1 | TRAMA DE AÇO COMPOSTA POR TERÇAS PARA TELHADOS DE ATÉ 2 ÁGUAS PARA TELHA ONDULADA DE FIBROCIMENTO, METÁLICA, PLÁSTICA OU TERMOACÚSTICA, INCLUSO TRANSPORTE VERTICAL. AF_07/2019 | m² | 1.635,98 | A = Área de trama de aço para cobertura do mercado apoiada sobre as tesouras. A = 1.635,98
3.3.1.2 | Treliça metálica Pratt, em perfis UDC127x50x5,13kg/m, diagonais tracionadas, p/ telhados em duas águas sem lanternin, vãos 10,01 a 20,00m, pintura 01 demão de epoxi fundo óxido de ferro + 02 demãos esmalte epoxi branco - Executada | m | 384,0 | C = Comprimento das tesouras metálicas para a cobertura do mercado interno. C = (22 tesouras x 17,0 metros de vão) + (2 tesouras x 5,0 metros de vão) C = 374,0 + 10,0 C = 384,0
3.3.2 | TELHAMENTO
3.3.2.1 | TELHAMENTO COM TELHA ONDULADA DE FIBROCIMENTO E = 6 MM, COM RECOBRIMENTO LATERAL DE 1 1/4 DE ONDA PARA TELHADO COM INCLINAÇÃO MÁXIMA DE 10°, COM ATÉ 2 ÁGUAS, INCLUSO IÇAMENTO. AF_07/2019 | m² | 1.592,75 | A = Área de telhamento com telha metálica para cobertura do mercado conforme indicado na planta de cobertura A = 1.592,75
3.3.2.2 | TELHAMENTO COM TELHA DE AÇO/ALUMÍNIO E = 0,5 MM, COM ATÉ 2 ÁGUAS, INCLUSO IÇAMENTO. AF_07/2019 | m² | 43,22 | A = Área de telhamento com telha fibrocimento para cobertura do mercado conforme indicado na planta de cobertura A = 43,22
3.3.3 | RUFOS / CALHAS / CHAPIM
3.3.3.1 | CALHA EM CHAPA DE AÇO GALVANIZADO NÚMERO 24, DESENVOLVIMENTO DE 50 CM, INCLUSO TRANSPORTE VERTICAL. AF_07/2019 | M | 160,29 | C = Comprimento das calhas de aço galvanizado da cobertura do mercado conforme indicado no projeto arquitetônico. C = (49,70 + 49,70 + 44,20 + 3,97 + 2,35 + 4,05 + 2,35 + 3,97) C = 160,29
3.3.3.2 | CHAPIM (RUFO CAPA) EM AÇO GALVANIZADO, CORTE 33. AF_11/2020 | M | 173,94 | C = Comprimento da pingadeira no topo da platibanda da edificação. C = (50,0 + 34,70 + 50,0 + 4,12 + 2,35 + 3,75 + 2,35 + 26,67) C = 173,94
3.3.3.3 | RUFO EM CHAPA DE AÇO GALVANIZADO NÚMERO 24, CORTE DE 25 CM, INCLUSO TRANSPORTE VERTICAL. AF_07/2019 | M | 95,2 | C = Comprimento do algeroz na cobertura do mercado conforme indicado na planta de cobertura. C = (22,0 + 5,50 + 11,90 + 34,20) + (4,80 + 12,0 + 4,80) C = 95,20
3.4 | REVESTIMENTOS
3.4.1 | REVESTIMENTO INTERNO
3.4.1.1 | CHAPISCO APLICADO EM ALVENARIAS E ESTRUTURAS DE CONCRETO INTERNAS, COM COLHER DE PEDREIRO. ARGAMASSA TRAÇO 1:3 COM PREPARO EM BETONEIRA 400L. AF_10/2022 | m² | 2.678,46 | A = Área de chapisco aplicado nos ambientes internos do mercado (A1) + Área de chapisco aplicado nas tarimbas (A2) + Área de chapisco aplicado nos quiosques internos (A3) + Área de chapisco aplicado nas lojas (A4) + Área de chapisco aplicado nos banheiros (A5) - Desconto das esquadrias (A6). A1 = (22,55 + 29,70 + 4,15 + 2,40)x(5,85) + (4,10 + 2,35 + 3,75 + 3,15)x(2,50) + (5,50 + 8,0)x(3,70) + (12,15 + 21,74 + 21,65 + 12,0 + 21,65 + 12,0)x(4,0) + (9,70 + 9,70 + 2,90 + 2,90 + 6,0)x(7,20) + (10,15 + 4,80 + 5,65 + 6,30 + 6,15 + 10,15)x(4,50) + (1,75 + 13,95)x(5,35) + (20,75 + 3,30 + 4,80 + 10,15 + 10,15 + 5,65 + 10,15 + 10,15 + 6,30 + 10,15 + 4,90 + 0,35 + 0,20 + 0,35 + 5,05 + 6,15)x(3,0) + (4,80 + 5,65 + 6,30 + 6,15 + 10,15 + 10,15)x(4,55) A1 = 1.857,31 A2 = (3,25 + 0,15 + 3,25)x(1,50)x(5,0 Tarimbas) + (2,65 + 0,15 + 2,65 + 0,15)x(1,50) + (2,40 + 3,07 + 2,65 + 2,65 + 3,07 + 2,40 + 2,40 + 3,07 + 2,65 + 3,07 + 2,65 + 2,25 + 3,07 + 2,65 + 2,25)x(1,10)x(2,0 Lados) + (2,77 + 2,30 + 0,15 + 2,30 + 2,88 + 2,30 + 0,15 + 2,88 + 2,30 + 0,15 + 2,30 + 2,95 + 2,30 + 0,15 + 2,30 + 2,77 + 2,30 + 0,15 + 2,30 + 2,88 + 2,30 + 0,15 + 2,88 + 2,30 + 0,15 + 2,30 + 2,95 + 2,30 + 0,15 + 2,30)x(2,30) A2 = 276,56 A3 = (Quiosque 01 + Quiosque 02 + Quiosque 03 + Quiosque 04 + Quiosque 05) A3 = (3,15 + 4,0 + 3,15)x(2,50)x(5,0 quiosques) + (4,0 + 4,0)x(1,10)x(5,0 quiosques) + (20,60 + 3,0 + 20,60 + 3,0)x(0,40) A3 = 191,63 A4 = (4,65 + 4,93 + 4,65 + 4,93)x(2,55)x(8,0 Lojas) + (4,65 + 10,0)x(0,35)x(2,0) + (10,0 + 5,35 + 10,0)x(0,35)x(2,0) A4 = 418,86 A5 = (WC. Fem + WC PCD Fem + WC PCD Masc + WC Masc.) WC. Fem = (5,35 + 3,95 + 5,35 + 3,95)x(3,25) WC PCD Fem = (3,0 + 1,80 + 3,0 + 1,80)x(3,25) WC PCD Masc = (3,0 + 1,80 + 3,0 + 1,80)x(3,25) WC. Fem = (3,97 + 5,35 + 3,97 + 5,35)x(4,0) A5 = (60,45 + 31,20 + 31,20 + 74,56) A5 = 197,41 A6 = (10,0xP01 + 1,0xP1 + 16,0xP2 + 4,0xP03 + 4,0xP04) + (11,0xV1 + 2,0xJ01 + 2,0xJ02 + 2,0xC1 + 1,0xC2 + 1,0xC3 + 1,0xC4) A6 = (10,0x0,86x2,10 + 1,0x5,40x2,30 + 16,0x3,0x2,10 + 4,0x0,86x2,10 + 4,0x0,96x2,10) + (11,0x3,0x2,10 + 2,0x2,0x0,80 + 2,0x0,60x0,60 + 2,0x17,85x0,40 + 1,0x19,65x0,50 + 1,0x27,70x0,40 + 1,0x20,85x0,40) A6 = (146,57 + 116,74) A6 = 263,31 A = (1.857,31 + 276,56 + 191,63 + 418,86 + 197,41 - 263,31) A = 2.678,46
3.4.1.2 | MASSA ÚNICA, EM ARGAMASSA TRAÇO 1:2:8, PREPARO MECÂNICO, APLICADA MANUALMENTE EM PAREDES INTERNAS DE AMBIENTES COM ÁREA MAIOR QUE 10M², E = 17,5MM, COM TALISCAS. AF_03/2024 | m² | 2.150,84 | A = Área de massa única aplicada nos quiosques (A1) + Área de massa única aplicada na área interna do mercado (A2) + Área de massa única no açougue e nas tarimbas inferiores (A3) + Área de massa única aplicada nas lojas (A4) - Desconto das esqudarias (A5). A1 = (3,15 + 4,0 + 3,15)x(1,30)x(5,0) + (20,90)x(1,0) + (20,90)x(0,40) + (3,80 + 20,90)x(3,0) A1 = 170,31 A2 = (1,20 + 29,70 + 22,55)x(5,85) + (5,50 + 8,02)x(3,70) + (4,13)x(5,85) + (4,13 + 2,35 + 5,50)x(2,15) + (2,40)x(5,85) + (12,15 + 21,80 + 7,10 + 9,45)x(4,0) + (13,95 + 19,25)x(5,35) + (9,70 + 2,90 + 2,90 + 6,0 + 9,70)x(7,20) + (10,15 + 4,80 + 5,65 + 6,30 + 6,15 + 10,15)x(4,50) A2 = 1.225,32 A3 = (7,35 + 2,85 + 8,0 + 3,0 + 12,0 + 3,0 + 5,67 + 5,67 + 3,0 + 12,0)x(4,35) + (2,77 + 2,77 + 2,88 + 2,88 + 2,88 + 2,88 + 2,95 + 2,95)x(2,30) A3 = 324,86 A4 = (4,93 + 4,65 + 4,93 + 4,65)x(2,55)x(2,0) + (4,93 + 5,35 + 4,93 + 5,35)x(2,55)x(2,0) + (4,93 + 6,0 + 4,93 + 6,0)x(2,55)x(2,0) + (4,93 + 6,0 + 4,93 + 6,0)x(2,55)x(2,0) + (6,15 + 10,15)x(3,0) + (10,15 + 6,30 + 10,15)x(3,0) + (10,15 + 5,65 + 10,15)x(3,0) + (4,80 + 10,15)x(3,0) A4 = 676,94 A5 = (10,0xP01 + 1,0xP1 + 16,0xP2 + 2,0xP3 + 2,0xP4) + (11,0xV1 + 2,0xC1 + 1,0xC2 + 1,0xC3 + 1,0xC4) A5 = ((5,0x0,86x2,10 + 5,0x0,86x0,90) + 1,0x5,40x2,30 + 16,0x3,0x2,10 + 2,0x0,86x2,10 + 2,0x0,96x2,10) + (11,0x3,0x2,10 + 2,0x17,85x0,40 + 1,0x19,65x0,50 + 1,0x27,70x0,40 + 1,0x20,85x0,40) A5 = (133,76 + 112,83) A5 = 246,59 A = (170,31 + 1.225,32 + 324,86 + 676,94 - 246,59) A = 2.150,84
3.4.1.3 | EMBOÇO, EM ARGAMASSA TRAÇO 1:2:8, PREPARO MECÂNICO, APLICADO MANUALMENTE EM PAREDES INTERNAS DE AMBIENTES COM ÁREA ENTRE 5M² E 10M², E = 17,5MM, COM TALISCAS. AF_03/2024 | m² | 527,62 | A = Área de emboço igual a área de chapisco - massa única. A = 2.678,46 - 2.150,84 A = 527,62
3.4.1.4 | REVESTIMENTO CERÂMICO PARA PAREDES INTERNAS COM PLACAS TIPO ESMALTADA DE DIMENSÕES 33X45 CM APLICADAS NA ALTURA INTEIRA DAS PAREDES. AF_02/2023_PE | m² | 527,62 | A = Revestimento ceramico igual a área de emboço. A = 527,62
3.4.2 | REVESTIMENTO EXTERNO
3.4.2.1 | CHAPISCO APLICADO EM ALVENARIA (COM PRESENÇA DE VÃOS) E ESTRUTURAS DE CONCRETO DE FACHADA, COM COLHER DE PEDREIRO. ARGAMASSA TRAÇO 1:3 COM PREPARO EM BETONEIRA 400L. AF_10/2022 | m² | 1.240,76 | A = Área de chapisco aplicado nas facahadas lateriais e frontais da edificação (A1) - Desconto das esquadrias (A2). A1 = Fachada esquerda + Fachada direita + Fachada frontal + Fachada posterior) Fachada esquerda = (50,0x6,38 + 50,0x2,41x0,50) Fachada direita = (50,0x6,34 + 50,0x2,45x0,50) Fachada Frontal = (0,35 + 1,20 + 11,75 + 1,20 + 0,35 + 1,20 + 22,55)x(8,0) Fachada posterior = (26,97 + 2,35 + 3,75 + 2,35 + 4,27)x(6,38) A1 = (379,25 + 378,25 + 308,8 + 253,22) A1 = 1.319,52 A2 = (1,0xP1) + (2,0xC1 + 1,0xC2 + 1,0xC3 + 1,0xC4 + 3,0xV1 + 2,0xJ1 + 2,0xJ2) A2 = (1,0x5,40x2,30) + (2,0x17,85x0,40 + 1,0x19,65x0,50 + 1,0x27,70x0,40 + 1,0x20,85x0,40 + 3,0x3,0x2,10 + 2,0x2,0x0,80 + 2,0x0,60x0,60) A2 = (12,42 + 66,34) A2 = 78,76 A = (1.319,52 - 78,76) A = 1.240,76
3.4.2.2 | EMBOÇO OU MASSA ÚNICA EM ARGAMASSA TRAÇO 1:2:8, PREPARO MECÂNICO COM BETONEIRA 400 L, APLICADA MANUALMENTE EM PANOS DE FACHADA COM PRESENÇA DE VÃOS, ESPESSURA DE 25 MM. AF_08/2022 | m² | 1.240,76 | A = Área de massa única aplicado nas facahadas lateriais e frontais da edificação (A1) - Desconto das esquadrias (A2). A1 = Fachada esquerda + Fachada direita + Fachada frontal + Fachada posterior) Fachada esquerda = (50,0x6,38 + 50,0x2,41x0,50) Fachada direita = (50,0x6,34 + 50,0x2,45x0,50) Fachada Frontal = (0,35 + 1,20 + 11,75 + 1,20 + 0,35 + 1,20 + 22,55)x(8,0) Fachada posterior = (26,97 + 2,35 + 3,75 + 2,35 + 4,27)x(6,38) A1 = (379,25 + 378,25 + 308,8 + 253,22) A1 = 1.319,52 A2 = (1,0xP1) + (2,0xC1 + 1,0xC2 + 1,0xC3 + 1,0xC4 + 3,0xV1 + 2,0xJ1 + 2,0xJ2) A2 = (1,0x5,40x2,30) + (2,0x17,85x0,40 + 1,0x19,65x0,50 + 1,0x27,70x0,40 + 1,0x20,85x0,40 + 3,0x3,0x2,10 + 2,0x2,0x0,80 + 2,0x0,60x0,60) A2 = (12,42 + 66,34) A2 = 78,76 A = (1.319,52 - 78,76) A = 1.240,76
3.5 | INSTALAÇÕES HIDRÁULICAS
3.5.1 | CONEXÕES
3.5.1.1 | CAIXA D´ÁGUA EM POLIETILENO, 2000 LITROS - FORNECIMENTO E INSTALAÇÃO. AF_06/2021 | UN | 3,0 | Q = conforme projeto hidraulico. Q = 3,0
3.5.1.2 | ADAPTADOR CURTO COM BOLSA E ROSCA PARA REGISTRO, PVC, SOLDÁVEL, DN 25 MM X 3/4", INSTALADO EM RESERVAÇÃO PREDIAL DE ÁGUA - FORNECIMENTO E INSTALAÇÃO. AF_04/2024 | UN | 60,0 | Q = conforme projeto hidraulico. Q = 60,0
3.5.1.3 | BUCHA DE REDUÇÃO, PPR, DN 32 X 25 MM, INSTALADO EM RESERVAÇÃO PREDIAL DE ÁGUA - FORNECIMENTO E INSTALAÇÃO. AF_04/2024 | UN | 22,0 | Q = conforme projeto hidraulico. Q = 22,0
3.5.1.4 | CURVA 90 GRAUS, PVC, SOLDÁVEL, DN 25 MM, INSTALADO EM RESERVAÇÃO PREDIAL DE ÁGUA - FORNECIMENTO E INSTALAÇÃO. AF_04/2024 | UN | 2,0 | Q = conforme projeto hidraulico. Q = 2,0
3.5.1.5 | JOELHO PVC, SOLDÁVEL, 45 GRAUS, DN 25 MM, INSTALADO EM RESERVAÇÃO PREDIAL DE ÁGUA - FORNECIMENTO E INSTALAÇÃO. AF_04/2024 | UN | 74,0 | Q = conforme projeto hidraulico. Q = 74,0
3.5.1.6 | Joelho 90º de pvc rígido soldável, marrom diâm = 25mm | un | 62,0 | Q = conforme projeto hidraulico. Q = 62,0
3.5.1.7 | Joelho 90º de pvc rígido soldável, marrom diâm = 32mm | un | 36,0 | Q = conforme projeto hidraulico. Q = 36,0
3.5.1.8 | Joelho 90º de pvc rígido soldável, marrom diâm = 50mm | un | 3,0 | Q = conforme projeto hidraulico. Q = 3,0
3.5.1.9 | LUVA PVC, SOLDÁVEL, DN 25 MM, INSTALADO EM RESERVAÇÃO PREDIAL DE ÁGUA - FORNECIMENTO E INSTALAÇÃO. AF_04/2024 | UN | 7,0 | Q = conforme projeto hidraulico. Q = 7,0
3.5.1.10 | TÊ, PVC, SOLDÁVEL, DN 25 MM INSTALADO EM RESERVAÇÃO PREDIAL DE ÁGUA - FORNECIMENTO E INSTALAÇÃO. AF_04/2024 | UN | 31,0 | Q = conforme projeto hidraulico. Q = 31,0
3.5.1.11 | TÊ, PVC, SOLDÁVEL, DN 32 MM INSTALADO EM RESERVAÇÃO PREDIAL DE ÁGUA - FORNECIMENTO E INSTALAÇÃO. AF_04/2024 | UN | 20,0 | Q = conforme projeto hidraulico. Q = 20,0
3.5.1.12 | TÊ, PPR, DN 50 MM, INSTALADO EM RESERVAÇÃO PREDIAL DE ÁGUA - FORNECIMENTO E INSTALAÇÃO. AF_04/2024 | UN | 4,0 | Q = conforme projeto hidraulico. Q = 4,0
3.5.1.13 | Joelho de redução 90º de pvc rígido soldável, marrom diâm = 25 x 20mm | un | 47,0 | Q = conforme projeto hidraulico. Q = 47,0
3.5.2 | REGISTROS E VÁLVULAS
3.5.2.1 | REGISTRO DE GAVETA BRUTO, LATÃO, ROSCÁVEL, 3/4" - FORNECIMENTO E INSTALAÇÃO. AF_08/2021 | UN | 30,0 | Q = conforme projeto hidraulico. Q = 30,0
3.5.2.2 | REGISTRO DE ESFERA, PVC, SOLDÁVEL, COM VOLANTE, DN 25 MM - FORNECIMENTO E INSTALAÇÃO. AF_08/2021 | UN | 3,0 | Q = conforme projeto hidraulico. Q = 3,0
3.5.2.3 | REGISTRO DE ESFERA, PVC, SOLDÁVEL, COM VOLANTE, DN 32 MM - FORNECIMENTO E INSTALAÇÃO. AF_08/2021 | UN | 6,0 | Q = conforme projeto hidraulico. Q = 6,0
3.5.2.4 | REGISTRO DE ESFERA, PVC, SOLDÁVEL, COM VOLANTE, DN 50 MM - FORNECIMENTO E INSTALAÇÃO. AF_08/2021 | UN | 3,0 | Q = conforme projeto hidraulico. Q = 3,0
3.5.2.5 | Válvula ventosa de dupla função 3/4" | un | 36,0 | Q = conforme projeto hidraulico. Q = 36,0
3.5.3 | TUBULAÇÕES
3.5.3.1 | TUBO, PVC, SOLDÁVEL, DE 25MM, INSTALADO EM RAMAL OU SUB-RAMAL DE ÁGUA - FORNECIMENTO E INSTALAÇÃO. AF_06/2022 | M | 348,31 | Q = conforme projeto hidraulico. Q = 348,31 | 359 | CORRIGIDO
3.5.3.2 | Tubo pvc rígido soldável marrom p/ água, d = 32 mm (1") | m | 55,78 | Q = conforme projeto hidraulico. Q = 55,78
3.5.3.3 | Tubo pvc rígido soldável marrom p/ água, d = 50 mm (1 1/2") | m | 7,69 | Q = conforme projeto hidraulico. Q = 7,69
3.6 | INSTALAÇÕES SANITÁRIAS
3.6.1 | CONEXÕES
3.6.1.1 | CURVA CURTA 90 GRAUS, PVC, SERIE NORMAL, ESGOTO PREDIAL, DN 100 MM, JUNTA ELÁSTICA, FORNECIDO E INSTALADO EM RAMAL DE DESCARGA OU RAMAL DE ESGOTO SANITÁRIO. AF_08/2022 | UN | 4,0 | Q = conforme projeto sanitario. Q = 4,0
3.6.1.2 | JOELHO 45 GRAUS, PVC, SERIE NORMAL, ESGOTO PREDIAL, DN 40 MM, JUNTA SOLDÁVEL, FORNECIDO E INSTALADO EM RAMAL DE DESCARGA OU RAMAL DE ESGOTO SANITÁRIO. AF_08/2022 | UN | 50,0 | Q = conforme projeto sanitario. Q = 50,0
3.6.1.3 | JOELHO 45 GRAUS, PVC, SERIE NORMAL, ESGOTO PREDIAL, DN 50 MM, JUNTA ELÁSTICA, FORNECIDO E INSTALADO EM RAMAL DE DESCARGA OU RAMAL DE ESGOTO SANITÁRIO. AF_08/2022 | UN | 123,0 | Q = conforme projeto sanitario. Q = 123,0
3.6.1.4 | JOELHO 45 GRAUS, PVC, SERIE NORMAL, ESGOTO PREDIAL, DN 75 MM, JUNTA ELÁSTICA, FORNECIDO E INSTALADO EM RAMAL DE DESCARGA OU RAMAL DE ESGOTO SANITÁRIO. AF_08/2022 | UN | 59,0 | Q = conforme projeto sanitario. Q = 59,0
3.6.1.5 | JOELHO 45 GRAUS, PVC, SERIE NORMAL, ESGOTO PREDIAL, DN 100 MM, JUNTA ELÁSTICA, FORNECIDO E INSTALADO EM RAMAL DE DESCARGA OU RAMAL DE ESGOTO SANITÁRIO. AF_08/2022 | UN | 4,0 | Q = conforme projeto sanitario. Q = 4,0
3.6.1.6 | JOELHO 90 GRAUS, PVC, SERIE NORMAL, ESGOTO PREDIAL, DN 40 MM, JUNTA SOLDÁVEL, FORNECIDO E INSTALADO EM RAMAL DE DESCARGA OU RAMAL DE ESGOTO SANITÁRIO. AF_08/2022 | UN | 24,0 | Q = conforme projeto sanitario. Q = 24,0
3.6.1.7 | JOELHO 90 GRAUS, PVC, SERIE NORMAL, ESGOTO PREDIAL, DN 50 MM, JUNTA ELÁSTICA, FORNECIDO E INSTALADO EM PRUMADA DE ESGOTO SANITÁRIO OU VENTILAÇÃO. AF_08/2022 | UN | 110,0 | Q = conforme projeto sanitario. Q = 110,0
3.6.1.8 | JOELHO 90 GRAUS, PVC, SERIE NORMAL, ESGOTO PREDIAL, DN 75 MM, JUNTA ELÁSTICA, FORNECIDO E INSTALADO EM RAMAL DE DESCARGA OU RAMAL DE ESGOTO SANITÁRIO. AF_08/2022 | UN | 26,0 | Q = conforme projeto sanitario. Q = 26,0
3.6.1.9 | JOELHO 90 GRAUS, PVC, SERIE NORMAL, ESGOTO PREDIAL, DN 100 MM, JUNTA ELÁSTICA, FORNECIDO E INSTALADO EM RAMAL DE DESCARGA OU RAMAL DE ESGOTO SANITÁRIO. AF_08/2022 | UN | 16,0 | Q = conforme projeto sanitario. Q = 16,0
3.6.1.10 | JUNÇÃO SIMPLES, PVC, SERIE NORMAL, ESGOTO PREDIAL, DN 50 X 50 MM, JUNTA ELÁSTICA, FORNECIDO E INSTALADO EM RAMAL DE DESCARGA OU RAMAL DE ESGOTO SANITÁRIO. AF_08/2022 | UN | 1,0 | Q = conforme projeto sanitario. Q = 1,0
3.6.1.11 | Junção simples em pvc rígido soldável, para esgoto primário, diâm = 75 x 50mmRev.01 - 10/2022 | un | 23,0 | Q = conforme projeto sanitario. Q = 23,0
3.6.1.12 | Junção simples em pvc rígido c/ anéis, para esgoto primário, diâm =100 x 50mm | un | 2,0 | Q = conforme projeto sanitario. Q = 2,0
3.6.1.13 | JUNÇÃO SIMPLES, PVC, SERIE R, ÁGUA PLUVIAL, DN 100 X 75 MM, JUNTA ELÁSTICA, FORNECIDO E INSTALADO EM RAMAL DE ENCAMINHAMENTO. AF_06/2022 | UN | 2,0 | Q = conforme projeto sanitario. Q = 2,0
3.6.1.14 | JUNÇÃO SIMPLES, PVC, SERIE NORMAL, ESGOTO PREDIAL, DN 100 X 100 MM, JUNTA ELÁSTICA, FORNECIDO E INSTALADO EM PRUMADA DE ESGOTO SANITÁRIO OU VENTILAÇÃO. AF_08/2022 | UN | 8,0 | Q = conforme projeto sanitario. Q = 8,0
3.6.1.15 | LUVA DE CORRER, PVC, SERIE NORMAL, ESGOTO PREDIAL, DN 100 MM, JUNTA ELÁSTICA, FORNECIDO E INSTALADO EM RAMAL DE DESCARGA OU RAMAL DE ESGOTO SANITÁRIO. AF_08/2022 | UN | 2,0 | Q = conforme projeto sanitario. Q = 2,0
3.6.1.16 | LUVA SIMPLES, PVC, SERIE NORMAL, ESGOTO PREDIAL, DN 50 MM, JUNTA ELÁSTICA, FORNECIDO E INSTALADO EM PRUMADA DE ESGOTO SANITÁRIO OU VENTILAÇÃO. AF_08/2022 | UN | 278,0 | Q = conforme projeto sanitario. Q = 278,0
3.6.1.17 | LUVA SIMPLES, PVC, SERIE NORMAL, ESGOTO PREDIAL, DN 75 MM, JUNTA ELÁSTICA, FORNECIDO E INSTALADO EM PRUMADA DE ESGOTO SANITÁRIO OU VENTILAÇÃO. AF_08/2022 | UN | 99,0 | Q = conforme projeto sanitario. Q = 99,0
3.6.1.18 | LUVA SIMPLES, PVC, SERIE NORMAL, ESGOTO PREDIAL, DN 100 MM, JUNTA ELÁSTICA, FORNECIDO E INSTALADO EM RAMAL DE DESCARGA OU RAMAL DE ESGOTO SANITÁRIO. AF_08/2022 | UN | 64,0 | Q = conforme projeto sanitario. Q = 64,0
3.6.1.19 | REDUÇÃO EXCÊNTRICA, PVC, SERIE R, ÁGUA PLUVIAL, DN 75 X 50 MM, JUNTA ELÁSTICA, FORNECIDO E INSTALADO EM RAMAL DE ENCAMINHAMENTO. AF_06/2022 | UN | 4,0 | Q = conforme projeto sanitario. Q = 4,0
3.6.1.20 | REDUÇÃO EXCÊNTRICA, PVC, SERIE R, ÁGUA PLUVIAL, DN 100 X 75 MM, JUNTA ELÁSTICA, FORNECIDO E INSTALADO EM RAMAL DE ENCAMINHAMENTO. AF_06/2022 | UN | 22,0 | Q = conforme projeto sanitario. Q = 22,0
3.6.1.21 | TERMINAL DE VENTILAÇÃO, PVC, SÉRIE NORMAL, ESGOTO PREDIAL, DN 50 MM, JUNTA SOLDÁVEL, FORNECIDO E INSTALADO EM PRUMADA DE ESGOTO SANITÁRIO OU VENTILAÇÃO. AF_08/2022 | UN | 13,0 | Q = conforme projeto sanitario. Q = 13,0
3.6.1.22 | TE, PVC, SERIE NORMAL, ESGOTO PREDIAL, DN 50 X 50 MM, JUNTA ELÁSTICA, FORNECIDO E INSTALADO EM PRUMADA DE ESGOTO SANITÁRIO OU VENTILAÇÃO. AF_08/2022 | UN | 44,0 | Q = conforme projeto sanitario. Q = 44,0
3.6.1.23 | Tê sanitário em pvc rígido soldável, para esgoto primário, diâm = 75 x 50mm Rev. 01 - 10/2022 | un | 11,0 | Q = conforme projeto sanitario. Q = 11,0
3.6.1.24 | TE, PVC, SERIE NORMAL, ESGOTO PREDIAL, DN 75 X 75 MM, JUNTA ELÁSTICA, FORNECIDO E INSTALADO EM RAMAL DE DESCARGA OU RAMAL DE ESGOTO SANITÁRIO. AF_08/2022 | UN | 11,0 | Q = conforme projeto sanitario. Q = 11,0
3.6.1.25 | TE, PVC, SÉRIE NORMAL, ESGOTO PREDIAL, DN 100 X 50 MM, JUNTA ELÁSTICA, FORNECIDO E INSTALADO EM RAMAL DE DESCARGA OU RAMAL DE ESGOTO SANITÁRIO. AF_08/2022 | UN | 6,0 | Q = conforme projeto sanitario. Q = 6,0
3.6.2 | CAIXAS E RALOS
3.6.2.1 | CAIXA ENTERRADA HIDRÁULICA RETANGULAR EM ALVENARIA COM TIJOLOS CERÂMICOS MACIÇOS, DIMENSÕES INTERNAS: 0,6X0,6X0,6 M PARA REDE DE ESGOTO. AF_12/2020 | UN | 18,0 | Q = conforme projeto sanitario. Q = 18,0
3.6.2.2 | CAIXA DE GORDURA PEQUENA (CAPACIDADE: 19 L), CIRCULAR, EM PVC, DIÂMETRO INTERNO= 0,3 M. AF_12/2020 | UN | 4,0 | Q = conforme projeto sanitario. Q = 4,0
3.6.2.3 | CAIXA SIFONADA, PVC, DN 100 X 100 X 50 MM, JUNTA ELÁSTICA, FORNECIDA E INSTALADA EM RAMAL DE DESCARGA OU EM RAMAL DE ESGOTO SANITÁRIO. AF_08/2022 | UN | 18,0 | Q = conforme projeto sanitario. Q = 18,0
3.6.2.4 | CAIXA SIFONADA, PVC, DN 150 X 185 X 75 MM, JUNTA ELÁSTICA, FORNECIDA E INSTALADA EM RAMAL DE DESCARGA OU EM RAMAL DE ESGOTO SANITÁRIO. AF_08/2022 | UN | 2,0 | Q = conforme projeto sanitario. Q = 2,0
3.6.3 | TUBULAÇÕES
3.6.3.1 | TUBO PVC, SERIE NORMAL, ESGOTO PREDIAL, DN 40 MM, FORNECIDO E INSTALADO EM RAMAL DE DESCARGA OU RAMAL DE ESGOTO SANITÁRIO. AF_08/2022 | M | 23,75 | Q = conforme projeto sanitario. Q = 23,75
3.6.3.2 | TUBO PVC, SERIE NORMAL, ESGOTO PREDIAL, DN 50 MM, FORNECIDO E INSTALADO EM PRUMADA DE ESGOTO SANITÁRIO OU VENTILAÇÃO. AF_08/2022 | M | 87,86 | Q = conforme projeto sanitario. Q = 87,86
3.6.3.3 | TUBO PVC, SERIE NORMAL, ESGOTO PREDIAL, DN 75 MM, FORNECIDO E INSTALADO EM RAMAL DE DESCARGA OU RAMAL DE ESGOTO SANITÁRIO. AF_08/2022 | M | 55,94 | Q = conforme projeto sanitario. Q = 55,94
3.6.3.4 | TUBO PVC, SERIE NORMAL, ESGOTO PREDIAL, DN 100 MM, FORNECIDO E INSTALADO EM RAMAL DE DESCARGA OU RAMAL DE ESGOTO SANITÁRIO. AF_08/2022 | M | 196,09 | Q = conforme projeto sanitario. Q = 196,09
3.6.3.5 | TUBO PVC, SÉRIE R, ÁGUA PLUVIAL, DN 50 MM, FORNECIDO E INSTALADO EM RAMAL DE ENCAMINHAMENTO. AF_06/2022 | M | 23,52 | Q = conforme projeto sanitario. Q = 23,52
3.6.3.6 | TUBO PVC, SÉRIE R, ÁGUA PLUVIAL, DN 75 MM, FORNECIDO E INSTALADO EM RAMAL DE ENCAMINHAMENTO. AF_06/2022 | M | 263,71 | Q = conforme projeto sanitario. Q = 263,71
3.6.3.7 | TUBO PVC, SÉRIE R, ÁGUA PLUVIAL, DN 100 MM, FORNECIDO E INSTALADO EM RAMAL DE ENCAMINHAMENTO. AF_06/2022 | M | 0,6 | Q = conforme projeto sanitario. Q = 0,60
3.7 | INSTALAÇÕES ELÉTRICAS
3.7.1 | TOMADAS / INTERRUPTORES / CAIXAS
3.7.1.1 | INTERRUPTOR SIMPLES (1 MÓDULO), 10A/250V, INCLUINDO SUPORTE E PLACA - FORNECIMENTO E INSTALAÇÃO. AF_03/2023 | UN | 25,0 | Q = Quantidade de acordo com o projeto eletrico. Q = 25,0
3.7.1.2 | INTERRUPTOR SIMPLES (1 MÓDULO) COM 1 TOMADA DE EMBUTIR 2P+T 10 A, INCLUINDO SUPORTE E PLACA - FORNECIMENTO E INSTALAÇÃO. AF_03/2023 | UN | 2,0 | Q = Quantidade de acordo com o projeto eletrico. Q = 2,0
3.7.1.3 | TOMADA MÉDIA DE EMBUTIR (1 MÓDULO), 2P+T 10 A, INCLUINDO SUPORTE E PLACA - FORNECIMENTO E INSTALAÇÃO. AF_03/2023 | UN | 216,0 | Q = Quantidade de acordo com o projeto eletrico. Q = 216,0
3.7.1.4 | CAIXA RETANGULAR 4" X 2" ALTA (2,00 M DO PISO), METÁLICA, INSTALADA EM PAREDE - FORNECIMENTO E INSTALAÇÃO. AF_03/2023 | UN | 61,0 | Q = Quantidade de acordo com o projeto eletrico. Q = 61,0
3.7.1.5 | TAMPA CEGA EM PVC PARA CONDULETE 4 X 2" | UN | 61,0 | Q = Quantidade de acordo com o projeto eletrico. Q = 61,0
3.7.1.6 | CAIXA DE INSPEÇÃO PARA ATERRAMENTO, CIRCULAR, EM POLIETILENO, DIÂMETRO INTERNO = 0,3 M. AF_12/2020 | UN | 48,0 | Q = Quantidade de acordo com o projeto eletrico. Q = 48,0
3.7.1.7 | QUADRO DE DISTRIBUIÇÃO DE LUZ EM PVC PARA 8 DISJUNTORES - FORNECIMENTO E INSTALAÇÃO. AF_07/2025 | UN | 5,0 | Q = Quantidade de acordo com o projeto eletrico. Q = 5,0
3.7.1.8 | QUADRO DE DISTRIBUIÇÃO DE LUZ EM PVC PARA 24 DISJUNTORES - FORNECIMENTO E INSTALAÇÃO. AF_07/2025 | UN | 1,0 | Q = Quantidade de acordo com o projeto eletrico. Q = 1,0
3.7.1.9 | HASTE DE ATERRAMENTO, DIÂMETRO 3/4", COM 3 METROS - FORNECIMENTO E INSTALAÇÃO. AF_08/2023 | UN | 3,0 | Q = Quantidade de acordo com o projeto eletrico. Q =3,0
3.7.1.10 | Quadro de distribuição de embutir, em chapa de aço, para até 16 disjuntores, com barramento, padrão DIN, exclusive disjuntores | un | 14,0 | Q = Quantidade de acordo com o projeto eletrico. Q = 14,0
3.7.1.11 | Quadro de medição monofásica (até 6 kva) com caixa em noril | un | 21,0 | Q = Quantidade de acordo com o projeto eletrico. Q = 21,0
3.7.2 | DISPOSITIVOS DE PROTEÇÃO
3.7.2.1 | DISPOSITIVO DE PROTEÇÃO CONTRA SURTOS 20KA (DPS) - 275V. REF. ORSE/13150 | UN | 4,0 | Q = Quantidade de acordo com o projeto eletrico. Q = 4,0
3.7.2.2 | DISJUNTOR MONOPOLAR TIPO DIN, CORRENTE NOMINAL DE 10A - FORNECIMENTO E INSTALAÇÃO. AF_07/2025 | UN | 96,0 | Q = Quantidade de acordo com o projeto eletrico. Q = 96,0
3.7.2.3 | DISJUNTOR MONOPOLAR TIPO DIN, CORRENTE NOMINAL DE 16A - FORNECIMENTO E INSTALAÇÃO. AF_07/2025 | UN | 1,0 | Q = Quantidade de acordo com o projeto eletrico. Q = 1,0
3.7.2.4 | DISJUNTOR MONOPOLAR TIPO DIN, CORRENTE NOMINAL DE 32A - FORNECIMENTO E INSTALAÇÃO. AF_07/2025 | UN | 18,0 | Q = Quantidade de acordo com o projeto eletrico. Q = 18,0
3.7.2.5 | DISJUNTOR TRIPOLAR TIPO DIN, CORRENTE NOMINAL DE 50A - FORNECIMENTO E INSTALAÇÃO. AF_07/2025 | UN | 2,0 | Q = Quantidade de acordo com o projeto eletrico. Q = 2,0
3.7.2.6 | Disjuntor termomagnetico tripolar 100 A, padrão DIN (Europeu - linha branca),65KA | un | 1,0 | Q = Quantidade de acordo com o projeto eletrico. Q = 1,0
3.7.2.7 | DISJUNTOR BIPOLAR TIPO DIN, CORRENTE NOMINAL DE 40A - FORNECIMENTO E INSTALAÇÃO. AF_07/2025 | UN | 2,0 | Q = Quantidade de acordo com o projeto eletrico. Q = 2,0
3.7.3 | ELETRODUTOS / ELETROCALHAS
3.7.3.1 | ELETRODUTO FLEXÍVEL CORRUGADO, PVC, DN 25 MM (3/4"), PARA CIRCUITOS TERMINAIS, INSTALADO EM FORRO - FORNECIMENTO E INSTALAÇÃO. AF_03/2023 | M | 348,29 | Q = Quantidade de acordo com o projeto eletrico. Q = 348,29
3.7.3.2 | ELETRODUTO FLEXÍVEL CORRUGADO REFORÇADO, PVC, DN 25 MM (3/4"), PARA CIRCUITOS TERMINAIS, INSTALADO EM LAJE - FORNECIMENTO E INSTALAÇÃO. AF_03/2023 | M | 1.434,02 | Q = Quantidade de acordo com o projeto eletrico. Q = 1.434,02
3.7.3.3 | Fornecimento e instalação de eletrocalha perfurada 38 x 38 x 3000 mm (ref. mopa ou similar) | m | 323,85 | Q = Quantidade de acordo com o projeto eletrico. Q = 323,85
3.7.3.4 | CONDULETE DE PVC, TIPO B, PARA ELETRODUTO DE PVC SOLDÁVEL DN 25 MM (3/4''), APARENTE - FORNECIMENTO E INSTALAÇÃO. AF_10/2022 | UN | 122,1 | Q = Quantidade de acordo com o projeto eletrico. Q = 122,10
3.7.4 | FIAÇÃO
3.7.4.1 | CABO DE COBRE FLEXÍVEL ISOLADO, 1,5 MM², ANTI-CHAMA 450/750 V, PARA CIRCUITOS TERMINAIS - FORNECIMENTO E INSTALAÇÃO. AF_03/2023 | M | 2.801,53 | Q = Quantidade de acordo com o projeto eletrico. Q = 2.801,53
3.7.4.2 | CABO DE COBRE FLEXÍVEL ISOLADO, 2,5 MM², ANTI-CHAMA 450/750 V, PARA CIRCUITOS TERMINAIS - FORNECIMENTO E INSTALAÇÃO. AF_03/2023 | M | 4.221,21 | Q = Quantidade de acordo com o projeto eletrico. Q = 4.221,21
3.7.4.3 | CABO DE COBRE FLEXÍVEL ISOLADO, 6 MM², ANTI-CHAMA 450/750 V, PARA CIRCUITOS TERMINAIS - FORNECIMENTO E INSTALAÇÃO. AF_03/2023 | M | 1.289,76 | Q = Quantidade de acordo com o projeto eletrico. Q = 1.289,76
3.7.4.4 | CABO DE COBRE FLEXÍVEL ISOLADO, 10 MM², ANTI-CHAMA 450/750 V, PARA CIRCUITOS TERMINAIS - FORNECIMENTO E INSTALAÇÃO. AF_03/2023 | M | 607,0 | Q = Quantidade de acordo com o projeto eletrico. Q = 607,00
3.7.4.5 | CABO DE COBRE ISOLADO, 25 MM², ANTI-CHAMA 450/750 V, INSTALADO EM ELETROCALHA OU PERFILADO - FORNECIMENTO E INSTALAÇÃO. AF_07/2025 | M | 50,1 | Q = Quantidade de acordo com o projeto eletrico. Q = 50,10
3.7.4.6 | CABO DE COBRE FLEXÍVEL ISOLADO, 50 MM², 0,6/1,0 KV, PARA REDE AÉREA DE DISTRIBUIÇÃO DE ENERGIA ELÉTRICA DE BAIXA TENSÃO - FORNECIMENTO E INSTALAÇÃO. AF_07/2020 | M | 66,6 | Q = Quantidade de acordo com o projeto eletrico. Q = 66,60
3.7.5 | LUMINÁRIAS
3.7.5.1 | LUMINÁRIA TIPO PLAFON QUADRADA, DE EMBUTIR, COM LED DE 24 W - FORNECIMENTO E INSTALAÇÃO. AF_09/2024 | UN | 66,0 | Q = Quantidade de acordo com o projeto eletrico. Q = 66,0
3.7.5.2 | LUMINÁRIA EM LED DE EMBUTIR 48W, FORNECIMENTO E INSTALAÇÃO | und | 18,0 | Q = Quantidade de acordo com o projeto eletrico. Q = 18,0
3.7.5.3 | LUMINÁRIA ARANDELA TIPO TARTARUGA, DE SOBREPOR, COM 1 LÂMPADA LED DE 6 W, SEM REATOR - FORNECIMENTO E INSTALAÇÃO. AF_09/2024 | UN | 5,0 | Q = Quantidade de acordo com o projeto eletrico. Q = 5,0
3.7.5.4 | Luminária para iluminação pública 04 pétalas c/lâmpada vapor de sódio 400w, c/ acessórios, inclusive suporte para encaixe no poste com 04 braços. Rev 01_06/2024 | un | 5,0 | Q = Quantidade de acordo com o projeto eletrico. Q = 5,0
3.7.5.5 | Poste decorativo com 02 pétalas, em tubo de alumínio com difusor em vidro leitoso brilhante, ref. XR-708/2 da Xoulux ou similar, com 6,00m, inclusive lâmpada vapor de sódio de 250W. Rev 01_06/2024 | un | 15,0 | Q = Quantidade de acordo com o projeto eletrico. Q = 15,0
3.8 | COMBATE A INCÊNDIO E PÂNICO
3.8.1 | HIDRANTE
3.8.1.1 | Abrigo metálico de embutir para mangueira de incêndio - 0,75 x0,45 x 0,17m | un | 1,0 | Q = quantidade de acordo com o PPCi. Q = 1,0
3.8.1.2 | Fornecimento e assentamento de niple duplo de ferro galvanizado de 2 1/2" | un | 1,0 | Q = quantidade de acordo com o PPCi. Q = 1,0
3.8.1.3 | ABRIGO PARA HIDRANTE, 90X60X17CM, COM REGISTRO GLOBO ANGULAR 45 GRAUS 2 1/2", ADAPTADOR STORZ 2 1/2", MANGUEIRA DE INCÊNDIO 20M, REDUÇÃO 2 1/2" X 1 1/2" E ESGUICHO EM LATÃO 1 1/2" - FORNECIMENTO E INSTALAÇÃO. AF_10/2020 | UN | 2,0 | Q = quantidade de acordo com o PPCi. Q = 2,0
3.8.1.4 | HIDRANTE SUBTERRÂNEO PREDIAL (COM CURVA LONGA E CAIXA), DN 75 MM - FORNECIMENTO E INSTALAÇÃO. AF_10/2020 | UN | 3,0 | Q = quantidade de acordo com o PPCi. Q = 3,0
3.8.1.5 | REGISTRO OU VÁLVULA GLOBO ANGULAR EM LATÃO, PARA HIDRANTES EM INSTALAÇÃO PREDIAL DE INCÊNDIO, 45 GRAUS, 2 1/2" - FORNECIMENTO E INSTALAÇÃO. AF_08/2021 | UN | 1,0 | Q = quantidade de acordo com o PPCi. Q = 1,0
3.8.1.6 | REGISTRO DE GAVETA BRUTO, LATÃO, ROSCÁVEL, 1 1/2" - FORNECIMENTO E INSTALAÇÃO. AF_08/2021 | UN | 3,0 | Q = quantidade de acordo com o PPCi. Q = 3,0
3.8.1.7 | Fornecimento de tampão de ferro fundido articulado TD-5 | un | 4,0 | Q = quantidade de acordo com o PPCi. Q = 4,0
3.8.1.8 | Fornecimento e assentamento de curva 90 de ferro galvanizado de 2 1/2" | un | 1,0 | Q = quantidade de acordo com o PPCi. Q = 1,0
3.8.1.9 | Assentamento de tubo aço galvanizado d= 1" | m | 85,0 | Q = quantidade de acordo com o PPCi. Q = 85,0
3.8.1.10 | Fornecimento e assentamento de te de ferro galvanizado de 2 1/2" | un | 5,0 | Q = quantidade de acordo com o PPCi. Q = 5,0
3.8.2 | SINALIZAÇÃO / EXTINTORES
3.8.2.1 | LUMINÁRIA DE EMERGÊNCIA, COM 30 LÂMPADAS LED DE 2 W, SEM REATOR - FORNECIMENTO E INSTALAÇÃO. AF_09/2024 | UN | 45,0 | Q = quantidade de acordo com o PPCi. Q = 45,0
3.8.2.2 | PLACA DE SINALIZACAO DE SEGURANCA CONTRA INCENDIO, FOTOLUMINESCENTE, QUADRADA, *20 X 20* CM, EM PVC *2* MM ANTI-CHAMAS (SIMBOLOS, CORES E PICTOGRAMAS CONFORME NBR 16820) | UN | 70,0 | Q = quantidade de acordo com o PPCi. Q = 70,0
3.8.2.3 | EXTINTOR DE INCÊNDIO PORTÁTIL COM CARGA DE ÁGUA PRESSURIZADA DE 10 L, CLASSE A - FORNECIMENTO E INSTALAÇÃO. AF_10/2020_PE | UN | 6,0 | Q = quantidade de acordo com o PPCi. Q = 6,0
3.8.2.4 | EXTINTOR DE INCÊNDIO PORTÁTIL COM CARGA DE CO2 DE 6 KG, CLASSE BC - FORNECIMENTO E INSTALAÇÃO. AF_10/2020_PE | UN | 6,0 | Q = quantidade de acordo com o PPCi. Q = 6,0
3.8.2.5 | PINTURA DE PISO COM TINTA EPÓXI, APLICAÇÃO MANUAL, 2 DEMÃOS, INCLUSO PRIMER EPÓXI. AF_05/2021 | m² | 6,0 | Q = quantidade de acordo com o PPCi. Q = 6,0
3.9 | PAVIMENTAÇÃO
3.9.1 | ESTRUTURA PISO
3.9.1.1 | LASTRO DE CONCRETO MAGRO, APLICADO EM PISOS, LAJES SOBRE SOLO OU RADIERS, ESPESSURA DE 5 CM. AF_01/2024 | m² | 1.507,31 | A = Área de lastro de concreto magro aplicado no piso interno da edificação. A = (WC. Fem + WC PCD Fem + WC PCD Masc + WC Masc. + Circulação superior + Quiosques + Açougue + Circulação inferior + Lojas modelo 01 + Lojas modelo 02) A = (21,27 + 5,40 + 5,40 + 21,27 + 611,93 + 12,60x5,0 + 162,17 + 407,07 + 22,90x4,0 + 29,55x4,0) A = 1.507,31
3.9.1.2 | CONTRAPISO EM ARGAMASSA TRAÇO 1:4 (CIMENTO E AREIA), PREPARO MECÂNICO COM BETONEIRA 400 L, APLICADO EM ÁREAS MOLHADAS SOBRE IMPERMEABILIZAÇÃO, ACABAMENTO NÃO REFORÇADO, ESPESSURA 3CM. AF_07/2021 | m² | 215,51 | A = Área de contrapiso aplicado nas áreas molhadas para recebimento do acabamento. A = (WC. Fem + WC PCD Fem + WC PCD Masc + WC Masc + Açougue) A = (21,27 + 5,40 + 5,40 + 21,27 + 162,17) A = 215,51
3.9.1.3 | CONTRAPISO EM ARGAMASSA TRAÇO 1:4 (CIMENTO E AREIA), PREPARO MECÂNICO COM BETONEIRA 400 L, APLICADO EM ÁREAS SECAS SOBRE LAJE, ADERIDO, ACABAMENTO NÃO REFORÇADO, ESPESSURA 2CM. AF_07/2021 | m² | 1.291,8 | A = Área de contrapiso aplicado nas áreas secas para recebimento do acabamento. A = (Circulação superior + Quiosques + Circulação inferior + Lojas modelo 01 + Lojas modelo 02) A = (611,93 + 12,60x5,0 + 407,07 + 22,90x4,0 + 29,55x4,0) A = 1.291,80
3.9.2 | ACABAMENTO PISO
3.9.2.1 | PISO CIMENTADO, TRAÇO 1:3 (CIMENTO E AREIA), ACABAMENTO LISO, ESPESSURA 3,0 CM, PREPARO MECÂNICO DA ARGAMASSA. AF_09/2020 | m² | 1.228,8 | A = Área de revestimento em cimento queimado acabamento liso conforme indicado no projeto arquitetônico. A = (Circulação superior + Circulação inferior + Lojas modelo 01 + Lojas modelo 02) A = (611,93 + 407,07 + 22,90x4,0 + 29,55x4,0) A = 1.228,80
3.9.2.2 | REVESTIMENTO CERÂMICO PARA PISO COM PLACAS TIPO ESMALTADA DE DIMENSÕES 45X45 CM APLICADA EM AMBIENTES DE ÁREA ENTRE 5 M2 E 10 M2. AF_02/2023_PE | m² | 278,51 | A = A = Área de revestimento cerâmico conforme indicado no projeto arquitetônico. A = (WC. Fem + WC PCD Fem + WC PCD Masc + WC Masc + Açougue + Quiosques) A = (21,27 + 5,40 + 5,40 + 21,27 + 162,17 + 12,60x5,0) A = 278,51
3.10 | ESQUADRIAS
3.10.1 | PORTAS
3.10.1.1 | PORTA DE CORRER DE ALUMÍNIO, COM DUAS FOLHAS PARA VIDRO, INCLUSO VIDRO LISO INCOLOR, FECHADURA E PUXADOR, SEM ALIZAR. AF_12/2019 | m² | 18,72 | A = Área de portões conforme projeto arquitetônico. A = (5,40 x 2,30) + (3,0 x 2,10) A = 12,42 + 6,3 A = 18,72
3.10.1.2 | PORTA EM ALUMÍNIO DE ABRIR TIPO VENEZIANA COM GUARNIÇÃO, FIXAÇÃO COM PARAFUSOS - FORNECIMENTO E INSTALAÇÃO. AF_12/2019 | m² | 21,32 | A = Área de portas conforme projeto arquitetônico. A = (0,86 x 2,10 x 2,0) + (0,96 x 2,10 x 2,0) + (0,76 x 1,80 x 10,0) A = 21,32
3.10.2 | JANELAS
3.10.2.1 | JANELA DE ALUMÍNIO TIPO MAXIM-AR, BATENTE/ REQUADRO 3 A 14 CM, VIDRO INCLUSO, FIXAÇÃO COM PARAFUSO, SEM GUARNIÇÃO/ ALIZAR, DIMENSÕES 60X80 (A X L) CM, SEM ACABAMENTO, VEDAÇÃO COM SILICONE, EXCLUSIVE CONTRAMARCO - FORNECIMENTO E INSTALAÇÃO. AF_11/2024 | m² | 3,92 | A = Área de janelas conforme projeto arquitetônico. A = (2,0 x 0,80 x 2,0) + (0,60 x 0,60 x 2,0) A = 3,92
3.11 | FORRO
3.11.1 | FORRO EM PLACAS DE GESSO, PARA AMBIENTES COMERCIAIS. AF_08/2023_PS | m² | 53,34 | A = Área de forro de gesso nos ambientes indicados no projeto arquitetônico. A = (WC. Fem + WC PCD Fem + WC PCD Masc + WC Masc) A = (21,27 + 5,40 + 5,40 + 21,27) A = 53,34
3.12 | PINTURA |  |  |  | 0
3.12.1 | PINTURA INTERNA
3.12.1.1 | EMASSAMENTO COM MASSA LÁTEX, APLICAÇÃO EM PAREDE, DUAS DEMÃOS, LIXAMENTO MANUAL. AF_04/2023 | m² | 2.150,84 | A = Área de emassamento para recebimento de pintura nos ambientes indicados, conforme área de massa única (item 3.5.1.2). A = 2.150,84
3.12.1.2 | FUNDO SELADOR ACRÍLICO, APLICAÇÃO MANUAL EM PAREDE, UMA DEMÃO. AF_04/2023 | m² | 2.150,84 | A = Área de fundo selador para recebimento de pintura nos ambientes indicados, conforme área de massa única (item 3.5.1.2). A = 2.150,84
3.12.1.3 | PINTURA LÁTEX ACRÍLICA PREMIUM, APLICAÇÃO MANUAL EM PAREDES, DUAS DEMÃOS. AF_04/2023 | m² | 2.150,84 | A = Área de pintura nos ambientes indicados, conforme área de massa única (item 3.5.1.2). A = 2.150,84
3.12.2 | PINTURA EXTERNA
3.12.2.1 | EMASSAMENTO COM MASSA LÁTEX, APLICAÇÃO EM PAREDE, DUAS DEMÃOS, LIXAMENTO MANUAL. AF_04/2023 | m² | 1.240,76 | A = Área de emassamento para recebimento de pintura nas fachadas externas indicadas, conforme área de massa única (item 3.5.2.2). A = 1.240,76
3.12.2.2 | FUNDO SELADOR ACRÍLICO, APLICAÇÃO MANUAL EM PAREDE, UMA DEMÃO. AF_04/2023 | m² | 1.240,76 | A = Área de fundo selador para recebimento de pintura nas fachadas externas indicadas, conforme área de massa única (item 3.5.2.2). A = 1.240,76
3.12.2.3 | PINTURA LÁTEX ACRÍLICA PREMIUM, APLICAÇÃO MANUAL EM PAREDES, DUAS DEMÃOS. AF_04/2023 | m² | 1.240,76 | A = Área de pintura nas fachadas externas indicadas, conforme área de massa única (item 3.5.2.2). A = 1.240,76
3.12.3 | PINTURA FORRO
3.12.3.1 | EMASSAMENTO COM MASSA LÁTEX, APLICAÇÃO EM TETO, DUAS DEMÃOS, LIXAMENTO MANUAL. AF_04/2023 | m² | 53,34 | A = Área de emassamento para recebimento de pintura dos forros nos ambientes indicados. A = (WC. Fem + WC PCD Fem + WC PCD Masc + WC Masc) A = (21,27 + 5,40 + 5,40 + 21,27) A = 53,34
3.12.3.2 | FUNDO SELADOR ACRÍLICO, APLICAÇÃO MANUAL EM TETO, UMA DEMÃO. AF_04/2023 | m² | 53,34 | A = Área de fundo selador para recebimento de pintura dos forros nos ambientes indicados. A = (WC. Fem + WC PCD Fem + WC PCD Masc + WC Masc) A = (21,27 + 5,40 + 5,40 + 21,27) A = 53,34
3.12.3.3 | PINTURA LÁTEX ACRÍLICA PREMIUM, APLICAÇÃO MANUAL EM TETO, DUAS DEMÃOS. AF_04/2023 | m² | 53,34 | A = Área de pintura dos forros nos ambientes indicados. A = (WC. Fem + WC PCD Fem + WC PCD Masc + WC Masc) A = (21,27 + 5,40 + 5,40 + 21,27) A = 53,34
3.12.4 | PINTURA TETO
3.12.4.1 | EMASSAMENTO COM MASSA LÁTEX, APLICAÇÃO EM TETO, DUAS DEMÃOS, LIXAMENTO MANUAL. AF_04/2023 | m² | 272,8 | A = Área de emassamento para recebimento da pintura da laje nos ambientes indicados. A = (Quiosques + Lojas) A = (12,60x5,0 + 22,90x4,0 + 29,55x4,0) A = 272,80
3.12.4.2 | FUNDO SELADOR ACRÍLICO, APLICAÇÃO MANUAL EM TETO, UMA DEMÃO. AF_04/2023 | m² | 272,8 | A = Área de fundo selador para recebimento da pintura da laje nos ambientes indicados. A = (Quiosques + Lojas) A = (12,60x5,0 + 22,90x4,0 + 29,55x4,0) A = 272,80
3.12.4.3 | PINTURA LÁTEX ACRÍLICA PREMIUM, APLICAÇÃO MANUAL EM TETO, DUAS DEMÃOS. AF_04/2023 | m² | 272,8 | A = Área de pintura da laje nos ambientes indicados. A = (Quiosques + Lojas) A = (12,60x5,0 + 22,90x4,0 + 29,55x4,0) A = 272,80
3.13 | RAMPA
3.13.1 | ESTRUTURA PISO
3.13.1.1 | LASTRO DE CONCRETO MAGRO, APLICADO EM PISOS, LAJES SOBRE SOLO OU RADIERS, ESPESSURA DE 5 CM. AF_01/2024 | m² | 47,5 | A = Área do lastro conforme projeto arquitetônico. A = 47,50
3.13.1.2 | CONTRAPISO EM ARGAMASSA TRAÇO 1:4 (CIMENTO E AREIA), PREPARO MECÂNICO COM BETONEIRA 400 L, APLICADO EM ÁREAS SECAS SOBRE LAJE, ADERIDO, ACABAMENTO NÃO REFORÇADO, ESPESSURA 3CM. AF_07/2021 | m² | 47,5 | A = Área de acordo com o lastro de concreto. A = 47,50
3.13.1.3 | TELA DE ACO SOLDADA NERVURADA, CA-60, Q-138, (2,20 KG/M2), DIAMETRO DO FIO = 4,2 MM, LARGURA = 2,45 M, ESPACAMENTO DA MALHA = 10 X 10 CM | m² | 47,5 | A = Área de acordo com o lastro de concreto. A = 47,50
3.13.1.4 | PISO CIMENTADO, TRAÇO 1:3 (CIMENTO E AREIA), ACABAMENTO LISO, ESPESSURA 2,0 CM, PREPARO MECÂNICO DA ARGAMASSA. AF_09/2020 | m² | 47,5 | A = Área de acordo com o lastro de concreto. A = 47,50
3.13.2 | GAURDA-CORPO
3.13.2.1 | Guarda-corpo tubo de aço galvanizado 2" h = 1,10 m | m | 19,0 | C = comprimento do guarda-corpo de acordo com o projeto arquitetônico. C = 19,0
3.14 | LOUÇAS E METAIS
3.14.1 | DIVISORIA SANITÁRIA, TIPO CABINE, EM PAINEL DE GRANILITE, ESP = 3CM, ASSENTADO COM ARGAMASSA COLANTE AC III-E, EXCLUSIVE FERRAGENS. AF_01/2021 | m² | 31,86 | A = Área das divisórias de granilite dos banheiros conforme indicado no projeto arquitetônico (A1) - Desconto das esquadrias (A2). A1 = (5,35 + 1,35 + 1,35 + 1,35 + 1,35)x(1,80) + (5,35 + 1,35 + 1,35 + 1,35 + 1,35)x(1,80) A1 = 38,70 A2 = (5,0xP05) A2 = (5,0x0,76x1,80) A2 = 6,84 A = (38,70 - 6,84) A = 31,86
3.14.2 | BANCADA EM GRANITO CINZA ANDORINHA E=2CM. REF. ORSE/10759 | m² | 38,22 | A = Área das bancadas de granito dos banheiros e quiosques (A1) + Área das bancadas de granito do açougue (A2). A1 = (3,30x0,60x2,0 + 1,0x0,50x2,0 + 4,0x0,35x5,0 + 1,50x0,55x5,0) A1 = 16,08 A2 = (2,40x0,60x3,0 + (3,0x0,60 + 2,04x0,60)x(5,0) + 2,25x0,60x2,0) A2 = 22,14 A = (16,08 + 22,14) A = 38,22
3.14.3 | CUBA DE EMBUTIR DE AÇO INOXIDÁVEL MÉDIA, INCLUSO VÁLVULA TIPO AMERICANA EM METAL CROMADO E SIFÃO FLEXÍVEL EM PVC - FORNECIMENTO E INSTALAÇÃO. AF_01/2020 | UN | 27,0 | Q = Conforme indicado no projeto arquitetônico. Q = 27,0
3.14.4 | TORNEIRA CROMADA DE MESA, 1/2" OU 3/4", PARA LAVATÓRIO, PADRÃO MÉDIO - FORNECIMENTO E INSTALAÇÃO. AF_01/2020 | UN | 27,0 | Q = Conforme indicado no projeto arquitetônico. Q = 27,0
3.14.5 | VASO SANITÁRIO SIFONADO COM CAIXA ACOPLADA LOUÇA BRANCA - PADRÃO MÉDIO, INCLUSO ENGATE FLEXÍVEL EM METAL CROMADO, 1/2 X 40CM - FORNECIMENTO E INSTALAÇÃO. AF_01/2020 | UN | 10,0 | Q = Conforme indicado no projeto arquitetônico. Q = 10,0
3.14.6 | VASO SANITARIO SIFONADO CONVENCIONAL PARA PCD SEM FURO FRONTAL COM LOUÇA BRANCA SEM ASSENTO, INCLUSO CONJUNTO DE LIGAÇÃO PARA BACIA SANITÁRIA AJUSTÁVEL - FORNECIMENTO E INSTALAÇÃO. AF_01/2020 | UN | 2,0 | Q = Conforme indicado no projeto arquitetônico. Q = 2,0
3.14.7 | ASSENTO SANITÁRIO CONVENCIONAL - FORNECIMENTO E INSTALACAO. AF_01/2020 | UN | 12,0 | Q = Conforme indicado no projeto arquitetônico. Q = 12,0
3.14.8 | BARRA DE APOIO RETA, EM ALUMINIO, COMPRIMENTO 80 CM, FIXADA NA PAREDE - FORNECIMENTO E INSTALAÇÃO. AF_01/2020 | UN | 4,0 | Q = Conforme indicado no projeto arquitetônico. Q = 4,0
4 | QUIOSQUES
4.1 | LOCAÇÃO E MOVIMENTO DE TERRA
4.1.1 | LOCAÇÃO CONVENCIONAL DE OBRA, UTILIZANDO GABARITO DE TÁBUAS CORRIDAS PONTALETADAS A CADA 2,00M - 2 UTILIZAÇÕES. AF_03/2024 | M | 48,0 | C = Comprimento de locação de obra conforme indicado no projeto estrutural para quisques. C = 48,0
4.1.2 | ESCAVAÇÃO MANUAL PARA BLOCO DE COROAMENTO OU SAPATA (INCLUINDO ESCAVAÇÃO PARA COLOCAÇÃO DE FÔRMAS). AF_01/2024 | m³ | 15,13 | V = Volume de escavação das fundações rasas conforme indicado no projeto estrutural, considerando a profundidade de assentamento de 2,00m + 0,05m e 2,30 m + 0,05 para lançamento do lastro de concreto. V = ((0,55 x 0,70 x 2,0) + (0,60 x 0,80 x 2,0) + (0,70 x 0,95 x 1,0) + (0,70 x 0,95 x 1,0)) x (2,0 + 0,05) V = ((0,55 x 0,70 x 2,0) + (0,60 x 0,75 x 1,0) + (0,70 x 0,95 x 2,0) + (0,60 x 0,75 x 1,0) + (0,55 x 0,70 x 2,0)) x (2,30 + 0,05) V = 6,27+8,86 V = 15,13
4.1.3 | ESCAVAÇÃO MANUAL PARA VIGA BALDRAME OU SAPATA CORRIDA (INCLUINDO ESCAVAÇÃO PARA COLOCAÇÃO DE FÔRMAS). AF_01/2024 | m³ | 4,44 | V = Volume de escavação das vigas baldrames conforme planta de forma indicada no projeto estrutural. V = Comprimento da viga x Largura da viga x Altura da viga. V = (5,25 + 4,55 + 6,60 + 6,85 + 6,58 + 6,58 + 6,4 + 6,48 + 6,58 + 6,58 + 6,85 + 6,48 + 6,40 + 6,58 + 4,55 + 5,30) x 0,15 x 0,30 V =98,61 x 0,15 x 0,30 V = 4,44
4.1.4 | PREPARO DE FUNDO DE VALA COM LARGURA MENOR QUE 1,5 M (ACERTO DO SOLO NATURAL). AF_08/2020 | m² | 6,83 | A = Área de regularização do fundo da vala escavada para assentamento das sapatas conforme indicado no projeto estrutural. A = 6,83
4.1.5 | LASTRO DE CONCRETO MAGRO, APLICADO EM BLOCOS DE COROAMENTO OU SAPATAS, ESPESSURA DE 5 CM. AF_01/2024 | m² | 6,83 | A = Área de lastro de concreto aplicado sobre a base das sapatas conforme área de regularização do fundo das valas (item 3.1.1.3). A = 6,83
4.1.6 | REATERRO MANUAL DE VALAS, COM COMPACTADOR DE SOLOS DE PERCUSSÃO. AF_08/2023 | m³ | 12,71 | V = Volume de reaterro das fundações tomando o volume escavado das sapatas e vigas, com desconto do volume de concreto ocupado pelas sapatas + vigas baldrames e do volume ocupado pelo lastro de concreto (espessura de 5cm). V = ((15,13 + 4,44) - (2,69 + 1,13 + 2,70) - (6,83x0,05) V =266,07 -72,25 - 6,0 V = 12,71
4.2 | INFRAESTRUTURA
4.2.1 | SAPATAS / ARRANQUES
4.2.1.1 | MONTAGEM E DESMONTAGEM DE FÔRMA DE PILARES RETANGULARES E ESTRUTURAS SIMILARES, PÉ-DIREITO SIMPLES, EM CHAPA DE MADEIRA COMPENSADA PLASTIFICADA, 18 UTILIZAÇÕES. AF_09/2020 | m² | 22,27 | A = Conforme projeto estrutural. A = 22,27
4.2.1.2 | ARMAÇÃO DE SAPATA ISOLADA, VIGA BALDRAME E SAPATA CORRIDA UTILIZANDO AÇO CA-50 DE 8 MM - MONTAGEM. AF_01/2024 | KG | 32,4 | Q = Conforme projeto estrutural. Q = 32,40
4.2.1.3 | ARMAÇÃO DE SAPATA ISOLADA, VIGA BALDRAME E SAPATA CORRIDA UTILIZANDO AÇO CA-50 DE 10 MM - MONTAGEM. AF_01/2024 | KG | 78,4 | Q = Conforme projeto estrutural. Q = 78,40
4.2.1.4 | ARMAÇÃO DE PILAR OU VIGA DE ESTRUTURA CONVENCIONAL DE CONCRETO ARMADO UTILIZANDO AÇO CA-60 DE 5,0 MM - MONTAGEM. AF_06/2022 | KG | 27,5 | Q = Conforme projeto estrutural. Q = 27,50
4.2.1.5 | ARMAÇÃO DE PILAR OU VIGA DE ESTRUTURA CONVENCIONAL DE CONCRETO ARMADO UTILIZANDO AÇO CA-50 DE 10,0 MM - MONTAGEM. AF_06/2022 | KG | 44,1 | Q = Conforme projeto estrutural. Q = 44,10
4.2.1.6 | ARMAÇÃO DE PILAR OU VIGA DE ESTRUTURA CONVENCIONAL DE CONCRETO ARMADO UTILIZANDO AÇO CA-50 DE 12,5 MM - MONTAGEM. AF_06/2022 | KG | 90,9 | Q = Conforme projeto estrutural. Q = 90,90
4.2.1.7 | CONCRETO FCK = 25MPA, TRAÇO 1:2,3:2,7 (EM MASSA SECA DE CIMENTO/ AREIA MÉDIA/ BRITA 1) - PREPARO MECÂNICO COM BETONEIRA 400 L. AF_05/2021 | m³ | 3,82 | V = Conforme projeto estrutural. V = 3,82
4.2.1.8 | LANÇAMENTO COM USO DE BALDES, ADENSAMENTO E ACABAMENTO DE CONCRETO EM ESTRUTURAS. AF_02/2022 | m³ | 3,82 | V = Conforme projeto estrutural. V = 3,82
4.2.2 | VIGAS BALDRAME
4.2.2.1 | FABRICAÇÃO, MONTAGEM E DESMONTAGEM DE FÔRMA PARA VIGA BALDRAME, EM MADEIRA SERRADA, E=25 MM, 4 UTILIZAÇÕES. AF_01/2024 | m² | 44,93 | A = Conforme projeto estrutural. A = 44,93
4.2.2.2 | ARMAÇÃO DE SAPATA ISOLADA, VIGA BALDRAME E SAPATA CORRIDA UTILIZANDO AÇO CA-60 DE 5 MM - MONTAGEM. AF_01/2024 | KG | 49,4 | Q = Conforme projeto estrutural. Q = 49,40
4.2.2.3 | ARMAÇÃO DE SAPATA ISOLADA, VIGA BALDRAME E SAPATA CORRIDA UTILIZANDO AÇO CA-50 DE 6,3 MM - MONTAGEM. AF_01/2024 | KG | 0,4 | Q = Conforme projeto estrutural. Q = 0,40
4.2.2.4 | ARMAÇÃO DE SAPATA ISOLADA, VIGA BALDRAME E SAPATA CORRIDA UTILIZANDO AÇO CA-50 DE 8 MM - MONTAGEM. AF_01/2024 | KG | 69,3 | Q = Conforme projeto estrutural. Q = 69,30
4.2.2.5 | ARMAÇÃO DE SAPATA ISOLADA, VIGA BALDRAME E SAPATA CORRIDA UTILIZANDO AÇO CA-50 DE 10 MM - MONTAGEM. AF_01/2024 | KG | 53,2 | Q = Conforme projeto estrutural. Q = 53,20
4.2.2.6 | ARMAÇÃO DE BLOCO, SAPATA ISOLADA, VIGA BALDRAME E SAPATA CORRIDA UTILIZANDO AÇO CA-50 DE 12,5 MM - MONTAGEM. AF_01/2024 | KG | 17,5 | Q = Conforme projeto estrutural. Q = 17,50
4.2.2.7 | CONCRETO FCK = 25MPA, TRAÇO 1:2,3:2,7 (EM MASSA SECA DE CIMENTO/ AREIA MÉDIA/ BRITA 1) - PREPARO MECÂNICO COM BETONEIRA 600 L. AF_05/2021 | m³ | 2,7 | V = Conforme projeto estrutural. V = 2,70
4.2.2.8 | LANÇAMENTO COM USO DE BALDES, ADENSAMENTO E ACABAMENTO DE CONCRETO EM ESTRUTURAS. AF_02/2022 | m³ | 2,7 | V = Conforme projeto estrutural. V = 2,70
4.2.2.9 | IMPERMEABILIZAÇÃO DE SUPERFÍCIE COM EMULSÃO ASFÁLTICA, 2 DEMÃOS. AF_09/2023 | m² | 44,93 | A = Conforme projeto estrutural. A = 44,93
4.3 | SUPER ESTRUTURA
4.3.1 | PILARES
4.3.1.1 | MONTAGEM E DESMONTAGEM DE FÔRMA DE PILARES RETANGULARES E ESTRUTURAS SIMILARES, PÉ-DIREITO SIMPLES, EM CHAPA DE MADEIRA COMPENSADA PLASTIFICADA, 18 UTILIZAÇÕES. AF_09/2020 | m² | 56,94 | A = Conforme projeto estrutural. A = 37,44 + 19,50 A = 56,94
4.3.1.2 | ARMAÇÃO DE PILAR OU VIGA DE ESTRUTURA CONVENCIONAL DE CONCRETO ARMADO UTILIZANDO AÇO CA-60 DE 5,0 MM - MONTAGEM. AF_06/2022 | KG | 65,9 | Q = Conforme projeto estrutural. Q = 43,0 + 22,90 Q = 65,90
4.3.1.3 | ARMAÇÃO DE PILAR OU VIGA DE ESTRUTURA CONVENCIONAL DE CONCRETO ARMADO UTILIZANDO AÇO CA-50 DE 10,0 MM - MONTAGEM. AF_06/2022 | KG | 133,7 | Q = Conforme projeto estrutural. Q = 82,90 + 50,80 Q = 133,7
4.3.1.4 | ARMAÇÃO DE PILAR OU VIGA DE ESTRUTURA CONVENCIONAL DE CONCRETO ARMADO UTILIZANDO AÇO CA-50 DE 12,5 MM - MONTAGEM. AF_06/2022 | KG | 92,4 | Q = Conforme projeto estrutural. Q = 83,90 + 8,50 Q = 92,4
4.3.1.5 | CONCRETO FCK = 25MPA, TRAÇO 1:2,3:2,7 (EM MASSA SECA DE CIMENTO/ AREIA MÉDIA/ BRITA 1) - PREPARO MECÂNICO COM BETONEIRA 400 L. AF_05/2021 | m³ | 2,89 | V = Conforme projeto estrutural. V = 1,90 + 0,99 V = 2,89
4.3.1.6 | LANÇAMENTO COM USO DE BALDES, ADENSAMENTO E ACABAMENTO DE CONCRETO EM ESTRUTURAS. AF_02/2022 | m³ | 2,89 | V = Conforme projeto estrutural. V = 1,90 + 0,99 V = 2,89
4.3.2 | VIGAS
4.3.2.1 | MONTAGEM E DESMONTAGEM DE FÔRMA DE VIGA, ESCORAMENTO METÁLICO, PÉ-DIREITO SIMPLES, EM CHAPA DE MADEIRA PLASTIFICADA, 18 UTILIZAÇÕES. AF_09/2020 | m² | 46,22 | A = Conforme projeto estrutural. A = 46,22
4.3.2.2 | ARMAÇÃO DE PILAR OU VIGA DE ESTRUTURA CONVENCIONAL DE CONCRETO ARMADO UTILIZANDO AÇO CA-60 DE 5,0 MM - MONTAGEM. AF_06/2022 | KG | 50,2 | Q = Conforme projeto estrutural. Q = 50,20
4.3.2.3 | ARMAÇÃO DE PILAR OU VIGA DE ESTRUTURA CONVENCIONAL DE CONCRETO ARMADO UTILIZANDO AÇO CA-50 DE 6,3 MM - MONTAGEM. AF_06/2022 | KG | 10,3 | Q = Conforme projeto estrutural. Q = 10,30
4.3.2.4 | ARMAÇÃO DE PILAR OU VIGA DE ESTRUTURA CONVENCIONAL DE CONCRETO ARMADO UTILIZANDO AÇO CA-50 DE 8,0 MM - MONTAGEM. AF_06/2022 | KG | 45,0 | Q = Conforme projeto estrutural. Q = 45,0
4.3.2.5 | ARMAÇÃO DE PILAR OU VIGA DE ESTRUTURA CONVENCIONAL DE CONCRETO ARMADO UTILIZANDO AÇO CA-50 DE 10,0 MM - MONTAGEM. AF_06/2022 | KG | 54,5 | Q = Conforme projeto estrutural. Q = 54,50
4.3.2.6 | ARMAÇÃO DE PILAR OU VIGA DE ESTRUTURA CONVENCIONAL DE CONCRETO ARMADO UTILIZANDO AÇO CA-50 DE 12,5 MM - MONTAGEM. AF_06/2022 | KG | 39,9 | Q = Conforme projeto estrutural. Q = 39,90
4.3.2.7 | ARMAÇÃO DE PILAR OU VIGA DE ESTRUTURA CONVENCIONAL DE CONCRETO ARMADO UTILIZANDO AÇO CA-50 DE 16,0 MM - MONTAGEM. AF_06/2022 | KG | 95,9 | Q = Conforme projeto estrutural. Q = 95,90
4.3.2.8 | ARMAÇÃO DE PILAR OU VIGA DE ESTRUTURA CONVENCIONAL DE CONCRETO ARMADO UTILIZANDO AÇO CA-50 DE 20,0 MM - MONTAGEM. AF_06/2022 | KG | 21,9 | Q = Conforme projeto estrutural. Q = 21,90
4.3.2.9 | CONCRETO FCK = 25MPA, TRAÇO 1:2,3:2,7 (EM MASSA SECA DE CIMENTO/ AREIA MÉDIA/ BRITA 1) - PREPARO MECÂNICO COM BETONEIRA 600 L. AF_05/2021 | m³ | 3,37 | V = Conforme projeto estrutural. V = 3,37
4.3.2.10 | LANÇAMENTO COM USO DE BALDES, ADENSAMENTO E ACABAMENTO DE CONCRETO EM ESTRUTURAS. AF_02/2022 | m³ | 3,37 | V = Conforme projeto estrutural. V = 3,37
4.3.3 | LAJES
4.4 | ELEVAÇÃO
4.4.1 | ALVENARIA DE VEDAÇÃO DE BLOCOS CERÂMICOS FURADOS NA HORIZONTAL DE 9X19X19 CM (ESPESSURA 9 CM) E ARGAMASSA DE ASSENTAMENTO COM PREPARO EM BETONEIRA. AF_12/2021 | m² | 234,95 | A = Área de alvenaria conforme projeto arquitetônico. A = 234,95
4.4.2 | FIXAÇÃO (ENCUNHAMENTO) DE ALVENARIA DE VEDAÇÃO COM ARGAMASSA APLICADA COM BISNAGA. AF_03/2024 | M | 61,8 | C = comprimento do encunhamento. C = 45,0 + 4,20 + 4,20 + 4,20 + 4,20 C = 61,8
4.4.3 | CINTA DE AMARRAÇÃO DE ALVENARIA MOLDADA IN LOCO COM UTILIZAÇÃO DE BLOCOS CANALETA, ESPESSURA DE *15* CM. AF_03/2024 | M | 48,0 | C = comprinto da cinta de amarração. C = 48,0
4.5 | COBERTURA
4.5.1 | CHAPIM (RUFO CAPA) EM AÇO GALVANIZADO, CORTE 33. AF_11/2020 | M | 56,1 | C = Comprimento da pingadeira no topo da platibanda do quiosque externo. C = (3,50 + 1,50 + 18,0 + 1,50 + 3,50 + 19,70 + 4,20 + 4,20) C = 56,10
4.5.2 | Impermeabilização - Aplicação de 1 demão de asfalto elastomérico, sem armaçãode estrudante, em calhas e lajes descobertas, Denverpren ou similar | m² | 81,02 | A = Área da impermeabilização da laje do quiosque. A = 81,02
4.6 | REVESTIMENTOS
4.6.1 | REVESTIMENTO INTERNO
4.6.1.1 | CHAPISCO APLICADO EM ALVENARIAS E ESTRUTURAS DE CONCRETO INTERNAS, COM COLHER DE PEDREIRO. ARGAMASSA TRAÇO 1:3 COM PREPARO EM BETONEIRA 400L. AF_10/2022 | m² | 239,43 | A = Área de chapisco aplicado nos ambientes internos dos quiosques externos (A1) - Desconto das esquadrias (A2). A1 = (1,29 + 3,0 + 3,33 + 4,20 + 3,86)x(2,75) + (3,79 + 4,20 + 3,79 + 4,20)x(2,75) + (3,79 + 4,20 + 3,79 + 4,20)x(3,10) + (3,79 + 4,20 + 3,79 + 4,20)x(2,75) + (1,29 + 3,0 + 3,33 + 4,20 + 3,86)x(2,75) + (2,96)x(1,10)x(5,0 balcões)x(2,0) A1 = 256,23 A2 = (4,0xP1) A2 = (4,0x2,0x2,10) A2 = 16,80 A = (256,23 - 16,80) A = 239,43
4.6.1.2 | MASSA ÚNICA, EM ARGAMASSA TRAÇO 1:2:8, PREPARO MECÂNICO, APLICADA MANUALMENTE EM PAREDES INTERNAS DE AMBIENTES COM ÁREA MAIOR QUE 10M², E = 17,5MM, COM TALISCAS. AF_03/2024 | m² | 95,89 | A = Área de massa única aplicado nos ambientes internos dos quiosques externos (A1) - Desconto das esquadrias (A2). A1 = (1,29 + 3,0 + 3,33 + 4,20 + 3,86)x(1,30) + (3,79 + 4,20 + 3,79 + 4,20)x(1,30) + (3,79 + 4,20 + 3,79 + 4,20)x(1,30) + (3,79 + 4,20 + 3,79 + 4,20)x(1,30) + (1,29 + 3,0 + 3,33 + 4,20 + 3,86)x(1,30) A1 = 103,09 A2 = (4,0xP1) A2 = (4,0x2,0x0,90) A2 = 7,20 A = (103,09 - 7,20) A = 95,89
4.6.1.3 | EMBOÇO, EM ARGAMASSA TRAÇO 1:2:8, PREPARO MECÂNICO, APLICADO MANUALMENTE EM PAREDES INTERNAS DE AMBIENTES COM ÁREA ENTRE 5M² E 10M², E = 17,5MM, COM TALISCAS. AF_03/2024 | m² | 118,12 | A = Área de emboço aplicado nos ambientes internos dos quiosques externos (A1) - Desconto das esquadrias (A2). A1 = (1,29 + 3,0 + 3,33 + 4,20 + 3,86)x(1,20) + (3,79 + 4,20 + 3,79 + 4,20)x(1,20) + (3,79 + 4,20 + 3,79 + 4,20)x(1,20) + (3,79 + 4,20 + 3,79 + 4,20)x(1,20) + (1,29 + 3,0 + 3,33 + 4,20 + 3,86)x(1,20) + (2,96)x(1,10)x(5,0 balcões)x(2,0) A1 = 127,72 A2 = (4,0xP1) A2 = (4,0x2,0x1,20) A2 = 9,60 A = (127,72 - 9,60) A = 118,12
4.6.1.4 | REVESTIMENTO CERÂMICO PARA PAREDES INTERNAS COM PLACAS TIPO ESMALTADA DE DIMENSÕES 33X45 CM APLICADAS NA ALTURA INTEIRA DAS PAREDES. AF_02/2023_PE | m² | 118,12 | A = Área de revestimento cerâmico nas paredes aplicado nos ambientes internos dos quiosques externos (A1) - Desconto das esquadrias (A2). A1 = (1,29 + 3,0 + 3,33 + 4,20 + 3,86)x(1,20) + (3,79 + 4,20 + 3,79 + 4,20)x(1,20) + (3,79 + 4,20 + 3,79 + 4,20)x(1,20) + (3,79 + 4,20 + 3,79 + 4,20)x(1,20) + (1,29 + 3,0 + 3,33 + 4,20 + 3,86)x(1,20) + (2,96)x(1,10)x(5,0 balcões)x(2,0) A1 = 127,72 A2 = (4,0xP1) A2 = (4,0x2,0x1,20) A2 = 9,60 A = (127,72 - 9,60) A = 118,12
4.6.2 | REVESTIMENTO EXTERNO
4.6.2.1 | CHAPISCO APLICADO EM ALVENARIA (COM PRESENÇA DE VÃOS) E ESTRUTURAS DE CONCRETO DE FACHADA, COM COLHER DE PEDREIRO. ARGAMASSA TRAÇO 1:3 COM PREPARO EM BETONEIRA 400L. AF_10/2022 | m² | 323,55 | A = Área de chapisco aplicado nas fachadas externas dos quiosques externos (A1) - Desconto das esquadrias (A2). A1 = (3,50 + 1,50 + 18,0 + 1,50 + 3,50 + 19,70 + 4,20 + 4,20)x(4,35) + (1,29 + 3,35 + 7,80 + 4,20 + 6,94)x(1,50) + (4,20 + 3,79 + 4,20 + 3,79)x(1,15) + (1,29 + 3,35 + 7,80 + 4,20 + 6,94)x(1,50) A1 = 333,15 A2 = (4,0xP1) A2 = (4,0x2,0x1,20) A2 = 9,60 A = (333,15 - 9,60) A = 323,55
4.6.2.2 | EMBOÇO OU MASSA ÚNICA EM ARGAMASSA TRAÇO 1:2:8, PREPARO MECÂNICO COM BETONEIRA 400 L, APLICADA MANUALMENTE EM PANOS DE FACHADA COM PRESENÇA DE VÃOS, ESPESSURA DE 25 MM. AF_08/2022 | m² | 323,55 | A = Área de chapisco massa única nas fachadas externas dos quiosques externos (A1) - Desconto das esquadrias (A2). A1 = (3,50 + 1,50 + 18,0 + 1,50 + 3,50 + 19,70 + 4,20 + 4,20)x(4,35) + (1,29 + 3,35 + 7,80 + 4,20 + 6,94)x(1,50) + (4,20 + 3,79 + 4,20 + 3,79)x(1,15) + (1,29 + 3,35 + 7,80 + 4,20 + 6,94)x(1,50) A1 = 333,15 A2 = (4,0xP1) A2 = (4,0x2,0x1,20) A2 = 9,60 A = (333,15 - 9,60) A = 323,55
4.7 | PAVIMENTAÇÃO
4.7.1 | ESTRUTURA PISO
4.7.1.1 | LASTRO DE CONCRETO MAGRO, APLICADO EM PISOS, LAJES SOBRE SOLO OU RADIERS, ESPESSURA DE 5 CM. AF_01/2024 | m² | 79,76 | A = Área de lastro de concreto magro aplicado no piso interno dos quiosques externos. A = (16,0 + 15,92 + 15,92 + 15,92 + 16,0) A = 79,76
4.7.1.2 | CONTRAPISO EM ARGAMASSA TRAÇO 1:4 (CIMENTO E AREIA), PREPARO MECÂNICO COM BETONEIRA 400 L, APLICADO EM ÁREAS SECAS SOBRE LAJE, ADERIDO, ACABAMENTO NÃO REFORÇADO, ESPESSURA 2CM. AF_07/2021 | m² | 79,76 | A = Área de contrapiso aplicado nas áreas secas para recebimento do acabamento. A = (16,0 + 15,92 + 15,92 + 15,92 + 16,0) A = 79,76
4.7.2 | ACABAMENTO PISO
4.7.2.1 | PISO CIMENTADO, TRAÇO 1:3 (CIMENTO E AREIA), ACABAMENTO LISO, ESPESSURA 3,0 CM, PREPARO MECÂNICO DA ARGAMASSA. AF_09/2020 | m² | 79,76 | A = Área de revestimento em cimento queimado acabamento liso conforme indicado no projeto arquitetônico. A = (16,0 + 15,92 + 15,92 + 15,92 + 16,0) A = 79,76
4.8 | ESQUADRIAS
4.8.1 | PORTAS
4.8.1.1 | PORTA DE CORRER DE ALUMÍNIO, COM DUAS FOLHAS PARA VIDRO, INCLUSO VIDRO LISO INCOLOR, FECHADURA E PUXADOR, SEM ALIZAR. AF_12/2019 | m² | 21,0 | A = Área das esquadrias conforme projeto arquitetônico. A = 2,10 x 2,0 x 5,0 A = 21,0
4.9 | FORRO
4.9.1 | FORRO EM PLACAS DE GESSO, PARA AMBIENTES COMERCIAIS. AF_08/2023_PS | m² | 79,76 | A = Área de forro de gesso nos ambientes indicados no projeto arquitetônico. A = (16,0 + 15,92 + 15,92 + 15,92 + 16,0) A = 79,76
4.10 | PINTURA
4.10.1 | PINTURA INTERNA
4.10.1.1 | EMASSAMENTO COM MASSA LÁTEX, APLICAÇÃO EM PAREDE, DUAS DEMÃOS, LIXAMENTO MANUAL. AF_04/2023 | m² | 95,89 | A = Área de emassamento para recebimento de pintura nos ambientes indicados, conforme área de massa única (item 4.6.1.2). A = 95,89
4.10.1.2 | FUNDO SELADOR ACRÍLICO, APLICAÇÃO MANUAL EM PAREDE, UMA DEMÃO. AF_04/2023 | m² | 95,89 | A = Área de fundo selador para recebimento de pintura nos ambientes indicados, conforme área de massa única (item 4.6.1.2). A = 95,89
4.10.1.3 | PINTURA LÁTEX ACRÍLICA PREMIUM, APLICAÇÃO MANUAL EM PAREDES, DUAS DEMÃOS. AF_04/2023 | m² | 95,89 | A = Área de pintura nos ambientes indicados, conforme área de massa única (item 4.6.1.2). A = 95,89
4.10.2 | PINTURA EXTERNA
4.10.2.1 | EMASSAMENTO COM MASSA LÁTEX, APLICAÇÃO EM PAREDE, DUAS DEMÃOS, LIXAMENTO MANUAL. AF_04/2023 | m² | 234,43 | A = Área de emassamento para recebimento de pintura nas fachadas externas indicadas. A1 = (3,50 + 1,50 + 18,0 + 1,50 + 3,50 + 19,70 + 4,20 + 4,20)x(4,35) A1 = 244,03 A2 = (4,0xP1) A2 = (4,0x2,0x1,20) A2 = 9,60 A = (244,03 - 9,60) A = 234,43
4.10.2.2 | FUNDO SELADOR ACRÍLICO, APLICAÇÃO MANUAL EM PAREDE, UMA DEMÃO. AF_04/2023 | m² | 234,43 | A = Área de fundo selador para recebimento de pintura nas fachadas externas indicadas, conforme área de emassamento (item 4.10.2.2). A = 234,43
4.10.2.3 | PINTURA LÁTEX ACRÍLICA PREMIUM, APLICAÇÃO MANUAL EM PAREDES, DUAS DEMÃOS. AF_04/2023 | m² | 234,43 | A = Área de pintura nas fachadas externas indicadas, conforme área de emassamento (item 4.10.2.2). A = 234,43
4.10.3 | PINTURA FORRO
4.10.3.1 | EMASSAMENTO COM MASSA LÁTEX, APLICAÇÃO EM TETO, DUAS DEMÃOS, LIXAMENTO MANUAL. AF_04/2023 | m² | 79,76 | A = Área de emassamento para recebimento de pintura dos forros nos ambientes indicados. A = (16,0 + 15,92 + 15,92 + 15,92 + 16,0) A = 79,76
4.10.3.2 | FUNDO SELADOR ACRÍLICO, APLICAÇÃO MANUAL EM TETO, UMA DEMÃO. AF_04/2023 | m² | 79,76 | A = Área de fundo selador para recebimento de pintura dos forros nos ambientes indicados. A = (16,0 + 15,92 + 15,92 + 15,92 + 16,0) A = 79,76
4.10.3.3 | PINTURA LÁTEX ACRÍLICA PREMIUM, APLICAÇÃO MANUAL EM TETO, DUAS DEMÃOS. AF_04/2023 | m² | 79,76 | A = Área de pintura dos forros nos ambientes indicados. A = (16,0 + 15,92 + 15,92 + 15,92 + 16,0) A = 79,76
4.11 | LOUÇAS E METAIS
4.11.1 | BANCADA EM GRANITO CINZA ANDORINHA E=2CM. REF. ORSE/10759 | m² | 10,4 | A = Área das bancadas de granito quiosques conforme indicado no projeto arquitetônico. A = (2,96x0,50x5,0 + 1,0x0,60x5,0) A = 10,40
4.11.2 | CUBA DE EMBUTIR DE AÇO INOXIDÁVEL MÉDIA, INCLUSO VÁLVULA TIPO AMERICANA EM METAL CROMADO E SIFÃO FLEXÍVEL EM PVC - FORNECIMENTO E INSTALAÇÃO. AF_01/2020 | UN | 5,0 | Q = Conforme indicado no projeto arquitetônico. Q = 5,0
4.11.3 | TORNEIRA CROMADA DE MESA, 1/2" OU 3/4", PARA LAVATÓRIO, PADRÃO MÉDIO - FORNECIMENTO E INSTALAÇÃO. AF_01/2020 | UN | 5,0 | Q = Conforme indicado no projeto arquitetônico. Q = 5,0
5 | URBANISMO
5.1 | CANTEIROS
5.1.1 | ASSENTAMENTO DE GUIA (MEIO-FIO) EM TRECHO RETO, CONFECCIONADA EM CONCRETO PRÉ-FABRICADO, DIMENSÕES 100X15X13X30 CM (COMPRIMENTO X BASE INFERIOR X BASE SUPERIOR X ALTURA). AF_01/2024 | M | 373,48 | C = Conforme projeto arquitetônico. C = 81,83 + 39,83 + 23,75 + 53,05 + 23,60 + 44,37 + 29,20 + 77,85 C = 373,48
5.1.2 | ASSENTAMENTO DE GUIA (MEIO-FIO) EM TRECHO CURVO, CONFECCIONADA EM CONCRETO PRÉ-FABRICADO, DIMENSÕES 100X15X13X30 CM (COMPRIMENTO X BASE INFERIOR X BASE SUPERIOR X ALTURA). AF_01/2024 | M | 373,48 | C = Conforme projeto arquitetônico. C = 81,83 + 39,83 + 23,75 + 53,05 + 23,60 + 44,37 + 29,20 + 77,85 C = 373,48
5.1.3 | PINTURA DE MEIO-FIO COM TINTA BRANCA A BASE DE CAL (CAIAÇÃO). AF_05/2021 | M | 373,48 | C = Conforme projeto arquitetônico. C = 81,83 + 39,83 + 23,75 + 53,05 + 23,60 + 44,37 + 29,20 + 77,85 C = 373,48
5.2 | PAVIMENTAÇÃO
5.2.1 | EXECUÇÃO DE PAVIMENTO EM PISO INTERTRAVADO, COM BLOCO RETANGULAR COR NATURAL DE 20 X 10 CM, ESPESSURA 6 CM. AF_10/2022 | m² | 1.347,32 | A = Área de pavimentação em intertravado cor natural conforme projeto arquitetônico. A = 1.347,32
5.2.2 | EXECUÇÃO DE PAVIMENTO EM PISO INTERTRAVADO, COM BLOCO RETANGULAR COLORIDO DE 20 X 10 CM, ESPESSURA 6 CM. AF_10/2022 | m² | 1.023,28 | A = Área de pavimentação em intertravado corlorido conforme projeto arquitetônico. A = 1.023,28
5.2.3 | LASTRO DE CONCRETO MAGRO, APLICADO EM PISOS, LAJES SOBRE SOLO OU RADIERS, ESPESSURA DE 5 CM. AF_01/2024 | m² | 595,61 | A = Área de pavimentação em piso de concreto conforme projeto arquitetônico. A =595,61
5.2.4 | PISO CIMENTADO, TRAÇO 1:3 (CIMENTO E AREIA), ACABAMENTO LISO, ESPESSURA 3,0 CM, PREPARO MECÂNICO DA ARGAMASSA. AF_09/2020 | m² | 595,61 | A = Área de pavimentação em piso de concreto conforme projeto arquitetônico. A =595,61
5.3 | VEGETAÇÃO
5.3.1 | APLICAÇÃO DE ADUBO EM SOLO. AF_07/2024 | m² | 406,1 | A = Área para aplicação de adubo conforme projeto arquitetônico. A = 406,10
5.3.2 | PLANTIO DE GRAMA BATATAIS EM PLACAS. AF_07/2024 | m² | 406,1 | A = Área para aplicação conforme projeto arquitetônico. A = 406,10
5.3.3 | PLANTIO DE ÁRVORE ORNAMENTAL COM ALTURA DE MUDA MAIOR QUE 2,00 M E MENOR OU IGUAL A 4,00 M . AF_07/2024 | UN | 9,0 | Q = Quantidade de acordo com o projeto arquitetônico. Q = 9,0
5.3.4 | Planta - Palmeira rabo de raposa (Wodyetia bifurcata), fornecimento e plantio | un | 6,0 | Q = Quantidade de acordo com o projeto arquitetônico. Q = 6,0
5.3.5 | Planta - Guaimbé (Philodendron bipinnatifidum), fornecimento e plantio | un | 14,0 | Q = Quantidade de acordo com o projeto arquitetônico. Q = 14,0
5.4 | EQUIPAMENTOS
5.4.1 | LIXEIRA COM ESTRUTURA DE AÇO GALVANIZADO (1 TUBO CENTRAL) E CESTO EM TÁBUAS DE MADEIRA DE LEI | UNID | 4,0 | Q = Quantidade de acordo com o projeto arquitetônico. Q = 4,0
5.4.2 | Bicicletário em tubo de aço galvanizado diam=50mm, exceto pintura de acabamento | m | 10,35 | C = Comprimento de acordo com o projeto arquitetônico. C = 10,35
5.4.3 | Mesa de concreto polido fck=21 Mpa, com tabuleiro em pastilha cerâmica, base de tubo de concreto ø=0,30m e bancos em tubo de concreto ø=0,40m | un | 2,0 | Q = Quantidade de acordo com o projeto arquitetônico. Q = 2,0
6 | SERVIÇOS FINAIS
6.1 | Limpeza geral | m² | 1.835,42 | A = área de limpeza geral de acordo com o arquitetônico. A = 1.835,42

## CPUs
Obra: | CONSTRUÇÃO DO MERCADO PÚBLICO DE LAGOA DE DENTRO-PB. |  |  | Valor da Obra: |  | Valor de Repasse:
Endereço da obra: | LAGOA DE DENTRO-PB. |  |  | 3253548.91 |  | 3250301
Fonte de dados: | SINAPI - 09/2025 / ORSE - 09/2025 |  |  | BDI: |  | Contrapartida:
Encargos Socias: | Não desonerados - Horista:113,60% Mensalista: 69,85%) |  |  | 20.34% |  | 3247.91 | ESTADO DA PARAÍBA PREFEITURA MUNICIPAL DE LAGOA DE DENTRO
COMPOSIÇÕES ANALÍTICAS COM PREÇO UNITÁRIO
Composições Principais
3.7.2.1 | Código | Banco | Descrição | Tipo |  | Und | Quant. | Valor Unit | Total
Composição | C01-DPS | Próprio | DISPOSITIVO DE PROTEÇÃO CONTRA SURTOS 20KA (DPS) - 275V. REF. ORSE/13150 | INEL - INSTALAÇÃO ELÉTRICA/ELETRIFICAÇÃO E ILUMINAÇÃO EXTERNA |  | UN | 1 | 74.17 | 74.17
Composição Auxiliar | 88316 | SINAPI | SERVENTE COM ENCARGOS COMPLEMENTARES | Livro SINAPI: Cálculos e Parâmetros |  | H | 0.3 | 21.32 | 6.4
Composição Auxiliar | 88264 | SINAPI | ELETRICISTA COM ENCARGOS COMPLEMENTARES | Livro SINAPI: Cálculos e Parâmetros |  | H | 0.3 | 27.28 | 8.18
Insumo | 00039469 | SINAPI | DISPOSITIVO DPS CLASSE II, 1 POLO, TENSAO MAXIMA DE 275 V, CORRENTE MAXIMA DE *20* KA (TIPO AC) | Material |  | UN | 1 | 59.59 | 59.59
|  |  |  | MO sem LS => | 11.41 | LS => | 0 | MO com LS => | 11.41
|  |  |  | Valor do BDI => | 15.09 |  | Valor com BDI => |  | 89.26
3.7.5.2 | Código | Banco | Descrição | Tipo |  | Und | Quant. | Valor Unit | Total
Composição | C18 | Próprio | LUMINÁRIA EM LED DE EMBUTIR 48W, FORNECIMENTO E INSTALAÇÃO | INEL - INSTALAÇÃO ELÉTRICA/ELETRIFICAÇÃO E ILUMINAÇÃO EXTERNA |  | und | 1 | 192.9 | 192.9
Composição Auxiliar | 88316 | SINAPI | SERVENTE COM ENCARGOS COMPLEMENTARES | Livro SINAPI: Cálculos e Parâmetros |  | H | 1.5 | 21.32 | 31.98
Composição Auxiliar | 88264 | SINAPI | ELETRICISTA COM ENCARGOS COMPLEMENTARES | Livro SINAPI: Cálculos e Parâmetros |  | H | 1.5 | 27.28 | 40.92
Insumo | 00000046 | Próprio | PLAFON DE LED DE EMBUTIR 48W | Material |  | und | 1 | 120 | 120
|  |  |  | MO sem LS => | 57.04 | LS => | 0 | MO com LS => | 57.04
|  |  |  | Valor do BDI => | 39.24 |  | Valor com BDI => |  | 232.14
3.14.2 | Código | Banco | Descrição | Tipo |  | Und | Quant. | Valor Unit | Total
Composição | CPU-002 | Próprio | BANCADA EM GRANITO CINZA ANDORINHA E=2CM. REF. ORSE/10759 | REVE - REVESTIMENTO E TRATAMENTO DE SUPERFÍCIES |  | m² | 1 | 583.14 | 583.14
Composição Auxiliar | 88316 | SINAPI | SERVENTE COM ENCARGOS COMPLEMENTARES | Livro SINAPI: Cálculos e Parâmetros |  | H | 1.14 | 21.32 | 24.3
Composição Auxiliar | 88309 | SINAPI | PEDREIRO COM ENCARGOS COMPLEMENTARES | Livro SINAPI: Cálculos e Parâmetros |  | H | 0.65 | 26.91 | 17.49
Insumo | 00011795 | SINAPI | GRANITO PARA BANCADA, POLIDO, TIPO ANDORINHA/ QUARTZ/ CASTELO/ CORUMBA OU OUTROS EQUIVALENTES DA REGIAO, E= *2,5* CM | Material |  | m² | 1 | 528.3 | 528.3
Insumo | 00000586 | SINAPI | CANTONEIRA EM ALUMINIO, ABAS IGUAIS, LARGURA DE 25,40 MM (1"), ESPESSURA DE 4,76 MM (3/16") E PESO LINEAR DE APROXIMADAMENTE 0,593 KG/M | Material |  | M | 0.6 | 21.75 | 13.05
|  |  |  | MO sem LS => | 32.37 | LS => | 0 | MO com LS => | 32.37
|  |  |  | Valor do BDI => | 118.61 |  | Valor com BDI => |  | 701.75
5.4.1 | Código | Banco | Descrição | Tipo |  | Und | Quant. | Valor Unit | Total
Composição | 082024 | Próprio | LIXEIRA COM ESTRUTURA DE AÇO GALVANIZADO (1 TUBO CENTRAL) E CESTO EM TÁBUAS DE MADEIRA DE LEI | ASTU - ASSENTAMENTO DE TUBOS E PECAS |  | UNID | 1 | 880.03 | 880.03
Composição Auxiliar | 101616 | SINAPI | PREPARO DE FUNDO DE VALA COM LARGURA MENOR QUE 1,5 M (ACERTO DO SOLO NATURAL). AF_08/2020 | Escoramento e Preparo de Fundo de Valas |  | m² | 0.125 | 6.23 | 0.78
Composição Auxiliar | 92873 | SINAPI | LANÇAMENTO COM USO DE BALDES, ADENSAMENTO E ACABAMENTO DE CONCRETO EM ESTRUTURAS. AF_12/2015 | FUES - FUNDAÇÕES E ESTRUTURAS |  | m³ | 0 | 218.19 | 0
Composição Auxiliar | 93358 | SINAPI | ESCAVAÇÃO MANUAL DE VALA. AF_09/2024 | Escavação de Valas |  | m³ | 0.03 | 84.34 | 2.53
Composição Auxiliar | 102474 | SINAPI | CONCRETO FCK = 15MPA, TRAÇO 1:3,4:3,4 (EM MASSA SECA DE CIMENTO/ AREIA MÉDIA/ SEIXO ROLADO) - PREPARO MECÂNICO COM BETONEIRA 400 L. AF_05/2021 | Produção de Concreto |  | m³ | 0.03 | 590.67 | 17.72
Insumo | 001223 | Próprio | Lixeira com estrutura de aço galvanizado (1 tubo central) e cesto em tábuas de madeira de lei | Equipamento |  | un | 1 | 859 | 859
|  |  |  | MO sem LS => | 4.3 | LS => | 0 | MO com LS => | 4.3
|  |  |  | Valor do BDI => | 179 |  | Valor com BDI => |  | 1059.03
Composições Auxiliares

## COTAÇÃO
Obra: | CONSTRUÇÃO DO MERCADO PÚBLICO DE LAGOA DE DENTRO-PB. |  |  | Valor da Obra:
Endereço da obra: | LAGOA DE DENTRO-PB. |  |  | 3253548.91
Fonte de dados: | SINAPI - 09/2025 / ORSE - 09/2025 |  |  | BDI: | ESTADO DA PARAÍBA PREFEITURA MUNICIPAL DE LAGOA DE DENTRO
Encargos Socias: | Não desonerados - Horista:113,60% Mensalista: 69,85%) |  |  | 20.34%
3
COTAÇÃO
EMPRESAS FORNECEDORAS:
CÓDIGO |  |  | DESCRIÇÃO |  | MEDIANA | ÍNDICE RETROAÇÃO
02 |  |  | LUMINÁRIA PLAFON 24W LED EMBUTIR |  | 44
EMPRESA | CNPJ | FONE | NOME DA EMPRESA |  | COTAÇÕES | DATA COTAÇÃO
E001 | 11.580.441/0001-36 | (83)3421-5901 | ELETROLASER |  | 47 | 01/25
E002 | 08.293.785/0001-40 | (83)3421-7422 | CENTRAL DA CONSTRUÇÃO |  | R$ 39,10 | 01/25
E003 | 15.639.627/0001-64 | (83)3421-4223 | GRUPO BARBOSA |  | 44 | 01/25
OBSERVAÇÕES:

## CFF
Obra: | CONSTRUÇÃO DO MERCADO PÚBLICO DE LAGOA DE DENTRO-PB. | [5 empty] | Valor da Obra: |  | Valor de Repasse:
Endereço da obra: | LAGOA DE DENTRO-PB. | [5 empty] | 3253548.91 |  | 3250301
Fonte de dados: | SINAPI - 09/2025 / ORSE - 09/2025 | [5 empty] | BDI: |  | Contrapartida:
Encargos Socias: | Não desonerados - Horista:113,60% Mensalista: 69,85%) | [5 empty] | 20.34% |  | 3247.91 | ESTADO DA PARAÍBA PREFEITURA MUNICIPAL DE LAGOA DE DENTRO
CRONOGRAMA FÍSICO-FINANCEIRO
Item | Descrição | Total Por Etapa | 30 DIAS | 60 DIAS | 90 DIAS | 120 DIAS | 150 DIAS | 180 DIAS | 210 DIAS | 240 DIAS | 270 DIAS | 300 DIAS
1 | SERVIÇOS PRELIMINARES | 100,00% 4.485,12 | 100,00% 4.485,12
2 | MOVIMENTO DE TERRA E CONTENÇÕES | 100,00% 380.630,38 | 75,00% 285.472,79 | 25,00% 95.157,60
3 | MERCADO (PRÉDIO PRINCIPAL) | 100,00% 2.340.081,99 | 2,51% 58.782,93 | 10,05% 235.131,72 | 12,75% 298.304,05 | 15,06% 352.386,96 | 17,71% 414.485,58 | 17,61% 411.983,95 | 12,95% 302.932,76 | 7,80% 182.611,65 |  | 3,57% 83.462,39
3.1 | ESTRUTURA | 100,00% 587.829,31 | 10,00% 58.782,93 | 40,00% 235.131,72 | 30,00% 176.348,79 | 20,00% 117.565,86
3.2 | ELEVAÇÃO | 100,00% 231.281,57 |  |  | 35,00% 80.948,55 | 35,00% 80.948,55 | 30,00% 69.384,47
3.3 | COBERTURA | 100,00% 449.540,10 |  |  |  |  | 40,00% 179.816,04 | 40,00% 179.816,04 | 20,00% 89.908,02
3.4 | REVESTIMENTOS | 100,00% 258.537,05 |  |  |  | 50,00% 129.268,53 | 25,00% 64.634,26 | 25,00% 64.634,26
3.5 | INSTALAÇÕES HIDRÁULICAS | 100,00% 24.780,53 |  |  | 50,00% 12.390,27 | 30,00% 7.434,16 | 20,00% 4.956,11
3.6 | INSTALAÇÕES SANITÁRIAS | 100,00% 57.232,88 |  |  | 50,00% 28.616,44 | 30,00% 17.169,86 | 20,00% 11.446,58
3.7 | INSTALAÇÕES ELÉTRICAS | 100,00% 206.924,05 |  |  |  |  | 30,00% 62.077,22 | 30,00% 62.077,22 | 40,00% 82.769,62
3.8 | COMBATE A INCÊNDIO E PÂNICO | 100,00% 33.545,57 | [5 empty] | 50,00% 16.772,79 |  |  |  | 50,00% 16.772,79
3.9 | PAVIMENTAÇÃO | 100,00% 221.709,11 |  |  |  |  | 10,00% 22.170,91 | 40,00% 88.683,64 | 50,00% 110.854,56
3.10 | ESQUADRIAS | 100,00% 32.334,28 | [6 empty] | 60,00% 19.400,57 | 40,00% 12.933,71
3.11 | FORRO | 100,00% 2.948,64 | [7 empty] | 100,00% 2.948,64
3.12 | PINTURA | 100,00% 154.675,41 | [7 empty] | 100,00% 154.675,41
3.13 | RAMPA | 100,00% 12.053,89 | [7 empty] | 100,00% 12.053,89
3.14 | LOUÇAS E METAIS | 100,00% 66.689,60 | [9 empty] | 100,00% 66.689,60
4 | QUIOSQUES | 100,00% 186.918,12 | 3,53% 6.593,20 | [6 empty] | 58,21% 108.809,93 | 38,26% 71.514,99
4.1 | LOCAÇÃO E MOVIMENTO DE TERRA | 100,00% 6.593,20 | 100,00% 6.593,20
4.2 | INFRAESTRUTURA | 100,00% 20.503,91 | [7 empty] | 100,00% 20.503,91
4.3 | SUPER ESTRUTURA | 100,00% 20.736,43 | [7 empty] | 100,00% 20.736,43
4.4 | ELEVAÇÃO | 100,00% 30.106,87 | [7 empty] | 100,00% 30.106,87
4.5 | COBERTURA | 100,00% 8.548,78 | [7 empty] | 50,00% 4.274,39 | 50,00% 4.274,39
4.6 | REVESTIMENTOS | 100,00% 44.276,76 | [7 empty] | 50,00% 22.138,38 | 50,00% 22.138,38
4.7 | PAVIMENTAÇÃO | 100,00% 11.049,95 | [7 empty] | 100,00% 11.049,95
4.8 | ESQUADRIAS | 100,00% 12.605,67 | [8 empty] | 100,00% 12.605,67
4.9 | FORRO | 100,00% 4.409,13 | [8 empty] | 100,00% 4.409,13
4.10 | PINTURA | 100,00% 17.947,02 | [8 empty] | 100,00% 17.947,02
4.11 | LOUÇAS E METAIS | 100,00% 10.140,40 | [8 empty] | 100,00% 10.140,40
5 | URBANISMO | 100,00% 335.871,98 | [8 empty] | 40,00% 134.348,79 | 60,00% 201.523,19
6 | SERVIÇOS FINAIS | 100,00% 5.561,32 | [9 empty] | 100,00% 5.561,32
Porcentagem |  |  | 10,92% | 10,15% | 9,17% | 10,83% | 12,74% | 12,66% | 9,31% | 8,96% | 6,33% | 8,93%
Custo |  |  | 355.334,03 | 330.289,31 | 298.304,04 | 352.386,95 | 414.485,58 | 411.983,94 | 302.932,76 | 291.421,58 | 205.863,78 | 290.546,89
Porcentagem Acumulado |  |  | 10,92% | 21,07% | 30,24% | 41,07% | 53,81% | 66,47% | 75,79% | 84,74% | 91,07% | 100,0%
Custo Acumulado |  |  | 355.334,03 | 685.623,34 | 983.927,38 | 1.336.314,33 | 1.750.799,91 | 2.162.783,85 | 2.465.716,61 | 2.757.138,19 | 2.963.001,97 | 3.253.548,91

## BDI
Obra: | CONSTRUÇÃO DO MERCADO PÚBLICO DE LAGOA DE DENTRO-PB. |  |  | Valor da Obra: | Valor de Repasse:
Endereço da obra: | LAGOA DE DENTRO-PB. |  |  | 3253548.91 | 3250301
Fonte de dados: | SINAPI - 09/2025 / ORSE - 09/2025 |  |  | BDI: | Contrapartida:
Encargos Socias: | Não desonerados - Horista:113,60% Mensalista: 69,85%) |  |  | 20.34% | 3247.91 | ESTADO DA PARAÍBA PREFEITURA MUNICIPAL DE LAGOA DE DENTRO
BENEFÍCIOS E DESPESAS INDIRETAS (BDI)
Conforme legislação tributária municipal, definir estimativa de percentual da base de cálculo para o ISS: | [6 empty] | 40%
Sobre a base de cálculo, definir a respectiva alíquota do ISS (entre 2% e 5%): | [6 empty] | 5%
BDI 1
TIPO DE OBRA
Construção e Reforma de Edifícios | [8 empty] | Construção e Reforma de Edifícios |  |  |  | Construção de Praças Urbanas, Rodovias, Ferrovias e recapeamento e pavimentação de vias urbanas
Itens | [6 empty] | Siglas | % Adotado | Situação | 1º Quartil | Médio | 3º Quartil | Situação | 1º Quartil | Médio | 3º Quartil
Administração Central | [6 empty] | AC | 4% | AC | 3% | 4% | 5.5% | AC | 3.8% | 4.01% | 4.67%
Seguro e Garantia | [6 empty] | SG | 0.8% | SG | 0.8% | 0.8% | 1% | SG | 0.32% | 0.4% | 0.74%
Risco | [6 empty] | R | 0.97% | R | 0.97% | 1.27% | 1.27% | R | 0.5% | 0.56% | 0.97%
Despesas Financeiras | [6 empty] | DF | 0.59% | DF | 0.59% | 1.23% | 1.39% | DF | 1.02% | 1.11% | 1.21%
Lucro | [6 empty] | L | 6.72% | L | 6.16% | 7.4% | 8.96% | L | 6.64% | 7.3% | 8.69%
Tributos (impostos COFINS 3%, e PIS 0,65%) | [6 empty] | CP | 3.65% | CP | 3.65% | 3.65% | 3.65% | CP | 3.65% | 3.65% | 3.65%
Tributos (ISS, variável de acordo com o município) | [6 empty] | ISS | 2% | - | 0% | 2.5% | 5% | - | 0% | 2.5% | 5%
Tributos (Contribuição Previdenciária sobre a Receita Bruta - 0% ou 4,5% - Desoneração) | [6 empty] | CPRB | 0% | - | 0% | 4.5% | 4.5% | - | 0% | 4.5% | 4.5%
BDI SEM desoneração (Fórmula Acórdão TCU) | [6 empty] | BDI PAD | 20.34% | OK | 20.34% | 22.12% | 25% | OK | 19.6% | 20.97% | 24.23%
|  | BDI | SEM Desoneração |  |  |  | BDI DES | 20.34%
Os valores de BDI foram calculados com o emprego da fórmula:
|  | BDI = | (1+AC + S + R + G)*(1 + DF)*(1+L) |  | - 1
(1-CP-ISS-CRPB)
Declaro para os devidos fins que, conforme legislação tributária municipal, a base de cálculo deste tipo de obra corresponde a 40%, com a respectiva alíquota de 5%.
Declaro para os devidos fins que o regime de Contribuição Previdenciária sobre a Receita Bruta adotado para elaboração do orçamento foi SEM Desoneração, e que esta é a alternativa mais adequada para a Administração Pública.
Declaro para os devidos fins que a data-base adotada para elaboração do orçamento foi SINAPI - 09/2025 / ORSE - 09/2025
Observações:

## ENCARGOS SOCIAIS
ENCARGOS SOCIAIS SOBRE A MÃO DE OBRA
CÓDIGO | DESCRIÇÃO | SEM DESONERAÇÃO
|  | HORISTA % | MENSALISTA %
GRUPO A
A1 | INSS | 20% | 20%
A2 | SESI | 1.5% | 1.5%
A3 | SENAI | 1% | 1%
A4 | INCRA | 0.2% | 0.2%
A5 | SEBRAE | 0.6% | 0.6%
A6 | Salário Educação | 2.5% | 2.5%
A7 | Seguro Contra Acidentes de Trabalho | 3% | 3%
A8 | FGTS | 8% | 8%
A9 | SECONCI | 0% | 0%
A | Total | 36.8% | 36.8%
GRUPO B
B1 | Repouso Semanal Remunerado | 18.02% | Não incide
B2 | Feriados | 4.31% | Não incide
B3 | Auxílio - Enfermidade | 0.86% | 0.65%
B4 | 13º Salário | 10.96% | 8.33%
B5 | Licença Paternidade | 0.07% | 0.05%
B6 | Faltas Justificadas | 0.73% | 0.56%
B7 | Dias de Chuvas | 2.04% | Não incide
B8 | Auxílio Acidente de Trabalho | 0.1% | 0.07%
B9 | Férias Gozadas | 9.76% | 7.42%
B10 | Salário Maternidade | 0.03% | 0.03%
B | Total | 46.88% | 17.11%
GRUPO C
C1 | Aviso Prévio Indenizado | 4.53% | 3.45%
C2 | Aviso Prévio Trabalhado | 0.11% | 0.08%
C3 | Férias Indenizadas | 4.29% | 3.26%
C4 | Depósito Rescisão Sem Justa Causa | 2.96% | 2.25%
C5 | Indenização Adicional | 0.38% | 0.29%
C | Total | 12.27% | 9.33%
GRUPO D
D1 | Reincidência de Grupo A sobre Grupo B | 17.25% | 6.3%
D2 | Reincidência de Grupo A sobre Aviso Prévio Trabalhado e Reincidência do FGTS sobre Aviso Prévio Indenizado | 0.4% | 0.31%
D | Total | 17.65% | 6.61%
TOTAL(A+B+C+D) |  | 113.6% | 69.85%