## Resumo do Orçamento
| Obra | Bancos | B.D.I. |  | Encargos Sociais
| REFORMA DO CORETO DUCA IVO LOCALIZADO NA PRAÇA MAJOR RAULINO, CENTRO GURJÃO - PB | SINAPI - 02/2025 - Paraíba SICRO3 - 01/2025 - Paraíba ORSE - 01/2025 - Sergipe SEINFRA - 028 - Ceará | 25,79% |  | Desonerado: Horista: 84,05% Mensalista: 46,32%
Planilha Orçamentária Resumida
Item | Descrição |  |  |  |  | Total | Peso (%)
1 | COBERTURA |  |  |  |  | 44064.08 | 100%
|  |  |  | Total sem BDI | 35038.23
|  |  |  | Total do BDI | 9025.85
|  |  |  | Total Geral | 44064.08
_______________________________________________________________ Plínio Campos Medeiros

## Memória de Cálculo
Obra
REFORMA DO CORETO DUCA IVO LOCALIZADO NA PRAÇA MAJOR RAULINO, CENTRO GURJÃO - PB
Memória de Cálculo
Item | Descrição | Und | Quant. | Memória de Cálculo
1 | COBERTURA
1.1 | REMOÇÃO DE TELHAS DE FIBROCIMENTO METÁLICA E CERÂMICA, DE FORMA MANUAL, SEM REAPROVEITAMENTO. AF_09/2023 | m² | 319,77 | = 3,1415*8,7*(8,7+3)
1.2 | MONTAGEM E DESMONTAGEM DE ANDAIME MULTIDIRECIONAL (EXCLUSIVE ANDAIME E LIMPEZA). AF_03/2024 | m³ | 319,77 | = 3,1415*8,7*(8,7+3)
1.3 | LOCACAO DE ANDAIME METALICO TUBULAR DE ENCAIXE, TIPO DE TORRE, CADA PAINEL COM LARGURA DE 1 ATE 1,5 M E ALTURA DE *1,00* M, INCLUINDO DIAGONAL, BARRAS DE LIGACAO, SAPATAS OU RODIZIOS E DEMAIS ITENS NECESSARIOS A MONTAGEM (NAO INCLUI INSTALACAO) | MXMES | 84,0 | = 8*10,5
1.4 | TELHAMENTO COM TELHA DE AÇO/ALUMÍNIO E = 0,5 MM, COM ATÉ 2 ÁGUAS, INCLUSO IÇAMENTO. AF_07/2019 | m² | 319,77 | = 3,1415*8,7*(8,7+3)
1.5 | PINTURA COM TINTA ALQUÍDICA DE FUNDO (TIPO ZARCÃO) PULVERIZADA SOBRE PERFIL METÁLICO EXECUTADO EM FÁBRICA (POR DEMÃO). AF_01/2020_PE | m² | 324,77 | = 10*0,2*0,5*5+(3,1415*8,7*(8,7+3))
1.6 | LIXAMENTO MANUAL EM SUPERFÍCIES METÁLICAS EM OBRA. AF_01/2020 | m² | 324,77 | = 10*0,2*0,5*5+(3,1415*8,7*(8,7+3))
1.7 | Limpeza geral | m² | 319,77 | = 3,1415*8,7*(8,7+3)
_______________________________________________________________ Plínio Campos Medeiros

## Orçamento Sintético
|  |  | Obra | Bancos |  | B.D.I. |  | Encargos Sociais
|  |  | REFORMA DO CORETO DUCA IVO LOCALIZADO NA PRAÇA MAJOR RAULINO, CENTRO GURJÃO - PB | SINAPI - 02/2025 - Paraíba SICRO3 - 01/2025 - Paraíba ORSE - 01/2025 - Sergipe SEINFRA - 028 - Ceará |  | 25,79% |  | Desonerado: Horista: 84,05% Mensalista: 46,32%
Orçamento Sintético
Item | Código | Banco | Descrição | Und | Quant. | Valor Unit | Valor Unit com BDI | Total | Peso (%)
1 |  |  | COBERTURA |  |  |  |  | 44064.08 | 100%
1.1 | 97647 | SINAPI | REMOÇÃO DE TELHAS DE FIBROCIMENTO METÁLICA E CERÂMICA, DE FORMA MANUAL, SEM REAPROVEITAMENTO. AF_09/2023 | m² | 319.77 | 3.05 | 3.83 | 1224.71 | 2.779%
1.2 | 97065 | SINAPI | MONTAGEM E DESMONTAGEM DE ANDAIME MULTIDIRECIONAL (EXCLUSIVE ANDAIME E LIMPEZA). AF_03/2024 | m³ | 319.77 | 9.3 | 11.69 | 3738.11 | 8.483%
1.3 | 00010527 | SINAPI | LOCACAO DE ANDAIME METALICO TUBULAR DE ENCAIXE, TIPO DE TORRE, CADA PAINEL COM LARGURA DE 1 ATE 1,5 M E ALTURA DE *1,00* M, INCLUINDO DIAGONAL, BARRAS DE LIGACAO, SAPATAS OU RODIZIOS E DEMAIS ITENS NECESSARIOS A MONTAGEM (NAO INCLUI INSTALACAO) | MXMES | 84 | 19.9 | 25.03 | 2102.52 | 4.772%
1.4 | 94213 | SINAPI | TELHAMENTO COM TELHA DE AÇO/ALUMÍNIO E = 0,5 MM, COM ATÉ 2 ÁGUAS, INCLUSO IÇAMENTO. AF_07/2019 | m² | 319.77 | 72.27 | 90.9 | 29067.09 | 65.97%
1.5 | 100719 | SINAPI | PINTURA COM TINTA ALQUÍDICA DE FUNDO (TIPO ZARCÃO) PULVERIZADA SOBRE PERFIL METÁLICO EXECUTADO EM FÁBRICA (POR DEMÃO). AF_01/2020_PE | m² | 324.77 | 8.93 | 11.23 | 3647.16 | 8.277%
1.6 | 100717 | SINAPI | LIXAMENTO MANUAL EM SUPERFÍCIES METÁLICAS EM OBRA. AF_01/2020 | m² | 324.77 | 8.07 | 10.15 | 3296.41 | 7.481%
1.7 | 2450 | ORSE | Limpeza geral | m² | 319.77 | 2.46 | 3.09 | 988.08 | 2.242%
[5 empty] | Total sem BDI |  | 35038.23
[5 empty] | Total do BDI |  | 9025.85
[5 empty] | Total Geral |  | 44064.08
_______________________________________________________________ Plínio Campos Medeiros

## Orçamento Analítico
|  | Obra |  | Bancos |  | B.D.I. |  | Encargos Sociais
|  | REFORMA DO CORETO DUCA IVO LOCALIZADO NA PRAÇA MAJOR RAULINO, CENTRO GURJÃO - PB |  | SINAPI - 02/2025 - Paraíba SICRO3 - 01/2025 - Paraíba ORSE - 01/2025 - Sergipe SEINFRA - 028 - Ceará |  | 25,79% |  | Desonerado: Horista: 84,05% Mensalista: 46,32%
Planilha Orçamentária Analítica
1 |  |  | COBERTURA | [5 empty] | 44064.08
1.1 | Código | Banco | Descrição | Tipo |  | Und | Quant. | Valor Unit | Total
Composição | 97647 | SINAPI | REMOÇÃO DE TELHAS DE FIBROCIMENTO METÁLICA E CERÂMICA, DE FORMA MANUAL, SEM REAPROVEITAMENTO. AF_09/2023 | Demolições e Remoções |  | m² | 1 | 3.05 | 3.05
Composição Auxiliar | 88316 | SINAPI | SERVENTE COM ENCARGOS COMPLEMENTARES | Livro SINAPI: Cálculos e Parâmetros |  | H | 0.1153 | 18.67 | 2.15
Composição Auxiliar | 88323 | SINAPI | TELHADISTA COM ENCARGOS COMPLEMENTARES | Livro SINAPI: Cálculos e Parâmetros |  | H | 0.0408 | 22.3 | 0.9
|  |  |  | MO sem LS => | 1.2171 | LS => | 1.02 | MO com LS => | 2.24
|  |  |  | Valor do BDI => | 0.78 |  | Valor com BDI => |  | 3.83
[6 empty] | Quant. => | 319.77 | Preço Total => | 1224.71
1.2 | Código | Banco | Descrição | Tipo |  | Und | Quant. | Valor Unit | Total
Composição | 97065 | SINAPI | MONTAGEM E DESMONTAGEM DE ANDAIME MULTIDIRECIONAL (EXCLUSIVE ANDAIME E LIMPEZA). AF_03/2024 | Equipamentos de Proteção Coletiva |  | m³ | 1 | 9.3 | 9.3
Composição Auxiliar | 100251 | SINAPI | TRANSPORTE HORIZONTAL MANUAL, DE TUBO DE AÇO CARBONO LEVE OU MÉDIO, PRETO OU GALVANIZADO, COM DIÂMETRO MAIOR QUE 32 MM E MENOR OU IGUAL A 65 MM (UNIDADE: MXKM). AF_07/2019 | Transporte de Materiais dentro do Canteiro de Obras |  | MXKM | 0.2325 | 11.42 | 2.65
Composição Auxiliar | 88278 | SINAPI | MONTADOR DE ESTRUTURA METÁLICA COM ENCARGOS COMPLEMENTARES | Livro SINAPI: Cálculos e Parâmetros |  | H | 0.3165 | 17.49 | 5.53
Composição Auxiliar | 88316 | SINAPI | SERVENTE COM ENCARGOS COMPLEMENTARES | Livro SINAPI: Cálculos e Parâmetros |  | H | 0.0604 | 18.67 | 1.12
|  |  |  | MO sem LS => | 3.7707 | LS => | 3.17 | MO com LS => | 6.94
|  |  |  | Valor do BDI => | 2.39 |  | Valor com BDI => |  | 11.69
[6 empty] | Quant. => | 319.77 | Preço Total => | 3738.11
1.3 | Código | Banco | Descrição | Tipo |  | Und | Quant. | Valor Unit | Total
Insumo | 00010527 | SINAPI | LOCACAO DE ANDAIME METALICO TUBULAR DE ENCAIXE, TIPO DE TORRE, CADA PAINEL COM LARGURA DE 1 ATE 1,5 M E ALTURA DE *1,00* M, INCLUINDO DIAGONAL, BARRAS DE LIGACAO, SAPATAS OU RODIZIOS E DEMAIS ITENS NECESSARIOS A MONTAGEM (NAO INCLUI INSTALACAO) | Equipamento |  | MXMES | 1 | 19.9 | 19.9
|  |  |  | MO sem LS => | 0 | LS => | 0 | MO com LS => | 0
|  |  |  | Valor do BDI => | 5.13 |  | Valor com BDI => |  | 25.03
[6 empty] | Quant. => | 84 | Preço Total => | 2102.52
1.4 | Código | Banco | Descrição | Tipo |  | Und | Quant. | Valor Unit | Total
Composição | 94213 | SINAPI | TELHAMENTO COM TELHA DE AÇO/ALUMÍNIO E = 0,5 MM, COM ATÉ 2 ÁGUAS, INCLUSO IÇAMENTO. AF_07/2019 | Telhamento para Cobertura |  | m² | 1 | 72.27 | 72.27
Composição Auxiliar | 88316 | SINAPI | SERVENTE COM ENCARGOS COMPLEMENTARES | Livro SINAPI: Cálculos e Parâmetros |  | H | 0.097 | 18.67 | 1.81
Composição Auxiliar | 88323 | SINAPI | TELHADISTA COM ENCARGOS COMPLEMENTARES | Livro SINAPI: Cálculos e Parâmetros |  | H | 0.091 | 22.3 | 2.02
Composição Auxiliar | 93281 | SINAPI | GUINCHO ELÉTRICO DE COLUNA, CAPACIDADE 400 KG, COM MOTO FREIO, MOTOR TRIFÁSICO DE 1,25 CV - CHP DIURNO. AF_03/2016 | Custos Horários Produtivo e Improdutivo dos Equipamentos |  | CHP | 0.0009 | 19.91 | 0.01
Composição Auxiliar | 93282 | SINAPI | GUINCHO ELÉTRICO DE COLUNA, CAPACIDADE 400 KG, COM MOTO FREIO, MOTOR TRIFÁSICO DE 1,25 CV - CHI DIURNO. AF_03/2016 | Custos Horários Produtivo e Improdutivo dos Equipamentos |  | CHI | 0.0013 | 19.07 | 0.02
Insumo | 00007243 | SINAPI | TELHA TRAPEZOIDAL EM ACO ZINCADO, SEM PINTURA, ALTURA DE APROXIMADAMENTE 40 MM, ESPESSURA DE 0,50 MM E LARGURA UTIL DE 980 MM | Material |  | m² | 1.166 | 50.74 | 59.16
Insumo | 00011029 | SINAPI | HASTE RETA PARA GANCHO DE FERRO GALVANIZADO, COM ROSCA 1/4" X 30 CM PARA FIXACAO DE TELHA METALICA, INCLUI PORCA E ARRUELAS DE VEDACAO | Material |  | CJ | 4.15 | 2.23 | 9.25
|  |  |  | MO sem LS => | 1.5648 | LS => | 1.32 | MO com LS => | 2.88
|  |  |  | Valor do BDI => | 18.63 |  | Valor com BDI => |  | 90.9
[6 empty] | Quant. => | 319.77 | Preço Total => | 29067.09
1.5 | Código | Banco | Descrição | Tipo |  | Und | Quant. | Valor Unit | Total
Composição | 100719 | SINAPI | PINTURA COM TINTA ALQUÍDICA DE FUNDO (TIPO ZARCÃO) PULVERIZADA SOBRE PERFIL METÁLICO EXECUTADO EM FÁBRICA (POR DEMÃO). AF_01/2020_PE | Pintura em Superfícies Metálicas |  | m² | 1 | 8.93 | 8.93
Composição Auxiliar | 88310 | SINAPI | PINTOR COM ENCARGOS COMPLEMENTARES | Livro SINAPI: Cálculos e Parâmetros |  | H | 0.0635 | 24.53 | 1.55
Insumo | 00005318 | SINAPI | DILUENTE AGUARRAS | Material |  | L | 0.0575 | 19.29 | 1.1
Insumo | 00007307 | SINAPI | FUNDO ANTICORROSIVO PARA METAIS FERROSOS (ZARCAO) | Material |  | L | 0.1908 | 32.96 | 6.28
|  |  |  | MO sem LS => | 0.59766 | LS => | 0.5 | MO com LS => | 1.1
|  |  |  | Valor do BDI => | 2.3 |  | Valor com BDI => |  | 11.23
[6 empty] | Quant. => | 324.77 | Preço Total => | 3647.16
1.6 | Código | Banco | Descrição | Tipo |  | Und | Quant. | Valor Unit | Total
Composição | 100717 | SINAPI | LIXAMENTO MANUAL EM SUPERFÍCIES METÁLICAS EM OBRA. AF_01/2020 | Pintura em Superfícies Metálicas |  | m² | 1 | 8.07 | 8.07
Composição Auxiliar | 88310 | SINAPI | PINTOR COM ENCARGOS COMPLEMENTARES | Livro SINAPI: Cálculos e Parâmetros |  | H | 0.2986 | 24.53 | 7.32
Insumo | 00003768 | SINAPI | LIXA EM FOLHA PARA FERRO, NUMERO 150 | Material |  | UN | 0.3 | 2.52 | 0.75
|  |  |  | MO sem LS => | 2.8199 | LS => | 2.37 | MO com LS => | 5.19
|  |  |  | Valor do BDI => | 2.08 |  | Valor com BDI => |  | 10.15
[6 empty] | Quant. => | 324.77 | Preço Total => | 3296.41
1.7 | Código | Banco | Descrição | Tipo |  | Und | Quant. | Valor Unit | Total
Composição | 2450 | ORSE | Limpeza geral | Limpeza |  | m² | 1 | 2.46 | 2.46
Composição Auxiliar | 10549 | ORSE | Encargos Complementares - Servente | Provisórios |  | h | 0.1 | 3.79 | 0.37
Insumo | 00006111/SINAPI | ORSE | Servente de obras (horista) | Mão de Obra |  | h | 0.1 | 14.58 | 1.45
Insumo | 1997 | ORSE | Sabão em pó | Material |  | kg | 0.005 | 10.64 | 0.05
Insumo | 2414 | ORSE | Vassoura piaçava | Material |  | un | 0.05 | 11.9 | 0.59
|  |  |  | MO sem LS => | 0.78783 | LS => | 0.66 | MO com LS => | 1.45
|  |  |  | Valor do BDI => | 0.63 |  | Valor com BDI => |  | 3.09
[6 empty] | Quant. => | 319.77 | Preço Total => | 988.08
_______________________________________________________________ Plínio Campos Medeiros

## Buttons
| Obra | Bancos | B.D.I. |  | Encargos Sociais
| REFORMA DO CORETO DUCA IVO LOCALIZADO NA PRAÇA MAJOR RAULINO, CENTRO GURJÃO - PB | SINAPI - 02/2025 - Paraíba SICRO3 - 01/2025 - Paraíba ORSE - 01/2025 - Sergipe SEINFRA - 028 - Ceará | 25,79% |  | Desonerado: Horista: 84,05% Mensalista: 46,32%
Cronograma Físico e Financeiro
Item | Descrição | Total Por Etapa | 30 DIAS | 60 DIAS
1 | COBERTURA | 100,00% 44.064,08 | 50,00% 22.032,04 | 50,00% 22.032,04
Porcentagem |  |  | 50,0% | 50,0%
Custo |  |  | 22.032,04 | 22.032,04
Porcentagem Acumulado |  |  | 50,0% | 100,0%
Custo Acumulado |  |  | 22.032,04 | 44.064,08
_______________________________________________________________ Plínio Campos Medeiros

## BDI
ESTADO DA PARAÍBA
PREFEITURA MUNICIPAL DE GURJÃO/PB
REFORMA DO CORETO DUCA IVO LOCALIZADO NA PRAÇA MAJOR RAULINO, CENTRO GURJÃO - PB
CÁLCULO DE BDI |  | Construção de Edifícios |  |  | Rodovias e Ferrovias - Infra Urbana, praças, calçadas, etc. |  |  | Abastecimento de Água, Coleta de Esgoto |  |  | Fornecimento de materiais e equipamentos |  |  | Construção e Manutenção de Estações e Redes de Distribuição de Energia Elétrica |  |  | Portuárias, Marítimas e Fluviais
Item componente do BDI | % Informado | 1ºQ | Médio | 3º Q | 1ºQ | Médio | 3º Q | 1ºQ | Médio | 3º Q | 1ºQ | Médio | 3º Q | 1ºQ | Médio | 3º Q | 1ºQ | Médio | 3º Q
Administração Central ( AC ) | 3.8 | 3 | 4 | 5.5 | 3.8 | 4.01 | 4.67 | 3.43 | 4.93 | 6.71 | 1.5 | 3.45 | 4.49 | 5.29 | 5.92 | 7.93 | 4 | 5.52 | 7.85
Seguro (S) e Garantia (G) | 0.32 | 0.8 | 0.8 | 1 | 0.32 | 0.4 | 0.74 | 0.28 | 0.49 | 0.75 | 0.3 | 0.48 | 0.82 | 0.25 | 0.51 | 0.56 | 0.81 | 1.22 | 1.99
Risco (R) | 0.5 | 0.97 | 1.27 | 1.27 | 0.5 | 0.56 | 0.97 | 1 | 1.39 | 1.74 | 0.56 | 0.85 | 0.89 | 1 | 1.48 | 1.97 | 1.46 | 2.32 | 3.16
Despesas Financeiras (DF) | 1.02 | 0.59 | 1.23 | 1.39 | 1.02 | 1.11 | 1.21 | 0.94 | 0.99 | 1.17 | 0.85 | 0.85 | 1.11 | 1.01 | 1.07 | 1.11 | 0.94 | 1.02 | 1.33
Lucro (L) | 6.64 | 6.16 | 7.4 | 8.96 | 6.64 | 7.3 | 8.69 | 6.74 | 8.04 | 9.4 | 3.5 | 5.11 | 6.22 | 8 | 8.31 | 9.51 | 7.14 | 8.4 | 10.43
Impostos (I) - PIS, COFINS, ISSQN | 10.4 | Conforme Legislação Específica
Observações |  |  |  |  | VALORES DE BDI POR TIPO DE OBRA
1) Preencher apenas a coluna % Informado (Coluna B) |  |  |  |  | Tipo de Obra | [5 empty] | 1ºQ | Médio | 3º Q
2) Os Tributos normalmente aplicáveis são: PIS (O,65%), COFINS (3,00%) e ISS (variável até 5,00% conforme o município). |  |  |  |  | Construção de Edifícios | [5 empty] | 20.34 | 22.12 | 25
3) O cálculo do BDI se baseia na fórmula abaixo utilizada pelo Acórdão 2622/13 do TCU, conforme CE GEPAD 354/2013 de 17/10/2013. |  |  |  |  | Construção de Rodovias e Ferrovias - Infra Urbana, praças, etc. | [5 empty] | 19.6 | 20.97 | 24.23
B.D.I = | 25.79% |  |  |  | Rede de Abastecimento de Água, Coleta de Esgotos | [5 empty] | 20.76 | 24.18 | 26.44
Fórmula Utilizada: |  |  |  |  | Estações e Redes de Distribuição de Energia Elétrica | [5 empty] | 24 | 25.84 | 27.86
[5 empty] | Obras Portuárias, Marítimas e Fluviais | [5 empty] | 22.8 | 27.48 | 30.95
[5 empty] | Fornecimento de Materiais e Equipamentos | [5 empty] | 11.1 | 14.02 | 16.8
Observações sobre os % informados no cálculo do BDI, neste caso:
OBRAS DE PRAÇAS URBANAS
OS VALORES % INFORMADO ENQUADRAM-SE NOS LIMITES DO ACÓRDÃO 2622/2013-TCU-PLENÁRIO
OS VALORES % INFORMADO DE AC,DF E L ESTÃO NOS VALORES MÁXIMOS DOS LIMITES DO ACÓRDÃO 2622/2013-TCU-PLENÁRIO
OS VALORES % INFORMADO DE S+G E R FORAM CONSIDERADOS ZERADOS OU SEJA, ABAIXO DO MÍNIMO DOS LIMITES DO ACÓRDÃO 2622/2013-TCU-PLENÁRIO