## BDI
ESTADO DA PARAÍBA
PREFEITURA MUNICIPAL DE PATOS
OBRA: REFORMA DO ESTÁDIO MUNICIPAL
DETALHAMENTO DO BDI
ITEM | DISCRIMINAÇÃO |  | %
AC | Administração Central |  | 5.5
SG | Seguros e Garantias |  | 1
R | Risco |  | 1.27
DF | Despesas Financeiras |  | 1.36
L | Lucro Bruto |  | 7.32
I | Impostos |  | 6.15
| PIS | 0.65
| COFINS | 3
| ISS | 2.5
| CONTRIB. PREV. SOBRE REC. BRUTA - CPRB | 0
FÓRMULA | BDI = ((1+(AC/100+SG/100+R/100))*(1+DF/100)*(1+L/100))/(1-I/100)-1 |  | 24.91%

## ORÇAMENTO
OBRA: |  | REFORMA DO ESTÁDIO JOSÉ CALVACANTI - ETAPA 02 |  | MUNICÍPIO: |  | PATOS - PB |  |  |  | 342045.94
REPASSE: |  | 911877.39 |  | ENDEREÇO: |  | RUA HORÁCIO NÓBREGA
|  |  |  | Nº CONTRATO: |  | 1058030-80
TOTAL GERAL LOTE 3: |  | 567377.33 |  | DATA BASE: |  | SINAPI SEM DESONERAÇÃO |  | 2023-02-01 |  | 496894.31
QUANTITATIVOS E ORÇAMENTO BÁSICO
ENCARGOS SOCIAIS DESONERADOS: 85,70%(HORA) | [6 empty] | BDI (%): | 24.91
ITEM | FONTE | CÓD. | DISCRIMINAÇÃO | UNID. | QUANT. | P. UNIT. SEM BDI (R$) | P. UNIT. COM BDI (R$) | SUB-TOTAL (R$) | (%)em rel. ao total
SUB-TOTAL........................................................................................................................................................................................................................................................ | [7 empty] | 567377.33 | 100%
LOTE - 3 SERVIÇOS DIVERSOS | [7 empty] | 567377.33 | 100%
3 | PROJETO DE PREVENÇÃO E COMBATE A INCÊNDIO (com BDI)........................................................................................................................................................... | [6 empty] | 115078.78 | 20.28%
3.1 | LUMINÁRIAS E SINALIZAÇÕES (com BDI) ............................................................................................................................................................................ | [6 empty] | 4704.42 | 0.8292%
3.1.1 | SINAPI | 37556/INSUMO | Placa de sinalizacao de seguranca contra incendio, fotoluminescente, quadrada, *20 x 20* cm, em pvc *2* mm anti-chamas (simbolos, cores e pictogramas conforme nbr 13434) | UND | 12 | 20.24 | 25.28 | 303.36 | 0.05347%
3.1.2 | SINAPI | 37559/INSUMO | Placa de sinalizacao de seguranca contra incendio, fotoluminescente, retangular, *12 x 40* cm, em pvc *2* mm anti-chamas (simbolos, cores e pictogramas conforme nbr 13434) | UND | 103 | 24.83 | 31.02 | 3195.06 | 0.5631%
3.1.3 | SINAPI | 97599 | LUMINÁRIA DE EMERGÊNCIA, COM 30 LÂMPADAS LED DE 2 W, SEM REATOR - FORNECIMENTO E INSTALAÇÃO. AF_02/2020 | UND | 40 | 24.14 | 30.15 | 1206 | 0.2126%
3.2 | SISTEMA DE ALARME (com BDI)................................................................................................................................................................................................ | [6 empty] | 3061.24 | 0.5395%
3.2.1 | CPU/ PRÓPRIO | 17 | Sirene aúdiovisual endereçavel, 120db, para alarme de incêndio | UND | 6 | 203.07 | 253.65 | 1521.9 | 0.2682%
3.2.2 | CPU/ PRÓPRIO | 18 | Acionador manual (botoeira) tipo quebra-vidro, p/instal. Incendio | UND | 6 | 135.61 | 169.39 | 1016.34 | 0.1791%
3.2.3 | CPU/ PRÓPRIO | 19 | Central de alarme e detecção de incendio, capacidade: 8 laços, com 2 linhas, mod.VR-8L, Verin ou similar | UND | 1 | 418.7 | 523 | 523 | 0.09218%
3.3 | GUARDA-PORPO E CORRIMÃO (com BDI)............................................................................................................................................................................. | [6 empty] | 56319.17 | 9.926%
3.3.1 | CPU/ PRÓPRIO | 20 | Guarda-corpo em tubo de aço galvanizado (h=90 cm), com barras superior e laterais (contornos) de (1.1/2") e barra verticais quadrada (3/4") a cada 15cm - chumbados com parabolt - conforme PPCI | M | 72.45 | 477.73 | 596.73 | 43233.09 | 7.62%
3.3.2 | SINAPI | 99855 | CORRIMÃO SIMPLES, DIÂMETRO EXTERNO = 1 1/2", EM AÇO GALVANIZADO. AF_04/2019_P | M | 104.23 | 100.51 | 125.55 | 13086.08 | 2.306%
3.4 | INSTALAÇÕES ELÉTRICAS DO PPCI (com BDI)............................................................................................................................................................................... | [6 empty] | 50993.95 | 8.988%
3.4.1 | SINAPI | 104473 | COMPOSIÇÃO PARAMÉTRICA DE PONTO ELÉTRICO DE ILUMINAÇÃO, COM INTERRUPTO SIMPLES, EM EDIFÍCIO RESIDENCIAL COM ELETRODUTO EMBUTIDO EM RASGOS NAS PAREDES, INCLUSO TOMADA, ELETRODUTO, CABO, RASGO E CHUMBAMENTO (SEM LUMINÁRIA E LÂMPADA). AF_11/2022 | UND | 45 | 130.1 | 162.51 | 7312.95 | 1.289%
3.4.2 | SINAPI | 91844 | ELETRODUTO FLEXÍVEL CORRUGADO, PVC, DN 25 MM (3/4"), PARA CIRCUITOS TERMINAIS - FORNECIMENTO E INSTALAÇÃO. AF_12/2015 | M | 670.5 | 6.5 | 8.12 | 5444.46 | 0.9596%
3.4.3 | SINAPI | 91846 | ELETRODUTO FLEXÍVEL CORRUGADO, PVC, DN 32 MM (1"), PARA CIRCUITOS TERMINAIS - FORNECIMENTO E INSTALAÇÃO. AF_12/2015 | M | 65.5 | 9.42 | 11.77 | 770.94 | 0.1359%
3.4.4 | SINAPI | 91866 | ELETRODUTO RÍGIDO ROSCÁVEL, PVC, DN 20 MM (1/2"), PARA CIRCUITOS TERMINAIS - FORNECIMENTO E INSTALAÇÃO. AF_12/2015 | M | 1 | 7.64 | 9.54 | 9.54 | 0.001681%
3.4.5 | SINAPI | 91867 | ELETRODUTO RÍGIDO ROSCÁVEL, PVC, DN 25 MM (3/4"), PARA CIRCUITOS TERMINAIS - FORNECIMENTO E INSTALAÇÃO. AF_12/2015 | M | 1 | 9.35 | 11.68 | 11.68 | 0.002059%
3.4.6 | SINAPI | 91868 | ELETRODUTO RÍGIDO ROSCÁVEL, PVC, DN 32 MM (1"), PARA CIRCUITOS TERMINAIS - FORNECIMENTO E INSTALAÇÃO. AF_12/2015 | M | 114.2 | 13.27 | 16.58 | 1893.44 | 0.3337%
3.4.7 | SINAPI | 91869 | ELETRODUTO RÍGIDO ROSCÁVEL, PVC, DN 40 MM (1 1/4"), PARA CIRCUITOS TERMINAIS - FORNECIMENTO E INSTALAÇÃO. AF_12/2015 | M | 53.8 | 17.12 | 21.38 | 1150.24 | 0.2027%
3.4.8 | SINAPI | 93008 | ELETRODUTO RÍGIDO ROSCÁVEL, PVC, DN 50 MM (1 1/2") - FORNECIMENTO E INSTALAÇÃO. AF_12/2015 | M | 22.7 | 17.46 | 21.81 | 495.09 | 0.08726%
3.4.9 | CPU/ PRÓPRIO | 21 | Curva 45° para eletroduto de pvc rígido roscável, diâm = 32mm | UND | 4 | 7.29 | 9.11 | 36.44 | 0.006423%
3.4.10 | SINAPI | 91899 | CURVA 90 GRAUS PARA ELETRODUTO, PVC, ROSCÁVEL, DN 20 MM (1/2"), PARA CIRCUITOS TERMINAIS, INSTALADA EM LAJE - FORNECIMENTO E INSTALAÇÃO. AF_12/2015 | UND | 2 | 8.19 | 10.23 | 20.46 | 0.003606%
3.4.11 | SINAPI | 91878 | LUVA PARA ELETRODUTO, PVC, ROSCÁVEL, DN 20 MM (1/2"), PARA CIRCUITOS TERMINAIS, INSTALADA EM LAJE - FORNECIMENTO E INSTALAÇÃO. AF_12/2015 | UND | 2 | 9.91 | 12.38 | 24.76 | 0.004364%
3.4.12 | SINAPI | 91880 | LUVA PARA ELETRODUTO, PVC, ROSCÁVEL, DN 32 MM (1"), PARA CIRCUITOS TERMINAIS, INSTALADA EM LAJE - FORNECIMENTO E INSTALAÇÃO. AF_12/2015 | UND | 37 | 7.63 | 9.53 | 352.61 | 0.06215%
3.4.13 | SINAPI | 91881 | LUVA PARA ELETRODUTO, PVC, ROSCÁVEL, DN 40 MM (1 1/4"), PARA CIRCUITOS TERMINAIS, INSTALADA EM LAJE - FORNECIMENTO E INSTALAÇÃO. AF_12/2015 | UND | 16 | 9.63 | 12.03 | 192.48 | 0.03392%
3.4.14 | SINAPI | 93013 | LUVA PARA ELETRODUTO, PVC, ROSCÁVEL, DN 50 MM (1 1/2") - FORNECIMENTO E INSTALAÇÃO. AF_12/2015 | UND | 7 | 10.95 | 13.68 | 95.76 | 0.01688%
3.4.15 | SINAPI | 2638 | LUVA PARA ELETRODUTO, EM ACO GALVANIZADO ELETROLITICO, DIAMETRO DE 25 MM (1") | UND | 10 | 2.42 | 3.02 | 30.2 | 0.005323%
3.4.16 | SINAPI | 2644 | LUVA PARA ELETRODUTO, EM ACO GALVANIZADO ELETROLITICO, DIAMETRO DE 40 MM (1 UN 6,23 1/2") | UND | 2 | 6.23 | 7.78 | 15.56 | 0.002742%
3.4.17 | SINAPI | 91927 | CABO DE COBRE FLEXÍVEL ISOLADO, 2,5 MM², ANTI-CHAMA 0,6/1,0 KV, PARA CIRCUITOS TERMINAIS - FORNECIMENTO E INSTALAÇÃO. AF_12/2015 | M | 1033.8 | 4.29 | 5.36 | 5541.17 | 0.9766%
3.4.18 | SINAPI | 91929 | CABO DE COBRE FLEXÍVEL ISOLADO, 4 MM², ANTI-CHAMA 0,6/1,0 KV, PARA CIRCUITOS TERMINAIS - FORNECIMENTO E INSTALAÇÃO. AF_12/2015 | M | 2228.5 | 6.35 | 7.93 | 17672.01 | 3.115%
3.4.19 | SINAPI | 91931 | CABO DE COBRE FLEXÍVEL ISOLADO, 6 MM², ANTI-CHAMA 0,6/1,0 KV, PARA CIRCUITOS TERMINAIS - FORNECIMENTO E INSTALAÇÃO. AF_12/2015 | M | 665 | 8.96 | 11.19 | 7441.35 | 1.312%
3.4.20 | SINAPI | 91935 | CABO DE COBRE FLEXÍVEL ISOLADO, 16 MM², ANTI-CHAMA 0,6/1,0 KV, PARA CIRCUITOS TERMINAIS - FORNECIMENTO E INSTALAÇÃO. AF_12/2015 | M | 30.6 | 22.56 | 28.18 | 862.31 | 0.152%
3.4.21 | SINAPI | 41480/INSUMO | CAIXA DE INSPECAO PARA ATERRAMENTO OU OUTRO USO, EM PVC, DN = 250 X 250 MM | UND | 5 | 42.81 | 53.47 | 267.35 | 0.04712%
3.4.22 | SINAPI | 41474/INSUMO | CAIXA DE INSPECAO PARA ATERRAMENTO OU OUTRO USO, EM PVC, DN = 300 X *300* MM | UND | 3 | 68.39 | 85.43 | 256.29 | 0.04517%
3.4.23 | SINAPI | 93653 | DISJUNTOR MONOPOLAR TIPO DIN, CORRENTE NOMINAL DE 10A - FORNECIMENTO E INSTALAÇÃO. AF_10/2020 | UND | 6 | 10.4 | 12.99 | 77.94 | 0.01374%
3.4.24 | SINAPI | 93655 | DISJUNTOR MONOPOLAR TIPO DIN, CORRENTE NOMINAL DE 20A - FORNECIMENTO E INSTALAÇÃO. AF_10/2020 | UND | 1 | 11.9 | 14.86 | 14.86 | 0.002619%
3.4.25 | SINAPI | 93656 | DISJUNTOR MONOPOLAR TIPO DIN, CORRENTE NOMINAL DE 25A - FORNECIMENTO E INSTALAÇÃO. AF_10/2020 | UND | 1 | 11.9 | 14.86 | 14.86 | 0.002619%
3.4.26 | SINAPI | 93673 | DISJUNTOR TRIPOLAR TIPO DIN, CORRENTE NOMINAL DE 50A - FORNECIMENTO E INSTALAÇÃO. AF_10/2020 | UND | 1 | 84.93 | 106.09 | 106.09 | 0.0187%
3.4.27 | CPU/ PRÓPRIO | 22 | Quadro de distribuição de embutir, em chapa de aço, para até 08 disjuntores, com barramento, padrão DIN, exclusive disjuntores | UND | 1 | 228.74 | 285.72 | 285.72 | 0.05036%
3.4.28 | SINAPI | 101875 | QUADRO DE DISTRIBUIÇÃO DE ENERGIA EM CHAPA DE AÇO GALVANIZADO, DE EMBUTIR, COM BARRAMENTO TRIFÁSICO, PARA 12 DISJUNTORES DIN 100A - FORNECIMENTO E INSTALAÇÃO. AF_10/2020 | UND | 1 | 365.28 | 456.27 | 456.27 | 0.08042%
3.4.29 | SINAPI | 96985 | HASTE DE ATERRAMENTO 5/8 - FORNECIMENTO E INSTALAÇÃO. AF_12/2017 | UND | 1 | 67.96 | 84.89 | 84.89 | 0.01496%
3.4.30 | SINAPI | 98111 | CAIXA DE INSPEÇÃO PARA ATERRAMENTO, CIRCULAR, EM POLIETILENO, DIÂMETRO INTERNO = 0,3 M. AF_12/2020 | UND | 1 | 45.02 | 56.23 | 56.23 | 0.009911%
3.5 | VESTIÁRIOS (com BDI) ............................................................................................................................................................................................................................. | [6 empty] | 133188.22 | 23.47% | 133188.22
3.5.1 | DEMOLIÇÕES / RETIRADAS e TRANSPORTE (com BDI) ..................................................................................................................................................................................................... | [6 empty] | 2270.44 | 0.4002%
3.5.1.1 | SINAPI | 97622 | DEMOLIÇÃO DE ALVENARIA DE BLOCO FURADO, DE FORMA MANUAL, SEM REAPROVEITAMENTO. AF_12/2017 | M3 | 1.37 | 45.09 | 56.32 | 77.16 | 0.0136%
3.5.1.2 | SINAPI | 97645 | REMOÇÃO DE JANELAS, DE FORMA MANUAL, SEM REAPROVEITAMENTO. AF_12/2017 | M2 | 0.72 | 29.24 | 36.52 | 26.29 | 0.004634%
3.5.1.3 | SINAPI | 97644 | REMOÇÃO DE PORTAS, DE FORMA MANUAL, SEM REAPROVEITAMENTO. AF_12/2017 | M2 | 10 | 7.34 | 9.17 | 91.7 | 0.01616%
3.5.1.4 | SINAPI | 97666 | REMOÇÃO DE METAIS SANITÁRIOS, DE FORMA MANUAL, SEM REAPROVEITAMENTO. AF_12/2017 | UND | 8 | 7.08 | 8.84 | 70.72 | 0.01246%
3.5.1.5 | SINAPI | 97629 | DEMOLIÇÃO DE LAJES, DE FORMA MECANIZADA COM MARTELETE, SEM REAPROVEITAMENTO. AF_12/2017 | M3 | 2.13 | 102.69 | 128.27 | 273.22 | 0.04815%
3.5.1.6 | SINAPI | 97631 | DEMOLIÇÃO DE ARGAMASSAS, DE FORMA MANUAL, SEM REAPROVEITAMENTO. AF_12/2017 | M2 | 298.92 | 2.63 | 3.29 | 983.45 | 0.1733%
3.5.1.7 | CPU/ PRÓPRIO | 23 | Coleta e carga manuais de entulho | M3 | 9.4717 | 17.27 | 21.57 | 204.31 | 0.03601%
3.5.1.8 | SINAPI | 95875 | TRANSPORTE COM CAMINHÃO BASCULANTE DE 10 M³, EM VIA URBANA PAVIMENTADA, DMT ATÉ 30 KM (UNIDADE: M3XKM). AF_07/2020 | M³xKM | 189.4046 | 2.3 | 2.87 | 543.59 | 0.09581%
3.5.2 | ELEVAÇÃO (com BDI) ........................................................................................................................................................................................................................... | [6 empty] | 3830.95 | 0.6752%
3.5.2.1 | SINAPI | 101964 | LAJE PRÉ-MOLDADA UNIDIRECIONAL, BIAPOIADA, PARA FORRO, ENCHIMENTO EM CERÂMICA, VIGOTA CONVENCIONAL, ALTURA TOTAL DA LAJE (ENCHIMENTO+CAPA) = (8+3). AF_11/2020 | M2 | 14.18 | 155.43 | 194.15 | 2753.05 | 0.4852%
3.5.2.2 | SINAPI | 87894 | CHAPISCO APLICADO EM ALVENARIA (SEM PRESENÇA DE VÃOS) E ESTRUTURAS DE CONCRETO DE FACHADA, COM COLHER DE PEDREIRO. ARGAMASSA TRAÇO 1:3 COMPREPARO EM BETONEIRA 400L. AF_06/2014 | M2 | 14.18 | 5.66 | 7.07 | 100.25 | 0.01767%
3.5.2.3 | SINAPI | 87529 | MASSA ÚNICA, PARA RECEBIMENTO DE PINTURA, EM ARGAMASSA TRAÇO 1:2:8, PREPARO MECÂNICO COM BETONEIRA 400L, APLICADA MANUALMENTE EM FACES INTERNAS DE PAREDES, ESPESSURA DE 20MM, COM EXECUÇÃO DE TALISCAS. AF_06/2014 | M2 | 14.18 | 31.81 | 39.73 | 563.37 | 0.09929%
3.5.2.4 | SINAPI | 88489 | APLICAÇÃO MANUAL DE PINTURA COM TINTA LÁTEX ACRÍLICA EM PAREDES, DUAS DEMÃOS. AF_06/2014 | M2 | 28.356 | 11.7 | 14.61 | 414.28 | 0.07302%
3.5.3 | REVESTIMENTOS (com BDI) .............................................................................................................................................................................................................. | [6 empty] | 90365.2 | 15.93%
3.5.3.1 | CPU/ PRÓPRIO | 24 | Preparo de superfície com lixamento de paredes e tetos | M2 | 2675.24 | 3.5 | 4.37 | 11690.8 | 2.06%
3.5.3.2 | SINAPI | 88495 | APLICAÇÃO E LIXAMENTO DE MASSA LÁTEX EM PAREDES, UMA DEMÃO. AF_06/2014 | M2 | 1123.3 | 10.09 | 12.6 | 14153.58 | 2.495%
3.5.3.3 | SINAPI | 87894 | CHAPISCO APLICADO EM ALVENARIA (SEM PRESENÇA DE VÃOS) E ESTRUTURAS DE CONCRETO DE FACHADA, COM COLHER DE PEDREIRO. ARGAMASSA TRAÇO 1:3 COMPREPARO EM BETONEIRA 400L. AF_06/2014 | M2 | 298.92 | 5.2 | 6.5 | 1942.98 | 0.3424%
3.5.3.4 | SINAPI | 87529 | MASSA ÚNICA, PARA RECEBIMENTO DE PINTURA, EM ARGAMASSA TRAÇO 1:2:8, PREPARO MECÂNICO COM BETONEIRA 400L, APLICADA MANUALMENTE EM FACES INTERNAS DE PAREDES, ESPESSURA DE 20MM, COM EXECUÇÃO DE TALISCAS. AF_06/2014 | M2 | 298.92 | 31.81 | 39.73 | 11876.09 | 2.093%
3.5.3.5 | SINAPI | 88489 | APLICAÇÃO MANUAL DE PINTURA COM TINTA LÁTEX ACRÍLICA EM PAREDES, DUAS DEMÃOS. AF_06/2014 | M2 | 2341.46 | 11.7 | 14.61 | 34208.73 | 6.029%
3.5.3.6 | SINAPI | 88496 | APLICAÇÃO E LIXAMENTO DE MASSA LÁTEX EM TETO, DUAS DEMÃOS. AF_06/2014 | M2 | 344.97 | 24.91 | 31.12 | 10735.47 | 1.892%
3.5.3.7 | SINAPI | 88488 | APLICAÇÃO MANUAL DE PINTURA COM TINTA LÁTEX ACRÍLICA EM TETO, DUAS DEMÃOS. AF_06/2014 | M2 | 344.97 | 13.36 | 16.69 | 5757.55 | 1.015%
3.5.4 | ESQUADRIAS (com BDI) .......................................................................................................................................................................................................... | [6 empty] | 12373.69 | 2.181%
3.5.4.1 | SINAPI | 91341 | PORTA EM ALUMÍNIO DE ABRIR TIPO VENEZIANA COM GUARNIÇÃO, FIXAÇÃO COM PARAFUSOS - FORNECIMENTO E INSTALAÇÃO. AF_08/2015 | M2 | 10 | 933.98 | 1166.63 | 11666.3 | 2.056% | 932.71
3.5.4.2 | SINAPI | 94570 | JANELA DE ALUMÍNIO DE CORRER COM 2 FOLHAS PARA VIDROS, COM VIDROS, BATENTE, ACABAMENTO COM ACETATO OU BRILHANTE E FERRAGENS. EXCLUSIVE ALIZAR E CONTRAMARCO. FORNECIMENTO E INSTALAÇÃO. AF_12/2019 | M2 | 0.72 | 786.55 | 982.48 | 707.39 | 0.1247% | 784.82
3.5.5 | INSTALAÇÕES HIDROSSANITÁRIAS (com BDI) ............................................................................................................................................................................ | [6 empty] | 17179.44 | 3.028%
3.5.5.1 | CPU/ PRÓPRIO | 25 | Revisão de ponto de água | PT | 34 | 78.23 | 97.72 | 3322.48 | 0.5856%
3.5.5.2 | CPU/ PRÓPRIO | 26 | Revisão de ponto de esgoto | PT | 34 | 103 | 128.66 | 4374.44 | 0.771%
3.5.5.3 | CPU/ PRÓPRIO | 27 | Lavatório com bancada em granito cinza andorinha, e = 2cm, dim 2.40x0.60, com 03 cubas de embutir de louça, sifão ajustável metalizado, válvula cromada, torneira cromada, inclusive rodopia 10 cm, assentada | UND | 2 | 2824.85 | 3528.52 | 7057.04 | 1.244%
3.5.5.4 | CPU/ PRÓPRIO | 28 | Lavatório com bancada em granito cinza andorinha, e = 2cm, dim 1,50x0,60, com 02 cubas de embutir de louça, sifão cromado, válvula cromada, torneira cromada, inclusive rodopia 10 cm, assentada | UND | 1 | 1941.78 | 2425.48 | 2425.48 | 0.4275%
3.5.6 | INSTALAÇÕES ELÉTRICAS(com BDI) ................................................................................................................................................................................................. | [6 empty] | 7168.5 | 1.263%
3.5.6.1 | CPU/ PRÓPRIO | 29 | Revisão de ponto de interruptor simples com reposição do interruptor e fiação | PT | 7 | 98.37 | 122.87 | 860.09 | 0.1516%
3.5.6.2 | CPU/ PRÓPRIO | 30 | Revisão de ponto de luz, em teto ou parede, com substituição para LUMINARIA TIPO CALHA DE SOBREPOR EM CHAPA DE ACO ALETADA COM 2 LAMPADAS 18 w | PT | 30 | 129.11 | 161.27 | 4838.1 | 0.8527%
3.5.6.3 | CPU/ PRÓPRIO | 31 | Revisão de ponto de interruptor duplo com reposição do interruptor e fiação | PT | 2 | 105.4 | 131.66 | 263.32 | 0.04641%
3.5.6.4 | CPU/ PRÓPRIO | 32 | Revisão de ponto de tomada simples com reposição da tomada e fiação | PT | 5 | 104.44 | 130.46 | 652.3 | 0.115%
3.5.6.5 | CPU/ PRÓPRIO | 33 | Revisão de ponto de tomada dupla com reposição da tomada e fiação | PT | 3 | 112.63 | 140.69 | 422.07 | 0.07439%
3.5.6.6 | CPU/ PRÓPRIO | 34 | Revisão de ponto de interruptor com tomada com reposição do interruptor/tomada e fiação | PT | 1 | 106.17 | 132.62 | 132.62 | 0.02337%
3.6 | FACHADA (com BDI) .............................................................................................................................................................................................................................. | [6 empty] | 72355.34 | 12.75% | 72355.34
3.6.1 | SINAPI | 97631 | DEMOLIÇÃO DE ARGAMASSAS, DE FORMA MANUAL, SEM REAPROVEITAMENTO. AF_12/2017 | M2 | 681.36 | 2.63 | 3.29 | 2241.67 | 0.3951%
3.6.2 | CPU/ PRÓPRIO | 23 | Coleta e carga manuais de entulho | M3 | 13.63 | 17.27 | 21.57 | 294 | 0.05182%
3.6.3 | SINAPI | 95875 | TRANSPORTE COM CAMINHÃO BASCULANTE DE 10 M³, EM VIA URBANA PAVIMENTADA, DMT ATÉ 30 KM (UNIDADE: M3XKM). AF_07/2020 | M³xKM | 272.54 | 2.3 | 2.87 | 782.19 | 0.1379%
3.6.4 | SINAPI | 87894 | CHAPISCO APLICADO EM ALVENARIA (SEM PRESENÇA DE VÃOS) E ESTRUTURAS DE CONCRETO DE FACHADA, COM COLHER DE PEDREIRO. ARGAMASSA TRAÇO 1:3 COMPREPARO EM BETONEIRA 400L. AF_06/2014 | M2 | 681.36 | 5.66 | 7.07 | 4817.22 | 0.849%
3.6.5 | SINAPI | 87792 | MASSA ÚNICA EM ARGAMASSA TRAÇO 1:2:8, PREPARO MECÂNICO COM BETONEIRA 400 L, APLICADA MANUALMENTE EM PANOS CEGOS DE FACHADA (SEM PRESENÇA DE VÃOS), ESPESSURA DE 25 MM. AF_06/2014 | M2 | 422.66 | 33.39 | 41.71 | 17629.15 | 3.107%
3.6.6 | CPU/ PRÓPRIO | 24 | Preparo de superfície com lixamento de paredes | M2 | 432.76 | 3.5 | 4.37 | 1891.16 | 0.3333%
3.6.7 | SINAPI | 88489 | APLICAÇÃO MANUAL DE PINTURA COM TINTA LÁTEX ACRÍLICA EM PAREDES, DUAS DEMÃOS. AF_06/2014 | M2 | 1701.03 | 11.7 | 14.61 | 24852.05 | 4.38%
3.6.8 | CPU/ PRÓPRIO | 35 | APLICAÇÃO MANUAL DE PINTURA COM TINTA LÁTEX ACRÍLICA EM PAREDES, DUAS DEMÃOS. AF_06/2014 (AJUSTADA COM GUINDAUTO) - TORRES DE ILUMINAÇÃO | M2 | 168 | 58.22 | 72.72 | 12216.96 | 2.153%
3.6.9 | SINAPI | 100717 | LIXAMENTO MANUAL EM SUPERFÍCIES METÁLICAS EM OBRA. AF_01/2020 | M2 | 151.94 | 7.83 | 9.78 | 1485.97 | 0.2619%
3.6.10 | SINAPI | 100725 | PINTURA COM TINTA ALQUÍDICA DE FUNDO E ACABAMENTO (ESMALTE SINTÉTICO GRAFITE) PULVERIZADA SOBRE SUPERFÍCIES METÁLICAS (EXCETO PERFIL) EXECUTADO EM OBRA (POR DEMÃO). AF_01/2020_P | M2 | 235.62 | 20.88 | 26.08 | 6144.97 | 1.083%
3.7 | RECUPERAÇÃO DA CALHA DE DRENAGEM DO CAMPO (Com BDI)......................................................................................................................................................................... | [6 empty] | 11250.73 | 1.983%
3.7.1 | REVESTIMENTO (com BDI) ............................................................................................................................................................................................................ | [6 empty] | 11250.73 | 1.983%
3.7.1.1 | CPU/ PRÓPRIO | 36 | Demolição de piso de alta resistência (2cm) | M2 | 175.3 | 19.48 | 24.33 | 4265.05 | 0.7517%
3.7.1.2 | SINAPI | 98681 | PISO CIMENTADO, TRAÇO 1:3 (CIMENTO E AREIA), ACABAMENTO RÚSTICO, ESPESSURA 2,0 CM, PREPARO MECÂNICO DA ARGAMASSA.- PARA RECUPERAÇÃO DA CALHA - AF_09/2020 | M2 | 175.3 | 30.64 | 38.27 | 6708.73 | 1.182%
3.7.1.3 | CPU/ PRÓPRIO | 23 | Coleta e carga manuais de entulho | M3 | 3.51 | 17.27 | 21.57 | 75.71 | 0.01334%
3.7.1.4 | SINAPI | 95875 | TRANSPORTE COM CAMINHÃO BASCULANTE DE 10 M³, EM VIA URBANA PAVIMENTADA, DMT ATÉ 30 KM (UNIDADE: M3XKM). AF_07/2020 | M³xKM | 70.12 | 2.3 | 2.87 | 201.24 | 0.03547%
3.8 | CABINES DE RÁDIO (EXISTENTES E NOVAS) (com BDI) ......................................................................................................................................................................... | [6 empty] | 120733.93 | 21.28%
3.8.1 | ELEVAÇÃO - CABINES NOVAS(com BDI) ............................................................................................................................................................................ | [6 empty] | 32536.02 | 5.734%
3.8.1.1 | SINAPI | 103328 | ALVENARIA DE VEDAÇÃO DE BLOCOS CERÂMICOS FURADOS NA HORIZONTAL DE 9X19X19 CM (ESPESSURA 9 CM) E ARGAMASSA DE ASSENTAMENTO COM PREPARO EM BET ONEIRA. AF_12/2021 | M2 | 144.42 | 74.86 | 93.51 | 13504.71 | 2.38%
3.8.1.2 | SINAPI | 97622 | DEMOLIÇÃO DE ALVENARIA DE BLOCO FURADO, DE FORMA MANUAL, SEM REAPROVEITAMENTO. AF_12/2017 | M3 | 6.408 | 45.09 | 56.32 | 360.9 | 0.06361%
3.8.1.3 | SINAPI | 94963 | CONCRETO FCK = 15MPA, TRAÇO 1:3,4:3,5 (EM MASSA SECA DE CIMENTO/ AREIA MÉDIA/ BRITA 1) - PREPARO MECÂNICO COM BETONEIRA 400 L. AF_05/2021 | M3 | 0.602 | 420.53 | 525.28 | 316.22 | 0.05573%
3.8.1.4 | SINAPI | 92415 | MONTAGEM E DESMONTAGEM DE FÔRMA DE PILARES RETANGULARES E ESTRUTURAS SIMILARES, PÉ-DIREITO SIMPLES, EM CHAPA DE MADEIRA COMPENSADA RESINADA, 2 UTILIZAÇÕES. AF_09/2020 | M2 | 1.462 | 118.47 | 147.98 | 216.35 | 0.03813%
3.8.1.5 | SINAPI | 103670 | LANÇAMENTO COM USO DE BALDES, ADENSAMENTO E ACABAMENTO DE CONCRETO EM ESTRUTURAS. AF_02/2022 | M3 | 0.6 | 236.6 | 295.54 | 177.32 | 0.03125%
3.8.1.6 | CPU/ PRÓPRIO | 37 | ATERRO MANUAL DE VALAS COM AREIA PARA ATERRO | M3 | 1.44 | 83.26 | 104 | 149.76 | 0.0264%
3.8.1.7 | SINAPI | 95240 | LASTRO DE CONCRETO MAGRO, APLICADO EM PISOS OU RADIERS, ESPESSURA DE 3 CM. AF_07/2016 | M2 | 4.65 | 17.19 | 21.47 | 99.84 | 0.0176%
3.8.1.8 | SINAPI | 92803 | CORTE E DOBRA DE AÇO CA-50, DIÂMETRO DE 10,0 MM, UTILIZADO EM ESTRUTURAS DIVERSAS, EXCETO LAJES. | KG | 142.0581 | 10.34 | 12.92 | 1835.39 | 0.3235%
3.8.1.9 | SINAPI | 94965 | CONCRETO FCK = 25MPA, TRAÇO 1:2,3:2,7 (EM MASSA SECA DE CIMENTO/ AREIA MÉDIA/ BRITA 1) - PREPARO MECÂNICO COM BETONEIRA 400 L. AF_05/2021 | M3 | 1.6879 | 475.18 | 593.55 | 1001.86 | 0.1766%
3.8.1.10 | SINAPI | 103670 | LANÇAMENTO COM USO DE BALDES, ADENSAMENTO E ACABAMENTO DE CONCRETO EM ESTRUTURAS. AF_12/2015 | M3 | 1.6879 | 236.6 | 295.54 | 498.85 | 0.08792%
3.8.1.11 | SINAPI | 92415 | MONTAGEM E DESMONTAGEM DE FÔRMA DE PILARES RETANGULARES E ESTRUTURAS SIMILARES, PÉ-DIREITO SIMPLES, EM CHAPA DE MADEIRA COMPENSADA RESINADA, 4 UTILIZAÇÕES. AF_09/2020 | M2 | 34.1032 | 118.47 | 147.98 | 5046.59 | 0.8895%
3.8.1.12 | SINAPI | 92800 | CORTE E DOBRA DE AÇO CA-50, DIÂMETRO DE 5,0 MM, UTILIZADO EM ESTRUTURAS DIVERSAS, EXCETO LAJES. AF_12/2015 | KG | 19.7149 | 10.66 | 13.32 | 262.6 | 0.04628%
3.8.1.13 | CPU/ PRÓPRIO | 38 | LAJE PRÉ-FABRICADA TRELIÇADA PARA PISO OU COBERTURA, INTEREIXO 38CM, H=12CM, EL. ENCHIMENTO EM EPS H=8CM, INCLUSIVE ESCORAMENTO EM MADEIRA E CAPEAMENTO 4CM. | M2 | 43.7214 | 166 | 207.35 | 9065.63 | 1.598%
3.8.2 | INSTALAÇÕES ELÉTRICAS (CABINES NOVAS E EXISTENTES)(com BDI) ............................................................................................................................................................................ | [6 empty] | 11005.57 | 1.94%
3.8.2.1 | CPU/ PRÓPRIO | 29 | Revisão de ponto de interruptor simples com reposição do interruptor e fiação | PT | 8 | 98.37 | 122.87 | 982.96 | 0.1732%
3.8.2.2 | CPU/ PRÓPRIO | 30 | Revisão de ponto de luz, em teto ou parede, com substituição para LUMINARIA TIPO CALHA DE SOBREPOR EM CHAPA DE ACO ALETADA COM 2 LAMPADAS 18 w | PT | 11 | 129.11 | 161.27 | 1773.97 | 0.3127%
3.8.2.3 | CPU/ PRÓPRIO | 31 | Revisão de ponto de interruptor duplo com reposição do interruptor e fiação | PT | 1 | 105.4 | 131.66 | 131.66 | 0.02321%
3.8.2.4 | CPU/ PRÓPRIO | 32 | Revisão de ponto de tomada simples com reposição do interruptor e fiação | PT | 20 | 104.44 | 130.46 | 2609.2 | 0.4599%
3.8.2.5 | CPU/ PRÓPRIO | 33 | Revisão de ponto de tomada dupla com reposição do interruptor e fiação | PT | 2 | 112.63 | 140.69 | 281.38 | 0.04959%
3.8.2.6 | CPU/ PRÓPRIO | 42 | Revisão de ponto de tomada de uso específico com reposição da tomada e fiação | PT | 2 | 127.73 | 159.55 | 319.1 | 0.05624%
3.8.2.7 | SINAPI | 104473 | COMPOSIÇÃO PARAMÉTRICA DE PONTO ELÉTRICO DE ILUMINAÇÃO, COM INTERRUPTOR SIMPLES, EM EDIFÍCIO RESIDENCIAL COM ELETRODUTO EMBUTIDO EM RASGOS N AS PAREDES, INCLUSO TOMADA, ELETRODUTO, CABO, RASGO E CHUMBAMENTO (SEM LUMINÁRIA E LÂMPADA). AF_11/2022 | UND | 5 | 130.1 | 162.51 | 812.55 | 0.1432%
3.8.2.8 | SINAPI | 97585 | LUMINÁRIA TIPO CALHA, DE SOBREPOR, COM 2 LÂMPADAS TUBULARES FLUORESCENTES DE 18 W, COM REATOR DE PARTIDA RÁPIDA - FORNECIMENTO E INSTALAÇÃO. AF_02/2020 | UND | 5 | 112.65 | 140.71 | 703.55 | 0.124%
3.8.2.9 | SINAPI | 104475 | COMPOSIÇÃO PARAMÉTRICA DE PONTO ELÉTRICO DE TOMADA DE USO GERAL 2P+T (10A/250V) EM EDIFÍCIO RESIDENCIAL COM ELETRODUTO EMBUTIDO EM RASGOS NA S PAREDES, INCLUSO TOMADA, ELETRODUTO, CABO, RASGO, QUEBRA E CHUMBAMEN TO. AF_11/2022 | UND | 6 | 115.32 | 144.05 | 864.3 | 0.1523%
3.8.2.10 | SINAPI | 91844 | ELETRODUTO FLEXÍVEL CORRUGADO, PVC, DN 25 MM (3/4"), PARA CIRCUITOS TERMINAIS, INSTALADO EM LAJE - FORNECIMENTO E INSTALAÇÃO. AF_12/2015 | M | 62.8 | 6.5 | 8.12 | 509.94 | 0.08988%
3.8.2.11 | SINAPI | 91925 | CABO DE COBRE FLEXÍVEL ISOLADO, 1,5 MM², ANTI-CHAMA 0,6/1,0 KV, PARA CIRCUITOS TERMINAIS - FORNECIMENTO E INSTALAÇÃO. AF_12/2015 | M | 98.2 | 3.19 | 3.98 | 390.84 | 0.06889%
3.8.2.12 | SINAPI | 91927 | CABO DE COBRE FLEXÍVEL ISOLADO, 2,5 MM², ANTI-CHAMA 0,6/1,0 KV, PARA CIRCUITOS TERMINAIS - FORNECIMENTO E INSTALAÇÃO. AF_12/2015 | M | 115.8 | 4.29 | 5.36 | 620.69 | 0.1094%
3.8.2.13 | SINAPI | 91931 | CABO DE COBRE FLEXÍVEL ISOLADO, 6 MM², ANTI-CHAMA 0,6/1,0 KV, PARA CIRCUITOS TERMINAIS - FORNECIMENTO E INSTALAÇÃO. AF_12/2015 | M | 60.5 | 8.96 | 11.19 | 677 | 0.1193%
3.8.2.14 | SINAPI | 93653 | DISJUNTOR MONOPOLAR TIPO DIN, CORRENTE NOMINAL DE 10A - FORNECIMENTO E INSTALAÇÃO. AF_10/2020 | UND | 1 | 10.4 | 12.99 | 12.99 | 0.002289%
3.8.2.15 | SINAPI | 93655 | DISJUNTOR MONOPOLAR TIPO DIN, CORRENTE NOMINAL DE 20A - FORNECIMENTO E INSTALAÇÃO. AF_10/2020 | UND | 1 | 11.9 | 14.86 | 14.86 | 0.002619%
3.8.2.16 | SINAPI | 93656 | DISJUNTOR MONOPOLAR TIPO DIN, CORRENTE NOMINAL DE 25A - FORNECIMENTO E INSTALAÇÃO. AF_10/2020 | UND | 1 | 11.9 | 14.86 | 14.86 | 0.002619%
3.8.2.17 | CPU/ PRÓPRIO | 22 | Quadro de distribuição de embutir, em chapa de aço, para até 08 disjuntores, com barramento, padrão DIN, exclusive disjuntores | UND | 1 | 228.74 | 285.72 | 285.72 | 0.05036%
3.8.3 | ESQUADRIAS (CABINES NOVAS E EXISTENTES)(com BDI) ............................................................................................................................................................................ | [6 empty] | 38617.53 | 6.806%
3.8.3.1 | SINAPI | 91341 | PORTA EM ALUMÍNIO DE ABRIR TIPO VENEZIANA COM GUARNIÇÃO, FIXAÇÃO COM PARAFUSOS - FORNECIMENTO E INSTALAÇÃO. AF_08/2015 | M2 | 19.76 | 933.98 | 1166.63 | 23052.61 | 4.063%
3.8.3.2 | CPU/ PRÓPRIO | 43 | Porta em aço, em chapa galvanizada nº24, raiada, de enrolar | M2 | 31.28 | 366.57 | 457.88 | 14322.49 | 2.524%
3.8.3.3 | SINAPI | 97645 | REMOÇÃO DE JANELAS, DE FORMA MANUAL, SEM REAPROVEITAMENTO. AF_12/2017 | M2 | 31.03 | 29.24 | 36.52 | 1133.22 | 0.1997%
3.8.3.4 | SINAPI | 97644 | REMOÇÃO DE PORTAS, DE FORMA MANUAL, SEM REAPROVEITAMENTO. AF_12/2017 | M2 | 11.91 | 7.34 | 9.17 | 109.21 | 0.01925%
3.8.4 | PISO E REVESTIMENTOS (CABINES NOVAS)(com BDI) ............................................................................................................................................................................ | [6 empty] | 38574.81 | 6.799%
3.8.4.1 | SINAPI | 87894 | CHAPISCO APLICADO EM ALVENARIA (SEM PRESENÇA DE VÃOS) E ESTRUTURAS DE CONCRETO DE FACHADA, COM COLHER DE PEDREIRO. ARGAMASSA TRAÇO 1:3 COM PREPARO EM BETONEIRA 400L. AF_06/2014 | M2 | 288.84 | 5.66 | 7.07 | 2042.1 | 0.3599%
3.8.4.2 | SINAPI | 87547 | MASSA ÚNICA, PARA RECEBIMENTO DE PINTURA, EM ARGAMASSA TRAÇO 1:2:8, PREPARO MECÂNICO COM BETONEIRA 400L, APLICADA MANUALMENTE EM FACES INTERNAS DE PAREDES, ESPESSURA DE 10MM, COM EXECUÇÃO DE TALISCAS. AF_06/2014 | M2 | 288.84 | 20.4 | 25.48 | 7359.64 | 1.297%
3.8.4.3 | SINAPI | 88495 | APLICAÇÃO E LIXAMENTO DE MASSA LÁTEX EM PAREDES, UMA DEMÃO. AF_06/2014 | M2 | 288.84 | 10.09 | 12.6 | 3639.38 | 0.6414%
3.8.4.4 | SINAPI | 88489 | APLICAÇÃO MANUAL DE PINTURA COM TINTA LÁTEX ACRÍLICA EM PAREDES, DUAS DEMÃOS. AF_06/2014 | M2 | 304.44 | 11.7 | 14.61 | 4447.87 | 0.7839%
3.8.4.5 | SINAPI | 88494 | APLICAÇÃO E LIXAMENTO DE MASSA LÁTEX EM TETO, UMA DEMÃO. AF_06/2014 | M2 | 77.82 | 18.06 | 22.56 | 1755.62 | 0.3094%
3.8.4.6 | SINAPI | 88488 | APLICAÇÃO MANUAL DE PINTURA COM TINTA LÁTEX ACRÍLICA EM TETO, DUAS DEMÃOS. AF_06/2014 | M2 | 77.82 | 13.36 | 16.69 | 1298.82 | 0.2289%
3.8.4.7 | SINAPI | 87258 | REVESTIMENTO CERÂMICO PARA PISO COM PLACAS TIPO PORCELANATO DE DIMENSÕES 45X45 CM APLICADA EM AMBIENTES DE ÁREA MENOR QUE 5 M². AF_06/2014 | M2 | 77.82 | 155.73 | 194.52 | 15137.55 | 2.668%
3.8.4.8 | SINAPI | 88650 | RODAPÉ CERÂMICO DE 7CM DE ALTURA COM PLACAS TIPO ESMALTADA EXTRA DE DIMENSÕES 60X60CM. AF_06/2014 | M | 138.66 | 16.71 | 20.87 | 2893.83 | 0.51%
3.9 | COBERTA DA ARQUIBANCADA SOMBRA (com BDI) ......................................................................................................................................................................... | [6 empty] | 114770.33 | 20.23%
3.9.1 | SINAPI | 94216 | TELHAMENTO COM TELHA METÁLICA TERMOACÚSTICA E = 30 MM, COM ATÉ 2 ÁGUAS, INCLUSO IÇAMENTO. AF_07/2019 | M2 | 282.34 | 234.78 | 293.26 | 82799.03 | 14.59%
3.9.2 | CPU/ PRÓPRIO | 39 | TERÇA PERFIL "U" ENRIJECIDO DE ACO GALVANIZADO, DOBRADO, 150 X 60 X 20 MM, E = 3,00 MM - A - 36 -INCLUSO PINTURA COM TINTA ALQUÍDICA DE FUNDO - FORNECIMENTO E INSTALAÇÃO | M | 166.08 | 103.29 | 129.02 | 21427.64 | 3.777%
3.9.3 | CPU/ PRÓPRIO | 40 | CANTONEIRA ACO ABAS IGUAIS ABAS DE 1”, ESPESSURA DE 1/4" - INCLUSO PINTURA COM TINTA ALQUÍDICA DE FUNDO - FORNECIMENTO E INSTALAÇÃO | M | 56.1 | 48.2 | 60.21 | 3377.78 | 0.5953%
3.9.4 | SINAPI | 90439 | FURO EM CONCRETO PARA DIÂMETROS MENORES OU IGUAIS A 40 MM. AF_05/2015 | UND | 72 | 51.24 | 64 | 4608 | 0.8122%
3.9.5 | CPU/ PRÓPRIO | 41 | ADESIVO ESTRUTURAL A BASE DE RESINA EPOXI, BICOMPONENTE, PASTOSO (TIXOTROPICO) - CHUMBAMENTO DOS VERGALHÕES PARA ANCORAR AS TERÇAS | M2 | 0.93 | 187.09 | 233.69 | 217.33 | 0.0383%
3.9.6 | SINAPI | 43058 | ACO CA-50 12,5 MM - DOBRADO E CORTADO - VERGALHÕES PARA CHUMBAR NAS VIGAS DE CONCRETO | KG | 17.33 | 9.09 | 11.35 | 196.7 | 0.03467%
3.9.7 | SINAPI | 1332/INSUMO | CHAPA DE ACO GROSSA, ASTM A36, E = 3/8 " (9,53 MM) 74,69 KG/M2 | KG | 40.33 | 9.04 | 11.29 | 455.33 | 0.08025%
3.9.8 | SINAPI | 97585 | LUMINÁRIA TIPO CALHA, DE SOBREPOR, COM 2 LÂMPADAS TUBULARES FLUORESCENTES DE 18 W, COM REATOR DE PARTIDA RÁPIDA - FORNECIMENTO E INSTALAÇÃO. AF_02/2020 | UND | 12 | 112.65 | 140.71 | 1688.52 | 0.2976%
SUB-TOTAL........................................................................................................................................................................................................................................................... | [7 empty] | 567377.33 | 100% | 209059.85
#REF!
[6 empty] | REPASSE |  | 911877.39 |  | #REF!
[6 empty] | CONTRA-PARTIDA : |  | -344500.06 |  | #REF!
#REF!
#REF!
ESTADO DA PARAÍBA
PREFEITURA MUNICIPAL DE PATOS

## MEMÓRIA_
OBRA: |  | REFORMA DO ESTÁDIO JOSÉ CALVACANTI - ETAPA 02 |  |  | MUNICÍPIO: | PATOS - PB
REPASSE: |  | 911877.39 |  |  | ENDEREÇO: | RUA HORÁCIO NÓBREGA
[5 empty] | Nº CONTRATO: | 1058030-80
TOTAL GERAL LOTE 3: |  | 567377.33
MEMORIAL DE CÁLCULO
LOTE - 3 SERVIÇOS DIVERSOS
3 | PROJETO DE PREVENÇÃO E COMBATE A INCÊNDIO
3.1 | LUMINÁRIAS E SINALIZAÇÕES
3.1.1 | Placa de sinalizacao de seguranca contra incendio, fotoluminescente, quadrada, *20 x 20* cm, em pvc *2* mm anti-chamas (simbolos, cores e pictogramas conforme nbr 13434)
= | 12 | (quantidade conforme indicado em desenhos)- und
3.1.2 | Placa de sinalizacao de seguranca contra incendio, fotoluminescente, retangular, *12 x 40* cm, em pvc *2* mm anti-chamas (simbolos, cores e pictogramas conforme nbr 13434)
= | 103 | (quantidade conforme indicado em desenhos) - und
3.1.3 | LUMINÁRIA DE EMERGÊNCIA, COM 30 LÂMPADAS LED DE 2 W, SEM REATOR - FORNECIMENTO E INSTALAÇÃO. AF_02/2020
= | 18 | (iluminação no pavimento subsolo)
= | 16 | (iluminação no pavimento térreo)
= | 6 | (iluminação no pavimento superior)
= | 40
| Forma analítica: |  | 18,00 + 16,00 + 6,00 = 40,00 und
3.2 | SISTEMA DE ALARME
3.2.1 | Sirene aúdiovisual endereçavel, 120db, para alarme de incêndio
= | 1 | (pavimento sub solo)
= | 4 | (pavimento térreo)
= | 1 | (pavimento superior)
= | 6
| Forma analítica: |  | 1,00 + 4,00 + 1,00 = 6,00 und
3.2.2 | Acionador manual (botoeira) tipo quebra-vidro, p/instal. Incendio
= | 6 | (quantidade necessária segundo PPCI) - und
3.2.3 | Central de alarme e detecção de incendio, capacidade: 8 laços, com 2 linhas, mod.VR-8L, Verin ou similar
= | 1 | (quantidade necessária segundo PPCI) - und
3.3 | GUARDA-PORPO E CORRIMÃO
3.3.1 | Guarda-corpo em tubo de aço galvanizado (h=90 cm), com barras superior e laterais (contornos) de (1.1/2") e barra verticais quadrada (3/4") a cada 15cm - chumbados com parabolt - conforme PPCI
= | 2.6 | (comprimento dos corrimãos das escadas nas muretas)
= | 22 | (quantidade em todas as arquibancadas)
= | 15.25 | (guarda corpo por trás do gol - para proteção dos torcedores)
= | 72.45
Forma analítica: (2,6 x 22) + 15,25 = 72,45 m
3.3.2 | CORRIMÃO SIMPLES, DIÂMETRO EXTERNO = 1 1/2", EM AÇO GALVANIZADO. AF_04/2019_P
= | 9 | (arquibancadas noroeste - m)
= | 4.72 | (arquibancadas noroeste- m)
= | 4.68 | (arquibancadas noroeste - m)
= | 4.95 | (arquibancadas sudeste -m)
= | 3.28 | (arquibancadas sudeste -m)
= | 4.25 | (arquibancadas sudeste -m)
= | 13.03 | (arquibancadas sudoeste -m) x2
= | 8.42 | (arquibancadas sudoeste -m)
= | 65.36
Forma analítica: 9 + 4,72 + 4,68 + 4,95 + 3,28 + 4,25 + 13,03 +8,42 = 65,36 m
3.4 | INSTALAÇÕES ELÉTRICAS DO PPCI
3.4.1 | PONTO DE TOMADA RESIDENCIAL INCLUINDO TOMADA 10A/250V, CAIXA ELÉTRICA, ELETRODUTO, CABO, RASGO, QUEBRA E CHUMBAMENTO. AF_01/2016
= | 45 | (p/ todo o novo circuito que alimentará o PPCI)-de acordo com o projeto de inst. Elétricas) - m
3.4.2 | ELETRODUTO FLEXÍVEL CORRUGADO, PVC, DN 25 MM (3/4"), PARA CIRCUITOS TERMINAIS, INSTALADO EM LAJE - FORNECIMENTO E INSTALAÇÃO. AF_12/2015
= | 670.5 | (p/ todo o novo circuito que alimentará o PPCI)-de acordo com o projeto de inst. Elétricas) - m
3.4.3 | ELETRODUTO FLEXÍVEL CORRUGADO, PVC, DN 32 MM (1"), PARA CIRCUITOS TERMINAIS, INSTALADO EM LAJE - FORNECIMENTO E INSTALAÇÃO. AF_12/2015
= | 65.5 | (p/ todo o novo circuito que alimentará o PPCI)-de acordo com o projeto de inst. Elétricas) - m
3.4.4 | ELETRODUTO RÍGIDO ROSCÁVEL, PVC, DN 20 MM (1/2"), PARA CIRCUITOS TERMINAIS - FORNECIMENTO E INSTALAÇÃO. AF_12/2015
= | 1 | (p/ todo o novo circuito que alimentará o PPCI)-de acordo com o projeto de inst. Elétricas) - m
3.4.5 | ELETRODUTO RÍGIDO ROSCÁVEL, PVC, DN 25 MM (3/4"), PARA CIRCUITOS TERMINAIS - FORNECIMENTO E INSTALAÇÃO. AF_12/2015
= | 1 | (p/ todo o novo circuito que alimentará o PPCI)-de acordo com o projeto de inst. Elétricas) - m
3.4.6 | ELETRODUTO RÍGIDO ROSCÁVEL, PVC, DN 32 MM (1"), PARA CIRCUITOS TERMINAIS - FORNECIMENTO E INSTALAÇÃO. AF_12/2015
= | 114.2 | (p/ todo o novo circuito que alimentará o PPCI)-de acordo com o projeto de inst. Elétricas) - m
3.4.7 | ELETRODUTO RÍGIDO ROSCÁVEL, PVC, DN 40 MM (1 1/4"), PARA CIRCUITOS TERMINAIS - FORNECIMENTO E INSTALAÇÃO. AF_12/2015
= | 53.8 | (p/ todo o novo circuito que alimentará o PPCI)-de acordo com o projeto de inst. Elétricas) - m
3.4.8 | ELETRODUTO RÍGIDO ROSCÁVEL, PVC, DN 50 MM (1 1/2") - FORNECIMENTO E INSTALAÇÃO. AF_12/2015
= | 22.7 | (p/ todo o novo circuito que alimentará o PPCI)-de acordo com o projeto de inst. Elétricas) - m
3.4.9 | Curva 45° para eletroduto de pvc rígido roscável, diâm = 32mm (1")
= | 4 | (p/ todo o novo circuito que alimentará o PPCI)-de acordo com o projeto de inst. Elétricas) - m
3.4.10 | CURVA 90 GRAUS PARA ELETRODUTO, PVC, ROSCÁVEL, DN 20 MM (1/2"), PARA CIRCUITOS TERMINAIS, INSTALADA EM LAJE - FORNECIMENTO E INSTALAÇÃO. AF_12/2015
= | 2 | (p/ todo o novo circuito que alimentará o PPCI)-de acordo com o projeto de inst. Elétricas) - m
3.4.11 | LUVA PARA ELETRODUTO, PVC, ROSCÁVEL, DN 20 MM (1/2"), PARA CIRCUITOS TERMINAIS, INSTALADA EM LAJE - FORNECIMENTO E INSTALAÇÃO. AF_12/2015
= | 2 | (p/ todo o novo circuito que alimentará o PPCI)-de acordo com o projeto de inst. Elétricas) - m
3.4.12 | LUVA PARA ELETRODUTO, PVC, ROSCÁVEL, DN 32 MM (1"), PARA CIRCUITOS TERMINAIS, INSTALADA EM LAJE - FORNECIMENTO E INSTALAÇÃO. AF_12/2015
= | 37 | (p/ todo o novo circuito que alimentará o PPCI)-de acordo com o projeto de inst. Elétricas) - m
3.4.13 | LUVA PARA ELETRODUTO, PVC, ROSCÁVEL, DN 40 MM (1 1/4"), PARA CIRCUITOS TERMINAIS, INSTALADA EM LAJE - FORNECIMENTO E INSTALAÇÃO. AF_12/2015
= | 16 | (p/ todo o novo circuito que alimentará o PPCI)-de acordo com o projeto de inst. Elétricas) - m
3.4.14 | LUVA PARA ELETRODUTO, PVC, ROSCÁVEL, DN 50 MM (1 1/2") - FORNECIMENTO E INSTALAÇÃO. AF_12/2015
= | 7 | (p/ todo o novo circuito que alimentará o PPCI)-de acordo com o projeto de inst. Elétricas) - m
3.4.15 | LUVA DE EMENDA PARA ELETRODUTO, AÇO GALVANIZADO, DN 25 MM (1''), APARENTE, INSTALADA EM TETO - FORNECIMENTO E INSTALAÇÃO. AF_11/2016_P
= | 10 | (p/ todo o novo circuito que alimentará o PPCI)-de acordo com o projeto de inst. Elétricas) - m
3.4.16 | LUVA DE EMENDA PARA ELETRODUTO, AÇO GALVANIZADO, DN 40 MM (1 1/2''), APARENTE, INSTALADA EM TETO - FORNECIMENTO E INSTALAÇÃO. AF_11/2016_P
= | 2 | (p/ todo o novo circuito que alimentará o PPCI)-de acordo com o projeto de inst. Elétricas) - m
3.4.17 | CABO DE COBRE FLEXÍVEL ISOLADO, 2,5 MM², ANTI-CHAMA 0,6/1,0 KV, PARA CIRCUITOS TERMINAIS - FORNECIMENTO E INSTALAÇÃO. AF_12/2015
= | 1033.8 | (p/ todo o novo circuito que alimentará o PPCI)-de acordo com o projeto de inst. Elétricas) - m
3.4.18 | CABO DE COBRE FLEXÍVEL ISOLADO, 4,0 MM², ANTI-CHAMA 0,6/1,0 KV, PARA CIRCUITOS TERMINAIS - FORNECIMENTO E INSTALAÇÃO. AF_12/2015
= | 2228.5 | (p/ todo o novo circuito que alimentará o PPCI)-de acordo com o projeto de inst. Elétricas) - m
3.4.19 | CABO DE COBRE FLEXÍVEL ISOLADO, 6,0 MM², ANTI-CHAMA 0,6/1,0 KV, PARA CIRCUITOS TERMINAIS - FORNECIMENTO E INSTALAÇÃO. AF_12/2015
= | 665 | (p/ todo o novo circuito que alimentará o PPCI)-de acordo com o projeto de inst. Elétricas) - m
3.4.20 | CABO DE COBRE FLEXÍVEL ISOLADO, 16 MM², ANTI-CHAMA 0,6/1,0 KV, PARA CIRCUITOS TERMINAIS - FORNECIMENTO E INSTALAÇÃO. AF_12/2015
= | 30.6 | (p/ todo o novo circuito que alimentará o PPCI)-de acordo com o projeto de inst. Elétricas) - m
3.4.21 | CAIXA DE INSPECAO PARA ATERRAMENTO OU OUTRO USO, EM PVC, DN = 250 X 250 MM
= | 5 | (p/ todo o novo circuito que alimentará o PPCI)-de acordo com o projeto de inst. Elétricas) - m
3.4.22 | CAIXA DE INSPECAO PARA ATERRAMENTO OU OUTRO USO, EM PVC, DN = 300 X *300* MM
= | 3 | (p/ todo o novo circuito que alimentará o PPCI)-de acordo com o projeto de inst. Elétricas) - m
3.4.23 | DISJUNTOR MONOPOLAR TIPO DIN, CORRENTE NOMINAL DE 10A - FORNECIMENTO E INSTALAÇÃO. AF_10/2020
= | 6 | (p/ todo o novo circuito que alimentará o PPCI)-de acordo com o projeto de inst. Elétricas) - m
3.4.24 | DISJUNTOR MONOPOLAR TIPO DIN, CORRENTE NOMINAL DE 20A - FORNECIMENTO E INSTALAÇÃO. AF_10/2020
= | 1 | (p/ todo o novo circuito que alimentará o PPCI)-de acordo com o projeto de inst. Elétricas) - m
3.4.25 | DISJUNTOR MONOPOLAR TIPO DIN, CORRENTE NOMINAL DE 25A - FORNECIMENTO E INSTALAÇÃO. AF_10/2020
= | 1 | (p/ todo o novo circuito que alimentará o PPCI)-de acordo com o projeto de inst. Elétricas) - m
3.4.26 | DISJUNTOR TRIPOLAR TIPO DIN, CORRENTE NOMINAL DE 50A - FORNECIMENTO E INSTALAÇÃO. AF_10/2020
= | 1 | (p/ todo o novo circuito que alimentará o PPCI)-de acordo com o projeto de inst. Elétricas) - m
3.4.27 | Quadro de distribuição de embutir, em chapa de aço, para até 08 disjuntores, com barramento, padrão DIN, exclusive disjuntores
= | 1 | (p/ todo o novo circuito que alimentará o PPCI)-de acordo com o projeto de inst. Elétricas) - m
3.4.28 | QUADRO DE DISTRIBUIÇÃO DE ENERGIA EM CHAPA DE AÇO GALVANIZADO, DE EMBUTIR, COM BARRAMENTO TRIFÁSICO, PARA 12 DISJUNTORES DIN 100A - FORNECIMENTO E INSTALAÇÃO. AF_10/2020
= | 1 | (p/ todo o novo circuito que alimentará o PPCI)-de acordo com o projeto de inst. Elétricas) - m
3.4.29 | HASTE DE ATERRAMENTO 5/8 - FORNECIMENTO E INSTALAÇÃO. AF_12/2017
= | 1 | (p/ todo o novo circuito que alimentará o PPCI)-de acordo com o projeto de inst. Elétricas) - m
3.4.30 | CAIXA DE INSPEÇÃO PARA ATERRAMENTO, CIRCULAR, EM POLIETILENO, DIÂMETRO INTERNO = 0,3 M. AF_12/2020
= | 1 | (p/ todo o novo circuito que alimentará o PPCI)-de acordo com o projeto de inst. Elétricas) - m
3.5 | VESTIÁRIOS
3.5.1 | Demolições e retiradas
3.5.1.1 | DEMOLIÇÃO DE ALVENARIA DE BLOCO FURADO, DE FORMA MANUAL, SEM REAPROVEITAMENTO. AF_12/2017
= | 2.4 | (comprimento dos lavátorios dos vestiários 2x)
= | 0.45 | (largura dos lavátorios dos vestiários 2x)
= | 1.43 | (comprimento do lavátorio dos árbitros)
= | 0.45 | (largura do lavátorio dos árbitros)
= | 0.45 | (altura considerada dos lavátorios dos vestiários)
= | 2.1 | (altura das porta P3)
= | 0.05 | (Largura somada das portas P3 - padronizar entradas em 0,9 m de largura )
= | 1.3666
| Forma analítica: |  | (((2,4 x 0,45 x 2)+ (1,43 x 0,45))x 0,45) + 2,10 x 0,05 = 1,37 m3
3.5.1.2 | REMOÇÃO DE JANELAS, DE FORMA MANUAL, SEM REAPROVEITAMENTO. AF_12/2017
= | 0.72 | (Janela J1 - conforme quadro de esquadrias)
3.5.1.3 | REMOÇÃO DE PORTAS, DE FORMA MANUAL, SEM REAPROVEITAMENTO. AF_12/2017
= |  | (Porta P2 - conforme quadro de esquadrias)
= |  | (Porta P3 - conforme quadro de esquadrias)
= |  | (Porta P4 - conforme quadro de esquadrias)
= | 7.48 | (Porta P5 - conforme quadro de esquadrias)
= | 2.52 | (Porta P6 - conforme quadro de esquadrias)
= | 10
3.5.1.4 | REMOÇÃO DE METAIS SANITÁRIOS, DE FORMA MANUAL, SEM REAPROVEITAMENTO. AF_12/2017
= | 8 | (torneiras dos lavátorios) - und
= | 8
3.5.1.5 | DEMOLIÇÃO DE LAJES, DE FORMA MECANIZADA COM MARTELETE, SEM REAPROVEITAMENTO. AF_12/2017
= | 1.7 | (largura das lajes de coberta de acesso aos vestiários x3)
= | 2.78 | (comprimento das lajes de coberta de acesso aos vestiários x3)
= | 0.15 | (espessura da laje)
= | 2.1267
| Forma analítica: |  | 1,70 x 2,78 x 0,15x 3,00 = 2,13 m³
3.5.1.6 | DEMOLIÇÃO DE ARGAMASSAS, DE FORMA MANUAL, SEM REAPROVEITAMENTO. AF_12/2017
= | 109.7 | (comprimento da murada INTERNA) - vista para os vestiários - da fachada nordeste
= | 17.58 | (comprimento da murada INTERNA) - vista para os vestiários, região do portão de acesso - da fachada noroeste
= | 4.2 | (altura da murada INTERNA) - vista para os vestiários - da fachada nordeste
= | 501.3 | (área da parede que divide vestirario e murada do campo)
=
= | 30 | (% a se considerar neste trecho)
= | 310.7628
Esquadria
= | 3.7
= | 3.2
11.84
Total
= | 298.9228
3.5.1.7 | Coleta e carga manuais de entulho
= | 9.4717 | (volume de demolição da laje, piso,alvenaria e revestimentos) - m³
3.5.1.8 | TRANSPORTE COM CAMINHÃO BASCULANTE DE 10 M³, EM VIA URBANA PAVIMENTADA, DMT ATÉ 30 KM (UNIDADE: M3XKM). AF_07/2020
= | 189.4046
Forma analítica: (9,47) x 20km = 189,40 m³ km
3.5.2 | Elevação
3.5.2.1 | LAJE PRÉ-MOLDADA UNIDIRECIONAL, BIAPOIADA, PARA FORRO, ENCHIMENTO EM CERÂMICA, VIGOTA CONVENCIONAL, ALTURA TOTAL DA LAJE (ENCHIMENTO+CAPA) = (8+3). AF_11/2020
= | 14.178 | (área das lajes de coberta que dão acesso aos vestiários x3 )
3.5.2.2 | CHAPISCO APLICADO EM ALVENARIA (SEM PRESENÇA DE VÃOS) E ESTRUTURAS DE CONCRETO DE FACHADA, COM COLHER DE PEDREIRO. ARGAMASSA TRAÇO 1:3 COMPREPARO EM BETONEIRA 400L. AF_06/2014
= | 14.178 | ((área das lajes - apenas parte de baixo)
3.5.2.3 | MASSA ÚNICA, PARA RECEBIMENTO DE PINTURA, EM ARGAMASSA TRAÇO 1:2:8, PREPARO MECÂNICO COM BETONEIRA 400L, APLICADA MANUALMENTE EM FACES INTERNAS DE PAREDES, ESPESSURA DE 20MM, COM EXECUÇÃO DE TALISCAS. AF_06/2014
= | 14.178 | ((área das lajes - apenas parte de baixo)
3.5.2.4 | APLICAÇÃO MANUAL DE PINTURA COM TINTA LÁTEX ACRÍLICA EM PAREDES, DUAS DEMÃOS. AF_06/2014
= | 28.356 | ((área das lajes 2x)
3.5.3 | Revestimento
3.5.3.1 | Preparo de superfície com lixamento de paredes e tetos
= | 2341.4583 | (área de pintura - item 3.3.11) |  | áreas secas - internas e externas
= | 344.97 | (área de pintura - item 3.3.12) - TETOS
= | 298.9228 | (área de massa única nova, das demolições)
= | 287.73 | (área de pintura das areas molhadas)
= | 2675.2355
| Forma analítica: |  | 2341,46 + 344,97 + 287,73 - 298,92 = 2.675,24 m²
3.5.3.2 | APLICAÇÃO E LIXAMENTO DE MASSA LÁTEX EM PAREDES, UMA DEMÃO. AF_06/2014
= | 14.98 | (Perimetro da sala de espera x 2)
= | 22.8 | (Perimetro do vestiário x2)
= | 10.05 | (Perimetro da area dos armários e depositos x2)
= | 27.48 | (Perimetro do Hall de entrada x2)
= | 14.64 | (Perimetro da escada x2)
= | 3 | (altura média)
= | 10.8 | (Perimetro da sala de concentração)
= | 29.28 | (Perimetro do Hall de entrada)
= | 14.64 | (Perimetro da escada)
= | 3 | (altura média)
= | 47.94 | (Perimetro da área livre ( frente) e faces dos pilares
= | 3 | (altura média)
= | 19.08 | (Área das faces laterais da Viga da entrada)
= | 866.76
Forma analítica:
(14,98+22,80+10,05+27,48+14,64)x2x3 + (10,80+29,28+14,64)x3 +(47,94 x3)+(19,08) = 866,76 m²
Área das esquadrias para descontar
= | 0.6 | (largura da porta P6)
= | 2 | (quantidade P6 - Armários)
= | 1.16 | (largura da porta P2 e P4) x2
= | 2 | (quantidade P2 e P4 - Vestiários)
= | 0.85 | (largura da porta P3)
= | 1 | (quantidade P3 - Concentração) x2
= | 2.1 | (altura das portas)
= | 0.8 | (largura da janela C2)
= | 2 | (quantidade C2 - sanitários da concentração)
= | 0.3 | (altura da janela C2)
= | 1.2 | (largura da janela C1 e J1)
= | 9 | (quantidade C1 e J1 - Vestiários e concentração)
= | 0.6 | (altura da janela C1 e J1)
= | 2 | (Faces a considerar - Salas de espera e área livre)
= | 0.8 | (largura da janela C3)
= | 6 | (quantidade C3 - sanitários dos vestiários)
= | 0.4 | (altura da janela C3)
= | 31.194
Forma analítica:
[((0,60x2)+(1,16x2x2)+(0,85x1x2))x2,10] + (0,80x2x0,3)+(1,2x9x0,60x2)+(0,80x6x0,4) = 31,19 m²
= | 287.73 | (área das paredes das áreas molhadas)
Total da área para aplicação e lixamento de massa latex em paredes
= | 1123.296
=
3.5.3.3 | CHAPISCO APLICADO EM ALVENARIA (SEM PRESENÇA DE VÃOS) E ESTRUTURAS DE CONCRETO DE FACHADA, COM COLHER DE PEDREIRO. ARGAMASSA TRAÇO 1:3 COMPREPARO EM BETONEIRA 400L. AF_06/2014
= | 298.9228 | (área total demolida da murada INTERNA)
3.5.3.4 | MASSA ÚNICA, PARA RECEBIMENTO DE PINTURA, EM ARGAMASSA TRAÇO 1:2:8, PREPARO MECÂNICO COM BETONEIRA 400L, APLICADA MANUALMENTE EM FACES INTERNAS DE PAREDES, ESPESSURA DE 20MM, COM EXECUÇÃO DE TALISCAS. AF_06/2014
= | 298.9228 | (área total demolida da murada INTERNA)
3.5.3.5 | APLICAÇÃO MANUAL DE PINTURA COM TINTA LÁTEX ACRÍLICA EM PAREDES, DUAS DEMÃOS. AF_06/2014
= | 1123.296 | (Total da área de massa látex interna) - área seca interna
= | 189.57 | (Perimetro dos canteiros externos - jardins)
= | 0.9 | (altura média (considerando 2 faces))
= | 25.57 | (paredes externas laterais dos vestiários x 2)
= | 996.4093 | (área total da murada INTERNA - paredões recuperados ao lado e a frente dos vestiarios) |  |  |  |  | ?
= | 2341.4583
3.5.3.6 | APLICAÇÃO E LIXAMENTO DE MASSA LÁTEX EM TETO, DUAS DEMÃOS. AF_06/2014
= | 33 | (área dos vestiário 2x)
= | 14 | (área da sala de massagem 2x)
= | 24.5 | (área dos banheiros dos vestiários 2x)
= | 4.28 | (área dos armários 2x)
= | 1.37 | (área dos depósitos 2x)
= | 26.27 | (hall de acesso para vestiários 2x)
= | 16.87 | (área dos banheiros da concentração)
= | 15.31 | (área da sala de concentração)
= | 27.42 | (hall de acesso para concentração)
= | 78.53 | (área livre)
= | 344.97
Forma analítica:
[(33,00 + 14,00 + 24,50 + 4,28 + 26,27) x 2,00] + 16,87 + 15,31 + 27,42 + 78,53 = 344,97 m²
3.5.3.7 | APLICAÇÃO MANUAL DE PINTURA COM TINTA LÁTEX ACRÍLICA EM TETO, DUAS DEMÃOS. AF_06/2014
Igual ao total da área de aplicação e lixamento de massa látex em tetos
= | 344.97
3.5.4 | Esquadrias
3.5.4.1 | PORTA EM ALUMÍNIO DE ABRIR TIPO VENEZIANA COM GUARNIÇÃO, FIXAÇÃO COM PARAFUSOS - FORNECIMENTO E INSTALAÇÃO. AF_08/2015
= | 7.48 | (Portas P5 - conforme quadro de esquadrias)
= | 2.52 | (Portas P6 - conforme quadro de esquadrias)
= | 10
| Forma analítica: |  | 7,48 + 2,52 = 10,00 m²
3.5.4.2 | JANELA DE ALUMÍNIO DE CORRER COM 2 FOLHAS PARA VIDROS, COM VIDROS, BATENTE, ACABAMENTO COM ACETATO OU BRILHANTE E FERRAGENS. EXCLUSIVE ALIZAR E CONTRAMARCO. FORNECIMENTO E INSTALAÇÃO. AF_12/2019
= | 0.72 | (Janela J1 - conforme quadro de esquadrias)
3.5.5 | Instalações hidrossanitárias
3.5.5.1 | Revisão de ponto de água
= | 6 | (Chuveiros vestiários 2x)
= | 1 | (Mictório em alvenaria 2x)
= | 3 | (Sanitários 2x)
= | 3 | (Bancada do Lavátorio 2x)
= | 3 | (Chuveiros arbitros)
= | 1 | (Mictório arbitros)
= | 2 | (Sanitários arbitros)
= | 2 | (Bancada do Lavátorio arbitros)
= | 34
| Forma analítica: |  | (6 + 1 + 3 + 3) x 2 + (3 + 1 + 2 + 2) = 34
3.5.5.2 | Revisão de ponto de esgoto
= | 6 | (Chuveiros vestiários 2x)
= | 1 | (Mictório em alvenaria 2x)
= | 3 | (Sanitários 2x)
= | 3 | (Bancada do Lavátorio 2x)
= | 3 | (Chuveiros arbitros)
= | 1 | (Mictório arbitros)
= | 2 | (Sanitários arbitros)
= | 2 | (Bancada do Lavátorio arbitros)
= | 34
| Forma analítica: |  | (6 + 1 + 3 + 3) x 2 + (3 + 1 + 2 + 2) = 34
3.5.5.3 | Lavatório com bancada em mármore branco polido, e = 3cm, dim 2.40x0.60, com 03 cubas de embutir de louça, sifão ajustável metalizado, válvula cromada, torneira cromada, inclusive rodabancada 7 cm, assentada
= | 2 | (Para os dois vestiários)
3.5.5.4 | Lavatório com bancada em mármore branco polido, e = 3cm, dim 1.50x0.60, com 02 cubas de embutir de louça, sifão ajustável metalizado, válvula cromada, torneira cromada, inclusive rodabancada 7 cm, assentada
= | 1 | (Para os arbitros)
3.5.6 | Instalações elétricas
3.5.6.1 | Revisão de ponto de interruptor simples com reposição do interruptor e fiação
= | 2 | (Vestiário I) é o mais a noroeste
= | 2 | (VestiárioII) é o mais a sudeste
= | 3 | (ventiladores de teto/parede)
= | 7
| Forma analítica: |  | 2 + 2 + 3 = 7 pt
3.5.6.2 | Revisão de ponto de luz, em teto ou parede, LUMINARIA TIPO CALHA DE SOBREPOR EM CHAPA DE ACO ALETADA COM 2 LAMPADAS
= | 9 | (Área externa)
= | 5 | (Vestiário II)
= | 2 | (Túnel)
= | 4 | (Vestiário arbitro)
= | 2 | (Túnel)
= | 6 | (Vestiário I)
= | 2 | (Túnel)
= | 30
| Forma analítica: |  | 9 + 5 + 2 + 4 + 2 + 6 + 2 = 30 pt
3.5.6.3 | Revisão de ponto de interruptor duplo com reposição do interruptor e fiação
= | 2 | (Vestiário arbitro)
= | 2
3.5.6.4 | Revisão de ponto de tomada simples com reposição da tomada e fiação
= | 3 | (Vestiário I )
= | 1 | (Vestiário arbitro)
= | 1 | (Vestiário II)
= | 5
| Forma analítica: |  | 3+ 1 + 1 = 5 pt
3.5.6.5 | Revisão de ponto de tomada dupla com reposição do interruptor e fiação
= | 2 | (Vestiário I e II)
= | 1 | (área livre)
= | 3
| Forma analítica: |  | 2 + 1 = 3 pt
3.5.6.6 | Revisão de ponto de interruptor com tomada com reposição do interruptor/tomada e fiação
= | 1 | (Vestiário I)
= | 1
3.6 | FACHADA
3.6.1 | DEMOLIÇÃO DE ARGAMASSAS, DE FORMA MANUAL, SEM REAPROVEITAMENTO. AF_12/2017
Fachada sudoeste
Muro geral
= | 2.58 | (comprimento 1)
= | 5 | (altura)
= | 16.01 | (comprimento 1)
= | 5 | (altura)
= | 83.37 | (comprimento 2)
= | 8.23 | (altura)
= | 10.29 | (comprimento 3)
= | 5 | (altura)
= | 6.22 | (comprimento 4)
= | 6.9 | (altura)
= | 2.23 | (comprimento 5)
= | 6.1 | (altura)
= | 40 | (% a se considerar neste trecho)
= | 354.8224
Forma analítica:
((2,58 x 5,00) +(16,01 x 5,00) + (83,37 x 8,23)+ (10,29 x 5,00) + (6,22 x 6,90) + (2,23 x 6,10)) x 40% = 354,82 m²
Esquadrias
= | 9.37 | (área da porta P5 )
= | 14.1 | (área da porta P6 )
= | 16 | (área da porta P7)
= | 8.66 | (área da porta P8 )
= | 1 | (área da janela do camarote x2 )
= | 3 | (área da janela do camarote)
= | 53.13
Forma analítica:
9,37 + 14,10 +16,00 + 8,66 + 1,00 + 3,00 = 53,13 m²
Área total de demolição da argamassa na fachada sudoeste
= | 301.6924
Forma analítica:
354,82 - 53,13 = 301,69 m²
Fachada sudeste
Muro geral
= | 8.72 | (comprimento 1)
= | 6.87 | (altura)
= | 106.47 | (comprimento 2)
= | 6.12 | (altura média)
= | 15.9 | (comprimento 3)
= | 5.4 | (altura)
= | 1.65 | (comprimento 4)
= | 4.42 | (altura)
= | 27.57 | (comprimento 5)
= | 4.78 | (altura)
= | 30 | (% a se considerar neste trecho)
= | 280.9321
Forma analítica:
((8,72 x 6,87) + (106,47 x 5,88) + (15,90 x 5,40) + (1,65 x 4,42) + (29,22 x 4,78))x30% = 280,93 m²
Esquadrias
= | 1 | (área da janela do camarote x2 )
= | 1.7 | (área de porta P33)
= | 5 | (área dos portões P9 x2)
= | 8.4 | (área do portão P31)
= | 18 | (área dos portões para acesso de viaturas x2)
= | 58.1
| Forma analítica: |  | 1,00 x 2 + 1,70 + 5,00 x 2 + 8,40 + 18,00 x 2 = 58,10 m²
Área total de demolição da argamassa na fachada sudeste
= | 222.8321
Forma analítica:
280,93 - 58,10 = 222,83 m²
Fachada noroeste
Muro geral
= | 18.11 | (comprimento 1)
= | 4.45 | (altura)
= | 100.52 | (comprimento 2)
= | 5.07 | (altura)
= | 4.35 | (comprimento 3)
= | 5.64 | (altura)
= | 36.64 | (comprimento 4)
= | 5.49 | (altura)
= | 30 | (% a se considerar neste trecho)
= | 244.774
| Forma analítica: |  | ((10,11 x 4,47) + (100,52 x 5,07) + (4,35 x 5,17) + (36,64 x 5,49))x30% = 244,77 m²
Esquadrias
= | 11.84 | (área do portão 1)
= | 18 | (área dos portões para acesso de viaturas x2)
= | 6.3 | (área do portão 3)
= | 54.14
| Forma analítica: |  | 11,84 + 18x2 + 6,30 = 54,14 m²
Área total de demolição da argamassa na fachada noroeste
= | 190.6341
Forma analítica:
244,77 - 54,14 = 190,63 m²
Área total de demolição da argamassa sem as esquadrias ( m² )
= | 715.1586
Desconto das barracas
Barraca 1
= | 7 | (perímetro)
= | 2.6 | (altura)
= | 18.2
| Forma analítica: |  | 7,00 x 2,60 = 18,20 m²
Barraca 2
= | 6 | (perímetro)
= | 2.6 | (altura)
= | 15.6
| Forma analítica: |  | 6,00 x 2,60 = 15,60 m²
Área real de demolição da argamassa para execução de um novo revestimento (m²)
= | 681.3586
| Forma analítica: |  | 715,16 - (18,20 + 15,60) = 681,36 m²
3.6.2 | Coleta e carga manuais de entulho
= | 13.6272 | (volume de demolição da argamassa, 2 cm) - m³
3.6.3 | TRANSPORTE COM CAMINHÃO BASCULANTE DE 10 M³, EM VIA URBANA PAVIMENTADA, DMT ATÉ 30 KM (UNIDADE: M3XKM). AF_07/2020
= | 272.5434
Forma analítica: (13,63) x 20km = 272,54 m³ km
3.6.4 | CHAPISCO APLICADO EM ALVENARIA (SEM PRESENÇA DE VÃOS) E ESTRUTURAS DE CONCRETO DE FACHADA, COM COLHER DE PEDREIRO. ARGAMASSA TRAÇO 1:3 COMPREPARO EM BETONEIRA 400L. AF_06/2014
= | 681.3586 | (Área de chapisco maior que a área de massa única, pois algumas regiões da murada, o acabamento é o proprio chapisco)
3.6.5 | MASSA ÚNICA EM ARGAMASSA TRAÇO 1:2:8, PREPARO MECÂNICO COM BETONEIRA 400 L, APLICADA MANUALMENTE EM PANOS DE FACHADA COM PRESENÇA DE VÃOS, ESPESSURA DE 25 MM. AF_06/2014
= | 301.6924 | (total da área demolida da fachada sudoeste) -reparo
= | 8.72 | (comprimento 1) - fachada sudeste - reparo
= | 6.87 | (altura) fachada sudeste - reparo
= | 36.64 | (comprimento 4) - fachada noroeste - reparo
= | 5.49 | (altura) - fachada noroeste - reparo
= | 30 | (% considerada neste trecho), igual a porcentagem de área demolida
= | 10.25 | (comprimento 3) fachada sudeste - novo, completar massa única proximo a rampa nova
= | 5.4 | (altura) fachada sudeste - novo, completar massa única proximo a rampa nova
= | 12.7 | (esquadrias da fachada noroeste)
= | 422.6604 | (total da área demolida do reboco da fachada sudoeste mais total das demais áreas que terão parte do reboco demolido e trecho novo ao lado da rampa nova)
Forma analítica:
(301,69 + (8,72 x 6,87 + 36,64 x 5,49) x 30% + (10,25 x 5,40 )) - 12,70 = 422,66 m²
3.6.6 | Preparo de superfície com lixamento de paredes
= | 94.7185 | (área que será pintada na fachada sudoeste,acima e nas laterais do portão central, onde será colocado letreiro)
= | 8.72 | (comprimento 1) - fachada sudeste
= | 6.87 | (altura) fachada sudeste
= | 36.64 | (comprimento 4) - fachada noroeste
= | 5.49 | (altura) - fachada noroeste
= | 70 | (% considerada ), porcentagem referente as regiões de massa única antiga que não serão demolidas, necessitando assim de um prévio preparo da superfície para posterior pintura)
= | 12.7 | (esquadrias da fachada noroeste)
= | 168 | (área estimada das faces das torres de iluminação)
= | 432.7605
Forma analítica:
((106,98 + (8,72 x 6,87 + 36,64 x 5,49) x 70%) - 12,70)+168 = 445,03 m²
3.6.7 | APLICAÇÃO MANUAL DE PINTURA COM TINTA LÁTEX ACRÍLICA EM PAREDES, DUAS DEMÃOS. AF_06/2014
Fachada sudoeste
Muro geral
Área total de pintura da fachada sudoeste
= | 2.58 | (comprimento da entrada I)
= | 2.25 | (largura da entrada I)
= | 8.44 | (comprimento da entrada II)
= | 6.9 | (largura da entrada II)
= | 41.04 | (área equivalente apenas a parte de cima do portão de entrada central, mais 1 m de cada lado) -restante serão pinturas dos patrocionadores
Área total de pintura na fachada sudoeste
= | 94.7185
Fachada sudeste
Muro geral
= | 8.72 | (comprimento 1)
= | 6.87 | (altura)
= | 106.47 | (comprimento 2)
= | 6.12 | (altura média)
= | 15.9 | (comprimento 3)
= | 5.4 | (altura)
= | 1.65 | (comprimento 4)
= | 4.42 | (altura)
= | 27.57 | (comprimento 5)
= | 4.78 | (altura)
= | 936.4404
Forma analítica:
(8,42 x 6,87) + (106,47 x 5,88) + (15,90 x 5,40) + (1,65 x 4,42) + (29,22 x 4,78) = 936,44 m²
Esquadrias
= | 1 | (área da janela do camarote x2 )
= | 1.7 | (área de porta P33)
= | 5 | (área dos portões P9 x2)
= | 8.4 | (área do portão P31)
= | 18 | (área dos portões para acesso de viaturas x2)
= | 58.1
| Forma analítica: |  | 1,00 x 2 + 1,70 + 5,00 x 2 + 8,40 + 18,00 x 2 = 58,10 m²
Área total de pintura na fachada sudeste
= | 878.3404
| Forma analítica: |  | 936,44 - 58,10 = 878,34 m²
Fachada noroeste
Muro geral
= | 18.11 | (comprimento 1)
= | 4.45 | (altura)
= | 100.52 | (comprimento 2)
= | 5.07 | (altura)
= | 4.35 | (comprimento 3)
= | 5.64 | (altura)
= | 36.64 | (comprimento 4)
= | 5.49 | (altura)
= | 815.9135
| Forma analítica: |  | 10,11 x 4,47 + 100,52 x 5,07 + 4,35 x 5,17 + 36,64 x 5,49 = 815,91 m²
Esquadrias
= | 11.84 | (área do portão 1)
= | 18 | (área dos portões para acesso de viaturas x2)
= | 6.3 | (área do portão 3)
= | 54.14
| Forma analítica: |  | 11,84 + 18x2 + 6,30 = 54,14 m²
Área total de pintura na fachada noroeste
= | 761.7735
Área total de pintura sem as esquadrias ( m² )
= | 1734.8324
Desconto das barracas
Barraca 1
= | 7 | (perímetro)
= | 2.6 | (altura)
= | 18.2
| Forma analítica: |  | 7,00 x 2,60 = 18,20 m²
Barraca 2
= | 6 | (perímetro)
= | 2.6 | (altura)
= | 15.6
| Forma analítica: |  | 6,00 x 2,60 = 15,60 m²
Área real de pintura externa (m²)
= | 1701.0324
Forma analítica: 1747,10 - (18,20 + 15,60) = 1713,30 m²
3.6.8 | APLICAÇÃO MANUAL DE TINTA LÁTEX ACRÍLICA EM SUPERFÍCIES EXTERNAS DE SACADA DE EDIFÍCIOS DE MÚLTIPLOS PAVIMENTOS, DUAS DEMÃOS. AF_11/2016 - TORRES DE ILUMINAÇÃO
Torres de iluminação
= | 25 | (altura estimada das torres)
= | 0.365 | (largura média)
= | 0.475 | (comprimento médio)
= | 168
Forma analítica: 25 x (4x( 0,48 x 2 + 0,37 x 2)) = 168 m²
3.6.9 | LIXAMENTO MANUAL EM SUPERFÍCIES METÁLICAS EM OBRA. AF_01/2020
= | 39.47 | (área das esquadrias na fachada sudoeste x2) - P5, P6 E P7
= | 24.5 | (área das esquadrias na fachada sudeste x2)- P33, P9 E P2
= | 12 | (área das esquadrias na fachada noroeste x2)- P4
= | 151.94
| Forma analítica: |  | (39,47 + 24,50 + 12)x2 = 151,94 m²
3.6.10 | PINTURA COM TINTA ALQUÍDICA DE FUNDO E ACABAMENTO (ESMALTE SINTÉTICO GRAFITE) PULVERIZADA SOBRE SUPERFÍCIES METÁLICAS (EXCETO PERFIL) EXECUTADO EM OBRA (POR DEMÃO). AF_01/2020_P
= | 151.94 | (área do lixamento)
= | 41.84 | (portões novos de ( 4x4,5), (3x3,5),(3,2x3,7) x2) - o de 4 e 3 m para o PPCI e o de 3,2 m para repor o de acesso aos vestiários) - duas faces x2
= | 1 | (quantidade de demãos)
= | 235.62
| Forma analítica: |  | (151,94 + 41,84x 2) x 1,00 = 235,62 m²
3.7 | RECUPERAÇÃO DA CALHA DE DRENAGEM DO CAMPO
3.7.1 | Demolição de piso de alta resistência (2cm)
= | 124 | (comprimento das calhas nas laterais do campo) x2
= | 0.45 | (diametro estimado das calhas nas laterais do campo)
= | 175.2957
Forma analítica:
124 x 2 x ((2 x 3,1415 x (0,45/2))/2) = 175,30 m ² - superfície de uma calha semi-circular
3.7.2 | PISO CIMENTADO, TRAÇO 1:3 (CIMENTO E AREIA), ACABAMENTO RÚSTICO, ESPESSURA 2,0 CM, PREPARO MECÂNICO DA ARGAMASSA. AF_09/2020
= | 175.2957 | (igual a área de demolição, para novo revestimento cimentado)
3.7.3 | Coleta e carga manuais de entulho
= | 3.5059 | (igual a área de demolição (e = 2cm), para novo revestimento cimentado)
3.7.4 | TRANSPORTE COM CAMINHÃO BASCULANTE DE 10 M³, EM VIA URBANA PAVIMENTADA, DMT ATÉ 30 KM (UNIDADE: M3XKM). AF_07/2020
= | 70.1183
Forma analítica: (3,51) x 20km = 70,12 m³ km
3.8 | CABINES DE RÁDIO (EXISTENTES E NOVAS)
3.8.1 | ELEVAÇÃO - CABINES NOVAS
3.8.1.1 | ALVENARIA DE VEDAÇÃO DE BLOCOS CERÂMICOS FURADOS NA HORIZONTAL DE 9X19X19CM (ESPESSURA 9CM) DE PAREDES COM ÁREA LÍQUIDA MAIOR OU IGUAL A 6M² SEM VÃOS E ARGAMASSA DE ASSENTAMENTO COM PREPARO EM BETONEIRA. AF_06/2014
Área das paredes
= | 20.64 | lateral das cabines novas - menor
= | 9.52 | lateral das cabines novas - maior
= | 29.42 | área frontal das cabines novas
= | 15.37 | área do corredor novo
= | 23.5 | complemento das paredes divisorias antigas
= | 57.13 | área frontal nova das cabines antigas
= | 38.24 | área nova do corredor antigo
= | 193.82
Esquadrias
= | 6.4 | área das portas das cabines novas
= | 9 | área das janelas novas
= | 11.2 | área das portas das cabines antigas
= | 22.8 | área das janelas das cabines antigas
= | 49.4
Total
= | 144.42
3.8.1.2 | DEMOLIÇÃO DE ALVENARIA DE BLOCO FURADO, DE FORMA MANUAL, SEM REAPROVEITAMENTO. AF_12/2017
= | 0.4 | (altura da mureta para nova porta de acesso as nova cabines)
= | 0.6 | (comprimento da porta)
= | 0.15 | (largura da parede)
= | 4.056 | (corredor antigo) | - (38,24-11,2)*0,15
= | 2.316 | (frente antigo) | (38,24-22,8)*0,15
= | 6.408
3.8.1.3 | CONCRETO FCK = 15MPA, TRAÇO 1:3,4:3,5 (EM MASSA SECA DE CIMENTO/ AREIA MÉDIA/ BRITA 1) - PREPARO MECÂNICO COM BETONEIRA 400 L. AF_05/2021
= | 0.14 | (área lateral dos degraus) - x 2 (duas cabines)
= | 0.9 | (comprimento dos degraus)
= | 0.14 | (área lateral dos degraus) - x 1 ultima cabine
= | 2.5 | (comprimento dos degraus da ultima cabine)
= | 0.602
3.8.1.4 | MONTAGEM E DESMONTAGEM DE FÔRMA DE PILARES RETANGULARES E ESTRUTURAS SIMILARES COM ÁREA MÉDIA DAS SEÇÕES MENOR OU IGUAL A 0,25 M², PÉ-DIREITO SIMPLES, EM MADEIRA SERRADA, 2 UTILIZAÇÕES. AF_12/2015
= | 0.9 | (comprimento dos degraus) X2
= | 0.34 | (altura dos degraus) X 2
= | 2.5 | (comprimento dos degraus da ultima cabine)
= | 0.34 | (área lateral dos degraus) - x 1 ultima cabine
= | 1.462
3.8.1.5 | LANÇAMENTO COM USO DE BALDES, ADENSAMENTO E ACABAMENTO DE CONCRETO EM ESTRUTURAS. AF_12/2015
= | 0.602 | (igual ao volume de concreto)
3.8.1.6 | ATERRO MANUAL DE VALAS COM AREIA PARA ATERRO
= | 2.5 | (comprimento das cabines) x3
= | 0.62 | (largura das valas) x3
= | 0.31 | (profundidade) x3
= | 1.4415
Forma analítica: 2,50 x 0,62 x 0,31 x 3 = 1,44 m³
3.8.1.7 | LASTRO DE CONCRETO MAGRO, APLICADO EM PISOS OU RADIERS, ESPESSURA DE 3 CM. AF_07/2016
= | 2.5 | (comprimento das cabines) x3
= | 0.62 | (largura das valas) x3
= | 4.65
Forma analítica: 2,50 x 0,62 x 3 = 4,65 m²
3.8.1.8 | CORTE E DOBRA DE AÇO CA-50, DIÂMETRO DE 10,0 MM, UTILIZADO EM ESTRUTURAS DIVERSAS, EXCETO LAJES.
= | (((1,15+0,3)*6*4+ (1+0,34+0,3+0,3)*6*3)+((1,71+0,3)*4*4+(2,33+0,3)*4*3+(15+0,6)*4*1+(8+0,6)*4*1))*0,617
= | 142.0581 | kg
3.8.1.9 | CONCRETO FCK = 25MPA, TRAÇO 1:2,3:2,7 (EM MASSA SECA DE CIMENTO/ AREIA MÉDIA/ BRITA 1) - PREPARO MECÂNICO COM BETONEIRA 400 L. AF_05/2021
= | (0,14*0,3*1,15*4)+(0,14*0,3*(1+0,34)*3)+(0,12*0,3*1,71*4)+(0,12*0,3*2,33*3)+15*0,12*0,3+8*0,12*0,3
= | 1.6879
3.8.1.10 | LANÇAMENTO COM USO DE BALDES, ADENSAMENTO E ACABAMENTO DE CONCRETO EM ESTRUTURAS. AF_12/2015
= | (0,14*0,3*1,15*4)+(0,14*0,3*(1+0,34)*3)+(0,12*0,3*1,71*4)+(0,12*0,3*2,33*3)+15*0,12*0,3+8*0,12*0,3
= | 1.6879
3.8.1.11 | MONTAGEM E DESMONTAGEM DE FÔRMA DE PILARES RETANGULARES E ESTRUTURAS SIMILARES, PÉ-DIREITO SIMPLES, EM CHAPA DE MADEIRA COMPENSADA RESINADA, 2 UTILIZAÇÕES. AF_09/2020
= | (0,14+0,3)*2*1,15*4)+((0,14+0,3)*2*(1+0,34)*3)+((0,12+(0,3*2))*1,71*4)+(0,12+(0,3*2))*2,33*3+(8+15)*((0,3*2)+0,12)
= | 34.1032
3.8.1.12 | CORTE E DOBRA DE AÇO CA-50, DIÂMETRO DE 5,0 MM, UTILIZADO EM ESTRUTURAS DIVERSAS, EXCETO LAJES. AF_12/2015
= | (((0,14*2+0,30*2)*(1,15/0,15)*4)+((0,14*2+0,30*2)*(1,34/0,15)*3)+((0,12*2+0,30*2)*(1,71/0,15)*4)+((0,12*2+0,30*2)*(2,33/0,15)*3))*0,154
= | 19.7149
3.8.1.13 | LAJE PRÉ-FABRICADA TRELIÇADA PARA PISO OU COBERTURA, INTEREIXO 38CM, H=12CM, EL. ENCHIMENTO EM EPS H=8CM, INCLUSIVE ESCORAMENTO EM MADEIRA E CAPEAMENTO 4CM.
= | 1,71*14,94+2,33*7,8
= | 43.7214
3.8.2 | INSTALAÇÕES ELÉTRICAS (CABINES NOVAS E EXISTENTES)
3.8.2.1 | Revisão de ponto de interruptor simples com reposição do interruptor e fiação
= | 8 | ( interruptores nas cabines existentes) - pt
3.8.2.2 | Revisão de ponto de luz, em teto ou parede, LUMINARIA DE SOBREPOR EM CHAPA DE ACO ALETADA COM 2 LAMPADAS
= | 11 | ( lampadas nas cabines existentes)- pt
3.8.2.3 | Revisão de ponto de interruptor duplo com reposição do interruptor e fiação
= | 1 | ( interruptores duplos nas cabines existentes) - pt
3.8.2.4 | Revisão de ponto de tomada simples com reposição da tomada e fiação
= | 20 | (tomada simples nas cabines existentes) - pt
3.8.2.5 | Revisão de ponto de tomada dupla com reposição do interruptor e fiação
= | 2 | (tomada dupla nas cabines existentes) - pt
3.8.2.6 | Revisão de ponto de tomada de uso específico com reposição da tomada e fiação
= | 2 | (tomada de uso especifíco nas cabines existentes) - pt
3.8.2.7 | PONTO DE ILUMINAÇÃO RESIDENCIAL INCLUINDO INTERRUPTOR SIMPLES, CAIXA ELÉTRICA, ELETRODUTO, CABO, RASGO, QUEBRA E CHUMBAMENTO (EXCLUINDO LUMINÁRIA E LÂMPADA). AF_01/2016
= | 5 | (para novos pontos de luz das cabines novas e hall)
3.8.2.8 | LUMINÁRIA TIPO CALHA, DE SOBREPOR, COM 2 LÂMPADAS TUBULARES FLUORESCENTES DE 18 W, COM REATOR DE PARTIDA RÁPIDA - FORNECIMENTO E INSTALAÇÃO. AF_02/2020
= | 5 | (para novos pontos de luz das cabines novas e hall)
3.8.2.9 | PONTO DE TOMADA RESIDENCIAL INCLUINDO TOMADA (2 MÓDULOS) 10A/250V, CAIXA ELÉTRICA, ELETRODUTO, CABO, RASGO, QUEBRA E CHUMBAMENTO. AF_01/2016
= | 6 | (para novas tomadas duplas das cabines novas e hall)
3.8.2.10 | ELETRODUTO FLEXÍVEL CORRUGADO, PVC, DN 25 MM (3/4"), PARA CIRCUITOS TERMINAIS, INSTALADO EM LAJE - FORNECIMENTO E INSTALAÇÃO. AF_12/2015
= | 62.8 | (p/ todo o novo circuito que alimentará as novas cabines)-de acordo com o projeto de inst. Elétricas) - m
3.8.2.11 | CABO DE COBRE FLEXÍVEL ISOLADO, 1,5 MM², ANTI-CHAMA 0,6/1,0 KV, PARA CIRCUITOS TERMINAIS - FORNECIMENTO E INSTALAÇÃO. AF_12/2015
= | 98.2 | (p/ todo o novo circuito que alimentará as novas cabines)-de acordo com o projeto de inst. Elétricas) - m
3.8.2.12 | CABO DE COBRE FLEXÍVEL ISOLADO, 2,5 MM², ANTI-CHAMA 0,6/1,0 KV, PARA CIRCUITOS TERMINAIS - FORNECIMENTO E INSTALAÇÃO. AF_12/2015
= | 115.8 | (p/ todo o novo circuito que alimentará as novas cabines)-de acordo com o projeto de inst. Elétricas) - m
3.8.2.13 | CABO DE COBRE FLEXÍVEL ISOLADO, 6 MM², ANTI-CHAMA 0,6/1,0 KV, PARA CIRCUITOS TERMINAIS - FORNECIMENTO E INSTALAÇÃO. AF_12/2015
= | 60.5 | (p/ todo o novo circuito que alimentará as novas cabines)-de acordo com o projeto de inst. Elétricas) - m
3.8.2.14 | DISJUNTOR MONOPOLAR TIPO DIN, CORRENTE NOMINAL DE 10A - FORNECIMENTO E INSTALAÇÃO. AF_10/2020
= | 1 | (p/ todo o novo circuito que alimentará as novas cabines)-de acordo com o projeto de inst. Elétricas) - m
3.8.2.15 | DISJUNTOR MONOPOLAR TIPO DIN, CORRENTE NOMINAL DE 20A - FORNECIMENTO E INSTALAÇÃO. AF_10/2020
= | 1 | (p/ todo o novo circuito que alimentará as novas cabines)-de acordo com o projeto de inst. Elétricas) - m
3.8.2.16 | DISJUNTOR MONOPOLAR TIPO DIN, CORRENTE NOMINAL DE 25A - FORNECIMENTO E INSTALAÇÃO. AF_10/2020
= | 1 | (p/ todo o novo circuito que alimentará as novas cabines)-de acordo com o projeto de inst. Elétricas) - m
3.8.2.17 | Quadro de distribuição de embutir, em chapa de aço, para até 08 disjuntores, com barramento, padrão DIN, exclusive disjuntores
= | 1 | (p/ todo o novo circuito que alimentará as novas cabines)-de acordo com o projeto de inst. Elétricas) - m
3.8.3 | ESQUADRIAS (CABINES NOVAS E EXISTENTES)
3.8.3.1 | PORTA EM ALUMÍNIO DE ABRIR TIPO VENEZIANA COM GUARNIÇÃO, FIXAÇÃO COM PARAFUSOS - FORNECIMENTO E INSTALAÇÃO. AF_08/2015
= |  | (largura da porta P1) x1
= |  | (comprimento da porta P1) x1
= | 0.8 | (largura da porta P3) x3
= | 2 | (comprimento da porta P3) x3
= | 0.8 | (largura da porta P4) x1
= | 2.1 | (comprimento da porta P4) x1
= | 0.8 | (largura da porta P5) x6
= | 2.1 | (comprimento da porta P5) x6
= | 0.8 | (largura da porta P6) x2
= | 2 | (comprimento da porta P6) x2
= | 19.76
3.8.3.2 | Janela em aço, em chapa galvanizada nº24, raiada, de enrolar
= | 2.35 | (largura da janela J1-A) x5
= | 1.65 | (comprimento da janela J1-A) x5
= | 1.75 | (largura da janela J2-B) x1
= | 1.65 | (comprimento da janela J2-B) x1
= | 2 | (largura da janela J3-C) x3
= | 1.5 | (comprimento da janela J3-C) x3
= | 31.275
Forma analítica: 2,35 x 1,65 x 5 + 1,75x1,65 + 2 x 1,50 x 3 = 31,28 m²
3.8.3.3 | REMOÇÃO DE JANELAS, DE FORMA MANUAL, SEM REAPROVEITAMENTO. AF_12/2017
= | 2.35 | (largura da janela J1) x5
= | 1.65 | (comprimento da janela J1) x5
= | 1.75 | (largura da janela J2) x1
= | 1.65 | (comprimento da janela J2) x1
= | 2.35 | (largura da janela G1) x1
= | 1.65 | (comprimento da janela G1) x1
= | 2.15 | (altura média da grade que será retirada para construir novas cabines)
= | 2.27 | (comprimento da grade que será retirada para construir novas cabines)
= | 31.033
Forma analítica: 2,35 x 1,65 x 5 + 1,75x1,65 + 2,35 x 1,65 + 2,15 x 2,27 = 31,03 m²
3.8.3.4 | REMOÇÃO DE PORTAS, DE FORMA MANUAL, SEM REAPROVEITAMENTO. AF_12/2017
= |  | (largura da porta P1) x1
= |  | (comprimento da porta P1) x1
= | 0.6 | (largura da porta P3) x1
= | 2 | (comprimento da porta P3) x1
= | 0.6 | (largura da porta P4) x1
= | 2.1 | (comprimento da porta P4 x1
= | 0.75 | (largura da porta P5) x6
= | 2.1 | (comprimento da porta P5) x6
= | 11.91
3.8.4 | PISO E REVESTIMENTOS (CABINES NOVAS)
3.8.4.1 | CHAPISCO APLICADO EM ALVENARIA (SEM PRESENÇA DE VÃOS) E ESTRUTURAS DE CONCRETO DE FACHADA, COM COLHER DE PEDREIRO. ARGAMASSA TRAÇO 1:3 COM PREPARO EM BETONEIRA 400L. AF_06/2014
= | 144.42 | (área da alvenaria) x2
= | 288.84
Forma analítica: 39,09 x 2 = 78,19 m²
3.8.4.2 | MASSA ÚNICA, PARA RECEBIMENTO DE PINTURA, EM ARGAMASSA TRAÇO 1:2:8, PREPARO MECÂNICO COM BETONEIRA 400L, APLICADA MANUALMENTE EM FACES INTERNAS DE PAREDES, ESPESSURA DE 10MM, COM EXECUÇÃO DE TALISCAS. AF_06/2014
= | 288.84 | (igual a área de chapisco) - m²
3.8.4.3 | APLICAÇÃO E LIXAMENTO DE MASSA LÁTEX EM PAREDES, UMA DEMÃO. AF_06/2014
= | 288.84 | (igual a área de massa única) - m²
3.8.4.4 | APLICAÇÃO MANUAL DE PINTURA COM TINTA LÁTEX ACRÍLICA EM PAREDES, DUAS DEMÃOS. AF_06/2014
= | 7.8 | (comprimento das cabines novas) parede antiga dos brises
= | 2 | (altura das cabines novas) parede antiga dos brises
= | 288.84 | (igual a área de massa látex) - m²
= | 304.44
3.8.4.5 | APLICAÇÃO E LIXAMENTO DE MASSA LÁTEX EM TETO, UMA DEMÃO. AF_06/2014
= | 10.01 | (área da cabine I)
= | 6.22 | (área da cabine II)
= | 6.22 | (área da cabine III)
= | 6.2 | (área do Hall)
= | 1.54 | (área do banheiro) antigo
= | 16.21 | (Hall antigo)
= | 31.42 | (área das cabines antigas após reforma)
= | 77.82
3.8.4.6 | APLICAÇÃO MANUAL DE PINTURA COM TINTA LÁTEX ACRÍLICA EM TETO, DUAS DEMÃOS. AF_06/2014
= | 77.82 | (igual a área de massa látex) - m²
3.8.4.7 | REVESTIMENTO CERÂMICO PARA PISO COM PLACAS TIPO PORCELANATO DE DIMENSÕES 60X60 CM APLICADA EM AMBIENTES DE ÁREA MENOR QUE 5 M². AF_06/2014
= | 77.82 | (somatório das áreas dos pisos) - m²
3.8.4.8 | RODAPÉ CERÂMICO DE 7CM DE ALTURA COM PLACAS TIPO ESMALTADA EXTRA DE DIMENSÕES 60X60CM. AF_06/20
= | 138.66 | (somatório dos perimetros das cabines novas e antigas)
2,65*18+26,15-3,41+7,8*3+14,94*3
3.9 | COBERTA DA ARQUIBANCADA SOMBRA (com BDI)
3.9.1 | TELHAMENTO COM TELHA METÁLICA TERMOACÚSTICA E = 30 MM, COM ATÉ 2 ÁGUAS, INCLUSO IÇAMENTO. AF_07/2019
= | 55.36 | (comprimento total da coberta)
= | 5.1 | (largura total da coberta)
= | 282.336
Forma analítica: 55,36 x 5,1 = 282,34 m²
3.9.2 | TERÇA PERFIL "U" ENRIJECIDO DE ACO GALVANIZADO, DOBRADO, 150 X 60 X 20 MM, E = 3,00 MM OU 200 X 75 X 25 MM, E = 3,75 MM - A - 36 -INCLUSO PINTURA COM TINTA ALQUÍDICA DE FUNDO - FORNECIMENTO E INSTALAÇÃO
= | 55.36 | (comprimento total da coberta) x 3
= | 166.08
Forma analítica: 55,36 x 3 = 166,08 m
3.9.3 | CANTONEIRA ACO ABAS IGUAIS ABAS DE 1”, ESPESSURA DE 1/4" - INCLUSO PINTURA COM TINTA ALQUÍDICA DE FUNDO - FORNECIMENTO E INSTALAÇÃO
= | 5.1 | (largura total da coberta x 11 ( quantidade de vãos entre pórticos))
= | 56.1
Forma analítica: 5,10 x 11 = 56,10 m
3.9.4 | FURO EM CONCRETO PARA DIÂMETROS MENORES OU IGUAIS A 40 MM. AF_05/2015
= | 72 | (cada pórtico receberá 3 terças e cada terça terão 2 furos para ancoragem ) - und
Forma analítica: 12 x 2 x 3 = 72 und
3.9.5 | ADESIVO ESTRUTURAL A BASE DE RESINA EPOXI, BICOMPONENTE, PASTOSO (TIXOTROPICO) - CHUMBAMENTO DOS VERGALHÕES PARA ANCORAR AS TERÇAS
= | 0.0165 | (diametro da barra mais 1 mm de folga - 12,5mm + 2mm de cada lado)
= | 0.25 | (profundidade de aplicação do adesivo)
= | 0.93303 | (área equivalente a superficie de um cilindro de 1,65 cm de diametro e 25 cm de pronfundidade) x 72 und
Forma analítica: ( ( 2 x 3,1415 x (0,0165/2)) x 0,25)x 72 = 0,93 m²
3.9.6 | ACO CA-50 12,5 MM - DOBRADO E CORTADO
= | 72 | (quantidade de barras para ancoragem)
= | 0.25 | (comprimento das barras para ancoragem)
= | 0.963 | (coeficiente para converter "m" em kg para barras de 12,5 mm)
= | 17.334
Forma analítica: 78 x 0,25 x 0,96 = 17,33 kg
3.9.7 | CHAPA DE ACO GROSSA, ASTM A36, E = 3/8 " (9,53 MM) 74,69 KG/M2
= | 36 | (quantidade de placas base )
= | 0.1 | (largura)
= | 0.15 | (comprimento)
= | 74.69 | (coeficiente para converter "m2" em kg)
= | 40.3326
Forma analítica: 36 x 0,1 x 0,15 x 74,69 = 40,33 kg
3.9.8 | LUMINÁRIA TIPO CALHA, DE SOBREPOR, COM 2 LÂMPADAS TUBULARES FLUORESCENTES DE 18 W, COM REATOR DE PARTIDA RÁPIDA - FORNECIMENTO E INSTALAÇÃO. AF_02/2020
= | 12 | (und)
ESTADO DA PARAÍBA
PREFEITURA MUNICIPAL DE PATOS

## CPU
OBRA: |  | REFORMA DO ESTÁDIO JOSÉ CALVACANTI - ETAPA 02 |  | MUNICÍPIO: |  | PATOS - PB
REPASSE: |  | 911877.39 |  | ENDEREÇO: |  | RUA HORÁCIO NÓBREGA
|  |  |  | Nº CONTRATO: |  | 1058030-80
TOTAL GERAL LOTE 3: |  | 567377.33 |  | DATA BASE: | SINAPI SEM DESONERAÇÃO |  | 2023-02-01
COMPOSIÇÕES ANALÍTICAS COM PREÇO UNITÁRIO
ENCARGOS SOCIAIS DESONERADOS: 85,70%(HORA) | [5 empty] | BDI (%): | 24.91
TIPO ITEM | FONTE | CÓD. | DISCRIMINAÇÃO | UND | QUANT. | VALOR UNIT. | SUB-TOTAL (R$)
LOTE - 3 SERVIÇOS DIVERSOS
CPU: | 17 | Sirene aúdiovisual endereçavel, 120db, para alarme de incêndio |  |  |  | UND | 203.07
MÃO DE OBRA
COMPOSIÇÃO | SINAPI | 88264 | ELETRICISTA COM ENCARGOS COMPLEMENTARES | H | 0.7 | 22.26 | 15.582
COMPOSIÇÃO | SINAPI | 88316 | SERVENTE COM ENCARGOS COMPLEMENTARES | H | 0.7 | 17.27 | 12.089
MATERIAIS
INSUMO | ORSE | 12665 | Sirene audiovisual endereçavel, 120 db, para alarme de incêndio | UND | 1 | 175.4 | 175.4
FONTE: 11824/ORSE
CPU: | 18 | Acionador manual (botoeira) tipo quebra-vidro, p/instal. Incendio |  |  |  | UND | 135.61
MÃO DE OBRA
COMPOSIÇÃO | SINAPI | 88264 | ELETRICISTA COM ENCARGOS COMPLEMENTARES | H | 0.5 | 22.26 | 11.13
COMPOSIÇÃO | SINAPI | 88316 | SERVENTE COM ENCARGOS COMPLEMENTARES | H | 0.5 | 17.27 | 8.635
MATERIAIS
INSUMO | ORSE | 7611 | Acionador manual (botoeira) tipo quebra-vidro, p/incendio | UND | 1 | 115.84 | 115.84
FONTE: 07861/ORSE
CPU: | 19 | Central de alarme e detecção de incendio, capacidade: 8 laços, com 2 linhas, mod.VR-8L, Verin ou similar |  |  |  | UND | 418.7
MÃO DE OBRA
COMPOSIÇÃO | SINAPI | 88264 | ELETRICISTA COM ENCARGOS COMPLEMENTARES | H | 1 | 22.26 | 22.26
MATERIAIS
INSUMO | ORSE | 7627 | CENTRAL DE ALARME PARA 8 SETORES COM BATERIA | UND | 1 | 396.44 | 396.44
FONTE: 08058/ORSE ¦ INSUMOS SINAPI
CPU: | 20 | Guarda-corpo em tubo de aço galvanizado (h=90 cm), com barras superior e laterais (contornos) de (1.1/2") e barra verticais quadrada (3/4") a cada 15cm - chumbados com parabolt - conforme PPCI |  |  |  | M | 477.73
INSUMO | SINAPI | 11002 | ELETRODO REVESTIDO AWS - E6013, DIAMETRO IGUAL A 2,50 MM | KG | 0.172 | 34.13 | 5.8704
INSUMO | SINAPI | 1332 | CHAPA DE ACO GROSSA, ASTM A36, E = 3/8 " (9,53 MM) 74,69 KG/M2 | KG | 1.0587 | 9.04 | 9.5709
INSUMO | SINAPI | 11964 | PARAFUSO DE ACO TIPO CHUMBADOR PARABOLT, DIAMETRO 3/8", COMPRIMENTO 75 MM | UN | 23.331 | 2.55 | 59.4941
INSUMO | SINAPI | 21009 | TUBO ACO GALVANIZADO COM COSTURA, CLASSE LEVE, DN 20 MM ( 3/4"), E = 2,25 MM, *1,3*KG/M (NBR 5580) | M | 6.6 | 26.67 | 176.022
INSUMO | SINAPI | 21013 | TUBO ACO GALVANIZADO COM COSTURA, CLASSE LEVE, DN 40 MM ( 1 1/2"), E = 3,00 MM, *3,48* KG/M (NBR 5580) | M | 1.8462 | 75.26 | 138.9415
COMPOSICAO | SINAPI | 88317 | SOLDADOR COM ENCARGOS COMPLEMENTARES | H | 0.5 | 23.5 | 11.75
COMPOSICAO | SINAPI | 88315 | SERRALHEIRO COM ENCARGOS COMPLEMENTARES | H | 0.5 | 21.82 | 10.91
COMPOSICAO | SINAPI | 88309 | PEDREIRO COM ENCARGOS COMPLEMENTARES | H | 1 | 22 | 22
COMPOSICAO | SINAPI | 88316 | SERVENTE COM ENCARGOS COMPLEMENTARES | H | 2.5 | 17.27 | 43.175
FONTE: 13020/ORSE
CPU: | 21 | Curva 45° para eletroduto de pvc rígido roscável, diâm = 32mm (1") |  |  |  | UND | 7.29
MÃO DE OBRA
COMPOSIÇÃO | SINAPI | 88264 | ELETRICISTA COM ENCARGOS COMPLEMENTARES | H | 0.13 | 22.26 | 2.8938
COMPOSIÇÃO | SINAPI | 88316 | SERVENTE COM ENCARGOS COMPLEMENTARES | H | 0.13 | 17.27 | 2.2451
MATERIAIS
INSUMO | ORSE | 12134 | Curva 45° eletroduto pvc roscável, d=1 | UND | 1 | 2.15 | 2.15
FONTE: 11264//ORSE ¦ INSUMOS SINAPI
CPU: | 22 | Quadro de distribuição de embutir, em chapa de aço, para até 08 disjuntores, com barramento, padrão DIN, exclusive disjuntores |  |  |  | UND | 228.74
MÃO DE OBRA
COMPOSIÇÃO | SINAPI | 88309 | PEDREIRO COM ENCARGOS COMPLEMENTARES | H | 0.4 | 22 | 8.8
COMPOSIÇÃO | SINAPI | 88316 | SERVENTE COM ENCARGOS COMPLEMENTARES | H | 0.6 | 17.27 | 10.362
COMPOSIÇÃO | SINAPI | 88264 | ELETRICISTA COM ENCARGOS COMPLEMENTARES | H | 1.6 | 22.26 | 35.616
MATERIAIS
COMPOSIÇÃO | SINAPI | 87296 | Argamassa traço 1:3:12 (em volume de cimento, cal e areia média úmida) para emboço/massa única/assentamento de alvenaria de vedação, preparo mecânico com betoneira 600 l. af_08/2019 | M3 | 0.004 | 456.41 | 1.8256
INSUMO | SINAPI | 39805 | QUADRO DE DISTRIBUICAO, EM PVC, DE EMBUTIR, COM BARRAMENTO TERRA / NEUTRO, PARA 12 DISJUNTORES NEMA OU 16 DISJUNTORES DIN | UND | 1 | 172.14 | 172.14
FONTE: 12222/ORSE ¦ INSUMOS SINAPI
CPU: | 23 | Coleta e carga manuais de entulho |  |  |  | M3 | 17.27
MÃO DE OBRA
COMPOSIÇÃO | SINAPI | 88316 | SERVENTE COM ENCARGOS COMPLEMENTARES | H | 1 | 17.27 | 17.27
MATERIAIS
FONTE: 00026/ORSE ¦ INSUMOS SINAPI
CPU: | 24 | Preparo de superfície com lixamento de paredes e tetos |  |  |  | M2 | 3.5
MÃO DE OBRA
COMPOSIÇÃO | SINAPI | 88310 | PINTOR COM ENCARGOS COMPLEMENTARES | H | 0.14 | 23.21 | 3.2494
MATERIAIS
INSUMO | SINAPI | 3767 | LIXA EM FOLHA PARA PAREDE OU MADEIRA, NUMERO 120 (COR VERMELHA) | UND | 0.25 | 1.01 | 0.2525
FONTE: 02344/ORSE ¦ INSUMOS SINAPI
CPU: | 25 | REVISÃO DE PONTO DE ÁGUA |  |  |  | PT | 78.23
COMPOSICAO | SINAPI | 88267 | ENCANADOR OU BOMBEIRO HIDRÁULICO COM ENCARGOS COMPLEMENTARES | H | 1.275 | 21.47 | 27.3742
COMPOSICAO | SINAPI | 88316 | SERVENTE COM ENCARGOS COMPLEMENTARES | H | 1.41 | 17.27 | 24.3507
INSUMO | SINAPI | 122 | ADESIVO PLASTICO PARA PVC, FRASCO COM 850 GR | UN | 0.174 | 53.86 | 9.3716
INSUMO | SINAPI | 3501 | JOELHO, PVC SOLDAVEL, 45 GRAUS, 32 MM, PARA AGUA FRIA PREDIAL | UN | 0.1 | 4.82 | 0.482
INSUMO | SINAPI | 9869 | TUBO PVC, SOLDAVEL, DN 32 MM, AGUA FRIA (NBR-5648) | M | 1.598 | 10.42 | 16.6512
FONTE: 1201/ORSE
CPU: | 26 | REVISÃO DE PONTO DE ESGOTO |  |  |  | PT | 103
COMPOSICAO | SINAPI | 88267 | ENCANADOR OU BOMBEIRO HIDRÁULICO COM ENCARGOS COMPLEMENTARES | H | 1.04 | 21.47 | 22.3288
COMPOSICAO | SINAPI | 88316 | SERVENTE COM ENCARGOS COMPLEMENTARES | H | 0.95 | 17.27 | 16.4065
INSUMO | SINAPI | 122 | ADESIVO PLASTICO PARA PVC, FRASCO COM 850 GR | UN | 0.08 | 53.86 | 4.3088
INSUMO | SINAPI | 1863 | CURVA CURTA PVC, PB, JE, 90 GRAUS, DN 100 MM, PARA REDE COLETORA ESGOTO (NBR 10569) | UN | 0.3 | 65.33 | 19.599
INSUMO | SINAPI | 36365 | TUBO COLETOR DE ESGOTO PVC, JEI, DN 100 MM (NBR 7362) | M | 0.9 | 44.84 | 40.356
FONTE: 1681/ORSE
CPU: | 27 | Lavatório com bancada em granito cinza andorinha, e = 2,5cm, dim 2.40x0.60, com 03 cubas de embutir de louça, sifão ajustável metalizado, válvula cromada, torneira cromada alta com arejador, inclusive rodopia 10 cm e testeira de 5 cm, assentada |  |  |  | UND | 2824.85
INSUMO | SINAPI | 20269 | CUBA DE EMBUTIR, OVAL, DE LOUCA BRANCA, SEM LADRAO, DIMENSOES *50 X 35* CM (L X C) | un | 3 | 96.21 | 288.63
INSUMO | SINAPI | 36791 | TORNEIRA CROMADA DE MESA PARA LAVATORIO, BICA ALTA, COM AREJADOR (REF 1195) | un | 3 | 127.06 | 381.18
INSUMO | SINAPI | 37588 | VALVULA DE ESCOAMENTO PARA TANQUE, EM METAL CROMADO, 1.1/2 ", SEM LADRAO, COM TAMPAO PLASTICO | un | 3 | 51.9 | 155.7
INSUMO | SINAPI | 11795 | GRANITO PARA BANCADA, POLIDO, TIPO ANDORINHA/ QUARTZ/ CASTELO/ CORUMBA OU OUTROS EQUIVALENTES DA REGIAO, E= *2,5* CM | m2 | 1.44 | 407.54 | 586.8576
INSUMO | SINAPI | 20231 | RODABANCADA EM GRANITO, POLIDO, TIPO ANDORINHA/ QUARTZ/ CASTELO/ CORUMBA OU OUTROS EQUIVALENTES DA REGIAO, H= 10 CM, E= *2,0* CM | m | 2.4 | 40.18 | 96.432
INSUMO | SINAPI | 20231 | TESTEIRA EM GRANITO, POLIDO, TIPO ANDORINHA/ QUARTZ/ CASTELO/ CORUMBA OU OUTROS EQUIVALENTES DA REGIAO, H= 10 CM, E= *2,0* CM | m | 1.8 | 40.18 | 72.324
INSUMO | SINAPI | 38605 | ABERTURA PARA ENCAIXE DE CUBA OU LAVATORIO EM BANCADA DE MARMORE/ GRANITO OU OUTRO TIPO DE PEDRA NATURAL | un | 3 | 113.72 | 341.16
INSUMO | SINAPI | 38633 | FURO PARA TORNEIRA OU OUTROS ACESSORIOS EM BANCADA DE MARMORE/ GRANITO OU OUTRO TIPO DE PEDRA NATURAL | un | 3 | 17.05 | 51.15
INSUMO | SINAPI | 11683 | ENGATE / RABICHO FLEXIVEL INOX 1/2 " X 30 CM | UN | 3 | 37.83 | 113.49
INSUMO | SINAPI | 6136 | SIFAO EM METAL CROMADO PARA PIA OU LAVATORIO, 1 X 1.1/2 " | UN | 3 | 164.99 | 494.97
COMPOSICAO | SINAPI | 88316 | SERVENTE COM ENCARGOS COMPLEMENTARES | H | 4 | 17.27 | 69.08
COMPOSICAO | SINAPI | 88309 | PEDREIRO COM ENCARGOS COMPLEMENTARES | H | 4 | 22 | 88
COMPOSICAO | SINAPI | 88267 | ENCANADOR OU BOMBEIRO HIDRÁULICO COM ENCARGOS COMPLEMENTARES | H | 4 | 21.47 | 85.88
FONTE: 12278/ORSE ¦ PRÓPRIA ¦ INSUMOS SINAPI
CPU: | 28 | Lavatório com bancada em granito cinza andorinha, e = 2,5cm, dim 1.50x0.60, com 02 cubas de embutir de louça, sifão ajustável metalizado, válvula cromada, torneira cromada alta com arejador, inclusive rodopia 10 cm e testeira de 5 cm, assentada |  |  |  | UND | 1941.78
INSUMO | SINAPI | 20269 | CUBA DE EMBUTIR, OVAL, DE LOUCA BRANCA, SEM LADRAO, DIMENSOES *50 X 35* CM (L X C) | un | 2 | 96.21 | 192.42
INSUMO | SINAPI | 36791 | TORNEIRA CROMADA DE MESA PARA LAVATORIO, BICA ALTA, COM AREJADOR (REF 1195) | un | 2 | 127.06 | 254.12
INSUMO | SINAPI | 37588 | VALVULA DE ESCOAMENTO PARA TANQUE, EM METAL CROMADO, 1.1/2 ", SEM LADRAO, COM TAMPAO PLASTICO | un | 2 | 51.9 | 103.8
INSUMO | SINAPI | 11795 | GRANITO PARA BANCADA, POLIDO, TIPO ANDORINHA/ QUARTZ/ CASTELO/ CORUMBA OU OUTROS EQUIVALENTES DA REGIAO, E= *2,5* CM | m2 | 0.9 | 407.54 | 366.786
INSUMO | SINAPI | 20231 | RODABANCADA EM GRANITO, POLIDO, TIPO ANDORINHA/ QUARTZ/ CASTELO/ CORUMBA OU OUTROS EQUIVALENTES DA REGIAO, H= 10 CM, E= *2,0* CM | m | 1.5 | 40.18 | 60.27
INSUMO | SINAPI | 20231 | TESTEIRA EM GRANITO, POLIDO, TIPO ANDORINHA/ QUARTZ/ CASTELO/ CORUMBA OU OUTROS EQUIVALENTES DA REGIAO, H= 10 CM, E= *2,0* CM | m | 1.35 | 40.18 | 54.243
INSUMO | SINAPI | 38605 | ABERTURA PARA ENCAIXE DE CUBA OU LAVATORIO EM BANCADA DE MARMORE/ GRANITO OU OUTRO TIPO DE PEDRA NATURAL | un | 2 | 113.72 | 227.44
INSUMO | SINAPI | 38633 | FURO PARA TORNEIRA OU OUTROS ACESSORIOS EM BANCADA DE MARMORE/ GRANITO OU OUTRO TIPO DE PEDRA NATURAL | un | 2 | 17.05 | 34.1
INSUMO | SINAPI | 11683 | ENGATE / RABICHO FLEXIVEL INOX 1/2 " X 30 CM | UN | 2 | 37.83 | 75.66
INSUMO | SINAPI | 6136 | SIFAO EM METAL CROMADO PARA PIA OU LAVATORIO, 1 X 1.1/2 " | UN | 2 | 164.99 | 329.98
COMPOSICAO | SINAPI | 88316 | SERVENTE COM ENCARGOS COMPLEMENTARES | H | 4 | 17.27 | 69.08
COMPOSICAO | SINAPI | 88309 | PEDREIRO COM ENCARGOS COMPLEMENTARES | H | 4 | 22 | 88
COMPOSICAO | SINAPI | 88267 | ENCANADOR OU BOMBEIRO HIDRÁULICO COM ENCARGOS COMPLEMENTARES | H | 4 | 21.47 | 85.88
FONTE: 12292/ORSE ¦ PRÓPRIA ¦ INSUMOS SINAPI
CPU: | 29 | REVISÃO DE PONTO DE INTERRUPTOR SIMPLES COM REPOSIÇÃO DO INTERRUPTOR E FIAÇÃO |  |  |  | PT | 98.37
COMPOSICAO | SINAPI | 88264 | ELETRICISTA COM ENCARGOS COMPLEMENTARES | H | 2 | 22.26 | 44.52
COMPOSICAO | SINAPI | 88316 | SERVENTE COM ENCARGOS COMPLEMENTARES | H | 1 | 17.27 | 17.27
INSUMO | SINAPI | 38062 | INTERRUPTOR SIMPLES 10A, 250V, CONJUNTO MONTADO PARA EMBUTIR 4" X 2" (PLACA + SUPORTE + MODULO) | UN | 1 | 6.68 | 6.68
INSUMO | SINAPI | 43132 | ARAME RECOZIDO 16 BWG, D = 1,65 MM (0,016 KG/M) OU 18 BWG, D = 1,25 MM (0,01 KG/M) | KG | 0.006 | 28.55 | 0.1713
INSUMO | SINAPI | 939 | FIO DE COBRE, SOLIDO, CLASSE 1, ISOLACAO EM PVC/A, ANTICHAMA BWF-B, 450/750V, SECAO NOMINAL 2,5 MM2 | M | 12 | 2.44 | 29.28
INSUMO | SINAPI | 20111 | FITA ISOLANTE ADESIVA ANTICHAMA, USO ATE 750 V, EM ROLO DE 19 MM X 20 M | UN | 0.05 | 9 | 0.45
FONTE: 632/ORSE
CPU: | 30 | Revisão de ponto de luz, em teto ou parede, LUMINARIA DE SOBREPOR EM CHAPA DE ACO ALETADA COM 2 LAMPADAS |  |  |  | PT | 129.11
COMPOSICAO | SINAPI | 88264 | ELETRICISTA COM ENCARGOS COMPLEMENTARES | H | 0.54 | 22.26 | 12.0204
COMPOSICAO | SINAPI | 88316 | SERVENTE COM ENCARGOS COMPLEMENTARES | H | 0.49 | 17.27 | 8.4623
INSUMO | SINAPI | 39174 | BUCHA EM ALUMINIO, COM ROSCA, DE 1/2", PARA ELETRODUTO | UN | 0.2 | 0.93 | 0.186
INSUMO | SINAPI | 43132 | ARAME RECOZIDO 18 BWG, 1,25 MM (0,01 KG/M) | KG | 0.002 | 28.55 | 0.0571
INSUMO | SINAPI | 2557 | CAIXA DE LUZ "4 X 4" EM ACO ESMALTADA | UN | 0.1 | 3.16 | 0.316
INSUMO | SINAPI | 2673 | ELETRODUTO DE PVC RIGIDO ROSCAVEL DE 1/2 ", SEM LUVA | M | 0.45 | 4.15 | 1.8675
INSUMO | SINAPI | 11891 | CORDAO DE COBRE, FLEXIVEL, TORCIDO, CLASSE 4 OU 5, ISOLACAO EM PVC/D, 300 V, 2 CONDUTORES DE 2,5 MM2 | M | 1.1 | 5.16 | 5.676
INSUMO | SINAPI | 20111 | FITA ISOLANTE ADESIVA ANTICHAMA, USO ATE 750 V, EM ROLO DE 19 MM X 20 M | UN | 0.015 | 9 | 0.135
INSUMO | SINAPI | 3811 | LUMINARIA DE SOBREPOR EM CHAPA DE ACO PARA 2 LAMPADAS FLUORESCENTES DE *18* W, ALETADA, COMPLETA (LAMPADAS E REATOR INCLUSOS) | und | 1 | 100.39 | 100.39
FONTE: 624/ORSE
CPU: | 31 | Revisão de ponto de interruptor duplo com reposição do interruptor e fiação |  |  |  | PT | 105.4
COMPOSICAO | SINAPI | 88264 | ELETRICISTA COM ENCARGOS COMPLEMENTARES | H | 2 | 22.26 | 44.52
COMPOSICAO | SINAPI | 88316 | SERVENTE COM ENCARGOS COMPLEMENTARES | H | 1 | 17.27 | 17.27
INSUMO | SINAPI | 38068 | INTERRUPTORES SIMPLES (2 MODULOS) 10A, 250V, CONJUNTO MONTADO PARA EMBUTIR 4" X 2" (PLACA + SUPORTE + MODULOS) | UN | 1 | 13.71 | 13.71
INSUMO | SINAPI | 43132 | ARAME RECOZIDO 16 BWG, D = 1,65 MM (0,016 KG/M) OU 18 BWG, D = 1,25 MM (0,01 KG/M) | KG | 0.006 | 28.55 | 0.1713
INSUMO | SINAPI | 939 | FIO DE COBRE, SOLIDO, CLASSE 1, ISOLACAO EM PVC/A, ANTICHAMA BWF-B, 450/750V, SECAO NOMINAL 2,5 MM2 | M | 12 | 2.44 | 29.28
INSUMO | SINAPI | 20111 | FITA ISOLANTE ADESIVA ANTICHAMA, USO ATE 750 V, EM ROLO DE 19 MM X 20 M | UN | 0.05 | 9 | 0.45
FONTE: 632/ORSE
CPU: | 32 | Revisão de ponto de tomada simples com reposição da tomada e fiação |  |  |  | PT | 104.44
COMPOSICAO | SINAPI | 88264 | ELETRICISTA COM ENCARGOS COMPLEMENTARES | H | 2 | 22.26 | 44.52
COMPOSICAO | SINAPI | 88316 | SERVENTE COM ENCARGOS COMPLEMENTARES | H | 1 | 17.27 | 17.27
INSUMO | SINAPI | 7528 | TOMADA 2P+T 10A, 250V, CONJUNTO MONTADO PARA EMBUTIR 4" X 2" (PLACA + SUPORTE + MODULO) | UN | 1 | 8.7 | 8.7
INSUMO | SINAPI | 43132 | ARAME RECOZIDO 16 BWG, D = 1,65 MM (0,016 KG/M) OU 18 BWG, D = 1,25 MM (0,01 KG/M) | KG | 0.006 | 28.55 | 0.1713
INSUMO | SINAPI | 939 | FIO DE COBRE, SOLIDO, CLASSE 1, ISOLACAO EM PVC/A, ANTICHAMA BWF-B, 450/750V, SECAO NOMINAL 2,5 MM2 | M | 12 | 2.44 | 29.28
INSUMO | SINAPI | 20111 | FITA ISOLANTE ADESIVA ANTICHAMA, USO ATE 750 V, EM ROLO DE 19 MM X 20 M | UN | 0.5 | 9 | 4.5
FONTE: 628/ORSE
CPU: | 33 | Revisão de ponto de tomada dupla com reposição da tomada e fiação |  |  |  | PT | 112.63
COMPOSICAO | SINAPI | 88264 | ELETRICISTA COM ENCARGOS COMPLEMENTARES | H | 2 | 22.26 | 44.52
COMPOSICAO | SINAPI | 88316 | SERVENTE COM ENCARGOS COMPLEMENTARES | H | 1 | 17.27 | 17.27
INSUMO | SINAPI | 38076 | TOMADAS (2 MODULOS) 2P+T 10A, 250V, CONJUNTO MONTADO PARA EMBUTIR 4" X 2" (PLACA + SUPORTE + MODULOS) | UN | 1 | 16.89 | 16.89
INSUMO | SINAPI | 43132 | ARAME RECOZIDO 16 BWG, D = 1,65 MM (0,016 KG/M) OU 18 BWG, D = 1,25 MM (0,01 KG/M) | KG | 0.006 | 28.55 | 0.1713
INSUMO | SINAPI | 939 | FIO DE COBRE, SOLIDO, CLASSE 1, ISOLACAO EM PVC/A, ANTICHAMA BWF-B, 450/750V, SECAO NOMINAL 2,5 MM2 | M | 12 | 2.44 | 29.28
INSUMO | SINAPI | 20111 | FITA ISOLANTE ADESIVA ANTICHAMA, USO ATE 750 V, EM ROLO DE 19 MM X 20 M | UN | 0.5 | 9 | 4.5
FONTE: 628/ORSE
CPU: | 34 | Revisão de ponto de interruptor com tomada com reposição do interruptor/tomada e fiação |  |  |  | PT | 106.17
COMPOSICAO | SINAPI | 88264 | ELETRICISTA COM ENCARGOS COMPLEMENTARES | H | 2 | 22.26 | 44.52
COMPOSICAO | SINAPI | 88316 | SERVENTE COM ENCARGOS COMPLEMENTARES | H | 1 | 17.27 | 17.27
INSUMO | SINAPI | 38077 | INTERRUPTOR SIMPLES + TOMADA 2P+T 10A, 250V, CONJUNTO MONTADO PARA EMBUTIR 4" X 2" (PLACA + SUPORTE + MODULOS) | UN | 1 | 14.48 | 14.48
INSUMO | SINAPI | 43132 | ARAME RECOZIDO 16 BWG, D = 1,65 MM (0,016 KG/M) OU 18 BWG, D = 1,25 MM (0,01 KG/M) | KG | 0.006 | 28.55 | 0.1713
INSUMO | SINAPI | 939 | FIO DE COBRE, SOLIDO, CLASSE 1, ISOLACAO EM PVC/A, ANTICHAMA BWF-B, 450/750V, SECAO NOMINAL 2,5 MM2 | M | 12 | 2.44 | 29.28
INSUMO | SINAPI | 20111 | FITA ISOLANTE ADESIVA ANTICHAMA, USO ATE 750 V, EM ROLO DE 19 MM X 20 M | UN | 0.05 | 9 | 0.45
FONTE: 628/ORSE
CPU: | 35 | APLICAÇÃO MANUAL DE PINTURA COM TINTA LÁTEX ACRÍLICA EM PAREDES, DUAS DEMÃOS. AF_06/2014 (AJUSTADA COM GUINDAUTO) - TORRES DE ILUMINAÇÃO |  |  |  | M3 | 58.22
COMPOSICAO | SINAPI | 88310 | PINTOR COM ENCARGOS COMPLEMENTARES | M2 | 0.187 | 23.21 | 4.3403
COMPOSICAO | SINAPI | 88316 | SERVENTE COM ENCARGOS COMPLEMENTARES | M | 0.069 | 17.27 | 1.1916
COMPOSICAO | SINAPI | 88489 | APLICAÇÃO MANUAL DE PINTURA COM TINTA LÁTEX ACRÍLICA EM PAREDES, DUAS MDEMÃOS. AF_06/2014 | M | 0.33 | 11.7 | 3.861
INSUMO | SINAPI | 5928 | GUINDAUTO HIDRÁULICO, CAPACIDADE MÁXIMA DE CARGA 6200 KG, MOMENTO MÁXIMO DE CARGA 11,7 TM, ALCANCE MÁXIMO HORIZONTAL 9,70 M, INCLUSIVE CAMINHÃO TOCO PBT 16.000 KG, POTÊNCIA DE 189 CV - CHP DIURNO. AF_06/2014 | M3 | 0.187 | 261.11 | 48.8276
FONTE: 88489/SINAPI
CPU: | 36 | Demolição de piso de alta resistência |  |  |  | M2 | 19.48
COMPOSICAO | SINAPI | 88309 | PEDREIRO COM ENCARGOS COMPLEMENTARES | H | 0.1 | 22 | 2.2
COMPOSICAO | SINAPI | 88316 | SERVENTE COM ENCARGOS COMPLEMENTARES | H | 1 | 17.277 | 17.277
FONTE: 3240/ORSE
CPU: | 37 | ATERRO MANUAL DE VALAS COM AREIA PARA ATERRO |  |  |  | M3 | 83.26
COMPOSICAO | SINAPI | 88316 | SERVENTE COM ENCARGOS COMPLEMENTARES | H | 0.659 | 17.27 | 11.3809
INSUMO | SINAPI | 368 | AREIA PARA ATERRO - POSTO JAZIDA/FORNECEDOR (RETIRADO NA JAZIDA, SEM TRANSPORTE) | UN | 1.25 | 57.5 | 71.875
FONTE: 94342/SINAPI
CPU: | 38 | Laje pré-fabricada treliçada para piso ou cobertura, intereixo 38cm, h=12cm, el. enchimento em EPS h=8cm, inclusive escoramento em madeira e capeamento 4cm. |  |  |  | M3 | 166
COMPOSICAO | ORSE | 1286 | LAJE PRÉ-FABRICADA TRELIÇADA PARA PISO OU COBERTURA, H=12CM, EL. ENCHIMENTO EM BLOCO EPS, H=8CM | M2 | 1 | 46.1 | 46.1
COMPOSICAO | ORSE | 1569 | MADEIRA MISTA SERRADA (BARROTE) 6 X 6CM - 0,0036 M3/M (ANGELIM, LOURO) | M | 1.71 | 9.89 | 16.9119
INSUMO | SINAPI | 4512 | SARRAFO *2,5 X 5* CM EM PINUS, MISTA OU EQUIVALENTE DA REGIAO - BRUTA | M | 0.97 | 3.43 | 3.3271
INSUMO | SINAPI | 367 | AREIA GROSSA - POSTO JAZIDA/FORNECEDOR (RETIRADO NA JAZIDA, SEM TRANSPORTE) | M3 | 0.049 | 116.5 | 5.7085
INSUMO | SINAPI | 1379 | CIMENTO PORTLAND COMPOSTO CP II-32 | KG | 15 | 0.7 | 10.5
INSUMO | SINAPI | 4718 | PEDRA BRITADA N. 2 (19 A 38 MM) POSTO PEDREIRA/FORNECEDOR, SEM FRETE | M3 | 0.033 | 120 | 3.96
INSUMO | SINAPI | 4721 | PEDRA BRITADA N. 1 (9,5 a 19 MM) POSTO PEDREIRA/FORNECEDOR, SEM FRETE | M3 | 0.011 | 119.37 | 1.3131
INSUMO | SINAPI | 5075 | PREGO DE ACO POLIDO COM CABECA 18 X 30 (2 3/4 X 10) | KG | 0.03 | 23.4 | 0.702
INSUMO | SINAPI | 10567 | TABUA *2,5 X 23* CM EM PINUS, MISTA OU EQUIVALENTE DA REGIAO - BRUTA | M | 0.56 | 16 | 8.96
COMPOSICAO | ORSE | 140 | AÇO CA - 50 Ø 6,3 A 12,5MM, INCLUSIVE CORTE, DOBRAGEM, MONTAGEM E COLOCACAO DE FERRAGENS NAS FORMAS, PARA SUPERESTRUTURAS E FUNDAÇÕES - R1 | KG | 1.89 | 13.95 | 26.3655
COMPOSICAO | SINAPI | 88309 | PEDREIRO COM ENCARGOS COMPLEMENTARES | H | 0.44 | 22 | 9.68
COMPOSICAO | SINAPI | 88316 | SERVENTE COM ENCARGOS COMPLEMENTARES | H | 1.88 | 17.27 | 32.4676
FONTE: 07393/ORSE - PRÓPRIO
CPU: | 39 | TERÇA PERFIL "U" ENRIJECIDO DE ACO GALVANIZADO, DOBRADO, 150 X 60 X 20 MM, E = 3,00 MM OU 200 X 75 X 25 MM, E = 3,75 MM - A - 36 -INCLUSO PINTURA COM TINTA ALQUÍDICA DE FUNDO - FORNECIMENTO E INSTALAÇÃO |  |  |  | M | 103.29
COMPOSICAO | SINAPI | 88317 | SOLDADOR COM ENCARGOS COMPLEMENTARES | H | 0.09 | 23.5 | 2.115
COMPOSICAO | SINAPI | 88316 | SERVENTE COM ENCARGOS COMPLEMENTARES | H | 0.019 | 17.27 | 0.32813
INSUMO | SINAPI | 43083 | PERFIL "U" ENRIJECIDO DE ACO GALVANIZADO, DOBRADO, 150 X 60 X 20 MM, E = 3,00 MM | KG | 6.83 | 11.54 | 78.8182
COMPOSICAO | SINAPI | 100719 | PINTURA COM TINTA ALQUÍDICA DE FUNDO (TIPO ZARCÃO) PULVERIZADA SOBRE PERFIL METÁLICO EXECUTADO EM FÁBRICA (POR DEMÃO). AF_01/2020_P | M² | 0.46 | 9.25 | 4.255
INSUMO | SINAPI | 10997 | ELETRODO REVESTIDO AWS - E7018, DIAMETRO IGUAL A 4,00 MM | KG | 0.5 | 35.54 | 17.77
FONTE: 12414/ORSE
CPU: | 40 | CANTONEIRA ACO ABAS IGUAIS ABAS DE 1”, ESPESSURA DE 1/4" - INCLUSO PINTURA COM TINTA ALQUÍDICA DE FUNDO - FORNECIMENTO E INSTALAÇÃO |  |  |  | M | 48.2
COMPOSICAO | SINAPI | 88317 | SOLDADOR COM ENCARGOS COMPLEMENTARES | H | 0.09 | 23.5 | 2.115
COMPOSICAO | SINAPI | 88316 | SERVENTE COM ENCARGOS COMPLEMENTARES | H | 0.019 | 17.27 | 0.32813
INSUMO | SINAPI | 4777 | CANTONEIRA ACO ABAS IGUAIS (QUALQUER BITOLA), ESPESSURA ENTRE 1/8" E 1/4" | KG | 2.22 | 10.69 | 23.7318
COMPOSICAO | SINAPI | 100719 | PINTURA COM TINTA ALQUÍDICA DE FUNDO (TIPO ZARCÃO) PULVERIZADA SOBRE PERFIL METÁLICO EXECUTADO EM FÁBRICA (POR DEMÃO). AF_01/2020_P | M² | 0.46 | 9.25 | 4.255
INSUMO | SINAPI | 10997 | ELETRODO REVESTIDO AWS - E7018, DIAMETRO IGUAL A 4,00 MM | KG | 0.5 | 35.54 | 17.77
FONTE: 12414/ORSE
CPU: | 41 | ADESIVO ESTRUTURAL A BASE DE RESINA EPOXI, BICOMPONENTE, PASTOSO (TIXOTROPICO) - CHUMBAMENTO DOS VERGALHÕES PARA ANCORAR AS TERÇAS |  |  |  | M2 | 187.09
COMPOSICAO | SINAPI | 88309 | PEDREIRO COM ENCARGOS COMPLEMENTARES | H | 0.25 | 22 | 5.5
INSUMO | SINAPI | 131 | ADESIVO ESTRUTURAL A BASE DE RESINA EPOXI, BICOMPONENTE, PASTOSO (TIXOTROPICO) 1,5 KG/M²/MM - PARA 2MM/M² | KG | 3 | 60.53 | 181.59
FONTE: 4780/ORSE
CPU: | 42 | Revisão de ponto de tomada de uso específico com reposição da tomada e fiação |  |  |  | PT | 127.73
COMPOSICAO | SINAPI | 88264 | ELETRICISTA COM ENCARGOS COMPLEMENTARES | H | 2 | 22.26 | 44.52
COMPOSICAO | SINAPI | 88316 | SERVENTE COM ENCARGOS COMPLEMENTARES | H | 1 | 17.27 | 17.27
INSUMO | SINAPI | 38075 | TOMADA 2P+T 20A 250V, CONJUNTO MONTADO PARA EMBUTIR 4" X 2" (PLACA + SUPORTE + MODULO) | UN | 1 | 15.07 | 15.07
INSUMO | SINAPI | 43132 | ARAME RECOZIDO 16 BWG, D = 1,65 MM (0,016 KG/M) OU 18 BWG, D = 1,25 MM (0,01 KG/M) | KG | 0.006 | 28.55 | 0.1713
INSUMO | SINAPI | 944 | FIO DE COBRE, SOLIDO, CLASSE 1, ISOLACAO EM PVC/A, ANTICHAMA BWF-B, 450/750V, SECAO NOMINAL 4 MM2 | M | 12 | 3.85 | 46.2
INSUMO | SINAPI | 20111 | FITA ISOLANTE ADESIVA ANTICHAMA, USO ATE 750 V, EM ROLO DE 19 MM X 20 M | UN | 0.5 | 9 | 4.5
FONTE: 628/ORSE
CPU: | 43 | Porta em aço, em chapa galvanizada nº24, raiada, de enrolar |  |  |  | M2 | 366.57
MÃO DE OBRA
COMPOSIÇÃO | SINAPI | 88309 | PEDREIRO COM ENCARGOS COMPLEMENTARES | H | 0.8 | 22 | 17.6
COMPOSIÇÃO | SINAPI | 88316 | SERVENTE COM ENCARGOS COMPLEMENTARES | H | 0.8 | 17.27 | 13.816
MATERIAIS
COMPOSIÇÃO | SINAPI | 88628 | ARGAMASSA TRAÇO 1:3 (EM VOLUME DE CIMENTO E AREIA MÉDIA ÚMIDA), PREPARO MECÂNICO COM BETONEIRA 400 L. AF_08/2019 | M3 | 0.016 | 524.56 | 8.393
INSUMO | SINAPI | 4911 | PORTA DE ENROLAR MANUAL COMPLETA, ARTICULADA RAIADA LARGA, EM ACO GALVANIZADO NATURAL, CHAPA NUMERO 24 (SEM INSTALACAO) | m2 | 1 | 326.76 | 326.76
FONTE: 001857/ORSE ¦ INSUMOS SINAPI
Nota: | SINAPI sem DESONERAÇÃO - Data base => Fevereiro/2023
ORSE - Data base => Fevereiro/2023
='CPU '!"
ESTADO DA PARAÍBA
PREFEITURA MUNICIPAL DE PATOS

## COTAÇÃO
OBRA: |  | REFORMA DO ESTÁDIO JOSÉ CALVACANTI - ETAPA 02 |  |  | MUNICÍPIO: | PATOS - PB
COTAÇÕES
LOTE -1 MODERNIZAÇÃO DO SISTEMA DE ILUMINAÇÃO
COTAÇÃO | 1
LOTE -2 RECUPERAÇÃO ESTRUTURAL
COTAÇÃO | 2 | Argamassa de Reparo SikaTop 108 Armatec - SIKA (Balde 4kg) | [5 empty] | MÉDIA | 185.25
E1. | EMPRESA |  | CONTATO |  |  |  | VALOR: |  | FRETE
DISTRIBUIDOR SIKA |  |  | Tel: | (41) 3030-7051 |  |  | 129.24 |  | 64.81
CNPJ: |  |  | WhatsApp: | 41 99962.2028 |  |  | VALOR COM FRETE:
LOCAL: | Av. Desembargador Westphalen, 2356 - Curitiba - Rebouças - Paraná - Brasil |  | Email: | vendas1@distribuidorsika.com.br |  |  | 194.05
LINK: | https://distribuidorsika.com.br/sika-top-108-armatec-4kg-824?gclid=Cj0KCQjw1N2TBhCOARIsAGVHQc7oul29KZZ79EX_RZFf0GOrLHO3xJXwVtelm-Z_WVir7XmhSualdKkaAk_SEALw_wcB
FOTO
E2. | EMPRESA |  | CONTATO |  |  |  | VALOR: |  | FRETE
FERREIRA COSTA & Cia LTDA |  |  | Tel: | 83 3219-5000 - Opção 2 |  |  | 169 |  | RETIRADA
CNPJ: | 10.230.480/0024-27 |  | WhatsApp: |  |  |  | VALOR COM FRETE:
LOCAL: | Rua Edson Falconi De Melo, nº 555 · Aeroclube, JOÃO PESSOA - PB, CEP 58036-500 |  | Email: | https://www.linkedin.com/company/ferreiracosta/?original_referer=https%3A%2F%2Fwww.ferreiracosta.com%2F |  |  | 169
LINK: | https://www.ferreiracosta.com/Produto/538/impermeabilizante-sikatop-108-4kg-sika?region_id=666666&gclid=Cj0KCQjw1N2TBhCOARIsAGVHQc4txKXQzGtTg2s1qiW9rzAcHjewJEKlhd8YLnJTywQWlWXWoyQLrFoaAoSIEALw_wcB
FOTO
E3. | EMPRESA |  | CONTATO |  |  |  | VALOR: |  | FRETE
ISMAFER Maquinas e Ferramentas |  |  | Tel: | (11) 4673-4878 |  |  | 150.1 |  | 42.6
CNPJ: | 08.492.961/0003-34 |  | WhatsApp: |  |  |  | VALOR COM FRETE:
LOCAL: | Av. Santos Dumont, 3390 - Cumbica, Guarulhos - SP, 07220-000 |  | Email: | sac@ismafer.com.br |  |  | 192.7
LINK:
FOTO
COTAÇÃO | 3 | Argamassa de Reparo SikaTop 120 Armatec - SIKA (Balde 4Kg) | [5 empty] | MÉDIA | 14.7222
E1. | EMPRESA |  | CONTATO |  |  |  | VALOR: |  | FRETE
SIKA AS |  |  | Tel: | 0800 703 7340 |  |  | 14.7222 |  | 0
CNPJ: | 33.081.704/0001-95 |  | WhatsApp: | (11) 3687-4651 |  |  | VALOR COM FRETE:
LOCAL: | Av. Dr. Alberto Jackson Byington, 1.525 Vila Menck – Osasco – SP |  | Email: | acsonov.alex@br.sika.com |  |  | 14.7222
LINK: | https://bra.sika.com/
FOTO
COTAÇÃO ÚNICA - POR RECOMENDAÇÃO DO ENG. PERITO PELO PRODUTO SIKA TOP 120 E PELA FALTA DE PRODUTOS SIMILARES, TIVEMOS APENAS UMA COTAÇÃO COM O PRÓPRIO FORNECEDOR.
E2. | EMPRESA |  | CONTATO |  |  |  | VALOR: |  | FRETE
SLED COMERCIO DE MATERIAIS ELETRICOS - EIRELI |  |  | Tel: | (11) 5678-7018 |  |  | 962.39 |  | 96.13
CNPJ: | 33.779.899/0001-41 |  | WhatsApp: | (11) 93013-4566 |  |  | VALOR COM FRETE:
LOCAL: | ALAMEDA DOS GUATAS, 477, SÃO PAULO - SP |  | Email: | comercial@sustentaled.com.br |  |  | 1058.52
LINK: | https://www.sustentaled.com.br/refletor-holofote-led-800w-smd-ip66-a-prova-dagua-branco-frio-6000k?utm_source=Site&utm_medium=GoogleMerchant&utm_campaign=GoogleMerchant&gclid=Cj0KCQjw1N2TBhCOARIsAGVHQc6RTycokTK0J6ZZfr6Eah_5zMYUG6w1MAgzo86KKHI85WEgB_8NFekaArbWEALw_wcB
FOTO
E3. | EMPRESA |  | CONTATO |  |  |  | VALOR: |  | FRETE
COMPRA LED |  |  | Tel: | (11) 5581-8118 |  |  | 962.39 |  | 130.6
CNPJ: | 30.594.025/0001-21 |  | WhatsApp: | (11) 5581-8118 |  |  | VALOR COM FRETE:
LOCAL: | Alameda Dos Guatas, SAUDE, SÃO PAULO - SP CEP 04.053-041 |  | Email: | comercial@compraled.com.br |  |  | 1092.99
LINK: | https://www.compraled.com.br/refletor-holofote-led-800w-smd-ip66-a-prova-dagua-branco-frio-6000k?utm_source=Site&utm_medium=GoogleMerchant&utm_campaign=GoogleMerchant
FOTO
ESTADO DA PARAÍBA
PREFEITURA MUNICIPAL DE PATOS

## QCI (hidden)
Quadro de Composição do Investimento - QCI - OGU - Setor Público
Emprendimento
Pavimentação e Drenagem de Vias Urbanas
Agente executor
Ministério das Cidades |  |  | -
Programa |  |  |  | Modalidade
Planejamento Urbano |  |  |  | Apoio à Política Nacional de Desenvolvimento Urbano
Item | Discriminação |  | Investimento Total (R$) |  |  | Total (R$)
|  |  | Recursos União | Contrapartida | Outras fontes |  |  | #REF!
1 | Rua Altino Pereira Rodrigues |  | #REF! | #REF! |  | #REF! |  | 300000
2 | Rua José Pedro |  | #REF! | #REF! |  | #REF!
3 | Rua Maria Bezerra da Nobrega |  | #REF! | #REF! |  | #REF!
4 | Drenagem |  | #REF! | #REF! |  | #REF! |  | 296419
TOTAL |  |  | #REF! | #REF! | 0 | #REF! |  | 3581
#REF!
[7 empty] | #REF! | 1
#REF!
Assunção - PB, ____________/______________/2019
Local/Data
__________________________________________
Assinatura do representante da equipe técnica
Nome: Ádney José Duarte de Souza
Cargo: Engenheiro Civil
CREA: 160.190.012-0
__________________________________________
Assinatura do agente executor
Nome: Luiz Waldvogel de Oliveira Santos
Cargo: Prefeita Constitucional

## Relatório de Compatibilidade (hidden)
Relatório de Compatibilidade para PROJETO ASSUNÇÃO - PAVIMENTAÇÃO.xls
Executar em 11/01/2019 16:35
Os seguintes recursos desta pasta de trabalho não têm suporte em versões anteriores do Excel. Eles poderão ser perdidos ou prejudicados se você abrir esta pasta de trabalho em uma versão anterior do Excel ou salvá-la em um formato de arquivo anterior.
Perda significativa de funcionalidade | Núm. de ocorrências | Versão
Os efeitos neste objeto serão removidos. O texto que ultrapassar os limites deste gráfico aparecerá cortado. | 5
| ORÇAMENTO MARCONDES BALDUINO'!A1:K49 | Excel 97-2003
| ORÇAMENTO_ROBERTA BALDUINO'!A1:I48 | Excel 97-2003
| ORÇAMENTO_PROJETADA'!A1:I48 | Excel 97-2003
| ORÇAMENTO_JOSÉ_PEDRO'!A1:I48 | Excel 97-2003
| QCI'!B2:L27 | Excel 97-2003
Perda insignificante de fidelidade
Algumas fórmulas nesta pasta de trabalho estão vinculadas a outras pastas de trabalho que estão fechadas. Quando as fórmulas forem recalculadas em versões anteriores do Excel sem que as pastas de trabalho vinculadas sejam abertas, não será possível retornar caracteres além do limite de 255. | 1
| CRONOGRAMA_CAIXA'!C18 | Excel 97-2003
Algumas células ou alguns estilos desta pasta de trabalho contêm formatação para a qual não há suporte no formato de arquivo selecionado. Esses formatos serão convertidos no formato mais próximo disponível. | 10 | Excel 97-2003

## Relatório de Compatibilidade (1 (hidden)
Relatório de Compatibilidade para PROJETO ASSUNÇÃO - PAVIMENTAÇÃO.xls
Executar em 11/01/2019 16:36
Os seguintes recursos desta pasta de trabalho não têm suporte em versões anteriores do Excel. Eles poderão ser perdidos ou prejudicados se você abrir esta pasta de trabalho em uma versão anterior do Excel ou salvá-la em um formato de arquivo anterior.
Perda significativa de funcionalidade | Núm. de ocorrências | Versão
Os efeitos neste objeto serão removidos. O texto que ultrapassar os limites deste gráfico aparecerá cortado. | 5
| ORÇAMENTO MARCONDES BALDUINO'!A1:K49 | Excel 97-2003
| ORÇAMENTO_ROBERTA BALDUINO'!A1:I48 | Excel 97-2003
| ORÇAMENTO_PROJETADA'!A1:I48 | Excel 97-2003
| ORÇAMENTO_JOSÉ_PEDRO'!A1:I48 | Excel 97-2003
| QCI'!B2:L27 | Excel 97-2003
Perda insignificante de fidelidade
Algumas fórmulas nesta pasta de trabalho estão vinculadas a outras pastas de trabalho que estão fechadas. Quando as fórmulas forem recalculadas em versões anteriores do Excel sem que as pastas de trabalho vinculadas sejam abertas, não será possível retornar caracteres além do limite de 255. | 1
| CRONOGRAMA_CAIXA'!C18 | Excel 97-2003
Algumas células ou alguns estilos desta pasta de trabalho contêm formatação para a qual não há suporte no formato de arquivo selecionado. Esses formatos serão convertidos no formato mais próximo disponível. | 10 | Excel 97-2003