## Dados Gerais
Dados da Operação
Referência da Emenda:
Número de Trâmite
Ação Acrescida | 4553 - Construção, Ampliação, Reforma e Equipagem de Unidades deSaúde
Valor da Emenda (R$) | 70000
Objeto/Justificativa | Reforma da UBS Sitio dos Remédios, no município de Bezerros
Área Temática
Deputado (a) | Priscila Krause
Identificação da Obra
Localidade | Bezerros-PE
Área(s) Beneficiadas
Data-Base | 2023-09-01
Desonerado
BDI | 21.15%
Endereço | Sítio dos Remédios
Secretaria de Infraestrutura

## BDI-ND
ANEXO I-4 - Quadro de Composição do BDI Objeto: Reforma da UBS Sítio dos Remédios
| TIPO DE OBRA DO EMPREENDIMENTO | Construção e Reforma de Edifícios
COMPOSIÇÃO DE BDI PARA SERVIÇO
| ITENS | SIGLAS | % ADOTADO
| Administração Central | AC | 3%
| Seguro e Garantia | SG | 0.8%
| Risco | R | 0.97%
| Despesas Financeiras | DF | 0.59%
| Lucro | L | 6.16%
| Tributos (impostos COFINS 3%, e PIS 0,65%) | CP | 3.65%
| Tributos (ISS, variável de acordo com o município) | ISS | 4%
| Tributos (Contribuição Previdenciária sobre a Receita Bruta - 0% ou 4,5% - Desoneração) | CPRB | 0%
| BDI com desoneração | BDI SEM DES | 21.15%
Declaro para os devidos fins que, que a alíquota adotada foi de 4%.
Declaro para os devidos fins que o regime de Contribuição Previdenciária sobre a Receita Bruta adotado para elaboração do orçamento foi SEM Desoneração, e que esta é a alternativa mais adequada para a Administração Pública.
BEZERROS-PE
Local
Responsável Técnico |  | Responsável Tomador
Nome: | FERNANDO ANTONIO MESQUITA WANDERLEY | Nome: Maria Lucielle Silva Laurentino
Título: | ENGENHEIRO CIVIL | Cargo:Prefeita
CREA/CAU: | PE013811

## BDI-D
ANEXO I-4 - Quadro de Composição do BDI Objeto: Reforma da UBS Sítio dos Remédios
| TIPO DE OBRA DO EMPREENDIMENTO | Construção e Reforma de Edifícios
COMPOSIÇÃO DE BDI PARA SERVIÇO
| ITENS | SIGLAS | % ADOTADO
| Administração Central | AC | 3%
| Seguro e Garantia | SG | 0.8%
| Risco | R | 0.97%
| Despesas Financeiras | DF | 0.59%
| Lucro | L | 6.16%
| Tributos (impostos COFINS 3%, e PIS 0,65%) | CP | 3.65%
| Tributos (ISS, variável de acordo com o município) | ISS | 4%
| Tributos (Contribuição Previdenciária sobre a Receita Bruta - 0% ou 4,5% - Desoneração) | CPRB | 4.5%
| BDI com desoneração | BDI COM DES | 27.35%
Declaro para os devidos fins que, que a alíquota adotada foi de 4%.
Declaro para os devidos fins que o regime de Contribuição Previdenciária sobre a Receita Bruta adotado para elaboração do orçamento foi COM Desoneração, e que esta é a alternativa mais adequada para a Administração Pública.
BEZERROS-PE
Local
Responsável Técnico |  | Responsável Tomador
Nome: | FERNANDO ANTONIO MESQUITA WANDERLEY | Nome: Maria Lucielle Silva Laurentino
Título: | ENGENHEIRO CIVIL | Cargo:Prefeita
CREA/CAU: | PE013811

## PO
Dados do Tomador
| Proponente: | Prefeitura Municipal de Bezerros-PE |  |  | Endereço: |  | Praça Duque de Caxias, 88 - Centro - CEP: 55660-000 - Bezerros/PE
| Contato: | secinfraestrutura.bezerros@gmail.com |  |  | CNPJ: |  | 10.091.510/0001-75
Dados Gerais
| Data-base: | 2023-09-01 |  |  | Localização: |  | Distrito do Sítio dos Remédios
| Bancos Públicos: | SINAPI (setembro/2023) |  |  | BDI N-DESO (%): |  | 21.15%
| Regime de Execução e Contribuição: | Empreitada por preço Unitário. Não-desonerado. |  |  | BDI DES (%): |  | 27.35%
| Objeto: | Reforma da UBS Sitio dos Remédios, no município de Bezerros |  |  | Secretaria de Infraestrutura
ITEM | Fonte | Código | DESCRIÇÃO | UNID. | QUANTIDADE | Custo Unit. (R$) | Preço Unit. (R$) | Preço Total (R$) |  |  |  | Custo Unitário
[12 empty] | Desonerado | Não Desonerado
META | Reforma da UBS do Sítio dos Remédios | [6 empty] | 84643.03 |  |  | #REF!
1 |  |  | ADMINISTRAÇÃO LOCAL |  |  |  |  | 2770.03 |  |  | 2518.57
1.1 | COMPOSIÇÃO | 1 | ADMINISTRAÇÃO LOCAL | MÊS | 1 | 2286.45 | 2770.03 | 2770.03 | 1979.85 | 2518.57 | 2518.57 | 0 |  | 1 | 1
2 |  |  | SERVIÇOS PRELIMINARES |  |  |  |  | 7642.6 |  |  | #REF!
2.1 | SINAPI | 103689 | FORNECIMENTO E INSTALAÇÃO DE PLACA DE OBRA COM CHAPA GALVANIZADA E ESTRUTURA DE MADEIRA. AF_03/2022_PS | M2 | 8 | 312.55 | 378.65 | 3029.2 | 3634.23 | 4623.1 | #REF! | 308.48 | 312.55 | 8
2.2 | SINAPI | 97633 | DEMOLIÇÃO DE REVESTIMENTO CERÂMICO, DE FORMA MANUAL, SEM REAPROVEITAMENTO. AF_12/2017 | M2 | 19.5 | 22.54 | 27.31 | 532.55 | 19.01 | 24.18 | #REF! | 20.24 | 22.54 | 19.4965
2.3 | SINAPI | 97622 | DEMOLIÇÃO DE ALVENARIA DE BLOCO FURADO, DE FORMA MANUAL, SEM REAPROVEITAMENTO. AF_12/2017 | M3 | 6.3 | 56.1 | 67.97 | 428.21 | 47.92 | 60.96 | #REF! | 50.42 | 56.1 | 6.3
2.4 | COMPOSIÇÃO | 3 | Remoção de pintura (raspagem e/ou lixamento e/ou escovação) | M² | 213.85 | 8.51 | 10.31 | 2204.79 | 7.37 | 9.38 | #REF! |  |  | 213.85
2.5 | SINAPI | 97645 | REMOÇÃO DE JANELAS, DE FORMA MANUAL, SEM REAPROVEITAMENTO. AF_12/2017 | M2 | 1.46 | 24.32 | 29.46 | 43.01 | 31.1 | 39.56 | #REF! | 21.83 | 24.32 | 1.46
2.6 | COMPOSIÇÃO | 6 | DEMOLIÇÃO DE PISO COM MARTELETE | M2 | 4.17 | 26.21 | 31.75 | 132.4 | 23.56 | 29.97 | #REF! | 0 |  | 4.1666
2.7 | COMPOSIÇÃO | 7 | REMOÇÃO DE POSTE DE FERRO DECORATIVO, COM REAPROVEITAMENTO | UN | 1 | 130.45 | 158.04 | 158.04 | 112.3 | 142.86 | #REF! |  |  | 1
2.8 | COMPOSIÇÃO | 11 | Recuperação de janelas de ferro tipo basculante | M2 | 5.47 | 130.89 | 158.57 | 867.38 | 127.01 | 161.57 | #REF! | 0 |  | 5.47
2.9 | COMPOSIÇÃO | 14 | Remoção e reassentamento de gradil | M2 | 3.15 | 64.73 | 78.42 | 247.02 | 58.37 | 74.25 | #REF! | 0 |  | 3.15
3 |  |  | INFRAESTRUTURA |  |  |  |  | 6476.06 |  |  | #REF!
3.1 |  |  | Sapatas |  |  |  |  | 2465.21 |  |  | #REF!
3.1.1 | SINAPI | 96523 | ESCAVAÇÃO MANUAL PARA BLOCO DE COROAMENTO OU SAPATA (INCLUINDO ESCAVAÇÃO PARA COLOCAÇÃO DE FÔRMAS). AF_06/2017 | M3 | 4 | 96.48 | 116.89 | 467.56 | 83.23 | 105.88 | #REF! | 86.62 | 96.48
3.1.2 | SINAPI | 96546 | ARMAÇÃO DE BLOCO, VIGA BALDRAME OU SAPATA UTILIZANDO AÇO CA-50 DE 10 MM - MONTAGEM. AF_06/2017 | KG | 22.8537 | 14.82 | 17.95 | 410.22 | 14.73 | 18.74 | #REF! | 14.48 | 14.82
3.1.3 | SINAPI | 96543 | ARMAÇÃO DE BLOCO, VIGA BALDRAME E SAPATA UTILIZANDO AÇO CA-60 DE 5 MM - MONTAGEM. AF_06/2017 | KG | 1.3675 | 19.11 | 23.15 | 31.66 | 18.3 | 23.28 | #REF! | 18.25 | 19.11
3.1.4 | SINAPI | 96535 | FABRICAÇÃO, MONTAGEM E DESMONTAGEM DE FÔRMA PARA SAPATA, EM MADEIRA SERRADA, E=25 MM, 4 UTILIZAÇÕES. AF_06/2017 | M2 | 3.84 | 158.71 | 192.28 | 738.36 | 144.35 | 183.63 | #REF! | 148.23 | 158.71
3.1.5 | SINAPI | 96556 | CONCRETAGEM DE SAPATAS, FCK 30 MPA, COM USO DE JERICA  LANÇAMENTO, ADENSAMENTO E ACABAMENTO. AF_06/2017 | M3 | 0.77 | 787.4 | 953.94 | 734.53 | 737.48 | 938.15 | #REF! | 757.15 | 787.4
3.1.6 | SINAPI | 96617 | LASTRO DE CONCRETO MAGRO, APLICADO EM BLOCOS DE COROAMENTO OU SAPATAS, ESPESSURA DE 3 CM. AF_08/2017 | M2 | 2.56 | 19.76 | 23.94 | 61.29 | 18.25 | 23.22 | #REF! | 18.83 | 19.76
3.1.7 | SINAPI | 93382 | REATERRO MANUAL DE VALAS, COM COMPACTADOR DE SOLOS DE PERCUSSÃO. AF_08/2023 | M3 | 0.67 | 26.6 | 32.23 | 21.59 | 44.18 | 56.2 | #REF! | 24.16 | 26.6
3.2 |  |  | Pilares (arranque) |  |  |  |  | 568.18 |  |  | 576.1834
3.2.1 | SINAPI | 92762 | ARMAÇÃO DE PILAR OU VIGA DE ESTRUTURA CONVENCIONAL DE CONCRETO ARMADO UTILIZANDO AÇO CA-50 DE 10,0 MM - MONTAGEM. AF_06/2022 | KG | 13.82 | 13.04 | 15.8 | 218.36 | 13.2 | 16.79 | 232.0378 | 12.89 | 13.04
3.2.2 | SINAPI | 92759 | ARMAÇÃO DE PILAR OU VIGA DE ESTRUTURA CONVENCIONAL DE CONCRETO ARMADO UTILIZANDO AÇO CA-60 DE 5,0 MM - MONTAGEM. AF_06/2022 | KG | 3.7 | 15.69 | 19.01 | 70.34 | 15.33 | 19.5 | 72.15 | 15.17 | 15.69
3.2.3 | SINAPI | 92443 | MONTAGEM E DESMONTAGEM DE FÔRMA DE PILARES RETANGULARES E ESTRUTURAS SIMILARES, PÉ-DIREITO SIMPLES, EM CHAPA DE MADEIRA COMPENSADA PLASTIFICADA, 18 UTILIZAÇÕES. AF_09/2020 | M2 | 2.52 | 49.87 | 60.42 | 152.26 | 45.07 | 57.33 | 144.4716 | 47.62 | 49.87
3.2.4 | SINAPI | 103669 | CONCRETAGEM DE PILARES, FCK = 25 MPA, COM USO DE BALDES - LANÇAMENTO, ADENSAMENTO E ACABAMENTO. AF_02/2022 | M3 | 0.12 | 875.1 | 1060.18 | 127.22 | 835.39 | 1062.7 | 127.524 | 845.56 | 875.1
3.3 |  |  | Viga baldrame |  |  |  |  | 3442.67 |  |  | 3434.9116
3.3.1 | SINAPI | 96527 | ESCAVAÇÃO MANUAL DE VALA PARA VIGA BALDRAME (INCLUINDO ESCAVAÇÃO PARA COLOCAÇÃO DE FÔRMAS). AF_06/2017 | M3 | 1.99 | 126.72 | 153.52 | 305.5 | 109.35 | 139.1 | 276.809 | 113.8 | 126.72
3.3.2 | SINAPI | 96545 | ARMAÇÃO DE BLOCO, VIGA BALDRAME OU SAPATA UTILIZANDO AÇO CA-50 DE 8 MM - MONTAGEM. AF_06/2017 | KG | 25.61 | 16.61 | 20.12 | 515.27 | 16.42 | 20.89 | 534.9929 | 16.16 | 16.61
3.3.3 | SINAPI | 96543 | ARMAÇÃO DE BLOCO, VIGA BALDRAME E SAPATA UTILIZANDO AÇO CA-60 DE 5 MM - MONTAGEM. AF_06/2017 | KG | 9.57 | 19.11 | 23.15 | 221.55 | 18.3 | 23.28 | 222.7896 | 18.25 | 19.11
3.3.4 | SINAPI | 96533 | FABRICAÇÃO, MONTAGEM E DESMONTAGEM DE FÔRMA PARA VIGA BALDRAME, EM MADEIRA SERRADA, E=25 MM, 2 UTILIZAÇÕES. AF_06/2017 | M2 | 7.62 | 126.53 | 153.29 | 1168.07 | 119.69 | 152.26 | 1160.2212 | 121.63 | 126.53
3.3.5 | SINAPI | 96555 | CONCRETAGEM DE BLOCOS DE COROAMENTO E VIGAS BALDRAME, FCK 30 MPA, COM USO DE JERICA  LANÇAMENTO, ADENSAMENTO E ACABAMENTO. AF_06/2017 | M3 | 0.64 | 702.3 | 850.84 | 544.54 | 664.36 | 845.13 | 540.8832 | 680.95 | 702.3
3.3.6 | SINAPI | 98557 | IMPERMEABILIZAÇÃO DE SUPERFÍCIE COM EMULSÃO ASFÁLTICA, 2 DEMÃOS AF_06/2018 | M2 | 10.65 | 43.45 | 52.64 | 560.62 | 41.07 | 52.25 | 556.4625 | 42 | 43.45
3.3.7 | SINAPI | 96617 | LASTRO DE CONCRETO MAGRO, APLICADO EM BLOCOS DE COROAMENTO OU SAPATAS, ESPESSURA DE 3 CM. AF_08/2017 | M2 | 4.26 | 19.76 | 23.94 | 101.98 | 18.25 | 23.22 | 98.9172 | 18.83 | 19.76
3.3.8 | SINAPI | 93382 | REATERRO MANUAL DE VALAS, COM COMPACTADOR DE SOLOS DE PERCUSSÃO. AF_08/2023 | M3 | 0.78 | 26.6 | 32.23 | 25.14 | 44.18 | 56.2 | 43.836 | 24.16 | 26.6
4 |  |  | SUPERESTRUTURA |  |  |  |  | 10622.52 |  |  | 10090.5583
4.1 |  |  | Pilares |  |  |  |  | 2088.59 |  |  | 2096.1703
4.1.1 | SINAPI | 92762 | ARMAÇÃO DE PILAR OU VIGA DE ESTRUTURA CONVENCIONAL DE CONCRETO ARMADO UTILIZANDO AÇO CA-50 DE 10,0 MM - MONTAGEM. AF_06/2022 | KG | 35.05 | 13.04 | 15.8 | 553.79 | 13.2 | 16.79 | 588.4895 | 12.89 | 13.04
4.1.2 | SINAPI | 92759 | ARMAÇÃO DE PILAR OU VIGA DE ESTRUTURA CONVENCIONAL DE CONCRETO ARMADO UTILIZANDO AÇO CA-60 DE 5,0 MM - MONTAGEM. AF_06/2022 | KG | 13.4 | 15.69 | 19.01 | 254.73 | 15.33 | 19.5 | 261.3 | 15.17 | 15.69
4.1.3 | SINAPI | 92443 | MONTAGEM E DESMONTAGEM DE FÔRMA DE PILARES RETANGULARES E ESTRUTURAS SIMILARES, PÉ-DIREITO SIMPLES, EM CHAPA DE MADEIRA COMPENSADA PLASTIFICADA, 18 UTILIZAÇÕES. AF_09/2020 | M2 | 11.36 | 49.87 | 60.42 | 686.37 | 45.07 | 57.33 | 651.2688 | 47.62 | 49.87
4.1.4 | SINAPI | 103669 | CONCRETAGEM DE PILARES, FCK = 25 MPA, COM USO DE BALDES - LANÇAMENTO, ADENSAMENTO E ACABAMENTO. AF_02/2022 | M3 | 0.56 | 875.1 | 1060.18 | 593.7 | 835.39 | 1062.7 | 595.112 | 845.56 | 875.1
4.2 |  |  | Vigas |  |  |  |  | 2823.62 |  |  | 2838.4137
4.2.1 | SINAPI | 92761 | ARMAÇÃO DE PILAR OU VIGA DE ESTRUTURA CONVENCIONAL DE CONCRETO ARMADO UTILIZANDO AÇO CA-50 DE 8,0 MM - MONTAGEM. AF_06/2022 | KG | 26.75 | 14.45 | 17.51 | 468.39 | 14.55 | 18.51 | 495.1425 | 14.22 | 14.45
4.2.2 | SINAPI | 92759 | ARMAÇÃO DE PILAR OU VIGA DE ESTRUTURA CONVENCIONAL DE CONCRETO ARMADO UTILIZANDO AÇO CA-60 DE 5,0 MM - MONTAGEM. AF_06/2022 | KG | 9.57 | 15.69 | 19.01 | 181.93 | 15.33 | 19.5 | 186.615 | 15.17 | 15.69
4.2.3 | SINAPI | 92447 | MONTAGEM E DESMONTAGEM DE FÔRMA DE VIGA, ESCORAMENTO COM PONTALETE DE MADEIRA, PÉ-DIREITO SIMPLES, EM MADEIRA SERRADA, 2 UTILIZAÇÕES. AF_09/2020 | M2 | 5.46 | 223.92 | 271.28 | 1481.19 | 210.81 | 268.17 | 1464.2082 | 214.39 | 223.92
4.2.4 | SINAPI | 103682 | CONCRETAGEM DE VIGAS E LAJES, FCK=25 MPA, PARA QUALQUER TIPO DE LAJE COM BALDES EM EDIFICAÇÃO TÉRREA - LANÇAMENTO, ADENSAMENTO E ACABAMENTO. AF_02/2022 | M3 | 0.64 | 892.63 | 1081.42 | 692.11 | 850.52 | 1081.95 | 692.448 | 861.32 | 892.63
4.3 |  |  | Laje |  |  |  |  | 5710.31 |  |  | 5155.9743
4.3.1 | SINAPI | 101964 | LAJE PRÉ-MOLDADA UNIDIRECIONAL, BIAPOIADA, PARA FORRO, ENCHIMENTO EM CERÂMICA, VIGOTA CONVENCIONAL, ALTURA TOTAL DA LAJE (ENCHIMENTO+CAPA) = (8+3). AF_11/2020 | M2 | 10.5 | 188.77 | 228.69 | 2401.25 | 145.14 | 184.63 | 1938.615 | 185.28 | 188.77
4.3.2 | SINAPI | 92771 | ARMAÇÃO DE LAJE DE ESTRUTURA CONVENCIONAL DE CONCRETO ARMADO UTILIZANDO AÇO CA-50 DE 10,0 MM - MONTAGEM. AF_06/2022 | KG | 7.59 | 12.61 | 15.28 | 115.98 | 12.83 | 16.32 | 123.8688 | 12.5 | 12.61
4.3.3 | SINAPI | 103682 | CONCRETAGEM DE VIGAS E LAJES, FCK=25 MPA, PARA QUALQUER TIPO DE LAJE COM BALDES EM EDIFICAÇÃO TÉRREA - LANÇAMENTO, ADENSAMENTO E ACABAMENTO. AF_02/2022 | M3 | 0.89 | 892.63 | 1081.42 | 962.46 | 850.52 | 1081.95 | 962.9355 | 861.32 | 892.63
4.3.4 | SINAPI | 98546 | IMPERMEABILIZAÇÃO DE SUPERFÍCIE COM MANTA ASFÁLTICA, UMA CAMADA, INCLUSIVE APLICAÇÃO DE PRIMER ASFÁLTICO, E=3MM. AF_06/2018 | M2 | 10.5 | 129.41 | 156.78 | 1646.19 | 117.31 | 149.23 | 1566.915 | 126.26 | 129.41
4.3.5 | SINAPI | 87737 | CONTRAPISO EM ARGAMASSA TRAÇO 1:4 (CIMENTO E AREIA), PREPARO MANUAL, APLICADO EM ÁREAS MOLHADAS SOBRE LAJE, ADERIDO, ACABAMENTO NÃO REFORÇADO, ESPESSURA 2CM. AF_07/2021 | M2 | 10.5 | 45.94 | 55.66 | 584.43 | 42.2 | 53.68 | 563.64 | 43.16 | 45.94
5 |  |  | ALVENARIA |  |  |  |  | 7041.08 |  |  | 6742.153
5.1 | SINAPI | 103328 | ALVENARIA DE VEDAÇÃO DE BLOCOS CERÂMICOS FURADOS NA HORIZONTAL DE 9X19X19 CM (ESPESSURA 9 CM) E ARGAMASSA DE ASSENTAMENTO COM PREPARO EM BETONEIRA. AF_12/2021 | M2 | 33.82 | 80.98 | 98.11 | 3318.08 | 72.87 | 92.7 | 3135.114 | 74.58 | 80.98
5.2 | SINAPI | 93182 | VERGA PRÉ-MOLDADA PARA JANELAS COM ATÉ 1,5 M DE VÃO. AF_03/2016 | M | 1.3 | 54.05 | 65.48 | 85.12 | 52.28 | 66.51 | 86.463 | 52.74 | 54.05
5.3 | SINAPI | 93184 | VERGA PRÉ-MOLDADA PARA PORTAS COM ATÉ 1,5 M DE VÃO. AF_03/2016 | M | 1.2 | 39.98 | 48.44 | 58.13 | 38.45 | 48.91 | 58.692 | 38.86 | 39.98
5.4 | SINAPI | 93194 | CONTRAVERGA PRÉ-MOLDADA PARA VÃOS DE ATÉ 1,5 M DE COMPRIMENTO. AF_03/2016 | M | 1.3 | 52.89 | 64.08 | 83.3 | 51.14 | 65.06 | 84.578 | 51.6 | 52.89
5.5 | SINAPI | 87879 | CHAPISCO APLICADO EM ALVENARIAS E ESTRUTURAS DE CONCRETO INTERNAS, COM COLHER DE PEDREIRO. ARGAMASSA TRAÇO 1:3 COM PREPARO EM BETONEIRA 400L. AF_10/2022 | M2 | 44.26 | 4.36 | 5.28 | 233.69 | 3.97 | 5.05 | 223.513 | 4.06 | 4.36
5.6 | SINAPI | 87536 | EMBOÇO, PARA RECEBIMENTO DE CERÂMICA, EM ARGAMASSA TRAÇO 1:2:8, PREPARO MANUAL, APLICADO MANUALMENTE EM FACES INTERNAS DE PAREDES, PARA AMBIENTE COM ÁREA MAIOR QUE 10M2, ESPESSURA DE 20MM, COM EXECUÇÃO DE TALISCAS. AF_06/2014 | M2 | 17.65 | 39.84 | 48.27 | 851.97 | 36.76 | 46.76 | 825.314 | 37.79 | 39.84
5.7 | SINAPI | 87548 | MASSA ÚNICA, PARA RECEBIMENTO DE PINTURA, EM ARGAMASSA TRAÇO 1:2:8, PREPARO MANUAL, APLICADA MANUALMENTE EM FACES INTERNAS DE PAREDES, ESPESSURA DE 10MM, COM EXECUÇÃO DE TALISCAS. AF_06/2014 | M2 | 36.85 | 28.33 | 34.32 | 1264.69 | 25.77 | 32.78 | 1207.943 | 26.57 | 28.33
5.8 | Composição | 13 | ALVENARIA DE VEDAÇÃO COM BLOCO ESTRUTURAL CERÂMICO 14X19X29CM E ARGAMASSA DE ASSENTAMENTO COM PREPARO MANUAL | M2 | 7.2 | 131.39 | 159.18 | 1146.1 | 122.34 | 155.63 | 1120.536 | 0
6 |  |  | INSTALAÇÕES ELÉTRICAS |  |  |  |  | 2699.65 | 0 |  | 2623.6333
6.1 | SINAPI | 91871 | ELETRODUTO RÍGIDO ROSCÁVEL, PVC, DN 25 MM (3/4"), PARA CIRCUITOS TERMINAIS, INSTALADO EM PAREDE - FORNECIMENTO E INSTALAÇÃO. AF_12/2015 | M | 1.47 | 13.87 | 16.8 | 24.7 | 12.41 | 15.79 | 23.2113 | 13 | 13.87
6.2 | SINAPI | 91844 | ELETRODUTO FLEXÍVEL CORRUGADO, PVC, DN 25 MM (3/4"), PARA CIRCUITOS TERMINAIS, INSTALADO EM LAJE - FORNECIMENTO E INSTALAÇÃO. AF_12/2015 | M | 31.35 | 6.5 | 7.87 | 246.72 | 6.7 | 8.52 | 267.102 | 6.16 | 6.5
6.3 | SINAPI | 104476 | COMPOSIÇÃO PARAMÉTRICA DE PONTO ELÉTRICO DE TOMADA DE USO ESPECÍFICO 2P+T (20A/250V) EM EDIFÍCIO RESIDENCIAL COM ELETRODUTO EMBUTIDO EM RASGOS NAS PAREDES, INCLUSO TOMADA, ELETRODUTO, CABO, RASGO, QUEBRA E CHUMBAMENTO (EXCETO CHUVEIRO). AF_11/2022 | UN | 4 | 176.63 | 213.99 | 855.96 | 156.18 | 198.68 | 794.72 | 165.18 | 176.63
6.4 | SINAPI | 92023 | INTERRUPTOR SIMPLES (1 MÓDULO) COM 1 TOMADA DE EMBUTIR 2P+T 10 A, INCLUINDO SUPORTE E PLACA - FORNECIMENTO E INSTALAÇÃO. AF_12/2015 | UN | 1 | 49.83 | 60.37 | 60.37 | 42.89 | 54.56 | 54.56 | 46.82 | 49.83
6.5 | SINAPI | 104475 | COMPOSIÇÃO PARAMÉTRICA DE PONTO ELÉTRICO DE TOMADA DE USO GERAL 2P+T (10A/250V) EM EDIFÍCIO RESIDENCIAL COM ELETRODUTO EMBUTIDO EM RASGOS NAS PAREDES, INCLUSO TOMADA, ELETRODUTO, CABO, RASGO, QUEBRA E CHUMBAMENTO. AF_11/2022 | UN | 5 | 137.64 | 166.75 | 833.75 | 123.65 | 157.3 | 786.5 | 129.39 | 137.64
6.6 | SINAPI | 93654 | DISJUNTOR MONOPOLAR TIPO DIN, CORRENTE NOMINAL DE 16A - FORNECIMENTO E INSTALAÇÃO. AF_10/2020 | UN | 5 | 13.99 | 16.95 | 84.75 | 14.56 | 18.52 | 92.6 | 13.76 | 13.99
6.7 | SINAPI | 93655 | DISJUNTOR MONOPOLAR TIPO DIN, CORRENTE NOMINAL DE 20A - FORNECIMENTO E INSTALAÇÃO. AF_10/2020 | UN | 1 | 15.29 | 18.52 | 18.52 | 15.66 | 19.92 | 19.92 | 14.96 | 15.29
6.8 | SINAPI | 101875 | QUADRO DE DISTRIBUIÇÃO DE ENERGIA EM CHAPA DE AÇO GALVANIZADO, DE EMBUTIR, COM BARRAMENTO TRIFÁSICO, PARA 12 DISJUNTORES DIN 100A - FORNECIMENTO E INSTALAÇÃO. AF_10/2020 | UN | 1 | 392.42 | 475.42 | 475.42 | 387.06 | 492.38 | 492.38 | 389.79 | 392.42
6.9 | SINAPI | 97589 | LUMINÁRIA TIPO PLAFON EM PLÁSTICO, DE SOBREPOR, COM 1 LÂMPADA FLUORESCENTE DE 15 W, SEM REATOR - FORNECIMENTO E INSTALAÇÃO. AF_02/2020 | UN | 2 | 41.05 | 49.73 | 99.46 | 36.41 | 46.32 | 92.64 | 39.06 | 41.05
7 |  |  | INSTALAÇÕES HIDROSSANITÁRIAS |  |  |  |  | 2203.42 | 0 |  | 2137.6771
7.1 | SINAPI | 102607 | CAIXA D´ÁGUA EM POLIETILENO, 1000 LITROS - FORNECIMENTO E INSTALAÇÃO. AF_06/2021 | UN | 1 | 447 | 541.54 | 541.54 | 416.99 | 530.45 | 530.45 | 446.26 | 447
7.2 | SINAPI | 89376 | ADAPTADOR CURTO COM BOLSA E ROSCA PARA REGISTRO, PVC, SOLDÁVEL, DN 20MM X 1/2 , INSTALADO EM RAMAL OU SUB-RAMAL DE ÁGUA - FORNECIMENTO E INSTALAÇÃO. AF_06/2022 | UN | 2 | 5.36 | 6.49 | 12.98 | 4.78 | 6.08 | 12.16 | 4.96 | 5.36
7.3 | SINAPI | 89352 | REGISTRO DE GAVETA BRUTO, LATÃO, ROSCÁVEL, 1/2" - FORNECIMENTO E INSTALAÇÃO. AF_08/2021 | UN | 1 | 36.8 | 44.58 | 44.58 | 37.11 | 47.21 | 47.21 | 36.45 | 36.8
7.4 | SINAPI | 103947 | BUCHA DE REDUÇÃO, CURTA, PVC, SOLDÁVEL, DN 25 X 20 MM, INSTALADO EM RAMAL OU SUB-RAMAL DE ÁGUA - FORNECIMENTO E INSTALAÇÃO. AF_06/2022 | UN | 6 | 5.89 | 7.14 | 42.84 | 5.24 | 6.67 | 40.02 | 5.42 | 5.89
7.5 | SINAPI | 97902 | CAIXA ENTERRADA HIDRÁULICA RETANGULAR EM ALVENARIA COM TIJOLOS CERÂMICOS MACIÇOS, DIMENSÕES INTERNAS: 0,6X0,6X0,6 M PARA REDE DE ESGOTO. AF_12/2020 | UN | 1 | 531.57 | 644 | 644 | 489.54 | 622.74 | 622.74 | 498.85 | 531.57
7.6 | SINAPI | 104328 | CAIXA SIFONADA, COM GRELHA QUADRADA, PVC, DN 150 X 150 X 50 MM, JUNTA SOLDÁVEL, FORNECIDA E INSTALADA EM RAMAL DE DESCARGA OU EM RAMAL DE ESGOTO SANITÁRIO. AF_08/2022 | UN | 1 | 70.2 | 85.05 | 85.05 | 61.31 | 77.99 | 77.99 | 68.13 | 70.2
7.7 | SINAPI | 94796 | TORNEIRA DE BOIA PARA CAIXA D'ÁGUA, ROSCÁVEL, 3/4" - FORNECIMENTO E INSTALAÇÃO. AF_08/2021 | UN | 1 | 32.92 | 39.88 | 39.88 | 31.67 | 40.29 | 40.29 | 31.98 | 32.92
7.8 | SINAPI | 89726 | JOELHO 45 GRAUS, PVC, SERIE NORMAL, ESGOTO PREDIAL, DN 40 MM, JUNTA SOLDÁVEL, FORNECIDO E INSTALADO EM RAMAL DE DESCARGA OU RAMAL DE ESGOTO SANITÁRIO. AF_08/2022 | UN | 3 | 10.04 | 12.16 | 36.48 | 8.68 | 11.04 | 33.12 | 9.41 | 10.04
7.9 | SINAPI | 89408 | JOELHO 90 GRAUS, PVC, SOLDÁVEL, DN 25MM, INSTALADO EM RAMAL DE DISTRIBUIÇÃO DE ÁGUA - FORNECIMENTO E INSTALAÇÃO. AF_06/2022 | UN | 14 | 8.09 | 9.8 | 137.2 | 7.16 | 9.11 | 127.54 | 7.42 | 8.09
7.10 | SINAPI | 103980 | JOELHO 90 GRAUS, PVC, SOLDÁVEL, DN 40MM, INSTALADO EM RAMAL DE DISTRIBUIÇÃO DE ÁGUA - FORNECIMENTO E INSTALAÇÃO. AF_06/2022 | UN | 3 | 17.1 | 20.72 | 62.16 | 15.57 | 19.81 | 59.43 | 16.16 | 17.1
7.11 | SINAPI | 103049 | REGISTRO DE PRESSÃO, PVC, SOLDÁVEL, VOLANTE SIMPLES, DN 25 MM - FORNECIMENTO E INSTALAÇÃO. AF_08/2021 | UN | 2 | 18.55 | 22.47 | 44.94 | 18.98 | 24.14 | 48.28 | 18.16 | 18.55
7.12 | SINAPI | 94489 | REGISTRO DE ESFERA, PVC, SOLDÁVEL, COM VOLANTE, DN 25 MM - FORNECIMENTO E INSTALAÇÃO. AF_08/2021 | UN | 3 | 27.96 | 33.87 | 101.61 | 29.05 | 36.95 | 110.85 | 27.57 | 27.96
7.13 | SINAPI | 94490 | REGISTRO DE ESFERA, PVC, SOLDÁVEL, COM VOLANTE, DN 32 MM - FORNECIMENTO E INSTALAÇÃO. AF_08/2021 | UN | 1 | 41.42 | 50.18 | 50.18 | 43.45 | 55.27 | 55.27 | 41.03 | 41.42
7.14 | SINAPI | 89400 | TÊ DE REDUÇÃO, PVC, SOLDÁVEL, DN 32MM X 25MM, INSTALADO EM RAMAL OU SUB-RAMAL DE ÁGUA - FORNECIMENTO E INSTALAÇÃO. AF_06/2022 | UN | 2 | 19.46 | 23.58 | 47.16 | 17.68 | 22.49 | 44.98 | 18.36 | 19.46
7.15 | SINAPI | 89395 | TE, PVC, SOLDÁVEL, DN 25MM, INSTALADO EM RAMAL OU SUB-RAMAL DE ÁGUA - FORNECIMENTO E INSTALAÇÃO. AF_06/2022 | UN | 2 | 12.23 | 14.82 | 29.64 | 10.84 | 13.79 | 27.58 | 11.24 | 12.23
7.16 | SINAPI | 89711 | TUBO PVC, SERIE NORMAL, ESGOTO PREDIAL, DN 40 MM, FORNECIDO E INSTALADO EM RAMAL DE DESCARGA OU RAMAL DE ESGOTO SANITÁRIO. AF_08/2022 | M | 3.72 | 21.23 | 25.72 | 95.68 | 17.75 | 22.58 | 83.9976 | 19.79 | 21.23
7.17 | SINAPI | 89712 | TUBO PVC, SERIE NORMAL, ESGOTO PREDIAL, DN 50 MM, FORNECIDO E INSTALADO EM RAMAL DE DESCARGA OU RAMAL DE ESGOTO SANITÁRIO. AF_08/2022 | M | 0.62 | 27.35 | 33.13 | 20.54 | 22.74 | 28.93 | 17.9366 | 25.79 | 27.35
7.18 | SINAPI | 89402 | TUBO, PVC, SOLDÁVEL, DN 25MM, INSTALADO EM RAMAL DE DISTRIBUIÇÃO DE ÁGUA - FORNECIMENTO E INSTALAÇÃO. AF_06/2022 | M | 9.86 | 12.24 | 14.83 | 146.22 | 11 | 13.99 | 137.9414 | 11.46 | 12.24
7.19 | SINAPI | 89403 | TUBO, PVC, SOLDÁVEL, DN 32MM, INSTALADO EM RAMAL DE DISTRIBUIÇÃO DE ÁGUA - FORNECIMENTO E INSTALAÇÃO. AF_06/2022 | M | 0.89 | 19.23 | 23.3 | 20.74 | 17.57 | 22.35 | 19.8915 | 18.29 | 19.23
8 |  |  | PISO |  |  |  |  | 3048.54 |  |  | 1795.0151
8.1 | Composição | 16 | ATERRO MANUAL DE VALAS COM AREIA PARA ATERRO E APILOAMENTO COM SOQUETE | M3 | 2.1 | 146.32 | 177.27 | 372.27 | 139.8 | 177.84 | 373.464 | 0
8.2 | SINAPI | 87622 | CONTRAPISO EM ARGAMASSA TRAÇO 1:4 (CIMENTO E AREIA), PREPARO MANUAL, APLICADO EM ÁREAS SECAS SOBRE LAJE, ADERIDO, ACABAMENTO NÃO REFORÇADO, ESPESSURA 2CM. AF_07/2021 | M2 | 29.03 | 34.23 | 41.47 | 1203.87 | 32.13 | 40.87 | 1186.4561 | 32.66 | 34.23
8.3 | SINAPI | 95240 | LASTRO DE CONCRETO MAGRO, APLICADO EM PISOS, LAJES SOBRE SOLO OU RADIERS, ESPESSURA DE 3 CM. AF_07/2016 | M2 | 10.5 | 19.01 | 23.03 | 241.82 | 17.6 | 22.39 | 235.095 | 18.16 | 19.01
8.4 | SINAPI | 101749 | PISO CIMENTADO, TRAÇO 1:3 (CIMENTO E AREIA), ACABAMENTO LISO, ESPESSURA 4,0 CM, PREPARO MECÂNICO DA ARGAMASSA. AF_09/2020 | M2 | 18.53 | 54.82 | 66.41 | 1230.58 | 51.75 | 65.83 | 1219.8299 | 52.45 | 54.82
9 |  |  | DRENAGEM |  |  |  |  | 113.54 |  |  | 110.9675
9.1 | SINAPI | 102995 | EXECUÇÃO DE CANALETA DE CONCRETO MOLDADO IN LOCO, ESPESSURA DE 0,07 M, GEOMETRIA TRAPEZOIDAL (DIMENSÕES INTERNAS: B=0,6 M; B=0,147 M; H=0,2 M). AF_08/2021 | M | 1.75 | 53.55 | 64.88 | 113.54 | 49.85 | 63.41 | 110.9675 | 51.26 | 53.55
10 |  |  | FORRO |  |  |  |  | 5668.6 |  |  | 5907.3
10.1 | SINAPI | 96111 | FORRO EM RÉGUAS DE PVC, FRISADO, PARA AMBIENTES RESIDENCIAIS, INCLUSIVE ESTRUTURA DE FIXAÇÃO. AF_05/2017_PS | M2 | 70 | 66.84 | 80.98 | 5668.6 | 66.34 | 84.39 | 5907.3 | 64.46 | 66.84
11 |  |  | REVESTIMENTO CERÂMICO |  |  |  |  | 2345.57 |  |  | 2332.2375
11.1 | SINAPI | 87267 | REVESTIMENTO CERÂMICO PARA PAREDES INTERNAS COM PLACAS TIPO ESMALTADA EXTRA DE DIMENSÕES 20X20 CM APLICADAS EM AMBIENTES DE ÁREA MAIOR QUE 5 M² A MEIA ALTURA DAS PAREDES. AF_06/2014 | M2 | 17.65 | 74.39 | 90.12 | 1590.62 | 72.52 | 92.25 | 1628.2125 | 71.82 | 74.39
11.2 | SINAPI | 87251 | REVESTIMENTO CERÂMICO PARA PISO COM PLACAS TIPO ESMALTADA EXTRA DE DIMENSÕES 45X45 CM APLICADA EM AMBIENTES DE ÁREA MAIOR QUE 10 M2. AF_06/2014 | M2 | 10.5 | 59.35 | 71.9 | 754.95 | 52.71 | 67.05 | 704.025 | 58.35 | 59.35
12 |  |  | PINTURA |  |  |  |  | 3242.38 |  |  | 3004.8176
12.1 | SINAPI | 88485 | APLICAÇÃO DE FUNDO SELADOR ACRÍLICO EM PAREDES, UMA DEMÃO. AF_06/2014 | M2 | 121.84 | 3.97 | 4.81 | 586.05 | 2.66 | 3.38 | 411.8192 | 3.73 | 3.97
12.2 | COMPOSIÇÃO | 5 | PINTURA TINTA DE ACABAMENTO (PIGMENTADA) A ÓLEO, 2 DEMÃOS. AF_01/2021 | M2 | 121.84 | 17 | 20.6 | 2509.9 | 15.85 | 20.16 | 2456.2944
12.3 | SINAPI | 100722 | PINTURA COM TINTA ALQUÍDICA DE FUNDO (TIPO ZARCÃO) APLICADA A ROLO OU PINCEL SOBRE SUPERFÍCIES METÁLICAS (EXCETO PERFIL) EXECUTADO EM OBRA (POR DEMÃO). AF_01/2020 | M2 | 5.12 | 23.61 | 28.6 | 146.43 | 20.99 | 26.7 | 136.704 | 21.71 | 23.61
13 |  |  | ESQUADRIAS |  |  |  |  | 2083.22 |  |  | 2071.24
13.1 | SINAPI | 91312 | KIT DE PORTA DE MADEIRA PARA PINTURA, SEMI-OCA (LEVE OU MÉDIA), PADRÃO POPULAR, 60X210CM, ESPESSURA DE 3,5CM, ITENS INCLUSOS: DOBRADIÇAS, MONTAGEM E INSTALAÇÃO DO BATENTE, FECHADURA COM EXECUÇÃO DO FURO - FORNECIMENTO E INSTALAÇÃO. AF_12/2019 | UN | 1 | 816.94 | 989.72 | 989.72 | 773.66 | 984.17 | 984.17 | 788.86 | 816.94
13.2 | SINAPI | 91315 | KIT DE PORTA DE MADEIRA PARA PINTURA, SEMI-OCA (LEVE OU MÉDIA), PADRÃO POPULAR, 90X210CM, ESPESSURA DE 3,5CM, ITENS INCLUSOS: DOBRADIÇAS, MONTAGEM E INSTALAÇÃO DO BATENTE, FECHADURA COM EXECUÇÃO DO FURO - FORNECIMENTO E INSTALAÇÃO. AF_12/2019 | UN | 1 | 902.6 | 1093.5 | 1093.5 | 854.55 | 1087.07 | 1087.07 | 872.02 | 902.6
14 |  |  | FACHADA |  |  |  |  | 18651.03 |  |  | 14422.4128
14.1 | SINAPI | 87893 | CHAPISCO APLICADO EM ALVENARIA (SEM PRESENÇA DE VÃOS) E ESTRUTURAS DE CONCRETO DE FACHADA, COM COLHER DE PEDREIRO. ARGAMASSA TRAÇO 1:3 COM PREPARO MANUAL. AF_10/2022 | M2 | 53.35 | 7.09 | 8.59 | 458.28 | 6.31 | 8.03 | 428.4005 | 6.52 | 7.09
14.2 | SINAPI | 87777 | EMBOÇO OU MASSA ÚNICA EM ARGAMASSA TRAÇO 1:2:8, PREPARO MANUAL, APLICADA MANUALMENTE EM PANOS DE FACHADA COM PRESENÇA DE VÃOS, ESPESSURA DE 25 MM. AF_08/2022 | M2 | 53.35 | 58.98 | 71.45 | 3811.86 | 53.78 | 68.41 | 3649.6735 | 54.88 | 58.98
14.3 | Composição | 8 | REVESTIMENTO CERÂMICO PARA PAREDES EXTERNAS COM PLACAS TIPO ESMALTADA EXTRA DE DIMENSÕES 33X45 CM | M2 | 41.96 | 96.2 | 116.55 | 4890.44 | 93.57 | 119.03 | 4994.4988 | 0
14.4 | Composição | 9 | INSTALAÇÃO DE POSTE DECORATIVO PARA JARDIM EM AÇO TUBULAR, H = *2,5* M, SEM LUMINÁRIA | UN | 1 | 305.08 | 369.6 | 369.6 | 284.79 | 362.28 | 362.28 | 0
14.5 | Composição | 10 | PORTA PIVOTANTE DE VIDRO TEMPERADO, 150X210 CM, ESPESSURA 10 MM, INCLUSIVE ACESSÓRIOS. | UN | 1 | 1172.03 | 1419.91 | 1419.91 | 1163.96 | 1480.67 | 1480.67 | 0
14.6 | Composição | 12 | Janela basculante, moldura em barra chata de ferro 1x1/4, e cantoneira 1x1x1/4 - inclusive vidro | M2 | 1 | 707.38 | 856.99 | 856.99 | 665.17 | 846.16 | 846.16 | 0
14.7 | Composição | 2 | Revestimento/Letreiro metálico, tipo "Reynobond/ACM" duas chapas, incluindo fornecimento e instalação | M2 | 1 | 3655.68 | 4428.86 | 4428.86 |  | 0 | 0
14.8 | SINAPI | 100701 | PORTA DE FERRO, DE ABRIR, TIPO GRADE COM CHAPA, COM GUARNIÇÕES. AF_12/2019 | M2 | 3 | 664.49 | 805.03 | 2415.09 | 697.2 | 886.91 | 2660.73 | 639.34 | 639.34
15 |  |  | TELHADO |  |  |  |  | 7751.18 |  |  | 7651.696
15.1 | Composição | 17 | TRAMA DE MADEIRA COMPOSTA POR RIPAS, CAIBROS E TERÇAS PARA TELHADOS DE ATÉ 2 ÁGUAS PARA TELHA DE ENCAIXE DE CERÂMICA OU DE CONCRETO, INCLUSO TRANSPORTE VERTICAL. AF_07/2019 | M2 | 24.8 | 82.67 | 100.15 | 2483.72 | 80.79 | 102.77 | 2548.696 | 0
15.2 | Composição | 18 | TELHAMENTO COM TELHA CERÂMICA CAPA-CANAL, TIPO COLONIAL, COM ATÉ 2 ÁGUAS, INCLUSO TRANSPORTE VERTICAL. AF_07/2019 | M2 | 24.8 | 49.19 | 59.59 | 1477.83 | 47.98 | 61.04 | 1513.792 | 0
15.3 | Composição | 19 | PILAR QUADRADO NAO APARELHADO *10 X 10* CM, EM MACARANDUBA, ANGELIM OU EQUIVALENTE DA REGIAO - BRUTA, IMPERMEABILIZAÇÃO E CONCRETAGEM DA BASE - FORNECIMENTO E INSTALAÇÃO | UN | 6 | 266.14 | 322.43 | 1934.58 | 257.41 | 327.45 | 1964.7
15.4 | SINAPI | 100434 | CALHA DE BEIRAL, SEMICIRCULAR DE PVC, DIAMETRO 125 MM, INCLUINDO CABECEIRAS, EMENDAS, BOCAIS, SUPORTES E VEDAÇÕES, EXCLUINDO CONDUTORES, INCLUSO TRANSPORTE VERTICAL. AF_07/2019 | M | 6.2 | 177.32 | 214.82 | 1331.88 | 142.51 | 181.29 | 1123.998 | 176.24 | 177.32
15.5 | SINAPI | 89511 | TUBO PVC, SÉRIE R, ÁGUA PLUVIAL, DN 75 MM, FORNECIDO E INSTALADO EM RAMAL DE ENCAMINHAMENTO. AF_06/2022 | M | 2.6 | 40.32 | 48.85 | 127.01 | 44.61 | 56.75 | 147.55 | 38.87 | 40.32
15.6 | SINAPI | 102203 | PINTURA VERNIZ (INCOLOR) ALQUÍDICO EM MADEIRA, USO INTERNO E EXTERNO, 1 DEMÃO. AF_01/2021 | M2 | 32 | 10.22 | 12.38 | 396.16 | 8.67 | 11.03 | 352.96 | 9.55 | 10.22
16 |  |  | PAISAGISMO |  |  |  |  | 1332.51 |  |  | 1325.1916
16.1 | Composição | 16 | ATERRO MANUAL DE VALAS COM AREIA PARA ATERRO E APILOAMENTO COM SOQUETE | M3 | 2.54 | 146.32 | 177.27 | 450.27 | 139.8 | 177.84 | 451.7136 | 0
16.2 | SINAPI | 98520 | APLICAÇÃO DE ADUBO EM SOLO. AF_05/2018 | M2 | 25.4 | 4.51 | 5.46 | 138.68 | 3.81 | 4.85 | 123.19 | 4.33 | 4.51
16.3 | SINAPI | 98511 | PLANTIO DE ÁRVORE ORNAMENTAL COM ALTURA DE MUDA MAIOR QUE 2,00 M E MENOR OU IGUAL A 4,00 M. AF_05/2018 | UN | 1 | 224.84 | 272.39 | 272.39 | 221.01 | 281.15 | 281.15 | 221.99 | 224.84
16.4 | SINAPI | 98504 | PLANTIO DE GRAMA BATATAIS EM PLACAS. AF_05/2018 | M2 | 25.4 | 15.31 | 18.55 | 471.17 | 14.52 | 18.47 | 469.138 | 14.89 | 15.31
17 |  |  | PLACA DE INAUGURAÇÃO |  |  |  |  | 951.1 |  |  | 994.81
17.1 | COMPOSIÇÃO | 4 | PLACA DE INAUGURAÇÃO DE OBRA | UN | 1 | 785.06 | 951.1 | 951.1 | 782.02 | 994.81 | 994.81 | 0
Responsável Técnico: |  |  |  | Fernando Wanderley
CREA/CAU: |  |  |  | 013811 PE
Planilha Orçamentária

## CFF
Dados do Tomador
Proponente: | Prefeitura Municipal de Bezerros-PE |  |  | Endereço: |  | Praça Duque de Caxias, 88 - Centro - CEP: 55660-000 - Bezerros/PE
Contato: | secinfraestrutura.bezerros@gmail.com |  |  | CNPJ: |  | 10.091.510/0001-75
Dados Gerais
Data-base: | 2023-09-01 |  |  | Localização: |  | Distrito do Sítio dos Remédios
Bancos Públicos: | SINAPI (setembro/2023) |  |  | BDI (%): |  | 21.15%
Regime de Execução e Contribuição: | Empreitada por preço Unitário. Não-desonerado. |  |  | Secretaria de Infraestrutura
Objeto: | Reforma da UBS Sítio dos Remédios, no município de Bezerros-PE
| Item | Descrição das Metas / Macrosserviços | Valores Totais (R$) | Início de Obra 01/02/2024 | Parcela 1 01/03/2024
| CRONOGRAMA GLOBAL DO LOTE |  | 84643.03 | Parcela (%) | 100%
|  |  |  | Parcela (R$) | 84643.03
|  |  |  | Acumulado (%) | 100%
|  |  |  | Acumulado (R$) | 84643.03
1. | ADMINISTRAÇÃO LOCAL |  | 2770.03 | Parcela (%) | 100%
|  |  |  | Parcela (R$) | 2770.03
|  |  |  | Acumulado (%) | 100%
|  |  |  | Acumulado (R$) | 2770.03
2. | SERVIÇOS PRELIMINARES |  | 7642.6 | Parcela (%) | 100%
|  |  |  | Parcela (R$) | 7642.6
|  |  |  | Acumulado (%) | 100%
|  |  |  | Acumulado (R$) | 7642.6
3. | INFRAESTRUTURA |  | 6476.06 | Parcela (%) | 100%
|  |  |  | Parcela (R$) | 6476.06
|  |  |  | Acumulado (%) | 100%
|  |  |  | Acumulado (R$) | 6476.06
4. | SUPERESTRUTURA |  | 10622.52 | Parcela (%) | 100%
|  |  |  | Parcela (R$) | 10622.52
|  |  |  | Acumulado (%) | 100%
|  |  |  | Acumulado (R$) | 10622.52
5. | ALVENARIA |  | 7041.08 | Parcela (%) | 100%
|  |  |  | Parcela (R$) | 7041.08
|  |  |  | Acumulado (%) | 100%
|  |  |  | Acumulado (R$) | 7041.08
6. | INSTALAÇÕES ELÉTRICAS |  | 2699.65 | Parcela (%) | 100%
|  |  |  | Parcela (R$) | 2699.65
|  |  |  | Acumulado (%) | 100%
|  |  |  | Acumulado (R$) | 2699.65
7. | INSTALAÇÕES HIDROSSANITÁRIAS |  | 2203.42 | Parcela (%) | 100%
|  |  |  | Parcela (R$) | 2203.42
|  |  |  | Acumulado (%) | 100%
|  |  |  | Acumulado (R$) | 2203.42
8. | PISO |  | 3048.54 | Parcela (%) | 100%
|  |  |  | Parcela (R$) | 3048.54
|  |  |  | Acumulado (%) | 100%
|  |  |  | Acumulado (R$) | 3048.54
9. | DRENAGEM |  | 113.54 | Parcela (%) | 100%
|  |  |  | Parcela (R$) | 113.54
|  |  |  | Acumulado (%) | 100%
|  |  |  | Acumulado (R$) | 113.54
10. | FORRO |  | 5668.6 | Parcela (%) | 100%
|  |  |  | Parcela (R$) | 5668.6
|  |  |  | Acumulado (%) | 100%
|  |  |  | Acumulado (R$) | 5668.6
11. | REVESTIMENTO CERÂMICO |  | 2345.57 | Parcela (%) | 100%
|  |  |  | Parcela (R$) | 2345.57
|  |  |  | Acumulado (%) | 100%
|  |  |  | Acumulado (R$) | 2345.57
12. | PINTURA |  | 3242.38 | Parcela (%) | 100%
|  |  |  | Parcela (R$) | 3242.38
|  |  |  | Acumulado (%) | 100%
|  |  |  | Acumulado (R$) | 3242.38
13. | ESQUADRIAS |  | 2083.22 | Parcela (%) | 100%
|  |  |  | Parcela (R$) | 2083.22
|  |  |  | Acumulado (%) | 100%
|  |  |  | Acumulado (R$) | 2083.22
14. | FACHADA |  | 18651.03 | Parcela (%) | 100%
|  |  |  | Parcela (R$) | 18651.03
|  |  |  | Acumulado (%) | 100%
|  |  |  | Acumulado (R$) | 18651.03
15. | TELHADO |  | 7751.18 | Parcela (%) | 100%
|  |  |  | Parcela (R$) | 7751.18
|  |  |  | Acumulado (%) | 100%
|  |  |  | Acumulado (R$) | 7751.18
16. | PAISAGISMO |  | 1332.51 | Parcela (%) | 100%
|  |  |  | Parcela (R$) | 1332.51
|  |  |  | Acumulado (%) | 100%
|  |  |  | Acumulado (R$) | 1332.51
17. | PLACA DE INAUGURAÇÃO |  | 951.1 | Parcela (%) | 100%
|  |  |  | Parcela (R$) | 951.1
|  |  |  | Acumulado (%) | 100%
|  |  |  | Acumulado (R$) | 951.1
Responsável Técnico: |  |  |  | Fernando Wanderley
CREA/CAU: |  |  |  | 013811 PE
Cronograma Físico-Financeiro

## Memória de Cálculo
OBJETO: | Reforma da UBS Sitio dos Remédios, no município de Bezerros | [6 empty] | BDI (NÃO DESONERADO) | 21.15%
LOCAL: | SÍTIO DOS REMÉDIOS, BEZERROS - PE. |  |  |  |  | TABELA REFERÊNCIA: FEV/2023 SINAPI (NÃO DESONERADO)
ITEM | REFERÊNCIA | CÓDIGO | DESCRIÇÃO DO ITEM | UND |  |  |  |  | QUANTITATIVOS
Reforma da UBS do Sítio dos Remédios
1 |  |  | ADMINISTRAÇÃO LOCAL
1.1 | PMB | 1 | ADMINISTRAÇÃO LOCAL MENSAL | MÊS |  |  |  |  | 1 | 1
[5 empty] | MESES |  |  |  | MESES | #VALUE!
|  |  | QUANTIDADE DE MESES |  | 1 |  |  |  | 1 | 1
2 |  |  | SERVIÇOS PRELIMINARES | [6 empty] | 0
2.1 | PMB | 2 | PLACA DE OBRA EM CHAPA DE AÇO GALVANIZADO | M2 |  |  |  |  | 8 | 8
[5 empty] | COMPRIMENTO | ALTURA |  |  | ÁREA | #VALUE!
|  |  | PLACA DE OBRA |  | 4 | 2 |  |  | 8 | 8
2.2 | SINAPI | 97633 | DEMOLIÇÃO DE REVESTIMENTO CERÂMICO, DE FORMA MANUAL, SEM REAPROVEITAMENTO. AF_12/2017 | M2 |  |  |  |  | 19.4965 | 19.5
[5 empty] | PERÍMETRO | ALTURA | DESCONTOS | QUANTIDADE | ÁREA | #VALUE!
|  |  | Fachada |  | 11.57 | 2.45 | 11.25 |  | 17.0965 | 17.1
|  |  | Sala de espera |  | 1.6 | 1.5 |  |  | 2.4 | 2.4
2.3 | SINAPI | 97622 | DEMOLIÇÃO DE ALVENARIA DE BLOCO FURADO, DE FORMA MANUAL, SEM REAPROVEITAMENTO. AF_12/2017 | M3 |  |  |  |  | 6.3 | 6.3
[5 empty] | PERÍMETRO | ALTURA | DESCONTOS | QUANTIDADE | ÁREA | #VALUE!
|  |  | Área externa (lateral esquerda) |  | 3.3 | 1 |  |  | 3.3 | 3.3
|  |  | Área externa (frontal) |  | 3 | 1 |  |  | 3 | 3
2.4 | Composição | 003 | Remoção de pintura (raspagem e/ou lixamento e/ou escovação) | M² |  |  |  |  | 213.85 | 213.85
[5 empty] | PERÍMETRO | ALTURA | DESCONTOS | QUANTIDADE | ÁREA | #VALUE!
|  |  | Sala de espera |  | 11.71 | 1.4 | 2.44 | 1 | 13.954 | 13.95
|  |  | Recepção |  | 14.24 | 1.4 | 3.25 | 1 | 16.686 | 16.69
|  |  | Atendimento 01 |  | 10.22 | 1.4 | 0.96 | 1 | 13.348 | 13.35
|  |  | Atendimento 02 |  | 11.34 | 1.4 | 0.96 | 1 | 14.916 | 14.92
|  |  | Atendimento 03 |  | 11.2 | 1.4 | 1.02 | 1 | 14.66 | 14.66
|  |  | Cozinha |  | 11.28 | 1.4 | 1.02 | 1 | 14.772 | 14.77
|  |  | Depósito |  | 5.2 | 1.4 | 0.66 | 1 | 6.62 | 6.62
|  |  | WC |  | 5.76 | 1.4 | 0.66 | 1 | 7.404 | 7.4
|  |  | Fachada |  | 11.57 | 2.45 | 11.25 | 1 | 17.0965 | 17.1
|  |  | Área externa (lateral esquerda) |  | 5.73 | 2.45 | 1.95 | 1 | 12.0885 | 12.09
|  |  | Área externa (lateral diretira) |  | 5.73 | 2.45 |  | 1 | 14.0385 | 14.04
|  |  | Área externa (fundos) |  | 11.57 | 2.45 | 4 | 1 | 24.3465 | 24.35
|  |  | Área externa |  | 21.4 | 1 | 2 | 2 | 38.8 | 38.8
|  |  | Gradil entrada |  | 1.97 | 1 |  | 1 | 1.97 | 1.97
|  |  | Gradil recepção |  | 1.5 | 2.1 |  | 1 | 3.15 | 3.15
2.5 | SINAPI | 97645 | REMOÇÃO DE JANELAS, DE FORMA MANUAL, SEM REAPROVEITAMENTO. AF_12/2017 | M2 |  |  |  |  | 1.46 | 1.46
[5 empty] | COMPRIMENTO | LARGURA | ALTURA | QUANTIDADE | ÁREA | #VALUE!
|  |  | Janela Fachada |  | 1.46 |  | 1 | 1 | 1.46 | 1.46
2.6 | Composição | 6 | DEMOLIÇÃO DE PISO | M2 |  |  |  |  | 4.1666 | 4.17
[5 empty] | COMPRIMENTO | LARGURA | ALTURA |  | ÁREA | #VALUE!
|  |  | Calçada |  | 3.01 | 1.16 |  |  | 3.4916 | 3.49
|  |  | Calçada - Passeio |  | 3 | 1.5 | 0.15 |  | 0.675 | 0.68
2.7 | Composição | 7 | REMOÇÃO DE POSTE DE FERRO DECORATIVO, COM REAPROVEITAMENTO | UND |  |  |  |  | 1 | 1
[9 empty] | QTD | #VALUE!
|  |  | Jardim | [5 empty] | 1 | 1
2.8 | Composição | 11 | Recuperação de janelas de ferro tipo basculante | M2 |  |  |  |  | 5.47 | 5.47
[5 empty] | LARGURA | ALTURA |  | QUANTIDADE | ÁREA | #VALUE!
|  |  | Janelas internas |  | 1 | 1 |  | 4 | 4 | 4
|  |  | Janela Fachada |  | 1.47 | 1 |  | 1 | 1.47 | 1.47
2.9 | COMPOSIÇÃO | 014 | Remoção e reassentamento de gradil | M2 |  |  |  |  | 3.15 | 3.15
[5 empty] | LARGURA | ALTURA |  | QUANTIDADE | ÁREA | #VALUE!
|  |  | Gradil recepção |  | 1.5 | 2.1 |  | 1 | 3.15 | 3.15
3 |  |  | INFRAESTRUTURA | [6 empty] | 0
3.1 |  |  | Sapatas | [6 empty] | 0
3.1.1 | SINAPI | 96523 | ESCAVAÇÃO MANUAL PARA BLOCO DE COROAMENTO OU SAPATA (INCLUINDO ESCAVAÇÃO PARA COLOCAÇÃO DE FÔRMAS). AF_06/2017 | M3 |  |  |  |  | 4 | 4
[5 empty] | COMPRIMENTO | LARGURA | ALTURA | QUANTIDADE | Volume | #VALUE!
|  |  | Sapatas 1, 2, 3 e 4 |  | 1 | 1 | 1 | 4 | 4 | 4
3.1.2 | SINAPI | 96546 | ARMAÇÃO DE BLOCO, VIGA BALDRAME OU SAPATA UTILIZANDO AÇO CA-50 DE 10 MM - MONTAGEM. AF_06/2017 | KG |  |  |  |  | 22.8537 | 22.85
[5 empty] | COMPRIMENTO | Peso linear (kg/m) |  |  | BARRAS | #VALUE!
|  |  | Sapatas 1, 2, 3 e 4 |  | 37.04 | 0.617 |  |  | 22.8537 | 22.85
3.1.3 | SINAPI | 96543 | ARMAÇÃO DE BLOCO, VIGA BALDRAME E SAPATA UTILIZANDO AÇO CA-60 DE 5 MM - MONTAGEM. AF_06/2017 | KG |  |  |  |  | 1.3675 | 1.37
[5 empty] | COMPRIMENTO | Peso linear (kg/m) |  |  | BARRAS | #VALUE!
|  |  | Sapatas 1, 2, 3 e 4 |  | 8.88 | 0.154 |  |  | 1.3675 | 1.37
3.1.4 | SINAPI | 96535 | FABRICAÇÃO, MONTAGEM E DESMONTAGEM DE FÔRMA PARA SAPATA, EM MADEIRA SERRADA, E=25 MM, 4 UTILIZAÇÕES. AF_06/2017 | M2 |  |  |  |  | 3.84 | 3.84
[9 empty] | ÁREA DO PROJETO | #VALUE!
|  |  | Sapatas 1, 2, 3 e 4 | [5 empty] | 3.84 | 3.84
3.1.5 | SINAPI | 96556 | CONCRETAGEM DE SAPATAS, FCK 30 MPA, COM USO DE JERICA  LANÇAMENTO, ADENSAMENTO E ACABAMENTO. AF_06/2017 | M3 |  |  |  |  | 0.77 | 0.77
[5 empty] | LARGURA 1 | LARGURA 2 | ALTURA | QUANTIDADE | ÁREA | #VALUE!
|  |  | Sapatas 1, 2, 3 e 4 |  | 0.8 | 0.8 | 0.3 | 4 | 0.77 | 0.77
3.1.6 | SINAPI | 96617 | LASTRO DE CONCRETO MAGRO, APLICADO EM BLOCOS DE COROAMENTO OU SAPATAS, ESPESSURA DE 3 CM. AF_08/2017 | M2 |  |  |  |  | 2.56 | 2.56
[5 empty] | LARGURA 1 | LARGURA 2 | ALTURA | QUANTIDADE | ÁREA | #VALUE!
|  |  | Sapatas 1, 2, 3 e 4 |  | 0.8 | 0.8 |  | 4 | 2.56 | 2.56
3.1.7 | SINAPI | 96995 | REATERRO MANUAL DE VALAS, COM COMPACTADOR DE SOLOS DE PERCUSSÃO. AF_08/2023 | M3 |  |  |  |  | 0.67 | 0.67
[5 empty] | ESCAVAÇÃO | CONCRETO | ALTURA | QUANTIDADE | ÁREA | #VALUE!
|  |  | Sapatas 1, 2, 3 e 4 |  | 4 | 3.33 |  |  | 0.67 | 0.67
3.2 |  |  | Pilares (arranque) | [6 empty] | 0
3.2.1 | SINAPI | 92762 | ARMAÇÃO DE PILAR OU VIGA DE ESTRUTURA CONVENCIONAL DE CONCRETO ARMADO UTILIZANDO AÇO CA-50 DE 10,0 MM - MONTAGEM. AF_06/2022 | KG |  |  |  |  | 13.8208 | 13.82
[5 empty] | COMPRIMENTO | Peso linear (kg/m) |  |  | BARRAS | #VALUE!
|  |  | P1, P2, P3 e P4 |  | 22.4 | 0.617 |  |  | 13.8208 | 13.82
3.2.2 | SINAPI | 92759 | ARMAÇÃO DE PILAR OU VIGA DE ESTRUTURA CONVENCIONAL DE CONCRETO ARMADO UTILIZANDO AÇO CA-60 DE 5,0 MM - MONTAGEM. AF_06/2022 | KG |  |  |  |  | 3.696 | 3.7
[5 empty] | COMPRIMENTO | Peso linear (kg/m) |  |  | BARRAS | #VALUE!
|  |  | P1, P2, P3 e P4 |  | 24 | 0.154 |  |  | 3.696 | 3.7
3.2.3 | SINAPI | 92443 | MONTAGEM E DESMONTAGEM DE FÔRMA DE PILARES RETANGULARES E ESTRUTURAS SIMILARES, PÉ-DIREITO SIMPLES, EM CHAPA DE MADEIRA COMPENSADA PLASTIFICADA, 18 UTILIZAÇÕES. AF_09/2020 | M2 |  |  |  |  | 2.52 | 2.52
[9 empty] | ÁREA DO PROJETO | #VALUE!
|  |  | P1, P2, P3 e P4 | [5 empty] | 2.52 | 2.52
3.2.4 | SINAPI | 103672 | CONCRETAGEM DE PILARES, FCK = 25 MPA, COM USO DE BOMBA - LANÇAMENTO, ADENSAMENTO E ACABAMENTO. AF_02/2022 | M3 |  |  |  |  | 0.12 | 0.12
[9 empty] | VOLUME DO PROJETO | #VALUE!
|  |  | P1, P2, P3 e P4 | [5 empty] | 0.12 | 0.12
3.3 |  |  | Viga Baldrame | [6 empty] | 0
3.3.1 | SINAPI | 96527 | ESCAVAÇÃO MANUAL DE VALA PARA VIGA BALDRAME (INCLUINDO ESCAVAÇÃO PARA COLOCAÇÃO DE FÔRMAS). AF_06/2017 | M3 |  |  |  |  | 1.99 | 1.99
[5 empty] | COMPRIMENTO | LARGURA | ALTURA | QUANTIDADE | Volume | #VALUE!
|  |  | Vigas Baldrames: V1, V2, V3 e V4 |  | 14.2 | 0.35 | 0.4 | 1 | 1.99 | 1.99
3.3.2 | SINAPI | 96545 | ARMAÇÃO DE BLOCO, VIGA BALDRAME OU SAPATA UTILIZANDO AÇO CA-50 DE 8 MM - MONTAGEM. AF_06/2017 | KG |  |  |  |  | 25.6078 | 25.61
[5 empty] | COMPRIMENTO | Peso linear (kg/m) |  |  | BARRAS | #VALUE!
|  |  | Vigas Baldrames: V1, V2, V3 e V4 |  | 64.83 | 0.395 |  |  | 25.6078 | 25.61
3.3.3 | SINAPI | 96543 | ARMAÇÃO DE BLOCO, VIGA BALDRAME E SAPATA UTILIZANDO AÇO CA-60 DE 5 MM - MONTAGEM. AF_06/2017 | KG |  |  |  |  | 9.5726 | 9.57
[5 empty] | COMPRIMENTO | Peso linear (kg/m) |  |  | BARRAS | #VALUE!
|  |  | Vigas Baldrames: V1, V2, V3 e V4 |  | 62.16 | 0.154 |  |  | 9.5726 | 9.57
3.3.4 | SINAPI | 96533 | FABRICAÇÃO, MONTAGEM E DESMONTAGEM DE FÔRMA PARA VIGA BALDRAME, EM MADEIRA SERRADA, E=25 MM, 2 UTILIZAÇÕES. AF_06/2017 | M2 |  |  |  |  | 7.62 | 7.62
[5 empty] | COMPRIMENTO |  | ALTURA | QUANTIDADE | ÁREAS | #VALUE!
|  |  | V1=V3 |  | 2.85 |  | 0.3 | 2 | 3.42 | 3.42
|  |  | V2 |  | 3.5 |  | 0.3 | 1 | 2.1 | 2.1
|  |  | V4 |  | 3.5 |  | 0.3 | 1 | 2.1 | 2.1
3.3.5 | SINAPI | 96555 | CONCRETAGEM DE BLOCOS DE COROAMENTO E VIGAS BALDRAME, FCK 30 MPA, COM USO DE JERICA  LANÇAMENTO, ADENSAMENTO E ACABAMENTO. AF_06/2017 | M3 |  |  |  |  | 0.64 | 0.64
[9 empty] | VOLUME DO PROJETO | #VALUE!
|  |  | Vigas Baldrames: V1, V2, V3 e V4 | [5 empty] | 0.64 | 0.64
3.3.6 | SINAPI | 98557 | IMPERMEABILIZAÇÃO DE SUPERFÍCIE COM EMULSÃO ASFÁLTICA, 2 DEMÃOS AF_06/2018 | M2 |  |  |  |  | 10.65 | 10.65
[5 empty] | COMPRIMENTO | LARGURA | ALTURA | QUANTIDADE | Volume | #VALUE!
|  |  | Vigas Baldrames: V1, V2, V3 e V4 |  | 14.2 | 0.75 |  |  | 10.65 | 10.65
3.3.7 | SINAPI | 96617 | LASTRO DE CONCRETO MAGRO, APLICADO EM BLOCOS DE COROAMENTO OU SAPATAS, ESPESSURA DE 3 CM. AF_08/2017 | M2 |  |  |  |  | 4.26 | 4.26
[5 empty] | COMPRIMENTO | LARGURA |  |  | Volume | #VALUE!
|  |  | Vigas Baldrames: V1, V2, V3 e V4 |  | 14.2 | 0.3 |  |  | 4.26 | 4.26
3.3.8 | SINAPI | 96995 | REATERRO MANUAL DE VALAS, COM COMPACTADOR DE SOLOS DE PERCUSSÃO. AF_08/2023 | M3 |  |  |  |  | 0.78 | 0.78
[5 empty] | ESCAVAÇÃO | CONCRETO | ALTURA | QUANTIDADE | ÁREA | #VALUE!
|  |  | Vigas Baldrames: V1, V2, V3 e V4 |  | 1.42 | 0.64 |  |  | 0.78 | 0.78
4 |  |  | SUPERESTRUTURA | [6 empty] | 0
4.1 |  |  | Pilares | [6 empty] | 0
4.1.1 | SINAPI | 92762 | ARMAÇÃO DE PILAR OU VIGA DE ESTRUTURA CONVENCIONAL DE CONCRETO ARMADO UTILIZANDO AÇO CA-50 DE 10,0 MM - MONTAGEM. AF_06/2022 | KG |  |  |  |  | 35.0456 | 35.05
[5 empty] | COMPRIMENTO | Peso linear (kg/m) |  |  | BARRAS | #VALUE!
|  |  | P1, P2, P3 e P4 |  | 56.8 | 0.617 |  |  | 35.0456 | 35.05
4.1.2 | SINAPI | 96543 | ARMAÇÃO DE BLOCO, VIGA BALDRAME E SAPATA UTILIZANDO AÇO CA-60 DE 5 MM - MONTAGEM. AF_06/2017 | KG |  |  |  |  | 13.398 | 13.4
[5 empty] | COMPRIMENTO | Peso linear (kg/m) |  |  | BARRAS | #VALUE!
|  |  | P1, P2, P3 e P4 |  | 87 | 0.154 |  |  | 13.398 | 13.4
4.1.3 | SINAPI | 92263 | FABRICAÇÃO DE FÔRMA PARA PILARES E ESTRUTURAS SIMILARES, EM CHAPA DE MADEIRA COMPENSADA RESINADA, E = 17 MM. AF_09/2020 | M2 |  |  |  |  | 11.36 | 11.36
[9 empty] | ÁREA DO PROJETO | #VALUE!
|  |  | P1, P2, P3 e P4 | [5 empty] | 11.36 | 11.36
4.1.4 | SINAPI | 103672 | CONCRETAGEM DE PILARES, FCK = 25 MPA, COM USO DE BOMBA - LANÇAMENTO, ADENSAMENTO E ACABAMENTO. AF_02/2022 | M3 |  |  |  |  | 0.56 | 0.56
[9 empty] | VOLUME DO PROJETO | #VALUE!
|  |  | P1, P2, P3 e P4 | [5 empty] | 0.56 | 0.56
4.2 |  |  | Vigas | [6 empty] | 0
4.2.1 | SINAPI | 92761 | ARMAÇÃO DE PILAR OU VIGA DE ESTRUTURA CONVENCIONAL DE CONCRETO ARMADO UTILIZANDO AÇO CA-50 DE 8,0 MM - MONTAGEM. AF_06/2022 | KG |  |  |  |  | 26.7534 | 26.75
[5 empty] | COMPRIMENTO | Peso linear (kg/m) |  |  | BARRAS | #VALUE!
|  |  | Vigas Baldrames: V1, V2, V3 e V4 |  | 67.73 | 0.395 |  |  | 26.7534 | 26.75
4.2.2 | SINAPI | 92759 | ARMAÇÃO DE PILAR OU VIGA DE ESTRUTURA CONVENCIONAL DE CONCRETO ARMADO UTILIZANDO AÇO CA-60 DE 5,0 MM - MONTAGEM. AF_06/2022 | KG |  |  |  |  | 9.5726 | 9.57
[5 empty] | COMPRIMENTO | Peso linear (kg/m) |  |  | BARRAS | #VALUE!
|  |  | Vigas Baldrames: V1, V2, V3 e V4 |  | 62.16 | 0.154 |  |  | 9.5726 | 9.57
4.2.3 | SINAPI | 92447 | MONTAGEM E DESMONTAGEM DE FÔRMA DE VIGA, ESCORAMENTO COM PONTALETE DE MADEIRA, PÉ-DIREITO SIMPLES, EM MADEIRA SERRADA, 2 UTILIZAÇÕES. AF_09/2020 | M2 |  |  |  |  | 5.46 | 5.46
[9 empty] | ÁREA DO PROJETO | #VALUE!
|  |  | V1, V2, V3 e V4 | [5 empty] | 5.46 | 5.46
4.2.4 | SINAPI | 103682 | CONCRETAGEM DE VIGAS E LAJES, FCK=25 MPA, PARA QUALQUER TIPO DE LAJE COM BALDES EM EDIFICAÇÃO TÉRREA - LANÇAMENTO, ADENSAMENTO E ACABAMENTO. AF_02/2022 | M3 |  |  |  |  | 0.64 | 0.64
[9 empty] | VOLUME DO PROJETO | #VALUE!
|  |  | Área Total | [5 empty] | 0.64 | 0.64
4.3 |  |  | Laje | [6 empty] | 0
4.3.1 | SINAPI | 16 | LAJE PRÉ-MOLDADA UNIDIRECIONAL, BIAPOIADA, PARA FORRO, ENCHIMENTO EM CERÂMICA, VIGOTA CONVENCIONAL, ALTURA TOTAL DA LAJE (ENCHIMENTO+CAPA) = (8+3). AF_11/2020 | M2 |  |  |  |  | 10.5 | 10.5
[5 empty] | COMPRIMENTO | LARGURA |  |  | ÁREA | #VALUE!
|  |  | Área da laje |  | 3.5 | 3 |  |  | 10.5 | 10.5
4.3.2 | SINAPI | 92771 | ARMAÇÃO DE LAJE DE ESTRUTURA CONVENCIONAL DE CONCRETO ARMADO UTILIZANDO AÇO CA-50 DE 10,0 MM - MONTAGEM. AF_06/2022 | KG |  |  |  |  | 7.5891 | 7.59
[5 empty] | COMPRIMENTO | Peso linear (kg/m) |  |  | BARRAS | #VALUE!
|  |  | Laje |  | 12.3 | 0.617 |  |  | 7.5891 | 7.59
4.3.3 | SINAPI | 103682 | CONCRETAGEM DE VIGAS E LAJES, FCK=25 MPA, PARA QUALQUER TIPO DE LAJE COM BALDES EM EDIFICAÇÃO TÉRREA - LANÇAMENTO, ADENSAMENTO E ACABAMENTO. AF_02/2022 | M3 |  |  |  |  | 0.89 | 0.89
[9 empty] | VOLUME DO PROJETO | #VALUE!
|  |  | Área Total | [5 empty] | 0.89 | 0.89
4.3.4 | SINAPI | 98557 | IMPERMEABILIZAÇÃO DE SUPERFÍCIE COM EMULSÃO ASFÁLTICA, 2 DEMÃOS AF_06/2018 | M2 |  |  |  |  | 10.5 | 10.5
[5 empty] | COMPRIMENTO | LARGURA |  |  | ÁREA | #VALUE!
|  |  | Área Total |  | 3.5 | 3 |  |  | 10.5 | 10.5
4.3.5 | SINAPI | 87737 | CONTRAPISO EM ARGAMASSA TRAÇO 1:4 (CIMENTO E AREIA), PREPARO MANUAL, APLICADO EM ÁREAS MOLHADAS SOBRE LAJE, ADERIDO, ACABAMENTO NÃO REFORÇADO, ESPESSURA 2CM. AF_07/2021 | M2 |  |  |  |  | 10.5 | 10.5
[5 empty] | COMPRIMENTO | LARGURA |  |  | ÁREA | #VALUE!
|  |  | Área Total |  | 3.5 | 3 |  |  | 10.5 | 10.5
5 |  |  | ALVENARIA | [6 empty] | 0
5.1 | SINAPI | 103328 | ALVENARIA DE VEDAÇÃO DE BLOCOS CERÂMICOS FURADOS NA HORIZONTAL DE 9X19X19 CM (ESPESSURA 9 CM) E ARGAMASSA DE ASSENTAMENTO COM PREPARO EM BETONEIRA. AF_12/2021 | M2 |  |  |  |  | 33.824 | 33.82
[5 empty] | COMPRIMENTO | ALTURA | DESCONTOS | QUANTIDADE | ÁREA | #VALUE!
|  |  | Área construída para atendimento odontológico |  | 12.66 | 2.9 | 2.89 |  | 33.824 | 33.82
5.2 | SINAPI | 93182 | VERGA PRÉ-MOLDADA PARA JANELAS COM ATÉ 1,5 M DE VÃO. AF_03/2016 | M |  |  |  |  | 1.3 | 1.3
[5 empty] | COMPRIMENTO | ALTURA | DESCONTOS | QUANTIDADE | ÁREA | #VALUE!
|  |  | Janela |  | 1.3 |  |  |  | 1.3 | 1.3
5.3 | SINAPI | 93184 | VERGA PRÉ-MOLDADA PARA PORTAS COM ATÉ 1,5 M DE VÃO. AF_03/2016 | M |  |  |  |  | 1.2 | 1.2
[5 empty] | COMPRIMENTO | ALTURA | DESCONTOS | QUANTIDADE | ÁREA | #VALUE!
|  |  | Janela |  | 1.2 |  |  |  | 1.2 | 1.2
5.4 | SINAPI | 93194 | CONTRAVERGA PRÉ-MOLDADA PARA VÃOS DE ATÉ 1,5 M DE COMPRIMENTO. AF_03/2016 | M |  |  |  |  | 1.3 | 1.3
[5 empty] | COMPRIMENTO | ALTURA | DESCONTOS | QUANTIDADE | ÁREA | #VALUE!
|  |  | Janela |  | 1.3 |  |  |  | 1.3 | 1.3
5.5 | SINAPI | 87879 | CHAPISCO APLICADO EM ALVENARIAS E ESTRUTURAS DE CONCRETO INTERNAS, COM COLHER DE PEDREIRO. ARGAMASSA TRAÇO 1:3 COM PREPARO EM BETONEIRA 400L. AF_10/2022 | M2 |  |  |  |  | 44.264 | 44.26
[5 empty] | COMPRIMENTO | ALTURA | DESCONTOS | QUANTIDADE | ÁREA | #VALUE!
|  |  | Atendimento odontológico |  | 13 | 2.9 | 2.89 |  | 34.81 | 34.81
|  |  | Sala de espera |  | 3.26 | 2.9 |  |  | 9.454 | 9.45
5.6 | SINAPI | 87536 | EMBOÇO, PARA RECEBIMENTO DE CERÂMICA, EM ARGAMASSA TRAÇO 1:2:8, PREPARO MANUAL, APLICADO MANUALMENTE EM FACES INTERNAS DE PAREDES, PARA AMBIENTE COM ÁREA MAIOR QUE 10M2, ESPESSURA DE 20MM, COM EXECUÇÃO DE TALISCAS. AF_06/2014 | M2 |  |  |  |  | 17.65 | 17.65
[5 empty] | COMPRIMENTO | ALTURA | DESCONTOS | QUANTIDADE | ÁREA | #VALUE!
|  |  | Atendimento odontológico |  | 13 | 1.5 | 1.85 |  | 17.65 | 17.65
5.7 | SINAPI | 87548 | MASSA ÚNICA, PARA RECEBIMENTO DE PINTURA, EM ARGAMASSA TRAÇO 1:2:8, PREPARO MANUAL, APLICADA MANUALMENTE EM FACES INTERNAS DE PAREDES, ESPESSURA DE 10MM, COM EXECUÇÃO DE TALISCAS. AF_06/2014 | M2 |  |  |  |  | 36.85 | 36.85
[5 empty] | COMPRIMENTO | ALTURA | DESCONTOS | 10% | ÁREA | #VALUE!
|  |  | Atendimento odontológico |  | 13 | 1.4 | 1.04 |  | 17.16 | 17.16
|  |  | Sala de espera (nova alvenaria) |  | 3.26 | 2.9 |  |  | 9.454 | 9.45
|  |  | 10% de aplicação de massa única na área de remoção de pintura (102,36m² - item 2.3) |  |  |  |  | 10.236 | 10.236 | 10.24
5.8 | Composição | 13 | ALVENARIA DE VEDAÇÃO COM BLOCO ESTRUTURAL CERÂMICO 14X19X29CM E ARGAMASSA DE ASSENTAMENTO COM PREPARO MANUAL | M2 |  |  |  |  | 7.2 | 7.2
[5 empty] | PERÍMETRO | ALTURA |  |  | ÁREA | #VALUE!
|  |  | Alvenaria da caixa d'água |  | 6 | 1.2 |  |  | 7.2 | 7.2
6 |  |  | INSTALAÇÕES ELÉTRICAS | [6 empty] | 0
6.1 | SINAPI | 91871 | ELETRODUTO RÍGIDO ROSCÁVEL, PVC, DN 25 MM (3/4"), PARA CIRCUITOS TERMINAIS, INSTALADO EM PAREDE - FORNECIMENTO E INSTALAÇÃO. AF_12/2015 | M |  |  |  |  | 1.47 | 1.47
[9 empty] | QUANTIDADE | #VALUE!
[9 empty] | 1.47 | 1.47
6.2 | SINAPI | 91844 | ELETRODUTO FLEXÍVEL CORRUGADO, PVC, DN 25 MM (3/4"), PARA CIRCUITOS TERMINAIS, INSTALADO EM LAJE - FORNECIMENTO E INSTALAÇÃO. AF_12/2015 | M |  |  |  |  | 31.35 | 31.35
[9 empty] | QUANTIDADE | #VALUE!
[9 empty] | 31.35 | 31.35
6.3 | SINAPI | 104476 | COMPOSIÇÃO PARAMÉTRICA DE PONTO ELÉTRICO DE TOMADA DE USO ESPECÍFICO 2P+T (20A/250V) EM EDIFÍCIO RESIDENCIAL COM ELETRODUTO EMBUTIDO EM RASGOS NAS PAREDES, INCLUSO TOMADA, ELETRODUTO, CABO, RASGO, QUEBRA E CHUMBAMENTO (EXCETO CHUVEIRO). AF_11/2022 | UN |  |  |  |  | 4 | 4
[9 empty] | QUANTIDADE | #VALUE!
[9 empty] | 4 | 4
6.4 | SINAPI | 92023 | INTERRUPTOR SIMPLES (1 MÓDULO) COM 1 TOMADA DE EMBUTIR 2P+T 10 A, INCLUINDO SUPORTE E PLACA - FORNECIMENTO E INSTALAÇÃO. AF_12/2015 | UN |  |  |  |  | 1 | 1
[9 empty] | QUANTIDADE | #VALUE!
[9 empty] | 1 | 1
6.5 | SINAPI | 104475 | COMPOSIÇÃO PARAMÉTRICA DE PONTO ELÉTRICO DE TOMADA DE USO GERAL 2P+T (10A/250V) EM EDIFÍCIO RESIDENCIAL COM ELETRODUTO EMBUTIDO EM RASGOS NAS PAREDES, INCLUSO TOMADA, ELETRODUTO, CABO, RASGO, QUEBRA E CHUMBAMENTO. AF_11/2022 | UN |  |  |  |  | 5 | 5
[9 empty] | QUANTIDADE | #VALUE!
[9 empty] | 5 | 5
6.6 | SINAPI | 93654 | DISJUNTOR MONOPOLAR TIPO DIN, CORRENTE NOMINAL DE 16A - FORNECIMENTO E INSTALAÇÃO. AF_10/2020 | UN |  |  |  |  | 5 | 5
[9 empty] | QUANTIDADE | #VALUE!
[9 empty] | 5 | 5
6.7 | SINAPI | 93655 | DISJUNTOR MONOPOLAR TIPO DIN, CORRENTE NOMINAL DE 20A - FORNECIMENTO E INSTALAÇÃO. AF_10/2020 | UN |  |  |  |  | 1 | 1
[9 empty] | QUANTIDADE | #VALUE!
[9 empty] | 1 | 1
6.8 | SINAPI | 101875 | QUADRO DE DISTRIBUIÇÃO DE ENERGIA EM CHAPA DE AÇO GALVANIZADO, DE EMBUTIR, COM BARRAMENTO TRIFÁSICO, PARA 12 DISJUNTORES DIN 100A - FORNECIMENTO E INSTALAÇÃO. AF_10/2020 | UN |  |  |  |  | 1 | 1
[9 empty] | QUANTIDADE | #VALUE!
[9 empty] | 1 | 1
6.9 | SINAPI | 97589 | LUMINÁRIA TIPO PLAFON EM PLÁSTICO, DE SOBREPOR, COM 1 LÂMPADA FLUORESCENTE DE 15 W, SEM REATOR - FORNECIMENTO E INSTALAÇÃO. AF_02/2020 | UN |  |  |  |  | 2 | 2
[9 empty] | ÁREA | #VALUE!
[9 empty] | 2 | 2
7 |  |  | INSTALAÇÕES HIDROSSANITÁRIAS | [6 empty] | 0
7.1 | SINAPI | 102607 | CAIXA D´ÁGUA EM POLIETILENO, 1000 LITROS - FORNECIMENTO E INSTALAÇÃO. AF_06/2021 | UN |  |  |  |  | 1 | 1
[9 empty] | QUANTIDADE | #VALUE!
[9 empty] | 1 | 1
7.2 | SINAPI | 89376 | ADAPTADOR CURTO COM BOLSA E ROSCA PARA REGISTRO, PVC, SOLDÁVEL, DN 20MM X 1/2 , INSTALADO EM RAMAL OU SUB-RAMAL DE ÁGUA - FORNECIMENTO E INSTALAÇÃO. AF_06/2022 | UN |  |  |  |  | 2 | 2
[9 empty] | QUANTIDADE | #VALUE!
[9 empty] | 2 | 2
7.3 | SINAPI | 89352 | REGISTRO DE GAVETA BRUTO, LATÃO, ROSCÁVEL, 1/2" - FORNECIMENTO E INSTALAÇÃO. AF_08/2021 | UN |  |  |  |  | 1 | 1
[9 empty] | QUANTIDADE | #VALUE!
[9 empty] | 1 | 1
7.4 | SINAPI | 103947 | BUCHA DE REDUÇÃO, CURTA, PVC, SOLDÁVEL, DN 25 X 20 MM, INSTALADO EM RAMAL OU SUB-RAMAL DE ÁGUA - FORNECIMENTO E INSTALAÇÃO. AF_06/2022 | UN |  |  |  |  | 6 | 6
[9 empty] | QUANTIDADE | #VALUE!
[9 empty] | 6 | 6
7.5 | SINAPI | 97902 | CAIXA ENTERRADA HIDRÁULICA RETANGULAR EM ALVENARIA COM TIJOLOS CERÂMICOS MACIÇOS, DIMENSÕES INTERNAS: 0,6X0,6X0,6 M PARA REDE DE ESGOTO. AF_12/2020 | UN |  |  |  |  | 1 | 1
[9 empty] | QUANTIDADE | #VALUE!
[9 empty] | 1 | 1
7.6 | SINAPI | 104328 | CAIXA SIFONADA, COM GRELHA QUADRADA, PVC, DN 150 X 150 X 50 MM, JUNTA SOLDÁVEL, FORNECIDA E INSTALADA EM RAMAL DE DESCARGA OU EM RAMAL DE ESGOTO SANITÁRIO. AF_08/2022 | UN |  |  |  |  | 1 | 1
[9 empty] | QUANTIDADE | #VALUE!
[9 empty] | 1 | 1
7.7 | SINAPI-I | 1956 | JOELHO 45 GRAUS, PVC, SERIE NORMAL, ESGOTO PREDIAL, DN 40 MM, JUNTA SOLDÁVEL, FORNECIDO E INSTALADO EM RAMAL DE DESCARGA OU RAMAL DE ESGOTO SANITÁRIO. AF_08/2022 | UN |  |  |  |  | 9 | 9
[9 empty] | QUANTIDADE | #VALUE!
[9 empty] | 9 | 9
7.8 | SINAPI | 94796 | TORNEIRA DE BOIA PARA CAIXA D'ÁGUA, ROSCÁVEL, 3/4" - FORNECIMENTO E INSTALAÇÃO. AF_08/2021 | UN |  |  |  |  | 1 | 1
[9 empty] | QUANTIDADE | #VALUE!
[9 empty] | 1 | 1
7.9 | SINAPI | 89726 | JOELHO 45 GRAUS, PVC, SERIE NORMAL, ESGOTO PREDIAL, DN 40 MM, JUNTA SOLDÁVEL, FORNECIDO E INSTALADO EM RAMAL DE DESCARGA OU RAMAL DE ESGOTO SANITÁRIO. AF_08/2022 | UN |  |  |  |  | 3 | 3
[9 empty] | QUANTIDADE | #VALUE!
[9 empty] | 3 | 3
7.10 | SINAPI | 89866 | JOELHO 90 GRAUS, PVC, SOLDÁVEL, DN 25MM, INSTALADO EM DRENO DE AR-CONDICIONADO - FORNECIMENTO E INSTALAÇÃO. AF_08/2022 | UN |  |  |  |  | 5 | 5
[9 empty] | QUANTIDADE | #VALUE!
[9 empty] | 5 | 5
7.11 | SINAPI | 103980 | JOELHO 90 GRAUS, PVC, SOLDÁVEL, DN 40MM, INSTALADO EM RAMAL DE DISTRIBUIÇÃO DE ÁGUA - FORNECIMENTO E INSTALAÇÃO. AF_06/2022 | UN |  |  |  |  | 3 | 3
[9 empty] | QUANTIDADE | #VALUE!
[9 empty] | 3 | 3
7.12 | SINAPI | 103049 | REGISTRO DE PRESSÃO, PVC, SOLDÁVEL, VOLANTE SIMPLES, DN 25 MM - FORNECIMENTO E INSTALAÇÃO. AF_08/2021 | UN |  |  |  |  | 2 | 2
[9 empty] | QUANTIDADE | #VALUE!
[9 empty] | 2 | 2
7.13 | SINAPI | 94489 | REGISTRO DE ESFERA, PVC, SOLDÁVEL, COM VOLANTE, DN 25 MM - FORNECIMENTO E INSTALAÇÃO. AF_08/2021 | UN |  |  |  |  | 3 | 3
[9 empty] | QUANTIDADE | #VALUE!
[9 empty] | 3 | 3
7.14 | SINAPI | 94490 | REGISTRO DE ESFERA, PVC, SOLDÁVEL, COM VOLANTE, DN 32 MM - FORNECIMENTO E INSTALAÇÃO. AF_08/2021 | UN |  |  |  |  | 1 | 1
[9 empty] | QUANTIDADE | #VALUE!
[9 empty] | 1 | 1
7.15 | SINAPI | 89400 | TÊ DE REDUÇÃO, PVC, SOLDÁVEL, DN 32MM X 25MM, INSTALADO EM RAMAL OU SUB-RAMAL DE ÁGUA - FORNECIMENTO E INSTALAÇÃO. AF_06/2022 | UN |  |  |  |  | 2 | 2
[9 empty] | QUANTIDADE | #VALUE!
[9 empty] | 2 | 2
7.16 | SINAPI-I | 7139 | TE SOLDAVEL, PVC, 90 GRAUS, 25 MM, PARA AGUA FRIA PREDIAL (NBR 5648) | UN |  |  |  |  | 2 | 2
[9 empty] | QUANTIDADE | #VALUE!
[9 empty] | 2 | 2
7.17 | SINAPI-I | 89711 | TUBO PVC, SERIE NORMAL, ESGOTO PREDIAL, DN 40 MM, FORNECIDO E INSTALADO EM RAMAL DE DESCARGA OU RAMAL DE ESGOTO SANITÁRIO. AF_08/2022 | M |  |  |  |  | 3.72 | 3.72
[9 empty] | COMPRIMENTO | #VALUE!
[9 empty] | 3.72 | 3.72
7.18 | SINAPI | 89712 | TUBO PVC, SERIE NORMAL, ESGOTO PREDIAL, DN 50 MM, FORNECIDO E INSTALADO EM RAMAL DE DESCARGA OU RAMAL DE ESGOTO SANITÁRIO. AF_08/2022 | M |  |  |  |  | 0.62 | 0.62
[9 empty] | COMPRIMENTO | #VALUE!
[9 empty] | 0.62 | 0.62
7.19 | SINAPI | 89402 | TUBO, PVC, SOLDÁVEL, DN 25MM, INSTALADO EM RAMAL DE DISTRIBUIÇÃO DE ÁGUA - FORNECIMENTO E INSTALAÇÃO. AF_06/2022 | M |  |  |  |  | 9.86 | 9.86
[9 empty] | COMPRIMENTO | #VALUE!
[9 empty] | 9.86 | 9.86
7.20 | SINAPI | 89403 | TUBO, PVC, SOLDÁVEL, DN 32MM, INSTALADO EM RAMAL DE DISTRIBUIÇÃO DE ÁGUA - FORNECIMENTO E INSTALAÇÃO. AF_06/2022 | M |  |  |  |  | 0.89 | 0.89
[9 empty] | COMPRIMENTO | #VALUE!
[9 empty] | 0.89 | 0.89
8 |  |  | PISO | [6 empty] | 0
8.1 | COMPOSIÇÃO | 17 | ATERRO MANUAL DE VALAS COM AREIA PARA ATERRO E APILOAMENTO COM SOQUETE | M3 |  |  |  |  | 2.1 | 2.1
[5 empty] | COMPRIMENTO | LARGURA | ALTURA |  | ÁREA | #VALUE!
|  |  | Atendimento Odontológico |  | 3.5 | 3 | 0.2 |  | 2.1 | 2.1
8.2 | SINAPI | 87622 | CONTRAPISO EM ARGAMASSA TRAÇO 1:4 (CIMENTO E AREIA), PREPARO MANUAL, APLICADO EM ÁREAS SECAS SOBRE LAJE, ADERIDO, ACABAMENTO NÃO REFORÇADO, ESPESSURA 2CM. AF_07/2021 | M2 |  |  |  |  | 29.03 | 29.03
[5 empty] | COMPRIMENTO | LARGURA |  |  | ÁREA | #VALUE!
|  |  | Atendimento Odontológico |  | 3.5 | 3 |  |  | 10.5 | 10.5
|  |  | Garagem | [5 empty] | 15.53 | 15.53
|  |  | Calçada - Passeio |  | 3 | 1 |  |  | 3 | 3
8.3 | SINAPI | 95240 | LASTRO DE CONCRETO MAGRO, APLICADO EM PISOS, LAJES SOBRE SOLO OU RADIERS, ESPESSURA DE 3 CM. AF_07/2016 | M2 |  |  |  |  | 10.5 | 10.5
[5 empty] | COMPRIMENTO | LARGURA |  |  | ÁREA | #VALUE!
|  |  | Atendimento Odontológico |  | 3.5 | 3 |  |  | 10.5 | 10.5
8.4 | SINAPI | 101749 | PISO CIMENTADO, TRAÇO 1:3 (CIMENTO E AREIA), ACABAMENTO LISO, ESPESSURA 4,0 CM, PREPARO MECÂNICO DA ARGAMASSA. AF_09/2020 | M2 |  |  |  |  | 18.53 | 18.53
[5 empty] | COMPRIMENTO | LARGURA |  |  | ÁREA | #VALUE!
|  |  | Garagem | [5 empty] | 15.53 | 15.53
|  |  | Calçada - Passeio |  | 3 | 1 |  |  | 3 | 3
9 |  |  | DRENAGEM | [6 empty] | 0
9.1 | SINAPI | 102995 | EXECUÇÃO DE CANALETA DE CONCRETO MOLDADO IN LOCO, ESPESSURA DE 0,07 M, GEOMETRIA TRAPEZOIDAL (DIMENSÕES INTERNAS: B=0,6 M; B=0,147 M; H=0,2 M). AF_08/2021 | M |  |  |  |  | 1.75 | 1.75
[5 empty] | COMPRIMENTO |  |  |  | QUANTIDADE | #VALUE!
[5 empty] | 1.75 |  |  |  | 1.75 | 1.75
10 |  |  | FORRO | [6 empty] | 0
10.1 | SINAPI | 96111 | FORRO EM RÉGUAS DE PVC, FRISADO, PARA AMBIENTES RESIDENCIAIS, INCLUSIVE ESTRUTURA DE FIXAÇÃO. AF_05/2017_PS | M2 |  |  |  |  | 70 | 70
[9 empty] | ÁREA | #VALUE!
[9 empty] | 70 | 70
11 |  |  | REVESTIMENTO CERÂMICO | [6 empty] | 0
11.1 | SINAPI | 87267 | REVESTIMENTO CERÂMICO PARA PAREDES INTERNAS COM PLACAS TIPO ESMALTADA EXTRA DE DIMENSÕES 20X20 CM APLICADAS EM AMBIENTES DE ÁREA MAIOR QUE 5 M² A MEIA ALTURA DAS PAREDES. AF_06/2014 | M2 |  |  |  |  | 17.65 | 17.65
[5 empty] | PERÍMETRO | ALTURA | DESCONTOS | QUANTIDADE | ÁREA | #VALUE!
|  |  | Atendimento Odontológico |  | 13 | 1.5 | 1.85 |  | 17.65 | 17.65
11.2 | SINAPI | 87251 | REVESTIMENTO CERÂMICO PARA PISO COM PLACAS TIPO ESMALTADA EXTRA DE DIMENSÕES 45X45 CM APLICADA EM AMBIENTES DE ÁREA MAIOR QUE 10 M2. AF_06/2014 | M2 |  |  |  |  | 10.5 | 10.5
[5 empty] | COMPRIMENTO | LARGURA |  |  | ÁREA | #VALUE!
|  |  | Atendimento Odontológico |  | 3.5 | 3 |  |  | 10.5 | 10.5
12 |  |  | PINTURA | [6 empty] | 0
12.1 | SINAPI | 88485 | APLICAÇÃO DE FUNDO SELADOR ACRÍLICO EM PAREDES, UMA DEMÃO. AF_06/2014 | M2 |  |  |  |  | 121.844 | 121.84
[5 empty] | PERÍMETRO | ALTURA | DESCONTOS | QUANTIDADE | ÁREA | #VALUE!
|  |  | Atendimento Odontológico |  | 13 | 1.4 | 1.04 |  | 17.16 | 17.16
|  |  | Sala de espera |  | 12.54 | 1.4 | 2.44 |  | 15.116 | 15.12
|  |  | Recepção |  | 15.07 | 1.4 | 3.25 |  | 17.848 | 17.85
|  |  | Atendimento 01 |  | 10.22 | 1.4 | 0.96 |  | 13.348 | 13.35
|  |  | Atendimento 02 |  | 11.34 | 1.4 | 0.96 |  | 14.916 | 14.92
|  |  | Atendimento 03 |  | 11.2 | 1.4 | 1.02 |  | 14.66 | 14.66
|  |  | Cozinha |  | 11.28 | 1.4 | 1.02 |  | 14.772 | 14.77
|  |  | Depósito |  | 5.2 | 1.4 | 0.66 |  | 6.62 | 6.62
|  |  | WC |  | 5.76 | 1.4 | 0.66 |  | 7.404 | 7.4
12.2 | COMPOSIÇÃO | 005 | PINTURA TINTA DE ACABAMENTO (PIGMENTADA) A ÓLEO, 2 DEMÃOS. AF_01/2021 | M2 |  |  |  |  | 121.844 | 121.84
[5 empty] | PERÍMETRO | ALTURA | DESCONTOS | QUANTIDADE | ÁREA | #VALUE!
|  |  | Atendimento Odontológico |  | 13 | 1.4 | 1.04 |  | 17.16 | 17.16
|  |  | Sala de espera |  | 12.54 | 1.4 | 2.44 |  | 15.116 | 15.12
|  |  | Recepção |  | 15.07 | 1.4 | 3.25 |  | 17.848 | 17.85
|  |  | Atendimento 01 |  | 10.22 | 1.4 | 0.96 |  | 13.348 | 13.35
|  |  | Atendimento 02 |  | 11.34 | 1.4 | 0.96 |  | 14.916 | 14.92
|  |  | Atendimento 03 |  | 11.2 | 1.4 | 1.02 |  | 14.66 | 14.66
|  |  | Cozinha |  | 11.28 | 1.4 | 1.02 |  | 14.772 | 14.77
|  |  | Depósito |  | 5.2 | 1.4 | 0.66 |  | 6.62 | 6.62
|  |  | WC |  | 5.76 | 1.4 | 0.66 |  | 7.404 | 7.4
12.3 | SINAPI | 100722 | PINTURA COM TINTA ALQUÍDICA DE FUNDO (TIPO ZARCÃO) APLICADA A ROLO OU PINCEL SOBRE SUPERFÍCIES METÁLICAS (EXCETO PERFIL) EXECUTADO EM OBRA (POR DEMÃO). AF_01/2020 | M2 |  |  |  |  | 5.12 | 5.12
[5 empty] | PERÍMETRO | ALTURA | DESCONTOS | QUANTIDADE | ÁREA | #VALUE!
|  |  | Gradil entrada |  | 1.97 | 1 |  |  | 1.97 | 1.97
|  |  | Gradil recepção |  | 1.5 | 2.1 |  |  | 3.15 | 3.15
13 |  |  | ESQUADRIAS | [6 empty] | 0
13.1 | SINAPI | 91312 | KIT DE PORTA DE MADEIRA PARA PINTURA, SEMI-OCA (LEVE OU MÉDIA), PADRÃO POPULAR, 60X210CM, ESPESSURA DE 3,5CM, ITENS INCLUSOS: DOBRADIÇAS, MONTAGEM E INSTALAÇÃO DO BATENTE, FECHADURA COM EXECUÇÃO DO FURO - FORNECIMENTO E INSTALAÇÃO. AF_12/2019 | UN |  |  |  |  | 1 | 1
[9 empty] | QUANTIDADE | #VALUE!
|  |  | Depósito | [5 empty] | 1 | 1
13.2 | SINAPI | 91315 | KIT DE PORTA DE MADEIRA PARA PINTURA, SEMI-OCA (LEVE OU MÉDIA), PADRÃO POPULAR, 90X210CM, ESPESSURA DE 3,5CM, ITENS INCLUSOS: DOBRADIÇAS, MONTAGEM E INSTALAÇÃO DO BATENTE, FECHADURA COM EXECUÇÃO DO FURO - FORNECIMENTO E INSTALAÇÃO. AF_12/2019 | UN |  |  |  |  | 1 | 1
[9 empty] | QUANTIDADE | #VALUE!
|  |  | Atendimento Odontológico | [5 empty] | 1 | 1
14 |  |  | FACHADA | [6 empty] | 0
14.1 | SINAPI | 87893 | CHAPISCO APLICADO EM ALVENARIA (SEM PRESENÇA DE VÃOS) E ESTRUTURAS DE CONCRETO DE FACHADA, COM COLHER DE PEDREIRO. ARGAMASSA TRAÇO 1:3 COM PREPARO MANUAL. AF_10/2022 | M2 |  |  |  |  | 53.3455 | 53.35
[5 empty] | PERÍMETRO | ALTURA | DESCONTOS | QUANTIDADE | ÁREA | #VALUE!
|  |  | Fachada |  | 18.59 | 3.45 | 10.79 |  | 53.3455 | 53.35
14.2 | SINAPI | 87777 | EMBOÇO OU MASSA ÚNICA EM ARGAMASSA TRAÇO 1:2:8, PREPARO MANUAL, APLICADA MANUALMENTE EM PANOS DE FACHADA COM PRESENÇA DE VÃOS, ESPESSURA DE 25 MM. AF_08/2022 | M2 |  |  |  |  | 53.3455 | 53.35
[5 empty] | PERÍMETRO | ALTURA | DESCONTOS | QUANTIDADE | ÁREA | #VALUE!
|  |  | Fachada |  | 18.59 | 3.45 | 10.79 |  | 53.3455 | 53.35
14.3 | Composição | 008 | REVESTIMENTO CERÂMICO PARA PAREDES EXTERNAS COM PLACAS TIPO ESMALTADA EXTRA DE DIMENSÕES 33X45 CM | M2 |  |  |  |  | 41.9605 | 41.96
[5 empty] | PERÍMETRO | ALTURA | DESCONTOS | QUANTIDADE | ÁREA | #VALUE!
|  |  | Fachada |  | 15.29 | 3.45 | 10.79 |  | 41.9605 | 41.96
14.4 | Composição | 009 | INSTALAÇÃO DE POSTE DECORATIVO PARA JARDIM EM AÇO TUBULAR, H = *2,5* M, SEM LUMINÁRIA | UN |  |  |  |  | 1 | 1
[9 empty] | QUANTIDADE | #VALUE!
[9 empty] | 1 | 1
14.5 | Composição | 010 | PORTA PIVOTANTE DE VIDRO TEMPERADO, 150X210 CM, ESPESSURA 10 MM, INCLUSIVE ACESSÓRIOS. | UN |  |  |  |  | 1 | 1
[9 empty] | QUANTIDADE | #VALUE!
|  |  | Fachada | [5 empty] | 1 | 1
14.6 | Composição | 12 | Janela basculante, moldura em barra chata de ferro 1x1/4, e cantoneira 1x1x1/4 - inclusive vidro | M2 |  |  |  |  | 1 | 1
[5 empty] | LARGURA | ALTURA |  |  | ÁREA | #VALUE!
|  |  | Fachada - Atendimendo Odontológico |  | 1 | 1 |  |  | 1 | 1
14.7 | Cotação | 1 | Letreiro em ACM - Fornecimento e Instalação | UN |  |  |  |  | 1 | 1
[9 empty] | QUANTIDADE | #VALUE!
|  |  | Fachada, letreiro com 7m | [5 empty] | 1 | 1
14.8 | SINAPI | 100701 | PORTA DE FERRO, DE ABRIR, TIPO GRADE COM CHAPA, COM GUARNIÇÕES. AF_12/2019 | M2 |  |  |  |  | 3 | 3
[5 empty] | LARGURA | ALTURA |  |  | ÁREA | #VALUE!
|  |  | Gradil Garagem |  | 3 | 1 |  |  | 3 | 3
15 |  |  | TELHADO | [6 empty] | 0
15.1 | Composição | 17 | TRAMA DE MADEIRA COMPOSTA POR RIPAS, CAIBROS E TERÇAS PARA TELHADOS DE ATÉ 2 ÁGUAS PARA TELHA DE ENCAIXE DE CERÂMICA OU DE CONCRETO, INCLUSO TRANSPORTE VERTICAL. AF_07/2019 | M2 |  |  |  |  | 24.8 | 24.8
[5 empty] | COMPRIMENTO | LARGURA |  |  | QUANTIDADE | #VALUE!
|  |  | Garagem |  | 6.2 | 4 |  |  | 24.8 | 24.8
15.2 | Composição | 18 | TELHAMENTO COM TELHA CERÂMICA CAPA-CANAL, TIPO COLONIAL, COM ATÉ 2 ÁGUAS, INCLUSO TRANSPORTE VERTICAL. AF_07/2019 | M2 |  |  |  |  | 24.8 | 24.8
[5 empty] | COMPRIMENTO | LARGURA |  |  | QUANTIDADE | #VALUE!
|  |  | Garagem |  | 6.2 | 4 |  |  | 24.8 | 24.8
15.3 | Composição | 19 | PILAR QUADRADO NAO APARELHADO *10 X 10* CM, EM MACARANDUBA, ANGELIM OU EQUIVALENTE DA REGIAO - BRUTA - FORNECIMENTO E INSTALAÇÃO | UN |  |  |  |  | 6 | 6
[9 empty] | QUANTIDADE | #VALUE!
|  |  | Garagem | [5 empty] | 6 | 6
15.4 | SINAPI | 100434 | CALHA DE BEIRAL, SEMICIRCULAR DE PVC, DIAMETRO 125 MM, INCLUINDO CABECEIRAS, EMENDAS, BOCAIS, SUPORTES E VEDAÇÕES, EXCLUINDO CONDUTORES, INCLUSO TRANSPORTE VERTICAL. AF_07/2019 | M |  |  |  |  | 6.2 | 6.2
[9 empty] | COMPRIMENTO | #VALUE!
|  |  | Garagem | [5 empty] | 6.2 | 6.2
15.5 | SINAPI | 91789 | (COMPOSIÇÃO REPRESENTATIVA) DO SERVIÇO DE INSTALAÇÃO DE TUBOS DE PVC, SÉRIE R, ÁGUA PLUVIAL, DN 75 MM (INSTALADO EM RAMAL DE ENCAMINHAMENTO, OU CONDUTORES VERTICAIS), INCLUSIVE CONEXÕES, CORTE E FIXAÇÕES, PARA PRÉDIOS. AF_10/2015 | M |  |  |  |  | 2.6 | 2.6
[9 empty] | ALTURA | #VALUE!
|  |  | Garagem | [5 empty] | 2.6 | 2.6
15.6 | SINAPI | 102203 | PINTURA VERNIZ (INCOLOR) ALQUÍDICO EM MADEIRA, USO INTERNO E EXTERNO, 1 DEMÃO. AF_01/2021 | M2 |  |  |  |  | 32 | 32
[5 empty] | ALTURA | LARGURA | LADOS | QUANTIDADE | ÁREA | #VALUE!
|  |  | Pilares |  | 3 | 0.1 | 4 | 6 | 7.2 | 7.2
|  |  | Trama de madeira | [5 empty] | 24.8 | 24.8
16 |  |  | PAISAGISMO | [6 empty] | 0
16.1 | Composição | 17 | ATERRO MANUAL DE VALAS COM AREIA PARA ATERRO E APILOAMENTO COM SOQUETE | M3 |  |  |  |  | 2.54 | 2.54
[5 empty] | ÁREA | ALTURA |  |  | QUANTIDADE | #VALUE!
|  |  | Jardim |  | 25.4 | 0.1 |  |  | 2.54 | 2.54
16.2 | SINAPI | 98520 | APLICAÇÃO DE ADUBO EM SOLO. AF_05/2018 | M2 |  |  |  |  | 25.4 | 25.4
[9 empty] | QUANTIDADE | #VALUE!
|  |  | Jardim | [5 empty] | 25.4 | 25.4
16.3 | SINAPI | 98511 | PLANTIO DE ÁRVORE ORNAMENTAL COM ALTURA DE MUDA MAIOR QUE 2,00 M E MENOR OU IGUAL A 4,00 M. AF_05/2018 | UN |  |  |  |  | 1 | 1
[9 empty] | QUANTIDADE | #VALUE!
|  |  | Jardim | [5 empty] | 1 | 1
16.4 | SINAPI | 98504 | PLANTIO DE GRAMA BATATAIS EM PLACAS. AF_05/2018 | M2 |  |  |  |  | 25.4 | 25.4
[9 empty] | ÁREA DE PROJETO | #VALUE!
|  |  | Jardim | [5 empty] | 25.4 | 25.4
17 |  |  | PLACA DE INAUGURAÇÃO DA OBRA | [6 empty] | 0
17.1 | COMPOSIÇÃO | 003 | PLACA DE INAUGURAÇÃO DE OBRA | UN |  |  |  |  | 1 | 1
[9 empty] | QUANTIDADE | #VALUE!
|  |  | Placa de inauguração | [5 empty] | 1 | 1
MEMÓRIA DE CÁLCULO

## Composições
Dados do Tomador
Proponente: | Prefeitura Municipal de Bezerros-PE |  |  | Endereço: |  | Praça Duque de Caxias, 88 - Centro - CEP: 55660-000 - Bezerros/PE
Contato: | secinfraestrutura.bezerros@gmail.com |  |  | CNPJ: |  | 10.091.510/0001-75
Dados Gerais
Data-base: | 2023-09-01 |  |  | Localização: |  | Distrito do Sítio dos Remédios
Bancos Públicos: | SINAPI (SETEMBRO/2023) |  |  | BDI (%): |  | 21.15%
Regime de Execução e Contribuição: | Empreitada por preço Unitário. Não-desonerado. |  |  | Secretaria de Infraestrutura
Objeto: | Reforma da UBS Sitio dos Remédios, no município de Bezerros
[5 empty] | Custo Unit | Custo Unit
FONTE | CÓDIGO | DESCRIÇÃO | UNIDADE | COEFIC. | DESONERADO | NÃO DESONER.
Composição | 1 | Administração Local | MÊS |  | 1979.85 | 2286.45
SINAPI | 90777 | ENGENHEIRO CIVIL DE OBRA JUNIOR COM ENCARGOS COMPLEMENTARES | H | 15 | 98.13 | 113.54
SINAPI | 90776 | ENCARREGADO GERAL COM ENCARGOS COMPLEMENTARES | H | 15 | 33.86 | 38.89
*Ref: SEINFRA C2222 |  |  |  |  | Custo Unit | Custo Unit
FONTE | CÓDIGO | DESCRIÇÃO | UNIDADE | COEFIC. | DESONERADO | NÃO DESONER.
Composição | 2 | Revestimento/Letreiro metálico, tipo "Reynobond/ACM" duas chapas, incluindo fornecimento e instalação | M2 |  | 3634.23 | 3655.68
SINAPI-I | 378 | ARMADOR (HORISTA) | H | 3.5 | 17.27 | 20.03
SINAPI-I | 44497 | MONTADOR DE ESTRUTURAS METALICAS HORISTA | H | 3.5 | 21.08 | 24.45
COTAÇÃO | 001 | LETREIRO 3D, EM ALTO RELEVO (5CM), EM ACM/REYNOBOND, MEDINDO 7,00Mx45CM, INSCRIÇÃO "UBS SÍTIO DOS REMÉDIOS", NA COR VERDE PETRÓLEO, FORNECIMENTO | UNIDADE | 1 | 3500 | 3500 | 0.0013889
[5 empty] | Custo Unit | Custo Unit
FONTE | CÓDIGO | DESCRIÇÃO | UNIDADE | COEFIC. | DESONERADO | NÃO DESONER.
Composição | 3 | Remoção de pintura (raspagem e/ou lixamento e/ou escovação) | M² |  | 7.66 | 8.51
SINAPI | 88316 | SERVENTE COM ENCARGOS COMPLEMENTARES | H | 0.4 | 19.15 | 21.28
*Ref: ORSE 0005 |  |  |  |  | Custo Unit | Custo Unit
FONTE | CÓDIGO | DESCRIÇÃO | UNIDADE | COEFIC. | DESONERADO | NÃO DESONER.
Composição | 4 | PLACA DE INAUGURAÇÃO DE OBRA | UN |  | 782.02 | 785.06
SINAPI-I | 10848 | PLACA DE INAUGURACAO METALICA, *40* CM X *60* CM | UN | 1 | 753.75 | 753.75
SINAPI | 88316 | SERVENTE COM ENCARGOS COMPLEMENTARES | H | 0.6 | 19.15 | 21.28
SINAPI | 88309 | PEDREIRO COM ENCARGOS COMPLEMENTARES | H | 0.6 | 23.69 | 26.51
SINAPI | 88629 | ARGAMASSA TRAÇO 1:3 (EM VOLUME DE CIMENTO E AREIA MÉDIA ÚMIDA), PREPARO MANUAL. AF_08/2019 | M3 | 0.004 | 641.28 | 659.53
[5 empty] | Custo Unit | Custo Unit
FONTE | CÓDIGO | DESCRIÇÃO | UNIDADE | COEFIC. | DESONERADO | NÃO DESONER.
Composição | 5 | PINTURA TINTA DE ACABAMENTO (PIGMENTADA) A ÓLEO, 2 DEMÃOS. AF_01/2021 | M² |  | 15.85 | 17 | 0.00083333
SINAPI-I | 43776 | TINTA A OLEO BRILHANTE, PARA MADEIRAS E METAIS | L | 0.213 | 26.43 | 26.43 | 0.0027778
SINAPI | 88316 | SERVENTE COM ENCARGOS COMPLEMENTARES | H | 0.086 | 19.15 | 21.28
SINAPI | 88310 | PINTOR COM ENCARGOS COMPLEMENTARES | H | 0.344 | 24.92 | 27.73
*Ref: ORSE 03240 |  |  |  |  | Custo Unit | Custo Unit
FONTE | CÓDIGO | DESCRIÇÃO | UNIDADE | COEFIC. | DESONERADO | NÃO DESONER.
Composição | 6 | DEMOLIÇÃO DE PISO COM MARTELETE | M² |  | 23.56 | 26.21
SINAPI | 88309 | PEDREIRO COM ENCARGOS COMPLEMENTARES | H | 0.1 | 23.69 | 26.51
SINAPI | 88316 | SERVENTE COM ENCARGOS COMPLEMENTARES | H | 1 | 19.15 | 21.28
SINAPI | 5795 | MARTELETE OU ROMPEDOR PNEUMÁTICO MANUAL, 28 KG, COM SILENCIADOR - CHP DIURNO. AF_07/2016 | CHP | 0.0699 | 29.27 | 32.67
[5 empty] | Custo Unit | Custo Unit
FONTE | CÓDIGO | DESCRIÇÃO | UNIDADE | COEFIC. | DESONERADO | NÃO DESONER.
Composição | 7 | REMOÇÃO DE POSTE DE FERRO, COM REAPROVEITAMENTO | UN |  | 116.96 | 130.45
SINAPI | 88309 | PEDREIRO COM ENCARGOS COMPLEMENTARES | H | 1.5 | 23.69 | 26.51
SINAPI | 88316 | SERVENTE COM ENCARGOS COMPLEMENTARES | H | 3 | 19.15 | 21.28
SINAPI | 88264 | ELETRICISTA COM ENCARGOS COMPLEMENTARES | H | 1 | 23.97 | 26.84
*Ref: SINAPI 87273 |  |  |  |  | Custo Unit | Custo Unit
FONTE | CÓDIGO | DESCRIÇÃO | UNIDADE | COEFIC. | DESONERADO | NÃO DESONER.
Composição | 8 | REVESTIMENTO CERÂMICO PARA PAREDES EXTERNAS COM PLACAS TIPO ESMALTADA EXTRA DE DIMENSÕES 33X45 CM | M2 |  | 93.57 | 96.2
SINAPI | 88256 | AZULEJISTA OU LADRILHISTA COM ENCARGOS COMPLEMENTARES | H | 0.66 | 23.57 | 26.38
SINAPI | 88316 | SERVENTE COM ENCARGOS COMPLEMENTARES | H | 0.36 | 19.15 | 21.28
SINAPI-I | 10515 | REVESTIMENTO EM CERAMICA ESMALTADA EXTRA, PEI MAIOR OU IGUAL 4, FORMATO MAIOR A 2025 CM2 | M2 | 1.08 | 55.85 | 55.85
SINAPI-I | 34353 | ARGAMASSA COLANTE AC II | KG | 6.14 | 1.76 | 1.76
*Ref: SINAPI 100619 |  |  |  |  | Custo Unit | Custo Unit
FONTE | CÓDIGO | DESCRIÇÃO | UNIDADE | COEFIC. | DESONERADO | NÃO DESONER.
Composição | 9 | INSTALAÇÃO DE POSTE DECORATIVO PARA JARDIM EM AÇO TUBULAR, H = *2,5* M, SEM LUMINÁRIA | UN |  | 293.06 | 305.08
SINAPI | 88247 | AUXILIAR DE ELETRICISTA COM ENCARGOS COMPLEMENTARES | H | 1.058 | 18.79 | 20.82
SINAPI | 88264 | ELETRICISTA COM ENCARGOS COMPLEMENTARES | H | 3.437 | 23.97 | 26.84
SINAPI-I | 863 | CABO DE COBRE NU 35 MM2 MEIO-DURO | M | 2 | 33.72 | 33.72
SINAPI-I | 11975 | CHUMBADOR DE ACO, DIAMETRO 5/8", COMPRIMENTO 6", COM PORCA | UN | 4 | 30.84 | 30.84
*Ref: SINAPI 102182 |  |  |  |  | Custo Unit | Custo Unit
FONTE | CÓDIGO | DESCRIÇÃO | UNIDADE | COEFIC. | DESONERADO | NÃO DESONER.
Composição | 10 | PORTA PIVOTANTE DE VIDRO TEMPERADO, 150X210 CM, ESPESSURA 10 MM, INCLUSIVE ACESSÓRIOS. | UN |  | 1163.96 | 1172.03
SINAPI-I | 3104 | CONJ. DE FERRAGENS PARA PORTA DE VIDRO TEMPERADO, EM ZAMAC CROMADO, CONTEMPLANDO DOBRADICA INF., DOBRADICA SUP., PIVO PARA DOBRADICA INF., PIVO PARA DOBRADICA SUP., FECHADURA CENTRAL EM ZAMC. CROMADO, CONTRA FECHADURA DE PRESSAO | CJ | 1 | 171.25 | 171.25
SINAPI-I | 10506 | VIDRO TEMPERADO INCOLOR E = 8 MM, SEM COLOCACAO | M2 | 3.15 | 291.99 | 291.99
SINAPI | 88316 | SERVENTE COM ENCARGOS COMPLEMENTARES | H | 1.867 | 19.15 | 21.28
SINAPI | 88325 | VIDRACEIRO COM ENCARGOS COMPLEMENTARES | H | 1.92 | 19.37 | 21.5
*Ref: SINAPI 102182 |  |  |  |  | Custo Unit | Custo Unit
FONTE | CÓDIGO | DESCRIÇÃO | UNIDADE | COEFIC. | DESONERADO | NÃO DESONER.
Composição | 11 | Recuperação de janelas de ferro tipo basculante | UN |  | 127.01 | 130.89
SINAPI | 88316 | SERVENTE COM ENCARGOS COMPLEMENTARES | H | 0.5 | 19.15 | 21.28
SINAPI | 88309 | PEDREIRO COM ENCARGOS COMPLEMENTARES | H | 1 | 23.69 | 26.51
SINAPI-I | 10499 | VIDRO MARTELADO OU CANELADO, 4 MM - SEM COLOCACAO | M2 | 1 | 93.74 | 93.74
*Ref: ORSE 12085 |  |  |  |  | Custo Unit | Custo Unit
FONTE | CÓDIGO | DESCRIÇÃO | UNIDADE | COEFIC. | DESONERADO | NÃO DESONER.
Composição | 12 | Janela basculante, moldura em barra chata de ferro 1x1/4, e cantoneira 1x1x1/4 - inclusive vidro | M2 |  | 665.17 | 707.38
SINAPI | 88309 | PEDREIRO COM ENCARGOS COMPLEMENTARES | H | 2 | 23.69 | 26.51
SINAPI | 88316 | SERVENTE COM ENCARGOS COMPLEMENTARES | H | 4 | 19.15 | 21.28
SINAPI-I | 546 | BARRA DE ACO CHATA, RETANGULAR (QUALQUER BITOLA) | KG | 1.5 | 9.92 | 9.92
SINAPI | 88317 | SOLDADOR COM ENCARGOS COMPLEMENTARES | H | 6 | 24.35 | 27.15
SINAPI-I | 10997 | ELETRODO REVESTIDO AWS - E7018, DIAMETRO IGUAL A 4,00 MM | KG | 0.75 | 25.95 | 25.95
SINAPI | 88315 | SERRALHEIRO COM ENCARGOS COMPLEMENTARES | H | 4 | 23.51 | 26.31
SINAPI-I | 4777 | CANTONEIRA ACO ABAS IGUAIS (QUALQUER BITOLA), ESPESSURA ENTRE 1/8" E 1/4" | KG | 16.66 | 10.29 | 10.29
SINAPI-I | 10499 | VIDRO MARTELADO OU CANELADO, 4 MM - SEM COLOCACAO | M2 | 1 | 93.74 | 93.74
SINAPI | 88629 | ARGAMASSA TRAÇO 1:3 (EM VOLUME DE CIMENTO E AREIA MÉDIA ÚMIDA), PREPARO MANUAL. AF_08/2019 | M3 | 0.0024 | 641.28 | 659.53
[5 empty] | Custo Unit | Custo Unit
FONTE | CÓDIGO | DESCRIÇÃO | UNIDADE | COEFIC. | DESONERADO | NÃO DESONER.
Composição | 13 | ALVENARIA DE VEDAÇÃO COM BLOCO ESTRUTURAL CERÂMICO 14X19X29CM E ARGAMASSA DE ASSENTAMENTO COM PREPARO MANUAL | M2 |  | 122.34 | 131.39
SINAPI | 88309 | PEDREIRO COM ENCARGOS COMPLEMENTARES | H | 2.22 | 23.69 | 26.51
SINAPI | 88316 | SERVENTE COM ENCARGOS COMPLEMENTARES | H | 1.11 | 19.15 | 21.28
SINAPI | 88629 | ARGAMASSA TRAÇO 1:3 (EM VOLUME DE CIMENTO E AREIA MÉDIA ÚMIDA), PREPARO MANUAL. AF_08/2019 | M3 | 0.023 | 641.28 | 659.53
SINAPI-I | 34586 | BLOCO ESTRUTURAL CERAMICO 14 X 19 X 29 CM, 6,0 MPA (NBR 15270) | UN | 24.63 | 1.37 | 1.37
*Ref:01860/ORSE |  |  |  |  | Custo Unit | Custo Unit
FONTE | CÓDIGO | DESCRIÇÃO | UNIDADE | COEFIC. | DESONERADO | NÃO DESONER.
Composição | 14 | Remoção e reassentamento de gradil | M2 |  | 58.37 | 64.73
SINAPI-I | 370 | AREIA MEDIA - POSTO JAZIDA/FORNECEDOR (RETIRADO NA JAZIDA, SEM TRANSPORTE) | M3 | 0.009 | 130 | 130
SINAPI | 88309 | PEDREIRO COM ENCARGOS COMPLEMENTARES | H | 1.2 | 23.69 | 26.51
SINAPI | 88316 | SERVENTE COM ENCARGOS COMPLEMENTARES | H | 1.4 | 19.15 | 21.28
SINAPI-I | 1379 | CIMENTO PORTLAND COMPOSTO CP II-32 | KG | 2.8 | 0.7 | 0.7
*Ref:101964/ORSE |  |  |  |  | Custo Unit | Custo Unit
FONTE | CÓDIGO | DESCRIÇÃO | UNIDADE | COEFIC. | DESONERADO | NÃO DESONER.
Composição | 15 | LAJE PRÉ-MOLDADA UNIDIRECIONAL, BIAPOIADA, PARA FORRO, ENCHIMENTO EM CERÂMICA, VIGOTA CONVENCIONAL, ALTURA TOTAL DA LAJE (ENCHIMENTO+CAPA) = (8+3). AF_11/2020 | M2 |  | 145.14 | 147.73
SINAPI | 88262 | CARPINTEIRO DE FORMAS COM ENCARGOS COMPLEMENTARES | H | 0.501 | 23.33 | 26.13
SINAPI | 88316 | SERVENTE COM ENCARGOS COMPLEMENTARES | H | 0.354 | 19.15 | 21.28
SINAPI-I | 6193 | TABUA NAO APARELHADA *2,5 X 20* CM, EM MACARANDUBA, ANGELIM OU EQUIVALENTE DA REGIAO - BRUTA | M | 1.87 | 21.9 | 21.9
SINAPI | 92273 | FABRICAÇÃO DE ESCORAS DO TIPO PONTALETE, EM MADEIRA, PARA PÉ-DIREITO SIMPLES. AF_09/2020 | M | 0.97 | 17.86 | 18.31
SINAPI-I | 40304 | PREGO DE ACO POLIDO COM CABECA DUPLA 17 X 27 (2 1/2 X 11) | KG | 0.04 | 22.6 | 22.6
SINAPI-I | 3741 | LAJE PRE-MOLDADA CONVENCIONAL (LAJOTAS + VIGOTAS) PARA FORRO, UNIDIRECIONAL, SOBRECARGA DE 100 KG/M2, VAO ATE 4,50 M (SEM COLOCACAO) | M2 | 1 | 67.49 | 67.49
*Ref: 94342/SINAPI |  |  |  |  | Custo Unit | Custo Unit
FONTE | CÓDIGO | DESCRIÇÃO | UNIDADE | COEFIC. | DESONERADO | NÃO DESONER.
Composição | 16 | ATERRO MANUAL DE VALAS COM AREIA PARA ATERRO E APILOAMENTO COM SOQUETE | M3 |  | 139.8 | 146.32
SINAPI-I | 368 | AREIA PARA ATERRO - POSTO JAZIDA/FORNECEDOR (RETIRADO NA JAZIDA, SEM TRANSPORTE) | M3 | 1.25 | 65 | 65
SINAPI | 88316 | SERVENTE COM ENCARGOS COMPLEMENTARES | H | 3.0576 | 19.15 | 21.28
*Ref: SINAPI 92539 |  |  |  |  | Custo Unit | Custo Unit
FONTE | CÓDIGO | DESCRIÇÃO | UNIDADE | COEFIC. | DESONERADO | NÃO DESONER.
Composição | 17 | TRAMA DE MADEIRA COMPOSTA POR RIPAS, CAIBROS E TERÇAS PARA TELHADOS DE ATÉ 2 ÁGUAS PARA TELHA DE ENCAIXE DE CERÂMICA OU DE CONCRETO, INCLUSO TRANSPORTE VERTICAL. AF_07/2019 | M2 |  | 80.79 | 82.67
SINAPI-I | 4408 | RIPA NAO APARELHADA, *1,5 X 5* CM, EM MACARANDUBA, ANGELIM OU EQUIVALENTE DA REGIAO - BRUTA | M | 3.292 | 2.95 | 2.95
SINAPI-I | 4425 | VIGA NAO APARELHADA *6 X 12* CM, EM MACARANDUBA, ANGELIM OU EQUIVALENTE DA REGIAO - BRUTA | M | 0.658 | 32.78 | 32.78
SINAPI-I | 4430 | CAIBRO NAO APARELHADO *5 X 6* CM, EM MACARANDUBA, ANGELIM OU EQUIVALENTE DA REGIAO - BRUTA | M | 1.956 | 15.5 | 15.5
SINAPI-I | 20247 | PREGO DE ACO POLIDO COM CABECA 15 X 15 (1 1/4 X 13) | KG | 0.07 | 20.27 | 20.27
SINAPI-I | 39027 | PREGO DE ACO POLIDO COM CABECA 19 X 36 (3 1/4 X 9) | KG | 0.05 | 18.29 | 18.29
SINAPI-I | 40568 | PREGO DE ACO POLIDO COM CABECA 22 X 48 (4 1/4 X 5) | KG | 0.03 | 18.45 | 18.45
SINAPI | 88239 | AJUDANTE DE CARPINTEIRO COM ENCARGOS COMPLEMENTARES | H | 0.407 | 19.02 | 21.12
SINAPI | 88262 | CARPINTEIRO DE FORMAS COM ENCARGOS COMPLEMENTARES | H | 0.367 | 23.33 | 26.13
*Ref: SINAPI 94201 |  |  |  |  | Custo Unit | Custo Unit
FONTE | CÓDIGO | DESCRIÇÃO | UNIDADE | COEFIC. | DESONERADO | NÃO DESONER.
Composição | 18 | TELHAMENTO COM TELHA CERÂMICA CAPA-CANAL, TIPO COLONIAL, COM ATÉ 2 ÁGUAS, INCLUSO TRANSPORTE VERTICAL. AF_07/2019 | M2 |  | 47.98 | 49.19
SINAPI-I | 7173 | TELHA DE BARRO / CERAMICA, NAO ESMALTADA, TIPO COLONIAL, CANAL, PLAN, PAULISTA, COMPRIMENTO DE *44 A 50* CM, RENDIMENTO DE COBERTURA DE *26* TELHAS/M2 | MIL | 0.0275 | 1355 | 1355
SINAPI | 88316 | SERVENTE COM ENCARGOS COMPLEMENTARES | H | 0.399 | 19.15 | 21.28
SINAPI | 88323 | TELHADISTA COM ENCARGOS COMPLEMENTARES | H | 0.133 | 23.11 | 25.87
[5 empty] | Custo Unit | Custo Unit
FONTE | CÓDIGO | DESCRIÇÃO | UNIDADE | COEFIC. | DESONERADO | NÃO DESONER.
Composição | 19 | PILAR QUADRADO NAO APARELHADO *10 X 10* CM, EM MACARANDUBA, ANGELIM OU EQUIVALENTE DA REGIAO - BRUTA, IMPERMEABILIZAÇÃO E CONCRETAGEM DA BASE - FORNECIMENTO E INSTALAÇÃO | UN |  | 260.19 | 266.14
SINAPI-I | 35274 | PILAR QUADRADO NAO APARELHADO *10 X 10* CM, EM MACARANDUBA, ANGELIM OU EQUIVALENTE DA REGIAO - BRUTA | M | 3 | 58.99 | 58.99
SINAPI-I | 7313 | TINTA ASFALTICA IMPERMEABILIZANTE DILUIDA EM SOLVENTE, PARA MATERIAIS CIMENTICIOS, METAL E MADEIRA | L | 0.1112 | 22.09 | 22.09
SINAPI | 94975 | CONCRETO FCK = 15MPA, TRAÇO 1:3,4:3,5 (EM MASSA SECA DE CIMENTO/ AREIA MÉDIA/ BRITA 1) - PREPARO MANUAL. AF_05/2021 | M3 | 0.08 | 481.34 | 494.56
SINAPI | 88316 | SERVENTE COM ENCARGOS COMPLEMENTARES | H | 1 | 19.15 | 21.28
SINAPI | 88323 | TELHADISTA COM ENCARGOS COMPLEMENTARES | H | 1 | 23.11 | 25.87
Quadro de Composições

## COTAÇÕES
Dados do Tomador
Proponente: | Prefeitura Municipal de Bezerros-PE |  |  | Endereço: | Praça Duque de Caxias, 88 - Centro - CEP: 55660-000 - Bezerros/PE
Contato: | secinfraestrutura.bezerros@gmail.com |  |  | CNPJ: | 10.091.510/0001-75
Dados Gerais
Data-base: | 2023-09-01 |  |  | Localização: | Distrito do Sítio dos Remédios
Bancos Públicos: | SINAPI (SETEMBRO/2023) |  |  | BDI (%): | 4%
Regime de Execução e Contribuição: | Empreitada por preço Unitário. Não-desonerado. |  |  | Secretaria de Infraestrutura
Objeto: | Reforma da UBS Sitio dos Remédios, no município de Bezerros
EMPRESAS FORNECEDORAS:
EMPRESAS | CNPJ | NOME |  | FONE | CONTATO
E001 | 07.200.771/0001-71 | DANIEL CRISTIANO DE LIMA - ME |  | 81 9 92562855
E002 | 52.731.474/0001-07 | VISUAL GRÁFICA |  | 81 992574929
E003 | 24.996.324/0001-47 | L EDUARDO CONCEIÇÃO |  | 81 994005390
COTAÇÕES:
FONTE | CÓDIGO | DESCRIÇÃO | UNIDADE | MÉDIA
COTAÇÃO | 001 | LETREIRO 3D, EM ALTO RELEVO (5CM), EM ACM/REYNOBOND, MEDINDO 7,00Mx45CM, INSCRIÇÃO "UBS SÍTIO DOS REMÉDIOS", NA COR VERDE PETRÓLEO, FORNECIMENTO E INSTALAÇÃO | UNIDADE | 3650
| EMPRESA | NOME DA EMPRESA |  | COTAÇÕES | DATA COTAÇÃO
| E001 | DANIEL CRISTIANO DE LIMA - ME |  | 3950 | 31/10/2023
| E002 | VISUAL GRÁFICA |  | 3500 | 31/10/2023
| E002 | L EDUARDO CONCEIÇÃO |  | 3500 | 06/11/2023
OBSERVAÇÕES:
FONTE | CÓDIGO | DESCRIÇÃO | UNIDADE | MÉDIA
COTAÇÃO
| EMPRESA | NOME DA EMPRESA |  | COTAÇÕES | DATA COTAÇÃO
OBSERVAÇÕES:
Quadro de Cotações