## Anexo B - BDIs
COMPOSIÇÃO DE BDI 1 |  | COMPOSIÇÃO DE BDI 2
OBJETO: REFORMA E AMPLIAÇÃO DA UNIDADE BÁSICA DE SAÚDE - UBS GONÇALVES FERREIRA |  | OBJETO: REFORMA E AMPLIAÇÃO DA UNIDADE BÁSICA DE SAÚDE - UBS GONÇALVES FERREIRA
LOCAL: GONÇALVES FERRIRA, ZONA RURAL - CARUARU/PE |  | LOCAL: GONÇALVES FERRIRA, ZONA RURAL - CARUARU/PE
TIPO DE OBRA: CONSTRUÇÃO E REFORMA DE EDIFÍCIOS |  | TIPO DE OBRA: FORNECIMENTO DE MATERIAIS E EQUIPAMENTOS (AQUISIÇÃO INDIRETA - EM CONJUNTO COM LICITAÇÃO DE OBRAS)
ITENS | % ADOTADO | ITENS | % ADOTADO
Administração Central (AC) | 3% | Administração Central (AC) | 3.45%
Seguro e Garantia (S) / (G) | 0.8% | Seguro e Garantia (S) / (G) | 0.48%
Risco (R) | 0.97% | Risco (R) | 0.85%
Despesas Financeiras (DF) | 0.59% | Despesas Financeiras (DF) | 0.85%
Lucro (L) | 6.16% | Lucro (L) | 5.11%
PIS + COFINS + ISS = 0,65% + 3% + 5,0% | 8.65% | PIS + COFINS + ISS + CPRB = 0,65% + 3% +2,5% + 0% | 3.65%
No item impostos (I) não foi considerado o acréscimo de 4,5% (CPRB), pois utilizou-se a base de preços não desonerada para a composição da planilha orçamentária. |  | No item impostos (I) não foi considerado o acréscimo de 4,5% (CPRB), pois utilizou-se a base de preços não desonerada para a composição da planilha orçamentária.
BDI | 22.47% | BDI | 15.28%
CLEIDSON CAVALCANTI CAFÉ DE MOURA |  | CLEIDSON CAVALCANTI CAFÉ DE MOURA
ENG. CIVIL CREA PE 181226017-2 |  | ENG. CIVIL CREA PE 181226017-2

## Anexo C - Orçamento
PLANILHA ORÇAMENTÁRIA
OBJETO: REFORMA E AMPLIAÇÃO DA UNIDADE BÁSICA DE SAÚDE - UBS GONÇALVES FERREIRA | [7 empty] | BDI 1: | 22.47%
[8 empty] | BDI 2: | 15.28%
LOCAL: GONÇALVES FERRIRA, ZONA RURAL - CARUARU/PE | [7 empty] | DATA BASE: | SINAPI 09/2025 ORSE 09/2025 Não Desonerado
ITEM | FONTE | CÓDIGO | DESCRIÇÃO | UNID. | QUANT. | CUSTO UNIT. (SEM BDI) | BDI | VALOR UNIT. (COM BDI) | TOTAL(R$)
| OBJETO: REFORMA E AMPLIAÇÃO DA UNIDADE BÁSICA DE SAÚDE - UBS GONÇALVES FERREIRA | [7 empty] | 0
1. |  |  | UNIDADE BÁSICA DE SAÚDE PORTE 1 - UBS LUIZ GONZAGA
1.1. |  |  | ADM LOCAL | - |  |  |  |  | 0
1.1.0.1. | Composição | 001 | ADM. LOCAL DA OBRA | MÊS | 4 |  | 22.47% | 0 | 0
1.2. |  |  | SERVIÇOS PRELIMINARES | - |  |  |  |  | 0
1.2.0.1. | SINAPI | 103689 | FORNECIMENTO E INSTALAÇÃO DE PLACA DE OBRA COM CHAPA GALVANIZADA E ESTRUTURA DE MADEIRA. AF_03/2022_PS | M2 | 4.5 |  | 22.47% | 0 | 0 | #DIV/0!
1.2.0.2. | ORSE | 4657 | Locação de container - Escritório com banheiro - 6,20 x 2,40m | MÊS | 4 |  | 15.28% | 0 | 0 | #DIV/0! | #DIV/0!
1.2.0.3. | SINAPI | 98524 | LIMPEZA MANUAL DE VEGETAÇÃO EM TERRENO COM ENXADA. AF_03/2024 | M2 | 119.1 |  | 22.47% | 0 | 0 | #DIV/0!
1.3. |  |  | MOBILIZAÇÃO E DESMOBILIZAÇÃO | - |  |  |  |  | 0
1.3.0.1. | SINAPI | 100952 | TRANSPORTE COM CAMINHÃO CARROCERIA COM GUINDAUTO (MUNCK), MOMENTO MÁXIMO DE CARGA 11,7 TM, EM VIA URBANA PAVIMENTADA, DMT ATÉ 30KM (UNIDADE: TXKM). AF_07/2020 | TXKM | 80 |  | 22.47% | 0 | 0
1.3.0.2. | SINAPI | 105115 | INSTALAÇÃO E DESINSTALAÇÃO MECANIZADA DE CONTÊINER OU MÓDULO HABITÁVEL DE USOS DIVERSOS. AF_03/2024 | UN | 1 |  | 22.47% | 0 | 0
1.4. |  |  | DEMOLIÇÕES E REMOÇÕES | - |  |  |  |  | 0
1.4.0.1. | SINAPI | 97622 | DEMOLIÇÃO DE ALVENARIA DE BLOCO FURADO, DE FORMA MANUAL, SEM REAPROVEITAMENTO. AF_09/2023 | M3 | 25.88 |  | 22.47% | 0 | 0
1.4.0.2. | SINAPI | 97644 | REMOÇÃO DE PORTAS, DE FORMA MANUAL, SEM REAPROVEITAMENTO. AF_09/2023 | M2 | 28.94 |  | 22.47% | 0 | 0
1.4.0.3. | SINAPI | 97645 | REMOÇÃO DE JANELAS, DE FORMA MANUAL, SEM REAPROVEITAMENTO. AF_09/2023 | M2 | 5.8 |  | 22.47% | 0 | 0
1.4.0.4. | SINAPI | 104790 | DEMOLIÇÃO DE PISO DE CONCRETO SIMPLES, DE FORMA MECANIZADA COM MARTELETE, SEM REAPROVEITAMENTO. AF_09/2023 | M3 | 8.69 |  | 22.47% | 0 | 0
1.4.0.5. | SINAPI | 97634 | DEMOLIÇÃO DE REVESTIMENTO CERÂMICO, DE FORMA MECANIZADA COM MARTELETE, SEM REAPROVEITAMENTO. AF_09/2023 | M2 | 516.36 |  | 22.47% | 0 | 0
1.4.0.6. | SINAPI | 97641 | REMOÇÃO DE FORRO DE GESSO, DE FORMA MANUAL, SEM REAPROVEITAMENTO. AF_09/2023 | M2 | 180.26 |  | 22.47% | 0 | 0
1.4.0.7. | Composição | 002 | REMOÇÃO DE PINTURA LÁTEX (RASPAGEM E/OU LIXAMENTO E/OU ESCOVAÇÃO) | M2 | 743.14 |  | 22.47% | 0 | 0
1.4.0.8. | SINAPI | 97647 | REMOÇÃO DE TELHAS DE FIBROCIMENTO METÁLICA E CERÂMICA, DE FORMA MANUAL, SEM REAPROVEITAMENTO. AF_09/2023 | M2 | 129.59 |  | 22.47% | 0 | 0
1.4.0.9. | SINAPI | 97650 | REMOÇÃO DE TRAMA DE MADEIRA PARA COBERTURA, DE FORMA MANUAL, SEM REAPROVEITAMENTO. AF_09/2023 | M2 | 129.59 |  | 22.47% | 0 | 0
1.4.0.10. | SINAPI | 97663 | REMOÇÃO DE LOUÇAS, DE FORMA MANUAL, SEM REAPROVEITAMENTO. AF_09/2023 | UN | 5 |  | 22.47% | 0 | 0
1.4.0.11. | SINAPI | 97665 | REMOÇÃO DE LUMINÁRIAS, DE FORMA MANUAL, SEM REAPROVEITAMENTO. AF_09/2023 | UN | 40 |  | 22.47% | 0 | 0
1.4.0.12. | SINAPI | 97666 | REMOÇÃO DE METAIS SANITÁRIOS, DE FORMA MANUAL, SEM REAPROVEITAMENTO. AF_09/2023 | UN | 7 |  | 22.47% | 0 | 0
1.4.0.13. | SINAPI | 100202 | TRANSPORTE HORIZONTAL COM CARRINHO DE MÃO, DE SACOS DE 30 KG (UNIDADE: KGXKM). AF_07/2019 | KGXKM | 469.32 |  | 22.47% | 0 | 0
1.4.0.14. | SINAPI | 100982 | CARGA, MANOBRA E DESCARGA DE ENTULHO EM CAMINHÃO BASCULANTE 10 M³ - CARGA COM ESCAVADEIRA HIDRÁULICA (CAÇAMBA DE 0,80 M³ / 111 HP) E DESCARGA LIVRE (UNIDADE: M3). AF_07/2020 | M3 | 61.03 |  | 22.47% | 0 | 0
1.4.0.15. | SINAPI | 100962 | TRANSPORTE COM CAMINHÃO PIPA DE 10 M³, EM VIA URBANA PAVIMENTADA, DMT ATÉ 30KM (UNIDADE: M3XKM). AF_07/2020 | M3XKM | 1447.28 |  | 22.47% | 0 | 0
1.5. |  |  | ESTRUTURA DE CONCRETO DE EMBASAMENTO NOVO | - |  |  |  |  | 0
1.5.0.1. | SINAPI | 93358 | ESCAVAÇÃO MANUAL DE VALA. AF_09/2024 | M3 | 18.48 |  | 22.47% | 0 | 0
1.5.0.2. | SINAPI | 96620 | LASTRO DE CONCRETO MAGRO, APLICADO EM PISOS, LAJES SOBRE SOLO OU RADIERS. AF_01/2024 | M3 | 1.1 |  | 22.47% | 0 | 0
1.5.0.3. | SINAPI-I | 1527 | CONCRETO USINADO BOMBEAVEL, CLASSE DE RESISTENCIA C25, BRITA 0 E 1, SLUMP = 100 +/- 20 MM, COM BOMBEAMENTO (DISPONIBILIZACAO DE BOMBA), SEM O LANCAMENTO (NBR 8953) | M3 | 7.13 |  | 22.47% | 0 | 0
1.5.0.4. | SINAPI | 103670 | LANÇAMENTO COM USO DE BALDES, ADENSAMENTO E ACABAMENTO DE CONCRETO EM ESTRUTURAS. AF_02/2022 | M3 | 7.13 |  | 22.47% | 0 | 0
1.5.0.5. | SINAPI | 89478 | ALVENARIA DE BLOCOS DE CONCRETO ESTRUTURAL 14X19X29 CM (ESPESSURA 14 CM), FBK = 4,5 MPA, UTILIZANDO COLHER DE PEDREIRO. AF_10/2022 | M2 | 190.17 |  | 22.47% | 0 | 0
1.6. |  |  | PISOS | - |  |  |  |  | 0
1.6.0.1. | SINAPI | 87622 | CONTRAPISO EM ARGAMASSA TRAÇO 1:4 (CIMENTO E AREIA), PREPARO MANUAL, APLICADO EM ÁREAS SECAS SOBRE LAJE, ADERIDO, ACABAMENTO NÃO REFORÇADO, ESPESSURA 2CM. AF_07/2021 | M2 | 183.73 |  | 22.47% | 0 | 0
1.6.0.2. | SINAPI | 92396 | EXECUÇÃO DE PASSEIO EM PISO INTERTRAVADO, COM BLOCO RETANGULAR COR NATURAL DE 20 X 10 CM, ESPESSURA 6 CM. AF_10/2022 | M2 | 115.86 |  | 22.47% | 0 | 0
1.6.0.3. | SINAPI | 94992 | EXECUÇÃO DE PASSEIO (CALÇADA) OU PISO DE CONCRETO COM CONCRETO MOLDADO IN LOCO, FEITO EM OBRA, ACABAMENTO CONVENCIONAL, ESPESSURA 6 CM, ARMADO. AF_08/2022 | M2 | 68.9 |  | 22.47% | 0 | 0
1.6.0.4. | SINAPI | 87250 | REVESTIMENTO CERÂMICO PARA PISO COM PLACAS TIPO ESMALTADA DE DIMENSÕES 45X45 CM APLICADA EM AMBIENTES DE ÁREA ENTRE 5 M2 E 10 M2. AF_02/2023_PE | M2 | 7.9 |  | 22.47% | 0 | 0
1.6.0.5. | SINAPI | 87257 | REVESTIMENTO CERÂMICO PARA PISO COM PLACAS TIPO ESMALTADA DE DIMENSÕES 60X60 CM APLICADA EM AMBIENTES DE ÁREA MAIOR QUE 10 M2. AF_02/2023_PE | M2 | 175.94 |  | 22.47% | 0 | 0
1.6.0.6. | SINAPI | 88650 | RODAPÉ CERÂMICO DE 7CM DE ALTURA COM PLACAS TIPO ESMALTADA DE DIMENSÕES 60X60CM. AF_02/2023 | M | 145.17 |  | 22.47% | 0 | 0
1.6.0.7. | SINAPI | 104658 | PISO PODOTÁTIL DE ALERTA OU DIRECIONAL, DE CONCRETO, ASSENTADO SOBRE ARGAMASSA. AF_03/2024 | M2 | 25.68 |  | 22.47% | 0 | 0
1.6.0.8. | Composição | 003 | RAMPA ACESSIBILIDADE CONFORME PROJETO | UND | 1 |  | 22.47% | 0 | 0
1.6.0.9. | SINAPI | 94275 | ASSENTAMENTO DE GUIA (MEIO-FIO) EM TRECHO RETO, CONFECCIONADA EM CONCRETO PRÉ-FABRICADO, DIMENSÕES 100X15X13X20 CM (COMPRIMENTO X BASE INFERIOR X BASE SUPERIOR X ALTURA). AF_01/2024 | M | 24 |  | 22.47% | 0 | 0
1.6.0.10. | Composição | 004 | RAMPA DE ACESSO DE PEDRESTRE 01 | UND | 1 |  | 22.47% | 0 | 0
1.6.0.11. | Composição | 005 | RAMPA DE ACESSO DE PEDRESTRE 02 | UND | 1 |  | 22.47% | 0 | 0
1.6.0.12. | Composição | 006 | RAMPA DE ACESSO DE PEDRESTRE 03 | UND | 1 |  | 22.47% | 0 | 0
1.7. |  |  | REVESTIMENTOS PAREDES | - |  |  |  |  | 0
1.7.0.1. | SINAPI | 87879 | CHAPISCO APLICADO EM ALVENARIAS E ESTRUTURAS DE CONCRETO INTERNAS, COM COLHER DE PEDREIRO. ARGAMASSA TRAÇO 1:3 COM PREPARO EM BETONEIRA 400L. AF_10/2022 | M2 | 380.34 |  | 22.47% | 0 | 0
1.7.0.2. | SINAPI | 87792 | EMBOÇO OU MASSA ÚNICA EM ARGAMASSA TRAÇO 1:2:8, PREPARO MECÂNICO COM BETONEIRA 400 L, APLICADA MANUALMENTE EM PANOS CEGOS DE FACHADA (SEM PRESENÇA DE VÃOS), ESPESSURA DE 25 MM. AF_08/2022 | M2 | 380.34 |  | 22.47% | 0 | 0
1.7.0.3. | SINAPI | 88485 | FUNDO SELADOR ACRÍLICO, APLICAÇÃO MANUAL EM PAREDE, UMA DEMÃO. AF_04/2023 | M2 | 777.39 |  | 22.47% | 0 | 0
1.7.0.4. | SINAPI | 104641 | PINTURA LÁTEX ACRÍLICA ECONÔMICA, APLICAÇÃO MANUAL EM PAREDES, DUAS DEMÃOS. AF_04/2023 | M2 | 898.67 |  | 22.47% | 0 | 0
1.7.0.5. | SINAPI | 88497 | EMASSAMENTO COM MASSA LÁTEX, APLICAÇÃO EM PAREDE, DUAS DEMÃOS, LIXAMENTO MANUAL. AF_04/2023 | M2 | 380.34 |  | 22.47% | 0 | 0
1.7.0.6. | SINAPI | 104612 | REVESTIMENTO CERÂMICO PARA PAREDES INTERNAS COM PLACAS TIPO ESMALTADA DE DIMENSÕES 60X60 CM APLICADAS A MEIA ALTURA DAS PAREDES. AF_02/2023_PE | M2 | 216.6 |  | 22.47% | 0 | 0
1.7.0.7. | Composição | 007 | REVESTIMENTO EM TEXTURA CRISTAL DE PEDRAS NATURAUS TOM ARABESCO [REF.: SBC 120706] | M2 | 121.28 |  | 22.47% | 0 | 0
1.8. |  |  | INSTALAÇÃO E REVESTIMENTO EM FORRO | - |  |  |  |  | 0
1.8.0.1. | SINAPI | 96109 | FORRO EM PLACAS DE GESSO, PARA AMBIENTES RESIDENCIAIS. AF_08/2023_PS | M2 | 131.18 |  | 22.47% | 0 | 0
1.8.0.2. | SINAPI | 96485 | FORRO EM RÉGUAS DE PVC, LISO, PARA AMBIENTES RESIDENCIAIS, INCLUSIVE ESTRUTURA UNIDIRECIONAL DE FIXAÇÃO. AF_08/2023_PS | M2 | 64.09 |  | 22.47% | 0 | 0
1.8.0.3. | SINAPI | 88496 | EMASSAMENTO COM MASSA LÁTEX, APLICAÇÃO EM TETO, DUAS DEMÃOS, LIXAMENTO MANUAL. AF_04/2023 | M2 | 131.18 |  | 22.47% | 0 | 0
1.8.0.4. | SINAPI | 88484 | FUNDO SELADOR ACRÍLICO, APLICAÇÃO MANUAL EM TETO, UMA DEMÃO. AF_04/2023 | M2 | 131.18 |  | 22.47% | 0 | 0
1.8.0.5. | SINAPI | 104639 | PINTURA LÁTEX ACRÍLICA ECONÔMICA, APLICAÇÃO MANUAL EM TETO, DUAS DEMÃOS. AF_04/2023 | M2 | 131.18 |  | 22.47% | 0 | 0
1.9. |  |  | COBERTURAS E CALHAS | - |  |  |  |  | 0
1.9.0.1. | SINAPI | 100381 | FABRICAÇÃO E INSTALAÇÃO DE PONTALETES DE MADEIRA NÃO APARELHADA PARA TELHADOS COM ATÉ 2 ÁGUAS E COM TELHA CERÂMICA OU DE CONCRETO EM EDIFÍCIO INSTITUCIONAL TÉRREO, INCLUSO TRANSPORTE VERTICAL. AF_07/2019 | M2 | 200.13 |  | 22.47% | 0 | 0
1.9.0.2. | SINAPI | 94201 | TELHAMENTO COM TELHA CERÂMICA CAPA-CANAL, TIPO COLONIAL, COM ATÉ 2 ÁGUAS, INCLUSO TRANSPORTE VERTICAL. AF_07/2019 | M2 | 200.13 |  | 22.47% | 0 | 0
1.9.0.3. | SINAPI | 94229 | CALHA EM CHAPA DE AÇO GALVANIZADO NÚMERO 24, DESENVOLVIMENTO DE 100 CM, INCLUSO TRANSPORTE VERTICAL. AF_07/2019 | M | 64.2 |  | 22.47% | 0 | 0
1.9.0.4. | SINAPI | 94221 | CUMEEIRA PARA TELHA CERÂMICA EMBOÇADA COM ARGAMASSA TRAÇO 1:2:9 (CIMENTO, CAL E AREIA) PARA TELHADOS COM ATÉ 2 ÁGUAS, INCLUSO TRANSPORTE VERTICAL. AF_07/2019 | M | 20.8 |  | 22.47% | 0 | 0
1.9.0.5. | SINAPI | 94231 | RUFO EM CHAPA DE AÇO GALVANIZADO NÚMERO 24, CORTE DE 25 CM, INCLUSO TRANSPORTE VERTICAL. AF_07/2019 | M | 16.24 |  | 22.47% | 0 | 0
1.10. |  |  | IMPERMEABILIZAÇÕES | [5 empty] | 0
1.10.0.1. | SINAPI | 98555 | IMPERMEABILIZAÇÃO DE SUPERFÍCIE COM ARGAMASSA POLIMÉRICA / MEMBRANA ACRÍLICA, 3 DEMÃOS. AF_09/2023 | M2 | 53.96 |  | 22.47% | 0 | 0
1.10.0.2. | SINAPI | 98557 | IMPERMEABILIZAÇÃO DE SUPERFÍCIE COM EMULSÃO ASFÁLTICA, 2 DEMÃOS. AF_09/2023 | M2 | 147.86 |  | 22.47% | 0 | 0
1.10.0.3. | SINAPI | 98546 | IMPERMEABILIZAÇÃO DE SUPERFÍCIE COM MANTA ASFÁLTICA, UMA CAMADA, INCLUSIVE APLICAÇÃO DE PRIMER ASFÁLTICO, E=4MM. AF_09/2023 | M2 | 5.19 |  | 22.47% | 0 | 0
1.11. |  |  | ESQUADRIAS GERAIS | - |  |  |  |  | 0
1.11.1. |  |  | PORTAS DE MADEIRA, AÇO E GRADIS | - |  |  |  |  | 0
1.11.1.1. | Composição | 008 | PF1 - CONJUNTO PORTA DE VIDRO DE GIRO E PORTA DE CORRER EM ALUMÍNIO - COMFORME PROJETO | UND | 1 |  | 22.47% | 0 | 0
1.11.1.2. | SINAPI | 90842 | KIT DE PORTA DE MADEIRA PARA PINTURA, SEMI-OCA (LEVE OU MÉDIA), PADRÃO MÉDIO, 70X210CM, ESPESSURA DE 3,5CM, ITENS INCLUSOS: DOBRADIÇAS, MONTAGEM E INSTALAÇÃO DO BATENTE, FECHADURA COM EXECUÇÃO DO FURO - FORNECIMENTO E INSTALAÇÃO. AF_12/2019 | UN | 4 |  | 22.47% | 0 | 0
1.11.1.3. | SINAPI | 90843 | KIT DE PORTA DE MADEIRA PARA PINTURA, SEMI-OCA (LEVE OU MÉDIA), PADRÃO MÉDIO, 80X210CM, ESPESSURA DE 3,5CM, ITENS INCLUSOS: DOBRADIÇAS, MONTAGEM E INSTALAÇÃO DO BATENTE, FECHADURA COM EXECUÇÃO DO FURO - FORNECIMENTO E INSTALAÇÃO. AF_12/2019 | UN | 5 |  | 22.47% | 0 | 0
1.11.1.4. | SINAPI | 90844 | KIT DE PORTA DE MADEIRA PARA PINTURA, SEMI-OCA (LEVE OU MÉDIA), PADRÃO MÉDIO, 90X210CM, ESPESSURA DE 3,5CM, ITENS INCLUSOS: DOBRADIÇAS, MONTAGEM E INSTALAÇÃO DO BATENTE, FECHADURA COM EXECUÇÃO DO FURO - FORNECIMENTO E INSTALAÇÃO. AF_12/2019 | UN | 3 |  | 22.47% | 0 | 0
1.11.1.5. | Composição | 009 | P4 - KIT DE PORTA DE MADEIRA PARA PINTURA (COM BARRA DE FERRO PRA ASSESSIBILIDADE), SEMI-OCA (LEVE OU MÉDIA), PADRÃO MÉDIO, 90X210CM, ESPESSURA DE 3,5CM, ITENS INCLUSOS: BARRA DE FERRO PARA ACESSIBILIDADE DOBRADIÇAS, MONTAGEM E INSTALAÇÃO DO BATENTE, FECHADURA COM EXECUÇÃO DO FURO - FORNECIMENTO E INSTALAÇÃO. AF_12/2019 | UND | 2 |  | 22.47% | 0 | 0
1.11.1.6. | SINAPI | 91341 | PORTA EM ALUMÍNIO DE ABRIR TIPO VENEZIANA COM GUARNIÇÃO, FIXAÇÃO COM PARAFUSOS - FORNECIMENTO E INSTALAÇÃO. AF_12/2019 | M2 | 6 |  | 22.47% | 0 | 0
1.11.1.7. | Composição | 010 | PORTA DE GRADILDE FERRO VAZADO DE ABRIR COM BARRA CHATA INCLUSIVE REQUADRO, FERROLHO E DOBRADIÇAS [REF.: ORSE 12104] | M2 | 2.31 |  | 22.47% | 0 | 0
1.11.1.8. | Composição | 011 | P10 - PORTA DE AÇO DE ABRIR INCLUSO GUARNIÇÃO, 83X110CM, FIXAÇÃO COM ARGAMASSA [REF.: SINAPI 106146] | UND | 2 |  | 22.47% | 0 | 0
1.11.1.9. | Composição | 012 | P11 - PORTA DE AÇO VEDADA 70X220CM [REF.: SINAPI 94807] | UND | 1 |  | 22.47% | 0 | 0
1.11.2. |  |  | JANELAS E COBOGÓS | - |  |  |  |  | 0
1.11.2.1. | SINAPI | 94570 | JANELA DE ALUMÍNIO DE CORRER COM 2 FOLHAS PARA VIDROS (VIDROS INCLUSOS), BATENTE/ REQUADRO 6 A 14 CM, ACABAMENTO COM ACETATO OU BRILHANTE, FIXAÇÃO COM PARAFUSO, SEM GUARNIÇÃO/ ALIZAR, DIMENSÕES 100X120 CM, VEDAÇÃO COM SILICONE, EXCLUSIVE CONTRAMARCO - FORNECIMENTO E INSTALAÇÃO. AF_11/2024 | M2 | 3.7 |  | 22.47% | 0 | 0
1.11.2.2. | SINAPI | 94569 | JANELA DE ALUMÍNIO TIPO MAXIM-AR, BATENTE/ REQUADRO 3 A 14 CM, VIDRO INCLUSO, FIXAÇÃO COM PARAFUSO, SEM GUARNIÇÃO/ ALIZAR, DIMENSÕES 60X80 (A X L) CM, SEM ACABAMENTO, VEDAÇÃO COM SILICONE, EXCLUSIVE CONTRAMARCO - FORNECIMENTO E INSTALAÇÃO. AF_11/2024 | M2 | 1.74 |  | 22.47% | 0 | 0
1.11.2.3. | Composição | 013 | REPARO, MANUTENÇÃO E PINTURA DE JANELAS TIPO BASCULANTE [REF.: SIURB PRÓPRIA 001] | M2 | 9.99 |  | 22.47% | 0 | 0
1.11.2.4. | Composição | 014 | JANELA DE ALUMÍNIO COM VIDRO, TIPO GUILHOTINA [REF.: ORSE 11944] | M2 | 0.72 |  | 22.47% | 0 | 0
1.11.2.5. | SINAPI | 101162 | ALVENARIA DE VEDAÇÃO COM ELEMENTO VAZADO DE CERÂMICA (COBOGÓ) DE 7X20X20CM E ARGAMASSA DE ASSENTAMENTO COM PREPARO EM BETONEIRA. AF_05/2020 | M2 | 2.73 |  | 22.47% | 0 | 0
1.11.2.6. | SINAPI | 98689 | SOLEIRA EM GRANITO, LARGURA 15 CM, ESPESSURA 2,0 CM. AF_09/2020 | M | 54.86 |  | 22.47% | 0 | 0
1.12. |  |  | RESERVATÓRIO ENTERRADO | - |  |  |  |  | 0
1.12.0.1. | SINAPI | 102323 | ESCAVAÇÃO MECANIZADA DE VALA COM PROF. ATÉ 1,5 M (MÉDIA MONTANTE E JUSANTE/UMA COMPOSIÇÃO POR TRECHO), RETROESCAV. (0,26 M3), LARG. DE 0,8 M A 1,5 M, EM SOLO DE 2A CATEGORIA, EM LOCAIS COM ALTO NÍVEL DE INTERFERÊNCIA. AF_09/2024 | M3 | 27.54 |  | 22.47% | 0 | 0
1.12.0.2. | SINAPI | 102325 | ESCAVAÇÃO MECANIZADA DE VALA COM PROF. MAIOR QUE 1,5 M ATÉ 3,0 M (MÉDIA MONTANTE E JUSANTE/UMA COMPOSIÇÃO POR TRECHO), RETROESCAV. (0,26 M3), LARG. DE 0,8 M A 1,5 M, EM SOLO DE 2A CATEGORIA, EM LOCAIS COM ALTO NÍVEL DE INTERFERÊNCIA. AF_09/2024 | M3 | 12.11 |  | 22.47% | 0 | 0
1.12.0.3. | SINAPI | 101617 | PREPARO DE FUNDO DE VALA COM LARGURA MAIOR OU IGUAL A 1,5 M E MENOR QUE 2,5 M (ACERTO DO SOLO NATURAL). AF_08/2020 | M2 | 18.36 |  | 22.47% | 0 | 0
1.12.0.4. | SINAPI | 101571 | ESCORAMENTO DE VALA, TIPO PONTALETEAMENTO, COM PROFUNDIDADE DE 0 A 1,5 M, LARGURA MAIOR OU IGUAL A 1,5 M E MENOR QUE 2,5 M. AF_08/2020 | M2 | 26.4 |  | 22.47% | 0 | 0
1.12.0.5. | SINAPI | 93382 | REATERRO MANUAL DE VALAS, COM COMPACTADOR DE SOLOS DE PERCUSSÃO. AF_08/2023 | M3 | 16.85 |  | 22.47% | 0 | 0
1.12.0.6. | SINAPI | 96537 | FABRICAÇÃO, MONTAGEM E DESMONTAGEM DE FÔRMA PARA BLOCO DE COROAMENTO, EM CHAPA DE MADEIRA COMPENSADA RESINADA, E=17 MM, 2 UTILIZAÇÕES. AF_01/2024 | M2 | 50.86 |  | 22.47% | 0 | 0
1.12.0.7. | SINAPI | 92916 | ARMAÇÃO DE ESTRUTURAS DIVERSAS DE CONCRETO ARMADO, EXCETO VIGAS, PILARES, LAJES E FUNDAÇÕES, UTILIZANDO AÇO CA-50 DE 6,3 MM - MONTAGEM. AF_06/2022 | KG | 288.78 |  | 22.47% | 0 | 0
1.12.0.8. | SINAPI | 92919 | ARMAÇÃO DE ESTRUTURAS DIVERSAS DE CONCRETO ARMADO, EXCETO VIGAS, PILARES, LAJES E FUNDAÇÕES, UTILIZANDO AÇO CA-50 DE 10,0 MM - MONTAGEM. AF_06/2022 | KG | 1.73 |  | 22.47% | 0 | 0
1.12.0.9. | ORSE | 7393 | LAJE PRÉ-FABRICADA TRELIÇADA PARA PISO OU COBERTURA, INTEREIXO 38CM, H=12CM, EL. ENCHIMENTO EM EPS H=8CM, INCLUSIVE ESCORAMENTO EM MADEIRA E CAPEAMENTO 4CM | M2 | 10.56 |  | 22.47% | 0 | 0
1.12.0.10. | SINAPI | 103675 | CONCRETAGEM DE VIGAS E LAJES, FCK=25 MPA, PARA LAJES MACIÇAS OU NERVURADAS COM USO DE BOMBA - LANÇAMENTO, ADENSAMENTO E ACABAMENTO. AF_02/2022_PS | M3 | 7.49 |  | 22.47% | 0 | 0
1.12.0.11. | SINAPI | 101792 | ESCORAMENTO DE FÔRMAS DE LAJE EM MADEIRA NÃO APARELHADA, PÉ-DIREITO SIMPLES, INCLUSO TRAVAMENTO, 4 UTILIZAÇÕES. AF_09/2020 | M3 | 14.4 |  | 22.47% | 0 | 0
1.13. |  |  | INSTALAÇÕES HIDROSSANITÁRIAS | - |  |  |  |  | 0
1.13.1. |  |  | ALIMENTAÇÃO HIDRÁULICA | - |  |  |  |  | 0
1.13.1.1. | SINAPI | 94483 | CONJUNTO HIDRÁULICO EM AÇO ROSCÁVEL PARA INSTALAÇÃO DE BOMBA, DN SUCÇÃO 32 MM (1 1/4") E DN RECALQUE 25 MM (1"), PARA EDIFICAÇÃO COM 4 PAVIMENTOS - FORNECIMENTO E INSTALAÇÃO. AF_04/2024 | UN | 1 |  | 22.47% | 0 | 0
1.13.1.2. | SINAPI | 89985 | REGISTRO DE PRESSÃO BRUTO, LATÃO, ROSCÁVEL, 3/4", COM ACABAMENTO E CANOPLA CROMADOS - FORNECIMENTO E INSTALAÇÃO. AF_08/2021 | UN | 1 |  | 22.47% | 0 | 0
1.13.1.3. | SINAPI | 94489 | REGISTRO DE ESFERA, PVC, SOLDÁVEL, COM VOLANTE, DN 25 MM - FORNECIMENTO E INSTALAÇÃO. AF_08/2021 | UN | 1 |  | 22.47% | 0 | 0
1.13.1.4. | SINAPI | 99619 | VÁLVULA DE RETENÇÃO HORIZONTAL, DE BRONZE, ROSCÁVEL, 3/4" - FORNECIMENTO E INSTALAÇÃO. AF_08/2021 | UN | 1 |  | 22.47% | 0 | 0
1.13.1.5. | SINAPI | 89444 | TÊ COM BUCHA DE LATÃO NA BOLSA CENTRAL, PVC, SOLDÁVEL, DN 32MM X 3/4, INSTALADO EM RAMAL DE DISTRIBUIÇÃO DE ÁGUA - FORNECIMENTO E INSTALAÇÃO. AF_06/2022 | UN | 1 |  | 22.47% | 0 | 0
1.13.1.6. | SINAPI | 89427 | LUVA COM BUCHA DE LATÃO, PVC, SOLDÁVEL, DN 25MM X 3/4, INSTALADO EM RAMAL DE DISTRIBUIÇÃO DE ÁGUA - FORNECIMENTO E INSTALAÇÃO. AF_06/2022 | UN | 2 |  | 22.47% | 0 | 0
1.13.1.7. | SINAPI-I | 10234 | VALVULA DE RETENCAO DE BRONZE, PE COM CRIVOS, EXTREMIDADE COM ROSCA, DE 1", PARA FUNDO DE POCO | UN | 1 |  | 22.47% | 0 | 0
1.13.1.8. | SINAPI | 93078 | COTOVELO EM BRONZE/LATÃO, DN 22 MM X 3/4", 90 GRAUS, SEM ANEL DE SOLDA, BOLSA X ROSCA F, INSTALADO EM RAMAL DE DISTRIBUIÇÃO DE HIDRÁULICA PREDIAL - FORNECIMENTO E INSTALAÇÃO. AF_04/2022 | UN | 3 |  | 22.47% | 0 | 0
1.13.1.9. | SINAPI | 94703 | ADAPTADOR COM FLANGE E ANEL DE VEDAÇÃO, PVC, SOLDÁVEL, DN 25 MM X 3/4", INSTALADO EM RESERVAÇÃO PREDIAL DE ÁGUA - FORNECIMENTO E INSTALAÇÃO. AF_04/2024 | UN | 3 |  | 22.47% | 0 | 0
1.13.1.10. | SINAPI | 94704 | ADAPTADOR COM FLANGE E ANEL DE VEDAÇÃO, PVC, SOLDÁVEL, DN 32 MM X 1", INSTALADO EM RESERVAÇÃO PREDIAL DE ÁGUA - FORNECIMENTO E INSTALAÇÃO. AF_04/2024 | UN | 1 |  | 22.47% | 0 | 0
1.13.1.11. | SINAPI | 89410 | CURVA 90 GRAUS, PVC, SOLDÁVEL, DN 25MM, INSTALADO EM RAMAL DE DISTRIBUIÇÃO DE ÁGUA - FORNECIMENTO E INSTALAÇÃO. AF_06/2022 | UN | 13 |  | 22.47% | 0 | 0
1.13.1.12. | SINAPI | 89415 | CURVA 90 GRAUS, PVC, SOLDÁVEL, DN 32MM, INSTALADO EM RAMAL DE DISTRIBUIÇÃO DE ÁGUA - FORNECIMENTO E INSTALAÇÃO. AF_06/2022 | UN | 1 |  | 22.47% | 0 | 0
1.13.1.13. | SINAPI | 103953 | BUCHA DE REDUÇÃO, CURTA, PVC, SOLDÁVEL, DN 32 X 25 MM, INSTALADO EM RAMAL DE DISTRIBUIÇÃO DE ÁGUA - FORNECIMENTO E INSTALAÇÃO. AF_06/2022 | UN | 1 |  | 22.47% | 0 | 0
1.13.1.14. | SINAPI | 89409 | JOELHO 45 GRAUS, PVC, SOLDÁVEL, DN 25MM, INSTALADO EM RAMAL DE DISTRIBUIÇÃO DE ÁGUA - FORNECIMENTO E INSTALAÇÃO. AF_06/2022 | UN | 5 |  | 22.47% | 0 | 0
1.13.1.15. | SINAPI | 94678 | JOELHO 90 GRAUS, PVC, SOLDÁVEL, DN 50 MM INSTALADO EM RESERVAÇÃO PREDIAL DE ÁGUA - FORNECIMENTO E INSTALAÇÃO. AF_04/2024 | UN | 2 |  | 22.47% | 0 | 0
1.13.1.16. | SINAPI | 102622 | CAIXA D´ÁGUA EM POLIETILENO, 500 LITROS (INCLUSOS TUBOS, CONEXÕES E TORNEIRA DE BÓIA) - FORNECIMENTO E INSTALAÇÃO. AF_06/2021 | UN | 2 |  | 22.47% | 0 | 0
1.13.1.17. | SINAPI | 89402 | TUBO, PVC, SOLDÁVEL, DE 25MM, INSTALADO EM RAMAL DE DISTRIBUIÇÃO DE ÁGUA - FORNECIMENTO E INSTALAÇÃO. AF_06/2022 | M | 44.8 |  | 22.47% | 0 | 0
1.13.1.18. | SINAPI | 89403 | TUBO, PVC, SOLDÁVEL, DE 32MM, INSTALADO EM RAMAL DE DISTRIBUIÇÃO DE ÁGUA - FORNECIMENTO E INSTALAÇÃO. AF_06/2022 | M | 3.6 |  | 22.47% | 0 | 0
1.13.1.19. | SINAPI | 94688 | TÊ, PVC, SOLDÁVEL, DN 25 MM INSTALADO EM RESERVAÇÃO PREDIAL DE ÁGUA - FORNECIMENTO E INSTALAÇÃO. AF_04/2024 | UN | 1 |  | 22.47% | 0 | 0
1.13.1.20. | SINAPI | 94694 | TÊ, PVC, SOLDÁVEL, DN 50 MM INSTALADO EM RESERVAÇÃO PREDIAL DE ÁGUA - FORNECIMENTO E INSTALAÇÃO. AF_04/2024 | UN | 1 |  | 22.47% | 0 | 0
1.13.2. |  |  | LOUÇAS, METAIS E CONECÇÕES DE ÁGUA FRIA | - |  |  |  |  | 0
1.13.2.1. | SINAPI | 100860 | CHUVEIRO ELÉTRICO COMUM CORPO PLÁSTICO, TIPO DUCHA - FORNECIMENTO E INSTALAÇÃO. AF_01/2020 | UN | 1 |  | 22.47% | 0 | 0
1.13.2.2. | SINAPI | 86913 | TORNEIRA CROMADA 1/2" OU 3/4" PARA TANQUE, PADRÃO POPULAR - FORNECIMENTO E INSTALAÇÃO. AF_01/2020 | UN | 8 |  | 22.47% | 0 | 0
1.13.2.3. | SINAPI | 86909 | TORNEIRA CROMADA TUBO MÓVEL, DE MESA, 1/2" OU 3/4", PARA PIA DE COZINHA, PADRÃO ALTO - FORNECIMENTO E INSTALAÇÃO. AF_01/2020 | UN | 10 |  | 22.47% | 0 | 0
1.13.2.4. | SINAPI | 86915 | TORNEIRA CROMADA DE MESA, 1/2" OU 3/4", PARA LAVATÓRIO, PADRÃO MÉDIO - FORNECIMENTO E INSTALAÇÃO. AF_01/2020 | UN | 12 |  | 22.47% | 0 | 0
1.13.2.5. | SINAPI | 86932 | VASO SANITÁRIO SIFONADO COM CAIXA ACOPLADA LOUÇA BRANCA - PADRÃO MÉDIO, INCLUSO ENGATE FLEXÍVEL EM METAL CROMADO, 1/2 X 40CM - FORNECIMENTO E INSTALAÇÃO. AF_01/2020 | UN | 4 |  | 22.47% | 0 | 0
1.13.2.6. | SINAPI | 89987 | REGISTRO DE GAVETA BRUTO, LATÃO, ROSCÁVEL, 3/4", COM ACABAMENTO E CANOPLA CROMADOS - FORNECIMENTO E INSTALAÇÃO. AF_08/2021 | UN | 16 |  | 22.47% | 0 | 0
1.13.2.7. | SINAPI | 86884 | ENGATE FLEXÍVEL EM PLÁSTICO BRANCO, 1/2" X 30CM - FORNECIMENTO E INSTALAÇÃO. AF_01/2020 | UN | 12 |  | 22.47% | 0 | 0
1.13.2.8. | SINAPI | 94706 | ADAPTADOR COM FLANGE E ANEL DE VEDAÇÃO, PVC, SOLDÁVEL, DN 50 MM X 1 1/2", INSTALADO EM RESERVAÇÃO PREDIAL DE ÁGUA - FORNECIMENTO E INSTALAÇÃO. AF_04/2024 | UN | 1 |  | 22.47% | 0 | 0
1.13.2.9. | SINAPI | 89429 | ADAPTADOR CURTO COM BOLSA E ROSCA PARA REGISTRO, PVC, SOLDÁVEL, DN 25MM X 3/4, INSTALADO EM RAMAL DE DISTRIBUIÇÃO DE ÁGUA - FORNECIMENTO E INSTALAÇÃO. AF_06/2022 | UN | 32 |  | 22.47% | 0 | 0
1.13.2.10. | SINAPI | 94706 | ADAPTADOR COM FLANGE E ANEL DE VEDAÇÃO, PVC, SOLDÁVEL, DN 50 MM X 1 1/2", INSTALADO EM RESERVAÇÃO PREDIAL DE ÁGUA - FORNECIMENTO E INSTALAÇÃO. AF_04/2024 | UN | 2 |  | 22.47% | 0 | 0
1.13.2.11. | SINAPI | 104341 | BUCHA DE REDUÇÃO LONGA, PVC, SÉRIE NORMAL, ESGOTO PREDIAL, DN 50 X 40 MM, JUNTA SOLDÁVEL E ELÁSTICA, FORNECIDO E INSTALADO EM RAMAL DE DESCARGA OU RAMAL DE ESGOTO SANITÁRIO. AF_08/2022 | UN | 15 |  | 22.47% | 0 | 0
1.13.2.12. | SINAPI | 89504 | CURVA 45 GRAUS, PVC, SOLDÁVEL, DN 50MM, INSTALADO EM PRUMADA DE ÁGUA - FORNECIMENTO E INSTALAÇÃO. AF_06/2022 | UN | 2 |  | 22.47% | 0 | 0
1.13.2.13. | SINAPI | 89410 | CURVA 90 GRAUS, PVC, SOLDÁVEL, DN 25MM, INSTALADO EM RAMAL DE DISTRIBUIÇÃO DE ÁGUA - FORNECIMENTO E INSTALAÇÃO. AF_06/2022 | UN | 50 |  | 22.47% | 0 | 0
1.13.2.14. | SINAPI | 94679 | CURVA 90 GRAUS, PVC, SOLDÁVEL, DN 50 MM, INSTALADO EM RESERVAÇÃO PREDIAL DE ÁGUA - FORNECIMENTO E INSTALAÇÃO. AF_04/2024 | UN | 3 |  | 22.47% | 0 | 0
1.13.2.15. | SINAPI | 89408 | JOELHO 90 GRAUS, PVC, SOLDÁVEL, DN 25MM, INSTALADO EM RAMAL DE DISTRIBUIÇÃO DE ÁGUA - FORNECIMENTO E INSTALAÇÃO. AF_06/2022 | UN | 12 |  | 22.47% | 0 | 0
1.13.2.16. | SINAPI | 94678 | JOELHO 90 GRAUS, PVC, SOLDÁVEL, DN 50 MM INSTALADO EM RESERVAÇÃO PREDIAL DE ÁGUA - FORNECIMENTO E INSTALAÇÃO. AF_04/2024 | UN | 3 |  | 22.47% | 0 | 0
1.13.2.17. | SINAPI | 103996 | LUVA DE CORRER, PVC, SOLDÁVEL, DN 50MM, INSTALADO EM RAMAL DE DISTRIBUIÇÃO DE ÁGUA - FORNECIMENTO E INSTALAÇÃO. AF_06/2022 | UN | 17 |  | 22.47% | 0 | 0
1.13.2.18. | SINAPI | 89985 | REGISTRO DE PRESSÃO BRUTO, LATÃO, ROSCÁVEL, 3/4", COM ACABAMENTO E CANOPLA CROMADOS - FORNECIMENTO E INSTALAÇÃO. AF_08/2021 | UN | 1 |  | 22.47% | 0 | 0
1.13.2.19. | SINAPI | 89402 | TUBO, PVC, SOLDÁVEL, DE 25MM, INSTALADO EM RAMAL DE DISTRIBUIÇÃO DE ÁGUA - FORNECIMENTO E INSTALAÇÃO. AF_06/2022 | M | 70.8 |  | 22.47% | 0 | 0
1.13.2.20. | SINAPI | 103979 | TUBO, PVC, SOLDÁVEL, DE 50MM, INSTALADO EM RAMAL DE DISTRIBUIÇÃO DE ÁGUA - FORNECIMENTO E INSTALAÇÃO. AF_06/2022 | M | 15.9 |  | 22.47% | 0 | 0
1.13.2.21. | SINAPI | 94694 | TÊ, PVC, SOLDÁVEL, DN 50 MM INSTALADO EM RESERVAÇÃO PREDIAL DE ÁGUA - FORNECIMENTO E INSTALAÇÃO. AF_04/2024 | UN | 5 |  | 22.47% | 0 | 0
1.13.2.22. | SINAPI | 89440 | TE, PVC, SOLDÁVEL, DN 25MM, INSTALADO EM RAMAL DE DISTRIBUIÇÃO DE ÁGUA - FORNECIMENTO E INSTALAÇÃO. AF_06/2022 | UN | 10 |  | 22.47% | 0 | 0
1.13.2.23. | SINAPI | 90373 | JOELHO 90 GRAUS COM BUCHA DE LATÃO, PVC, SOLDÁVEL, DN 25MM, X 1/2 INSTALADO EM RAMAL OU SUB-RAMAL DE ÁGUA - FORNECIMENTO E INSTALAÇÃO. AF_06/2022 | UN | 27 |  | 22.47% | 0 | 0
1.13.2.24. | SINAPI | 89394 | TÊ COM BUCHA DE LATÃO NA BOLSA CENTRAL, PVC, SOLDÁVEL, DN 20MM X 1/2, INSTALADO EM RAMAL OU SUB-RAMAL DE ÁGUA - FORNECIMENTO E INSTALAÇÃO. AF_06/2022 | UN | 7 |  | 22.47% | 0 | 0
1.13.3. |  |  | CAIXAS, DRENOS E ACESSÓRIOS | [5 empty] | 0
1.13.3.1. | SINAPI | 99253 | CAIXA ENTERRADA HIDRÁULICA RETANGULAR EM ALVENARIA COM TIJOLOS CERÂMICOS MACIÇOS, DIMENSÕES INTERNAS: 0,6X0,6X0,6 M PARA REDE DE DRENAGEM. AF_12/2020 | UN | 3 |  | 22.47% | 0 | 0
1.13.3.2. | SINAPI | 97902 | CAIXA ENTERRADA HIDRÁULICA RETANGULAR EM ALVENARIA COM TIJOLOS CERÂMICOS MACIÇOS, DIMENSÕES INTERNAS: 0,6X0,6X0,6 M PARA REDE DE ESGOTO. AF_12/2020 | UN | 10 |  | 22.47% | 0 | 0
1.13.3.3. | Composição | 015 | CAIXA ENTERRADA HIDRÁULICA RETANGULAR EM ALVENARIA COM TIJOLOS CERÂMICOS MACIÇOS, DIMENSÕES INTERNAS: 0,6X0,6X0,6 M PARA REDE DE DRENAGEM COM GRELHA. AF_12/2020 | UND | 1 |  | 22.47% | 0 | 0
1.13.3.4. | Composição | 016 | CANALETA COM GRELHA METÁLICA, CONFORME PROJETO [REF.: SIURB PRÓPRIA 002] | UND | 1 |  | 22.47% | 0 | 0
1.13.3.5. | SINAPI | 97888 | CAIXA ENTERRADA ELÉTRICA RETANGULAR, EM ALVENARIA COM TIJOLOS CERÂMICOS MACIÇOS, FUNDO COM BRITA, DIMENSÕES INTERNAS: 0,6X0,6X0,6 M. AF_12/2020 | UN | 4 |  | 22.47% | 0 | 0
1.13.3.6. | SINAPI | 104329 | CAIXA SIFONADA, COM GRELHA REDONDA, PVC, DN 150 X 150 X 50 MM, JUNTA SOLDÁVEL, FORNECIDA E INSTALADA EM RAMAL DE DESCARGA OU EM RAMAL DE ESGOTO SANITÁRIO. AF_08/2022 | UN | 20 |  | 22.47% | 0 | 0
1.13.3.7. | Composição | 017 | INSTALAÇÃO DE RALO SEMI ESFÉRICO TIPO ABACAXI 100MM [REF.: ORSE 4283] | UND | 11 |  | 22.47% | 0 | 0
1.13.3.8. | SINAPI | 86881 | SIFÃO DO TIPO GARRAFA EM METAL CROMADO 1 X 1.1/2" - FORNECIMENTO E INSTALAÇÃO. AF_01/2020 | UN | 10 |  | 22.47% | 0 | 0
1.13.3.9. | Composição | 018 | SIFÃO DO TIPO GARRAFA EM METAL CROMADO 1 X 2" - FORNECIMENTO E INSTALAÇÃO [REF.: SINAPI 86881] | UND | 2 |  | 22.47% | 0 | 0
1.13.3.10. | Composição | 019 | SIFÃO DUPLO PVC - FORNECIMENTO E INSTALAÇÃO [REF.: SINAPI 86881] | UND | 5 |  | 22.47% | 0 | 0
1.13.3.11. | SINAPI | 95250 | VÁLVULA DE ESFERA BRUTA, BRONZE, ROSCÁVEL, 1'' - FORNECIMENTO E INSTALAÇÃO. AF_08/2021 | UN | 20 |  | 22.47% | 0 | 0
1.13.3.12. | SINAPI | 86879 | VÁLVULA EM PLÁSTICO 1" PARA PIA, TANQUE OU LAVATÓRIO, COM OU SEM LADRÃO - FORNECIMENTO E INSTALAÇÃO. AF_01/2020 | UN | 1 |  | 22.47% | 0 | 0
1.13.3.13. | SINAPI | 98105 | CAIXA DE GORDURA DUPLA (CAPACIDADE: 126 L), RETANGULAR, EM ALVENARIA COM TIJOLOS CERÂMICOS MACIÇOS, DIMENSÕES INTERNAS = 0,4X0,7 M, ALTURA INTERNA = 0,8 M. AF_12/2020 | UN | 1 |  | 22.47% | 0 | 0
1.13.3.14. | SINAPI | 102684 | DRENO PROFUNDO (SEÇÃO 0,50 X 1,50 M), COM TUBO DE PEAD CORRUGADO PERFURADO, DN 100 MM, ENCHIMENTO COM BRITA, ENVOLVIDO COM MANTA GEOTÊXTIL. AF_07/2021 | M | 13.4 |  | 22.47% | 0 | 0
1.13.4. |  |  | TUBOS E CONECÇÕES DE ESGOTO | - |  |  |  |  | 0
1.13.4.1. | SINAPI | 104341 | BUCHA DE REDUÇÃO LONGA, PVC, SÉRIE NORMAL, ESGOTO PREDIAL, DN 50 X 40 MM, JUNTA SOLDÁVEL E ELÁSTICA, FORNECIDO E INSTALADO EM RAMAL DE DESCARGA OU RAMAL DE ESGOTO SANITÁRIO. AF_08/2022 | UN | 1 |  | 22.47% | 0 | 0
1.13.4.2. | SINAPI | 89748 | CURVA CURTA 90 GRAUS, PVC, SERIE NORMAL, ESGOTO PREDIAL, DN 100 MM, JUNTA ELÁSTICA, FORNECIDO E INSTALADO EM RAMAL DE DESCARGA OU RAMAL DE ESGOTO SANITÁRIO. AF_08/2022 | UN | 4 |  | 22.47% | 0 | 0
1.13.4.3. | SINAPI | 89728 | CURVA CURTA 90 GRAUS, PVC, SERIE NORMAL, ESGOTO PREDIAL, DN 40 MM, JUNTA SOLDÁVEL, FORNECIDO E INSTALADO EM RAMAL DE DESCARGA OU RAMAL DE ESGOTO SANITÁRIO. AF_08/2022 | UN | 26 |  | 22.47% | 0 | 0
1.13.4.4. | SINAPI | 89746 | JOELHO 45 GRAUS, PVC, SERIE NORMAL, ESGOTO PREDIAL, DN 100 MM, JUNTA ELÁSTICA, FORNECIDO E INSTALADO EM RAMAL DE DESCARGA OU RAMAL DE ESGOTO SANITÁRIO. AF_08/2022 | UN | 14 |  | 22.47% | 0 | 0
1.13.4.5. | SINAPI | 89726 | JOELHO 45 GRAUS, PVC, SERIE NORMAL, ESGOTO PREDIAL, DN 40 MM, JUNTA SOLDÁVEL, FORNECIDO E INSTALADO EM RAMAL DE DESCARGA OU RAMAL DE ESGOTO SANITÁRIO. AF_08/2022 | UN | 20 |  | 22.47% | 0 | 0
1.13.4.6. | SINAPI | 89732 | JOELHO 45 GRAUS, PVC, SERIE NORMAL, ESGOTO PREDIAL, DN 50 MM, JUNTA ELÁSTICA, FORNECIDO E INSTALADO EM RAMAL DE DESCARGA OU RAMAL DE ESGOTO SANITÁRIO. AF_08/2022 | UN | 21 |  | 22.47% | 0 | 0
1.13.4.7. | SINAPI | 89744 | JOELHO 90 GRAUS, PVC, SERIE NORMAL, ESGOTO PREDIAL, DN 100 MM, JUNTA ELÁSTICA, FORNECIDO E INSTALADO EM RAMAL DE DESCARGA OU RAMAL DE ESGOTO SANITÁRIO. AF_08/2022 | UN | 30 |  | 22.47% | 0 | 0
1.13.4.8. | SINAPI | 89724 | JOELHO 90 GRAUS, PVC, SERIE NORMAL, ESGOTO PREDIAL, DN 40 MM, JUNTA SOLDÁVEL, FORNECIDO E INSTALADO EM RAMAL DE DESCARGA OU RAMAL DE ESGOTO SANITÁRIO. AF_08/2022 | UN | 20 |  | 22.47% | 0 | 0
1.13.4.9. | SINAPI | 89801 | JOELHO 90 GRAUS, PVC, SERIE NORMAL, ESGOTO PREDIAL, DN 50 MM, JUNTA ELÁSTICA, FORNECIDO E INSTALADO EM PRUMADA DE ESGOTO SANITÁRIO OU VENTILAÇÃO. AF_08/2022 | UN | 49 |  | 22.47% | 0 | 0
1.13.4.10. | SINAPI | 104345 | JUNÇÃO DE REDUÇÃO INVERTIDA, PVC, SÉRIE NORMAL, ESGOTO PREDIAL, DN 100 X 50 MM, JUNTA ELÁSTICA, FORNECIDO E INSTALADO EM RAMAL DE DESCARGA OU RAMAL DE ESGOTO SANITÁRIO. AF_08/2022 | UN | 2 |  | 22.47% | 0 | 0
1.13.4.11. | SINAPI | 89834 | JUNÇÃO SIMPLES, PVC, SERIE NORMAL, ESGOTO PREDIAL, DN 100 X 100 MM, JUNTA ELÁSTICA, FORNECIDO E INSTALADO EM PRUMADA DE ESGOTO SANITÁRIO OU VENTILAÇÃO. AF_08/2022 | UN | 5 |  | 22.47% | 0 | 0
1.13.4.12. | Composição | 020 | JUNÇÃO SIMPLES, PVC, SERIE NORMAL, ESGOTO PREDIAL, DN 100 X 50 MM, JUNTA ELÁSTICA, FORNECIDO E INSTALADO EM PRUMADA DE ESGOTO SANITÁRIO OU VENTILAÇÃO [REF.: SINAPI 89834] | UND | 10 |  | 22.47% | 0 | 0
1.13.4.13. | SINAPI | 104174 | JUNÇÃO SIMPLES, PVC, SERIE R, ÁGUA PLUVIAL, DN 150 X 100 MM, JUNTA ELÁSTICA, FORNECIDO E INSTALADO EM RAMAL DE ENCAMINHAMENTO. AF_06/2022 | UN | 1 |  | 22.47% | 0 | 0
1.13.4.14. | SINAPI | 89783 | JUNÇÃO SIMPLES, PVC, SERIE NORMAL, ESGOTO PREDIAL, DN 40 MM, JUNTA SOLDÁVEL, FORNECIDO E INSTALADO EM RAMAL DE DESCARGA OU RAMAL DE ESGOTO SANITÁRIO. AF_08/2022 | UN | 2 |  | 22.47% | 0 | 0
1.13.4.15. | SINAPI | 89785 | JUNÇÃO SIMPLES, PVC, SERIE NORMAL, ESGOTO PREDIAL, DN 50 X 50 MM, JUNTA ELÁSTICA, FORNECIDO E INSTALADO EM RAMAL DE DESCARGA OU RAMAL DE ESGOTO SANITÁRIO. AF_08/2022 | UN | 7 |  | 22.47% | 0 | 0
1.13.4.16. | SINAPI | 89778 | LUVA SIMPLES, PVC, SERIE NORMAL, ESGOTO PREDIAL, DN 100 MM, JUNTA ELÁSTICA, FORNECIDO E INSTALADO EM RAMAL DE DESCARGA OU RAMAL DE ESGOTO SANITÁRIO. AF_08/2022 | UN | 1 |  | 22.47% | 0 | 0
1.13.4.17. | SINAPI | 89753 | LUVA SIMPLES, PVC, SERIE NORMAL, ESGOTO PREDIAL, DN 50 MM, JUNTA ELÁSTICA, FORNECIDO E INSTALADO EM RAMAL DE DESCARGA OU RAMAL DE ESGOTO SANITÁRIO. AF_08/2022 | UN | 2 |  | 22.47% | 0 | 0
1.13.4.18. | SINAPI | 104356 | TERMINAL DE VENTILAÇÃO, PVC, SÉRIE NORMAL, ESGOTO PREDIAL, DN 100 MM, JUNTA SOLDÁVEL, FORNECIDO E INSTALADO EM PRUMADA DE ESGOTO SANITÁRIO OU VENTILAÇÃO. AF_08/2022 | UN | 14 |  | 22.47% | 0 | 0
1.13.4.19. | SINAPI | 89800 | TUBO PVC, SERIE NORMAL, ESGOTO PREDIAL, DN 100 MM, FORNECIDO E INSTALADO EM PRUMADA DE ESGOTO SANITÁRIO OU VENTILAÇÃO. AF_08/2022 | M | 122.7 |  | 22.47% | 0 | 0
1.13.4.20. | SINAPI | 89849 | TUBO PVC, SERIE NORMAL, ESGOTO PREDIAL, DN 150 MM, FORNECIDO E INSTALADO EM SUBCOLETOR AÉREO DE ESGOTO SANITÁRIO. AF_08/2022 | M | 18.5 |  | 22.47% | 0 | 0
1.13.4.21. | SINAPI | 89711 | TUBO PVC, SERIE NORMAL, ESGOTO PREDIAL, DN 40 MM, FORNECIDO E INSTALADO EM RAMAL DE DESCARGA OU RAMAL DE ESGOTO SANITÁRIO. AF_08/2022 | M | 74 |  | 22.47% | 0 | 0
1.13.4.22. | SINAPI | 89712 | TUBO PVC, SERIE NORMAL, ESGOTO PREDIAL, DN 50 MM, FORNECIDO E INSTALADO EM RAMAL DE DESCARGA OU RAMAL DE ESGOTO SANITÁRIO. AF_08/2022 | M | 104.4 |  | 22.47% | 0 | 0
1.13.4.23. | SINAPI | 89782 | TE, PVC, SERIE NORMAL, ESGOTO PREDIAL, DN 40 X 40 MM, JUNTA SOLDÁVEL, FORNECIDO E INSTALADO EM RAMAL DE DESCARGA OU RAMAL DE ESGOTO SANITÁRIO. AF_08/2022 | UN | 2 |  | 22.47% | 0 | 0
1.13.4.24. | SINAPI | 104352 | TE, PVC, SÉRIE NORMAL, ESGOTO PREDIAL, DN 100 X 50 MM, JUNTA ELÁSTICA, FORNECIDO E INSTALADO EM PRUMADA DE ESGOTO SANITÁRIO OU VENTILAÇÃO. AF_08/2022 | UN | 1 |  | 22.47% | 0 | 0
1.13.4.25. | SINAPI | 89784 | TE, PVC, SERIE NORMAL, ESGOTO PREDIAL, DN 50 X 50 MM, JUNTA ELÁSTICA, FORNECIDO E INSTALADO EM RAMAL DE DESCARGA OU RAMAL DE ESGOTO SANITÁRIO. AF_08/2022 | UN | 33 |  | 22.47% | 0 | 0
1.13.4.26. | SINAPI | 90443 | RASGO LINEAR MANUAL EM ALVENARIA, PARA RAMAIS/ DISTRIBUIÇÃO DE INSTALAÇÕES HIDRÁULICAS, DIÂMETROS MENORES OU IGUAIS A 40 MM. AF_09/2023 | M | 122.4 |  | 22.47% | 0 | 0
1.13.4.27. | SINAPI | 90466 | CHUMBAMENTO LINEAR EM ALVENARIA PARA RAMAIS/DISTRIBUIÇÃO DE INSTALAÇÕES HIDRÁULICAS COM DIÂMETROS MENORES OU IGUAIS A 40 MM. AF_09/2023 | M | 122.4 |  | 22.47% | 0 | 0
1.14. |  |  | BANCADAS E PIAS DIVERSAS | [5 empty] | 0
1.14.0.1. | Composição | 021 | BANCADA DE GRANITO CINZA POLIDO (SALA DE ESTERELIZAÇÃO), DE 2,00 X 0,50 M, PARA PIA - FORNECIMENTO E INSTALAÇÃO [REF.: SINAPI 86889 ADAPTADO] | UND | 2 |  | 22.47% | 0 | 0
1.14.0.2. | Composição | 022 | BANCADA DE GRANITO CINZA POLIDO (SALA DE ESTERELIZAÇÃO), DE 2,52 X 0,50 M, PARA PIA - FORNECIMENTO E INSTALAÇÃO [REF.: SINAPI 86889 ADAPTADO] | UND | 2 |  | 22.47% | 0 | 0
1.14.0.3. | SINAPI | 86933 | BANCADA DE MÁRMORE SINTÉTICO 120 X 60CM, COM CUBA INTEGRADA, INCLUSO SIFÃO TIPO GARRAFA EM PVC, VÁLVULA EM PLÁSTICO CROMADO TIPO AMERICANA E TORNEIRA CROMADA LONGA, DE PAREDE, PADRÃO POPULAR - FORNECIMENTO E INSTALAÇÃO. AF_01/2020 | UN | 2 |  | 22.47% | 0 | 0
1.14.0.4. | SINAPI | 86899 | BANCADA DE MÁRMORE BRANCO POLIDO, DE 0,50 X 0,60 M, PARA LAVATÓRIO - FORNECIMENTO E INSTALAÇÃO. AF_01/2020 | UN | 2 |  | 22.47% | 0 | 0
1.14.0.5. | SINAPI | 86902 | LAVATÓRIO LOUÇA BRANCA COM COLUNA, *44 X 35,5* CM, PADRÃO POPULAR - FORNECIMENTO E INSTALAÇÃO. AF_01/2020 | UN | 5 |  | 22.47% | 0 | 0
1.15. |  |  | INSTALAÇÕES ELÉTRICAS | - |  |  |  |  | 0
1.15.1. |  |  | ENTRADA DE ENERGIA | - |  |  |  |  | 0
1.15.1.1. | SINAPI | 101510 | ENTRADA DE ENERGIA ELÉTRICA, AÉREA, TRIFÁSICA, COM CAIXA DE EMBUTIR, CABO DE 16 MM2 E DISJUNTOR DIN 50A (NÃO INCLUSO O POSTE DE CONCRETO). AF_07/2020 | UN | 1 |  | 22.47% | 0 | 0
1.15.2. |  |  | QUADROS E DISJUNTORES | - |  |  |  |  | 0
1.15.2.1. | SINAPI | 101881 | QUADRO DE DISTRIBUIÇÃO DE ENERGIA EM CHAPA DE AÇO GALVANIZADO, DE EMBUTIR, COM BARRAMENTO TRIFÁSICO, PARA 40 DISJUNTORES DIN 100A - FORNECIMENTO E INSTALAÇÃO. AF_07/2025 | UN | 1 |  | 22.47% | 0 | 0
1.15.2.2. | SINAPI-I | 13393 | QUADRO DE DISTRIBUICAO COM BARRAMENTO TRIFASICO, DE EMBUTIR, EM CHAPA DE ACO GALVANIZADO, PARA 12 DISJUNTORES DIN, 100 A | UN | 1 |  | 22.47% | 0 | 0
1.15.2.3. | SINAPI | 93655 | DISJUNTOR MONOPOLAR TIPO DIN, CORRENTE NOMINAL DE 20A - FORNECIMENTO E INSTALAÇÃO. AF_07/2025 | UN | 27 |  | 22.47% | 0 | 0
1.15.2.4. | SINAPI | 93669 | DISJUNTOR TRIPOLAR TIPO DIN, CORRENTE NOMINAL DE 20A - FORNECIMENTO E INSTALAÇÃO. AF_07/2025 | UN | 1 |  | 22.47% | 0 | 0
1.15.2.5. | SINAPI | 93673 | DISJUNTOR TRIPOLAR TIPO DIN, CORRENTE NOMINAL DE 50A - FORNECIMENTO E INSTALAÇÃO. AF_07/2025 | UN | 1 |  | 22.47% | 0 | 0
1.15.2.6. | SINAPI | 97711 | DISJUNTOR TETRAPOLAR TIPO DR, CORRENTE NOMINAL DE 40A - FORNECIMENTO E INSTALAÇÃO. AF_07/2025 | UN | 4 |  | 22.47% | 0 | 0
1.15.2.7. | Composição | 023 | DISJUNTOR TETRAPOLAR TIPO DR, CORRENTE NOMINAL DE 63A - FORNECIMENTO E INSTALAÇÃO. [REF.: SINAPI 97711] | UND | 1 |  | 22.47% | 0 | 0
1.15.2.8. | Composição | 024 | DISPOSITIVO DPS 20KA-175V OU 275V - FORNECIMENTO E INSTALAÇÃO [REF.: SINAPI 106027] | UND | 1 |  | 22.47% | 0 | 0
1.15.3. |  |  | ELETRODUTOS E CAIXAS | [5 empty] | 0
1.15.3.1. | SINAPI | 91939 | CAIXA RETANGULAR 4" X 2" ALTA (2,00 M DO PISO), PVC, INSTALADA EM PAREDE - FORNECIMENTO E INSTALAÇÃO. AF_03/2023 | UN | 84 |  | 22.47% | 0 | 0
1.15.3.2. | SINAPI | 91940 | CAIXA RETANGULAR 4" X 2" MÉDIA (1,30 M DO PISO), PVC, INSTALADA EM PAREDE - FORNECIMENTO E INSTALAÇÃO. AF_03/2023 | UN | 2 |  | 22.47% | 0 | 0
1.15.3.3. | SINAPI | 91936 | CAIXA OCTOGONAL 4" X 4", PVC, INSTALADA EM LAJE - FORNECIMENTO E INSTALAÇÃO. AF_03/2023 | UN | 45 |  | 22.47% | 0 | 0
1.15.3.4. | SINAPI | 98111 | CAIXA DE INSPEÇÃO PARA ATERRAMENTO, CIRCULAR, EM POLIETILENO, DIÂMETRO INTERNO = 0,3 M. AF_12/2020 | UN | 2 |  | 22.47% | 0 | 0
1.15.3.5. | SINAPI | 95818 | CONDULETE DE PVC, TIPO X, PARA ELETRODUTO DE PVC SOLDÁVEL DN 32 MM (1''), APARENTE - FORNECIMENTO E INSTALAÇÃO. AF_10/2022 | UN | 2 |  | 22.47% | 0 | 0
1.15.3.6. | SINAPI-I | 7543 | TAMPA CEGA EM PVC PARA CONDULETE 4 X 2" | UN | 2 |  | 22.47% | 0 | 0
1.15.3.7. | SINAPI-I | 792 | BUCHA DE REDUCAO PVC, ROSCAVEL, 1" X 3/4" | UN | 5 |  | 22.47% | 0 | 0
1.15.3.8. | SINAPI | 91833 | ELETRODUTO FLEXÍVEL CORRUGADO REFORÇADO, PVC, DN 20 MM (1/2"), PARA CIRCUITOS TERMINAIS, INSTALADO EM FORRO - FORNECIMENTO E INSTALAÇÃO. AF_03/2023 | M | 20.79 |  | 22.47% | 0 | 0
1.15.3.9. | SINAPI | 91855 | ELETRODUTO FLEXÍVEL CORRUGADO REFORÇADO, PVC, DN 25 MM (3/4"), PARA CIRCUITOS TERMINAIS, INSTALADO EM PAREDE - FORNECIMENTO E INSTALAÇÃO. AF_03/2023 | M | 529.24 |  | 22.47% | 0 | 0
1.15.3.10. | SINAPI | 91847 | ELETRODUTO FLEXÍVEL CORRUGADO REFORÇADO, PVC, DN 32 MM (1"), PARA CIRCUITOS TERMINAIS, INSTALADO EM LAJE - FORNECIMENTO E INSTALAÇÃO. AF_03/2023 | M | 36.71 |  | 22.47% | 0 | 0
1.15.4. |  |  | CABO FLEXÍVEL | - |  |  |  |  | 0
1.15.4.1. | SINAPI | 91926 | CABO DE COBRE FLEXÍVEL ISOLADO, 2,5 MM², ANTI-CHAMA 450/750 V, PARA CIRCUITOS TERMINAIS - FORNECIMENTO E INSTALAÇÃO. AF_03/2023 | M | 715.1 |  | 22.47% | 0 | 0
1.15.4.2. | SINAPI | 91930 | CABO DE COBRE FLEXÍVEL ISOLADO, 6 MM², ANTI-CHAMA 450/750 V, PARA CIRCUITOS TERMINAIS - FORNECIMENTO E INSTALAÇÃO. AF_03/2023 | M | 96 |  | 22.47% | 0 | 0
1.15.4.3. | SINAPI | 91924 | CABO DE COBRE FLEXÍVEL ISOLADO, 1,5 MM², ANTI-CHAMA 450/750 V, PARA CIRCUITOS TERMINAIS - FORNECIMENTO E INSTALAÇÃO. AF_03/2023 | M | 208.6 |  | 22.47% | 0 | 0
1.15.4.4. | SINAPI | 91933 | CABO DE COBRE FLEXÍVEL ISOLADO, 10 MM², ANTI-CHAMA 0,6/1,0 KV, PARA CIRCUITOS TERMINAIS - FORNECIMENTO E INSTALAÇÃO. AF_03/2023 | M | 49.5 |  | 22.47% | 0 | 0
1.15.5. |  |  | INTERRUPTORES E TOMADAS | - |  |  |  |  | 0
1.15.5.1. | SINAPI | 91955 | INTERRUPTOR PARALELO (1 MÓDULO), 10A/250V, INCLUINDO SUPORTE E PLACA - FORNECIMENTO E INSTALAÇÃO. AF_03/2023 | UN | 2 |  | 22.47% | 0 | 0
1.15.5.2. | SINAPI | 91953 | INTERRUPTOR SIMPLES (1 MÓDULO), 10A/250V, INCLUINDO SUPORTE E PLACA - FORNECIMENTO E INSTALAÇÃO. AF_03/2023 | UN | 22 |  | 22.47% | 0 | 0
1.15.5.3. | SINAPI | 97596 | SENSOR DE PRESENÇA SEM FOTOCÉLULA, FIXAÇÃO EM PAREDE - FORNECIMENTO E INSTALAÇÃO. AF_09/2024 | UN | 6 |  | 22.47% | 0 | 0
1.15.5.4. | SINAPI | 91959 | INTERRUPTOR SIMPLES (2 MÓDULOS), 10A/250V, INCLUINDO SUPORTE E PLACA - FORNECIMENTO E INSTALAÇÃO. AF_03/2023 | UN | 1 |  | 22.47% | 0 | 0
1.15.5.5. | SINAPI | 91996 | TOMADA MÉDIA DE EMBUTIR (1 MÓDULO), 2P+T 10 A, INCLUINDO SUPORTE E PLACA - FORNECIMENTO E INSTALAÇÃO. AF_03/2023 | UN | 5 |  | 22.47% | 0 | 0
1.15.5.6. | SINAPI | 92004 | TOMADA MÉDIA DE EMBUTIR (2 MÓDULOS), 2P+T 10 A, INCLUINDO SUPORTE E PLACA - FORNECIMENTO E INSTALAÇÃO. AF_03/2023 | UN | 20 |  | 22.47% | 0 | 0
1.15.5.7. | SINAPI | 92012 | TOMADA MÉDIA DE EMBUTIR (3 MÓDULOS), 2P+T 10 A, INCLUINDO SUPORTE E PLACA - FORNECIMENTO E INSTALAÇÃO. AF_03/2023 | UN | 4 |  | 22.47% | 0 | 0
1.15.5.8. | SINAPI | 92019 | TOMADA BAIXA DE EMBUTIR (4 MÓDULOS), 2P+T 10 A, INCLUINDO SUPORTE E PLACA - FORNECIMENTO E INSTALAÇÃO. AF_03/2023 | UN | 2 |  | 22.47% | 0 | 0
1.15.5.9. | SINAPI | 98307 | TOMADA DE REDE RJ45 - FORNECIMENTO E INSTALAÇÃO. AF_08/2025 | UN | 1 |  | 22.47% | 0 | 0
1.15.5.10. | SINAPI | 90447 | RASGO LINEAR MANUAL EM ALVENARIA, PARA ELETRODUTOS, DIÂMETROS MENORES OU IGUAIS A 40 MM. AF_09/2023 | M | 138.6 |  | 22.47% | 0 | 0
1.15.5.11. | SINAPI | 104766 | CHUMBAMENTO LINEAR EM ALVENARIA PARA ELETRODUTOS COM DIÂMETROS MENORES OU IGUAIS A 40 MM. AF_09/2023 | M | 138.6 |  | 22.47% | 0 | 0
1.15.6. |  |  | ILUMINAÇÃO | - |  |  |  |  | 0
1.15.6.1. | Composição | 025 | LUMINÁRIA TIPO PLAFON QUADRADA, DE EMBUTIR, COM LED DE 18 W - FORNECIMENTO E INSTALAÇÃO. [REF.: SINAPI 103787] | UND | 30 |  | 22.47% | 0 | 0
1.15.6.2. | SINAPI | 100619 | POSTE DECORATIVO PARA JARDIM EM AÇO TUBULAR, H = *2,5* M, SEM LUMINÁRIA - FORNECIMENTO E INSTALAÇÃO. AF_04/2025 | UN | 9 |  | 22.47% | 0 | 0
1.15.6.3. | SINAPI | 101654 | LUMINÁRIA DE LED PARA ILUMINAÇÃO PÚBLICA, DE 33 W ATÉ 50 W - FORNECIMENTO E INSTALAÇÃO. AF_02/2025_PS | UN | 9 |  | 22.47% | 0 | 0
1.15.6.4. | SINAPI | 97607 | LUMINÁRIA ARANDELA TIPO TARTARUGA, DE SOBREPOR, COM 1 LÂMPADA LED DE 6 W, SEM REATOR - FORNECIMENTO E INSTALAÇÃO. AF_09/2024 | UN | 5 |  | 22.47% | 0 | 0
1.16. |  |  | SERVIÇOS COMPLEMENTARES | - |  |  |  |  | 0
1.16.0.1. | SINAPI | 99803 | LIMPEZA DE PISO CERÂMICO OU PORCELANATO COM PANO ÚMIDO. AF_04/2019 | M2 | 247 |  | 22.47% | 0 | 0
CLEIDSON CAVALCANTI CAFÉ DE MOURA | [7 empty] | CARUARU, | 2026-04-09
ENG. CIVIL CREA PE 181226017-2

## Anexo D - Composições
COMPOSIÇÕES DE CUSTOS UNITÁRIOS
FONTE | CÓDIGO | DESCRIÇÃO | UNIDADE | COEFIC. | DESONERADO | NÃO DESONER.
Composição | 001 | ADM. LOCAL DA OBRA | MÊS |  | 8685.35 | 9578.88
SINAPI | 93565 | ENGENHEIRO CIVIL DE OBRA JUNIOR COM ENCARGOS COMPLEMENTARES | MES | 0.1 | 20276.71 | 22627.68
SINAPI | 93572 | ENCARREGADO GERAL DE OBRAS COM ENCARGOS COMPLEMENTARES | MES | 0.6 | 7073.68 | 7847.41
SINAPI | 101460 | VIGIA DIURNO COM ENCARGOS COMPLEMENTARES | MES | 0.6 | 4022.48 | 4346.14
Composição | 002 | REMOÇÃO DE PINTURA LÁTEX (RASPAGEM E/OU LIXAMENTO E/OU ESCOVAÇÃO) | M2 |  | 8.9 | 9.63
SINAPI | 88316 | SERVENTE COM ENCARGOS COMPLEMENTARES | H | 0.4 | 22.26 | 24.08
Composição | 003 | RAMPA ACESSIBILIDADE CONFORME PROJETO | UND |  | 483.62 | 495.5
SINAPI | 104658 | PISO PODOTÁTIL DE ALERTA OU DIRECIONAL, DE CONCRETO, ASSENTADO SOBRE ARGAMASSA. AF_03/2024 | M2 | 1.61 | 147.51 | 151.38
SINAPI | 94992 | EXECUÇÃO DE PASSEIO (CALÇADA) OU PISO DE CONCRETO COM CONCRETO MOLDADO IN LOCO, FEITO EM OBRA, ACABAMENTO CONVENCIONAL, ESPESSURA 6 CM, ARMADO. AF_08/2022 | M2 | 1.53 | 74.37 | 75.97
SINAPI | 92396 | EXECUÇÃO DE PASSEIO EM PISO INTERTRAVADO, COM BLOCO RETANGULAR COR NATURAL DE 20 X 10 CM, ESPESSURA 6 CM. AF_10/2022 | M2 | 1.2 | 80.41 | 81.97
SINAPI | 102491 | PINTURA DE PISO COM TINTA ACRÍLICA, APLICAÇÃO MANUAL, 2 DEMÃOS, INCLUSO FUNDO PREPARADOR. AF_05/2021 | M2 | 1.53 | 23.44 | 24.31
Composição | 004 | RAMPA DE ACESSO DE PEDRESTRE 01 | UND |  | 2187.02 | 2271.93
SINAPI | 103334 | ALVENARIA DE VEDAÇÃO DE BLOCOS CERÂMICOS FURADOS NA HORIZONTAL DE 14X9X19 CM (ESPESSURA 14 CM, BLOCO DEITADO) E ARGAMASSA DE ASSENTAMENTO COM PREPARO EM BETONEIRA. AF_12/2021 | M2 | 3.9384 | 133.36 | 141.26
SINAPI | 94992 | EXECUÇÃO DE PASSEIO (CALÇADA) OU PISO DE CONCRETO COM CONCRETO MOLDADO IN LOCO, FEITO EM OBRA, ACABAMENTO CONVENCIONAL, ESPESSURA 6 CM, ARMADO. AF_08/2022 | M2 | 5.5215 | 74.37 | 75.97
SINAPI | 87905 | CHAPISCO APLICADO EM ALVENARIA (COM PRESENÇA DE VÃOS) E ESTRUTURAS DE CONCRETO DE FACHADA, COM COLHER DE PEDREIRO. ARGAMASSA TRAÇO 1:3 COM PREPARO EM BETONEIRA 400L. AF_10/2022 | M2 | 3.9384 | 7.96 | 8.52
SINAPI | 87794 | EMBOÇO OU MASSA ÚNICA EM ARGAMASSA TRAÇO 1:2:8, PREPARO MANUAL, APLICADA MANUALMENTE EM PANOS CEGOS DE FACHADA (SEM PRESENÇA DE VÃOS), ESPESSURA DE 25 MM. AF_09/2022 | M2 | 3.984 | 47.33 | 49.65
SINAPI | 99855 | CORRIMÃO SIMPLES, DIÂMETRO EXTERNO = 1 1/2", EM AÇO GALVANIZADO. AF_04/2019_PS | M | 7.92 | 99.4 | 103.16
SINAPI | 94342 | ATERRO MANUAL DE VALAS COM AREIA PARA ATERRO. AF_08/2023 | M3 | 1.9877 | 122.77 | 124.65
Composição | 005 | RAMPA DE ACESSO DE PEDRESTRE 02 | UND |  | 3822.2 | 3954.59
SINAPI | 103334 | ALVENARIA DE VEDAÇÃO DE BLOCOS CERÂMICOS FURADOS NA HORIZONTAL DE 14X9X19 CM (ESPESSURA 14 CM, BLOCO DEITADO) E ARGAMASSA DE ASSENTAMENTO COM PREPARO EM BETONEIRA. AF_12/2021 | M2 | 5.01 | 133.36 | 141.26
SINAPI | 94992 | EXECUÇÃO DE PASSEIO (CALÇADA) OU PISO DE CONCRETO COM CONCRETO MOLDADO IN LOCO, FEITO EM OBRA, ACABAMENTO CONVENCIONAL, ESPESSURA 6 CM, ARMADO. AF_08/2022 | M2 | 15.8 | 74.37 | 75.97
SINAPI | 87905 | CHAPISCO APLICADO EM ALVENARIA (COM PRESENÇA DE VÃOS) E ESTRUTURAS DE CONCRETO DE FACHADA, COM COLHER DE PEDREIRO. ARGAMASSA TRAÇO 1:3 COM PREPARO EM BETONEIRA 400L. AF_10/2022 | M2 | 5.01 | 7.96 | 8.52
SINAPI | 87794 | EMBOÇO OU MASSA ÚNICA EM ARGAMASSA TRAÇO 1:2:8, PREPARO MANUAL, APLICADA MANUALMENTE EM PANOS CEGOS DE FACHADA (SEM PRESENÇA DE VÃOS), ESPESSURA DE 25 MM. AF_09/2022 | M2 | 5.01 | 47.33 | 49.65
SINAPI | 99855 | CORRIMÃO SIMPLES, DIÂMETRO EXTERNO = 1 1/2", EM AÇO GALVANIZADO. AF_04/2019_PS | M | 12.08 | 99.4 | 103.16
SINAPI | 94342 | ATERRO MANUAL DE VALAS COM AREIA PARA ATERRO. AF_08/2023 | M3 | 4.0832 | 122.77 | 124.65
Composição | 006 | RAMPA DE ACESSO DE PEDRESTRE 03 | UND |  | 3260.94 | 3372.4
SINAPI | 103334 | ALVENARIA DE VEDAÇÃO DE BLOCOS CERÂMICOS FURADOS NA HORIZONTAL DE 14X9X19 CM (ESPESSURA 14 CM, BLOCO DEITADO) E ARGAMASSA DE ASSENTAMENTO COM PREPARO EM BETONEIRA. AF_12/2021 | M2 | 2.34 | 133.36 | 141.26
SINAPI | 94992 | EXECUÇÃO DE PASSEIO (CALÇADA) OU PISO DE CONCRETO COM CONCRETO MOLDADO IN LOCO, FEITO EM OBRA, ACABAMENTO CONVENCIONAL, ESPESSURA 6 CM, ARMADO. AF_08/2022 | M2 | 11.32 | 74.37 | 75.97
SINAPI | 87905 | CHAPISCO APLICADO EM ALVENARIA (COM PRESENÇA DE VÃOS) E ESTRUTURAS DE CONCRETO DE FACHADA, COM COLHER DE PEDREIRO. ARGAMASSA TRAÇO 1:3 COM PREPARO EM BETONEIRA 400L. AF_10/2022 | M2 | 1.8 | 7.96 | 8.52
SINAPI | 87794 | EMBOÇO OU MASSA ÚNICA EM ARGAMASSA TRAÇO 1:2:8, PREPARO MANUAL, APLICADA MANUALMENTE EM PANOS CEGOS DE FACHADA (SEM PRESENÇA DE VÃOS), ESPESSURA DE 25 MM. AF_09/2022 | M2 | 1.8 | 47.33 | 49.65
SINAPI | 99855 | CORRIMÃO SIMPLES, DIÂMETRO EXTERNO = 1 1/2", EM AÇO GALVANIZADO. AF_04/2019_PS | M | 17.4 | 99.4 | 103.16
SINAPI | 94342 | ATERRO MANUAL DE VALAS COM AREIA PARA ATERRO. AF_08/2023 | M3 | 2.264 | 122.77 | 124.65
Composição | 007 | REVESTIMENTO EM TEXTURA CRISTAL DE PEDRAS NATURAUS TOM ARABESCO [REF.: SBC 120706] | M2 |  | 144.7 | 147.59
SINAPI | 88310 | PINTOR COM ENCARGOS COMPLEMENTARES | H | 0.68 | 29.1 | 31.52
SINAPI | 88316 | SERVENTE COM ENCARGOS COMPLEMENTARES | H | 0.68 | 22.26 | 24.08
SINAPI-I | 6085 | SELADOR ACRILICO OPACO PREMIUM INTERIOR/EXTERIOR | L | 4 | 13.01 | 13.01
COTAÇÃO | 001 | TEXTURA ACRÍLICA EFEITO PEDRAS NATURAIS | KG | 3.5 | 16.4995 | 16.4995
Composição | 008 | PF1 - CONJUNTO PORTA DE VIDRO DE GIRO E PORTA DE CORRER EM ALUMÍNIO - COMFORME PROJETO | UND |  | 2833 | 2846.5
SINAPI | 102184 | PORTA DE ABRIR COM MOLA HIDRÁULICA, EM VIDRO TEMPERADO, 90X210 CM, ESPESSURA 10 MM, INCLUSIVE ACESSÓRIOS. AF_01/2021 | UN | 1 | 2072.19 | 2083.91
SINAPI | 100702 | PORTA DE CORRER DE ALUMÍNIO, COM DUAS FOLHAS PARA VIDRO, INCLUSO VIDRO LISO INCOLOR, FECHADURA E PUXADOR, SEM ALIZAR. AF_12/2019 | M2 | 1.89 | 402.55 | 403.49
[5 empty] | 0 | 0
Composição | 009 | P4 - KIT DE PORTA DE MADEIRA PARA PINTURA (COM BARRA DE FERRO PRA ASSESSIBILIDADE), SEMI-OCA (LEVE OU MÉDIA), PADRÃO MÉDIO, 90X210CM, ESPESSURA DE 3,5CM, ITENS INCLUSOS: BARRA DE FERRO PARA ACESSIBILIDADE DOBRADIÇAS, MONTAGEM E INSTALAÇÃO DO BATENTE, FECHADURA COM EXECUÇÃO DO FURO - FORNECIMENTO E INSTALAÇÃO. AF_12/2019 | UND |  | 1556.08 | 1585.14
SINAPI | 90844 | KIT DE PORTA DE MADEIRA PARA PINTURA, SEMI-OCA (LEVE OU MÉDIA), PADRÃO MÉDIO, 90X210CM, ESPESSURA DE 3,5CM, ITENS INCLUSOS: DOBRADIÇAS, MONTAGEM E INSTALAÇÃO DO BATENTE, FECHADURA COM EXECUÇÃO DO FURO - FORNECIMENTO E INSTALAÇÃO. AF_12/2019 | UN | 1 | 1169.18 | 1195.41
SINAPI | 100871 | BARRA DE APOIO RETA, EM ALUMINIO, COMPRIMENTO 70 CM, FIXADA NA PAREDE - FORNECIMENTO E INSTALAÇÃO. AF_01/2020 | UN | 1 | 386.9 | 389.73
Composição | 010 | PORTA DE GRADILDE FERRO VAZADO DE ABRIR COM BARRA CHATA INCLUSIVE REQUADRO, FERROLHO E DOBRADIÇAS [REF.: ORSE 12104] | M2 |  | 911.45 | 920.58
SINAPI | 88627 | ARGAMASSA TRAÇO 1:0,5:4,5 (EM VOLUME DE CIMENTO, CAL E AREIA MÉDIA ÚMIDA) PARA ASSENTAMENTO DE ALVENARIA, PREPARO MANUAL. AF_08/2019 | M3 | 0.006 | 730.23 | 746.21
SINAPI | 90830 | FECHADURA DE EMBUTIR COM CILINDRO, EXTERNA, COMPLETA, ACABAMENTO PADRÃO MÉDIO, INCLUSO EXECUÇÃO DE FURO - FORNECIMENTO E INSTALAÇÃO. AF_12/2019 | UN | 0.6 | 194.89 | 198.09
SINAPI | 88315 | SERRALHEIRO COM ENCARGOS COMPLEMENTARES | H | 1.6 | 27.23 | 29.63
SINAPI | 88316 | SERVENTE COM ENCARGOS COMPLEMENTARES | H | 1.8 | 22.26 | 24.08
SINAPI-AS | 4930 | PORTA DE ABRIR / GIRO, EM GRADIL FERRO, COM BARRA CHATA 3 CM X 1/4", COM REQUADRO E GUARNICAO - COMPLETO - ACABAMENTO NATURAL | M2 | 1 | 706.52 | 706.52
[5 empty] | 0 | 0
[5 empty] | 0 | 0
[5 empty] | 0 | 0
[5 empty] | 0 | 0
[5 empty] | 0 | 0
Composição | 011 | P10 - PORTA DE AÇO DE ABRIR INCLUSO GUARNIÇÃO, 83X110CM, FIXAÇÃO COM ARGAMASSA [REF.: SINAPI 106146] | UND |  | 699.64 | 705.76
SINAPI | 88316 | SERVENTE COM ENCARGOS COMPLEMENTARES | H | 2.32 | 22.26 | 24.08
SINAPI | 88309 | PEDREIRO COM ENCARGOS COMPLEMENTARES | H | 0.66 | 27.42 | 29.85
SINAPI | 88629 | ARGAMASSA TRAÇO 1:3 (EM VOLUME DE CIMENTO E AREIA MÉDIA ÚMIDA), PREPARO MANUAL. AF_08/2019 | M3 | 0.018 | 688.29 | 703.89
SINAPI-AS | 4948 | PORTAO DE ABRIR / GIRO, EM GRADIL DE METALON REDONDO DE 3/4" VERTICAL, COM REQUADRO, ACABAMENTO NATURAL - COMPLETO | M2 | 0.913 | 676.38 | 676.38
Composição | 012 | P11 - PORTA DE AÇO VEDADA 70X220CM [REF.: SINAPI 94807] | UND |  | 1168.91 | 1171.51
SINAPI | 94807 | PORTA EM AÇO DE ABRIR TIPO VENEZIANA SEM GUARNIÇÃO, 87X210CM, FIXAÇÃO COM PARAFUSOS - FORNECIMENTO E INSTALAÇÃO. AF_12/2019 | UN | 0.8046 | 779.92 | 783.15
SINAPI-AS | 39022 | ORTA DE ABRIR EM ACO, TIPO VENEZIANA, 90 X 210 CM, COM FUNDO ANTICORROSIVO / PRIMER DE PROTECAO, INCLUI FECHADURA, MACANETA E PARAFUSOS, SEM GUARNICAO/ALIZAR/VISTA | UND | 0.8046 | 672.88 | 672.88
[5 empty] | 0 | 0
[5 empty] | 0 | 0
Composição | 013 | REPARO, MANUTENÇÃO E PINTURA DE JANELAS TIPO BASCULANTE [REF.: SIURB PRÓPRIA 001] | M2 |  | 66.77 | 66.94
SINAPI | 100720 | PINTURA COM TINTA ALQUÍDICA DE FUNDO (TIPO ZARCÃO) APLICADA A ROLO OU PINCEL SOBRE PERFIL METÁLICO EXECUTADO EM FÁBRICA (POR DEMÃO). AF_01/2020 | M2 | 0.25 | 12.3 | 12.82
SINAPI | 100739 | PINTURA COM TINTA ALQUÍDICA DE ACABAMENTO (ESMALTE SINTÉTICO ACETINADO) PULVERIZADA SOBRE PERFIL METÁLICO EXECUTADO EM FÁBRICA (POR DEMÃO). AF_01/2020_PE | M2 | 0.25 | 13.81 | 13.97
SINAPI-I | 5092 | GONZO DE EMBUTIR, EM LATAO / ZAMAC, *20 X 48* MM, PARA JANELA BASCULANTE / PIVOTANTE, JOGO COM 4 PECAS (PAR) - INCLUI PARAFUSOS | PAR | 0.25 | 20.09 | 20.09
SINAPI-I | 34377 | JANELA BASCULANTE, EM ALUMINIO PERFIL 20, 80 X 60 CM (A X L), 4 FLS (1 FIXA E 3 MOVEIS), ACABAMENTO BRANCO OU BRILHANTE, BATENTE DE 3 A 4 CM, COM VIDRO 4 MM, SEM GUARNICAO | UN | 0.25 | 220.93 | 220.93
Composição | 014 | JANELA DE ALUMÍNIO COM VIDRO, TIPO GUILHOTINA [REF.: ORSE 11944] | M2 |  | 519.96 | 524.26
SINAPI | 88629 | ARGAMASSA TRAÇO 1:3 (EM VOLUME DE CIMENTO E AREIA MÉDIA ÚMIDA), PREPARO MANUAL. AF_08/2019 | M3 | 0.003 | 688.29 | 703.89
SINAPI | 88309 | PEDREIRO COM ENCARGOS COMPLEMENTARES | H | 1 | 27.42 | 29.85
SINAPI | 88316 | SERVENTE COM ENCARGOS COMPLEMENTARES | H | 1 | 22.26 | 24.08
SINAPI-I | 10505 | VIDRO TEMPERADO INCOLOR E = 6 MM, SEM COLOCACAO | M2 | 1 | 218.22 | 218.22
ORSE | 12793 | Janela em alumínio, cor N/P/B, moldura-vidro, tipo guilhotina, exclusive vidro | M2 | 1 | 250 | 250
Composição | 015 | CAIXA ENTERRADA HIDRÁULICA RETANGULAR EM ALVENARIA COM TIJOLOS CERÂMICOS MACIÇOS, DIMENSÕES INTERNAS: 0,6X0,6X0,6 M PARA REDE DE DRENAGEM COM GRELHA. AF_12/2020 | UND |  | 607.01 | 634.72
SINAPI | 99253 | CAIXA ENTERRADA HIDRÁULICA RETANGULAR EM ALVENARIA COM TIJOLOS CERÂMICOS MACIÇOS, DIMENSÕES INTERNAS: 0,6X0,6X0,6 M PARA REDE DE DRENAGEM. AF_12/2020 | UN | 1 | 519.8 | 547.04
SINAPI | 103001 | GRELHA DE FERRO FUNDIDO SIMPLES COM REQUADRO, 150 X 1000 MM, ASSENTADA COM ARGAMASSA 1 : 3 CIMENTO: AREIA - FORNECIMENTO E INSTALAÇÃO. AF_05/2025 | UN | 0.42667 | 204.4 | 205.52
[5 empty] | 0 | 0
Composição | 016 | CANALETA COM GRELHA METÁLICA, CONFORME PROJETO [REF.: SIURB PRÓPRIA 002] | UND |  | 811.23 | 823.96
SINAPI-I | 7258 | TIJOLO CERAMICO MACICO COMUM DE *5 X 10 X 20* CM (L X A X C) | UN | 62.8 | 0.43 | 0.43
SINAPI | 100475 | ARGAMASSA TRAÇO 1:3 (EM VOLUME DE CIMENTO E AREIA MÉDIA ÚMIDA) COM ADIÇÃO DE IMPERMEABILIZANTE, PREPARO MECÂNICO COM BETONEIRA 400 L. AF_08/2019 | M3 | 0.04396 | 735.57 | 742.25
SINAPI | 87316 | ARGAMASSA TRAÇO 1:4 (EM VOLUME DE CIMENTO E AREIA GROSSA ÚMIDA) PARA CHAPISCO CONVENCIONAL, PREPARO MECÂNICO COM BETONEIRA 400 L. AF_08/2019 | M3 | 0.0628 | 492.06 | 500.32
SINAPI | 88309 | PEDREIRO COM ENCARGOS COMPLEMENTARES | H | 2.198 | 27.42 | 29.85
SINAPI | 88316 | SERVENTE COM ENCARGOS COMPLEMENTARES | H | 1.57 | 22.26 | 24.08
SINAPI | 100324 | LASTRO COM MATERIAL GRANULAR (PEDRA BRITADA N.1 E PEDRA BRITADA N.2), APLICADO EM PISOS OU LAJES SOBRE SOLO, ESPESSURA DE *10 CM*. AF_01/2024 | M3 | 0.070875 | 177.78 | 182.77
SINAPI | 103001 | GRELHA DE FERRO FUNDIDO SIMPLES COM REQUADRO, 150 X 1000 MM, ASSENTADA COM ARGAMASSA 1 : 3 CIMENTO: AREIA - FORNECIMENTO E INSTALAÇÃO. AF_05/2025 | UN | 3 | 204.4 | 205.52
Composição | 017 | INSTALAÇÃO DE RALO SEMI ESFÉRICO TIPO ABACAXI 100MM [REF.: ORSE 4283] | UND |  | 67.38 | 69.5
SINAPI | 88316 | SERVENTE COM ENCARGOS COMPLEMENTARES | H | 0.5 | 22.26 | 24.08
SINAPI | 88267 | ENCANADOR OU BOMBEIRO HIDRÁULICO COM ENCARGOS COMPLEMENTARES | H | 0.5 | 26.71 | 29.13
COTAÇÃO | 002 | Ralo Abacaxi Hemisférico 100MM | UND | 1 | 42.9 | 42.9
[5 empty] | 0 | 0
[5 empty] | 0 | 0
Composição | 018 | SIFÃO DO TIPO GARRAFA EM METAL CROMADO 1 X 2" - FORNECIMENTO E INSTALAÇÃO [REF.: SINAPI 86881] | UND |  | 324.18 | 325
SINAPI-I | 6150 | SIFAO EM METAL CROMADO PARA PIA AMERICANA, 1.1/2 X 2" | UN | 1 | 314.85 | 314.85
SINAPI | 88316 | SERVENTE COM ENCARGOS COMPLEMENTARES | H | 0.0862 | 22.26 | 24.08
SINAPI | 88267 | ENCANADOR OU BOMBEIRO HIDRÁULICO COM ENCARGOS COMPLEMENTARES | H | 0.2734 | 26.71 | 29.13
SINAPI-I | 3146 | FITA VEDA ROSCA, EM PTFE, ROLO DE 18 MM X 10 M (L X C) | UN | 0.0332 | 3.75 | 3.75
[5 empty] | 0 | 0
Composição | 019 | SIFÃO DUPLO PVC - FORNECIMENTO E INSTALAÇÃO [REF.: SINAPI 86881] | UND |  | 28.23 | 29.05
SINAPI | 88316 | SERVENTE COM ENCARGOS COMPLEMENTARES | H | 0.0862 | 22.26 | 24.08
SINAPI | 88267 | ENCANADOR OU BOMBEIRO HIDRÁULICO COM ENCARGOS COMPLEMENTARES | H | 0.2734 | 26.71 | 29.13
SINAPI-I | 3146 | FITA VEDA ROSCA, EM PTFE, ROLO DE 18 MM X 10 M (L X C) | UN | 0.0332 | 3.75 | 3.75
COTAÇÃO | 003 | SIFÃO DUPLO | UND | 1 | 18.9 | 18.9
[5 empty] | 0 | 0
Composição | 020 | JUNÇÃO SIMPLES, PVC, SERIE NORMAL, ESGOTO PREDIAL, DN 100 X 50 MM, JUNTA ELÁSTICA, FORNECIDO E INSTALADO EM PRUMADA DE ESGOTO SANITÁRIO OU VENTILAÇÃO [REF.: SINAPI 89834] | UND |  | 47.11 | 48.37
SINAPI | 88267 | ENCANADOR OU BOMBEIRO HIDRÁULICO COM ENCARGOS COMPLEMENTARES | H | 0.2896 | 26.71 | 29.13
SINAPI | 88248 | AUXILIAR DE ENCANADOR OU BOMBEIRO HIDRÁULICO COM ENCARGOS COMPLEMENTARES | H | 0.2896 | 22.58 | 24.51
SINAPI-I | 3659 | JUNCAO SIMPLES DE REDUCAO, PVC, DN 100 X 50 MM, SERIE NORMAL PARA ESGOTO PREDIAL | UN | 1 | 15.68 | 15.68
SINAPI-I | 301 | ANEL BORRACHA PARA TUBO ESGOTO PREDIAL, DN 100 MM (NBR 5688) | UN | 2 | 4 | 4
SINAPI-I | 296 | ANEL BORRACHA PARA TUBO ESGOTO PREDIAL, DN 50 MM (NBR 5688) | UN | 2 | 2.26 | 2.26
SINAPI-I | 20078 | PASTA LUBRIFICANTE PARA TUBOS E CONEXOES COM JUNTA ELASTICA, EMBALAGEM DE *400* GR (USO EM PVC, ACO, POLIETILENO E OUTROS) | UN | 0.1725 | 26.99 | 26.99
Composição | 021 | BANCADA DE GRANITO CINZA POLIDO (SALA DE ESTERELIZAÇÃO), DE 2,00 X 0,50 M, PARA PIA - FORNECIMENTO E INSTALAÇÃO [REF.: SINAPI 86889 ADAPTADO] | UND |  | 1409.36 | 1416.57
SINAPI | 88274 | MARMORISTA/GRANITEIRO COM ENCARGOS COMPLEMENTARES | H | 2 | 27.29 | 29.71
SINAPI | 88316 | SERVENTE COM ENCARGOS COMPLEMENTARES | H | 1.3 | 22.26 | 24.08
SINAPI-I | 7568 | BUCHA DE NYLON SEM ABA S10, COM PARAFUSO DE 6,10 X 65 MM EM ACO ZINCADO COM ROSCA SOBERBA, CABECA CHATA E FENDA PHILLIPS | UN | 8 | 0.98 | 0.98
SINAPI-I | 11795 | GRANITO PARA BANCADA, POLIDO, TIPO ANDORINHA/ QUARTZ/ CASTELO/ CORUMBA OU OUTROS EQUIVALENTES DA REGIAO, E= *2,5* CM | M2 | 1.005 | 845.28 | 845.28
SINAPI-I | 4823 | MASSA PLASTICA PARA MARMORE/GRANITO | KG | 0.69705 | 38.18 | 38.18
SINAPI-I | 37329 | REJUNTE EPOXI, QUALQUER COR | KG | 0.028133 | 136.04 | 136.04
SINAPI-I | 1743 | CUBA ACO INOX (AISI 304) DE EMBUTIR COM VALVULA 3 1/2", DE *46 X 30 X 12* CM | UN | 2 | 219.04 | 219.04
[5 empty] | 0 | 0
Composição | 022 | BANCADA DE GRANITO CINZA POLIDO (SALA DE ESTERELIZAÇÃO), DE 2,52 X 0,50 M, PARA PIA - FORNECIMENTO E INSTALAÇÃO [REF.: SINAPI 86889 ADAPTADO] | UND |  | 1661.6 | 1670.69
SINAPI | 88274 | MARMORISTA/GRANITEIRO COM ENCARGOS COMPLEMENTARES | H | 2.5 | 27.29 | 29.71
SINAPI | 88316 | SERVENTE COM ENCARGOS COMPLEMENTARES | H | 1.6666 | 22.26 | 24.08
SINAPI-I | 7568 | BUCHA DE NYLON SEM ABA S10, COM PARAFUSO DE 6,10 X 65 MM EM ACO ZINCADO COM ROSCA SOBERBA, CABECA CHATA E FENDA PHILLIPS | UN | 10 | 0.98 | 0.98
SINAPI-I | 11795 | GRANITO PARA BANCADA, POLIDO, TIPO ANDORINHA/ QUARTZ/ CASTELO/ CORUMBA OU OUTROS EQUIVALENTES DA REGIAO, E= *2,5* CM | M2 | 1.2663 | 845.28 | 845.28
SINAPI-I | 4823 | MASSA PLASTICA PARA MARMORE/GRANITO | KG | 0.87131 | 38.18 | 38.18
SINAPI-I | 37329 | REJUNTE EPOXI, QUALQUER COR | KG | 0.035166 | 136.04 | 136.04
SINAPI-I | 1743 | CUBA ACO INOX (AISI 304) DE EMBUTIR COM VALVULA 3 1/2", DE *46 X 30 X 12* CM | UN | 2 | 219.04 | 219.04
Composição | 023 | DISJUNTOR TETRAPOLAR TIPO DR, CORRENTE NOMINAL DE 63A - FORNECIMENTO E INSTALAÇÃO. [REF.: SINAPI 97711] | UND |  | 218.43 | 221.08
SINAPI | 88247 | AUXILIAR DE ELETRICISTA COM ENCARGOS COMPLEMENTARES | H | 0.6 | 23.57 | 25.53
SINAPI | 88264 | ELETRICISTA COM ENCARGOS COMPLEMENTARES | H | 0.6 | 27.77 | 30.24
SINAPI-I | 1574 | TERMINAL A COMPRESSAO EM COBRE ESTANHADO PARA CABO 10 MM2, 1 FURO E 1 COMPRESSAO, PARA PARAFUSO DE FIXACAO M6 | UN | 4 | 1.91 | 1.91
COTAÇÃO | 004 | Disjuntor 4 Pólos TR36 63A/30mA | UND | 1 | 179.99 | 179.99
Composição | 024 | DISPOSITIVO DPS 20KA-175V OU 275V - FORNECIMENTO E INSTALAÇÃO [REF.: SINAPI 106027] | UND |  | 139.48 | 140.11
SINAPI | 88247 | AUXILIAR DE ELETRICISTA COM ENCARGOS COMPLEMENTARES | H | 0.14 | 23.57 | 25.53
SINAPI | 88264 | ELETRICISTA COM ENCARGOS COMPLEMENTARES | H | 0.14 | 27.77 | 30.24
SINAPI-I | 1574 | TERMINAL A COMPRESSAO EM COBRE ESTANHADO PARA CABO 10 MM2, 1 FURO E 1 COMPRESSAO, PARA PARAFUSO DE FIXACAO M6 | UN | 1 | 1.91 | 1.91
SINAPI-I | 39473 | DISPOSITIVO DPS CLASSE II, 1 POLO, TENSAO MAXIMA DE 385 V, CORRENTE MAXIMA DE *20* KA (TIPO AC) | UN | 1 | 130.4 | 130.4
Composição | 025 | LUMINÁRIA TIPO PLAFON QUADRADA, DE EMBUTIR, COM LED DE 18 W - FORNECIMENTO E INSTALAÇÃO. [REF.: SINAPI 103787] | UND |  | 33.25 | 34.13
SINAPI | 88247 | AUXILIAR DE ELETRICISTA COM ENCARGOS COMPLEMENTARES | H | 0.2 | 23.57 | 25.53
SINAPI | 88264 | ELETRICISTA COM ENCARGOS COMPLEMENTARES | H | 0.2 | 27.77 | 30.24
COTAÇÃO | 005 | PAINEL PLAFON DE SOBREPOR, SLIM, QUADRADA *22 X 22* CM, EM ALUMINIO ACABAMENTO BRANCO, COM ACRILICO, COM LAMPADAS LED 18W, | UND | 1 | 22.99 | 22.99
CLEIDSON CAVALCANTI CAFÉ DE MOURA
ENG. CIVIL CREA PE 181226017-2

## Anexo E - CFF
CRONOGRAMA FÍSICO-FINANCEIRO
OBJETO: REFORMA E AMPLIAÇÃO DA UNIDADE BÁSICA DE SAÚDE - UBS GONÇALVES FERREIRA
LOCAL: GONÇALVES FERRIRA, ZONA RURAL - CARUARU/PE
ITEM | DISCRIMINAÇÃO | UND | TOTAL | 1º MÊS | 2º MÊS | 3º MÊS | 4º MÊS | 5º MÊS | 6º MÊS | 7º MÊS | 8º MÊS | 9º MÊS | 10º MÊS | 11º MÊS | SUBTOTAL | SALDO
1.1. | ADM LOCAL | % | #DIV/0! | 25% | 25% | 25% | 25% | [7 empty] | 100% | 0%
|  | R$ | 0 | 0 | 0 | 0 | 0 | 0 | 0 | 0 | 0 | 0 | 0 | 0 | 0 | 0
1.2. | SERVIÇOS PRELIMINARES | % | #DIV/0! | 55% | 15% | 15% | 15% | [5 empty] | 0% | 0% | 100% | 0%
|  | R$ | 0 | 0 | 0 | 0 | 0 | 0 | 0 | 0 | 0 | 0 | 0 | 0 | 0 | 0
1.3. | MOBILIZAÇÃO E DESMOBILIZAÇÃO | % | #DIV/0! | 50% |  |  | 50% | [5 empty] | 0% | 0% | 100% | 0%
|  | R$ | 0 | 0 | 0 | 0 | 0 | 0 | 0 | 0 | 0 | 0 | 0 | 0 | 0 | 0
1.4. | DEMOLIÇÕES E REMOÇÕES | % | #DIV/0! | 50% | 50% | [6 empty] | 0% | 0% | 0% | 100% | 0%
|  | R$ | 0 | 0 | 0 | 0 | 0 | 0 | 0 | 0 | 0 | 0 | 0 | 0 | 0 | 0
1.5. | ESTRUTURA DE CONCRETO DE EMBASAMENTO NOVO | % | #DIV/0! | 20% | 80% | [6 empty] | 0% | 0% |  | 100% | 0%
|  | R$ | 0 | 0 | 0 | 0 | 0 | 0 | 0 | 0 | 0 | 0 | 0 | 0 | 0 | 0
1.6. | PISOS | % | #DIV/0! | 50% | 50% |  | 0% | 0% |  | 0% | 0% | 0% | 0% |  | 100% | 0%
|  | R$ | 0 | 0 | 0 | 0 | 0 | 0 | 0 | 0 | 0 | 0 | 0 | 0 | 0 | 0
1.7. | REVESTIMENTOS PAREDES | % | #DIV/0! | 30% | 70% |  | 0% | 0% | 0% | 0% | 0% | 0% | 0% |  | 100% | 0%
|  | R$ | 0 | 0 | 0 | 0 | 0 | 0 | 0 | 0 | 0 | 0 | 0 | 0 | 0 | 0
1.8. | INSTALAÇÃO E REVESTIMENTO EM FORRO | % | #DIV/0! |  |  | 100% | [5 empty] | 0% | 0% |  | 100% | 0%
|  | R$ | 0 | 0 | 0 | 0 | 0 | 0 | 0 | 0 | 0 | 0 | 0 | 0 | 0 | 0
1.9. | COBERTURAS E CALHAS | % | #DIV/0! |  |  | 100% | [5 empty] | 0% | 0% |  | 100% | 0%
|  | R$ | 0 | 0 | 0 | 0 | 0 | 0 | 0 | 0 | 0 | 0 | 0 | 0 | 0 | 0
1.10. | IMPERMEABILIZAÇÕES | % | #DIV/0! | 50% | 50% | [6 empty] | 0% | 0% |  | 100% | 0%
|  | R$ | 0 | 0 | 0 | 0 | 0 | 0 | 0 | 0 | 0 | 0 | 0 | 0 | 0 | 0
1.11. | ESQUADRIAS GERAIS | % | #DIV/0! |  |  | 50% | 50% |  |  |  | 0% | 0% | 0% |  | 100% | 0%
|  | R$ | 0 | 0 | 0 | 0 | 0 | 0 | 0 | 0 | 0 | 0 | 0 | 0 | 0 | 0
1.12. | RESERVATÓRIO ENTERRADO | % | #DIV/0! |  |  | 50% | 50% |  |  |  | 0% | 0% | 0% |  | 100% | 0%
|  | R$ | 0 | 0 | 0 | 0 | 0 | 0 | 0 | 0 | 0 | 0 | 0 | 0 | 0 | 0
1.13. | INSTALAÇÕES HIDROSSANITÁRIAS | % | #DIV/0! |  | 20% | 30% | 50% |  |  |  |  | 0% | 0% |  | 100% | 0%
|  | R$ | 0 | 0 | 0 | 0 | 0 | 0 | 0 | 0 | 0 | 0 | 0 | 0 | 0 | 0
1.14. | BANCADAS E PIAS DIVERSAS | % | #DIV/0! |  |  |  | 100% |  |  |  | 0% | 0% | 0% |  | 100% | 0%
|  | R$ | 0 | 0 | 0 | 0 | 0 | 0 | 0 | 0 | 0 | 0 | 0 | 0 | 0 | 0
1.15. | INSTALAÇÕES ELÉTRICAS | % | #DIV/0! |  | 34% | 33% | 33% |  |  |  |  | 0% | 0% |  | 100% | 0%
|  | R$ | 0 | 0 | 0 | 0 | 0 | 0 | 0 | 0 | 0 | 0 | 0 | 0 | 0 | 0
1.16. | SERVIÇOS COMPLEMENTARES | % | #DIV/0! |  |  |  | 100% |  |  |  |  | 0% | 0% |  | 100% | 0%
|  | R$ | 0 | 0 | 0 | 0 | 0 | 0 | 0 | 0 | 0 | 0 | 0 | 0 | 0 | 0
| TOTAL (%) |  | #DIV/0! | #DIV/0! | #DIV/0! | #DIV/0! | #DIV/0! | #DIV/0! | #DIV/0! | #DIV/0! | #DIV/0! | #REF! | #REF! | #REF!
TOTAL SIMPLES (R$) |  |  | 0 | 0 | 0 | 0 | 0 | 0 | 0 | 0 | 0 | #REF! | #REF! | #REF! | ACUMULADO | SALDO
TOTAL ACUMULADO (R$) |  |  |  | 0 | 0 | 0 | 0 | 0 | 0 | 0 | 0 | #REF! | #REF! | #REF! | 0 | 0
[11 empty] | CARUARU, | 2026-04-09 |  |  | 2026-04-09
CLEIDSON CAVALCANTI CAFÉ DE MOURA
ENG. CIVIL CREA PE 181226017-2

## ANEXO F - MC
MC - MEMÓRIA DE CÁLCULO
OBJETO |  |  |  |  | LOCAL
REFORMA E AMPLIAÇÃO - UBS GONÇALVES FERREIRA / REFORMA E AMPLIAÇÃO DA UNIDADE BÁSICA DE SAÚDE - UBS GONÇALVES FERREIRA, LOCALIZADO NA RUA SÃO PEDRO GONZALVES FERREIRA, ZONA RURAL - CARUARU/PE |  |  |  |  | GONÇALVES FERREIRA, ZONA RURAL - CARUARU/PE
ITEM | DESCRIÇÃO | UND | QTD
|  |  | taxa/kg/repet. | comprimento | largura | altura | área | volume | TOTAL
1. | REFORMA E AMPLIAÇÃO - UBS GONÇALVES FERREIRA
1.1. | ADM LOCAL
1.1.0.1. | ADM. LOCAL DA OBRA | MÊS | [6 empty] | 4
|  |  | 4 | [5 empty] | 4
0
1.2. | SERVIÇOS PRELIMINARES
1.2.0.1. | FORNECIMENTO E INSTALAÇÃO DE PLACA DE OBRA COM CHAPA GALVANIZADA E ESTRUTURA DE MADEIRA. AF_03/2022_PS | M2 | [6 empty] | 4.5
[5 empty] | 3 | 1.5 |  |  | 4.5
0
1.2.0.2. | Locação de container - Escritório com banheiro - 6,20 x 2,40m | MÊS | [6 empty] | 4
|  |  | 4 | [5 empty] | 4
0
1.2.0.3. | LIMPEZA MANUAL DE VEGETAÇÃO EM TERRENO COM ENXADA. AF_03/2024 | [7 empty] | 119.1
| ÁREA DE TERRENO NATURAL (2X INICIO E FINAL DE OBRA) |  | 2 |  |  |  | 59.55 |  | 119.1
0
1.3. | MOBILIZAÇÃO E DESMOBILIZAÇÃO
1.3.0.1. | TRANSPORTE COM CAMINHÃO CARROCERIA COM GUINDAUTO (MUNCK), MOMENTO MÁXIMO DE CARGA 11,7 TM, EM VIA URBANA PAVIMENTADA, DMT ATÉ 30KM (UNIDADE: TXKM). AF_07/2020 | TXKM |  | PESO (T) | DMT | MOBI/DESMOBI |  |  | 80
| CONTAINER |  |  | 2 | 20 | 2 |  |  | 80
0
1.3.0.2. | INSTALAÇÃO E DESINSTALAÇÃO MECANIZADA DE CONTÊINER OU MÓDULO HABITÁVEL DE USOS DIVERSOS. AF_03/2024 | UN | [6 empty] | 1
|  |  | 1 | [5 empty] | 1
0
1.4. | DEMOLIÇÕES E REMOÇÕES
1.4.0.1. | DEMOLIÇÃO DE ALVENARIA DE BLOCO FURADO, DE FORMA MANUAL, SEM REAPROVEITAMENTO. AF_09/2023 | M3 | [6 empty] | 25.88
| hall |  |  | 6.37 | 0.2 | 3 |  |  | 3.82
| sala de espera |  |  | 8.9 | 0.2 | 3 |  |  | 5.34
| abrigo de lixo |  |  | 7.06 | 0.2 | 3 |  |  | 4.23
| circulação externa + bwc |  |  | 12.26 | 0.2 | 3 |  |  | 7.35
| recepção |  |  | 2.77 | 0.2 | 3 |  |  | 1.66
| bwc usuarios |  |  | 4.8 | 0.2 | 3 |  |  | 2.88
| refeitório |  |  | 1 | 0.2 | 3 |  |  | 0.6
0
1.4.0.2. | REMOÇÃO DE PORTAS, DE FORMA MANUAL, SEM REAPROVEITAMENTO. AF_09/2023 | M2 | [6 empty] | 28.94
| porta 80 |  |  | 3 | 0.8 | 2.1 |  |  | 5.04
| porta 90 |  |  | 8 | 0.9 | 2.1 |  |  | 15.12
| grade abrigo lixo |  |  |  | 0.8 | 2.1 |  |  | 1.68
| grade hall |  |  |  | 1.2 | 2.2 |  |  | 2.64
| grade hall |  |  |  | 2.03 | 2.2 |  |  | 4.46
1.4.0.3. | REMOÇÃO DE JANELAS, DE FORMA MANUAL, SEM REAPROVEITAMENTO. AF_09/2023 | M2 | [6 empty] | 5.8
| sala de espera |  | 2 | 1 |  | 0.49 |  |  | 0.98
| sala de espera 2 |  | 1 | 1 |  | 1 |  |  | 1
| recepção |  |  | 1.49 |  | 0.68 |  |  | 1.01
| dispensário |  |  | 0.48 |  | 0.67 |  |  | 0.32
| sala de procedimentos |  |  | 1.48 |  | 0.67 |  |  | 0.99
| bwc |  |  | 0.69 |  | 0.39 |  |  | 0.26
| bwc usuarios |  |  | 0.68 |  | 0.4 |  |  | 0.27
| sala acs |  |  | 1 |  | 0.97 |  |  | 0.97
0
1.4.0.4. | DEMOLIÇÃO DE PISO DE CONCRETO SIMPLES, DE FORMA MECANIZADA COM MARTELETE, SEM REAPROVEITAMENTO. AF_09/2023 | M3 | [6 empty] | 8.69
| piso área externa (lajota e rampas) |  |  |  |  | 0.05 | 45 |  | 2.25
| área externa descoberta |  |  |  |  | 0.07 | 92 |  | 6.44
0
1.4.0.5. | DEMOLIÇÃO DE REVESTIMENTO CERÂMICO, DE FORMA MECANIZADA COM MARTELETE, SEM REAPROVEITAMENTO. AF_09/2023 | M2 | [6 empty] | 516.36
piso
| sala de reunião | [5 empty] | 38.41 |  | 38.41
| refeitório | [5 empty] | 10.69 |  | 10.69
| arquivo | [5 empty] | 8.26 |  | 8.26
| copa | [5 empty] | 5.34 |  | 5.34
| bwc funcion | [5 empty] | 2.7 |  | 2.7
| sala de espera | [5 empty] | 15.55 |  | 15.55
| hall | [5 empty] | 4.2 |  | 4.2
| sala de espera 2 | [5 empty] | 9.32 |  | 9.32
| sala de espera 3 | [5 empty] | 8.68 |  | 8.68
| recepção | [5 empty] | 16.06 |  | 16.06
| sala de vacina | [5 empty] | 5.71 |  | 5.71
| bwc usuários | [5 empty] | 4.2 |  | 4.2
| dispensário | [5 empty] | 5.4 |  | 5.4
| sala de procedimentos | [5 empty] | 8.53 |  | 8.53
| consultório médico | [5 empty] | 10.77 |  | 10.77
| consultório enfermagem | [5 empty] | 10.01 |  | 10.01
| bwc enfermagem | [5 empty] | 2.16 |  | 2.16
| circulação | [5 empty] | 4 |  | 4
| consultório odontologia | [5 empty] | 10.27 |  | 10.27
| abrigo lixo | [5 empty] | 2.12 |  | 2.12
parede
| sala de reunião |  |  | 26 |  | 1.6 |  |  | 41.6
| refeitório |  |  | 13.42 |  | 1.6 |  |  | 21.47
| arquivo |  |  | 11.21 |  | 0 |  |  | 0
| copa |  |  | 9 |  | 1.6 |  |  | 14.4
| bwc funcion |  |  | 7.3 |  | 1.6 |  |  | 11.68
| sala de espera |  |  | 16 |  | 1.6 |  |  | 25.6
| hall |  |  | 9.02 |  | 1.6 |  |  | 14.43
| sala de espera 2 |  |  | 12.12 |  | 1.6 |  |  | 19.39
| sala de espera 3 |  |  | 11.7 |  | 1.6 |  |  | 18.72
| recepção |  |  | 16 |  | 1.6 |  |  | 25.6
| sala de vacina |  |  | 9.68 |  | 1.6 |  |  | 15.48
| bwc usuários |  |  | 8.6 |  | 1.6 |  |  | 13.76
| dispensário |  |  | 9.5 |  | 1.6 |  |  | 15.2
| sala de procedimentos |  |  | 11.66 |  | 1.6 |  |  | 18.65
| consultório médico |  |  | 13.27 |  | 0 |  |  | 0
| consultório enfermagem |  |  | 12.68 |  | 1.6 |  |  | 20.28
| bwc enfermagem |  |  | 5.88 |  | 1.6 |  |  | 9.4
| circulação |  |  | 7 |  | 0 |  |  | 0
| consultório odontologia |  |  | 13.1 |  | 2.8 |  |  | 36.68
| abrigo lixo |  |  | 5.82 |  | 2 |  |  | 11.64
0
1.4.0.6. | REMOÇÃO DE FORRO DE GESSO, DE FORMA MANUAL, SEM REAPROVEITAMENTO. AF_09/2023 | M2 | [6 empty] | 180.26
| sala de reunião | [5 empty] | 38.41 |  | 38.41
| refeitório | [5 empty] | 10.69 |  | 10.69
| arquivo | [5 empty] | 8.26 |  | 8.26
| copa | [5 empty] | 5.34 |  | 5.34
| bwc funcion | [5 empty] | 2.7 |  | 2.7
| sala de espera | [5 empty] | 15.55 |  | 15.55
| hall | [5 empty] | 4.2 |  | 4.2
| sala de espera 2 | [5 empty] | 9.32 |  | 9.32
| sala de espera 3 | [5 empty] | 8.68 |  | 8.68
| recepção | [5 empty] | 16.06 |  | 16.06
| sala de vacina | [5 empty] | 5.71 |  | 5.71
| bwc usuários | [5 empty] | 4.2 |  | 4.2
| dispensário | [5 empty] | 5.4 |  | 5.4
| sala de procedimentos | [5 empty] | 8.53 |  | 8.53
| consultório médico | [5 empty] | 10.77 |  | 10.77
| consultório enfermagem | [5 empty] | 10.01 |  | 10.01
| bwc enfermagem | [5 empty] | 2.16 |  | 2.16
| circulação | [5 empty] | 4 |  | 4
| consultório odontologia | [5 empty] | 10.27 |  | 10.27
1.4.0.7. | REMOÇÃO DE PINTURA LÁTEX (RASPAGEM E/OU LIXAMENTO E/OU ESCOVAÇÃO) | M2 | [6 empty] | 743.14
parede interna
| sala de reunião |  |  | 26 |  | 1.2 |  |  | 31.2
| refeitório |  |  | 13.42 |  | 1.2 |  |  | 16.1
| arquivo |  |  | 11.21 |  | 2.8 |  |  | 31.38
| copa |  |  | 9 |  | 1.2 |  |  | 10.8
| bwc funcion |  |  | 7.3 |  | 1.2 |  |  | 8.76
| sala de espera |  |  | 16 |  | 1.2 |  |  | 19.2
| hall |  |  | 9.02 |  | 1.2 |  |  | 10.82
| sala de espera 2 |  |  | 12.12 |  | 1.2 |  |  | 14.54
| sala de espera 3 |  |  | 11.7 |  | 1.2 |  |  | 14.04
| recepção |  |  | 16 |  | 1.2 |  |  | 19.2
| sala de vacina |  |  | 9.68 |  | 1.2 |  |  | 11.61
| bwc usuários |  |  | 8.6 |  | 1.2 |  |  | 10.32
| dispensário |  |  | 9.5 |  | 1.2 |  |  | 11.4
| sala de procedimentos |  |  | 11.66 |  | 1.2 |  |  | 13.99
| consultório médico |  |  | 13.27 |  | 2.8 |  |  | 37.15
| consultório enfermagem |  |  | 12.68 |  | 1.2 |  |  | 15.21
| bwc enfermagem |  |  | 5.88 |  | 1.2 |  |  | 7.05
| circulação |  |  | 7 |  | 2.8 |  |  | 19.6
| consultório odontologia |  |  | 13.1 |  | 1.2 |  |  | 15.72
| abrigo lixo |  |  | 5.82 |  | 2.8 |  |  | 16.29
| fachadas | [7 empty] | 0
| edificação 01 |  |  | 62.07 |  | 4.1 |  |  | 254.48
| edificação 02 |  |  | 37.63 |  | 4.1 |  |  | 154.28
1.4.0.8. | REMOÇÃO DE TELHAS DE FIBROCIMENTO METÁLICA E CERÂMICA, DE FORMA MANUAL, SEM REAPROVEITAMENTO. AF_09/2023 | M2 | [6 empty] | 129.59
| telha fibrocimento | [5 empty] | 129.59 |  | 129.59
0
0
0
1.4.0.9. | REMOÇÃO DE TRAMA DE MADEIRA PARA COBERTURA, DE FORMA MANUAL, SEM REAPROVEITAMENTO. AF_09/2023 | M2 | [6 empty] | 129.59
| telha fibrocimento | [5 empty] | 129.59 |  | 129.59
0
1.4.0.10. | REMOÇÃO DE LOUÇAS, DE FORMA MANUAL, SEM REAPROVEITAMENTO. AF_09/2023 | UN | [6 empty] | 5
| Bacia sanitária |  | 2 | [5 empty] | 2
| Pias / tanques |  | 3 | [5 empty] | 3
1.4.0.11. | REMOÇÃO DE LUMINÁRIAS, DE FORMA MANUAL, SEM REAPROVEITAMENTO. AF_09/2023 | UN | [6 empty] | 40
| estimativa |  | 40 | [5 empty] | 40
0
1.4.0.12. | REMOÇÃO DE METAIS SANITÁRIOS, DE FORMA MANUAL, SEM REAPROVEITAMENTO. AF_09/2023 | UN | [6 empty] | 7
| Pias / tanques |  | 3 | [5 empty] | 3
| demais |  | 4 | [5 empty] | 4
1.4.0.13. | TRANSPORTE HORIZONTAL COM CARRINHO DE MÃO, DE SACOS DE 30 KG (UNIDADE: KGXKM). AF_07/2019 | KGXKM | km médio | kg / m2 ou m3 ou und |  |  |  |  | 469.32
| demolição alvenarias/paredes |  | 0.02 | 250 | 0.25 |  | 25.88 |  | 32.35
| remoção de portas |  | 0.02 | 20 | 0.07 |  | 28.94 |  | 0.81
| remoção de janelas |  | 0.02 | 20 | 0.07 |  | 5.8 |  | 0.16
| demolição piso de concreto |  | 0.02 | 2400 |  |  |  | 8.69 | 417.12
| demolição de cerâmica |  | 0.02 | 26 | 0.03 |  | 516.36 |  | 8.05
| demolição de forros |  | 0.02 | 8 | 0.07 |  | 180.26 |  | 2.01
| remoção de telhas |  | 0.02 | 16 | 0.03 |  | 129.59 |  | 1.24
| remoção trama de madeira |  | 0.02 | 30 | 0.05 |  | 129.59 |  | 3.88
| remoção de louças |  | 0.02 | 37 |  |  | 5 |  | 3.7
1.4.0.14. | CARGA, MANOBRA E DESCARGA DE ENTULHO EM CAMINHÃO BASCULANTE 10 M³ - CARGA COM ESCAVADEIRA HIDRÁULICA (CAÇAMBA DE 0,80 M³ / 111 HP) E DESCARGA LIVRE (UNIDADE: M3). AF_07/2020 | M3 | [6 empty] | 61.03
| demolição alvenarias/paredes |  |  |  | 0.25 |  | 25.88 |  | 6.47
| remoção de portas |  |  |  | 0.07 |  | 28.94 |  | 2.02
| remoção de janelas |  |  |  | 0.07 |  | 5.8 |  | 0.4
| demolição piso de concreto | [6 empty] | 8.69 | 8.69
| demolição de cerâmica |  |  |  | 0.03 |  | 516.36 |  | 15.49
| demolição de forros |  |  |  | 0.07 |  | 180.26 |  | 12.61
| remoção de telhas |  |  |  | 0.03 |  | 129.59 |  | 3.88
| remoção trama de madeira |  |  |  | 0.05 |  | 129.59 |  | 6.47
| remoção de louças | [5 empty] | 5 |  | 5
1.4.0.15. | TRANSPORTE COM CAMINHÃO PIPA DE 10 M³, EM VIA URBANA PAVIMENTADA, DMT ATÉ 30KM (UNIDADE: M3XKM). AF_07/2020 | M3XKM | [6 empty] | 1447.28
| demolição alvenarias/paredes |  | 23.7 |  | 0.25 |  | 25.88 |  | 153.33
| remoção de portas |  | 23.7 |  | 0.07 |  | 28.94 |  | 48.01
| remoção de janelas |  | 23.7 |  | 0.07 |  | 5.8 |  | 9.62
| demolição piso de concreto |  | 23.7 |  |  |  |  | 8.69 | 205.95
| demolição de cerâmica |  | 23.7 |  | 0.03 |  | 516.36 |  | 367.13
| demolição de forros |  | 23.7 |  | 0.07 |  | 180.26 |  | 299.05
| remoção de telhas |  | 23.7 |  | 0.03 |  | 129.59 |  | 92.13
| remoção trama de madeira |  | 23.7 |  | 0.05 |  | 129.59 |  | 153.56
| remoção de louças |  | 23.7 |  |  |  | 5 |  | 118.5
1.5. | ESTRUTURA DE CONCRETO DE EMBASAMENTO NOVO
1.5.0.1. | ESCAVAÇÃO MANUAL DE VALA. AF_09/2024 | M3 | [6 empty] | 18.48
| COMPRIMENTO DE PAREDES NOVAS |  |  | 73.93 | 0.5 | 0.5 |  |  | 18.48
0
1.5.0.2. | LASTRO DE CONCRETO MAGRO, APLICADO EM PISOS, LAJES SOBRE SOLO OU RADIERS. AF_01/2024 | M3 | [6 empty] | 1.1
| COMPRIMENTO DE PAREDES NOVAS |  |  | 73.93 | 0.5 | 0.03 |  |  | 1.1
0
1.5.0.3. | CONCRETO USINADO BOMBEAVEL, CLASSE DE RESISTENCIA C25, BRITA 0 E 1, SLUMP = 100 +/- 20 MM, COM BOMBEAMENTO (DISPONIBILIZACAO DE BOMBA), SEM O LANCAMENTO (NBR 8953) | M3 | [6 empty] | 7.13
| CONFORME PROJETO ESTRUTURAL | [6 empty] | 7.13 | 7.13
1.5.0.4. | LANÇAMENTO COM USO DE BALDES, ADENSAMENTO E ACABAMENTO DE CONCRETO EM ESTRUTURAS. AF_02/2022 | M3 | [6 empty] | 7.13
| CONFORME PROJETO ESTRUTURAL | [6 empty] | 7.13 | 7.13
1.5.0.5. | ALVENARIA DE BLOCOS DE CONCRETO ESTRUTURAL 14X19X29 CM (ESPESSURA 14 CM), FBK = 4,5 MPA, UTILIZANDO COLHER DE PEDREIRO. AF_10/2022 | M2 | [6 empty] | 190.17
| CONFORME PROJETO ESTRUTURAL | [5 empty] | 190.17 |  | 190.17
0
1.6. | PISOS
1.6.0.1. | CONTRAPISO EM ARGAMASSA TRAÇO 1:4 (CIMENTO E AREIA), PREPARO MANUAL, APLICADO EM ÁREAS SECAS SOBRE LAJE, ADERIDO, ACABAMENTO NÃO REFORÇADO, ESPESSURA 2CM. AF_07/2021 | M2 | [6 empty] | 183.73
Regularização de área proveniente de demolição de piso
| sala de reunião | [5 empty] | 28.92 |  | 28.92
| sala asc | [5 empty] | 8.63 |  | 8.63
| dml | [5 empty] | 3.38 |  | 3.38
| arquivo | [5 empty] | 8.26 |  | 8.26
| refeitório | [5 empty] | 6.92 |  | 6.92
| copa | [5 empty] | 5.34 |  | 5.34
| bwc func | [5 empty] | 2.7 |  | 2.7
| sala de espera | [5 empty] | 26.09 |  | 26.09
| recepção | [5 empty] | 7.89 |  | 7.89
| bwc usuarios masc e fem | [5 empty] | 5.2 |  | 5.2
| dispensário | [5 empty] | 5.4 |  | 5.4
| sala de esterelização | [5 empty] | 3.49 |  | 3.49
| conslt. De odontologia | [5 empty] | 11.24 |  | 11.24
| sala de vacina | [5 empty] | 5.71 |  | 5.71
| circulação | [5 empty] | 2.65 |  | 2.65
| sala de procedimentos | [5 empty] | 8.53 |  | 8.53
| consultório equipe mult. | [5 empty] | 10.72 |  | 10.72
| consultório médico | [5 empty] | 8.48 |  | 8.48
| sala de coleta | [5 empty] | 8.1 |  | 8.1
| circulação 2 | [5 empty] | 4 |  | 4
| consultório enfermagem | [5 empty] | 9.38 |  | 9.38
| bwc pcd | [5 empty] | 2.7 |  | 2.7
1.6.0.2. | EXECUÇÃO DE PASSEIO EM PISO INTERTRAVADO, COM BLOCO RETANGULAR COR NATURAL DE 20 X 10 CM, ESPESSURA 6 CM. AF_10/2022 | M2 | [6 empty] | 115.86
| Passeio, calçada e circulação de pedrestres | [5 empty] | 115.86 |  | 115.86
1.6.0.3. | EXECUÇÃO DE PASSEIO (CALÇADA) OU PISO DE CONCRETO COM CONCRETO MOLDADO IN LOCO, FEITO EM OBRA, ACABAMENTO CONVENCIONAL, ESPESSURA 6 CM, ARMADO. AF_08/2022 | M2 | [6 empty] | 68.9
| area descoberta externa + circulação | [5 empty] | 68.9 |  | 68.9
1.6.0.4. | REVESTIMENTO CERÂMICO PARA PISO COM PLACAS TIPO ESMALTADA DE DIMENSÕES 45X45 CM APLICADA EM AMBIENTES DE ÁREA ENTRE 5 M2 E 10 M2. AF_02/2023_PE | M2 | [6 empty] | 7.9
| áeras de banheiro vide projeto | [5 empty] | 7.9 |  | 7.9
1.6.0.5. | REVESTIMENTO CERÂMICO PARA PISO COM PLACAS TIPO ESMALTADA DE DIMENSÕES 60X60 CM APLICADA EM AMBIENTES DE ÁREA MAIOR QUE 10 M2. AF_02/2023_PE | M2 | [6 empty] | 175.94
| demais áreas internas vide projeto | [5 empty] | 175.94 |  | 175.94
1.6.0.6. | RODAPÉ CERÂMICO DE 7CM DE ALTURA COM PLACAS TIPO ESMALTADA DE DIMENSÕES 60X60CM. AF_02/2023 | M | [6 empty] | 145.17
| sala de reunião |  |  | 22 |  |  |  |  | 22
| sala asc |  |  | 14.85 |  |  |  |  | 14.85
| arquivo |  |  | 11.88 |  |  |  |  | 11.88
| sala de espera |  |  | 22.65 |  |  |  |  | 22.65
| recepção |  |  | 8.1 |  |  |  |  | 8.1
| dispensário |  |  | 9.5 |  |  |  |  | 9.5
| sala de esterelização |  |  | 8.12 |  |  |  |  | 8.12
| sala de vacina |  |  | 9.68 |  |  |  |  | 9.68
| circulação |  |  | 10.24 |  |  |  |  | 10.24
| sala de coleta |  |  | 12.07 |  |  |  |  | 12.07
| circulação 2 |  |  | 2.92 |  |  |  |  | 2.92
| consultório enfermagem |  |  | 13.16 |  |  |  |  | 13.16
1.6.0.7. | PISO PODOTÁTIL DE ALERTA OU DIRECIONAL, DE CONCRETO, ASSENTADO SOBRE ARGAMASSA. AF_03/2024 | M2 | [6 empty] | 25.68
| piso tátil alerta conforme projeto |  | 156 | 0.25 | 0.25 |  |  |  | 9.75
| piso tátil direcional conforme projeto |  | 255 | 0.25 | 0.25 |  |  |  | 15.93
1.6.0.8. | RAMPA ACESSIBILIDADE CONFORME PROJETO | UND | [6 empty] | 1
| RAMPA ACESSIBILIDADE |  | 1 | [5 empty] | 1
1.6.0.9. | ASSENTAMENTO DE GUIA (MEIO-FIO) EM TRECHO RETO, CONFECCIONADA EM CONCRETO PRÉ-FABRICADO, DIMENSÕES 100X15X13X20 CM (COMPRIMENTO X BASE INFERIOR X BASE SUPERIOR X ALTURA). AF_01/2024 | M | [6 empty] | 24
| MEIO FIO LEVANTAMENTO ATRAVÉS DO PROJETO |  |  | 24 |  |  |  |  | 24
1.6.0.10. | RAMPA DE ACESSO DE PEDRESTRE 01 | UND | [6 empty] | 1
| RAMPA ACESSO ENTREDAS PRINCIPAL |  | 1 | [5 empty] | 1
1.6.0.11. | RAMPA DE ACESSO DE PEDRESTRE 02 | UND | [6 empty] | 1
| ACESSO ÁREA EXTERNA BLOCO REUNIÃO |  | 1 | [5 empty] | 1
1.6.0.12. | RAMPA DE ACESSO DE PEDRESTRE 03 | UND | [6 empty] | 1
| ACESSO ÁREA EXTERNA - RESERVATÓRIO INFERIOR |  | 1 | [5 empty] | 1
1.7. | REVESTIMENTOS PAREDES | -
1.7.0.1. | CHAPISCO APLICADO EM ALVENARIAS E ESTRUTURAS DE CONCRETO INTERNAS, COM COLHER DE PEDREIRO. ARGAMASSA TRAÇO 1:3 COM PREPARO EM BETONEIRA 400L. AF_10/2022 | M2 | [6 empty] | 380.34
| ÁREA DE ALVENARIA 2X |  | 2 |  |  |  | 190.17 |  | 380.34
1.7.0.2. | EMBOÇO OU MASSA ÚNICA EM ARGAMASSA TRAÇO 1:2:8, PREPARO MECÂNICO COM BETONEIRA 400 L, APLICADA MANUALMENTE EM PANOS CEGOS DE FACHADA (SEM PRESENÇA DE VÃOS), ESPESSURA DE 25 MM. AF_08/2022 | M2 | [6 empty] | 380.34
| ÁREA DE CHAPISCO | [5 empty] | 380.34 |  | 380.34
0
1.7.0.3. | FUNDO SELADOR ACRÍLICO, APLICAÇÃO MANUAL EM PAREDE, UMA DEMÃO. AF_04/2023 | M2 | [6 empty] | 777.39
REPINTURA INTERNA
| sala de reunião |  |  | 22 |  | 2.6 |  |  | 57.2
| sala asc |  |  | 14.85 |  | 2.6 |  |  | 38.61
| dml |  |  | 7.8 |  | 1 |  |  | 7.8
| arquivo |  |  | 11.88 |  | 2.6 |  |  | 30.88
| refeitório |  |  | 10.52 |  | 1 |  |  | 10.52
| copa |  |  | 9.34 |  | 1 |  |  | 9.34
| bwc func |  |  | 7.28 |  | 1 |  |  | 7.28
| sala de espera |  |  | 22.65 |  | 2.8 |  |  | 63.42
| recepção |  |  | 8.1 |  | 2.8 |  |  | 22.68
| bwc usuarios masc e fem |  |  | 13.14 |  | 1 |  |  | 13.14
| dispensário |  |  | 9.5 |  | 2.8 |  |  | 26.6
| sala de esterelização |  |  | 8.12 |  | 2.8 |  |  | 22.73
| conslt. De odontologia |  |  | 13.38 |  | 1.2 |  |  | 16.05
| sala de vacina |  |  | 9.68 |  | 2.8 |  |  | 27.1
| circulação |  |  | 10.24 |  | 2.8 |  |  | 28.67
| sala de procedimentos |  |  | 11.79 |  | 1.2 |  |  | 14.14
| consultório equipe mult. |  |  | 13.2 |  | 1.2 |  |  | 15.84
| consultório médico |  |  | 8.53 |  | 1.2 |  |  | 10.23
| sala de coleta |  |  | 12.07 |  | 2.8 |  |  | 33.79
| circulação 2 |  |  | 2.92 |  | 2.8 |  |  | 8.17
| consultório enfermagem |  |  | 13.16 |  | 2.8 |  |  | 36.84
| bwc pcd |  |  | 6.56 |  | 1 |  |  | 6.56
REPINTURA EXTERNA
| Fachada bloco principal |  |  | 68 |  | 4.12 |  |  | 280.16
| Fachada bloco adm |  |  | 37.6 |  | 2.95 |  |  | 110.92
| desconto textura |  | -1 |  |  |  | 121.28 |  | -121.28
1.7.0.4. | PINTURA LÁTEX ACRÍLICA ECONÔMICA, APLICAÇÃO MANUAL EM PAREDES, DUAS DEMÃOS. AF_04/2023 | M2 | [6 empty] | 898.67
REPINTURA INTERNA
| sala de reunião |  |  | 22 |  | 2.6 |  |  | 57.2
| sala asc |  |  | 14.85 |  | 2.6 |  |  | 38.61
| dml |  |  | 7.8 |  | 1 |  |  | 7.8
| arquivo |  |  | 11.88 |  | 2.6 |  |  | 30.88
| refeitório |  |  | 10.52 |  | 1 |  |  | 10.52
| copa |  |  | 9.34 |  | 1 |  |  | 9.34
| bwc func |  |  | 7.28 |  | 1 |  |  | 7.28
| sala de espera |  |  | 22.65 |  | 2.8 |  |  | 63.42
| recepção |  |  | 8.1 |  | 2.8 |  |  | 22.68
| bwc usuarios masc e fem |  |  | 13.14 |  | 1 |  |  | 13.14
| dispensário |  |  | 9.5 |  | 2.8 |  |  | 26.6
| sala de esterelização |  |  | 8.12 |  | 2.8 |  |  | 22.73
| conslt. De odontologia |  |  | 13.38 |  | 1.2 |  |  | 16.05
| sala de vacina |  |  | 9.68 |  | 2.8 |  |  | 27.1
| circulação |  |  | 10.24 |  | 2.8 |  |  | 28.67
| sala de procedimentos |  |  | 11.79 |  | 1.2 |  |  | 14.14
| consultório equipe mult. |  |  | 13.2 |  | 1.2 |  |  | 15.84
| consultório médico |  |  | 8.53 |  | 1.2 |  |  | 10.23
| sala de coleta |  |  | 12.07 |  | 2.8 |  |  | 33.79
| circulação 2 |  |  | 2.92 |  | 2.8 |  |  | 8.17
| consultório enfermagem |  |  | 13.16 |  | 2.8 |  |  | 36.84
| bwc pcd |  |  | 6.56 |  | 1 |  |  | 6.56
REPINTURA EXTERNA
| Fachada bloco principal |  |  | 68 |  | 4.12 |  |  | 280.16
| Fachada bloco adm |  |  | 37.6 |  | 2.95 |  |  | 110.92
| desconto textura |  | -1 |  |  |  | 0 |  | 0
| REPINTURA INTERNA | [7 empty] | 0
REPINTURA EXTERNA
1.7.0.5. | EMASSAMENTO COM MASSA LÁTEX, APLICAÇÃO EM PAREDE, DUAS DEMÃOS, LIXAMENTO MANUAL. AF_04/2023 | [7 empty] | 380.34
| AREA DE CONSTRUÇÃO NOVA | [5 empty] | 380.34 |  | 380.34
0
1.7.0.6. | REVESTIMENTO CERÂMICO PARA PAREDES INTERNAS COM PLACAS TIPO ESMALTADA DE DIMENSÕES 60X60 CM APLICADAS A MEIA ALTURA DAS PAREDES. AF_02/2023_PE | [7 empty] | 216.6
| CERÂMICA INTERNA CONFORME PROJETO | [7 empty] | 0
| REFEITÓRIO |  |  | 7.32 |  | 1.6 |  |  | 11.71
| BWC FUNC |  |  | 6.59 |  | 1.6 |  |  | 10.54
| COPA |  |  | 8.63 |  | 1.6 |  |  | 13.8
| DML |  |  | 7 |  | 1.6 |  |  | 11.2
| SALA DE PROCEDIMENTOS |  |  | 11.03 |  | 1.6 |  |  | 17.64
| CONSULTÓRIOS (ENFERMAGEM, MEDICO E EQUIPE MULT.) |  |  | 40.2 |  | 1.6 |  |  | 64.32
| SALA DE ESTERLIZAÇÃO |  |  | 7.38 |  | 2.8 |  |  | 20.66
| CONSULTÓRIO ODONTOLOGICO |  |  | 12.58 |  | 2.8 |  |  | 35.22
| BWC FEM E MASC |  |  | 13.14 |  | 1.6 |  |  | 21.02
| BWC PCD |  |  | 6.56 |  | 1.6 |  |  | 10.49
0
0
1.7.0.7. | REVESTIMENTO EM TEXTURA CRISTAL DE PEDRAS NATURAUS TOM ARABESCO [REF.: SBC 120706] | [7 empty] | 121.28
| FACHADA LATERAL ESQUERDA NORTE | [5 empty] | 14.6 |  | 14.6
| FACHADA POSTERIOR LESTE | [5 empty] | 36.52 |  | 36.52
| FACHADA FRONTAL OESTE - BLOCO ADM | [5 empty] | 25.15 |  | 25.15
| FACHADA FRONTAL OESTE EDF. PRINCIPAL | [5 empty] | 45.01 |  | 45.01
1.8. | INSTALAÇÃO E REVESTIMENTO EM FORRO
1.8.0.1. | FORRO EM PLACAS DE GESSO, PARA AMBIENTES RESIDENCIAIS. AF_08/2023_PS | [7 empty] | 131.18
| ÁREA CONFORME PROJETO | [5 empty] | 131.18 |  | 131.18
0
1.8.0.2. | FORRO EM RÉGUAS DE PVC, LISO, PARA AMBIENTES RESIDENCIAIS, INCLUSIVE ESTRUTURA UNIDIRECIONAL DE FIXAÇÃO. AF_08/2023_PS | [7 empty] | 64.09
| ÁREA CONFORME PROJETO | [5 empty] | 64.09 |  | 64.09
0
1.8.0.3. | EMASSAMENTO COM MASSA LÁTEX, APLICAÇÃO EM TETO, DUAS DEMÃOS, LIXAMENTO MANUAL. AF_04/2023 | [7 empty] | 131.18
| ÁREA CONFORME PROJETO | [5 empty] | 131.18 |  | 131.18
0
1.8.0.4. | FUNDO SELADOR ACRÍLICO, APLICAÇÃO MANUAL EM TETO, UMA DEMÃO. AF_04/2023 | [7 empty] | 131.18
| ÁREA CONFORME PROJETO | [5 empty] | 131.18 |  | 131.18
0
1.8.0.5. | PINTURA LÁTEX ACRÍLICA ECONÔMICA, APLICAÇÃO MANUAL EM TETO, DUAS DEMÃOS. AF_04/2023 | [7 empty] | 131.18
| ÁREA CONFORME PROJETO | [5 empty] | 131.18 |  | 131.18
0
1.9. | COBERTURAS E CALHAS
1.9.0.1. | FABRICAÇÃO E INSTALAÇÃO DE PONTALETES DE MADEIRA NÃO APARELHADA PARA TELHADOS COM ATÉ 2 ÁGUAS E COM TELHA CERÂMICA OU DE CONCRETO EM EDIFÍCIO INSTITUCIONAL TÉRREO, INCLUSO TRANSPORTE VERTICAL. AF_07/2019 | [7 empty] | 200.13
| ÁREA CONFORME PROJETO | [5 empty] | 200.13 |  | 200.13
0
1.9.0.2. | TELHAMENTO COM TELHA CERÂMICA CAPA-CANAL, TIPO COLONIAL, COM ATÉ 2 ÁGUAS, INCLUSO TRANSPORTE VERTICAL. AF_07/2019 | [7 empty] | 200.13
| ÁREA CONFORME PROJETO | [5 empty] | 200.13 |  | 200.13
0
1.9.0.3. | CALHA EM CHAPA DE AÇO GALVANIZADO NÚMERO 24, DESENVOLVIMENTO DE 100 CM, INCLUSO TRANSPORTE VERTICAL. AF_07/2019 | [7 empty] | 64.2
| CALHA CONFORME PROJETO |  |  | 64.2 |  |  |  |  | 64.2
0
1.9.0.4. | CUMEEIRA PARA TELHA CERÂMICA EMBOÇADA COM ARGAMASSA TRAÇO 1:2:9 (CIMENTO, CAL E AREIA) PARA TELHADOS COM ATÉ 2 ÁGUAS, INCLUSO TRANSPORTE VERTICAL. AF_07/2019 | [7 empty] | 20.8
| CUMEEIRA |  |  | 20.8 |  |  |  |  | 20.8
0
1.9.0.5. | RUFO EM CHAPA DE AÇO GALVANIZADO NÚMERO 24, CORTE DE 25 CM, INCLUSO TRANSPORTE VERTICAL. AF_07/2019 | [7 empty] | 16.24
| RUFO AO REDOR DA CAIXA DÁGUA |  |  | 16.24 |  |  |  |  | 16.24
0
1.10. | IMPERMEABILIZAÇÕES
1.10.0.1. | IMPERMEABILIZAÇÃO DE SUPERFÍCIE COM ARGAMASSA POLIMÉRICA / MEMBRANA ACRÍLICA, 3 DEMÃOS. AF_09/2023 | M2 | [6 empty] | 53.96
| BANHEIROS E ÁREAS MOLHADAS (ESTIMATIVA LEVANTADA EM PROJETO) | [7 empty] | 0
| BWC MASC |  |  | 2.62 | 2.5 |  |  |  | 6.55
| BWC FEM. |  |  | 2.95 | 2.5 |  |  |  | 7.37
| LIXO COMUM E INFECTANTE |  | 2 | 2.3 | 2.1 |  |  |  | 9.66
| BWC PCD |  |  | 2.5 | 2.8 |  |  |  | 7
| BWC FUNC |  |  | 2 | 3.6 |  |  |  | 7.2
| COPA |  |  | 3.6 | 3.04 |  |  |  | 10.94
| DML |  |  | 2.28 | 2.3 |  |  |  | 5.24
1.10.0.2. | IMPERMEABILIZAÇÃO DE SUPERFÍCIE COM EMULSÃO ASFÁLTICA, 2 DEMÃOS. AF_09/2023 | M2 | [6 empty] | 147.86
| FUNDAÇÕES NOVAS |  | 2 | 73.93 |  | 1 |  |  | 147.86
0
1.10.0.3. | IMPERMEABILIZAÇÃO DE SUPERFÍCIE COM MANTA ASFÁLTICA, UMA CAMADA, INCLUSIVE APLICAÇÃO DE PRIMER ASFÁLTICO, E=4MM. AF_09/2023 | M2 | [6 empty] | 5.19
| áreas descobertas (laje compressor e laje casa de maquina) | [5 empty] | 5.198 |  | 5.19
0
1.11. | ESQUADRIAS GERAIS | -
1.11.1. | PORTAS DE MADEIRA, AÇO E GRADIS | -
1.11.1.1. | PF1 - CONJUNTO PORTA DE VIDRO DE GIRO E PORTA DE CORRER EM ALUMÍNIO - COMFORME PROJETO | UND | [6 empty] | 1
| Conforme Tabela de Esquadrias |  | 1 | [5 empty] | 1
0
1.11.1.2. | KIT DE PORTA DE MADEIRA PARA PINTURA, SEMI-OCA (LEVE OU MÉDIA), PADRÃO MÉDIO, 70X210CM, ESPESSURA DE 3,5CM, ITENS INCLUSOS: DOBRADIÇAS, MONTAGEM E INSTALAÇÃO DO BATENTE, FECHADURA COM EXECUÇÃO DO FURO - FORNECIMENTO E INSTALAÇÃO. AF_12/2019 | UN | [6 empty] | 4
| Conforme Tabela de Esquadrias |  | 4 | [5 empty] | 4
0
1.11.1.3. | KIT DE PORTA DE MADEIRA PARA PINTURA, SEMI-OCA (LEVE OU MÉDIA), PADRÃO MÉDIO, 80X210CM, ESPESSURA DE 3,5CM, ITENS INCLUSOS: DOBRADIÇAS, MONTAGEM E INSTALAÇÃO DO BATENTE, FECHADURA COM EXECUÇÃO DO FURO - FORNECIMENTO E INSTALAÇÃO. AF_12/2019 | UN | [6 empty] | 5
| Conforme Tabela de Esquadrias |  | 5 | [5 empty] | 5
0
1.11.1.4. | KIT DE PORTA DE MADEIRA PARA PINTURA, SEMI-OCA (LEVE OU MÉDIA), PADRÃO MÉDIO, 90X210CM, ESPESSURA DE 3,5CM, ITENS INCLUSOS: DOBRADIÇAS, MONTAGEM E INSTALAÇÃO DO BATENTE, FECHADURA COM EXECUÇÃO DO FURO - FORNECIMENTO E INSTALAÇÃO. AF_12/2019 | UN | [6 empty] | 3
| Conforme Tabela de Esquadrias |  | 3 | [5 empty] | 3
0
1.11.1.5. | P4 - KIT DE PORTA DE MADEIRA PARA PINTURA (COM BARRA DE FERRO PRA ASSESSIBILIDADE), SEMI-OCA (LEVE OU MÉDIA), PADRÃO MÉDIO, 90X210CM, ESPESSURA DE 3,5CM, ITENS INCLUSOS: BARRA DE FERRO PARA ACESSIBILIDADE DOBRADIÇAS, MONTAGEM E INSTALAÇÃO DO BATENTE, FECHADURA COM EXECUÇÃO DO FURO - FORNECIMENTO E INSTALAÇÃO. AF_12/2019 | UND | [6 empty] | 2
| Conforme Tabela de Esquadrias |  | 2 | [5 empty] | 2
0
1.11.1.6. | PORTA EM ALUMÍNIO DE ABRIR TIPO VENEZIANA COM GUARNIÇÃO, FIXAÇÃO COM PARAFUSOS - FORNECIMENTO E INSTALAÇÃO. AF_12/2019 | M2 | [6 empty] | 6
| P05 |  | 3 | [5 empty] | 3
| P06 |  | 1 | [5 empty] | 1
| P07 |  | 2 | [5 empty] | 2
1.11.1.7. | PORTA DE GRADILDE FERRO VAZADO DE ABRIR COM BARRA CHATA INCLUSIVE REQUADRO, FERROLHO E DOBRADIÇAS [REF.: ORSE 12104] | M2 | [6 empty] | 2.31
| P08 |  |  | 0.7 | 1.5 |  |  |  | 1.05
| P09 |  | 2 | 0.7 | 0.9 |  |  |  | 1.26
1.11.1.8. | P10 - PORTA DE AÇO DE ABRIR INCLUSO GUARNIÇÃO, 83X110CM, FIXAÇÃO COM ARGAMASSA [REF.: SINAPI 106146] | UND | [6 empty] | 2
| P10 |  | 2 | [5 empty] | 2
1.11.1.9. | P11 - PORTA DE AÇO VEDADA 70X220CM [REF.: SINAPI 94807] | UND | [6 empty] | 1
| P11 |  | 1 | [5 empty] | 1
1.11.2. | JANELAS E COBOGÓS | -
1.11.2.1. | JANELA DE ALUMÍNIO DE CORRER COM 2 FOLHAS PARA VIDROS (VIDROS INCLUSOS), BATENTE/ REQUADRO 6 A 14 CM, ACABAMENTO COM ACETATO OU BRILHANTE, FIXAÇÃO COM PARAFUSO, SEM GUARNIÇÃO/ ALIZAR, DIMENSÕES 100X120 CM, VEDAÇÃO COM SILICONE, EXCLUSIVE CONTRAMARCO - FORNECIMENTO E INSTALAÇÃO. AF_11/2024 | M2 | [6 empty] | 3.7
| J1 |  | 3 | 1.5 |  | 0.6 |  |  | 2.7
| J7 |  | 2 | 1 |  | 0.5 |  |  | 1
1.11.2.2. | JANELA DE ALUMÍNIO TIPO MAXIM-AR, BATENTE/ REQUADRO 3 A 14 CM, VIDRO INCLUSO, FIXAÇÃO COM PARAFUSO, SEM GUARNIÇÃO/ ALIZAR, DIMENSÕES 60X80 (A X L) CM, SEM ACABAMENTO, VEDAÇÃO COM SILICONE, EXCLUSIVE CONTRAMARCO - FORNECIMENTO E INSTALAÇÃO. AF_11/2024 | M2 | [6 empty] | 1.74
| J3 |  | 5 | 0.6 |  | 0.4 |  |  | 1.2
| J5 |  | 1 | 0.9 |  | 0.6 |  |  | 0.54
0
1.11.2.3. | REPARO, MANUTENÇÃO E PINTURA DE JANELAS TIPO BASCULANTE [REF.: SIURB PRÓPRIA 001] | M2 | [6 empty] | 9.99
| J2 |  | 2 | 0.98 |  | 0.69 |  |  | 1.35
| J6 |  | 2 | 1.2 |  | 0.6 |  |  | 1.44
| J8 |  | 2 | 1.48 |  | 0.69 |  |  | 2.04
| J9 |  | 1 | 1 |  | 0.97 |  |  | 0.97
| J10 |  | 5 | 0.99 |  | 0.79 |  |  | 3.91
| J11 |  | 1 | 0.47 |  | 0.6 |  |  | 0.28
1.11.2.4. | JANELA DE ALUMÍNIO COM VIDRO, TIPO GUILHOTINA [REF.: ORSE 11944] | M2 | [6 empty] | 0.72
| J4 |  | 1 | 0.8 |  | 0.9 |  |  | 0.72
0
1.11.2.5. | ALVENARIA DE VEDAÇÃO COM ELEMENTO VAZADO DE CERÂMICA (COBOGÓ) DE 7X20X20CM E ARGAMASSA DE ASSENTAMENTO COM PREPARO EM BETONEIRA. AF_05/2020 | M2 | [6 empty] | 2.73
| C1 |  | 1 | 2.1 |  | 1.3 |  |  | 2.73
0
1.11.2.6. | SOLEIRA EM GRANITO, LARGURA 15 CM, ESPESSURA 2,0 CM. AF_09/2020 | M | [6 empty] | 54.86
| SOLEIRA E PINGADEIRA |  | QT JANELAS |  | PING+SOLEIRA | TAXA |  |  | 0
| J1 |  | 3 | 1.5 | 2 | 1.1 |  |  | 9.9
| J7 |  | 2 | 1 | 2 | 1.1 |  |  | 4.4
| J3 |  | 5 | 0.6 | 2 | 1.1 |  |  | 6.6
| J5 |  | 1 | 0.9 | 2 | 1.1 |  |  | 1.98
| J4 |  | 1 | 0.8 | 2 | 1.1 |  |  | 1.76
| J2 |  | 2 | 0.98 | 2 | 1.1 |  |  | 4.31
| J6 |  | 2 | 1.2 | 2 | 1.1 |  |  | 5.28
| J8 |  | 2 | 1.48 | 2 | 1.1 |  |  | 6.51
| J9 |  | 1 | 1 | 2 | 1.1 |  |  | 2.2
| J10 |  | 5 | 0.99 | 2 | 1.1 |  |  | 10.89
| J11 |  | 1 | 0.47 | 2 | 1.1 |  |  | 1.03
0
1.12. | RESERVATÓRIO ENTERRADO | -
1.12.0.1. | ESCAVAÇÃO MECANIZADA DE VALA COM PROF. ATÉ 1,5 M (MÉDIA MONTANTE E JUSANTE/UMA COMPOSIÇÃO POR TRECHO), RETROESCAV. (0,26 M3), LARG. DE 0,8 M A 1,5 M, EM SOLO DE 2A CATEGORIA, EM LOCAIS COM ALTO NÍVEL DE INTERFERÊNCIA. AF_09/2024 | M3 | [6 empty] | 27.54
| escavação mecanizada |  |  | 3.4 | 5.4 | 1.5 |  |  | 27.54
1.12.0.2. | ESCAVAÇÃO MECANIZADA DE VALA COM PROF. MAIOR QUE 1,5 M ATÉ 3,0 M (MÉDIA MONTANTE E JUSANTE/UMA COMPOSIÇÃO POR TRECHO), RETROESCAV. (0,26 M3), LARG. DE 0,8 M A 1,5 M, EM SOLO DE 2A CATEGORIA, EM LOCAIS COM ALTO NÍVEL DE INTERFERÊNCIA. AF_09/2024 | M3 | [6 empty] | 12.11
| escavação mecanizada |  |  | 3.4 | 5.4 | 0.66 |  |  | 12.11
1.12.0.3. | PREPARO DE FUNDO DE VALA COM LARGURA MAIOR OU IGUAL A 1,5 M E MENOR QUE 2,5 M (ACERTO DO SOLO NATURAL). AF_08/2020 | M2 | [6 empty] | 18.36
| preparo fundo de vala |  |  | 3.4 | 5.4 |  |  |  | 18.36
1.12.0.4. | ESCORAMENTO DE VALA, TIPO PONTALETEAMENTO, COM PROFUNDIDADE DE 0 A 1,5 M, LARGURA MAIOR OU IGUAL A 1,5 M E MENOR QUE 2,5 M. AF_08/2020 | M2 | [6 empty] | 26.4
| escoramento de valas |  |  | 17.6 |  | 1.5 |  |  | 26.4
1.12.0.5. | REATERRO MANUAL DE VALAS, COM COMPACTADOR DE SOLOS DE PERCUSSÃO. AF_08/2023 | M3 | [6 empty] | 16.85
| volume total escavação |  |  | 3.4 | 5.4 | 2.16 |  |  | 39.65
| volume total da cisterna |  | -1 | 2.4 | 4.4 | 2.16 |  |  | -22.8
1.12.0.6. | FABRICAÇÃO, MONTAGEM E DESMONTAGEM DE FÔRMA PARA BLOCO DE COROAMENTO, EM CHAPA DE MADEIRA COMPENSADA RESINADA, E=17 MM, 2 UTILIZAÇÕES. AF_01/2024 | M2 | [6 empty] | 50.86
| conforme projeto estrutural | [5 empty] | 50.86 |  | 50.86
1.12.0.7. | ARMAÇÃO DE ESTRUTURAS DIVERSAS DE CONCRETO ARMADO, EXCETO VIGAS, PILARES, LAJES E FUNDAÇÕES, UTILIZANDO AÇO CA-50 DE 6,3 MM - MONTAGEM. AF_06/2022 | KG | [6 empty] | 288.78
| conforme projeto estrutural |  | 288.78 | [5 empty] | 288.78
1.12.0.8. | ARMAÇÃO DE ESTRUTURAS DIVERSAS DE CONCRETO ARMADO, EXCETO VIGAS, PILARES, LAJES E FUNDAÇÕES, UTILIZANDO AÇO CA-50 DE 10,0 MM - MONTAGEM. AF_06/2022 | KG | [6 empty] | 1.73
| conforme projeto estrutural |  | 1.73 | [5 empty] | 1.73
1.12.0.9. | LAJE PRÉ-FABRICADA TRELIÇADA PARA PISO OU COBERTURA, INTEREIXO 38CM, H=12CM, EL. ENCHIMENTO EM EPS H=8CM, INCLUSIVE ESCORAMENTO EM MADEIRA E CAPEAMENTO 4CM | M2 | [6 empty] | 10.56
| conforme projeto estrutural | [5 empty] | 10.56 |  | 10.56
1.12.0.10. | CONCRETAGEM DE VIGAS E LAJES, FCK=25 MPA, PARA LAJES MACIÇAS OU NERVURADAS COM USO DE BOMBA - LANÇAMENTO, ADENSAMENTO E ACABAMENTO. AF_02/2022_PS | M3 | [6 empty] | 7.49
| conforme projeto estrutural - concreto reservatório | [6 empty] | 7.49 | 7.49
1.12.0.11. | ESCORAMENTO DE FÔRMAS DE LAJE EM MADEIRA NÃO APARELHADA, PÉ-DIREITO SIMPLES, INCLUSO TRAVAMENTO, 4 UTILIZAÇÕES. AF_09/2020 | M3 | [6 empty] | 14.4
| conforme projeto estrutural - concreto reservatório |  |  | 4 | 2 | 1.8 |  |  | 14.4
1.13. | INSTALAÇÕES HIDROSSANITÁRIAS | -
1.13.1. | ALIMENTAÇÃO HIDRÁULICA | -
1.13.1.1. | CONJUNTO HIDRÁULICO EM AÇO ROSCÁVEL PARA INSTALAÇÃO DE BOMBA, DN SUCÇÃO 32 MM (1 1/4") E DN RECALQUE 25 MM (1"), PARA EDIFICAÇÃO COM 4 PAVIMENTOS - FORNECIMENTO E INSTALAÇÃO. AF_04/2024 | UN | [6 empty] | 1
| conforme projeto hidrossanitário |  | 1 | [5 empty] | 1
1.13.1.2. | REGISTRO DE PRESSÃO BRUTO, LATÃO, ROSCÁVEL, 3/4", COM ACABAMENTO E CANOPLA CROMADOS - FORNECIMENTO E INSTALAÇÃO. AF_08/2021 | UN | [6 empty] | 1
| conforme projeto hidrossanitário |  | 1 | [5 empty] | 1
1.13.1.3. | REGISTRO DE ESFERA, PVC, SOLDÁVEL, COM VOLANTE, DN 25 MM - FORNECIMENTO E INSTALAÇÃO. AF_08/2021 | UN | [6 empty] | 1
| conforme projeto hidrossanitário |  | 1 | [5 empty] | 1
1.13.1.4. | VÁLVULA DE RETENÇÃO HORIZONTAL, DE BRONZE, ROSCÁVEL, 3/4" - FORNECIMENTO E INSTALAÇÃO. AF_08/2021 | UN | [6 empty] | 1
| conforme projeto hidrossanitário |  | 1 | [5 empty] | 1
1.13.1.5. | TÊ COM BUCHA DE LATÃO NA BOLSA CENTRAL, PVC, SOLDÁVEL, DN 32MM X 3/4, INSTALADO EM RAMAL DE DISTRIBUIÇÃO DE ÁGUA - FORNECIMENTO E INSTALAÇÃO. AF_06/2022 | UN | [6 empty] | 1
| conforme projeto hidrossanitário |  | 1 | [5 empty] | 1
1.13.1.6. | LUVA COM BUCHA DE LATÃO, PVC, SOLDÁVEL, DN 25MM X 3/4, INSTALADO EM RAMAL DE DISTRIBUIÇÃO DE ÁGUA - FORNECIMENTO E INSTALAÇÃO. AF_06/2022 | UN | [6 empty] | 2
| conforme projeto hidrossanitário |  | 2 | [5 empty] | 2
1.13.1.7. | VALVULA DE RETENCAO DE BRONZE, PE COM CRIVOS, EXTREMIDADE COM ROSCA, DE 1", PARA FUNDO DE POCO | UN | [6 empty] | 1
| conforme projeto hidrossanitário |  | 1 | [5 empty] | 1
1.13.1.8. | COTOVELO EM BRONZE/LATÃO, DN 22 MM X 3/4", 90 GRAUS, SEM ANEL DE SOLDA, BOLSA X ROSCA F, INSTALADO EM RAMAL DE DISTRIBUIÇÃO DE HIDRÁULICA PREDIAL - FORNECIMENTO E INSTALAÇÃO. AF_04/2022 | UN | [6 empty] | 3
| conforme projeto hidrossanitário |  | 3 | [5 empty] | 3
1.13.1.9. | ADAPTADOR COM FLANGE E ANEL DE VEDAÇÃO, PVC, SOLDÁVEL, DN 25 MM X 3/4", INSTALADO EM RESERVAÇÃO PREDIAL DE ÁGUA - FORNECIMENTO E INSTALAÇÃO. AF_04/2024 | UN | [6 empty] | 3
| conforme projeto hidrossanitário |  | 3 | [5 empty] | 3
1.13.1.10. | ADAPTADOR COM FLANGE E ANEL DE VEDAÇÃO, PVC, SOLDÁVEL, DN 32 MM X 1", INSTALADO EM RESERVAÇÃO PREDIAL DE ÁGUA - FORNECIMENTO E INSTALAÇÃO. AF_04/2024 | UN | [6 empty] | 1
| conforme projeto hidrossanitário |  | 1 | [5 empty] | 1
1.13.1.11. | CURVA 90 GRAUS, PVC, SOLDÁVEL, DN 25MM, INSTALADO EM RAMAL DE DISTRIBUIÇÃO DE ÁGUA - FORNECIMENTO E INSTALAÇÃO. AF_06/2022 | UN | [6 empty] | 13
| conforme projeto hidrossanitário |  | 13 | [5 empty] | 13
1.13.1.12. | CURVA 90 GRAUS, PVC, SOLDÁVEL, DN 32MM, INSTALADO EM RAMAL DE DISTRIBUIÇÃO DE ÁGUA - FORNECIMENTO E INSTALAÇÃO. AF_06/2022 | UN | [6 empty] | 1
| conforme projeto hidrossanitário |  | 1 | [5 empty] | 1
1.13.1.13. | BUCHA DE REDUÇÃO, CURTA, PVC, SOLDÁVEL, DN 32 X 25 MM, INSTALADO EM RAMAL DE DISTRIBUIÇÃO DE ÁGUA - FORNECIMENTO E INSTALAÇÃO. AF_06/2022 | UN | [6 empty] | 1
| conforme projeto hidrossanitário |  | 1 | [5 empty] | 1
1.13.1.14. | JOELHO 45 GRAUS, PVC, SOLDÁVEL, DN 25MM, INSTALADO EM RAMAL DE DISTRIBUIÇÃO DE ÁGUA - FORNECIMENTO E INSTALAÇÃO. AF_06/2022 | UN | [6 empty] | 5
| conforme projeto hidrossanitário |  | 5 | [5 empty] | 5
1.13.1.15. | JOELHO 90 GRAUS, PVC, SOLDÁVEL, DN 50 MM INSTALADO EM RESERVAÇÃO PREDIAL DE ÁGUA - FORNECIMENTO E INSTALAÇÃO. AF_04/2024 | UN | [6 empty] | 2
| conforme projeto hidrossanitário |  | 2 | [5 empty] | 2
1.13.1.16. | CAIXA D´ÁGUA EM POLIETILENO, 500 LITROS (INCLUSOS TUBOS, CONEXÕES E TORNEIRA DE BÓIA) - FORNECIMENTO E INSTALAÇÃO. AF_06/2021 | UN | [6 empty] | 2
| conforme projeto hidrossanitário |  | 2 | [5 empty] | 2
1.13.1.17. | TUBO, PVC, SOLDÁVEL, DE 25MM, INSTALADO EM RAMAL DE DISTRIBUIÇÃO DE ÁGUA - FORNECIMENTO E INSTALAÇÃO. AF_06/2022 | M | [6 empty] | 44.8
| conforme projeto hidrossanitário |  |  | 44.8 |  |  |  |  | 44.8
1.13.1.18. | TUBO, PVC, SOLDÁVEL, DE 32MM, INSTALADO EM RAMAL DE DISTRIBUIÇÃO DE ÁGUA - FORNECIMENTO E INSTALAÇÃO. AF_06/2022 | M | [6 empty] | 3.6
| conforme projeto hidrossanitário |  |  | 3.6 |  |  |  |  | 3.6
1.13.1.19. | TÊ, PVC, SOLDÁVEL, DN 25 MM INSTALADO EM RESERVAÇÃO PREDIAL DE ÁGUA - FORNECIMENTO E INSTALAÇÃO. AF_04/2024 | UN | [6 empty] | 1
| conforme projeto hidrossanitário |  | 1 | [5 empty] | 1
1.13.1.20. | TÊ, PVC, SOLDÁVEL, DN 50 MM INSTALADO EM RESERVAÇÃO PREDIAL DE ÁGUA - FORNECIMENTO E INSTALAÇÃO. AF_04/2024 | UN | [6 empty] | 1
| conforme projeto hidrossanitário |  | 1 | [5 empty] | 1
1.13.2. | LOUÇAS, METAIS E CONECÇÕES DE ÁGUA FRIA | -
1.13.2.1. | CHUVEIRO ELÉTRICO COMUM CORPO PLÁSTICO, TIPO DUCHA - FORNECIMENTO E INSTALAÇÃO. AF_01/2020 | UN | [6 empty] | 1
|  |  | 1 | [5 empty] | 1
0
1.13.2.2. | TORNEIRA CROMADA 1/2" OU 3/4" PARA TANQUE, PADRÃO POPULAR - FORNECIMENTO E INSTALAÇÃO. AF_01/2020 | UN | [6 empty] | 8
|  |  | 8 | [5 empty] | 8
0
1.13.2.3. | TORNEIRA CROMADA TUBO MÓVEL, DE MESA, 1/2" OU 3/4", PARA PIA DE COZINHA, PADRÃO ALTO - FORNECIMENTO E INSTALAÇÃO. AF_01/2020 | UN | [6 empty] | 10
|  |  | 10 | [5 empty] | 10
0
1.13.2.4. | TORNEIRA CROMADA DE MESA, 1/2" OU 3/4", PARA LAVATÓRIO, PADRÃO MÉDIO - FORNECIMENTO E INSTALAÇÃO. AF_01/2020 | UN | [6 empty] | 12
|  |  | 12 | [5 empty] | 12
0
1.13.2.5. | VASO SANITÁRIO SIFONADO COM CAIXA ACOPLADA LOUÇA BRANCA - PADRÃO MÉDIO, INCLUSO ENGATE FLEXÍVEL EM METAL CROMADO, 1/2 X 40CM - FORNECIMENTO E INSTALAÇÃO. AF_01/2020 | UN | [6 empty] | 4
|  |  | 4 | [5 empty] | 4
0
1.13.2.6. | REGISTRO DE GAVETA BRUTO, LATÃO, ROSCÁVEL, 3/4", COM ACABAMENTO E CANOPLA CROMADOS - FORNECIMENTO E INSTALAÇÃO. AF_08/2021 | UN | [6 empty] | 16
|  |  | 16 | [5 empty] | 16
0
1.13.2.7. | ENGATE FLEXÍVEL EM PLÁSTICO BRANCO, 1/2" X 30CM - FORNECIMENTO E INSTALAÇÃO. AF_01/2020 | UN | [6 empty] | 12
|  |  | 12 | [5 empty] | 12
0
1.13.2.8. | ADAPTADOR COM FLANGE E ANEL DE VEDAÇÃO, PVC, SOLDÁVEL, DN 50 MM X 1 1/2", INSTALADO EM RESERVAÇÃO PREDIAL DE ÁGUA - FORNECIMENTO E INSTALAÇÃO. AF_04/2024 | UN | [6 empty] | 1
|  |  | 1 | [5 empty] | 1
0
1.13.2.9. | ADAPTADOR CURTO COM BOLSA E ROSCA PARA REGISTRO, PVC, SOLDÁVEL, DN 25MM X 3/4, INSTALADO EM RAMAL DE DISTRIBUIÇÃO DE ÁGUA - FORNECIMENTO E INSTALAÇÃO. AF_06/2022 | UN | [6 empty] | 32
|  |  | 32 | [5 empty] | 32
0
1.13.2.10. | ADAPTADOR COM FLANGE E ANEL DE VEDAÇÃO, PVC, SOLDÁVEL, DN 50 MM X 1 1/2", INSTALADO EM RESERVAÇÃO PREDIAL DE ÁGUA - FORNECIMENTO E INSTALAÇÃO. AF_04/2024 | UN | [6 empty] | 2
|  |  | 2 | [5 empty] | 2
0
1.13.2.11. | BUCHA DE REDUÇÃO LONGA, PVC, SÉRIE NORMAL, ESGOTO PREDIAL, DN 50 X 40 MM, JUNTA SOLDÁVEL E ELÁSTICA, FORNECIDO E INSTALADO EM RAMAL DE DESCARGA OU RAMAL DE ESGOTO SANITÁRIO. AF_08/2022 | UN | [6 empty] | 15
|  |  | 15 | [5 empty] | 15
0
1.13.2.12. | CURVA 45 GRAUS, PVC, SOLDÁVEL, DN 50MM, INSTALADO EM PRUMADA DE ÁGUA - FORNECIMENTO E INSTALAÇÃO. AF_06/2022 | UN | [6 empty] | 2
|  |  | 2 | [5 empty] | 2
0
1.13.2.13. | CURVA 90 GRAUS, PVC, SOLDÁVEL, DN 25MM, INSTALADO EM RAMAL DE DISTRIBUIÇÃO DE ÁGUA - FORNECIMENTO E INSTALAÇÃO. AF_06/2022 | UN | [6 empty] | 50
|  |  | 50 | [5 empty] | 50
0
1.13.2.14. | CURVA 90 GRAUS, PVC, SOLDÁVEL, DN 50 MM, INSTALADO EM RESERVAÇÃO PREDIAL DE ÁGUA - FORNECIMENTO E INSTALAÇÃO. AF_04/2024 | UN | [6 empty] | 3
|  |  | 3 | [5 empty] | 3
0
1.13.2.15. | JOELHO 90 GRAUS, PVC, SOLDÁVEL, DN 25MM, INSTALADO EM RAMAL DE DISTRIBUIÇÃO DE ÁGUA - FORNECIMENTO E INSTALAÇÃO. AF_06/2022 | UN | [6 empty] | 12
|  |  | 12 | [5 empty] | 12
0
1.13.2.16. | JOELHO 90 GRAUS, PVC, SOLDÁVEL, DN 50 MM INSTALADO EM RESERVAÇÃO PREDIAL DE ÁGUA - FORNECIMENTO E INSTALAÇÃO. AF_04/2024 | UN | [6 empty] | 3
|  |  | 3 | [5 empty] | 3
0
1.13.2.17. | LUVA DE CORRER, PVC, SOLDÁVEL, DN 50MM, INSTALADO EM RAMAL DE DISTRIBUIÇÃO DE ÁGUA - FORNECIMENTO E INSTALAÇÃO. AF_06/2022 | UN | [6 empty] | 17
|  |  | 17 | [5 empty] | 17
0
1.13.2.18. | REGISTRO DE PRESSÃO BRUTO, LATÃO, ROSCÁVEL, 3/4", COM ACABAMENTO E CANOPLA CROMADOS - FORNECIMENTO E INSTALAÇÃO. AF_08/2021 | UN | [6 empty] | 1
|  |  | 1 | [5 empty] | 1
0
1.13.2.19. | TUBO, PVC, SOLDÁVEL, DE 25MM, INSTALADO EM RAMAL DE DISTRIBUIÇÃO DE ÁGUA - FORNECIMENTO E INSTALAÇÃO. AF_06/2022 | M | [6 empty] | 70.8
|  |  |  | 70.8 |  |  |  |  | 70.8
0
1.13.2.20. | TUBO, PVC, SOLDÁVEL, DE 50MM, INSTALADO EM RAMAL DE DISTRIBUIÇÃO DE ÁGUA - FORNECIMENTO E INSTALAÇÃO. AF_06/2022 | M | [6 empty] | 15.9
|  |  |  | 15.9 |  |  |  |  | 15.9
0
1.13.2.21. | TÊ, PVC, SOLDÁVEL, DN 50 MM INSTALADO EM RESERVAÇÃO PREDIAL DE ÁGUA - FORNECIMENTO E INSTALAÇÃO. AF_04/2024 | UN | [6 empty] | 5
|  |  |  | 5 |  |  |  |  | 5
0
1.13.2.22. | TE, PVC, SOLDÁVEL, DN 25MM, INSTALADO EM RAMAL DE DISTRIBUIÇÃO DE ÁGUA - FORNECIMENTO E INSTALAÇÃO. AF_06/2022 | UN | [6 empty] | 10
|  |  |  | 10 |  |  |  |  | 10
0
1.13.2.23. | JOELHO 90 GRAUS COM BUCHA DE LATÃO, PVC, SOLDÁVEL, DN 25MM, X 1/2 INSTALADO EM RAMAL OU SUB-RAMAL DE ÁGUA - FORNECIMENTO E INSTALAÇÃO. AF_06/2022 | UN | [6 empty] | 27
|  |  |  | 27 |  |  |  |  | 27
0
1.13.2.24. | TÊ COM BUCHA DE LATÃO NA BOLSA CENTRAL, PVC, SOLDÁVEL, DN 20MM X 1/2, INSTALADO EM RAMAL OU SUB-RAMAL DE ÁGUA - FORNECIMENTO E INSTALAÇÃO. AF_06/2022 | UN | [6 empty] | 7
|  |  |  | 7 |  |  |  |  | 7
0
1.13.3. | CAIXAS, DRENOS E ACESSÓRIOS | -
1.13.3.1. | CAIXA ENTERRADA HIDRÁULICA RETANGULAR EM ALVENARIA COM TIJOLOS CERÂMICOS MACIÇOS, DIMENSÕES INTERNAS: 0,6X0,6X0,6 M PARA REDE DE DRENAGEM. AF_12/2020 | UN | [6 empty] | 3
|  |  | 3 | [5 empty] | 3
0
1.13.3.2. | CAIXA ENTERRADA HIDRÁULICA RETANGULAR EM ALVENARIA COM TIJOLOS CERÂMICOS MACIÇOS, DIMENSÕES INTERNAS: 0,6X0,6X0,6 M PARA REDE DE ESGOTO. AF_12/2020 | UN | [6 empty] | 10
|  |  | 10 | [5 empty] | 10
0
1.13.3.3. | CAIXA ENTERRADA HIDRÁULICA RETANGULAR EM ALVENARIA COM TIJOLOS CERÂMICOS MACIÇOS, DIMENSÕES INTERNAS: 0,6X0,6X0,6 M PARA REDE DE DRENAGEM COM GRELHA. AF_12/2020 | UND | [6 empty] | 1
|  |  | 1 | [5 empty] | 1
0
1.13.3.4. | CANALETA COM GRELHA METÁLICA, CONFORME PROJETO [REF.: SIURB PRÓPRIA 002] | UND | [6 empty] | 1
|  |  | 1 | [5 empty] | 1
0
1.13.3.5. | CAIXA ENTERRADA ELÉTRICA RETANGULAR, EM ALVENARIA COM TIJOLOS CERÂMICOS MACIÇOS, FUNDO COM BRITA, DIMENSÕES INTERNAS: 0,6X0,6X0,6 M. AF_12/2020 | UN | [6 empty] | 4
|  |  | 4 | [5 empty] | 4
0
1.13.3.6. | CAIXA SIFONADA, COM GRELHA REDONDA, PVC, DN 150 X 150 X 50 MM, JUNTA SOLDÁVEL, FORNECIDA E INSTALADA EM RAMAL DE DESCARGA OU EM RAMAL DE ESGOTO SANITÁRIO. AF_08/2022 | UN | [6 empty] | 20
|  |  | 20 | [5 empty] | 20
0
1.13.3.7. | INSTALAÇÃO DE RALO SEMI ESFÉRICO TIPO ABACAXI 100MM [REF.: ORSE 4283] | UND | [6 empty] | 11
| ralo abacaxi |  | 11 | [5 empty] | 11
0
1.13.3.8. | SIFÃO DO TIPO GARRAFA EM METAL CROMADO 1 X 1.1/2" - FORNECIMENTO E INSTALAÇÃO. AF_01/2020 | UN | [6 empty] | 10
|  |  | 10 | [5 empty] | 10
0
1.13.3.9. | SIFÃO DO TIPO GARRAFA EM METAL CROMADO 1 X 2" - FORNECIMENTO E INSTALAÇÃO [REF.: SINAPI 86881] | UND | [6 empty] | 2
|  |  | 2 | [5 empty] | 2
0
1.13.3.10. | SIFÃO DUPLO PVC - FORNECIMENTO E INSTALAÇÃO [REF.: SINAPI 86881] | UND | [6 empty] | 5
|  |  | 5 | [5 empty] | 5
0
1.13.3.11. | VÁLVULA DE ESFERA BRUTA, BRONZE, ROSCÁVEL, 1'' - FORNECIMENTO E INSTALAÇÃO. AF_08/2021 | UN | [6 empty] | 20
|  |  | 20 | [5 empty] | 20
0
1.13.3.12. | VÁLVULA EM PLÁSTICO 1" PARA PIA, TANQUE OU LAVATÓRIO, COM OU SEM LADRÃO - FORNECIMENTO E INSTALAÇÃO. AF_01/2020 | UN | [6 empty] | 1
|  |  | 1 | [5 empty] | 1
0
1.13.3.13. | CAIXA DE GORDURA DUPLA (CAPACIDADE: 126 L), RETANGULAR, EM ALVENARIA COM TIJOLOS CERÂMICOS MACIÇOS, DIMENSÕES INTERNAS = 0,4X0,7 M, ALTURA INTERNA = 0,8 M. AF_12/2020 | UN | [6 empty] | 1
|  |  | 1 | [5 empty] | 1
0
1.13.3.14. | DRENO PROFUNDO (SEÇÃO 0,50 X 1,50 M), COM TUBO DE PEAD CORRUGADO PERFURADO, DN 100 MM, ENCHIMENTO COM BRITA, ENVOLVIDO COM MANTA GEOTÊXTIL. AF_07/2021 | M | [6 empty] | 13.4
|  |  |  | 13.4 |  |  |  |  | 13.4
0
1.13.4. | TUBOS E CONECÇÕES DE ESGOTO
1.13.4.1. | BUCHA DE REDUÇÃO LONGA, PVC, SÉRIE NORMAL, ESGOTO PREDIAL, DN 50 X 40 MM, JUNTA SOLDÁVEL E ELÁSTICA, FORNECIDO E INSTALADO EM RAMAL DE DESCARGA OU RAMAL DE ESGOTO SANITÁRIO. AF_08/2022 | UN | [6 empty] | 1
|  |  | 1 | [5 empty] | 1
0
1.13.4.2. | CURVA CURTA 90 GRAUS, PVC, SERIE NORMAL, ESGOTO PREDIAL, DN 100 MM, JUNTA ELÁSTICA, FORNECIDO E INSTALADO EM RAMAL DE DESCARGA OU RAMAL DE ESGOTO SANITÁRIO. AF_08/2022 | UN | [6 empty] | 4
|  |  | 4 | [5 empty] | 4
0
1.13.4.3. | CURVA CURTA 90 GRAUS, PVC, SERIE NORMAL, ESGOTO PREDIAL, DN 40 MM, JUNTA SOLDÁVEL, FORNECIDO E INSTALADO EM RAMAL DE DESCARGA OU RAMAL DE ESGOTO SANITÁRIO. AF_08/2022 | UN | [6 empty] | 26
|  |  | 26 | [5 empty] | 26
0
1.13.4.4. | JOELHO 45 GRAUS, PVC, SERIE NORMAL, ESGOTO PREDIAL, DN 100 MM, JUNTA ELÁSTICA, FORNECIDO E INSTALADO EM RAMAL DE DESCARGA OU RAMAL DE ESGOTO SANITÁRIO. AF_08/2022 | UN | [6 empty] | 14
|  |  | 14 | [5 empty] | 14
0
1.13.4.5. | JOELHO 45 GRAUS, PVC, SERIE NORMAL, ESGOTO PREDIAL, DN 40 MM, JUNTA SOLDÁVEL, FORNECIDO E INSTALADO EM RAMAL DE DESCARGA OU RAMAL DE ESGOTO SANITÁRIO. AF_08/2022 | UN | [6 empty] | 20
|  |  | 20 | [5 empty] | 20
0
1.13.4.6. | JOELHO 45 GRAUS, PVC, SERIE NORMAL, ESGOTO PREDIAL, DN 50 MM, JUNTA ELÁSTICA, FORNECIDO E INSTALADO EM RAMAL DE DESCARGA OU RAMAL DE ESGOTO SANITÁRIO. AF_08/2022 | UN | [6 empty] | 21
|  |  | 21 | [5 empty] | 21
0
1.13.4.7. | JOELHO 90 GRAUS, PVC, SERIE NORMAL, ESGOTO PREDIAL, DN 100 MM, JUNTA ELÁSTICA, FORNECIDO E INSTALADO EM RAMAL DE DESCARGA OU RAMAL DE ESGOTO SANITÁRIO. AF_08/2022 | UN | [6 empty] | 30
|  |  | 30 | [5 empty] | 30
0
1.13.4.8. | JOELHO 90 GRAUS, PVC, SERIE NORMAL, ESGOTO PREDIAL, DN 40 MM, JUNTA SOLDÁVEL, FORNECIDO E INSTALADO EM RAMAL DE DESCARGA OU RAMAL DE ESGOTO SANITÁRIO. AF_08/2022 | UN | [6 empty] | 20
|  |  | 20 | [5 empty] | 20
0
1.13.4.9. | JOELHO 90 GRAUS, PVC, SERIE NORMAL, ESGOTO PREDIAL, DN 50 MM, JUNTA ELÁSTICA, FORNECIDO E INSTALADO EM PRUMADA DE ESGOTO SANITÁRIO OU VENTILAÇÃO. AF_08/2022 | UN | [6 empty] | 49
|  |  | 49 | [5 empty] | 49
0
1.13.4.10. | JUNÇÃO DE REDUÇÃO INVERTIDA, PVC, SÉRIE NORMAL, ESGOTO PREDIAL, DN 100 X 50 MM, JUNTA ELÁSTICA, FORNECIDO E INSTALADO EM RAMAL DE DESCARGA OU RAMAL DE ESGOTO SANITÁRIO. AF_08/2022 | UN | [6 empty] | 2
|  |  | 2 | [5 empty] | 2
0
1.13.4.11. | JUNÇÃO SIMPLES, PVC, SERIE NORMAL, ESGOTO PREDIAL, DN 100 X 100 MM, JUNTA ELÁSTICA, FORNECIDO E INSTALADO EM PRUMADA DE ESGOTO SANITÁRIO OU VENTILAÇÃO. AF_08/2022 | UN | [6 empty] | 5
|  |  | 5 | [5 empty] | 5
0
1.13.4.12. | JUNÇÃO SIMPLES, PVC, SERIE NORMAL, ESGOTO PREDIAL, DN 100 X 50 MM, JUNTA ELÁSTICA, FORNECIDO E INSTALADO EM PRUMADA DE ESGOTO SANITÁRIO OU VENTILAÇÃO [REF.: SINAPI 89834] | UND | [6 empty] | 10
|  |  | 10 | [5 empty] | 10
0
1.13.4.13. | JUNÇÃO SIMPLES, PVC, SERIE R, ÁGUA PLUVIAL, DN 150 X 100 MM, JUNTA ELÁSTICA, FORNECIDO E INSTALADO EM RAMAL DE ENCAMINHAMENTO. AF_06/2022 | UN | [6 empty] | 1
|  |  | 1 | [5 empty] | 1
0
1.13.4.14. | JUNÇÃO SIMPLES, PVC, SERIE NORMAL, ESGOTO PREDIAL, DN 40 MM, JUNTA SOLDÁVEL, FORNECIDO E INSTALADO EM RAMAL DE DESCARGA OU RAMAL DE ESGOTO SANITÁRIO. AF_08/2022 | UN | [6 empty] | 2
|  |  | 2 | [5 empty] | 2
0
1.13.4.15. | JUNÇÃO SIMPLES, PVC, SERIE NORMAL, ESGOTO PREDIAL, DN 50 X 50 MM, JUNTA ELÁSTICA, FORNECIDO E INSTALADO EM RAMAL DE DESCARGA OU RAMAL DE ESGOTO SANITÁRIO. AF_08/2022 | UN | [6 empty] | 7
|  |  | 7 | [5 empty] | 7
0
1.13.4.16. | LUVA SIMPLES, PVC, SERIE NORMAL, ESGOTO PREDIAL, DN 100 MM, JUNTA ELÁSTICA, FORNECIDO E INSTALADO EM RAMAL DE DESCARGA OU RAMAL DE ESGOTO SANITÁRIO. AF_08/2022 | UN | [6 empty] | 1
|  |  | 1 | [5 empty] | 1
0
1.13.4.17. | LUVA SIMPLES, PVC, SERIE NORMAL, ESGOTO PREDIAL, DN 50 MM, JUNTA ELÁSTICA, FORNECIDO E INSTALADO EM RAMAL DE DESCARGA OU RAMAL DE ESGOTO SANITÁRIO. AF_08/2022 | UN | [6 empty] | 2
|  |  | 2 | [5 empty] | 2
0
1.13.4.18. | TERMINAL DE VENTILAÇÃO, PVC, SÉRIE NORMAL, ESGOTO PREDIAL, DN 100 MM, JUNTA SOLDÁVEL, FORNECIDO E INSTALADO EM PRUMADA DE ESGOTO SANITÁRIO OU VENTILAÇÃO. AF_08/2022 | UN | [6 empty] | 14
|  |  | 14 | [5 empty] | 14
0
1.13.4.19. | TUBO PVC, SERIE NORMAL, ESGOTO PREDIAL, DN 100 MM, FORNECIDO E INSTALADO EM PRUMADA DE ESGOTO SANITÁRIO OU VENTILAÇÃO. AF_08/2022 | M | [6 empty] | 122.7
|  |  |  | 122.7 |  |  |  |  | 122.7
0
1.13.4.20. | TUBO PVC, SERIE NORMAL, ESGOTO PREDIAL, DN 150 MM, FORNECIDO E INSTALADO EM SUBCOLETOR AÉREO DE ESGOTO SANITÁRIO. AF_08/2022 | M | [6 empty] | 18.5
|  |  |  | 18.5 |  |  |  |  | 18.5
0
1.13.4.21. | TUBO PVC, SERIE NORMAL, ESGOTO PREDIAL, DN 40 MM, FORNECIDO E INSTALADO EM RAMAL DE DESCARGA OU RAMAL DE ESGOTO SANITÁRIO. AF_08/2022 | M | [6 empty] | 74
|  |  |  | 74 |  |  |  |  | 74
0
1.13.4.22. | TUBO PVC, SERIE NORMAL, ESGOTO PREDIAL, DN 50 MM, FORNECIDO E INSTALADO EM RAMAL DE DESCARGA OU RAMAL DE ESGOTO SANITÁRIO. AF_08/2022 | M | [6 empty] | 104.4
|  |  |  | 104.4 |  |  |  |  | 104.4
0
1.13.4.23. | TE, PVC, SERIE NORMAL, ESGOTO PREDIAL, DN 40 X 40 MM, JUNTA SOLDÁVEL, FORNECIDO E INSTALADO EM RAMAL DE DESCARGA OU RAMAL DE ESGOTO SANITÁRIO. AF_08/2022 | UN | [6 empty] | 2
|  |  |  | 2 |  |  |  |  | 2
0
1.13.4.24. | TE, PVC, SÉRIE NORMAL, ESGOTO PREDIAL, DN 100 X 50 MM, JUNTA ELÁSTICA, FORNECIDO E INSTALADO EM PRUMADA DE ESGOTO SANITÁRIO OU VENTILAÇÃO. AF_08/2022 | UN | [6 empty] | 1
|  |  |  | 1 |  |  |  |  | 1
0
1.13.4.25. | TE, PVC, SERIE NORMAL, ESGOTO PREDIAL, DN 50 X 50 MM, JUNTA ELÁSTICA, FORNECIDO E INSTALADO EM RAMAL DE DESCARGA OU RAMAL DE ESGOTO SANITÁRIO. AF_08/2022 | UN | [6 empty] | 33
|  |  |  | 33 |  |  |  |  | 33
0
1.13.4.26. | RASGO LINEAR MANUAL EM ALVENARIA, PARA RAMAIS/ DISTRIBUIÇÃO DE INSTALAÇÕES HIDRÁULICAS, DIÂMETROS MENORES OU IGUAIS A 40 MM. AF_09/2023 | M | [6 empty] | 122.4
|  |  |  | 122.4 |  |  |  |  | 122.4
0
1.13.4.27. | CHUMBAMENTO LINEAR EM ALVENARIA PARA RAMAIS/DISTRIBUIÇÃO DE INSTALAÇÕES HIDRÁULICAS COM DIÂMETROS MENORES OU IGUAIS A 40 MM. AF_09/2023 | M | [6 empty] | 122.4
|  |  |  | 122.4 |  |  |  |  | 122.4
1.14. | BANCADAS E PIAS DIVERSAS | -
1.14.0.1. | BANCADA DE GRANITO CINZA POLIDO (SALA DE ESTERELIZAÇÃO), DE 2,00 X 0,50 M, PARA PIA - FORNECIMENTO E INSTALAÇÃO [REF.: SINAPI 86889 ADAPTADO] | UND | [6 empty] | 2
| sala de esterelização |  |  | 1 |  |  |  |  | 1
| sala de coleta |  |  | 1 |  |  |  |  | 1
1.14.0.2. | BANCADA DE GRANITO CINZA POLIDO (SALA DE ESTERELIZAÇÃO), DE 2,52 X 0,50 M, PARA PIA - FORNECIMENTO E INSTALAÇÃO [REF.: SINAPI 86889 ADAPTADO] | UND | [6 empty] | 2
| consultório de odontologia |  |  | 1 |  |  |  |  | 1
| sala de procedimentos |  |  | 1 |  |  |  |  | 1
1.14.0.3. | BANCADA DE MÁRMORE SINTÉTICO 120 X 60CM, COM CUBA INTEGRADA, INCLUSO SIFÃO TIPO GARRAFA EM PVC, VÁLVULA EM PLÁSTICO CROMADO TIPO AMERICANA E TORNEIRA CROMADA LONGA, DE PAREDE, PADRÃO POPULAR - FORNECIMENTO E INSTALAÇÃO. AF_01/2020 | UN | [6 empty] | 2
| sala de vacina |  |  | 1 |  |  |  |  | 1
| copa |  |  | 1 |  |  |  |  | 1
1.14.0.4. | BANCADA DE MÁRMORE BRANCO POLIDO, DE 0,50 X 0,60 M, PARA LAVATÓRIO - FORNECIMENTO E INSTALAÇÃO. AF_01/2020 | UN | [6 empty] | 2
| bwc pcd |  |  | 1 |  |  |  |  | 1
| bwc usuários |  |  | 1 |  |  |  |  | 1
1.14.0.5. | LAVATÓRIO LOUÇA BRANCA COM COLUNA, *44 X 35,5* CM, PADRÃO POPULAR - FORNECIMENTO E INSTALAÇÃO. AF_01/2020 | UN | [6 empty] | 5
| bwc func |  |  | 1 |  |  |  |  | 1
| escovódromo |  |  | 2 |  |  |  |  | 2
| bwc masculino |  |  | 1 |  |  |  |  | 1
| bwc dispnsario de medicamento |  |  | 1 |  |  |  |  | 1
1.15. | INSTALAÇÕES ELÉTRICAS | -
1.15.1. | ENTRADA DE ENERGIA
1.15.1.1. | ENTRADA DE ENERGIA ELÉTRICA, AÉREA, TRIFÁSICA, COM CAIXA DE EMBUTIR, CABO DE 16 MM2 E DISJUNTOR DIN 50A (NÃO INCLUSO O POSTE DE CONCRETO). AF_07/2020 | UN | [6 empty] | 1
|  |  | 1 | [5 empty] | 1
0
1.15.2. | QUADROS E DISJUNTORES
1.15.2.1. | QUADRO DE DISTRIBUIÇÃO DE ENERGIA EM CHAPA DE AÇO GALVANIZADO, DE EMBUTIR, COM BARRAMENTO TRIFÁSICO, PARA 40 DISJUNTORES DIN 100A - FORNECIMENTO E INSTALAÇÃO. AF_07/2025 | UN | [6 empty] | 1
|  |  | 1 | [5 empty] | 1
0
1.15.2.2. | QUADRO DE DISTRIBUICAO COM BARRAMENTO TRIFASICO, DE EMBUTIR, EM CHAPA DE ACO GALVANIZADO, PARA 12 DISJUNTORES DIN, 100 A | UN | [6 empty] | 1
|  |  | 1 | [5 empty] | 1
0
1.15.2.3. | DISJUNTOR MONOPOLAR TIPO DIN, CORRENTE NOMINAL DE 20A - FORNECIMENTO E INSTALAÇÃO. AF_07/2025 | UN | [6 empty] | 27
| Mini Disjuntor Monopolar 20A Curva B, conforme ABNT NBR NM 60898, encaixe perfil DIN 35mm |  | 1 | [5 empty] | 1
| Mini Disjuntor Monopolar 20A Curva C, conforme ABNT NBR NM 60898, encaixe perfil DIN 35mm |  | 26 | [5 empty] | 26
1.15.2.4. | DISJUNTOR TRIPOLAR TIPO DIN, CORRENTE NOMINAL DE 20A - FORNECIMENTO E INSTALAÇÃO. AF_07/2025 | UN | [6 empty] | 1
| Mini Disjuntor tripolar 20A Curva B, conforme ABNT NBR NM 60898, encaixe perfil DIN 35mm |  | 1 | [5 empty] | 1
0
1.15.2.5. | DISJUNTOR TRIPOLAR TIPO DIN, CORRENTE NOMINAL DE 50A - FORNECIMENTO E INSTALAÇÃO. AF_07/2025 | UN | [6 empty] | 1
| Mini Disjuntor Tripolar 50A Curva C |  | 1 | [5 empty] | 1
0
1.15.2.6. | DISJUNTOR TETRAPOLAR TIPO DR, CORRENTE NOMINAL DE 40A - FORNECIMENTO E INSTALAÇÃO. AF_07/2025 | UN | [6 empty] | 4
| dps conforme projeto |  | 4 | [5 empty] | 4
1.15.2.7. | DISJUNTOR TETRAPOLAR TIPO DR, CORRENTE NOMINAL DE 63A - FORNECIMENTO E INSTALAÇÃO. [REF.: SINAPI 97711] | UND | [6 empty] | 1
| dr conforme projeto |  | 1 | [5 empty] | 1
1.15.2.8. | DISPOSITIVO DPS 20KA-175V OU 275V - FORNECIMENTO E INSTALAÇÃO [REF.: SINAPI 106027] | UND | [6 empty] | 1
| dr conforme projeto |  | 1 | [5 empty] | 1
1.15.3. | ELETRODUTOS E CAIXAS
1.15.3.1. | CAIXA RETANGULAR 4" X 2" ALTA (2,00 M DO PISO), PVC, INSTALADA EM PAREDE - FORNECIMENTO E INSTALAÇÃO. AF_03/2023 | UN | [6 empty] | 84
| conforme projeto |  | 84 | [5 empty] | 84
0
1.15.3.2. | CAIXA RETANGULAR 4" X 2" MÉDIA (1,30 M DO PISO), PVC, INSTALADA EM PAREDE - FORNECIMENTO E INSTALAÇÃO. AF_03/2023 | UN | [6 empty] | 2
| conforme projeto |  | 2 | [5 empty] | 2
0
1.15.3.3. | CAIXA OCTOGONAL 4" X 4", PVC, INSTALADA EM LAJE - FORNECIMENTO E INSTALAÇÃO. AF_03/2023 | UN | [6 empty] | 45
| conforme projeto |  | 45 | [5 empty] | 45
0
1.15.3.4. | CAIXA DE INSPEÇÃO PARA ATERRAMENTO, CIRCULAR, EM POLIETILENO, DIÂMETRO INTERNO = 0,3 M. AF_12/2020 | UN | [6 empty] | 2
| conforme projeto |  | 2 | [5 empty] | 2
0
1.15.3.5. | CONDULETE DE PVC, TIPO X, PARA ELETRODUTO DE PVC SOLDÁVEL DN 32 MM (1''), APARENTE - FORNECIMENTO E INSTALAÇÃO. AF_10/2022 | UN | [6 empty] | 2
| conforme projeto |  | 2 | [5 empty] | 2
0
1.15.3.6. | TAMPA CEGA EM PVC PARA CONDULETE 4 X 2" | UN | [6 empty] | 2
| conforme projeto |  | 2 | [5 empty] | 2
0
1.15.3.7. | BUCHA DE REDUCAO PVC, ROSCAVEL, 1" X 3/4" | UN | [6 empty] | 5
| conforme projeto |  | 5 | [5 empty] | 5
0
1.15.3.8. | ELETRODUTO FLEXÍVEL CORRUGADO REFORÇADO, PVC, DN 20 MM (1/2"), PARA CIRCUITOS TERMINAIS, INSTALADO EM FORRO - FORNECIMENTO E INSTALAÇÃO. AF_03/2023 | M | [6 empty] | 20.79
| conforme projeto Dn 20 |  |  | 18.77 |  |  |  |  | 18.77
| conforme projeto Dn 16 |  |  | 2.02 |  |  |  |  | 2.02
1.15.3.9. | ELETRODUTO FLEXÍVEL CORRUGADO REFORÇADO, PVC, DN 25 MM (3/4"), PARA CIRCUITOS TERMINAIS, INSTALADO EM PAREDE - FORNECIMENTO E INSTALAÇÃO. AF_03/2023 | M | [6 empty] | 529.24
| conforme projeto |  |  | 529.24 |  |  |  |  | 529.24
1.15.3.10. | ELETRODUTO FLEXÍVEL CORRUGADO REFORÇADO, PVC, DN 32 MM (1"), PARA CIRCUITOS TERMINAIS, INSTALADO EM LAJE - FORNECIMENTO E INSTALAÇÃO. AF_03/2023 | M | [6 empty] | 36.71
| conforme projeto |  |  | 33.35 |  |  |  |  | 33.35
| conforme projeto - sem especificação em projeto |  |  | 3.36 |  |  |  |  | 3.36
1.15.4. | CABO FLEXÍVEL
1.15.4.1. | CABO DE COBRE FLEXÍVEL ISOLADO, 2,5 MM², ANTI-CHAMA 450/750 V, PARA CIRCUITOS TERMINAIS - FORNECIMENTO E INSTALAÇÃO. AF_03/2023 | M | [6 empty] | 715.1
| AMARELO |  |  | 14.8 |  |  |  |  | 14.8
| AZUL CLARO |  |  | 342.9 |  |  |  |  | 342.9
| BRANCO |  |  | 92.2 |  |  |  |  | 92.2
| PRETO |  |  | 126.2 |  |  |  |  | 126.2
| VERMELHO |  |  | 139 |  |  |  |  | 139
1.15.4.2. | CABO DE COBRE FLEXÍVEL ISOLADO, 6 MM², ANTI-CHAMA 450/750 V, PARA CIRCUITOS TERMINAIS - FORNECIMENTO E INSTALAÇÃO. AF_03/2023 | M | [6 empty] | 96
| AZUL CLARO |  |  | 19.2 |  |  |  |  | 19.2
| BRANCO |  |  | 19.2 |  |  |  |  | 19.2
| VERDE |  |  | 19.2 |  |  |  |  | 19.2
| PRETO |  |  | 19.2 |  |  |  |  | 19.2
| VERMELHO |  |  | 19.2 |  |  |  |  | 19.2
1.15.4.3. | CABO DE COBRE FLEXÍVEL ISOLADO, 1,5 MM², ANTI-CHAMA 450/750 V, PARA CIRCUITOS TERMINAIS - FORNECIMENTO E INSTALAÇÃO. AF_03/2023 | M | [6 empty] | 208.6
| AZUL CLARO |  |  | 32.8 |  |  |  |  | 32.8
| AMARELO |  |  | 175.8 |  |  |  |  | 175.8
0
1.15.4.4. | CABO DE COBRE FLEXÍVEL ISOLADO, 10 MM², ANTI-CHAMA 0,6/1,0 KV, PARA CIRCUITOS TERMINAIS - FORNECIMENTO E INSTALAÇÃO. AF_03/2023 | M | [6 empty] | 49.5
| AZUL CLARO |  |  | 9.9 |  |  |  |  | 9.9
| BRANCO |  |  | 9.9 |  |  |  |  | 9.9
| VERDE |  |  | 9.9 |  |  |  |  | 9.9
| PRETO |  |  | 9.9 |  |  |  |  | 9.9
| VERMELHO |  |  | 9.9 |  |  |  |  | 9.9
1.15.5. | INTERRUPTORES E TOMADAS
1.15.5.1. | INTERRUPTOR PARALELO (1 MÓDULO), 10A/250V, INCLUINDO SUPORTE E PLACA - FORNECIMENTO E INSTALAÇÃO. AF_03/2023 | UN | [6 empty] | 2
|  |  | 2 | [5 empty] | 2
0
1.15.5.2. | INTERRUPTOR SIMPLES (1 MÓDULO), 10A/250V, INCLUINDO SUPORTE E PLACA - FORNECIMENTO E INSTALAÇÃO. AF_03/2023 | UN | [6 empty] | 22
|  |  | 22 | [5 empty] | 22
0
1.15.5.3. | SENSOR DE PRESENÇA SEM FOTOCÉLULA, FIXAÇÃO EM PAREDE - FORNECIMENTO E INSTALAÇÃO. AF_09/2024 | UN | [6 empty] | 6
|  |  | 6 | [5 empty] | 6
0
1.15.5.4. | INTERRUPTOR SIMPLES (2 MÓDULOS), 10A/250V, INCLUINDO SUPORTE E PLACA - FORNECIMENTO E INSTALAÇÃO. AF_03/2023 | UN | [6 empty] | 1
|  |  | 1 | [5 empty] | 1
0
1.15.5.5. | TOMADA MÉDIA DE EMBUTIR (1 MÓDULO), 2P+T 10 A, INCLUINDO SUPORTE E PLACA - FORNECIMENTO E INSTALAÇÃO. AF_03/2023 | UN | [6 empty] | 5
|  |  | 5 | [5 empty] | 5
0
1.15.5.6. | TOMADA MÉDIA DE EMBUTIR (2 MÓDULOS), 2P+T 10 A, INCLUINDO SUPORTE E PLACA - FORNECIMENTO E INSTALAÇÃO. AF_03/2023 | UN | [6 empty] | 20
|  |  | 20 | [5 empty] | 20
0
1.15.5.7. | TOMADA MÉDIA DE EMBUTIR (3 MÓDULOS), 2P+T 10 A, INCLUINDO SUPORTE E PLACA - FORNECIMENTO E INSTALAÇÃO. AF_03/2023 | UN | [6 empty] | 4
|  |  | 4 | [5 empty] | 4
0
1.15.5.8. | TOMADA BAIXA DE EMBUTIR (4 MÓDULOS), 2P+T 10 A, INCLUINDO SUPORTE E PLACA - FORNECIMENTO E INSTALAÇÃO. AF_03/2023 | UN | [6 empty] | 2
|  |  | 2 | [5 empty] | 2
0
1.15.5.9. | TOMADA DE REDE RJ45 - FORNECIMENTO E INSTALAÇÃO. AF_08/2025 | UN | [6 empty] | 1
|  |  | 1 | [5 empty] | 1
0
1.15.5.10. | RASGO LINEAR MANUAL EM ALVENARIA, PARA ELETRODUTOS, DIÂMETROS MENORES OU IGUAIS A 40 MM. AF_09/2023 | M | [6 empty] | 138.6
|  |  | 63 | 2.2 |  |  |  |  | 138.6
0
1.15.5.11. | CHUMBAMENTO LINEAR EM ALVENARIA PARA ELETRODUTOS COM DIÂMETROS MENORES OU IGUAIS A 40 MM. AF_09/2023 | M | [6 empty] | 138.6
|  |  | 63 | 2.2 |  |  |  |  | 138.6
0
1.15.6. | ILUMINAÇÃO
1.15.6.1. | LUMINÁRIA TIPO PLAFON QUADRADA, DE EMBUTIR, COM LED DE 18 W - FORNECIMENTO E INSTALAÇÃO. [REF.: SINAPI 103787] | UND | [6 empty] | 30
|  |  | 30 | [5 empty] | 30
0
1.15.6.2. | POSTE DECORATIVO PARA JARDIM EM AÇO TUBULAR, H = *2,5* M, SEM LUMINÁRIA - FORNECIMENTO E INSTALAÇÃO. AF_04/2025 | UN | [6 empty] | 9
|  |  | 9 | [5 empty] | 9
0
1.15.6.3. | LUMINÁRIA DE LED PARA ILUMINAÇÃO PÚBLICA, DE 33 W ATÉ 50 W - FORNECIMENTO E INSTALAÇÃO. AF_02/2025_PS | UN | [6 empty] | 9
|  |  | 9 | [5 empty] | 9
0
1.15.6.4. | LUMINÁRIA ARANDELA TIPO TARTARUGA, DE SOBREPOR, COM 1 LÂMPADA LED DE 6 W, SEM REATOR - FORNECIMENTO E INSTALAÇÃO. AF_09/2024 | UN | [6 empty] | 5
|  |  | 5 | [5 empty] | 5
0
1.16. | SERVIÇOS COMPLEMENTARES
1.16.0.1. | LIMPEZA DE PISO CERÂMICO OU PORCELANATO COM PANO ÚMIDO. AF_04/2019 | M2 | [6 empty] | 247
[7 empty] | 247 |  | 247
0

## COTAÇÕES (hidden)
COTAÇÕES
CÓDIGO |  | COROA DE BOTÕES ESFÉRICOS LINHA T38 - D= 64MM (2.1/2") |  |  |  | MEDIANA
COTAÇÃO 001 | [5 empty] | 785
COMPOSIÇÃO SINTÉTICA
EMPRESA | DATA DE COTAÇÃO | NOME DA EMPRESA | COTAÇÃO | CNPJ | CONTATO
1 | 2023-01-13 | PROROC SOLUÇÕES PARA INDÚSTRIA, MINERAÇÃO E CONSTRUÇÃO | 851.35 | 81.033.185/0001-32 | (48)2102-0300
2 | 2023-01-13 | MINAR LOCAÇÃO E MANUTENÇÃO DE MÁQUINAS | 785 |  | (031)3565-3394
3 | 2023-01-13 | METAL CORTE | 550 | 01.451.594/0001-10 | (031) 9.9863.8900
JUSTIFICATIVA: NÃO ENCONTRADO EM TABELAS DE REFERÊNCIA
CÓDIGO |  | HASTE LINHA T38 PARA PERFURATRIZ SOBRE ESTEIRA - D= 38,0MM (1.1/2") E C= 3,05M |  |  |  | MEDIANA
COTAÇÃO 002 | [5 empty] | 1615
COMPOSIÇÃO SINTÉTICA
EMPRESA | DATA DE COTAÇÃO | NOME DA EMPRESA | COTAÇÃO | CNPJ | CONTATO
2 | 2023-01-13 | MINAR LOCAÇÃO E MANUTENÇÃO DE MÁQUINAS | 1380 |  | (031)3565-3394
3 | 2023-01-13 | METAL CORTE | 1850 | 01.451.594/0001-10 | (031) 9.9863.8900
JUSTIFICATIVA: NÃO ENCONTRADO EM TABELAS DE REFERÊNCIA
CÓDIGO |  | FORNECIMENTO DE PARALELEPÍPEDO, INCLUSO FRETE |  |  |  | MEDIANA
COTAÇÃO 003 | [5 empty] | 750
COMPOSIÇÃO SINTÉTICA
EMPRESA | DATA DE COTAÇÃO | NOME DA EMPRESA | COTAÇÃO | CNPJ | CONTATO
4 | 2023-01-31 | G SANTOS AREIA EXPRESS | 750 | 11.759.203/0001-82 | (81) 9192-2854
5 | 2023-01-31 | ML ENGENHARIA | 900 | 23.828.850/0001-88 | (81) 8982-4629
6 | 2023-01-31 | PAPA-FINA SERVIÇOS LTDA | 700 | 38.935.406/0001-39 | (81) 9521-4248
JUSTIFICATIVA: NÃO ENCONTRADO EM TABELAS DE REFERÊNCIA
CÓDIGO |  | PORTA LISA DE MADEIRA COM VENEZIANA 60/70/80 X 210CM |  |  |  | MEDIANA
COTAÇÃO 004 | [5 empty] | 746.71
COMPOSIÇÃO SINTÉTICA
EMPRESA | DATA DE COTAÇÃO | NOME DA EMPRESA | COTAÇÃO | CNPJ | CONTATO
7 | 2023-03-07 | DRZ PORTAS ECOLÓGICAS LTDA | 746.71 | 10652922/0002-18 | 42 9.8402-4257
JUSTIFICATIVA: NÃO ENCONTRADO EM TABELAS DE REFERÊNCIA
CÓDIGO |  | Te de Reducao Soldavel 60 X 50 MM |  |  |  | MEDIANA
COTAÇÃO 005 | [5 empty] | 43.5
COMPOSIÇÃO SINTÉTICA
EMPRESA | DATA DE COTAÇÃO | NOME DA EMPRESA | COTAÇÃO | CNPJ | CONTATO
8 | 2023-03-07 | MAGAZINE LUIZA S/A | 57.21 | 47.960.950/1088-36 | 0800 773 3838
9 | 2023-03-07 | CASAS BAHIA | 43.5 | 33.041.260/0652-90 | 4003-4336
10 | 2023-03-07 | ACQUAFORT COMERCIO DE MATERIAIS DE CONSTRUÇÃO - EIRELI | 39.6 | 02.264.256/0001-31 | 41 3247-1199
JUSTIFICATIVA: NÃO ENCONTRADO EM TABELAS DE REFERÊNCIA
CÓDIGO |  | Regulador de Gás + Limitador AP40 60 Kg/h c/manômetro |  |  |  | MEDIANA
COTAÇÃO 006 | [5 empty] | 806.06
COMPOSIÇÃO SINTÉTICA
EMPRESA | DATA DE COTAÇÃO | NOME DA EMPRESA | COTAÇÃO | CNPJ | CONTATO
11 | 2023-06-21 | AMERICANAS S.A | 967.58 | 00.776.574/0006-60 | WWW.AMERICANAS.COM.BR
9 | 2023-06-21 | CASAS BAHIA | 644.54 | 33.041.260/0652-90 | 4003-4336
JUSTIFICATIVA: NÃO ENCONTRADO EM TABELAS DE REFERÊNCIA
CÓDIGO |  | Luminária High Bay Ufo Led 200W Industrial |  |  |  | MEDIANA
COTAÇÃO 007 | [5 empty] | 488.99
COMPOSIÇÃO SINTÉTICA
EMPRESA | DATA DE COTAÇÃO | NOME DA EMPRESA | COTAÇÃO | CNPJ | CONTATO
12 | 2023-05-31 | MadeiraMadeira Comércio Eletrônico S/A | 549.86 | 10.490.181/0001-35 | 0800 080 0099
9 | 2023-05-31 | CASAS BAHIA | 244.16 | 33.041.260/0652-90 | 4003-4336
11 | 2023-05-31 | AMERICANAS S.A | 488.99 | 00.776.574/0006-60 | WWW.AMERICANAS.COM.BR
JUSTIFICATIVA: NÃO ENCONTRADO EM TABELAS DE REFERÊNCIA
CÓDIGO |  | Ralo Anti-espuma Sem Grelha DN 100mm |  |  |  | MEDIANA
COTAÇÃO 008 | [5 empty] | 28.8
COMPOSIÇÃO SINTÉTICA
EMPRESA | DATA DE COTAÇÃO | NOME DA EMPRESA | COTAÇÃO | CNPJ | CONTATO
11 | 2023-06-01 | AMERICANAS S.A | 28.8 | 00.776.574/0006-60 | WWW.AMERICANAS.COM.BR
8 | 2023-06-01 | MAGAZINE LUIZA S/A | 26.9 | 47.960.950/1088-36 | 0800 773 3838
9 | 2023-06-01 | CASAS BAHIA | 42.39 | 33.041.260/0652-90 | 4003-4336
JUSTIFICATIVA: NÃO ENCONTRADO EM TABELAS DE REFERÊNCIA
CÓDIGO |  | Ralo Anti-espuma Sem Grelha DN 150mm |  |  |  | MEDIANA
COTAÇÃO 009 | [5 empty] | 42.39
COMPOSIÇÃO SINTÉTICA
EMPRESA | DATA DE COTAÇÃO | NOME DA EMPRESA | COTAÇÃO | CNPJ | CONTATO
8 | 2023-06-01 | MAGAZINE LUIZA S/A | 19.9 | 47.960.950/1088-36 | 0800 773 3838
9 | 2023-06-01 | CASAS BAHIA | 42.39 | 33.041.260/0652-90 | 4003-4336
11 | 2023-06-01 | AMERICANAS S.A | 42.57 | 00.776.574/0006-60 | WWW.AMERICANAS.COM.BR
JUSTIFICATIVA: NÃO ENCONTRADO EM TABELAS DE REFERÊNCIA
CÓDIGO |  | Caixa Sif Ralo Girafacil 100x140x50 Gr Pvc Branca |  |  |  | MEDIANA
COTAÇÃO 010 | [5 empty] | 55.27
COMPOSIÇÃO SINTÉTICA
EMPRESA | DATA DE COTAÇÃO | NOME DA EMPRESA | COTAÇÃO | CNPJ | CONTATO
8 | 2023-06-01 | MAGAZINE LUIZA S/A | 55.27 | 47.960.950/1088-36 | 0800 773 3838
11 | 2023-06-01 | AMERICANAS S.A | 78.99 | 00.776.574/0006-60 | WWW.AMERICANAS.COM.BR
13 | 2023-06-01 | Ferreira Costa & Cia LTDA | 49 | 10.230.480/0019-60 | 81 3727-9950
JUSTIFICATIVA: NÃO ENCONTRADO EM TABELAS DE REFERÊNCIA
CÓDIGO |  | Corrente Plástica Isola Calha Chuva |  |  |  | MEDIANA
COTAÇÃO 011 | [5 empty] | 4.44
COMPOSIÇÃO SINTÉTICA
EMPRESA | DATA DE COTAÇÃO | NOME DA EMPRESA | COTAÇÃO | CNPJ | CONTATO
8 | 2023-06-13 | MAGAZINE LUIZA S/A | 4.44 | 47.960.950/1088-36 | 0800 773 3838
11 | 2023-06-13 | AMERICANAS S.A | 3.65 | 00.776.574/0006-60 | WWW.AMERICANAS.COM.BR
9 | 2023-06-13 | CASAS BAHIA | 6.77 | 33.041.260/0652-90 | 4003-4336
JUSTIFICATIVA: NÃO ENCONTRADO EM TABELAS DE REFERÊNCIA
CÓDIGO |  | Grelha Hemisferica Para Calhas 100mm |  |  |  | MEDIANA
COTAÇÃO 012 | [5 empty] | 46.79
COMPOSIÇÃO SINTÉTICA
EMPRESA | DATA DE COTAÇÃO | NOME DA EMPRESA | COTAÇÃO | CNPJ | CONTATO
9 | 2023-06-14 | CASAS BAHIA | 14.85 | 33.041.260/0652-90 | 4003-4336
11 | 2023-06-14 | AMERICANAS S.A | 50.34 | 00.776.574/0006-60 | WWW.AMERICANAS.COM.BR
8 | 2023-06-14 | MAGAZINE LUIZA S/A | 46.79 | 47.960.950/1088-36 | 0800 773 3838
JUSTIFICATIVA: NÃO ENCONTRADO EM TABELAS DE REFERÊNCIA
CÓDIGO |  | PLAYGROUND DE MADEIRA COM 12 BRINQUEDOS |  |  |  | MEDIANA
COTAÇÃO 013 | [5 empty] | 6282
COMPOSIÇÃO SINTÉTICA
EMPRESA | DATA DE COTAÇÃO | NOME DA EMPRESA | COTAÇÃO | CNPJ | CONTATO
14 | 2023-06-15 | Mega Playgrounds | 6799 | 20.513.026/0001-40 | (11)97267-3766
9 | 2023-06-15 | CASAS BAHIA | 5979.6 | 33.041.260/0652-90 | 4003-4336
11 | 2023-06-15 | AMERICANAS S.A | 6282 | 00.776.574/0006-60 | WWW.AMERICANAS.COM.BR
JUSTIFICATIVA: NÃO ENCONTRADO EM TABELAS DE REFERÊNCIA
CÓDIGO |  | REGULADOR DE BAIXA PRESSÃO 2° ESTÁGIO - PE 1,5 BAR - PA 2,8 KPA - VAZÃO 12KG/H |  |  |  | MEDIANA
COTAÇÃO 014 | [5 empty] | 174.5
COMPOSIÇÃO SINTÉTICA
EMPRESA | DATA DE COTAÇÃO | NOME DA EMPRESA | COTAÇÃO | CNPJ | CONTATO
8 | 2023-06-21 | MAGAZINE LUIZA S/A | 158.48 | 47.960.950/1088-36 | 0800 773 3838
11 | 2023-06-21 | AMERICANAS S.A | 190.52 | 00.776.574/0006-60 | WWW.AMERICANAS.COM.BR
JUSTIFICATIVA: NÃO ENCONTRADO EM TABELAS DE REFERÊNCIA
CÓDIGO |  | Valvula gas solenoide controle corte bloqueio GLP e natural 1/2" |  |  |  | MEDIANA
COTAÇÃO 015 | [5 empty] | 170
COMPOSIÇÃO SINTÉTICA
EMPRESA | DATA DE COTAÇÃO | NOME DA EMPRESA | COTAÇÃO | CNPJ | CONTATO
15 | 2023-06-21 | Comercial Eletron SP | 170 | 26.357.729/0001-03 | (11) 94452-5232
JUSTIFICATIVA: NÃO ENCONTRADO EM TABELAS DE REFERÊNCIA
CÓDIGO |  | Válvula de bloqueio angular 1/2" macho x 3/8" |  |  |  | MEDIANA
COTAÇÃO 016 | [5 empty] | 46.275
COMPOSIÇÃO SINTÉTICA
EMPRESA | DATA DE COTAÇÃO | NOME DA EMPRESA | COTAÇÃO | CNPJ | CONTATO
11 | 2023-06-21 | AMERICANAS S.A | 47.89 | 00.776.574/0006-60 | WWW.AMERICANAS.COM.BR
8 | 2023-06-21 | MAGAZINE LUIZA S/A | 44.66 | 47.960.950/1088-36 | 0800 773 3838
JUSTIFICATIVA: NÃO ENCONTRADO EM TABELAS DE REFERÊNCIA
CÓDIGO |  | DETECTOR DE VAZAMENTO DE GÁS GLP COM SIRENE |  |  |  | MEDIANA
COTAÇÃO 017 | [5 empty] | 140.5
COMPOSIÇÃO SINTÉTICA
EMPRESA | DATA DE COTAÇÃO | NOME DA EMPRESA | COTAÇÃO | CNPJ | CONTATO
8 | 2023-06-21 | MAGAZINE LUIZA S/A | 140.5 | 47.960.950/1088-36 | 0800 773 3838
9 | 2023-06-21 | CASAS BAHIA | 399 | 33.041.260/0652-90 | 4003-4336
16 | 2023-06-21 | SHOPEE | 134.89 |  | www.shopee.com.br
JUSTIFICATIVA: NÃO ENCONTRADO EM TABELAS DE REFERÊNCIA
CÓDIGO |  | Abrigo de Aço Branco para Medidor de Gas A50xL50xP25 |  |  |  | MEDIANA
COTAÇÃO 018 | [5 empty] | 368
COMPOSIÇÃO SINTÉTICA
EMPRESA | DATA DE COTAÇÃO | NOME DA EMPRESA | COTAÇÃO | CNPJ | CONTATO
8 | 2023-06-21 | MAGAZINE LUIZA S/A | 368 | 47.960.950/1088-36 | 0800 773 3838
JUSTIFICATIVA: NÃO ENCONTRADO EM TABELAS DE REFERÊNCIA
CÓDIGO |  | Isolador Simples Com Calha Para Telha |  |  |  | MEDIANA
COTAÇÃO 019 | [5 empty] | 32.27
COMPOSIÇÃO SINTÉTICA
EMPRESA | DATA DE COTAÇÃO | NOME DA EMPRESA | COTAÇÃO | CNPJ | CONTATO
11 | 2023-07-06 | AMERICANAS S.A | 32.27 | 00.776.574/0006-60 | WWW.AMERICANAS.COM.BR
8 | 2023-07-06 | MAGAZINE LUIZA S/A | 34 | 47.960.950/1088-36 | 0800 773 3838
17 | 2023-07-06 | MULTISEG COMÉRCIO DE EQUIPAMENTOS DE SEGURANÇA EIRELI | 11.26 | 10.498.304/0001-84 | (47)3086-4218
JUSTIFICATIVA: NÃO ENCONTRADO EM TABELAS DE REFERÊNCIA
CÓDIGO |  | AGARRAS PARA ESCALADA INFALTIL |  |  |  | MEDIANA
COTAÇÃO 020 | [5 empty] | 11.44
COMPOSIÇÃO SINTÉTICA
EMPRESA | DATA DE COTAÇÃO | NOME DA EMPRESA | COTAÇÃO | CNPJ | CONTATO
9 | 2023-07-21 | CASAS BAHIA | 14.5 | 33.041.260/0652-90 | 4003-4336
8 | 2023-07-21 | MAGAZINE LUIZA S/A | 11.44 | 47.960.950/1088-36 | 0800 773 3838
11 | 2023-07-21 | AMERICANAS S.A | 10.67 | 00.776.574/0006-60 | WWW.AMERICANAS.COM.BR
JUSTIFICATIVA: NÃO ENCONTRADO EM TABELAS DE REFERÊNCIA
CLEIDSON CAVALCANTI CAFÉ DE MOURA
ENG. CIVIL CREA PE 181226017-2