## Anexo B - BDIs
COMPOSIÇÃO DE BDI 1 |  | COMPOSIÇÃO DE BDI 2
OBJETO: RECONSTRUÇÃO CMEI HELENO CUMARU |  | OBJETO: RECONSTRUÇÃO CMEI HELENO CUMARU
LOCAL: SÍTIO BREJO NOVO, CARUARU-PE |  | LOCAL: SÍTIO BREJO NOVO, CARUARU-PE
TIPO DE OBRA: CONSTRUÇÃO DE REFORMAS E EDIFÍCIOS |  | TIPO DE OBRA: FORNECIMENTO DE MATERIAIS E EQUIPAMENTOS (AQUISIÇÃO INDIRETA - EM CONJUNTO COM LICITAÇÃO DE OBRAS)
ITENS | % ADOTADO | ITENS | % ADOTADO
Administração Central (AC) | 3% | Administração Central (AC) | 3.45%
Seguro e Garantia (S) / (G) | 0.8% | Seguro e Garantia (S) / (G) | 0.48%
Risco (R) | 1.27% | Risco (R) | 0.85%
Despesas Financeiras (DF) | 1.23% | Despesas Financeiras (DF) | 0.85%
Lucro (L) | 6.16% | Lucro (L) | 5.11%
PIS + COFINS + ISS = 0,65% + 3% + 5% | 8.65% | PIS + COFINS + ISS + CPRB = 0,65% + 3% +2,5% + 0% | 3.65%
No item impostos (I) não foi considerado o acréscimo de 4,5% (CPRB), pois utilizou-se a base de preços não desonerada para a composição da planilha orçamentária. |  | No item impostos (I) não foi considerado o acréscimo de 4,5% (CPRB), pois utilizou-se a base de preços não desonerada para a composição da planilha orçamentária.
BDI | 23.61% | BDI | 15.28%
CLEIDSON CAVALCANTI CAFÉ DE MOURA |  | CLEIDSON CAVALCANTI CAFÉ DE MOURA
ENG. CIVIL CREA PE |  | ENG. CIVIL CREA PE

## Anexo C - Orçamento
PLANILHA ORÇAMENTÁRIA
OBJETO: RECONSTRUÇÃO CMEI HELENO CUMARU | [7 empty] | BDI 1: | 23.61%
[8 empty] | BDI 2: | 15.28%
LOCAL: SÍTIO BREJO NOVO, CARUARU-PE | [7 empty] | DATA BASE: | SINAPI JUNHO/25 ORSE MAIO/25 Não Desonerado
ITEM | FONTE | CÓDIGO | DESCRIÇÃO | UNID. | QUANT. | CUSTO UNIT. (SEM BDI) | BDI | VALOR UNIT. (COM BDI) | TOTAL(R$)
| RECONSTRUÇÃO CMEI HELENO CUMARU | [7 empty] | 0
1. |  |  | RECONSTRUÇÃO CMEI HELENO CUMARU | [5 empty] | 0
1.1. |  |  | ADMINISTRAÇÃO LOCAL | [5 empty] | 0
1.1.0.1. | COMPOSIÇÃO | 001 | ADMINISTRAÇÃO DE OBRA | UND | 1 |  | 23.61% | 0 | 0
1.2. |  |  | CANTEIRO | [5 empty] | 0
1.2.0.1. | SINAPI | 103689 | FORNECIMENTO E INSTALAÇÃO DE PLACA DE OBRA COM CHAPA GALVANIZADA E ESTRUTURA DE MADEIRA. AF_03/2022_PS | M2 | 8 |  | 23.61% | 0 | 0
1.2.0.2. | ORSE | 4656 | LOCAÇÃO DE CONTAINER - BANHEIRO COM CHUVEIROS E VASOS - 4,30 X 2,30M | MÊS | 3 |  | 15.28% | 0 | 0
1.3. |  |  | MOBILIZAÇÃO E DESMOBILIZAÇÃO | [5 empty] | 0
1.3.0.1. | SINAPI | 100952 | TRANSPORTE COM CAMINHÃO CARROCERIA COM GUINDAUTO (MUNCK), MOMENTO MÁXIMO DE CARGA 11,7 TM, EM VIA URBANA PAVIMENTADA, DMT ATÉ 30KM (UNIDADE: TXKM). AF_07/2020 | TXKM | 120 |  | 23.61% | 0 | 0
1.3.0.2. | SINAPI | 105115 | INSTALAÇÃO E DESINSTALAÇÃO MECANIZADA DE CONTÊINER OU MÓDULO HABITÁVEL DE USOS DIVERSOS. AF_03/2024 | UN | 1 |  | 23.61% | 0 | 0
1.4. |  |  | SERVIÇOS PRELIMINARES | [5 empty] | 0
1.4.0.1. | SINAPI | 97622 | DEMOLIÇÃO DE ALVENARIA DE BLOCO FURADO, DE FORMA MANUAL, SEM REAPROVEITAMENTO. AF_09/2023 | M3 | 0.38 |  | 23.61% | 0 | 0
1.4.0.2. | SINAPI | 100974 | CARGA, MANOBRA E DESCARGA DE SOLOS E MATERIAIS GRANULARES EM CAMINHÃO BASCULANTE 10 M³ - CARGA COM PÁ CARREGADEIRA (CAÇAMBA DE 1,7 A 2,8 M³ / 128 HP) E DESCARGA LIVRE (UNIDADE: M3). AF_07/2020 | M3 | 0.51 |  | 23.61% | 0 | 0
1.4.0.3. | SINAPI | 95875 | TRANSPORTE COM CAMINHÃO BASCULANTE DE 10 M³, EM VIA URBANA PAVIMENTADA, DMT ATÉ 30 KM (UNIDADE: M3XKM). AF_07/2020 | M3XKM | 2.56 |  | 23.61% | 0 | 0
1.4.0.4. | SINAPI | 98524 | LIMPEZA MANUAL DE VEGETAÇÃO EM TERRENO COM ENXADA. AF_03/2024 | M2 | 60.57 |  | 23.61% | 0 | 0
1.5. |  |  | ESTRUTURA | [5 empty] | 0
1.5.1. |  |  | SUPERESTRUTURA | [5 empty] | 0
1.5.1.1. | SINAPI | 92431 | MONTAGEM E DESMONTAGEM DE FÔRMA DE PILARES RETANGULARES E ESTRUTURAS SIMILARES, PÉ-DIREITO SIMPLES, EM CHAPA DE MADEIRA COMPENSADA PLASTIFICADA, 10 UTILIZAÇÕES. AF_09/2020 | M2 | 6.92 |  | 23.61% | 0 | 0
1.5.1.2. | SINAPI | 92468 | MONTAGEM E DESMONTAGEM DE FÔRMA DE VIGA, ESCORAMENTO METÁLICO, PÉ-DIREITO SIMPLES, EM CHAPA DE MADEIRA PLASTIFICADA, 10 UTILIZAÇÕES. AF_09/2020 | M2 | 18.51 |  | 23.61% | 0 | 0
1.5.1.3. | SINAPI | 92482 | MONTAGEM E DESMONTAGEM DE FÔRMA DE LAJE MACIÇA, PÉ-DIREITO SIMPLES, EM MADEIRA SERRADA, 1 UTILIZAÇÃO. AF_09/2020 | M2 | 21.19 |  | 23.61% | 0 | 0
1.5.1.4. | SINAPI | 92759 | ARMAÇÃO DE PILAR OU VIGA DE ESTRUTURA CONVENCIONAL DE CONCRETO ARMADO UTILIZANDO AÇO CA-60 DE 5,0 MM - MONTAGEM. AF_06/2022 | KG | 26 |  | 23.61% | 0 | 0
1.5.1.5. | SINAPI | 92761 | ARMAÇÃO DE PILAR OU VIGA DE ESTRUTURA CONVENCIONAL DE CONCRETO ARMADO UTILIZANDO AÇO CA-50 DE 8,0 MM - MONTAGEM. AF_06/2022 | KG | 27 |  | 23.61% | 0 | 0
1.5.1.6. | SINAPI | 92762 | ARMAÇÃO DE PILAR OU VIGA DE ESTRUTURA CONVENCIONAL DE CONCRETO ARMADO UTILIZANDO AÇO CA-50 DE 10,0 MM - MONTAGEM. AF_06/2022 | KG | 35 |  | 23.61% | 0 | 0
1.5.1.7. | SINAPI | 92768 | ARMAÇÃO DE LAJE DE ESTRUTURA CONVENCIONAL DE CONCRETO ARMADO UTILIZANDO AÇO CA-60 DE 5,0 MM - MONTAGEM. AF_06/2022 | KG | 39.87 |  | 23.61% | 0 | 0
1.5.1.8. | SINAPI | 92769 | ARMAÇÃO DE LAJE DE ESTRUTURA CONVENCIONAL DE CONCRETO ARMADO UTILIZANDO AÇO CA-50 DE 6,3 MM - MONTAGEM. AF_06/2022 | KG | 329.53 |  | 23.61% | 0 | 0
1.5.1.9. | SINAPI | 92770 | ARMAÇÃO DE LAJE DE ESTRUTURA CONVENCIONAL DE CONCRETO ARMADO UTILIZANDO AÇO CA-50 DE 8,0 MM - MONTAGEM. AF_06/2022 | KG | 345.56 |  | 23.61% | 0 | 0
1.5.1.10. | SINAPI | 92771 | ARMAÇÃO DE LAJE DE ESTRUTURA CONVENCIONAL DE CONCRETO ARMADO UTILIZANDO AÇO CA-50 DE 10,0 MM - MONTAGEM. AF_06/2022 | KG | 71.88 |  | 23.61% | 0 | 0
1.5.1.11. | SINAPI-I | 34493 | CONCRETO USINADO BOMBEAVEL, CLASSE DE RESISTENCIA C25, COM BRITA 0 E 1, SLUMP = 100 +/- 20 MM, EXCLUI SERVICO DE BOMBEAMENTO (NBR 8953) | M3 | 20.69 |  | 15.28% | 0 | 0
1.5.1.12. | SINAPI | 103673 | LANÇAMENTO COM USO DE BOMBA, ADENSAMENTO E ACABAMENTO DE CONCRETO EM ESTRUTURAS. AF_02/2022 | M3 | 20.69 |  | 23.61% | 0 | 0
1.5.1.13. | COMPOSIÇÃO | 027 | LAJE PRÉ-MOLDADA UNIDIRECIONAL, BIAPOIADA, PARA FORRO, SOBRECARGA 100KG/M2, ALTURA (ENCHIMENTO+CAPA) = (8+4), NÃO INCLUSO CONCRETAGEM [REF.: SINAPI 101963] | M2 | 192.39 |  | 23.61% | 0 | 0
1.6. |  |  | VEDAÇÕES | [5 empty] | 0
1.6.0.1. | SINAPI | 103351 | ALVENARIA DE VEDAÇÃO DE BLOCOS CERÂMICOS FURADOS NA HORIZONTAL DE 9X9X19 CM (ESPESSURA 9 CM) E ARGAMASSA DE ASSENTAMENTO COM PREPARO MANUAL. AF_12/2021 | M2 | 248.62 |  | 23.61% | 0 | 0
1.6.0.2. | SINAPI | 105023 | VERGA MOLDADA IN LOCO EM CONCRETO, ESPESSURA DE *15* CM. AF_03/2024 | M | 36.3 |  | 23.61% | 0 | 0
1.6.0.3. | SINAPI | 105029 | CONTRAVERGA MOLDADA IN LOCO EM CONCRETO, ESPESSURA DE *15* CM. AF_03/2024 | M | 15.9 |  | 23.61% | 0 | 0
1.6.0.4. | SINAPI | 103334 | ALVENARIA DE VEDAÇÃO DE BLOCOS CERÂMICOS FURADOS NA HORIZONTAL DE 14X9X19 CM (ESPESSURA 14 CM, BLOCO DEITADO) E ARGAMASSA DE ASSENTAMENTO COM PREPARO EM BETONEIRA. AF_12/2021 | M2 | 13.37 |  | 23.61% | 0 | 0
1.7. |  |  | COBERTA E FORROS | [5 empty] | 0
1.7.0.1. | SINAPI | 92543 | TRAMA DE MADEIRA COMPOSTA POR TERÇAS PARA TELHADOS DE ATÉ 2 ÁGUAS PARA TELHA ONDULADA DE FIBROCIMENTO, METÁLICA, PLÁSTICA OU TERMOACÚSTICA, INCLUSO TRANSPORTE VERTICAL. AF_07/2019 | M2 | 270.02 |  | 23.61% | 0 | 0
1.7.0.2. | SINAPI | 94216 | TELHAMENTO COM TELHA METÁLICA TERMOACÚSTICA E = 30 MM, COM ATÉ 2 ÁGUAS, INCLUSO IÇAMENTO. AF_07/2019 | M2 | 270.02 |  | 23.61% | 0 | 0
1.7.0.3. | SINAPI | 98547 | IMPERMEABILIZAÇÃO DE SUPERFÍCIE COM MANTA ASFÁLTICA, DUAS CAMADAS, INCLUSIVE APLICAÇÃO DE PRIMER ASFÁLTICO, E=3MM E E=4MM. AF_09/2023 | M2 | 18.42 |  | 23.61% | 0 | 0
1.7.0.4. | SINAPI | 96486 | FORRO EM RÉGUAS DE PVC, LISO, PARA AMBIENTES COMERCIAIS, INCLUSIVE ESTRUTURA BIDIRECIONAL DE FIXAÇÃO. AF_08/2023_PS | M2 | 58.46 |  | 23.61% | 0 | 0
1.7.0.5. | SINAPI | 96113 | FORRO EM PLACAS DE GESSO, PARA AMBIENTES COMERCIAIS. AF_08/2023_PS | M2 | 237.46 |  | 23.61% | 0 | 0
1.7.0.6. | SINAPI | 94229 | CALHA EM CHAPA DE AÇO GALVANIZADO NÚMERO 24, DESENVOLVIMENTO DE 100 CM, INCLUSO TRANSPORTE VERTICAL. AF_07/2019 | M | 87.05 |  | 23.61% | 0 | 0
1.7.0.7. | SINAPI | 101979 | CHAPIM (RUFO CAPA) EM AÇO GALVANIZADO, CORTE 33. AF_11/2020 | M | 144.25 |  | 23.61% | 0 | 0
1.7.0.8. | COMPOSIÇÃO | 041 | CUMEEIRA TERMOACÚSTICA [REF.: 9077 ORSE] | M | 42.45 |  | 23.61% | 0 | 0
1.8. |  |  | ESQUADRIAS | [5 empty] | 0
1.8.0.1. | SINAPI | 90844 | KIT DE PORTA DE MADEIRA PARA PINTURA, SEMI-OCA (LEVE OU MÉDIA), PADRÃO MÉDIO, 90X210CM, ESPESSURA DE 3,5CM, ITENS INCLUSOS: DOBRADIÇAS, MONTAGEM E INSTALAÇÃO DO BATENTE, FECHADURA COM EXECUÇÃO DO FURO - FORNECIMENTO E INSTALAÇÃO. AF_12/2019 | UN | 17 |  | 23.61% | 0 | 0
1.8.0.2. | COMPOSIÇÃO | 035 | PORTA 2 FOLHAS DE GIRO - ALUMÍNIO E VIDRO. [REF.: 11946 ORSE] | M2 | 17.85 |  | 23.61% | 0 | 0
1.8.0.3. | SINAPI | 100701 | PORTA DE FERRO, DE ABRIR, TIPO GRADE COM CHAPA, COM GUARNIÇÕES. AF_12/2019 | M2 | 10.82 |  | 23.61% | 0 | 0
1.8.0.4. | SINAPI | 94570 | JANELA DE ALUMÍNIO DE CORRER COM 2 FOLHAS PARA VIDROS (VIDROS INCLUSOS), BATENTE/ REQUADRO 6 A 14 CM, ACABAMENTO COM ACETATO OU BRILHANTE, FIXAÇÃO COM PARAFUSO, SEM GUARNIÇÃO/ ALIZAR, DIMENSÕES 100X120 CM, VEDAÇÃO COM SILICONE, EXCLUSIVE CONTRAMARCO - FORNECIMENTO E INSTALAÇÃO. AF_11/2024 | M2 | 26.54 |  | 23.61% | 0 | 0
1.8.0.5. | COMPOSIÇÃO | 007 | JANELA DE ALUMÍNIO E VIDRO INCOLOR, TIPO BASCULANTE, COM BATENTE E FERRAGENS [REF.: SINAPI 94572] | M2 | 5 |  | 23.61% | 0 | 0
1.8.0.6. | COMPOSIÇÃO | 034 | TELA DE NYLON TIPO MOSQUITEIRO COM MOLDURA EM ALUMÍNIO. [REF.: 8970 ORSE] | M2 | 2.7 |  | 23.61% | 0 | 0
1.8.0.7. | COMPOSIÇÃO | 036 | PORTA 1 FOLHA DE GIRO EM ALUMÍNIO 70 X 150 CM. [REF.: 91341 SINAPI] | UND | 3 |  | 23.61% | 0 | 0
1.8.0.8. | SINAPI | 101965 | PEITORIL LINEAR EM GRANITO OU MÁRMORE, L = 15CM, ASSENTADO COM ARGAMASSA 1:6 COM ADITIVO. AF_11/2020 | M | 37.8 |  | 23.61% | 0 | 0
1.9. |  |  | INSTALAÇÕES HIDROSSANITÁRIAS | [5 empty] | 0
1.9.1. |  |  | ÁGUA FRIA | [5 empty] | 0
1.9.1.1. | SINAPI | 94703 | ADAPTADOR COM FLANGE E ANEL DE VEDAÇÃO, PVC, SOLDÁVEL, DN 25 MM X 3/4", INSTALADO EM RESERVAÇÃO PREDIAL DE ÁGUA - FORNECIMENTO E INSTALAÇÃO. AF_04/2024 | UN | 2 |  | 23.61% | 0 | 0
1.9.1.2. | SINAPI | 94704 | ADAPTADOR COM FLANGE E ANEL DE VEDAÇÃO, PVC, SOLDÁVEL, DN 32 MM X 1", INSTALADO EM RESERVAÇÃO PREDIAL DE ÁGUA - FORNECIMENTO E INSTALAÇÃO. AF_04/2024 | UN | 8 |  | 23.61% | 0 | 0
1.9.1.3. | SINAPI | 94706 | ADAPTADOR COM FLANGE E ANEL DE VEDAÇÃO, PVC, SOLDÁVEL, DN 50 MM X 1 1/2", INSTALADO EM RESERVAÇÃO PREDIAL DE ÁGUA - FORNECIMENTO E INSTALAÇÃO. AF_04/2024 | UN | 2 |  | 23.61% | 0 | 0
1.9.1.4. | SINAPI | 94707 | ADAPTADOR COM FLANGE E ANEL DE VEDAÇÃO, PVC, SOLDÁVEL, DN 60 MM X 2", INSTALADO EM RESERVAÇÃO PREDIAL DE ÁGUA - FORNECIMENTO E INSTALAÇÃO. AF_04/2024 | UN | 4 |  | 23.61% | 0 | 0
1.9.1.5. | SINAPI | 94656 | ADAPTADOR CURTO COM BOLSA E ROSCA PARA REGISTRO, PVC, SOLDÁVEL, DN 25 MM X 3/4", INSTALADO EM RESERVAÇÃO PREDIAL DE ÁGUA - FORNECIMENTO E INSTALAÇÃO. AF_04/2024 | UN | 26 |  | 23.61% | 0 | 0
1.9.1.6. | SINAPI-I | 813 | BUCHA DE REDUCAO DE PVC, SOLDAVEL, LONGA, COM 50 X 25 MM, PARA AGUA FRIA PREDIAL | UN | 13 |  | 15.28% | 0 | 0
1.9.1.7. | SINAPI-I | 822 | BUCHA DE REDUCAO DE PVC, SOLDAVEL, LONGA, COM 60 X 50 MM, PARA AGUA FRIA PREDIAL | UN | 2 |  | 15.28% | 0 | 0
1.9.1.8. | SINAPI | 89408 | JOELHO 90 GRAUS, PVC, SOLDÁVEL, DN 25MM, INSTALADO EM RAMAL DE DISTRIBUIÇÃO DE ÁGUA - FORNECIMENTO E INSTALAÇÃO. AF_06/2022 | UN | 39 |  | 23.61% | 0 | 0
1.9.1.9. | SINAPI | 89501 | JOELHO 90 GRAUS, PVC, SOLDÁVEL, DN 50MM, INSTALADO EM PRUMADA DE ÁGUA - FORNECIMENTO E INSTALAÇÃO. AF_06/2022 | UN | 21 |  | 23.61% | 0 | 0
1.9.1.10. | SINAPI | 89505 | JOELHO 90 GRAUS, PVC, SOLDÁVEL, DN 60MM, INSTALADO EM PRUMADA DE ÁGUA - FORNECIMENTO E INSTALAÇÃO. AF_06/2022 | UN | 3 |  | 23.61% | 0 | 0
1.9.1.11. | SINAPI | 89366 | JOELHO 90 GRAUS COM BUCHA DE LATÃO, PVC, SOLDÁVEL, DN 25MM, X 3/4 INSTALADO EM RAMAL OU SUB-RAMAL DE ÁGUA - FORNECIMENTO E INSTALAÇÃO. AF_06/2022 | UN | 24 |  | 23.61% | 0 | 0
1.9.1.12. | SINAPI | 94663 | LUVA, PVC, SOLDÁVEL, DN 50 MM, INSTALADO EM RESERVAÇÃO PREDIAL DE ÁGUA - FORNECIMENTO E INSTALAÇÃO. AF_04/2024 | UN | 4 |  | 23.61% | 0 | 0
1.9.1.13. | SINAPI | 89427 | LUVA COM BUCHA DE LATÃO, PVC, SOLDÁVEL, DN 25MM X 3/4, INSTALADO EM RAMAL DE DISTRIBUIÇÃO DE ÁGUA - FORNECIMENTO E INSTALAÇÃO. AF_06/2022 | UN | 4 |  | 23.61% | 0 | 0
1.9.1.14. | SINAPI | 89440 | TE, PVC, SOLDÁVEL, DN 25MM, INSTALADO EM RAMAL DE DISTRIBUIÇÃO DE ÁGUA - FORNECIMENTO E INSTALAÇÃO. AF_06/2022 | UN | 12 |  | 23.61% | 0 | 0
1.9.1.15. | SINAPI | 89625 | TE, PVC, SOLDÁVEL, DN 50MM, INSTALADO EM PRUMADA DE ÁGUA - FORNECIMENTO E INSTALAÇÃO. AF_06/2022 | UN | 15 |  | 23.61% | 0 | 0
1.9.1.16. | SINAPI | 89628 | TE, PVC, SOLDÁVEL, DN 60MM, INSTALADO EM PRUMADA DE ÁGUA - FORNECIMENTO E INSTALAÇÃO. AF_06/2022 | UN | 3 |  | 23.61% | 0 | 0
1.9.1.17. | SINAPI | 89402 | TUBO, PVC, SOLDÁVEL, DE 25MM, INSTALADO EM RAMAL DE DISTRIBUIÇÃO DE ÁGUA - FORNECIMENTO E INSTALAÇÃO. AF_06/2022 | M | 105.39 |  | 23.61% | 0 | 0
1.9.1.18. | SINAPI | 89449 | TUBO, PVC, SOLDÁVEL, DE 50MM, INSTALADO EM PRUMADA DE ÁGUA - FORNECIMENTO E INSTALAÇÃO. AF_06/2022 | M | 70.58 |  | 23.61% | 0 | 0
1.9.1.19. | SINAPI | 89450 | TUBO, PVC, SOLDÁVEL, DE 60MM, INSTALADO EM PRUMADA DE ÁGUA - FORNECIMENTO E INSTALAÇÃO. AF_06/2022 | M | 5.56 |  | 23.61% | 0 | 0
1.9.1.20. | SINAPI | 102623 | CAIXA D´ÁGUA EM POLIETILENO, 1000 LITROS (INCLUSOS TUBOS, CONEXÕES E TORNEIRA DE BÓIA) - FORNECIMENTO E INSTALAÇÃO. AF_06/2021 | UN | 2 |  | 23.61% | 0 | 0
1.9.1.21. | SINAPI | 89987 | REGISTRO DE GAVETA BRUTO, LATÃO, ROSCÁVEL, 3/4", COM ACABAMENTO E CANOPLA CROMADOS - FORNECIMENTO E INSTALAÇÃO. AF_08/2021 | UN | 2 |  | 23.61% | 0 | 0
1.9.1.22. | SINAPI | 94792 | REGISTRO DE GAVETA BRUTO, LATÃO, ROSCÁVEL, 1", COM ACABAMENTO E CANOPLA CROMADOS - FORNECIMENTO E INSTALAÇÃO. AF_08/2021 | UN | 3 |  | 23.61% | 0 | 0
1.9.1.23. | SINAPI | 94794 | REGISTRO DE GAVETA BRUTO, LATÃO, ROSCÁVEL, 1 1/2", COM ACABAMENTO E CANOPLA CROMADOS - FORNECIMENTO E INSTALAÇÃO. AF_08/2021 | UN | 2 |  | 23.61% | 0 | 0
1.9.1.24. | SINAPI | 89985 | REGISTRO DE PRESSÃO BRUTO, LATÃO, ROSCÁVEL, 3/4", COM ACABAMENTO E CANOPLA CROMADOS - FORNECIMENTO E INSTALAÇÃO. AF_08/2021 | UN | 2 |  | 23.61% | 0 | 0
1.9.1.25. | SINAPI | 94492 | REGISTRO DE ESFERA, PVC, SOLDÁVEL, COM VOLANTE, DN 50 MM - FORNECIMENTO E INSTALAÇÃO. AF_08/2021 | UN | 2 |  | 23.61% | 0 | 0
1.9.1.26. | SINAPI | 94493 | REGISTRO DE ESFERA, PVC, SOLDÁVEL, COM VOLANTE, DN 60 MM - FORNECIMENTO E INSTALAÇÃO. AF_08/2021 | UN | 2 |  | 23.61% | 0 | 0
1.9.1.27. | SINAPI | 95675 | HIDRÔMETRO DN 3/4", 5,0 M3/H - FORNECIMENTO E INSTALAÇÃO. AF_03/2024 | UN | 1 |  | 23.61% | 0 | 0
1.9.2. |  |  | ESGOTO | [5 empty] | 0
1.9.2.1. | SINAPI | 89731 | JOELHO 90 GRAUS, PVC, SERIE NORMAL, ESGOTO PREDIAL, DN 50 MM, JUNTA ELÁSTICA, FORNECIDO E INSTALADO EM RAMAL DE DESCARGA OU RAMAL DE ESGOTO SANITÁRIO. AF_08/2022 | UN | 53 |  | 23.61% | 0 | 0
1.9.2.2. | SINAPI | 89744 | JOELHO 90 GRAUS, PVC, SERIE NORMAL, ESGOTO PREDIAL, DN 100 MM, JUNTA ELÁSTICA, FORNECIDO E INSTALADO EM RAMAL DE DESCARGA OU RAMAL DE ESGOTO SANITÁRIO. AF_08/2022 | UN | 16 |  | 23.61% | 0 | 0
1.9.2.3. | SINAPI | 89753 | LUVA SIMPLES, PVC, SERIE NORMAL, ESGOTO PREDIAL, DN 50 MM, JUNTA ELÁSTICA, FORNECIDO E INSTALADO EM RAMAL DE DESCARGA OU RAMAL DE ESGOTO SANITÁRIO. AF_08/2022 | UN | 98 |  | 23.61% | 0 | 0
1.9.2.4. | SINAPI | 89778 | LUVA SIMPLES, PVC, SERIE NORMAL, ESGOTO PREDIAL, DN 100 MM, JUNTA ELÁSTICA, FORNECIDO E INSTALADO EM RAMAL DE DESCARGA OU RAMAL DE ESGOTO SANITÁRIO. AF_08/2022 | UN | 45 |  | 23.61% | 0 | 0
1.9.2.5. | SINAPI | 89784 | TE, PVC, SERIE NORMAL, ESGOTO PREDIAL, DN 50 X 50 MM, JUNTA ELÁSTICA, FORNECIDO E INSTALADO EM RAMAL DE DESCARGA OU RAMAL DE ESGOTO SANITÁRIO. AF_08/2022 | UN | 20 |  | 23.61% | 0 | 0
1.9.2.6. | SINAPI | 89796 | TE, PVC, SERIE NORMAL, ESGOTO PREDIAL, DN 100 X 100 MM, JUNTA ELÁSTICA, FORNECIDO E INSTALADO EM RAMAL DE DESCARGA OU RAMAL DE ESGOTO SANITÁRIO. AF_08/2022 | UN | 5 |  | 23.61% | 0 | 0
1.9.2.7. | SINAPI | 89782 | TE, PVC, SERIE NORMAL, ESGOTO PREDIAL, DN 40 X 40 MM, JUNTA SOLDÁVEL, FORNECIDO E INSTALADO EM RAMAL DE DESCARGA OU RAMAL DE ESGOTO SANITÁRIO. AF_08/2022 | UN | 3 |  | 23.61% | 0 | 0
1.9.2.8. | SINAPI | 104352 | TE, PVC, SÉRIE NORMAL, ESGOTO PREDIAL, DN 100 X 50 MM, JUNTA ELÁSTICA, FORNECIDO E INSTALADO EM PRUMADA DE ESGOTO SANITÁRIO OU VENTILAÇÃO. AF_08/2022 | UN | 6 |  | 23.61% | 0 | 0
1.9.2.9. | SINAPI | 104357 | CAP, PVC, SÉRIE NORMAL, ESGOTO PREDIAL, DN 100 MM, JUNTA ELÁSTICA, FORNECIDO E INSTALADO EM SUBCOLETOR AÉREO DE ESGOTO SANITÁRIO. AF_08/2022 | UN | 1 |  | 23.61% | 0 | 0
1.9.2.10. | SINAPI | 89803 | CURVA CURTA 90 GRAUS, PVC, SERIE NORMAL, ESGOTO PREDIAL, DN 50 MM, JUNTA ELÁSTICA, FORNECIDO E INSTALADO EM PRUMADA DE ESGOTO SANITÁRIO OU VENTILAÇÃO. AF_08/2022 | UN | 10 |  | 23.61% | 0 | 0
1.9.2.11. | SINAPI | 89726 | JOELHO 45 GRAUS, PVC, SERIE NORMAL, ESGOTO PREDIAL, DN 40 MM, JUNTA SOLDÁVEL, FORNECIDO E INSTALADO EM RAMAL DE DESCARGA OU RAMAL DE ESGOTO SANITÁRIO. AF_08/2022 | UN | 9 |  | 23.61% | 0 | 0
1.9.2.12. | SINAPI | 89732 | JOELHO 45 GRAUS, PVC, SERIE NORMAL, ESGOTO PREDIAL, DN 50 MM, JUNTA ELÁSTICA, FORNECIDO E INSTALADO EM RAMAL DE DESCARGA OU RAMAL DE ESGOTO SANITÁRIO. AF_08/2022 | UN | 22 |  | 23.61% | 0 | 0
1.9.2.13. | SINAPI | 89810 | JOELHO 45 GRAUS, PVC, SERIE NORMAL, ESGOTO PREDIAL, DN 100 MM, JUNTA ELÁSTICA, FORNECIDO E INSTALADO EM PRUMADA DE ESGOTO SANITÁRIO OU VENTILAÇÃO. AF_08/2022 | UN | 7 |  | 23.61% | 0 | 0
1.9.2.14. | SINAPI | 89724 | JOELHO 90 GRAUS, PVC, SERIE NORMAL, ESGOTO PREDIAL, DN 40 MM, JUNTA SOLDÁVEL, FORNECIDO E INSTALADO EM RAMAL DE DESCARGA OU RAMAL DE ESGOTO SANITÁRIO. AF_08/2022 | UN | 16 |  | 23.61% | 0 | 0
1.9.2.15. | SINAPI | 104341 | BUCHA DE REDUÇÃO LONGA, PVC, SÉRIE NORMAL, ESGOTO PREDIAL, DN 50 X 40 MM, JUNTA SOLDÁVEL E ELÁSTICA, FORNECIDO E INSTALADO EM RAMAL DE DESCARGA OU RAMAL DE ESGOTO SANITÁRIO. AF_08/2022 | UN | 5 |  | 23.61% | 0 | 0
1.9.2.16. | SINAPI | 89783 | JUNÇÃO SIMPLES, PVC, SERIE NORMAL, ESGOTO PREDIAL, DN 40 MM, JUNTA SOLDÁVEL, FORNECIDO E INSTALADO EM RAMAL DE DESCARGA OU RAMAL DE ESGOTO SANITÁRIO. AF_08/2022 | UN | 1 |  | 23.61% | 0 | 0
1.9.2.17. | SINAPI | 89827 | JUNÇÃO SIMPLES, PVC, SERIE NORMAL, ESGOTO PREDIAL, DN 50 X 50 MM, JUNTA ELÁSTICA, FORNECIDO E INSTALADO EM PRUMADA DE ESGOTO SANITÁRIO OU VENTILAÇÃO. AF_08/2022 | UN | 8 |  | 23.61% | 0 | 0
1.9.2.18. | SINAPI | 104345 | JUNÇÃO DE REDUÇÃO INVERTIDA, PVC, SÉRIE NORMAL, ESGOTO PREDIAL, DN 100 X 50 MM, JUNTA ELÁSTICA, FORNECIDO E INSTALADO EM RAMAL DE DESCARGA OU RAMAL DE ESGOTO SANITÁRIO. AF_08/2022 | UN | 3 |  | 23.61% | 0 | 0
1.9.2.19. | SINAPI | 89797 | JUNÇÃO SIMPLES, PVC, SERIE NORMAL, ESGOTO PREDIAL, DN 100 X 100 MM, JUNTA ELÁSTICA, FORNECIDO E INSTALADO EM RAMAL DE DESCARGA OU RAMAL DE ESGOTO SANITÁRIO. AF_08/2022 | UN | 2 |  | 23.61% | 0 | 0
1.9.2.20. | SINAPI | 89711 | TUBO PVC, SERIE NORMAL, ESGOTO PREDIAL, DN 40 MM, FORNECIDO E INSTALADO EM RAMAL DE DESCARGA OU RAMAL DE ESGOTO SANITÁRIO. AF_08/2022 | M | 16.56 |  | 23.61% | 0 | 0
1.9.2.21. | SINAPI | 89712 | TUBO PVC, SERIE NORMAL, ESGOTO PREDIAL, DN 50 MM, FORNECIDO E INSTALADO EM RAMAL DE DESCARGA OU RAMAL DE ESGOTO SANITÁRIO. AF_08/2022 | M | 96.85 |  | 23.61% | 0 | 0
1.9.2.22. | SINAPI | 89714 | TUBO PVC, SERIE NORMAL, ESGOTO PREDIAL, DN 100 MM, FORNECIDO E INSTALADO EM RAMAL DE DESCARGA OU RAMAL DE ESGOTO SANITÁRIO. AF_08/2022 | M | 63.98 |  | 23.61% | 0 | 0
1.9.2.23. | COMPOSIÇÃO | 026 | RALO ANTIESPUMA 100 MM - FORNECIMENTO E INSTALAÇÃO [REF.: 89710 SINAPI] | UND | 2 |  | 23.61% | 0 | 0
1.9.2.24. | COMPOSIÇÃO | 011 | TERMINAL DE VENTILAÇÃO 50 MM - FORNECIMENTO E INSTALAÇÃO [REF.: ORSE 1666] | UND | 14 |  | 23.61% | 0 | 0
1.9.2.25. | SINAPI | 89495 | RALO SIFONADO, PVC, DN 100 X 40 MM, JUNTA SOLDÁVEL, FORNECIDO E INSTALADO EM RAMAIS DE ENCAMINHAMENTO DE ÁGUA PLUVIAL. AF_06/2022 | UN | 2 |  | 23.61% | 0 | 0
1.9.2.26. | COMPOSIÇÃO | 040 | Caixa Sifonada Girafácil (5 Entradas) 100 x 140 x 50mm com grelha abre-fecha | UND | 12 |  | 23.61% | 0 | 0
1.9.2.27. | SINAPI-I | 11735 | PROLONGAMENTO / PROLONGADOR PARA CAIXA SIFONADA, PVC, 100 MM X 200 MM (NBR 5688) | UN | 13 |  | 15.28% | 0 | 0
1.9.3. |  |  | PLUVIAL | [5 empty] | 0
1.9.3.1. | SINAPI | 89584 | JOELHO 90 GRAUS, PVC, SERIE R, ÁGUA PLUVIAL, DN 100 MM, JUNTA ELÁSTICA, FORNECIDO E INSTALADO EM CONDUTORES VERTICAIS DE ÁGUAS PLUVIAIS. AF_06/2022 | UN | 1 |  | 23.61% | 0 | 0
1.9.3.2. | SINAPI | 89578 | TUBO PVC, SÉRIE R, ÁGUA PLUVIAL, DN 100 MM, FORNECIDO E INSTALADO EM CONDUTORES VERTICAIS DE ÁGUAS PLUVIAIS. AF_06/2022 | M | 77.61 |  | 23.61% | 0 | 0
1.9.3.3. | COMPOSIÇÃO | 009 | CALHA EM CHAPA DE AÇO GALVANIZADO NÚMERO 28, DESENVOLVIMENTO DE 25 CM, INCLUSO TRANSPORTE VERTICAL [REF.:94228 SINAPI] | M | 113.27 |  | 23.61% | 0 | 0
1.9.3.4. | SINAPI | 89857 | LUVA DE CORRER, PVC, SERIE NORMAL, ESGOTO PREDIAL, DN 100 MM, JUNTA ELÁSTICA, FORNECIDO E INSTALADO EM SUBCOLETOR AÉREO DE ESGOTO SANITÁRIO. AF_08/2022 | UN | 4 |  | 23.61% | 0 | 0
1.9.3.5. | COMPOSIÇÃO | 025 | RALO HEMISFÉRICO EM Fº Fº, TIPO ABACAXI Ø 100MM [REF.: 4283 ORSE] | UND | 1 |  | 23.61% | 0 | 0
1.9.3.6. | SINAPI | 99253 | CAIXA ENTERRADA HIDRÁULICA RETANGULAR EM ALVENARIA COM TIJOLOS CERÂMICOS MACIÇOS, DIMENSÕES INTERNAS: 0,6X0,6X0,6 M PARA REDE DE DRENAGEM. AF_12/2020 | UN | 3 |  | 23.61% | 0 | 0
1.9.4. |  |  | CAIXAS DE INSPEÇÃO / SUMIDOURO /TANQUE SÉPTICO | [5 empty] | 0
1.9.4.1. | SINAPI | 102329 | ESCAVAÇÃO MECANIZADA DE VALA COM PROF. MAIOR QUE 1,5 M ATÉ 3,0 M (MÉDIA MONTANTE E JUSANTE/UMA COMPOSIÇÃO POR TRECHO), RETROESCAV. (0,26 M3), LARG. DE 0,8 M A 1,5 M, EM SOLO DE 2A CATEGORIA, EM LOCAIS COM BAIXO NÍVEL DE INTERFERÊNCIA. AF_09/2024 | M3 | 23.75 |  | 23.61% | 0 | 0
1.9.4.2. | SINAPI | 100974 | CARGA, MANOBRA E DESCARGA DE SOLOS E MATERIAIS GRANULARES EM CAMINHÃO BASCULANTE 10 M³ - CARGA COM PÁ CARREGADEIRA (CAÇAMBA DE 1,7 A 2,8 M³ / 128 HP) E DESCARGA LIVRE (UNIDADE: M3). AF_07/2020 | M3 | 29.69 |  | 23.61% | 0 | 0
1.9.4.3. | SINAPI | 95875 | TRANSPORTE COM CAMINHÃO BASCULANTE DE 10 M³, EM VIA URBANA PAVIMENTADA, DMT ATÉ 30 KM (UNIDADE: M3XKM). AF_07/2020 | M3XKM | 593.71 |  | 23.61% | 0 | 0
1.9.4.4. | COMPOSIÇÃO | 015 | SUMIDOURO PRISMÁTICO QUADRADO 1,00X2,30M - UNIDADES CONFORME PROJETO | UND | 1 |  | 23.61% | 0 | 0
1.9.4.5. | COMPOSIÇÃO | 017 | CONJUNTO TANQUE SÉPTICO + FILTRO ANAERÓBIO PRISMÁTICO RETÂNGULAR - DIMENSÕES CONFORME PROJETO | UND | 1 |  | 23.61% | 0 | 0
1.9.4.6. | SINAPI | 98105 | CAIXA DE GORDURA DUPLA (CAPACIDADE: 126 L), RETANGULAR, EM ALVENARIA COM TIJOLOS CERÂMICOS MACIÇOS, DIMENSÕES INTERNAS = 0,4X0,7 M, ALTURA INTERNA = 0,8 M. AF_12/2020 | UN | 2 |  | 23.61% | 0 | 0
1.9.4.7. | COMPOSIÇÃO | 020 | CAIXA ENTERRADA HIDRÁULICA RETANGULAR COM GRELHA, EM ALVENARIA COM TIJOLOS CERÂMICOS MACIÇOS, DIMENSÕES INTERNAS: 0,6X0,6X0,6 M PARA REDE DE ESGOTO. [REF. 97902 SINAPI] | UND | 3 |  | 23.61% | 0 | 0
1.9.4.8. | SINAPI | 97902 | CAIXA ENTERRADA HIDRÁULICA RETANGULAR EM ALVENARIA COM TIJOLOS CERÂMICOS MACIÇOS, DIMENSÕES INTERNAS: 0,6X0,6X0,6 M PARA REDE DE ESGOTO. AF_12/2020 | UN | 4 |  | 23.61% | 0 | 0
1.10. |  |  | INSTALAÇÕES ELÉTRICAS | [5 empty] | 0
1.10.1. |  |  | GERAL | [5 empty] | 0
1.10.1.1. | SINAPI | 91996 | TOMADA MÉDIA DE EMBUTIR (1 MÓDULO), 2P+T 10 A, INCLUINDO SUPORTE E PLACA - FORNECIMENTO E INSTALAÇÃO. AF_03/2023 | UN | 29 |  | 23.61% | 0 | 0
1.10.1.2. | SINAPI | 92004 | TOMADA MÉDIA DE EMBUTIR (2 MÓDULOS), 2P+T 10 A, INCLUINDO SUPORTE E PLACA - FORNECIMENTO E INSTALAÇÃO. AF_03/2023 | UN | 5 |  | 23.61% | 0 | 0
1.10.1.3. | SINAPI | 91991 | TOMADA ALTA DE EMBUTIR (1 MÓDULO), 2P+T 20 A, SEM SUPORTE E SEM PLACA - FORNECIMENTO E INSTALAÇÃO. AF_03/2023 | UN | 4 |  | 23.61% | 0 | 0
1.10.1.4. | SINAPI | 92023 | INTERRUPTOR SIMPLES (1 MÓDULO) COM 1 TOMADA DE EMBUTIR 2P+T 10 A, INCLUINDO SUPORTE E PLACA - FORNECIMENTO E INSTALAÇÃO. AF_03/2023 | UN | 4 |  | 23.61% | 0 | 0
1.10.1.5. | SINAPI | 91953 | INTERRUPTOR SIMPLES (1 MÓDULO), 10A/250V, INCLUINDO SUPORTE E PLACA - FORNECIMENTO E INSTALAÇÃO. AF_03/2023 | UN | 6 |  | 23.61% | 0 | 0
1.10.1.6. | SINAPI | 91959 | INTERRUPTOR SIMPLES (2 MÓDULOS), 10A/250V, INCLUINDO SUPORTE E PLACA - FORNECIMENTO E INSTALAÇÃO. AF_03/2023 | UN | 4 |  | 23.61% | 0 | 0
1.10.1.7. | SINAPI | 97595 | SENSOR DE PRESENÇA COM FOTOCÉLULA, FIXAÇÃO EM PAREDE - FORNECIMENTO E INSTALAÇÃO. AF_09/2024 | UN | 2 |  | 23.61% | 0 | 0
1.10.1.8. | SINAPI | 91871 | ELETRODUTO RÍGIDO ROSCÁVEL, PVC, DN 25 MM (3/4"), PARA CIRCUITOS TERMINAIS, INSTALADO EM PAREDE - FORNECIMENTO E INSTALAÇÃO. AF_03/2023 | M | 114.85 |  | 23.61% | 0 | 0
1.10.1.9. | SINAPI | 91834 | ELETRODUTO FLEXÍVEL CORRUGADO, PVC, DN 25 MM (3/4"), PARA CIRCUITOS TERMINAIS, INSTALADO EM FORRO - FORNECIMENTO E INSTALAÇÃO. AF_03/2023 | M | 142.85 |  | 23.61% | 0 | 0
1.10.1.10. | SINAPI | 91872 | ELETRODUTO RÍGIDO ROSCÁVEL, PVC, DN 32 MM (1"), PARA CIRCUITOS TERMINAIS, INSTALADO EM PAREDE - FORNECIMENTO E INSTALAÇÃO. AF_03/2023 | M | 94.75 |  | 23.61% | 0 | 0
1.10.1.11. | SINAPI | 104785 | FIXAÇÃO DE ELETRODUTOS, DIÂMETROS MENORES OU IGUAIS A 40 MM, COM ABRAÇADEIRA METÁLICA RÍGIDA TIPO D COM PARAFUSO DE FIXAÇÃO 1 1/4", FIXADA DIRETAMENTE NA LAJE OU PAREDE. AF_09/2023 | M | 209.6 |  | 23.61% | 0 | 0
1.10.1.12. | SINAPI | 95778 | CONDULETE DE ALUMÍNIO, TIPO C, PARA ELETRODUTO DE AÇO GALVANIZADO DN 20 MM (3/4''), APARENTE - FORNECIMENTO E INSTALAÇÃO. AF_10/2022 | UN | 49 |  | 23.61% | 0 | 0
1.10.1.13. | SINAPI | 91926 | CABO DE COBRE FLEXÍVEL ISOLADO, 2,5 MM², ANTI-CHAMA 450/750 V, PARA CIRCUITOS TERMINAIS - FORNECIMENTO E INSTALAÇÃO. AF_03/2023 | M | 1221.05 |  | 23.61% | 0 | 0
1.10.1.14. | SINAPI | 91928 | CABO DE COBRE FLEXÍVEL ISOLADO, 4 MM², ANTI-CHAMA 450/750 V, PARA CIRCUITOS TERMINAIS - FORNECIMENTO E INSTALAÇÃO. AF_03/2023 | M | 493.7 |  | 23.61% | 0 | 0
1.10.1.15. | SINAPI | 91930 | CABO DE COBRE FLEXÍVEL ISOLADO, 6 MM², ANTI-CHAMA 450/750 V, PARA CIRCUITOS TERMINAIS - FORNECIMENTO E INSTALAÇÃO. AF_03/2023 | M | 435.15 |  | 23.61% | 0 | 0
1.10.1.16. | SINAPI | 91935 | CABO DE COBRE FLEXÍVEL ISOLADO, 16 MM², ANTI-CHAMA 0,6/1,0 KV, PARA CIRCUITOS TERMINAIS - FORNECIMENTO E INSTALAÇÃO. AF_03/2023 | M | 29.5 |  | 23.61% | 0 | 0
1.10.1.17. | SINAPI | 91936 | CAIXA OCTOGONAL 4" X 4", PVC, INSTALADA EM LAJE - FORNECIMENTO E INSTALAÇÃO. AF_03/2023 | UN | 51 |  | 23.61% | 0 | 0
1.10.1.18. | SINAPI | 91940 | CAIXA RETANGULAR 4" X 2" MÉDIA (1,30 M DO PISO), PVC, INSTALADA EM PAREDE - FORNECIMENTO E INSTALAÇÃO. AF_03/2023 | UN | 61 |  | 23.61% | 0 | 0
1.10.1.19. | SINAPI | 91914 | CURVA 90 GRAUS PARA ELETRODUTO, PVC, ROSCÁVEL, DN 25 MM (3/4"), PARA CIRCUITOS TERMINAIS, INSTALADA EM PAREDE - FORNECIMENTO E INSTALAÇÃO. AF_03/2023 | UN | 12 |  | 23.61% | 0 | 0
1.10.1.20. | SINAPI | 93018 | CURVA 90 GRAUS PARA ELETRODUTO, PVC, ROSCÁVEL, DN 50 MM (1 1/2"), PARA REDE ENTERRADA DE DISTRIBUIÇÃO DE ENERGIA ELÉTRICA - FORNECIMENTO E INSTALAÇÃO. AF_12/2021 | UN | 1 |  | 23.61% | 0 | 0
1.10.1.21. | SINAPI | 91911 | CURVA 90 GRAUS PARA ELETRODUTO, PVC, ROSCÁVEL, DN 20 MM (1/2"), PARA CIRCUITOS TERMINAIS, INSTALADA EM PAREDE - FORNECIMENTO E INSTALAÇÃO. AF_03/2023 | UN | 42 |  | 23.61% | 0 | 0
1.10.1.22. | SINAPI | 91917 | CURVA 90 GRAUS PARA ELETRODUTO, PVC, ROSCÁVEL, DN 32 MM (1"), PARA CIRCUITOS TERMINAIS, INSTALADA EM PAREDE - FORNECIMENTO E INSTALAÇÃO. AF_03/2023 | UN | 4 |  | 23.61% | 0 | 0
1.10.1.23. | SINAPI | 93013 | LUVA PARA ELETRODUTO, PVC, ROSCÁVEL, DN 50 MM (1 1/2"), PARA REDE ENTERRADA DE DISTRIBUIÇÃO DE ENERGIA ELÉTRICA - FORNECIMENTO E INSTALAÇÃO. AF_12/2021 | UN | 2 |  | 23.61% | 0 | 0
1.10.1.24. | SINAPI | 91882 | LUVA PARA ELETRODUTO, PVC, ROSCÁVEL, DN 20 MM (1/2"), PARA CIRCUITOS TERMINAIS, INSTALADA EM PAREDE - FORNECIMENTO E INSTALAÇÃO. AF_03/2023 | UN | 84 |  | 23.61% | 0 | 0
1.10.1.25. | SINAPI | 91884 | LUVA PARA ELETRODUTO, PVC, ROSCÁVEL, DN 25 MM (3/4"), PARA CIRCUITOS TERMINAIS, INSTALADA EM PAREDE - FORNECIMENTO E INSTALAÇÃO. AF_03/2023 | UN | 12 |  | 23.61% | 0 | 0
1.10.1.26. | SINAPI | 91885 | LUVA PARA ELETRODUTO, PVC, ROSCÁVEL, DN 32 MM (1"), PARA CIRCUITOS TERMINAIS, INSTALADA EM PAREDE - FORNECIMENTO E INSTALAÇÃO. AF_03/2023 | UN | 6 |  | 23.61% | 0 | 0
1.10.2. |  |  | QUADRO DE DISTRIBUIÇÃO | [5 empty] | 0
1.10.2.1. | SINAPI | 93654 | DISJUNTOR MONOPOLAR TIPO DIN, CORRENTE NOMINAL DE 16A - FORNECIMENTO E INSTALAÇÃO. AF_10/2020 | UN | 10 |  | 23.61% | 0 | 0
1.10.2.2. | SINAPI | 93656 | DISJUNTOR MONOPOLAR TIPO DIN, CORRENTE NOMINAL DE 25A - FORNECIMENTO E INSTALAÇÃO. AF_10/2020 | UN | 6 |  | 23.61% | 0 | 0
1.10.2.3. | SINAPI | 93655 | DISJUNTOR MONOPOLAR TIPO DIN, CORRENTE NOMINAL DE 20A - FORNECIMENTO E INSTALAÇÃO. AF_10/2020 | UN | 7 |  | 23.61% | 0 | 0
1.10.2.4. | SINAPI | 101894 | DISJUNTOR TRIPOLAR TIPO NEMA, CORRENTE NOMINAL DE 60 ATÉ 100A - FORNECIMENTO E INSTALAÇÃO. AF_10/2020 | UN | 2 |  | 23.61% | 0 | 0
1.10.2.5. | COMPOSIÇÃO | 012 | DISPOSITIVO DR, 2 POLOS, SENSIBILIDADE DE 30 MA, CORRENTE DE 25 A, TIPO AC - FORNECIMENTO E INSTALAÇÃO [REF.: ORSE 7997] | UND | 9 |  | 23.61% | 0 | 0
1.10.2.6. | COMPOSIÇÃO | 013 | DISPOSITIVO DPS CLASSE II, 1 POLO, TENSAO MAXIMA DE 275 V, CORRENTE MAXIMA DE *80* KA (TIPO AC) - FORNECIMENTO E INSTALAÇÃO [REF.: ORSE 13150] | UND | 4 |  | 23.61% | 0 | 0
1.10.2.7. | SINAPI | 101881 | QUADRO DE DISTRIBUIÇÃO DE ENERGIA EM CHAPA DE AÇO GALVANIZADO, DE EMBUTIR, COM BARRAMENTO TRIFÁSICO, PARA 40 DISJUNTORES DIN 100A - FORNECIMENTO E INSTALAÇÃO. AF_10/2020 | UN | 1 |  | 23.61% | 0 | 0
1.10.3. |  |  | ILUMINAÇÃO | [5 empty] | 0
1.10.3.1. | COMPOSIÇÃO | 033 | LUMINÁRIA TIPO CALHA, DE SOBREPOR, COM 2 LAMPADA LED TUBULAR BIVOLT 18/20 W, BASE G13, - FORNECIMENTO E INSTALAÇÃO. [REF.: 97584 SINAPI] | UND | 47 |  | 23.61% | 0 | 0
1.10.3.2. | SINAPI | 97607 | LUMINÁRIA ARANDELA TIPO TARTARUGA, DE SOBREPOR, COM 1 LÂMPADA LED DE 6 W, SEM REATOR - FORNECIMENTO E INSTALAÇÃO. AF_09/2024 | UN | 1 |  | 23.61% | 0 | 0
1.11. |  |  | CLIMATIZAÇÃO | [5 empty] | 0
1.11.0.1. | SINAPI | 103247 | AR CONDICIONADO SPLIT INVERTER, HI-WALL (PAREDE), 12000 BTU/H, CICLO FRIO - FORNECIMENTO E INSTALAÇÃO. AF_11/2021_PE | UN | 3 |  | 23.61% | 0 | 0
1.11.0.2. | SINAPI | 103253 | AR CONDICIONADO SPLIT INVERTER, HI-WALL (PAREDE), 24000 BTU/H, CICLO FRIO - FORNECIMENTO E INSTALAÇÃO. AF_11/2021_PE | UN | 4 |  | 23.61% | 0 | 0
1.11.0.3. | COMPOSIÇÃO | 030 | REDE FRIGORÍGENA C/ TUBO DE COBRE 1/2" FLEXÍVEL, ISOLADO COM BORRACHA ELASTOMÉRICA, SUSTENTAÇÃO, SOLDA E LIMPEZA [REF.: C4778 SEINFRA] | M | 9 |  | 23.61% | 0 | 0
1.11.0.4. | COMPOSIÇÃO | 031 | REDE FRIGORÍGENA C/ TUBO DE COBRE 5/8" FLEXÍVEL, ISOLADO COM BORRACHA ELASTOMÉRICA, SUSTENTAÇÃO, SOLDA E LIMPEZA [REF.: C4779 SEINFRA] | M | 12 |  | 23.61% | 0 | 0
1.12. |  |  | REVESTIMENTOS DE PAREDE | [5 empty] | 0
1.12.0.1. | SINAPI | 87878 | CHAPISCO APLICADO EM ALVENARIAS E ESTRUTURAS DE CONCRETO INTERNAS, COM COLHER DE PEDREIRO. ARGAMASSA TRAÇO 1:3 COM PREPARO MANUAL. AF_10/2022 | M2 | 248.62 |  | 23.61% | 0 | 0
1.12.0.2. | SINAPI | 87529 | MASSA ÚNICA, EM ARGAMASSA TRAÇO 1:2:8, PREPARO MECÂNICO, APLICADA MANUALMENTE EM PAREDES INTERNAS DE AMBIENTES COM ÁREA ENTRE 5M² E 10M², E = 17,5MM, COM TALISCAS. AF_03/2024 | M2 | 258.72 |  | 23.61% | 0 | 0
1.12.0.3. | SINAPI | 87531 | EMBOÇO, EM ARGAMASSA TRAÇO 1:2:8, PREPARO MECÂNICO, APLICADO MANUALMENTE EM PAREDES INTERNAS DE AMBIENTES COM ÁREA ENTRE 5M² E 10M², E = 17,5MM, COM TALISCAS. AF_03/2024 | M2 | 406.51 |  | 23.61% | 0 | 0
1.12.0.4. | COMPOSIÇÃO | 005 | REVESTIMENTO CERÂMICO PARA PAREDES INTERNAS COM PLACAS TIPO ESMALTADA EXTRA DE DIMENSÕES 40X40 CM APLICADAS EM AMBIENTES DE ÁREA MAIOR QUE 5 M² NA ALTURA INTEIRA DAS PAREDES [REF.: 87273 SINAPI] | M2 | 304.43 |  | 23.61% | 0 | 0
1.12.0.5. | COMPOSIÇÃO | 006 | REVESTIMENTO CERÂMICO PARA PAREDES INTERNAS COM PLACAS TIPO ESMALTADA EXTRA DE DIMENSÕES 10X10 CM APLICADAS EM AMBIENTES DE ÁREA MAIOR QUE 5 M² A MEIA ALTURA DAS PAREDES. [REF.: 83395 SINAPI] | M2 | 280.92 |  | 23.61% | 0 | 0
1.13. |  |  | REVESTIMENTOS DE PISO | [5 empty] | 0
1.13.0.1. | SINAPI | 95240 | LASTRO DE CONCRETO MAGRO, APLICADO EM PISOS, LAJES SOBRE SOLO OU RADIERS, ESPESSURA DE 3 CM. AF_01/2024 | M2 | 168.18 |  | 23.61% | 0 | 0
1.13.0.2. | SINAPI | 87630 | CONTRAPISO EM ARGAMASSA TRAÇO 1:4 (CIMENTO E AREIA), PREPARO MECÂNICO COM BETONEIRA 400 L, APLICADO EM ÁREAS SECAS SOBRE LAJE, ADERIDO, ACABAMENTO NÃO REFORÇADO, ESPESSURA 3CM. AF_07/2021 | M2 | 90.42 |  | 23.61% | 0 | 0
1.13.0.3. | COMPOSIÇÃO | 039 | Regularização de base para revest. de pisos com arg. traço t4, esp. média = 1,5cm [REF.: ORSE 2180] | M2 | 157.96 |  | 23.61% | 0 | 0
1.13.0.4. | SINAPI | 92396 | EXECUÇÃO DE PASSEIO EM PISO INTERTRAVADO, COM BLOCO RETANGULAR COR NATURAL DE 20 X 10 CM, ESPESSURA 6 CM. AF_10/2022 | M2 | 89.81 |  | 23.61% | 0 | 0
1.13.0.5. | SINAPI | 104658 | PISO PODOTÁTIL DE ALERTA OU DIRECIONAL, DE CONCRETO, ASSENTADO SOBRE ARGAMASSA. AF_03/2024 | M2 | 11.28 |  | 23.61% | 0 | 0
1.13.0.6. | SINAPI | 98689 | SOLEIRA EM GRANITO, LARGURA 15 CM, ESPESSURA 2,0 CM. AF_09/2020 | M | 9.9 |  | 23.61% | 0 | 0
1.13.0.7. | COMPOSIÇÃO | 004 | REVESTIMENTO CERÂMICO PARA PISO COM PLACAS TIPO ESMALTADA EXTRA DE DIMENSÕES 40X40 CM APLICADA EM AMBIENTES DE ÁREA ENTRE 5 M2 E 10 M2 [REF.: 87250 SINAPI] | M2 | 102.88 |  | 23.61% | 0 | 0
1.13.0.8. | SINAPI-AS | 4786 | PISO EM GRANILITE, MARMORITE OU GRANITINA, AGREGADO COR PRETO, CINZA, PALHA OU BRANCO, E= *8* MM (INCLUSO EXECUCAO) | M2 | 47.38 |  | 23.61% | 0 | 0
1.13.0.9. | SINAPI | 101727 | PISO VINÍLICO SEMI-FLEXÍVEL EM PLACAS, PADRÃO LISO, ESPESSURA 3,2 MM, FIXADO COM COLA. AF_09/2020 | M2 | 110.58 |  | 23.61% | 0 | 0
1.13.0.10. | SINAPI | 98555 | IMPERMEABILIZAÇÃO DE SUPERFÍCIE COM ARGAMASSA POLIMÉRICA / MEMBRANA ACRÍLICA, 3 DEMÃOS. AF_09/2023 | M2 | 165.01 |  | 23.61% | 0 | 0
1.14. |  |  | REVESTIMENTO FORRO | [5 empty] | 0
1.14.0.1. | SINAPI | 96486 | FORRO EM RÉGUAS DE PVC, LISO, PARA AMBIENTES COMERCIAIS, INCLUSIVE ESTRUTURA BIDIRECIONAL DE FIXAÇÃO. AF_08/2023_PS | M2 | 58.46 |  | 23.61% | 0 | 0
1.14.0.2. | SINAPI | 96113 | FORRO EM PLACAS DE GESSO, PARA AMBIENTES COMERCIAIS. AF_08/2023_PS | M2 | 249.92 |  | 23.61% | 0 | 0
1.15. |  |  | GRANITOS | [5 empty] | 0
1.15.0.1. | COMPOSIÇÃO | 008 | BANCADA EM GRANITO, ESP=2,5CM - FORNECIMENTO E INSTALAÇÃO [REF.: ORSE 10759] | M2 | 26.3 |  | 23.61% | 0 | 0
1.15.0.2. | SINAPI | 102253 | DIVISORIA SANITÁRIA, TIPO CABINE, EM GRANITO CINZA POLIDO, ESP = 3CM, ASSENTADO COM ARGAMASSA COLANTE AC III-E, EXCLUSIVE FERRAGENS. AF_01/2021 | M2 | 6.27 |  | 23.61% | 0 | 0
1.15.0.3. | SINAPI-I | 45333 | ABERTURA PARA ENCAIXE DE CUBA OU LAVATORIO EM BANCADA DE MARMORE/ GRANITO OU OUTRO TIPO DE PEDRA NATURAL | UN | 6 |  | 15.28% | 0 | 0
1.16. |  |  | LOUÇAS E METAIS | [5 empty] | 0
1.16.0.1. | SINAPI | 86932 | VASO SANITÁRIO SIFONADO COM CAIXA ACOPLADA LOUÇA BRANCA - PADRÃO MÉDIO, INCLUSO ENGATE FLEXÍVEL EM METAL CROMADO, 1/2 X 40CM - FORNECIMENTO E INSTALAÇÃO. AF_01/2020 | UN | 5 |  | 23.61% | 0 | 0
1.16.0.2. | SINAPI | 100849 | ASSENTO SANITÁRIO CONVENCIONAL - FORNECIMENTO E INSTALACAO. AF_01/2020 | UN | 5 |  | 23.61% | 0 | 0
1.16.0.3. | SINAPI | 86938 | CUBA DE EMBUTIR OVAL EM LOUÇA BRANCA, 35 X 50CM OU EQUIVALENTE, INCLUSO VÁLVULA E SIFÃO TIPO GARRAFA EM METAL CROMADO - FORNECIMENTO E INSTALAÇÃO. AF_01/2020 | UN | 2 |  | 23.61% | 0 | 0
1.16.0.4. | SINAPI | 86936 | CUBA DE EMBUTIR DE AÇO INOXIDÁVEL MÉDIA, INCLUSO VÁLVULA TIPO AMERICANA E SIFÃO TIPO GARRAFA EM METAL CROMADO - FORNECIMENTO E INSTALAÇÃO. AF_01/2020 | UN | 5 |  | 23.61% | 0 | 0
1.16.0.5. | SINAPI-I | 11696 | LAVATORIO / CUBA DE SOBREPOR, OVAL PEQUENA, DE LOUCA BRANCA, SEM LADRAO, DIMENSOES *44 X 31* CM (L X C) | UN | 3 |  | 15.28% | 0 | 0
1.16.0.6. | SINAPI | 86919 | TANQUE DE LOUÇA BRANCA COM COLUNA, 30L OU EQUIVALENTE, INCLUSO SIFÃO FLEXÍVEL EM PVC, VÁLVULA METÁLICA E TORNEIRA DE METAL CROMADO PADRÃO MÉDIO - FORNECIMENTO E INSTALAÇÃO. AF_01/2020 | UN | 3 |  | 23.61% | 0 | 0
1.16.0.7. | SINAPI | 100860 | CHUVEIRO ELÉTRICO COMUM CORPO PLÁSTICO, TIPO DUCHA - FORNECIMENTO E INSTALAÇÃO. AF_01/2020 | UN | 2 |  | 23.61% | 0 | 0
1.16.0.8. | SINAPI | 86915 | TORNEIRA CROMADA DE MESA, 1/2" OU 3/4", PARA LAVATÓRIO, PADRÃO MÉDIO - FORNECIMENTO E INSTALAÇÃO. AF_01/2020 | UN | 5 |  | 23.61% | 0 | 0
1.16.0.9. | SINAPI | 86914 | TORNEIRA CROMADA 1/2" OU 3/4" PARA TANQUE, PADRÃO MÉDIO - FORNECIMENTO E INSTALAÇÃO. AF_01/2020 | UN | 3 |  | 23.61% | 0 | 0
1.16.0.10. | SINAPI | 86886 | ENGATE FLEXÍVEL EM INOX, 1/2 X 30CM - FORNECIMENTO E INSTALAÇÃO. AF_01/2020 | UN | 15 |  | 23.61% | 0 | 0
1.16.0.11. | COMPOSIÇÃO | 024 | BANHEIRA RÍGIDA BURIGOTTO - 77 CM x 45 CM x 20 CM (C x L x A) - FORNECIMENTO E INSTALAÇÃO [ REF.: ORSE 7791] | UND | 2 |  | 23.61% | 0 | 0
1.16.0.12. | SINAPI | 100866 | BARRA DE APOIO RETA, EM ACO INOX POLIDO, COMPRIMENTO 60CM, FIXADA NA PAREDE - FORNECIMENTO E INSTALAÇÃO. AF_01/2020 | UN | 4 |  | 23.61% | 0 | 0
1.16.0.13. | SINAPI | 100868 | BARRA DE APOIO RETA, EM ACO INOX POLIDO, COMPRIMENTO 80 CM, FIXADA NA PAREDE - FORNECIMENTO E INSTALAÇÃO. AF_01/2020 | UN | 6 |  | 23.61% | 0 | 0
1.16.0.14. | SINAPI | 86909 | TORNEIRA CROMADA TUBO MÓVEL, DE MESA, 1/2" OU 3/4", PARA PIA DE COZINHA, PADRÃO ALTO - FORNECIMENTO E INSTALAÇÃO. AF_01/2020 | UN | 5 |  | 23.61% | 0 | 0
1.17. |  |  | PINTURA | [5 empty] | 0
1.17.0.1. | SINAPI | 88485 | FUNDO SELADOR ACRÍLICO, APLICAÇÃO MANUAL EM PAREDE, UMA DEMÃO. AF_04/2023 | M2 | 517.79 |  | 23.61% | 0 | 0
1.17.0.2. | SINAPI | 96130 | APLICAÇÃO MANUAL DE MASSA ACRÍLICA EM PAREDES EXTERNAS DE CASAS, UMA DEMÃO. AF_03/2024 | M2 | 517.79 |  | 23.61% | 0 | 0
1.17.0.3. | SINAPI | 88489 | PINTURA LÁTEX ACRÍLICA PREMIUM, APLICAÇÃO MANUAL EM PAREDES, DUAS DEMÃOS. AF_04/2023 | M2 | 517.79 |  | 23.61% | 0 | 0
1.17.0.4. | SINAPI | 102219 | PINTURA TINTA DE ACABAMENTO (PIGMENTADA) ESMALTE SINTÉTICO ACETINADO EM MADEIRA, 2 DEMÃOS. AF_01/2021 | M2 | 64.26 |  | 23.61% | 0 | 0
1.17.0.5. | SINAPI | 100726 | PINTURA COM TINTA ALQUÍDICA DE FUNDO E ACABAMENTO (ESMALTE SINTÉTICO GRAFITE) APLICADA A ROLO OU PINCEL SOBRE SUPERFÍCIES METÁLICAS (EXCETO PERFIL) EXECUTADO EM OBRA (POR DEMÃO). AF_01/2020 | M2 | 21.63 |  | 23.61% | 0 | 0
1.17.0.6. | SINAPI | 88484 | FUNDO SELADOR ACRÍLICO, APLICAÇÃO MANUAL EM TETO, UMA DEMÃO. AF_04/2023 | M2 | 237.46 |  | 23.61% | 0 | 0
1.17.0.7. | SINAPI | 88494 | EMASSAMENTO COM MASSA LÁTEX, APLICAÇÃO EM TETO, UMA DEMÃO, LIXAMENTO MANUAL. AF_04/2023 | M2 | 237.46 |  | 23.61% | 0 | 0
1.17.0.8. | SINAPI | 88488 | PINTURA LÁTEX ACRÍLICA PREMIUM, APLICAÇÃO MANUAL EM TETO, DUAS DEMÃOS. AF_04/2023 | M2 | 237.46 |  | 23.61% | 0 | 0
1.18. |  |  | COMBATE A INCÊNDIO | [5 empty] | 0
1.18.0.1. | SINAPI | 101908 | EXTINTOR DE INCÊNDIO PORTÁTIL COM CARGA DE PQS DE 4 KG, CLASSE BC - FORNECIMENTO E INSTALAÇÃO. AF_10/2020_PE | UN | 2 |  | 23.61% | 0 | 0
1.18.0.2. | COMPOSIÇÃO | 021 | PLACA INDICANDO SAÍDA DE EMERGÊNCIA, SETA INDICATIVA OU ROTA DE FULGA, EM MATERIAL ANTICHAMAS E PICTOGRAMA FOTOLUMINESCENTES - FORNECIMENTO E INSTALAÇÃO [REF.:12884 ORSE] | UND | 4 |  | 23.61% | 0 | 0
1.18.0.3. | COMPOSIÇÃO | 022 | BLOCO AUTÔNOMO DE ILUMINAÇÃO DE EMERGÊNCIA DE LED INSTALADO NA PAREDE, COM BATERIA E AUTONOMIA MÍNIMA PARA 01 HORA | UND | 8 |  | 23.61% | 0 | 0
1.18.0.4. | SINAPI | 102492 | PINTURA DE PISO COM TINTA ACRÍLICA, APLICAÇÃO MANUAL, 3 DEMÃOS, INCLUSO FUNDO PREPARADOR. AF_05/2021 | M2 | 2 |  | 23.61% | 0 | 0
1.19. |  |  | SERVIÇOS COMPLEMENTARES | [5 empty] | 0
1.19.0.1. | COMPOSIÇÃO | 037 | PLACA DE INAUGURACAO METALICA, *40* CM X *60* CM - FORNECIMENTO E INSTALAÇÃO. [REF.: 05 ORSE] | UND | 1 |  | 23.61% | 0 | 0
1.19.0.2. | SINAPI | 94275 | ASSENTAMENTO DE GUIA (MEIO-FIO) EM TRECHO RETO, CONFECCIONADA EM CONCRETO PRÉ-FABRICADO, DIMENSÕES 100X15X13X20 CM (COMPRIMENTO X BASE INFERIOR X BASE SUPERIOR X ALTURA). AF_01/2024 | M | 33.22 |  | 23.61% | 0 | 0
1.19.0.3. | SINAPI | 98504 | PLANTIO DE GRAMA BATATAIS EM PLACAS. AF_07/2024 | M2 | 32.08 |  | 23.61% | 0 | 0
1.20. |  |  | ACESSIBILIDADE | [5 empty] | 0
1.20.0.1. | SINAPI | 104658 | PISO PODOTÁTIL DE ALERTA OU DIRECIONAL, DE CONCRETO, ASSENTADO SOBRE ARGAMASSA. AF_03/2024 | M2 | 17.5 |  | 23.61% | 0 | 0
1.20.0.2. | SINAPI | 99857 | CORRIMÃO SIMPLES, DIÂMETRO EXTERNO = 1 1/2", EM ALUMÍNIO. AF_04/2019_PS | M | 11 |  | 23.61% | 0 | 0
1.20.0.3. | COMPOSIÇÃO | 042 | RAMPA ACESSIBILIDADE [REF: DETALHE PROJETO] | UND | 1 |  | 23.61% | 0 | 0
1.21. |  |  | LIMPEZA FINAL | [5 empty] | 0
1.21.0.1. | SINAPI | 99803 | LIMPEZA DE PISO CERÂMICO OU PORCELANATO COM PANO ÚMIDO. AF_04/2019 | M2 | 248.59 |  | 23.61% | 0 | 0
1.21.0.2. | SINAPI | 99811 | LIMPEZA DE CONTRAPISO COM VASSOURA A SECO. AF_04/2019 | M2 | 89.81 |  | 23.61% | 0 | 0
[8 empty] | CARUARU, | 2025-11-14

## Anexo D - Composições
COMPOSIÇÕES DE CUSTOS UNITÁRIOS
FONTE | CÓDIGO | DESCRIÇÃO | UNIDADE | COEFIC. | DESONERADO | NÃO DESONER.
COMPOSIÇÃO | 001 | ADMINISTRAÇÃO DE OBRA | UND |  | 32816.31 | 36123.37
SINAPI | 93565 | ENGENHEIRO CIVIL DE OBRA JUNIOR COM ENCARGOS COMPLEMENTARES | MES | 0.5 | 20276.71 | 22627.68
SINAPI | 93572 | ENCARREGADO GERAL DE OBRAS COM ENCARGOS COMPLEMENTARES | MES | 1.5 | 7073.68 | 7847.41
SINAPI | 101460 | VIGIA DIURNO COM ENCARGOS COMPLEMENTARES | MES | 3 | 4022.48 | 4346.14
COMPOSIÇÃO | 004 | REVESTIMENTO CERÂMICO PARA PISO COM PLACAS TIPO ESMALTADA EXTRA DE DIMENSÕES 40X40 CM APLICADA EM AMBIENTES DE ÁREA ENTRE 5 M2 E 10 M2 [REF.: 87250 SINAPI] | M2 |  | 60.8 | 62.36
SINAPI | 88256 | AZULEJISTA OU LADRILHISTA COM ENCARGOS COMPLEMENTARES | H | 0.49 | 27.29 | 29.71
SINAPI | 88316 | SERVENTE COM ENCARGOS COMPLEMENTARES | H | 0.21 | 22.26 | 24.08
SINAPI-I | 1381 | ARGAMASSA COLANTE AC I PARA CERAMICAS | KG | 6.14 | 1 | 1
SINAPI-I | 34357 | REJUNTE CIMENTICIO, QUALQUER COR | KG | 0.19 | 5.87 | 5.87
SINAPI-I | 1287 | PISO EM CERAMICA ESMALTADA, COR LISA, PEI MAIOR OU IGUAL A 4, FORMATO MENOR OU IGUAL A 2025 CM2 | M2 | 1.07 | 33.19 | 33.19
COMPOSIÇÃO | 005 | REVESTIMENTO CERÂMICO PARA PAREDES INTERNAS COM PLACAS TIPO ESMALTADA EXTRA DE DIMENSÕES 40X40 CM APLICADAS EM AMBIENTES DE ÁREA MAIOR QUE 5 M² NA ALTURA INTEIRA DAS PAREDES [REF.: 87273 SINAPI] | M2 |  | 66.78 | 69.02
SINAPI | 88256 | AZULEJISTA OU LADRILHISTA COM ENCARGOS COMPLEMENTARES | H | 0.66 | 27.29 | 29.71
SINAPI | 88316 | SERVENTE COM ENCARGOS COMPLEMENTARES | H | 0.36 | 22.26 | 24.08
SINAPI-I | 536 | REVESTIMENTO PARA PAREDE, EM CERAMICA ESMALTADA, FORMATO MENOR OU IGUAL A 2025 CM2 | M2 | 1.08 | 30.87 | 30.87
SINAPI-I | 1381 | ARGAMASSA COLANTE AC I PARA CERAMICAS | KG | 6.14 | 1 | 1
SINAPI-I | 34357 | REJUNTE CIMENTICIO, QUALQUER COR | KG | 0.22 | 5.87 | 5.87
COMPOSIÇÃO | 006 | REVESTIMENTO CERÂMICO PARA PAREDES INTERNAS COM PLACAS TIPO ESMALTADA EXTRA DE DIMENSÕES 10X10 CM APLICADAS EM AMBIENTES DE ÁREA MAIOR QUE 5 M² A MEIA ALTURA DAS PAREDES. [REF.: 83395 SINAPI] | M2 |  | 67.37 | 69.73
SINAPI | 88256 | AZULEJISTA OU LADRILHISTA COM ENCARGOS COMPLEMENTARES | H | 0.7 | 27.29 | 29.71
SINAPI | 88316 | SERVENTE COM ENCARGOS COMPLEMENTARES | H | 0.37 | 22.26 | 24.08
SINAPI-I | 536 | REVESTIMENTO PARA PAREDE, EM CERAMICA ESMALTADA, FORMATO MENOR OU IGUAL A 2025 CM2 | M2 | 1.06 | 30.87 | 30.87
SINAPI-I | 1381 | ARGAMASSA COLANTE AC I PARA CERAMICAS | KG | 4.86 | 1 | 1
SINAPI-I | 34357 | REJUNTE CIMENTICIO, QUALQUER COR | KG | 0.42 | 5.87 | 5.87
COMPOSIÇÃO | 007 | JANELA DE ALUMÍNIO E VIDRO INCOLOR, TIPO BASCULANTE, COM BATENTE E FERRAGENS [REF.: SINAPI 94572] | M2 |  | 180.07 | 182.39
SINAPI-I | 4377 | PARAFUSO DE ACO ZINCADO COM ROSCA SOBERBA, CABECA CHATA E FENDA SIMPLES, DIAMETRO 4,2 MM, COMPRIMENTO * 32 * MM | UN | 9.2 | 0.29 | 0.29
SINAPI-I | 34377 | JANELA BASCULANTE, EM ALUMINIO PERFIL 20, 80 X 60 CM (A X L), 4 FLS (1 FIXA E 3 MOVEIS), ACABAMENTO BRANCO OU BRILHANTE, BATENTE DE 3 A 4 CM, COM VIDRO 4 MM, SEM GUARNICAO | UN | 1 | 135.79 | 135.79
SINAPI-I | 39961 | SILICONE ACETICO USO GERAL INCOLOR 280 G | UN | 0.6233 | 23.7 | 23.7
SINAPI | 88309 | PEDREIRO COM ENCARGOS COMPLEMENTARES | H | 0.697 | 27.42 | 29.85
SINAPI | 88316 | SERVENTE COM ENCARGOS COMPLEMENTARES | H | 0.348 | 22.26 | 24.08
COMPOSIÇÃO | 008 | BANCADA EM GRANITO, ESP=2,5CM - FORNECIMENTO E INSTALAÇÃO [REF.: ORSE 10759] | M2 |  | 805.45 | 809.11
SINAPI-I | 11795 | GRANITO PARA BANCADA, POLIDO, TIPO ANDORINHA/ QUARTZ/ CASTELO/ CORUMBA OU OUTROS EQUIVALENTES DA REGIAO, E= *2,5* CM | M2 | 1 | 762.26 | 762.26
SINAPI-I | 592 | CANTONEIRA EM ALUMINIO, ABAS IGUAIS, LARGURA DE 25,40 MM (1"), ESPESSURA DE 3,17 MM (1/8") E PESO LINEAR DE APROXIMADAMENTE 0,408 KG/M | KG | 0.288 | 0 | 0
SINAPI | 88309 | PEDREIRO COM ENCARGOS COMPLEMENTARES | H | 0.65 | 27.42 | 29.85
SINAPI | 88316 | SERVENTE COM ENCARGOS COMPLEMENTARES | H | 1.14 | 22.26 | 24.08
COMPOSIÇÃO | 009 | CALHA EM CHAPA DE AÇO GALVANIZADO NÚMERO 28, DESENVOLVIMENTO DE 25 CM, INCLUSO TRANSPORTE VERTICAL [REF.:94228 SINAPI] | M |  | 49.42 | 50.81
SINAPI-I | 142 | SELANTE ELASTICO MONOCOMPONENTE A BASE DE POLIURETANO (PU) PARA JUNTAS DIVERSAS | 310ML | 0.081 | 35.87 | 35.87
SINAPI-I | 5061 | PREGO DE ACO POLIDO COM CABECA 18 X 27 (2 1/2 X 10) | KG | 0.013 | 16.36 | 16.36
SINAPI-I | 5104 | REBITE DE REPUXO EM ALUMINIO VAZADO, DIAMETRO 3,2 X 8 MM DE COMPRIMENTO (1KG = 1025 UNIDADES) | KG | 0.0024 | 0 | 0
SINAPI-I | 13388 | SOLDA EM BARRA DE ESTANHO-CHUMBO 50/50 | KG | 0.09 | 145.99 | 145.99
SINAPI-I | 1119 | CALHA QUADRADA DE CHAPA DE ACO GALVANIZADA NUM 28, CORTE 25 CM | M | 1.05 | 16.04 | 16.04
SINAPI | 88316 | SERVENTE COM ENCARGOS COMPLEMENTARES | H | 0.371 | 22.26 | 24.08
SINAPI | 88323 | TELHADISTA COM ENCARGOS COMPLEMENTARES | H | 0.277 | 26.76 | 29.13
SINAPI | 93281 | GUINCHO ELÉTRICO DE COLUNA, CAPACIDADE 400 KG, COM MOTO FREIO, MOTOR TRIFÁSICO DE 1,25 CV - CHP DIURNO. AF_03/2016 | CHP | 0.0132 | 22.45 | 24.25
SINAPI | 93282 | GUINCHO ELÉTRICO DE COLUNA, CAPACIDADE 400 KG, COM MOTO FREIO, MOTOR TRIFÁSICO DE 1,25 CV - CHI DIURNO. AF_03/2016 | CHI | 0.0183 | 21.35 | 23.15
COMPOSIÇÃO | 010 | JUNÇÃO SIMPLES, PVC, SERIE NORMAL, ESGOTO PREDIAL, DN 100 X 50 MM, JUNTA ELÁSTICA, FORNECIDO E INSTALADO EM RAMAL DE DESCARGA OU RAMAL DE ESGOTO SANITÁRIO. [REF. 89797 SINAPI] | UND |  | 39.75 | 41.18
SINAPI-I | 301 | ANEL BORRACHA PARA TUBO ESGOTO PREDIAL, DN 100 MM (NBR 5688) | UN | 1 | 4 | 4
SINAPI-I | 296 | ANEL BORRACHA PARA TUBO ESGOTO PREDIAL, DN 50 MM (NBR 5688) | UN | 1 | 2.26 | 2.26
SINAPI-I | 3659 | JUNCAO SIMPLES DE REDUCAO, PVC, DN 100 X 50 MM, SERIE NORMAL PARA ESGOTO PREDIAL | UN | 1 | 14.75 | 14.75
SINAPI-I | 20078 | PASTA LUBRIFICANTE PARA TUBOS E CONEXOES COM JUNTA ELASTICA, EMBALAGEM DE *400* GR (USO EM PVC, ACO, POLIETILENO E OUTROS) | UN | 0.092 | 26.99 | 26.99
SINAPI | 88248 | AUXILIAR DE ENCANADOR OU BOMBEIRO HIDRÁULICO COM ENCARGOS COMPLEMENTARES | H | 0.33 | 22.58 | 24.51
SINAPI | 88267 | ENCANADOR OU BOMBEIRO HIDRÁULICO COM ENCARGOS COMPLEMENTARES | H | 0.33 | 26.71 | 29.13
COMPOSIÇÃO | 011 | TERMINAL DE VENTILAÇÃO 50 MM - FORNECIMENTO E INSTALAÇÃO [REF.: ORSE 1666] | UND |  | 13.39 | 13.69
SINAPI-I | 20078 | PASTA LUBRIFICANTE PARA TUBOS E CONEXOES COM JUNTA ELASTICA, EMBALAGEM DE *400* GR (USO EM PVC, ACO, POLIETILENO E OUTROS) | UN | 0.02 | 26.99 | 26.99
SINAPI-I | 39319 | TERMINAL DE VENTILACAO, 50 MM, SERIE NORMAL, ESGOTO PREDIAL | UN | 1 | 7.19 | 7.19
SINAPI-I | 296 | ANEL BORRACHA PARA TUBO ESGOTO PREDIAL, DN 50 MM (NBR 5688) | UN | 1 | 2.26 | 2.26
SINAPI | 88316 | SERVENTE COM ENCARGOS COMPLEMENTARES | H | 0.07 | 22.26 | 24.08
SINAPI | 88267 | ENCANADOR OU BOMBEIRO HIDRÁULICO COM ENCARGOS COMPLEMENTARES | H | 0.07 | 26.71 | 29.13
COMPOSIÇÃO | 012 | DISPOSITIVO DR, 2 POLOS, SENSIBILIDADE DE 30 MA, CORRENTE DE 25 A, TIPO AC - FORNECIMENTO E INSTALAÇÃO [REF.: ORSE 7997] | UND |  | 190.51 | 193.08
SINAPI-I | 39445 | DISPOSITIVO DR, 2 POLOS, SENSIBILIDADE DE 30 MA, CORRENTE DE 25 A, TIPO AC | UN | 1 | 160.5 | 160.5
SINAPI | 88264 | ELETRICISTA COM ENCARGOS COMPLEMENTARES | H | 0.6 | 27.77 | 30.24
SINAPI | 88316 | SERVENTE COM ENCARGOS COMPLEMENTARES | H | 0.6 | 22.26 | 24.08
COMPOSIÇÃO | 013 | DISPOSITIVO DPS CLASSE II, 1 POLO, TENSAO MAXIMA DE 275 V, CORRENTE MAXIMA DE *80* KA (TIPO AC) - FORNECIMENTO E INSTALAÇÃO [REF.: ORSE 13150] | UND |  | 223.49 | 224.78
SINAPI-I | 39472 | DISPOSITIVO DPS CLASSE II, 1 POLO, TENSAO MAXIMA DE 275 V, CORRENTE MAXIMA DE *90* KA (TIPO AC) | UN | 1 | 208.49 | 208.49
SINAPI | 88264 | ELETRICISTA COM ENCARGOS COMPLEMENTARES | H | 0.3 | 27.77 | 30.24
SINAPI | 88316 | SERVENTE COM ENCARGOS COMPLEMENTARES | H | 0.3 | 22.26 | 24.08
COMPOSIÇÃO | 014 | LAJE PRÉ-MOLDADA UNIDIRECIONAL, BIAPOIADA, ENCHIMENTO EM EPS, VIGOTA TRELIÇADA, ALTURA TOTAL DA LAJE (ENCHIMENTO+CAPA) = (8+4). [REF.:101951 SINAPI] | M2 |  | 171.93 | 174.85
SINAPI | 92767 | ARMAÇÃO DE LAJE DE ESTRUTURA CONVENCIONAL DE CONCRETO ARMADO UTILIZANDO AÇO CA-60 DE 4,2 MM - MONTAGEM. AF_06/2022 | KG | 1.211 | 15.47 | 16.01
SINAPI | 92273 | FABRICAÇÃO DE ESCORAS DO TIPO PONTALETE, EM MADEIRA, PARA PÉ-DIREITO SIMPLES. AF_09/2020 | M | 0.97 | 18.15 | 18.49
SINAPI-I | 40304 | PREGO DE ACO POLIDO COM CABECA DUPLA 17 X 27 (2 1/2 X 11) | KG | 0.04 | 20.54 | 20.54
SINAPI | 88316 | SERVENTE COM ENCARGOS COMPLEMENTARES | H | 0.322 | 22.26 | 24.08
SINAPI | 88262 | CARPINTEIRO DE FORMAS COM ENCARGOS COMPLEMENTARES | H | 0.456 | 27.01 | 29.41
SINAPI-I | 6193 | TABUA NAO APARELHADA *2,5 X 20* CM, EM MACARANDUBA/MASSARANDUBA, ANGELIM OU EQUIVALENTE DA REGIAO - BRUTA | M | 1.87 | 20.56 | 20.56
ORSE | 1286 | LAJE PRÉ-FABRICADA TRELIÇADA PARA PISO OU COBERTURA, H=12CM, EL. ENCHIMENTO EM BLOCO EPS, H=8CM | M2 | 1 | 46.74 | 46.74
SINAPI | 103674 | CONCRETAGEM DE VIGAS E LAJES, FCK=25 MPA, PARA LAJES PREMOLDADAS COM USO DE BOMBA - LANÇAMENTO, ADENSAMENTO E ACABAMENTO. AF_02/2022_PS | M3 | 0.048 | 627.74 | 633.08
COMPOSIÇÃO | 015 | SUMIDOURO PRISMÁTICO QUADRADO 1,00X2,30M - UNIDADES CONFORME PROJETO | UND |  | 5538.93 | 5792.76
COMPOSIÇÃO | 014 | LAJE PRÉ-MOLDADA UNIDIRECIONAL, BIAPOIADA, ENCHIMENTO EM EPS, VIGOTA TRELIÇADA, ALTURA TOTAL DA LAJE (ENCHIMENTO+CAPA) = (8+4). [REF.:101951 SINAPI] | M2 | 5.5 | 171.93 | 174.85
SINAPI | 100322 | LASTRO COM MATERIAL GRANULAR (PEDRA BRITADA N.3), APLICADO EM PISOS OU LAJES SOBRE SOLO, ESPESSURA DE *10 CM*. AF_01/2024 | M3 | 1.5 | 170.83 | 175.82
COMPOSIÇÃO | 016 | TAMPA PARA CAIXA TIPO R1, EM FERRO FUNDIDO, DIMENSÕES INTERNAS: 0,60 X 0,60 M - FORNECIMENTO E INSTALAÇÃO. [REF.: 101798 SINAPI] | UND | 1 | 46.64 | 50.54
SINAPI | 94319 | ATERRO MANUAL DE VALAS COM SOLO ARGILO-ARENOSO. AF_08/2023 | M3 | 9.6 | 79.35 | 81.21
SINAPI | 103335 | ALVENARIA DE VEDAÇÃO DE BLOCOS CERÂMICOS FURADOS NA HORIZONTAL DE 14X9X19 CM (ESPESSURA 14 CM, BLOCO DEITADO) E ARGAMASSA DE ASSENTAMENTO COM PREPARO MANUAL. AF_12/2021 | M2 | 25.68 | 137.41 | 145.53
COMPOSIÇÃO | 016 | TAMPA PARA CAIXA TIPO R1, EM FERRO FUNDIDO, DIMENSÕES INTERNAS: 0,60 X 0,60 M - FORNECIMENTO E INSTALAÇÃO. [REF.: 101798 SINAPI] | UND |  | 46.64 | 50.54
SINAPI-I | 14112 | TAMPAO FOFO SIMPLES COM BASE / REQUADRO, CLASSE A15 CARGA MAX. 1,5 T, 400 X 600 MM (COM INSCRICAO EM RELEVO DO TIPO DE REDE) | UN | 1.5 | 0 | 0
SINAPI | 88309 | PEDREIRO COM ENCARGOS COMPLEMENTARES | H | 1.0089 | 27.42 | 29.85
SINAPI | 88316 | SERVENTE COM ENCARGOS COMPLEMENTARES | H | 0.7927 | 22.26 | 24.08
SINAPI | 88628 | ARGAMASSA TRAÇO 1:3 (EM VOLUME DE CIMENTO E AREIA MÉDIA ÚMIDA), PREPARO MECÂNICO COM BETONEIRA 400 L. AF_08/2019 | M3 | 0.0024 | 558.99 | 565.07
COMPOSIÇÃO | 017 | CONJUNTO TANQUE SÉPTICO + FILTRO ANAERÓBIO PRISMÁTICO RETÂNGULAR - DIMENSÕES CONFORME PROJETO | UND |  | 7966.12 | 8366.76
COMPOSIÇÃO | 014 | LAJE PRÉ-MOLDADA UNIDIRECIONAL, BIAPOIADA, ENCHIMENTO EM EPS, VIGOTA TRELIÇADA, ALTURA TOTAL DA LAJE (ENCHIMENTO+CAPA) = (8+4). [REF.:101951 SINAPI] | M2 | 6.72 | 171.93 | 174.85
SINAPI | 103335 | ALVENARIA DE VEDAÇÃO DE BLOCOS CERÂMICOS FURADOS NA HORIZONTAL DE 14X9X19 CM (ESPESSURA 14 CM, BLOCO DEITADO) E ARGAMASSA DE ASSENTAMENTO COM PREPARO MANUAL. AF_12/2021 | M2 | 25.88 | 137.41 | 145.53
SINAPI | 98562 | IMPERMEABILIZAÇÃO DE SUPERFÍCIE COM ARGAMASSA DE CIMENTO E AREIA, COM ADITIVO IMPERMEABILIZANTE, E = 1,5CM. AF_09/2023 | M2 | 28.68 | 48.79 | 51.77
SINAPI | 100322 | LASTRO COM MATERIAL GRANULAR (PEDRA BRITADA N.3), APLICADO EM PISOS OU LAJES SOBRE SOLO, ESPESSURA DE *10 CM*. AF_01/2024 | M3 | 1.15 | 170.83 | 175.82
SINAPI | 94990 | EXECUÇÃO DE PASSEIO (CALÇADA) OU PISO DE CONCRETO COM CONCRETO MOLDADO IN LOCO, FEITO EM OBRA, ACABAMENTO CONVENCIONAL, NÃO ARMADO. AF_08/2022 | M3 | 0.7 | 773.43 | 795.5
SINAPI | 89714 | TUBO PVC, SERIE NORMAL, ESGOTO PREDIAL, DN 100 MM, FORNECIDO E INSTALADO EM RAMAL DE DESCARGA OU RAMAL DE ESGOTO SANITÁRIO. AF_08/2022 | M | 4.84 | 34.32 | 36.26
COMPOSIÇÃO | 016 | TAMPA PARA CAIXA TIPO R1, EM FERRO FUNDIDO, DIMENSÕES INTERNAS: 0,60 X 0,60 M - FORNECIMENTO E INSTALAÇÃO. [REF.: 101798 SINAPI] | UND | 2 | 46.64 | 50.54
SINAPI | 98555 | IMPERMEABILIZAÇÃO DE SUPERFÍCIE COM ARGAMASSA POLIMÉRICA / MEMBRANA ACRÍLICA, 3 DEMÃOS. AF_09/2023 | M2 | 27.18 | 31.57 | 33.3
COMPOSIÇÃO | 020 | CAIXA ENTERRADA HIDRÁULICA RETANGULAR COM GRELHA, EM ALVENARIA COM TIJOLOS CERÂMICOS MACIÇOS, DIMENSÕES INTERNAS: 0,6X0,6X0,6 M PARA REDE DE ESGOTO. [REF. 97902 SINAPI] | UND |  | 537 | 564.31
SINAPI | 97902 | CAIXA ENTERRADA HIDRÁULICA RETANGULAR EM ALVENARIA COM TIJOLOS CERÂMICOS MACIÇOS, DIMENSÕES INTERNAS: 0,6X0,6X0,6 M PARA REDE DE ESGOTO. AF_12/2020 | UN | 1 | 537 | 564.31
SINAPI-I | 11245 | GRELHA FOFO SIMPLES COM REQUADRO, CARGA MAXIMA 12,5 T, *300 X 1000* MM, E= *15* MM, AREA ESTACIONAMENTO CARRO PASSEIO | UN | 1 | 0 | 0
COMPOSIÇÃO | 021 | PLACA INDICANDO SAÍDA DE EMERGÊNCIA, SETA INDICATIVA OU ROTA DE FULGA, EM MATERIAL ANTICHAMAS E PICTOGRAMA FOTOLUMINESCENTES - FORNECIMENTO E INSTALAÇÃO [REF.:12884 ORSE] | UND |  | 55.72 | 56.08
SINAPI-I | 37558 | PLACA DE SINALIZACAO DE SEGURANCA CONTRA INCENDIO, FOTOLUMINESCENTE, RETANGULAR, *20 X 40* CM, EM PVC *2* MM ANTI-CHAMAS (SIMBOLOS, CORES E PICTOGRAMAS CONFORME NBR 16820) | UN | 1 | 51.27 | 51.27
SINAPI | 88316 | SERVENTE COM ENCARGOS COMPLEMENTARES | H | 0.2 | 22.26 | 24.08
COMPOSIÇÃO | 022 | BLOCO AUTÔNOMO DE ILUMINAÇÃO DE EMERGÊNCIA DE LED INSTALADO NA PAREDE, COM BATERIA E AUTONOMIA MÍNIMA PARA 01 HORA | UND |  | 173.51 | 175.66
COTAÇÃO | 002 | BLOCO AUTÔNOMO DE ILUMINAÇÃO DE EMERGÊNCIA DE LED INSTALADO NA PAREDE, COM BATERIA E AUTONOMIA MÍNIMA PARA 01 HORA | UND | 1 | 148.5 | 148.5
SINAPI | 88264 | ELETRICISTA COM ENCARGOS COMPLEMENTARES | H | 0.5 | 27.77 | 30.24
SINAPI | 88316 | SERVENTE COM ENCARGOS COMPLEMENTARES | H | 0.5 | 22.26 | 24.08
COMPOSIÇÃO | 023 | DEMOLIÇÃO DE ESTRUTURAS DE CONCRETO ARMADO COM MARTELETE [REF.97629 SINAPI] | M3 |  | 126.91 | 136.95
SINAPI | 5795 | MARTELETE OU ROMPEDOR PNEUMÁTICO MANUAL, 28 KG, COM SILENCIADOR - CHP DIURNO. AF_07/2016 | CHP | 1.5562 | 24.65 | 26.43
SINAPI | 5952 | MARTELETE OU ROMPEDOR PNEUMÁTICO MANUAL, 28 KG, COM SILENCIADOR - CHI DIURNO. AF_07/2016 | CHI | 0.4411 | 22.71 | 24.49
SINAPI | 88309 | PEDREIRO COM ENCARGOS COMPLEMENTARES | H | 0.3051 | 27.42 | 29.85
SINAPI | 88316 | SERVENTE COM ENCARGOS COMPLEMENTARES | H | 3.153 | 22.26 | 24.08
COMPOSIÇÃO | 024 | BANHEIRA RÍGIDA BURIGOTTO - 77 CM x 45 CM x 20 CM (C x L x A) - FORNECIMENTO E INSTALAÇÃO [ REF.: ORSE 7791] | UND |  | 107.32 | 109.75
SINAPI | 88309 | PEDREIRO COM ENCARGOS COMPLEMENTARES | H | 1 | 27.42 | 29.85
COTAÇÃO | 003 | BANHEIRA RÍGIDA BURIGOTTO | UND | 1 | 79.9 | 79.9
COMPOSIÇÃO | 025 | RALO HEMISFÉRICO EM Fº Fº, TIPO ABACAXI Ø 100MM [REF.: 4283 ORSE] | UND |  | 24.48 | 26.6
SINAPI | 88316 | SERVENTE COM ENCARGOS COMPLEMENTARES | H | 0.5 | 22.26 | 24.08
SINAPI | 88267 | ENCANADOR OU BOMBEIRO HIDRÁULICO COM ENCARGOS COMPLEMENTARES | H | 0.5 | 26.71 | 29.13
SINAPI-I | 11708 | RALO FOFO SEMIESFERICO, 100 MM, PARA LAJES/ CALHAS | UN | 1 | 0 | 0
COMPOSIÇÃO | 026 | RALO ANTIESPUMA 100 MM - FORNECIMENTO E INSTALAÇÃO [REF.: 89710 SINAPI] | UND |  | 36.24 | 36.54
SINAPI-I | 122 | ADESIVO PLASTICO PARA PVC, FRASCO COM *850* GR | UN | 0.0049 | 65.4 | 65.4
COTAÇÃO | 001 | RALO ANTIESPUMA 100MM PVC | UND | 1 | 31.9 | 31.9
SINAPI-I | 20083 | SOLUCAO PREPARADORA / LIMPADORA PARA PVC, FRASCO COM 1000 CM3 | UN | 0.0075 | 74.09 | 74.09
SINAPI-I | 38383 | LIXA D'AGUA EM FOLHA, COR PRETA, GRAO 100 | UN | 0.017 | 1.84 | 1.84
SINAPI | 88248 | AUXILIAR DE ENCANADOR OU BOMBEIRO HIDRÁULICO COM ENCARGOS COMPLEMENTARES | H | 0.07 | 22.58 | 24.51
SINAPI | 88267 | ENCANADOR OU BOMBEIRO HIDRÁULICO COM ENCARGOS COMPLEMENTARES | H | 0.07 | 26.71 | 29.13
COMPOSIÇÃO | 027 | LAJE PRÉ-MOLDADA UNIDIRECIONAL, BIAPOIADA, PARA FORRO, SOBRECARGA 100KG/M2, ALTURA (ENCHIMENTO+CAPA) = (8+4), NÃO INCLUSO CONCRETAGEM [REF.: SINAPI 101963] | M2 |  | 167.58 | 169.75
SINAPI-I | 3745 | LAJE PRE-MOLDADA CONVENCIONAL (LAJOTAS + VIGOTAS) PARA FORRO, UNIDIRECIONAL, SOBRECARGA 100 KG/M2, VAO ATE 5,00 M (SEM COLOCACAO) | M2 | 1 | 79.8 | 79.8
SINAPI-I | 6193 | TABUA NAO APARELHADA *2,5 X 20* CM, EM MACARANDUBA/MASSARANDUBA, ANGELIM OU EQUIVALENTE DA REGIAO - BRUTA | M | 1.87 | 20.56 | 20.56
SINAPI-I | 40304 | PREGO DE ACO POLIDO COM CABECA DUPLA 17 X 27 (2 1/2 X 11) | KG | 0.04 | 20.54 | 20.54
SINAPI | 88262 | CARPINTEIRO DE FORMAS COM ENCARGOS COMPLEMENTARES | H | 0.501 | 27.01 | 29.41
SINAPI | 88316 | SERVENTE COM ENCARGOS COMPLEMENTARES | H | 0.354 | 22.26 | 24.08
SINAPI | 92273 | FABRICAÇÃO DE ESCORAS DO TIPO PONTALETE, EM MADEIRA, PARA PÉ-DIREITO SIMPLES. AF_09/2020 | M | 0.97 | 18.15 | 18.49
SINAPI-I | 10917 | TELA DE ACO SOLDADA NERVURADA, CA-60, Q-61, (0,97 KG/M2), DIAMETRO DO FIO = 3,4 MM, LARGURA = 2,45 M, ESPACAMENTO DA MALHA = 15 X 15 CM | M2 | 1.211 | 7.86 | 7.86
COMPOSIÇÃO | 028 | LIMPEZA FINAL DE OBRA [REF.: 9537 SINAPI ] | M2 |  | 4.26 | 4.52
SINAPI-I | 3 | ACIDO CLORIDRICO / ACIDO MURIATICO, DILUICAO 10% A 12% PARA USO EM LIMPEZA | L | 0.05 | 23.17 | 23.17
SINAPI | 88316 | SERVENTE COM ENCARGOS COMPLEMENTARES | H | 0.14 | 22.26 | 24.08
COMPOSIÇÃO | 029 | TELA DE NYLON TIPO MOSQUITEIRO COM MOLDURA EM ALUMINIO ANODIZADO NATURAL [REF.: ORSE 08970] | M2 |  | 42.35 | 45.65
SINAPI | 88261 | CARPINTEIRO DE ESQUADRIA COM ENCARGOS COMPLEMENTARES | H | 0.8 | 26.11 | 28.4
SINAPI | 88316 | SERVENTE COM ENCARGOS COMPLEMENTARES | H | 0.8 | 22.26 | 24.08
SINAPI-I | 7170 | TELA FACHADEIRA EM POLIETILENO, ROLO DE 3 X 100 M (L X C), COR BRANCA, SEM LOGOMARCA - PARA PROTECAO DE OBRAS | M2 | 1.05 | 3.5 | 3.5
SINAPI-I | 592 | CANTONEIRA EM ALUMINIO, ABAS IGUAIS, LARGURA DE 25,40 MM (1"), ESPESSURA DE 3,17 MM (1/8") E PESO LINEAR DE APROXIMADAMENTE 0,408 KG/M | KG | 1.632 | 0 | 0
COMPOSIÇÃO | 030 | REDE FRIGORÍGENA C/ TUBO DE COBRE 1/2" FLEXÍVEL, ISOLADO COM BORRACHA ELASTOMÉRICA, SUSTENTAÇÃO, SOLDA E LIMPEZA [REF.: C4778 SEINFRA] | M |  | 20.71 | 22.14
SINAPI | 88267 | ENCANADOR OU BOMBEIRO HIDRÁULICO COM ENCARGOS COMPLEMENTARES | H | 0.33 | 26.71 | 29.13
SINAPI | 88248 | AUXILIAR DE ENCANADOR OU BOMBEIRO HIDRÁULICO COM ENCARGOS COMPLEMENTARES | H | 0.33 | 22.58 | 24.51
SINAPI-I | 39660 | TUBO DE COBRE FLEXIVEL, D = 1/2", E = 0,79 MM, PARA AR-CONDICIONADO/ INSTALACOES GAS RESIDENCIAIS E COMERCIAIS | M | 1.1 | 0 | 0
SINAPI-I | 39897 | PASTA PARA SOLDA DE TUBOS E CONEXOES DE COBRE (EMBALAGEM COM 250 G) | UN | 0.0006 | 0 | 0
SINAPI-I | 44509 | MANTA TERMOPLASTICA, PEAD, GEOMEMBRANA LISA, E = 2,00 MM (NBR 15352) | M2 | 0.0439 | 0 | 0
SINAPI-I | 13388 | SOLDA EM BARRA DE ESTANHO-CHUMBO 50/50 | KG | 0.0042 | 145.99 | 145.99
SINAPI-I | 404 | FITA ISOLANTE DE BORRACHA AUTOFUSAO, USO ATE 69 KV (ALTA TENSAO), LARGURA DE 19 MM | M | 1.5 | 2.56 | 2.56
SINAPI-I | 39737 | TUBO DE BORRACHA ELASTOMERICA FLEXIVEL, PRETA, PARA ISOLAMENTO TERMICO DE TUBULACAO, DN 1/2" (12 MM), E= 19 MM, COEFICIENTE DE CONDUTIVIDADE TERMICA 0,036W/MK, VAPOR DE AGUA MAIOR OU IGUAL A 10.000 | M | 1.1 | 0 | 0
COMPOSIÇÃO | 031 | REDE FRIGORÍGENA C/ TUBO DE COBRE 5/8" FLEXÍVEL, ISOLADO COM BORRACHA ELASTOMÉRICA, SUSTENTAÇÃO, SOLDA E LIMPEZA [REF.: C4779 SEINFRA] | M |  | 20.31 | 21.79
SINAPI | 88267 | ENCANADOR OU BOMBEIRO HIDRÁULICO COM ENCARGOS COMPLEMENTARES | H | 0.34 | 26.71 | 29.13
SINAPI | 88248 | AUXILIAR DE ENCANADOR OU BOMBEIRO HIDRÁULICO COM ENCARGOS COMPLEMENTARES | H | 0.34 | 22.58 | 24.51
SINAPI-I | 39664 | TUBO DE COBRE FLEXIVEL, D = 3/8", E = 0,79 MM, PARA AR-CONDICIONADO/ INSTALACOES GAS RESIDENCIAIS E COMERCIAIS | M | 1.1 | 0 | 0
SINAPI-I | 39897 | PASTA PARA SOLDA DE TUBOS E CONEXOES DE COBRE (EMBALAGEM COM 250 G) | UN | 0.0007 | 0 | 0
SINAPI-I | 44509 | MANTA TERMOPLASTICA, PEAD, GEOMEMBRANA LISA, E = 2,00 MM (NBR 15352) | M2 | 0.0549 | 0 | 0
SINAPI-I | 13388 | SOLDA EM BARRA DE ESTANHO-CHUMBO 50/50 | KG | 0.0052 | 145.99 | 145.99
SINAPI-I | 404 | FITA ISOLANTE DE BORRACHA AUTOFUSAO, USO ATE 69 KV (ALTA TENSAO), LARGURA DE 19 MM | M | 1.1 | 2.56 | 2.56
SINAPI-I | 39853 | TUBO DE BORRACHA ELASTOMERICA FLEXIVEL, PRETA, PARA ISOLAMENTO TERMICO DE TUBULACAO, DN 5/8" (15 MM), E= 19 MM, COEFICIENTE DE CONDUTIVIDADE TERMICA 0,036W/MK, VAPOR DE AGUA MAIOR OU IGUAL A 10.000 | M | 1.1 | 0 | 0
COMPOSIÇÃO | 032 | REDE FRIGORÍGENA C/ TUBO DE COBRE 3/8" FLEXÍVEL, ISOLADO COM BORRACHA ELASTOMÉRICA, SUSTENTAÇÃO, SOLDA E LIMPEZA [REF.: C4777 SEINFRA] | M |  | 17.84 | 19.1
SINAPI | 88267 | ENCANADOR OU BOMBEIRO HIDRÁULICO COM ENCARGOS COMPLEMENTARES | H | 0.29 | 26.71 | 29.13
SINAPI | 88248 | AUXILIAR DE ENCANADOR OU BOMBEIRO HIDRÁULICO COM ENCARGOS COMPLEMENTARES | H | 0.29 | 22.58 | 24.51
SINAPI-I | 39664 | TUBO DE COBRE FLEXIVEL, D = 3/8", E = 0,79 MM, PARA AR-CONDICIONADO/ INSTALACOES GAS RESIDENCIAIS E COMERCIAIS | M | 1.1 | 0 | 0
SINAPI-I | 39897 | PASTA PARA SOLDA DE TUBOS E CONEXOES DE COBRE (EMBALAGEM COM 250 G) | UN | 0.0004 | 0 | 0
SINAPI-I | 44509 | MANTA TERMOPLASTICA, PEAD, GEOMEMBRANA LISA, E = 2,00 MM (NBR 15352) | M2 | 0.0329 | 0 | 0
SINAPI-I | 13388 | SOLDA EM BARRA DE ESTANHO-CHUMBO 50/50 | KG | 0.0052 | 145.99 | 145.99
SINAPI-I | 404 | FITA ISOLANTE DE BORRACHA AUTOFUSAO, USO ATE 69 KV (ALTA TENSAO), LARGURA DE 19 MM | M | 1.1 | 2.56 | 2.56
SINAPI-I | 39741 | TUBO DE BORRACHA ELASTOMERICA FLEXIVEL, PRETA, PARA ISOLAMENTO TERMICO DE TUBULACAO, DN 3/8" (10 MM), E= 19 MM, COEFICIENTE DE CONDUTIVIDADE TERMICA 0,036W/MK, VAPOR DE AGUA MAIOR OU IGUAL A 10.000 | M | 1.1 | 0 | 0
COMPOSIÇÃO | 033 | LUMINÁRIA TIPO CALHA, DE SOBREPOR, COM 2 LAMPADA LED TUBULAR BIVOLT 18/20 W, BASE G13, - FORNECIMENTO E INSTALAÇÃO. [REF.: 97584 SINAPI] | UND |  | 192.87 | 194.06
SINAPI | 88247 | AUXILIAR DE ELETRICISTA COM ENCARGOS COMPLEMENTARES | H | 0.1519 | 23.57 | 25.53
SINAPI | 88264 | ELETRICISTA COM ENCARGOS COMPLEMENTARES | H | 0.3645 | 27.77 | 30.24
COTAÇÃO | 005 | Luminária Comercial Calha Embutir 2x18w 1250mm Tubular T8 14 Aletas - Para Forro Modular e Gesso | UND | 1 | 145.025 | 145.025
SINAPI-I | 39387 | LAMPADA LED TUBULAR BIVOLT 18/20 W, BASE G13 | UN | 2 | 13.23 | 13.23
SINAPI-I | 12295 | SOQUETE DE BAQUELITE BASE E27, PARA LAMPADAS | UN | 2 | 3.84 | 3.84
COMPOSIÇÃO | 034 | TELA DE NYLON TIPO MOSQUITEIRO COM MOLDURA EM ALUMÍNIO. [REF.: 8970 ORSE] | M2 |  | 42.35 | 45.65
SINAPI | 88261 | CARPINTEIRO DE ESQUADRIA COM ENCARGOS COMPLEMENTARES | H | 0.8 | 26.11 | 28.4
SINAPI | 88316 | SERVENTE COM ENCARGOS COMPLEMENTARES | H | 0.8 | 22.26 | 24.08
SINAPI-I | 592 | CANTONEIRA EM ALUMINIO, ABAS IGUAIS, LARGURA DE 25,40 MM (1"), ESPESSURA DE 3,17 MM (1/8") E PESO LINEAR DE APROXIMADAMENTE 0,408 KG/M | KG | 1.632 | 0 | 0
SINAPI-I | 7170 | TELA FACHADEIRA EM POLIETILENO, ROLO DE 3 X 100 M (L X C), COR BRANCA, SEM LOGOMARCA - PARA PROTECAO DE OBRAS | M2 | 1.05 | 3.5 | 3.5
COMPOSIÇÃO | 035 | PORTA 2 FOLHAS DE GIRO - ALUMÍNIO E VIDRO. [REF.: 11946 ORSE] | M2 |  | 318.35 | 322.62
SINAPI | 88628 | ARGAMASSA TRAÇO 1:3 (EM VOLUME DE CIMENTO E AREIA MÉDIA ÚMIDA), PREPARO MECÂNICO COM BETONEIRA 400 L. AF_08/2019 | M3 | 0.003 | 558.99 | 565.07
SINAPI | 88309 | PEDREIRO COM ENCARGOS COMPLEMENTARES | H | 1 | 27.42 | 29.85
SINAPI | 88316 | SERVENTE COM ENCARGOS COMPLEMENTARES | H | 1 | 22.26 | 24.08
ORSE | 12795 | Porta em alumínio, cor N/P/B, tipo moldura-vidro, inclusive caixilho, dobradiças ou roldanas e fechadura, exclusive vidro | M2 | 1 | 267 | 267
COMPOSIÇÃO | 036 | PORTA 1 FOLHA DE GIRO EM ALUMÍNIO 70 X 150 CM. [REF.: 91341 SINAPI] | UND |  | 457.75 | 459.09
SINAPI | 88309 | PEDREIRO COM ENCARGOS COMPLEMENTARES | H | 0.40173 | 27.42 | 29.85
SINAPI | 88316 | SERVENTE COM ENCARGOS COMPLEMENTARES | H | 0.20055 | 22.26 | 24.08
SINAPI-I | 142 | SELANTE ELASTICO MONOCOMPONENTE A BASE DE POLIURETANO (PU) PARA JUNTAS DIVERSAS | 310ML | 0.92704 | 35.87 | 35.87
SINAPI-I | 7568 | BUCHA DE NYLON SEM ABA S10, COM PARAFUSO DE 6,10 X 65 MM EM ACO ZINCADO COM ROSCA SOBERBA, CABECA CHATA E FENDA PHILLIPS | UN | 6 | 0.98 | 0.98
SINAPI-I | 36888 | GUARNICAO / MOLDURA / ARREMATE DE ACABAMENTO PARA ESQUADRIA, EM ALUMINIO PERFIL 25, ACABAMENTO ANODIZADO BRANCO OU BRILHANTE, PARA 1 FACE | M | 3 | 19.28 | 19.28
SINAPI-I | 4917 | PORTA DE ABRIR EM ALUMINIO TIPO VENEZIANA, ACABAMENTO ANODIZADO NATURAL, SEM GUARNICAO/ALIZAR/VISTA | M2 | 1.05 | 328.87 | 328.87
COMPOSIÇÃO | 037 | PLACA DE INAUGURACAO METALICA, *40* CM X *60* CM - FORNECIMENTO E INSTALAÇÃO. [REF.: 05 ORSE] | UND |  | 32.03 | 34.61
SINAPI | 88628 | ARGAMASSA TRAÇO 1:3 (EM VOLUME DE CIMENTO E AREIA MÉDIA ÚMIDA), PREPARO MECÂNICO COM BETONEIRA 400 L. AF_08/2019 | M3 | 0.004 | 558.99 | 565.07
SINAPI | 88309 | PEDREIRO COM ENCARGOS COMPLEMENTARES | H | 0.6 | 27.42 | 29.85
SINAPI | 88316 | SERVENTE COM ENCARGOS COMPLEMENTARES | H | 0.6 | 22.26 | 24.08
SINAPI-I | 10848 | PLACA DE INAUGURACAO METALICA, *40* CM X *60* CM | UN | 1 | 0 | 0
COMPOSIÇÃO | 038 | LAJE PRÉ-MOLDADA UNIDIRECIONAL - EXCETO VIGOTA - BIAPOIADA, PARA FORRO, SOBRECARGA 100KG/M2, ALTURA (ENCHIMENTO+CAPA) = (8+4), NÃO INCLUSO CONCRETAGEM [REF.: SINAPI 101963] | M2 |  | 101.64 | 103.81
SINAPI-I | 6193 | TABUA NAO APARELHADA *2,5 X 20* CM, EM MACARANDUBA/MASSARANDUBA, ANGELIM OU EQUIVALENTE DA REGIAO - BRUTA | M | 1.87 | 20.56 | 20.56
SINAPI-I | 40304 | PREGO DE ACO POLIDO COM CABECA DUPLA 17 X 27 (2 1/2 X 11) | KG | 0.04 | 20.54 | 20.54
SINAPI | 88262 | CARPINTEIRO DE FORMAS COM ENCARGOS COMPLEMENTARES | H | 0.501 | 27.01 | 29.41
SINAPI | 88316 | SERVENTE COM ENCARGOS COMPLEMENTARES | H | 0.354 | 22.26 | 24.08
SINAPI | 92273 | FABRICAÇÃO DE ESCORAS DO TIPO PONTALETE, EM MADEIRA, PARA PÉ-DIREITO SIMPLES. AF_09/2020 | M | 0.97 | 18.15 | 18.49
SINAPI-I | 10917 | TELA DE ACO SOLDADA NERVURADA, CA-60, Q-61, (0,97 KG/M2), DIAMETRO DO FIO = 3,4 MM, LARGURA = 2,45 M, ESPACAMENTO DA MALHA = 15 X 15 CM | M2 | 1.211 | 7.86 | 7.86
ORSE | 13527 | Placa EPS (isopor) 1,00 x 0,40 x 0,12m com densidade 20kg/m³ | M2 | 0.66667 | 20.8 | 20.8
COMPOSIÇÃO | 039 | Regularização de base para revest. de pisos com arg. traço t4, esp. média = 1,5cm [REF.: ORSE 2180] | M2 |  | 27.2 | 29
SINAPI | 88630 | ARGAMASSA TRAÇO 1:4 (CIMENTO E AREIA MÉDIA), PREPARO MECÂNICO COM BETONEIRA 400 L. AF_08/2019 | M3 | 0.015 | 489.54 | 495.52
SINAPI | 88316 | SERVENTE COM ENCARGOS COMPLEMENTARES | H | 0.4 | 22.26 | 24.08
SINAPI | 88309 | PEDREIRO COM ENCARGOS COMPLEMENTARES | H | 0.4 | 27.42 | 29.85
[5 empty] | 0 | 0
[5 empty] | 0 | 0
COMPOSIÇÃO | 040 | Caixa Sifonada Girafácil (5 Entradas) 100 x 140 x 50mm com grelha abre-fecha | UND |  | 94.24 | 95.7
SINAPI | 88248 | AUXILIAR DE ENCANADOR OU BOMBEIRO HIDRÁULICO COM ENCARGOS COMPLEMENTARES | H | 0.337 | 22.58 | 24.51
SINAPI | 88267 | ENCANADOR OU BOMBEIRO HIDRÁULICO COM ENCARGOS COMPLEMENTARES | H | 0.337 | 26.71 | 29.13
SINAPI-I | 122 | ADESIVO PLASTICO PARA PVC, FRASCO COM *850* GR | UN | 0.0668 | 65.4 | 65.4
SINAPI-I | 311 | ANEL BORRACHA, PARA TUBO PVC DEFOFO, DN 100 MM (NBR 7665) | UN | 1 | 13.39 | 13.39
SINAPI-I | 20085 | ANEL BORRACHA, DN 50 MM, PARA TUBO SERIE REFORCADA ESGOTO PREDIAL | UN | 1 | 2.97 | 2.97
SINAPI-I | 38383 | LIXA D'AGUA EM FOLHA, COR PRETA, GRAO 100 | UN | 0.0104 | 1.84 | 1.84
COTAÇÃO | 004 | Corpo Caixa Sinf.100X140X50 mm Gira fácil | UND | 1 | 56.91 | 56.91
[5 empty] | 0 | 0
COMPOSIÇÃO | 041 | CUMEEIRA TERMOACÚSTICA [REF.: 9077 ORSE] | M |  | 155.43 | 156.43
SINAPI | 88323 | TELHADISTA COM ENCARGOS COMPLEMENTARES | H | 0.24 | 26.76 | 29.13
SINAPI | 88316 | SERVENTE COM ENCARGOS COMPLEMENTARES | H | 0.24 | 22.26 | 24.08
ORSE | 9363 | CUMEEIRA TERMOACUSTICA | M | 1 | 143.67 | 143.67
[5 empty] | 0 | 0
[5 empty] | 0 | 0
COMPOSIÇÃO | 042 | RAMPA ACESSIBILIDADE [REF: DETALHE PROJETO] | UND |  | 1144.9 | 1176.79
SINAPI | 103334 | ALVENARIA DE VEDAÇÃO DE BLOCOS CERÂMICOS FURADOS NA HORIZONTAL DE 14X9X19 CM (ESPESSURA 14 CM, BLOCO DEITADO) E ARGAMASSA DE ASSENTAMENTO COM PREPARO EM BETONEIRA. AF_12/2021 | M2 | 0.57 | 134.86 | 142.75
SINAPI | 95240 | LASTRO DE CONCRETO MAGRO, APLICADO EM PISOS, LAJES SOBRE SOLO OU RADIERS, ESPESSURA DE 3 CM. AF_01/2024 | M2 | 8.4 | 19.06 | 19.74
SINAPI | 94992 | EXECUÇÃO DE PASSEIO (CALÇADA) OU PISO DE CONCRETO COM CONCRETO MOLDADO IN LOCO, FEITO EM OBRA, ACABAMENTO CONVENCIONAL, ESPESSURA 6 CM, ARMADO. AF_08/2022 | M2 | 8.4 | 77.86 | 79.46
SINAPI | 94342 | ATERRO MANUAL DE VALAS COM AREIA PARA ATERRO. AF_08/2023 | M3 | 0.504 | 120.65 | 122.51
SINAPI | 102491 | PINTURA DE PISO COM TINTA ACRÍLICA, APLICAÇÃO MANUAL, 2 DEMÃOS, INCLUSO FUNDO PREPARADOR. AF_05/2021 | M2 | 8.4 | 22.99 | 23.86

## Anexo E - CFF
CRONOGRAMA FÍSICO-FINANCEIRO
OBJETO: RECONSTRUÇÃO CMEI HELENO CUMARU
LOCAL: SÍTIO BREJO NOVO, CARUARU-PE
ITEM | DISCRIMINAÇÃO | UND | TOTAL | 1º MÊS | 2º MÊS | 3º MÊS | 4º MÊS | 5º MÊS | 6º MÊS | 7º MÊS | 8º MÊS | 9º MÊS | 10º MÊS | 11º MÊS | SUBTOTAL | SALDO
1.1. | ADMINISTRAÇÃO LOCAL | % | #DIV/0! | 33.33% | 33.33% | 33.34% | [8 empty] | 100% | 0%
|  | R$ | 0 | 0 | 0 | 0 | 0 | 0 | 0 | 0 | 0 | 0 | 0 | 0 | 0 | 0
1.2. | CANTEIRO | % | #DIV/0! | 33.33% | 33.33% | 33.34% | 0% | 0% | 0% | 0% | 0% | 0% | 0% | 0% | 100% | 0%
|  | R$ | 0 | 0 | 0 | 0 | 0 | 0 | 0 | 0 | 0 | 0 | 0 | 0 | 0 | 0
1.3. | MOBILIZAÇÃO E DESMOBILIZAÇÃO | % | #DIV/0! | 50% | 0% | 50% | 0% | 0% | 0% | 0% | 0% | 0% | 0% | 0% | 100% | 0%
|  | R$ | 0 | 0 | 0 | 0 | 0 | 0 | 0 | 0 | 0 | 0 | 0 | 0 | 0 | 0
1.4. | SERVIÇOS PRELIMINARES | % | #DIV/0! | 100% | 0% | 0% | 0% |  |  | 0% | 0% | 0% | 0% |  | 100% | 0%
|  | R$ | 0 | 0 | 0 | 0 | 0 | 0 | 0 | 0 | 0 | 0 | 0 | 0 | 0 | 0
1.5. | ESTRUTURA | % | #DIV/0! | 100% | 0% |  | 0% |  |  | 0% | 0% | 0% | 0% |  | 100% | 0%
|  | R$ | 0 | 0 | 0 | 0 | 0 | 0 | 0 | 0 | 0 | 0 | 0 | 0 | 0 | 0
1.6. | VEDAÇÕES | % | #DIV/0! | 100% | 0% |  |  |  |  | 0% | 0% | 0% | 0% |  | 100% | 0%
|  | R$ | 0 | 0 | 0 | 0 | 0 | 0 | 0 | 0 | 0 | 0 | 0 | 0 | 0 | 0
1.7. | COBERTA E FORROS | % | #DIV/0! | 100% | 0% |  |  |  |  | 0% | 0% | 0% | 0% |  | 100% | 0%
|  | R$ | 0 | 0 | 0 | 0 | 0 | 0 | 0 | 0 | 0 | 0 | 0 | 0 | 0 | 0
1.8. | ESQUADRIAS | % | #DIV/0! | 0% | 100% |  |  |  |  | 0% | 0% | 0% | 0% |  | 100% | 0%
|  | R$ | 0 | 0 | 0 | 0 | 0 | 0 | 0 | 0 | 0 | 0 | 0 | 0 | 0 | 0
1.9. | INSTALAÇÕES HIDROSSANITÁRIAS | % | #DIV/0! | 0% | 100% |  |  |  |  | 0% | 0% | 0% | 0% |  | 100% | 0%
|  | R$ | 0 | 0 | 0 | 0 | 0 | 0 | 0 | 0 | 0 | 0 | 0 | 0 | 0 | 0
1.10. | INSTALAÇÕES ELÉTRICAS | % | #DIV/0! | 0% | 90% | 10% |  |  |  | 0% | 0% | 0% | 0% |  | 100% | 0%
|  | R$ | 0 | 0 | 0 | 0 | 0 | 0 | 0 | 0 | 0 | 0 | 0 | 0 | 0 | 0
1.11. | CLIMATIZAÇÃO | % | #DIV/0! | 0% | 80% | 20% |  |  |  | 0% | 0% | 0% | 0% |  | 100% | 0%
|  | R$ | 0 | 0 | 0 | 0 | 0 | 0 | 0 | 0 | 0 | 0 | 0 | 0 | 0 | 0
1.12. | REVESTIMENTOS DE PAREDE | % | #DIV/0! | 0% | 50% | 50% |  |  |  | 0% | 0% | 0% | 0% |  | 100% | 0%
|  | R$ | 0 | 0 | 0 | 0 | 0 | 0 | 0 | 0 | 0 | 0 | 0 | 0 | 0 | 0
1.13. | REVESTIMENTOS DE PISO | % | #DIV/0! | 0% | 50% | 50% |  |  |  | 0% | 0% | 0% | 0% |  | 100% | 0%
|  | R$ | 0 | 0 | 0 | 0 | 0 | 0 | 0 | 0 | 0 | 0 | 0 | 0 | 0 | 0
1.14. | REVESTIMENTO FORRO | % | #DIV/0! | 0% | 100% | 0% |  |  |  | 0% | 0% | 0% | 0% |  | 100% | 0%
|  | R$ | 0 | 0 | 0 | 0 | 0 | 0 | 0 | 0 | 0 | 0 | 0 | 0 | 0 | 0
1.15. | GRANITOS | % | #DIV/0! | 0% | 0% | 100% |  |  |  | 0% | 0% | 0% | 0% |  | 100% | 0%
|  | R$ | 0 | 0 | 0 | 0 | 0 | 0 | 0 | 0 | 0 | 0 | 0 | 0 | 0 | 0
1.16. | LOUÇAS E METAIS | % | #DIV/0! | 0% | 0% | 100% |  |  |  | 0% | 0% | 0% | 0% |  | 100% | 0%
|  | R$ | 0 | 0 | 0 | 0 | 0 | 0 | 0 | 0 | 0 | 0 | 0 | 0 | 0 | 0
1.17. | PINTURA | % | #DIV/0! | 0% | 0% | 100% |  |  |  | 0% | 0% | 0% | 0% |  | 100% | 0%
|  | R$ | 0 | 0 | 0 | 0 | 0 | 0 | 0 | 0 | 0 | 0 | 0 | 0 | 0 | 0
1.18. | COMBATE A INCÊNDIO | % | #DIV/0! | 0% | 0% | 100% |  |  |  | 0% | 0% | 0% | 0% |  | 100% | 0%
|  | R$ | 0 | 0 | 0 | 0 | 0 | 0 | 0 | 0 | 0 | 0 | 0 | 0 | 0 | 0
1.19. | SERVIÇOS COMPLEMENTARES | % | #DIV/0! | 0% | 0% | 100% |  |  |  | 0% | 0% | 0% | 0% |  | 100% | 0%
|  | R$ | 0 | 0 | 0 | 0 | 0 | 0 | 0 | 0 | 0 | 0 | 0 | 0 | 0 | 0
1.20. | ACESSIBILIDADE | % | #DIV/0! | 0% | 0% | 100% |  |  |  | 0% | 0% | 0% | 0% |  | 100% | 0%
|  | R$ | 0 | 0 | 0 | 0 | 0 | 0 | 0 | 0 | 0 | 0 | 0 | 0 | 0 | 0
1.21. | LIMPEZA FINAL | % | #DIV/0! | 0% | 0% | 100% |  |  |  | 0% | 0% | 0% | 0% |  | 100% | 0%
|  | R$ | 0 | 0 | 0 | 0 | 0 | 0 | 0 | 0 | 0 | 0 | 0 | 0 | 0 | 0
| TOTAL (%) |  | #DIV/0! | #DIV/0! | #DIV/0! | #DIV/0! | #REF! | #REF! | #REF! | #REF! | #REF! | #REF! | #REF! | #REF!
TOTAL SIMPLES (R$) |  |  | 0 | 0 | 0 | 0 | #REF! | #REF! | #REF! | #REF! | #REF! | #REF! | #REF! | #REF! | ACUMULADO | SALDO
TOTAL ACUMULADO (R$) |  |  |  | 0 | 0 | 0 | #REF! | #REF! | #REF! | #REF! | #REF! | #REF! | #REF! | #REF! | 0 | 0
CLEIDSON CAVALCANTI CAFÉ DE MOURA
ENG. CIVIL CREA PE

## ANEXO F - MC
Obra: | REFORMA CMEI HELENO CUMURU | [6 empty] | PLANILHA BASE |  |  | 44652.1 | PREÇO TOTAL |  | 1° | MÉDIO | 3°
Endereço: | SÍTIO BREJO NOVO - CARUARU/PE | [9 empty] | 49701.86 | ADM+CANT.+MOB | EDIFÍCIOS | 3.49 | 6.23 | 8.87
MEMÓRIA DE CÁLCULO | [10 empty] | -5049.76 | CUSTO OBRA | RODOVIAS E FERROVIAS | 1.98 | 6.99 | 10.68
Item | Código | Descrição dos Serviços | Unid. | QTD | ESPAÇO DE CÁLCULOS | [5 empty] | -984.2% | % | REDE AGUA/ESG | 4.13 | 7.64 | 10.89
|  |  |  | taxa/kg | (a) - Extensão | (b) - Largura | (c) - Altura | (d) - m2 | (e) - volume | TOTAL
1.1. |  | ADMINISTRAÇÃO LOCAL
1.1.0.1. | 001 | ADMINISTRAÇÃO DE OBRA | UND | [6 empty] | 1
|  |  |  | 1 | [5 empty] | 1
1.2. |  | CANTEIRO
1.2.0.1. | 103689 | FORNECIMENTO E INSTALAÇÃO DE PLACA DE OBRA COM CHAPA GALVANIZADA E ESTRUTURA DE MADEIRA. AF_03/2022_PS | M2 | [6 empty] | 8
|  | DIMENSÕES DA PLACA |  |  |  | 4 | 2 |  |  | 8
1.2.0.2. | 4656 | LOCAÇÃO DE CONTAINER - BANHEIRO COM CHUVEIROS E VASOS - 4,30 X 2,30M | MÊS | [6 empty] | 3
|  | SANITÁRIO |  | 3 | [5 empty] | 3
#REF! | #REF! | #REF! | #REF! | [6 empty] | 0
0
1.3. |  | MOBILIZAÇÃO E DESMOBILIZAÇÃO
1.3.0.1. | 100952 | TRANSPORTE COM CAMINHÃO CARROCERIA COM GUINDAUTO (MUNCK), MOMENTO MÁXIMO DE CARGA 11,7 TM, EM VIA URBANA PAVIMENTADA, DMT ATÉ 30KM (UNIDADE: TXKM). AF_07/2020 | TXKM | PESO (T) | DMT | MOBI/DESMOBI |  |  |  | 120
|  | SANITÁRIO |  | 3 | 20 | 2 |  |  |  | 120
0
1.3.0.2. | 105115 | INSTALAÇÃO E DESINSTALAÇÃO MECANIZADA DE CONTÊINER OU MÓDULO HABITÁVEL DE USOS DIVERSOS. AF_03/2024 | UN | [6 empty] | 1
|  | SANITÁRIO |  | 1 | [5 empty] | 1
0
#REF! | #REF! | #REF! | #REF! | [6 empty] | 0
0
0
1.4. |  | SERVIÇOS PRELIMINARES
1.4.0.1. | 97622 | DEMOLIÇÃO DE ALVENARIA DE BLOCO FURADO, DE FORMA MANUAL, SEM REAPROVEITAMENTO. AF_09/2023 | M3 | [6 empty] | 0.3795
|  | PORTA DML |  |  | 0.15 | 1.15 | 2.2 |  |  | 0.3795
0
1.4.0.2. | 100974 | CARGA, MANOBRA E DESCARGA DE SOLOS E MATERIAIS GRANULARES EM CAMINHÃO BASCULANTE 10 M³ - CARGA COM PÁ CARREGADEIRA (CAÇAMBA DE 1,7 A 2,8 M³ / 128 HP) E DESCARGA LIVRE (UNIDADE: M3). AF_07/2020 | M3 | EMPOLAMENTO | [5 empty] | 0.51233
|  | DEMOLIÇÃO ALVENARIA |  | 1.35 |  |  |  |  | 0.3795 | 0.51233
0
1.4.0.3. | 95875 | TRANSPORTE COM CAMINHÃO BASCULANTE DE 10 M³, EM VIA URBANA PAVIMENTADA, DMT ATÉ 30 KM (UNIDADE: M3XKM). AF_07/2020 | M3XKM |  | DMT |  |  |  | 25000 | 2.5616
|  | BOTA FORA DEMOLIÇÃO |  |  | 5 |  |  |  | 0.51233 | 2.5616
0
0
1.4.0.4. | 98524 | LIMPEZA MANUAL DE VEGETAÇÃO EM TERRENO COM ENXADA. AF_03/2024 | M2 | [6 empty] | 60.57
|  | 15% DO TERRENO |  | 0.15 |  |  |  | 403.8 |  | 60.57
0
0
1.5. |  | ESTRUTURA
1.5.1. |  | SUPERESTRUTURA
1.5.1.1. | 92431 | MONTAGEM E DESMONTAGEM DE FÔRMA DE PILARES RETANGULARES E ESTRUTURAS SIMILARES, PÉ-DIREITO SIMPLES, EM CHAPA DE MADEIRA COMPENSADA PLASTIFICADA, 10 UTILIZAÇÕES. AF_09/2020 | M2 | [6 empty] | 6.92
|  | PILARES CAIXA D'AGUA | [5 empty] | 6.92 |  | 6.92
1.5.1.2. | 92468 | MONTAGEM E DESMONTAGEM DE FÔRMA DE VIGA, ESCORAMENTO METÁLICO, PÉ-DIREITO SIMPLES, EM CHAPA DE MADEIRA PLASTIFICADA, 10 UTILIZAÇÕES. AF_09/2020 | M2 | [6 empty] | 18.51
|  | VIGAS CAIXA D'AGUA | [5 empty] | 18.51 |  | 18.51
1.5.1.3. | 92482 | MONTAGEM E DESMONTAGEM DE FÔRMA DE LAJE MACIÇA, PÉ-DIREITO SIMPLES, EM MADEIRA SERRADA, 1 UTILIZAÇÃO. AF_09/2020 | M2 | [6 empty] | 21.19
|  | ABRIGO DE GÁS | [5 empty] | 21.19 |  | 21.19
0
1.5.1.4. | 92759 | ARMAÇÃO DE PILAR OU VIGA DE ESTRUTURA CONVENCIONAL DE CONCRETO ARMADO UTILIZANDO AÇO CA-60 DE 5,0 MM - MONTAGEM. AF_06/2022 | KG | [6 empty] | 26
|  | VIGAS CAIXA D'AGUA |  | 15 | [5 empty] | 15
|  | PILARES CAIXA D'AGUA |  | 11 | [5 empty] | 11
1.5.1.5. | 92761 | ARMAÇÃO DE PILAR OU VIGA DE ESTRUTURA CONVENCIONAL DE CONCRETO ARMADO UTILIZANDO AÇO CA-50 DE 8,0 MM - MONTAGEM. AF_06/2022 | KG | [6 empty] | 27
|  | VIGAS CAIXA D'AGUA |  | 27 | [5 empty] | 27
1.5.1.6. | 92762 | ARMAÇÃO DE PILAR OU VIGA DE ESTRUTURA CONVENCIONAL DE CONCRETO ARMADO UTILIZANDO AÇO CA-50 DE 10,0 MM - MONTAGEM. AF_06/2022 | KG | [6 empty] | 35
|  | VIGAS CAIXA D'AGUA |  | 35 | [5 empty] | 35
1.5.1.7. | 92768 | ARMAÇÃO DE LAJE DE ESTRUTURA CONVENCIONAL DE CONCRETO ARMADO UTILIZANDO AÇO CA-60 DE 5,0 MM - MONTAGEM. AF_06/2022 | KG | [6 empty] | 39.87
|  | LAJE DA COBERTA |  | 20 | [5 empty] | 20
|  | ARMADURA ADICIONAL POSITIVA LAJE DA COBERTA |  | 19.87 | [5 empty] | 19.87
1.5.1.8. | 92769 | ARMAÇÃO DE LAJE DE ESTRUTURA CONVENCIONAL DE CONCRETO ARMADO UTILIZANDO AÇO CA-50 DE 6,3 MM - MONTAGEM. AF_06/2022 | KG | [6 empty] | 329.53
|  | LAJE DA COBERTA |  | 100 | [5 empty] | 100
|  | LAJE ABRIGO DE GÁS |  | 129.57 | [5 empty] | 129.57
|  | ARMADURA NEGATIVA LAJE DA COBERTA |  | 99.96 | [5 empty] | 99.96
1.5.1.9. | 92770 | ARMAÇÃO DE LAJE DE ESTRUTURA CONVENCIONAL DE CONCRETO ARMADO UTILIZANDO AÇO CA-50 DE 8,0 MM - MONTAGEM. AF_06/2022 | KG | [6 empty] | 345.56
|  | LAJE DA COBERTA |  | 173 | [5 empty] | 173
|  | ARMADURA ADICIONAL POSITIVA LAJE DA COBERTA |  | 172.56 | [5 empty] | 172.56
1.5.1.10. | 92771 | ARMAÇÃO DE LAJE DE ESTRUTURA CONVENCIONAL DE CONCRETO ARMADO UTILIZANDO AÇO CA-50 DE 10,0 MM - MONTAGEM. AF_06/2022 | KG | [6 empty] | 71.88
|  | LAJE ABRIGO DE GÁS |  | 71.88 | [5 empty] | 71.88
0
1.5.1.11. | 34493 | CONCRETO USINADO BOMBEAVEL, CLASSE DE RESISTENCIA C25, COM BRITA 0 E 1, SLUMP = 100 +/- 20 MM, EXCLUI SERVICO DE BOMBEAMENTO (NBR 8953) | M3 | [6 empty] | 20.69
|  | LAJES COBERTA | [6 empty] | 16.45 | 16.45
|  | PILARES CAIXA DÁGUA | [6 empty] | 0.31 | 0.31
|  | VIGA CAIXA D'AGUA | [6 empty] | 1.63 | 1.63
|  | LAJE CAIXA D'AGUA | [6 empty] | 0.62 | 0.62
|  | LAJE ABRIGO DE GÁS | [6 empty] | 1.68 | 1.68
1.5.1.12. | 103673 | LANÇAMENTO COM USO DE BOMBA, ADENSAMENTO E ACABAMENTO DE CONCRETO EM ESTRUTURAS. AF_02/2022 | M3 | [6 empty] | 20.69
|  | LAJES COBERTA | [6 empty] | 16.45 | 16.45
|  | PILARES CAIXA DÁGUA | [6 empty] | 0.31 | 0.31
|  | VIGA CAIXA D'AGUA | [6 empty] | 1.63 | 1.63
|  | LAJE CAIXA D'AGUA | [6 empty] | 0.62 | 0.62
|  | LAJE ABRIGO DE GÁS | [6 empty] | 1.68 | 1.68
1.5.1.13. | 027 | LAJE PRÉ-MOLDADA UNIDIRECIONAL, BIAPOIADA, PARA FORRO, SOBRECARGA 100KG/M2, ALTURA (ENCHIMENTO+CAPA) = (8+4), NÃO INCLUSO CONCRETAGEM [REF.: SINAPI 101963] | M2 | TAXA | [5 empty] | 192.3909
|  | LAJE INDICADA EM PROJETO | [5 empty] | 186.78 |  | 186.78
|  | LAJE DO RESERVATÓRIO INFERIOR |  |  | 3.17 | 1.77 |  |  |  | 5.6109
0
1.6. |  | VEDAÇÕES
1.6.0.1. | 103351 | ALVENARIA DE VEDAÇÃO DE BLOCOS CERÂMICOS FURADOS NA HORIZONTAL DE 9X9X19 CM (ESPESSURA 9 CM) E ARGAMASSA DE ASSENTAMENTO COM PREPARO MANUAL. AF_12/2021 | M2 | [6 empty] | 248.623
|  | SOLÁRIO LAVANDERIA |  |  | 1.7 |  | 1.6 |  |  | 2.72
|  | SOLÁRIO LAVANDERIA |  |  | 2 |  | 1.6 |  |  | 3.2
|  | DESCONTOS | P1 | -1 | 1.7 |  | 1 |  |  | -1.7
|  | DESCONTOS | JA-5 | -1 | 2 |  | 0.5 |  |  | -1
|  | DESPENSA |  |  | 1.3 |  | 2.7 |  |  | 3.51
|  | DESPENSA |  |  | 1.02 |  | 2.7 |  |  | 2.754
|  | DESCONTOS | PM1 | -1 | 0.9 |  | 1 |  |  | -0.9
|  | TRIAGEM |  |  | 3.6 |  | 1.6 |  |  | 5.76
|  | DESCONTOS | PM1 | -2 | 0.9 |  | 1 |  |  | -1.8
|  | DESCONTOS | JA-5 | -1 | 2 |  | 0.5 |  |  | -1
|  | LAVANDERIA |  |  | 0.95 |  | 2.7 |  |  | 2.565
|  | LAVANDERIA |  |  | 4.75 |  | 2.7 |  |  | 12.825
|  | DESCONTOS | PM1 | -1 | 0.9 |  | 2.1 |  |  | -1.89
|  | LACTÁRIO |  |  | 0.95 |  | 2.7 |  |  | 2.565
|  | LACTÁRIO |  |  | 1.65 |  | 1.6 |  |  | 2.64
|  | DESCONTOS | PM1 | -1 | 0.9 |  | 2.1 |  |  | -1.89
|  | COZINHA |  |  | 3.95 |  | 1.6 |  |  | 6.32
|  | COZINHA |  |  | 1.78 |  | 1.6 |  |  | 2.848
|  | DESCONTOS | JA-3 | -1 | 1.7 |  | 1 |  |  | -1.7
|  | DESCONTOS | JA-7 | -1 | 0.9 |  | 1.4 |  |  | -1.26
|  | DESCONTOS | JA-8 | -1 | 1.2 |  | 1.4 |  |  | -1.68
|  | SOLÁRIO ABRIGO GAS |  |  | 1.78 |  | 2.7 |  |  | 4.806
|  | DESCONTOS | P1 | -1 | 1.7 |  | 2.1 |  |  | -3.57
|  | DML |  |  | 5.78 |  | 2.7 |  |  | 15.606
|  | BWC DML |  |  | 0.95 |  | 2.7 |  |  | 2.565
|  | DESCONTOS | PM1 | -1 | 0.9 |  | 2.1 |  |  | -1.89
|  | BERÇÁRIO |  |  | 5.55 |  | 1.6 |  |  | 8.88
|  | DESCONTOS | JA-2 | -2 | 2 |  | 1 |  |  | -4
|  | JARDINEIRA |  |  | 33.13 |  | 0.1 |  |  | 3.313
|  | SOLÁRIO BERÇÁRIO |  | 2 | 1.7 |  | 1.6 |  |  | 5.44
|  | DESCONTOS | P1 | -2 | 1.7 |  | 2.1 |  |  | -7.14
|  | FRALDÁRIO |  |  | 1.08 |  | 2.7 |  |  | 2.916
|  | FRALDÁRIO |  |  | 0.65 |  | 1 |  |  | 0.65
|  | SOLÁRIO SECRETARIA |  | 2 | 1.7 |  | 2.7 |  |  | 9.18
|  | DESCONTOS | JA-3 | -1 | 1.7 |  | 1 |  |  | -1.7
|  | DESCONTOS | P1 | -1 | 1.7 |  | 2.1 |  |  | -3.57
|  | PLATIBANDA |  |  | 101 |  | 1.65 |  |  | 166.65
|  | DESCONTOS | PILARETE | -40 |  | 0.2 | 1.65 |  |  | -13.2
|  | DESCONTOS | VIGA | -1 | 101 | 0.2 |  |  |  | -20.2
|  | BARRILETE |  |  | 17 |  | 3 |  |  | 51
0
1.6.0.2. | 93182 | VERGA MOLDADA IN LOCO EM CONCRETO, ESPESSURA DE *15* CM. AF_03/2024 | M | [6 empty] | 36.3
|  | P1 |  | 6 | 2.1 |  |  |  |  | 12.6
|  | PM1 |  | 6 | 1.3 |  |  |  |  | 7.8
|  | JA5 |  | 2 | 2.4 |  |  |  |  | 4.8
|  | JA3 |  | 1 | 2.1 |  |  |  |  | 2.1
|  | JA7 |  | 2 | 1.3 |  |  |  |  | 2.6
|  | JA8 |  | 1 | 1.6 |  |  |  |  | 1.6
|  | JA2 |  | 2 | 2.4 |  |  |  |  | 4.8
0
0
1.6.0.3. | 105029 | CONTRAVERGA MOLDADA IN LOCO EM CONCRETO, ESPESSURA DE *15* CM. AF_03/2024 | M | [6 empty] | 15.9
|  | JA5 |  | 2 | 2.4 |  |  |  |  | 4.8
|  | JA3 |  | 1 | 2.1 |  |  |  |  | 2.1
|  | JA7 |  | 2 | 1.3 |  |  |  |  | 2.6
|  | JA8 |  | 1 | 1.6 |  |  |  |  | 1.6
|  | JA2 |  | 2 | 2.4 |  |  |  |  | 4.8
0
1.6.0.4. |  | ALVENARIA DE VEDAÇÃO DE BLOCOS CERÂMICOS FURADOS NA HORIZONTAL DE 14X9X19 CM (ESPESSURA 14 CM, BLOCO DEITADO) E ARGAMASSA DE ASSENTAMENTO COM PREPARO EM BETONEIRA. AF_12/2021 | M2 | [6 empty] | 13.368
|  | JARDINEIRA CIRCULAÇÃO |  |  | 33.42 |  | 0.4 |  |  | 13.368
1.7. |  | COBERTA E FORROS
1.7.0.1. | 92543 | TRAMA DE MADEIRA COMPOSTA POR TERÇAS PARA TELHADOS DE ATÉ 2 ÁGUAS PARA TELHA ONDULADA DE FIBROCIMENTO, METÁLICA, PLÁSTICA OU TERMOACÚSTICA, INCLUSO TRANSPORTE VERTICAL. AF_07/2019 | M2 | [6 empty] | 270.02
|  | COBERTA | [5 empty] | 270.02 |  | 270.02
0
1.7.0.2. | 94216 | TELHAMENTO COM TELHA METÁLICA TERMOACÚSTICA E = 30 MM, COM ATÉ 2 ÁGUAS, INCLUSO IÇAMENTO. AF_07/2019 | M2 | [6 empty] | 270.02
|  | ÁREA DE COBERTA | [5 empty] | 270.02 |  | 270.02
1.7.0.3. | 98547 | IMPERMEABILIZAÇÃO DE SUPERFÍCIE COM MANTA ASFÁLTICA, DUAS CAMADAS, INCLUSIVE APLICAÇÃO DE PRIMER ASFÁLTICO, E=3MM E E=4MM. AF_09/2023 | M2 | [6 empty] | 18.42
|  | LAJE IMPERMEABILIZADA ( AREA DOS RESERVATÓRIOS) | [5 empty] | 17.06 |  | 17.06
|  | LAJE IMPERMEABILIZADA |  |  | 0.8 | 1.7 |  |  |  | 1.36
1.7.0.4. |  | FORRO EM RÉGUAS DE PVC, LISO, PARA AMBIENTES COMERCIAIS, INCLUSIVE ESTRUTURA BIDIRECIONAL DE FIXAÇÃO. AF_08/2023_PS | M2 | [6 empty] | 58.46
|  | DEPÓSITO | [5 empty] | 6.13 |  | 6.13
|  | CIRCULAÇÃO | [5 empty] | 52.33 |  | 52.33
1.7.0.5. |  | FORRO EM PLACAS DE GESSO, PARA AMBIENTES COMERCIAIS. AF_08/2023_PS | M2 | [6 empty] | 237.46
|  | LAVANDERIA | [5 empty] | 7.63 |  | 7.63
|  | LACTÁRIO | [5 empty] | 8.93 |  | 8.93
|  | DESPENSA | [5 empty] | 7.09 |  | 7.09
|  | TRIAGEM | [5 empty] | 5.42 |  | 5.42
|  | COZINHA | [5 empty] | 24.89 |  | 24.89
|  | BWC | [5 empty] | 10.65 |  | 10.65
|  | DML | [5 empty] | 4.25 |  | 4.25
|  | FRALDRÁRIO | [5 empty] | 11.4 |  | 11.4
|  | WC ACESSÍVEL | [5 empty] | 5.37 |  | 5.37
|  | BERÇARIO |  | 3 |  |  |  | 36.86 |  | 110.58
|  | DIRETORIA | [5 empty] | 16.05 |  | 16.05
|  | SECRETARIA | [5 empty] | 25.2 |  | 25.2
1.7.0.6. |  | CALHA EM CHAPA DE AÇO GALVANIZADO NÚMERO 24, DESENVOLVIMENTO DE 100 CM, INCLUSO TRANSPORTE VERTICAL. AF_07/2019 | M | [6 empty] | 87.05
|  | levantado em projeto |  |  | 87.05 |  |  |  |  | 87.05
1.7.0.7. |  | CHAPIM (RUFO CAPA) EM AÇO GALVANIZADO, CORTE 33. AF_11/2020 | M | [6 empty] | 144.25
|  | levantado em projeto para rufo |  |  | 29.1 |  |  |  |  | 29.1
|  | levantado em projeto para pingadeiras |  |  | 115.15 |  |  |  |  | 115.15
1.7.0.8. |  | CUMEEIRA TERMOACÚSTICA [REF.: 9077 ORSE] | M | [6 empty] | 42.45
|  | levantado em projeto |  |  | 42.45 |  |  |  |  | 42.45
1.8. |  | ESQUADRIAS
1.8.0.1. | 90844 | KIT DE PORTA DE MADEIRA PARA PINTURA, SEMI-OCA (LEVE OU MÉDIA), PADRÃO MÉDIO, 90X210CM, ESPESSURA DE 3,5CM, ITENS INCLUSOS: DOBRADIÇAS, MONTAGEM E INSTALAÇÃO DO BATENTE, FECHADURA COM EXECUÇÃO DO FURO - FORNECIMENTO E INSTALAÇÃO. AF_12/2019 | UN | [6 empty] | 17
|  | PM1 |  | 17 | [5 empty] | 17
1.8.0.2. | 035 | PORTA 2 FOLHAS DE GIRO - ALUMÍNIO E VIDRO. [REF.: 11946 ORSE] | M2 | [6 empty] | 17.85
|  | P1 |  | 5 |  | 1.7 | 2.1 |  |  | 17.85
1.8.0.3. | 100701 | PORTA DE FERRO, DE ABRIR, TIPO GRADE COM CHAPA, COM GUARNIÇÕES. AF_12/2019 | M2 | [6 empty] | 10.815
|  | PF1 |  |  |  | 2 | 2.5 |  |  | 5
|  | PF2 |  |  |  | 2 | 2.1 |  |  | 4.2
|  | PF3 |  |  |  | 1.7 | 0.95 |  |  | 1.615
1.8.0.4. | 94570 | JANELA DE ALUMÍNIO DE CORRER COM 2 FOLHAS PARA VIDROS (VIDROS INCLUSOS), BATENTE/ REQUADRO 6 A 14 CM, ACABAMENTO COM ACETATO OU BRILHANTE, FIXAÇÃO COM PARAFUSO, SEM GUARNIÇÃO/ ALIZAR, DIMENSÕES 100X120 CM, VEDAÇÃO COM SILICONE, EXCLUSIVE CONTRAMARCO - FORNECIMENTO E INSTALAÇÃO. AF_11/2024 | M2 | [6 empty] | 26.54
|  | JA-2 |  | 8 |  | 2 | 1 |  |  | 16
|  | JA-3 |  | 2 |  | 1.7 | 1 |  |  | 3.4
|  | JA-4 |  | 2 |  | 1.5 | 1 |  |  | 3
|  | JA-6 |  | 1 |  | 1.2 | 1 |  |  | 1.2
|  | JA-7 |  | 1 |  | 0.9 | 0.3 |  |  | 0.27
|  | JA-7 |  | 1 |  | 0.9 | 1.1 |  |  | 0.99
|  | JA-8 |  | 1 |  | 1.2 | 0.3 |  |  | 0.36
|  | JA-8 |  | 1 |  | 1.2 | 1.1 |  |  | 1.32
1.8.0.5. | 007 | JANELA DE ALUMÍNIO E VIDRO INCOLOR, TIPO BASCULANTE, COM BATENTE E FERRAGENS [REF.: SINAPI 94572] | M2 | [6 empty] | 5
|  | JA-1 |  | 4 |  | 1 | 0.5 |  |  | 2
|  | JA-5 |  | 3 |  | 2 | 0.5 |  |  | 3
1.8.0.6. | 034 | TELA DE NYLON TIPO MOSQUITEIRO COM MOLDURA EM ALUMÍNIO. [REF.: 8970 ORSE] | M2 | [6 empty] | 2.7
|  | DESPENSA JA-5 |  | 1 |  | 2 | 0.5 |  |  | 1
|  | COZINHA JA-3 |  | 1 |  | 1.7 | 1 |  |  | 1.7
0
1.8.0.7. | 036 | PORTA 1 FOLHA DE GIRO EM ALUMÍNIO 70 X 150 CM. [REF.: 91341 SINAPI] | UND | [6 empty] | 3
|  | PORTAS DIVISORIAS - BWC |  | 3 | [5 empty] | 3
0
1.8.0.8. |  | PEITORIL LINEAR EM GRANITO OU MÁRMORE, L = 15CM, ASSENTADO COM ARGAMASSA 1:6 COM ADITIVO. AF_11/2020 | M | [6 empty] | 37.8
|  | JA-2 |  | 8 |  | 2 |  |  |  | 16
|  | JA-3 |  | 2 |  | 1.7 |  |  |  | 3.4
|  | JA-4 |  | 2 |  | 1.5 |  |  |  | 3
|  | JA-6 |  | 1 |  | 1.2 |  |  |  | 1.2
|  | JA-7 |  | 1 |  | 0.9 |  |  |  | 0.9
|  | JA-7 |  | 1 |  | 0.9 |  |  |  | 0.9
|  | JA-8 |  | 1 |  | 1.2 |  |  |  | 1.2
|  | JA-8 |  | 1 |  | 1.2 |  |  |  | 1.2
|  | JA-1 |  | 4 |  | 1 |  |  |  | 4
|  | JA-5 |  | 3 |  | 2 |  |  |  | 6
1.9. |  | INSTALAÇÕES HIDROSSANITÁRIAS
1.9.1. |  | ÁGUA FRIA
1.9.1.1. | 94703 | ADAPTADOR COM FLANGE E ANEL DE VEDAÇÃO, PVC, SOLDÁVEL, DN 25 MM X 3/4", INSTALADO EM RESERVAÇÃO PREDIAL DE ÁGUA - FORNECIMENTO E INSTALAÇÃO. AF_04/2024 | UN | [6 empty] | 2
|  | TOTAL |  | 2 | [5 empty] | 2
1.9.1.2. | 94704 | ADAPTADOR COM FLANGE E ANEL DE VEDAÇÃO, PVC, SOLDÁVEL, DN 32 MM X 1", INSTALADO EM RESERVAÇÃO PREDIAL DE ÁGUA - FORNECIMENTO E INSTALAÇÃO. AF_04/2024 | UN | [6 empty] | 8
|  | TOTAL |  | 8 | [5 empty] | 8
1.9.1.3. | 94706 | ADAPTADOR COM FLANGE E ANEL DE VEDAÇÃO, PVC, SOLDÁVEL, DN 50 MM X 1 1/2", INSTALADO EM RESERVAÇÃO PREDIAL DE ÁGUA - FORNECIMENTO E INSTALAÇÃO. AF_04/2024 | UN | [6 empty] | 2
|  | TOTAL |  | 2 | [5 empty] | 2
1.9.1.4. | 94707 | ADAPTADOR COM FLANGE E ANEL DE VEDAÇÃO, PVC, SOLDÁVEL, DN 60 MM X 2", INSTALADO EM RESERVAÇÃO PREDIAL DE ÁGUA - FORNECIMENTO E INSTALAÇÃO. AF_04/2024 | UN | [6 empty] | 4
|  | TOTAL |  | 4 | [5 empty] | 4
1.9.1.5. | 94656 | ADAPTADOR CURTO COM BOLSA E ROSCA PARA REGISTRO, PVC, SOLDÁVEL, DN 25 MM X 3/4", INSTALADO EM RESERVAÇÃO PREDIAL DE ÁGUA - FORNECIMENTO E INSTALAÇÃO. AF_04/2024 | UN | [6 empty] | 26
|  | TOTAL |  | 26 | [5 empty] | 26
1.9.1.6. | 813 | BUCHA DE REDUCAO DE PVC, SOLDAVEL, LONGA, COM 50 X 25 MM, PARA AGUA FRIA PREDIAL | UN | [6 empty] | 13
|  | TOTAL |  | 13 | [5 empty] | 13
1.9.1.7. | 822 | BUCHA DE REDUCAO DE PVC, SOLDAVEL, LONGA, COM 60 X 50 MM, PARA AGUA FRIA PREDIAL | UN | [6 empty] | 2
|  | TOTAL |  | 2 | [5 empty] | 2
1.9.1.8. | 89408 | JOELHO 90 GRAUS, PVC, SOLDÁVEL, DN 25MM, INSTALADO EM RAMAL DE DISTRIBUIÇÃO DE ÁGUA - FORNECIMENTO E INSTALAÇÃO. AF_06/2022 | UN | [6 empty] | 39
|  | TOTAL |  | 39 | [5 empty] | 39
1.9.1.9. | 89501 | JOELHO 90 GRAUS, PVC, SOLDÁVEL, DN 50MM, INSTALADO EM PRUMADA DE ÁGUA - FORNECIMENTO E INSTALAÇÃO. AF_06/2022 | UN | [6 empty] | 21
|  | TOTAL |  | 21 | [5 empty] | 21
1.9.1.10. | 89505 | JOELHO 90 GRAUS, PVC, SOLDÁVEL, DN 60MM, INSTALADO EM PRUMADA DE ÁGUA - FORNECIMENTO E INSTALAÇÃO. AF_06/2022 | UN | [6 empty] | 3
|  | TOTAL |  | 3 | [5 empty] | 3
1.9.1.11. | 89366 | JOELHO 90 GRAUS COM BUCHA DE LATÃO, PVC, SOLDÁVEL, DN 25MM, X 3/4 INSTALADO EM RAMAL OU SUB-RAMAL DE ÁGUA - FORNECIMENTO E INSTALAÇÃO. AF_06/2022 | UN | [6 empty] | 24
|  | TOTAL |  | 24 | [5 empty] | 24
1.9.1.12. | 94663 | LUVA, PVC, SOLDÁVEL, DN 50 MM, INSTALADO EM RESERVAÇÃO PREDIAL DE ÁGUA - FORNECIMENTO E INSTALAÇÃO. AF_04/2024 | UN | [6 empty] | 4
|  | TOTAL |  | 4 | [5 empty] | 4
1.9.1.13. | 89427 | LUVA COM BUCHA DE LATÃO, PVC, SOLDÁVEL, DN 25MM X 3/4, INSTALADO EM RAMAL DE DISTRIBUIÇÃO DE ÁGUA - FORNECIMENTO E INSTALAÇÃO. AF_06/2022 | UN | [6 empty] | 4
|  | TOTAL |  | 4 | [5 empty] | 4
1.9.1.14. | 89440 | TE, PVC, SOLDÁVEL, DN 25MM, INSTALADO EM RAMAL DE DISTRIBUIÇÃO DE ÁGUA - FORNECIMENTO E INSTALAÇÃO. AF_06/2022 | UN | [6 empty] | 12
|  | TOTAL |  | 12 | [5 empty] | 12
1.9.1.15. | 89625 | TE, PVC, SOLDÁVEL, DN 50MM, INSTALADO EM PRUMADA DE ÁGUA - FORNECIMENTO E INSTALAÇÃO. AF_06/2022 | UN | [6 empty] | 15
|  | TOTAL |  | 15 | [5 empty] | 15
1.9.1.16. | 89628 | TE, PVC, SOLDÁVEL, DN 60MM, INSTALADO EM PRUMADA DE ÁGUA - FORNECIMENTO E INSTALAÇÃO. AF_06/2022 | UN | [6 empty] | 3
|  | TOTAL |  | 3 | [5 empty] | 3
1.9.1.17. | 89402 | TUBO, PVC, SOLDÁVEL, DE 25MM, INSTALADO EM RAMAL DE DISTRIBUIÇÃO DE ÁGUA - FORNECIMENTO E INSTALAÇÃO. AF_06/2022 | M | [6 empty] | 105.39
|  | TOTAL |  |  | 105.39 |  |  |  |  | 105.39
1.9.1.18. | 89449 | TUBO, PVC, SOLDÁVEL, DE 50MM, INSTALADO EM PRUMADA DE ÁGUA - FORNECIMENTO E INSTALAÇÃO. AF_06/2022 | M | [6 empty] | 70.58
|  | TOTAL |  |  | 70.58 |  |  |  |  | 70.58
1.9.1.19. | 89450 | TUBO, PVC, SOLDÁVEL, DE 60MM, INSTALADO EM PRUMADA DE ÁGUA - FORNECIMENTO E INSTALAÇÃO. AF_06/2022 | M | [6 empty] | 5.56
|  | TOTAL |  |  | 5.56 |  |  |  |  | 5.56
1.9.1.20. | 102623 | CAIXA D´ÁGUA EM POLIETILENO, 1000 LITROS (INCLUSOS TUBOS, CONEXÕES E TORNEIRA DE BÓIA) - FORNECIMENTO E INSTALAÇÃO. AF_06/2021 | UN | [6 empty] | 2
|  | TOTAL |  | 2 | [5 empty] | 2
1.9.1.21. | 89987 | REGISTRO DE GAVETA BRUTO, LATÃO, ROSCÁVEL, 3/4", COM ACABAMENTO E CANOPLA CROMADOS - FORNECIMENTO E INSTALAÇÃO. AF_08/2021 | UN | [6 empty] | 2
|  | TOTAL |  | 2 | [5 empty] | 2
1.9.1.22. | 94792 | REGISTRO DE GAVETA BRUTO, LATÃO, ROSCÁVEL, 1", COM ACABAMENTO E CANOPLA CROMADOS - FORNECIMENTO E INSTALAÇÃO. AF_08/2021 | UN | [6 empty] | 3
|  | TOTAL |  | 3 | [5 empty] | 3
1.9.1.23. | 94794 | REGISTRO DE GAVETA BRUTO, LATÃO, ROSCÁVEL, 1 1/2", COM ACABAMENTO E CANOPLA CROMADOS - FORNECIMENTO E INSTALAÇÃO. AF_08/2021 | UN | [6 empty] | 2
|  | TOTAL |  | 2 | [5 empty] | 2
1.9.1.24. | 89985 | REGISTRO DE PRESSÃO BRUTO, LATÃO, ROSCÁVEL, 3/4", COM ACABAMENTO E CANOPLA CROMADOS - FORNECIMENTO E INSTALAÇÃO. AF_08/2021 | UN | [6 empty] | 2
|  | TOTAL |  | 2 | [5 empty] | 2
1.9.1.25. | 94492 | REGISTRO DE ESFERA, PVC, SOLDÁVEL, COM VOLANTE, DN 50 MM - FORNECIMENTO E INSTALAÇÃO. AF_08/2021 | UN | [6 empty] | 2
|  | TOTAL |  | 2 | [5 empty] | 2
1.9.1.26. | 94493 | REGISTRO DE ESFERA, PVC, SOLDÁVEL, COM VOLANTE, DN 60 MM - FORNECIMENTO E INSTALAÇÃO. AF_08/2021 | UN | [6 empty] | 2
|  | TOTAL |  | 2 | [5 empty] | 2
1.9.1.27. | 95675 | HIDRÔMETRO DN 3/4", 5,0 M3/H - FORNECIMENTO E INSTALAÇÃO. AF_03/2024 | UN | [6 empty] | 1
|  | TOTAL |  | 1 | [5 empty] | 1
1.9.2. |  | ESGOTO
1.9.2.1. | 89731 | JOELHO 90 GRAUS, PVC, SERIE NORMAL, ESGOTO PREDIAL, DN 50 MM, JUNTA ELÁSTICA, FORNECIDO E INSTALADO EM RAMAL DE DESCARGA OU RAMAL DE ESGOTO SANITÁRIO. AF_08/2022 | UN | [6 empty] | 53
|  | conforme lista de material |  |  | 53 |  |  |  |  | 53
1.9.2.2. | 89744 | JOELHO 90 GRAUS, PVC, SERIE NORMAL, ESGOTO PREDIAL, DN 100 MM, JUNTA ELÁSTICA, FORNECIDO E INSTALADO EM RAMAL DE DESCARGA OU RAMAL DE ESGOTO SANITÁRIO. AF_08/2022 | UN | [6 empty] | 16
|  | conforme lista de material |  |  | 16 |  |  |  |  | 16
1.9.2.3. | 89753 | LUVA SIMPLES, PVC, SERIE NORMAL, ESGOTO PREDIAL, DN 50 MM, JUNTA ELÁSTICA, FORNECIDO E INSTALADO EM RAMAL DE DESCARGA OU RAMAL DE ESGOTO SANITÁRIO. AF_08/2022 | UN | [6 empty] | 98
|  | conforme lista de material |  |  | 98 |  |  |  |  | 98
1.9.2.4. | 89778 | LUVA SIMPLES, PVC, SERIE NORMAL, ESGOTO PREDIAL, DN 100 MM, JUNTA ELÁSTICA, FORNECIDO E INSTALADO EM RAMAL DE DESCARGA OU RAMAL DE ESGOTO SANITÁRIO. AF_08/2022 | UN | [6 empty] | 45
|  | conforme lista de material |  |  | 45 |  |  |  |  | 45
1.9.2.5. | 89784 | TE, PVC, SERIE NORMAL, ESGOTO PREDIAL, DN 50 X 50 MM, JUNTA ELÁSTICA, FORNECIDO E INSTALADO EM RAMAL DE DESCARGA OU RAMAL DE ESGOTO SANITÁRIO. AF_08/2022 | UN | [6 empty] | 20
|  | conforme lista de material |  |  | 20 |  |  |  |  | 20
1.9.2.6. | 89796 | TE, PVC, SERIE NORMAL, ESGOTO PREDIAL, DN 100 X 100 MM, JUNTA ELÁSTICA, FORNECIDO E INSTALADO EM RAMAL DE DESCARGA OU RAMAL DE ESGOTO SANITÁRIO. AF_08/2022 | UN | [6 empty] | 5
|  | conforme lista de material |  |  | 5 |  |  |  |  | 5
1.9.2.7. |  | TE, PVC, SERIE NORMAL, ESGOTO PREDIAL, DN 40 X 40 MM, JUNTA SOLDÁVEL, FORNECIDO E INSTALADO EM RAMAL DE DESCARGA OU RAMAL DE ESGOTO SANITÁRIO. AF_08/2022 | UN | [6 empty] | 3
|  | conforme lista de material |  | 3 | [5 empty] | 3
1.9.2.8. |  | TE, PVC, SÉRIE NORMAL, ESGOTO PREDIAL, DN 100 X 50 MM, JUNTA ELÁSTICA, FORNECIDO E INSTALADO EM PRUMADA DE ESGOTO SANITÁRIO OU VENTILAÇÃO. AF_08/2022 | UN | [6 empty] | 6
|  | conforme lista de material |  | 6 | [5 empty] | 6
1.9.2.9. |  | CAP, PVC, SÉRIE NORMAL, ESGOTO PREDIAL, DN 100 MM, JUNTA ELÁSTICA, FORNECIDO E INSTALADO EM SUBCOLETOR AÉREO DE ESGOTO SANITÁRIO. AF_08/2022 | UN | [6 empty] | 1
|  | conforme lista de material |  | 1 | [5 empty] | 1
1.9.2.10. |  | CURVA CURTA 90 GRAUS, PVC, SERIE NORMAL, ESGOTO PREDIAL, DN 50 MM, JUNTA ELÁSTICA, FORNECIDO E INSTALADO EM PRUMADA DE ESGOTO SANITÁRIO OU VENTILAÇÃO. AF_08/2022 | UN | [6 empty] | 10
|  | conforme lista de material |  | 10 | [5 empty] | 10
1.9.2.11. |  | JOELHO 45 GRAUS, PVC, SERIE NORMAL, ESGOTO PREDIAL, DN 40 MM, JUNTA SOLDÁVEL, FORNECIDO E INSTALADO EM RAMAL DE DESCARGA OU RAMAL DE ESGOTO SANITÁRIO. AF_08/2022 | UN | [6 empty] | 9
|  | conforme lista de material |  | 9 | [5 empty] | 9
1.9.2.12. |  | JOELHO 45 GRAUS, PVC, SERIE NORMAL, ESGOTO PREDIAL, DN 50 MM, JUNTA ELÁSTICA, FORNECIDO E INSTALADO EM RAMAL DE DESCARGA OU RAMAL DE ESGOTO SANITÁRIO. AF_08/2022 | UN | [6 empty] | 22
|  | conforme lista de material |  | 22 | [5 empty] | 22
1.9.2.13. |  | JOELHO 45 GRAUS, PVC, SERIE NORMAL, ESGOTO PREDIAL, DN 100 MM, JUNTA ELÁSTICA, FORNECIDO E INSTALADO EM PRUMADA DE ESGOTO SANITÁRIO OU VENTILAÇÃO. AF_08/2022 | UN | [6 empty] | 7
|  | conforme lista de material |  | 7 | [5 empty] | 7
1.9.2.14. |  | JOELHO 90 GRAUS, PVC, SERIE NORMAL, ESGOTO PREDIAL, DN 40 MM, JUNTA SOLDÁVEL, FORNECIDO E INSTALADO EM RAMAL DE DESCARGA OU RAMAL DE ESGOTO SANITÁRIO. AF_08/2022 | UN | [6 empty] | 16
|  | conforme lista de material |  | 16 | [5 empty] | 16
1.9.2.15. |  | BUCHA DE REDUÇÃO LONGA, PVC, SÉRIE NORMAL, ESGOTO PREDIAL, DN 50 X 40 MM, JUNTA SOLDÁVEL E ELÁSTICA, FORNECIDO E INSTALADO EM RAMAL DE DESCARGA OU RAMAL DE ESGOTO SANITÁRIO. AF_08/2022 | UN | [6 empty] | 5
|  | conforme lista de material |  | 5 | [5 empty] | 5
1.9.2.16. |  | JUNÇÃO SIMPLES, PVC, SERIE NORMAL, ESGOTO PREDIAL, DN 40 MM, JUNTA SOLDÁVEL, FORNECIDO E INSTALADO EM RAMAL DE DESCARGA OU RAMAL DE ESGOTO SANITÁRIO. AF_08/2022 | UN | [6 empty] | 1
|  | conforme lista de material |  | 1 | [5 empty] | 1
1.9.2.17. |  | JUNÇÃO SIMPLES, PVC, SERIE NORMAL, ESGOTO PREDIAL, DN 50 X 50 MM, JUNTA ELÁSTICA, FORNECIDO E INSTALADO EM PRUMADA DE ESGOTO SANITÁRIO OU VENTILAÇÃO. AF_08/2022 | UN | [6 empty] | 8
|  | conforme lista de material |  | 8 | [5 empty] | 8
1.9.2.18. |  | JUNÇÃO DE REDUÇÃO INVERTIDA, PVC, SÉRIE NORMAL, ESGOTO PREDIAL, DN 100 X 50 MM, JUNTA ELÁSTICA, FORNECIDO E INSTALADO EM RAMAL DE DESCARGA OU RAMAL DE ESGOTO SANITÁRIO. AF_08/2022 | UN | [6 empty] | 3
|  | conforme lista de material |  | 3 | [5 empty] | 3
1.9.2.19. |  | JUNÇÃO SIMPLES, PVC, SERIE NORMAL, ESGOTO PREDIAL, DN 100 X 100 MM, JUNTA ELÁSTICA, FORNECIDO E INSTALADO EM RAMAL DE DESCARGA OU RAMAL DE ESGOTO SANITÁRIO. AF_08/2022 | UN | [6 empty] | 2
|  | conforme lista de material |  | 2 | [5 empty] | 2
1.9.2.20. |  | TUBO PVC, SERIE NORMAL, ESGOTO PREDIAL, DN 40 MM, FORNECIDO E INSTALADO EM RAMAL DE DESCARGA OU RAMAL DE ESGOTO SANITÁRIO. AF_08/2022 | M | [6 empty] | 16.56
|  | TOTAL |  |  | 16.56 |  |  |  |  | 16.56
1.9.2.21. | 89712 | TUBO PVC, SERIE NORMAL, ESGOTO PREDIAL, DN 50 MM, FORNECIDO E INSTALADO EM RAMAL DE DESCARGA OU RAMAL DE ESGOTO SANITÁRIO. AF_08/2022 | M | [6 empty] | 96.85
|  | TOTAL |  |  | 96.85 |  |  |  |  | 96.85
1.9.2.22. | 89714 | TUBO PVC, SERIE NORMAL, ESGOTO PREDIAL, DN 100 MM, FORNECIDO E INSTALADO EM RAMAL DE DESCARGA OU RAMAL DE ESGOTO SANITÁRIO. AF_08/2022 | M | [6 empty] | 63.98
|  | TOTAL |  |  | 63.98 |  |  |  |  | 63.98
1.9.2.23. | 026 | RALO ANTIESPUMA 100 MM - FORNECIMENTO E INSTALAÇÃO [REF.: 89710 SINAPI] | UND | [6 empty] | 2
|  | TOTAL |  | 2 | [5 empty] | 2
1.9.2.24. | 011 | TERMINAL DE VENTILAÇÃO 50 MM - FORNECIMENTO E INSTALAÇÃO [REF.: ORSE 1666] | UND | [6 empty] | 14
|  | TOTAL |  | 14 | [5 empty] | 14
1.9.2.25. | 89495 | RALO SIFONADO, PVC, DN 100 X 40 MM, JUNTA SOLDÁVEL, FORNECIDO E INSTALADO EM RAMAIS DE ENCAMINHAMENTO DE ÁGUA PLUVIAL. AF_06/2022 | UN | [6 empty] | 2
|  | TOTAL |  | 2 | [5 empty] | 2
1.9.2.26. |  | Caixa Sifonada Girafácil (5 Entradas) 100 x 140 x 50mm com grelha abre-fecha | UND | [6 empty] | 12
|  |  |  | 12 | [5 empty] | 12
1.9.2.27. |  | PROLONGAMENTO / PROLONGADOR PARA CAIXA SIFONADA, PVC, 100 MM X 200 MM (NBR 5688) | UN | [6 empty] | 13
|  |  |  | 13 | [5 empty] | 13
1.9.3. |  | PLUVIAL
1.9.3.1. | 89584 | JOELHO 90 GRAUS, PVC, SERIE R, ÁGUA PLUVIAL, DN 100 MM, JUNTA ELÁSTICA, FORNECIDO E INSTALADO EM CONDUTORES VERTICAIS DE ÁGUAS PLUVIAIS. AF_06/2022 | UN | [6 empty] | 1
|  | TOTAL |  | 1 | [5 empty] | 1
1.9.3.2. | 89578 | TUBO PVC, SÉRIE R, ÁGUA PLUVIAL, DN 100 MM, FORNECIDO E INSTALADO EM CONDUTORES VERTICAIS DE ÁGUAS PLUVIAIS. AF_06/2022 | M | [6 empty] | 77.61
|  | TOTAL |  |  | 77.61 |  |  |  |  | 77.61
1.9.3.3. | 009 | CALHA EM CHAPA DE AÇO GALVANIZADO NÚMERO 28, DESENVOLVIMENTO DE 25 CM, INCLUSO TRANSPORTE VERTICAL [REF.:94228 SINAPI] | M | [6 empty] | 113.27
|  | TOTAL |  |  | 113.27 |  |  |  |  | 113.27
1.9.3.4. | 89857 | LUVA DE CORRER, PVC, SERIE NORMAL, ESGOTO PREDIAL, DN 100 MM, JUNTA ELÁSTICA, FORNECIDO E INSTALADO EM SUBCOLETOR AÉREO DE ESGOTO SANITÁRIO. AF_08/2022 | UN | [6 empty] | 4
|  | TOTAL |  | 4 | [5 empty] | 4
1.9.3.5. | 025 | RALO HEMISFÉRICO EM Fº Fº, TIPO ABACAXI Ø 100MM [REF.: 4283 ORSE] | UND | [6 empty] | 1
|  | TOTAL |  | 1 | [5 empty] | 1
1.9.3.6. |  | CAIXA ENTERRADA HIDRÁULICA RETANGULAR EM ALVENARIA COM TIJOLOS CERÂMICOS MACIÇOS, DIMENSÕES INTERNAS: 0,6X0,6X0,6 M PARA REDE DE DRENAGEM. AF_12/2020 | [7 empty] | 3
|  | TOTAL |  | 3 | [5 empty] | 3
1.9.4. |  | CAIXAS DE INSPEÇÃO / SUMIDOURO /TANQUE SÉPTICO
1.9.4.1. | 102329 | ESCAVAÇÃO MECANIZADA DE VALA COM PROF. MAIOR QUE 1,5 M ATÉ 3,0 M (MÉDIA MONTANTE E JUSANTE/UMA COMPOSIÇÃO POR TRECHO), RETROESCAV. (0,26 M3), LARG. DE 0,8 M A 1,5 M, EM SOLO DE 2A CATEGORIA, EM LOCAIS COM BAIXO NÍVEL DE INTERFERÊNCIA. AF_09/2024 | M3 | [6 empty] | 23.7486
|  | SUMIDOURO |  |  | 3.88 | 1 | 2.42 |  |  | 9.3896
|  | TANQUE SEPTICO + FILTRO |  |  | 4.41 | 1.48 | 2.2 |  |  | 14.359
0
1.9.4.2. | 100974 | CARGA, MANOBRA E DESCARGA DE SOLOS E MATERIAIS GRANULARES EM CAMINHÃO BASCULANTE 10 M³ - CARGA COM PÁ CARREGADEIRA (CAÇAMBA DE 1,7 A 2,8 M³ / 128 HP) E DESCARGA LIVRE (UNIDADE: M3). AF_07/2020 | M3 | [6 empty] | 29.6857
|  | VOLUME DA ESCAVAÇÃO X EMPOLAMENTO DO SOLO |  | 1.25 |  |  |  |  | 23.7486 | 29.6857
1.9.4.3. | 95875 | TRANSPORTE COM CAMINHÃO BASCULANTE DE 10 M³, EM VIA URBANA PAVIMENTADA, DMT ATÉ 30 KM (UNIDADE: M3XKM). AF_07/2020 | M3XKM | [6 empty] | 593.714
|  | CARGA X 20 KM |  |  | 20 |  |  |  | 29.6857 | 593.714
1.9.4.4. | 015 | SUMIDOURO PRISMÁTICO QUADRADO 1,00X2,30M - UNIDADES CONFORME PROJETO | UND | [6 empty] | 1
|  | TOTAL |  | 1 | [5 empty] | 1
1.9.4.5. | 017 | CONJUNTO TANQUE SÉPTICO + FILTRO ANAERÓBIO PRISMÁTICO RETÂNGULAR - DIMENSÕES CONFORME PROJETO | UND | [6 empty] | 1
|  | TOTAL |  | 1 | [5 empty] | 1
1.9.4.6. | 98105 | CAIXA DE GORDURA DUPLA (CAPACIDADE: 126 L), RETANGULAR, EM ALVENARIA COM TIJOLOS CERÂMICOS MACIÇOS, DIMENSÕES INTERNAS = 0,4X0,7 M, ALTURA INTERNA = 0,8 M. AF_12/2020 | UN | [6 empty] | 2
|  | GORDURA |  | 2 | [5 empty] | 2
1.9.4.7. | 020 | CAIXA ENTERRADA HIDRÁULICA RETANGULAR COM GRELHA, EM ALVENARIA COM TIJOLOS CERÂMICOS MACIÇOS, DIMENSÕES INTERNAS: 0,6X0,6X0,6 M PARA REDE DE ESGOTO. [REF. 97902 SINAPI] | UND | [6 empty] | 3
|  | PLUVIAL |  | 3 | [5 empty] | 3
1.9.4.8. | 97902 | CAIXA ENTERRADA HIDRÁULICA RETANGULAR EM ALVENARIA COM TIJOLOS CERÂMICOS MACIÇOS, DIMENSÕES INTERNAS: 0,6X0,6X0,6 M PARA REDE DE ESGOTO. AF_12/2020 | UN | [6 empty] | 4
|  | INSPEÇÃO |  | 4 | [5 empty] | 4
1.10. |  | INSTALAÇÕES ELÉTRICAS
1.10.1. |  | GERAL
1.10.1.1. | 91996 | TOMADA MÉDIA DE EMBUTIR (1 MÓDULO), 2P+T 10 A, INCLUINDO SUPORTE E PLACA - FORNECIMENTO E INSTALAÇÃO. AF_03/2023 | UN | [6 empty] | 29
|  | TOTAL |  | 29 | [5 empty] | 29
1.10.1.2. | 92004 | TOMADA MÉDIA DE EMBUTIR (2 MÓDULOS), 2P+T 10 A, INCLUINDO SUPORTE E PLACA - FORNECIMENTO E INSTALAÇÃO. AF_03/2023 | UN | [6 empty] | 5
|  | TOTAL |  | 5 | [5 empty] | 5
1.10.1.3. | 91991 | TOMADA ALTA DE EMBUTIR (1 MÓDULO), 2P+T 20 A, SEM SUPORTE E SEM PLACA - FORNECIMENTO E INSTALAÇÃO. AF_03/2023 | UN | [6 empty] | 4
|  | PONTO DE FORÇA - CHUVEIRO E AR CONDICIONADO |  | 4 | [5 empty] | 4
1.10.1.4. | 92023 | INTERRUPTOR SIMPLES (1 MÓDULO) COM 1 TOMADA DE EMBUTIR 2P+T 10 A, INCLUINDO SUPORTE E PLACA - FORNECIMENTO E INSTALAÇÃO. AF_03/2023 | UN | [6 empty] | 4
|  | TOTAL |  | 4 | [5 empty] | 4
1.10.1.5. | 91953 | INTERRUPTOR SIMPLES (1 MÓDULO), 10A/250V, INCLUINDO SUPORTE E PLACA - FORNECIMENTO E INSTALAÇÃO. AF_03/2023 | UN | [6 empty] | 6
|  | TOTAL |  | 6 | [5 empty] | 6
1.10.1.6. | 91959 | INTERRUPTOR SIMPLES (2 MÓDULOS), 10A/250V, INCLUINDO SUPORTE E PLACA - FORNECIMENTO E INSTALAÇÃO. AF_03/2023 | UN | [6 empty] | 4
|  | TOTAL |  | 4 | [5 empty] | 4
1.10.1.7. | 97595 | SENSOR DE PRESENÇA COM FOTOCÉLULA, FIXAÇÃO EM PAREDE - FORNECIMENTO E INSTALAÇÃO. AF_09/2024 | UN | [6 empty] | 2
|  | TOTAL |  | 2 | [5 empty] | 2
1.10.1.8. | 91871 | ELETRODUTO RÍGIDO ROSCÁVEL, PVC, DN 25 MM (3/4"), PARA CIRCUITOS TERMINAIS, INSTALADO EM PAREDE - FORNECIMENTO E INSTALAÇÃO. AF_03/2023 | M | [6 empty] | 114.85
|  | TOTAL |  |  | 114.85 |  |  |  |  | 114.85
1.10.1.9. | 91834 | ELETRODUTO FLEXÍVEL CORRUGADO, PVC, DN 25 MM (3/4"), PARA CIRCUITOS TERMINAIS, INSTALADO EM FORRO - FORNECIMENTO E INSTALAÇÃO. AF_03/2023 | M | [6 empty] | 142.85
|  | TOTAL |  |  | 142.85 |  |  |  |  | 142.85
1.10.1.10. | 91872 | ELETRODUTO RÍGIDO ROSCÁVEL, PVC, DN 32 MM (1"), PARA CIRCUITOS TERMINAIS, INSTALADO EM PAREDE - FORNECIMENTO E INSTALAÇÃO. AF_03/2023 | M | [6 empty] | 94.75
|  | TOTAL |  |  | 94.75 |  |  |  |  | 94.75
1.10.1.11. | 104785 | FIXAÇÃO DE ELETRODUTOS, DIÂMETROS MENORES OU IGUAIS A 40 MM, COM ABRAÇADEIRA METÁLICA RÍGIDA TIPO D COM PARAFUSO DE FIXAÇÃO 1 1/4", FIXADA DIRETAMENTE NA LAJE OU PAREDE. AF_09/2023 | M | [6 empty] | 209.6
|  | TOTAL |  |  | 209.6 |  |  |  |  | 209.6
1.10.1.12. | 95778 | CONDULETE DE ALUMÍNIO, TIPO C, PARA ELETRODUTO DE AÇO GALVANIZADO DN 20 MM (3/4''), APARENTE - FORNECIMENTO E INSTALAÇÃO. AF_10/2022 | UN | [6 empty] | 49
|  | TOTAL |  | 49 | [5 empty] | 49
1.10.1.13. | 91926 | CABO DE COBRE FLEXÍVEL ISOLADO, 2,5 MM², ANTI-CHAMA 450/750 V, PARA CIRCUITOS TERMINAIS - FORNECIMENTO E INSTALAÇÃO. AF_03/2023 | M | [6 empty] | 1221.05
|  | AMARELO |  |  | 156.15 |  |  |  |  | 156.15
|  | AZUL CLARO |  |  | 472 |  |  |  |  | 472
|  | BRANCO |  |  | 396.85 |  |  |  |  | 396.85
|  | PRETO |  |  | 54.8 |  |  |  |  | 54.8
|  | VERDE-AMARELO |  |  | 118.75 |  |  |  |  | 118.75
|  | VERMELHO |  |  | 22.5 |  |  |  |  | 22.5
1.10.1.14. | 91928 | CABO DE COBRE FLEXÍVEL ISOLADO, 4 MM², ANTI-CHAMA 450/750 V, PARA CIRCUITOS TERMINAIS - FORNECIMENTO E INSTALAÇÃO. AF_03/2023 | M | [6 empty] | 493.7
|  | AZUL CLARO |  |  | 202.7 |  |  |  |  | 202.7
|  | BRANCO |  |  | 75.2 |  |  |  |  | 75.2
|  | PRETO |  |  | 72.7 |  |  |  |  | 72.7
|  | VERDE-AMARELO |  |  | 88.3 |  |  |  |  | 88.3
|  | VERMELHO |  |  | 54.8 |  |  |  |  | 54.8
1.10.1.15. | 91930 | CABO DE COBRE FLEXÍVEL ISOLADO, 6 MM², ANTI-CHAMA 450/750 V, PARA CIRCUITOS TERMINAIS - FORNECIMENTO E INSTALAÇÃO. AF_03/2023 | M | [6 empty] | 435.15
|  | AZUL CLARO |  |  | 189.7 |  |  |  |  | 189.7
|  | PRETO |  |  | 104.5 |  |  |  |  | 104.5
|  | VERDE-AMARELO |  |  | 55.75 |  |  |  |  | 55.75
|  | VERMELHO |  |  | 85.2 |  |  |  |  | 85.2
1.10.1.16. | 91935 | CABO DE COBRE FLEXÍVEL ISOLADO, 16 MM², ANTI-CHAMA 0,6/1,0 KV, PARA CIRCUITOS TERMINAIS - FORNECIMENTO E INSTALAÇÃO. AF_03/2023 | M | [6 empty] | 29.5
|  | AZUL CLARO |  |  | 5.9 |  |  |  |  | 5.9
|  | BRANCO |  |  | 5.9 |  |  |  |  | 5.9
|  | PRETO |  |  | 5.9 |  |  |  |  | 5.9
|  | VERDE-AMARELO |  |  | 5.9 |  |  |  |  | 5.9
|  | VERMELHO |  |  | 5.9 |  |  |  |  | 5.9
1.10.1.17. | 91936 | CAIXA OCTOGONAL 4" X 4", PVC, INSTALADA EM LAJE - FORNECIMENTO E INSTALAÇÃO. AF_03/2023 | UN | [6 empty] | 51
|  | TOTAL |  | 51 | [5 empty] | 51
1.10.1.18. | 91940 | CAIXA RETANGULAR 4" X 2" MÉDIA (1,30 M DO PISO), PVC, INSTALADA EM PAREDE - FORNECIMENTO E INSTALAÇÃO. AF_03/2023 | UN | [6 empty] | 61
|  | TOTAL |  | 61 | [5 empty] | 61
1.10.1.19. | 91914 | CURVA 90 GRAUS PARA ELETRODUTO, PVC, ROSCÁVEL, DN 25 MM (3/4"), PARA CIRCUITOS TERMINAIS, INSTALADA EM PAREDE - FORNECIMENTO E INSTALAÇÃO. AF_03/2023 | UN | [6 empty] | 12
|  | TOTAL |  | 12 | [5 empty] | 12
1.10.1.20. | 93018 | CURVA 90 GRAUS PARA ELETRODUTO, PVC, ROSCÁVEL, DN 50 MM (1 1/2"), PARA REDE ENTERRADA DE DISTRIBUIÇÃO DE ENERGIA ELÉTRICA - FORNECIMENTO E INSTALAÇÃO. AF_12/2021 | UN | [6 empty] | 1
|  | TOTAL |  | 1 | [5 empty] | 1
1.10.1.21. | 91911 | CURVA 90 GRAUS PARA ELETRODUTO, PVC, ROSCÁVEL, DN 20 MM (1/2"), PARA CIRCUITOS TERMINAIS, INSTALADA EM PAREDE - FORNECIMENTO E INSTALAÇÃO. AF_03/2023 | UN | [6 empty] | 42
|  | TOTAL |  | 42 | [5 empty] | 42
1.10.1.22. | 91917 | CURVA 90 GRAUS PARA ELETRODUTO, PVC, ROSCÁVEL, DN 32 MM (1"), PARA CIRCUITOS TERMINAIS, INSTALADA EM PAREDE - FORNECIMENTO E INSTALAÇÃO. AF_03/2023 | UN | [6 empty] | 4
|  | TOTAL |  | 4 | [5 empty] | 4
1.10.1.23. | 93013 | LUVA PARA ELETRODUTO, PVC, ROSCÁVEL, DN 50 MM (1 1/2"), PARA REDE ENTERRADA DE DISTRIBUIÇÃO DE ENERGIA ELÉTRICA - FORNECIMENTO E INSTALAÇÃO. AF_12/2021 | UN | [6 empty] | 2
|  | TOTAL |  | 2 | [5 empty] | 2
1.10.1.24. | 91882 | LUVA PARA ELETRODUTO, PVC, ROSCÁVEL, DN 20 MM (1/2"), PARA CIRCUITOS TERMINAIS, INSTALADA EM PAREDE - FORNECIMENTO E INSTALAÇÃO. AF_03/2023 | UN | [6 empty] | 84
|  | TOTAL |  | 84 | [5 empty] | 84
1.10.1.25. | 91884 | LUVA PARA ELETRODUTO, PVC, ROSCÁVEL, DN 25 MM (3/4"), PARA CIRCUITOS TERMINAIS, INSTALADA EM PAREDE - FORNECIMENTO E INSTALAÇÃO. AF_03/2023 | UN | [6 empty] | 12
|  | TOTAL |  | 12 | [5 empty] | 12
1.10.1.26. | 91885 | LUVA PARA ELETRODUTO, PVC, ROSCÁVEL, DN 32 MM (1"), PARA CIRCUITOS TERMINAIS, INSTALADA EM PAREDE - FORNECIMENTO E INSTALAÇÃO. AF_03/2023 | UN | [6 empty] | 6
|  | TOTAL |  | 6 | [5 empty] | 6
1.10.2. |  | QUADRO DE DISTRIBUIÇÃO
1.10.2.1. | 93654 | DISJUNTOR MONOPOLAR TIPO DIN, CORRENTE NOMINAL DE 16A - FORNECIMENTO E INSTALAÇÃO. AF_10/2020 | UN | [6 empty] | 10
|  | TOTAL |  | 10 | [5 empty] | 10
1.10.2.2. | 93656 | DISJUNTOR MONOPOLAR TIPO DIN, CORRENTE NOMINAL DE 25A - FORNECIMENTO E INSTALAÇÃO. AF_10/2020 | UN | [6 empty] | 6
|  | TOTAL |  | 6 | [5 empty] | 6
1.10.2.3. | 93655 | DISJUNTOR MONOPOLAR TIPO DIN, CORRENTE NOMINAL DE 20A - FORNECIMENTO E INSTALAÇÃO. AF_10/2020 | UN | [6 empty] | 7
|  | TOTAL |  | 7 | [5 empty] | 7
1.10.2.4. | 101894 | DISJUNTOR TRIPOLAR TIPO NEMA, CORRENTE NOMINAL DE 60 ATÉ 100A - FORNECIMENTO E INSTALAÇÃO. AF_10/2020 | UN | [6 empty] | 2
|  | TOTAL |  | 2 | [5 empty] | 2
1.10.2.5. | 012 | DISPOSITIVO DR, 2 POLOS, SENSIBILIDADE DE 30 MA, CORRENTE DE 25 A, TIPO AC - FORNECIMENTO E INSTALAÇÃO [REF.: ORSE 7997] | UND | [6 empty] | 9
|  | TOTAL |  | 9 | [5 empty] | 9
1.10.2.6. | 013 | DISPOSITIVO DPS CLASSE II, 1 POLO, TENSAO MAXIMA DE 275 V, CORRENTE MAXIMA DE *80* KA (TIPO AC) - FORNECIMENTO E INSTALAÇÃO [REF.: ORSE 13150] | UND | [6 empty] | 4
|  | TOTAL |  | 4 | [5 empty] | 4
1.10.2.7. | 101881 | QUADRO DE DISTRIBUIÇÃO DE ENERGIA EM CHAPA DE AÇO GALVANIZADO, DE EMBUTIR, COM BARRAMENTO TRIFÁSICO, PARA 40 DISJUNTORES DIN 100A - FORNECIMENTO E INSTALAÇÃO. AF_10/2020 | UN | [6 empty] | 1
|  | TOTAL |  | 1 | [5 empty] | 1
1.10.3. |  | ILUMINAÇÃO
1.10.3.1. | 033 | LUMINÁRIA TIPO CALHA, DE SOBREPOR, COM 2 LAMPADA LED TUBULAR BIVOLT 18/20 W, BASE G13, - FORNECIMENTO E INSTALAÇÃO. [REF.: 97584 SINAPI] | UND | [6 empty] | 47
|  | sobrepor |  | 46 | [5 empty] | 46
|  | embutir |  | 1 | [5 empty] | 1
1.10.3.2. |  | LUMINÁRIA ARANDELA TIPO TARTARUGA, DE SOBREPOR, COM 1 LÂMPADA LED DE 6 W, SEM REATOR - FORNECIMENTO E INSTALAÇÃO. AF_09/2024 | [7 empty] | 1
|  | TOTAL |  | 1 | [5 empty] | 1
1.11. |  | CLIMATIZAÇÃO
1.11.0.1. | 103247 | AR CONDICIONADO SPLIT INVERTER, HI-WALL (PAREDE), 12000 BTU/H, CICLO FRIO - FORNECIMENTO E INSTALAÇÃO. AF_11/2021_PE | UN | [6 empty] | 3
|  | TOTAL |  | 3 | [5 empty] | 3
1.11.0.2. | 103253 | AR CONDICIONADO SPLIT INVERTER, HI-WALL (PAREDE), 24000 BTU/H, CICLO FRIO - FORNECIMENTO E INSTALAÇÃO. AF_11/2021_PE | UN | [6 empty] | 4
|  | TOTAL |  | 4 | [5 empty] | 4
1.11.0.3. | 030 | REDE FRIGORÍGENA C/ TUBO DE COBRE 1/2" FLEXÍVEL, ISOLADO COM BORRACHA ELASTOMÉRICA, SUSTENTAÇÃO, SOLDA E LIMPEZA [REF.: C4778 SEINFRA] | M | [6 empty] | 9
|  | CONSIDERANDO 3M PARA CADA MÁQUINA ( 12000 BTU) |  | 3 | 3 |  |  |  |  | 9
1.11.0.4. | 031 | REDE FRIGORÍGENA C/ TUBO DE COBRE 5/8" FLEXÍVEL, ISOLADO COM BORRACHA ELASTOMÉRICA, SUSTENTAÇÃO, SOLDA E LIMPEZA [REF.: C4779 SEINFRA] | M | [6 empty] | 12
|  | CONSIDERANDO 3M PARA CADA MÁQUINA ( 24000 BTU) |  | 4 | 3 |  |  |  |  | 12
1.12. |  | REVESTIMENTOS DE PAREDE
1.12.0.1. |  | CHAPISCO APLICADO EM ALVENARIAS E ESTRUTURAS DE CONCRETO INTERNAS, COM COLHER DE PEDREIRO. ARGAMASSA TRAÇO 1:3 COM PREPARO MANUAL. AF_10/2022 | M2 | [6 empty] | 248.623
|  | ÁREA DE ALVENARIA - 2X | [5 empty] | 248.623 |  | 248.623
0
1.12.0.2. |  | MASSA ÚNICA, EM ARGAMASSA TRAÇO 1:2:8, PREPARO MECÂNICO, APLICADA MANUALMENTE EM PAREDES INTERNAS DE AMBIENTES COM ÁREA ENTRE 5M² E 10M², E = 17,5MM, COM TALISCAS. AF_03/2024 | M2 | [6 empty] | 258.723
|  | ÁREA DE ALVENARIA - 2X | [5 empty] | 248.623 |  | 248.623
|  | SOLÁRIO |  |  | 10.1 |  | 1.2 |  |  | 12.12
|  | DESCONTOS | P1 | -1 | 1.7 |  | 0.6 |  |  | -1.02
|  |  | JA-5 | -1 | 2 |  | 0.5 |  |  | -1
0
1.12.0.3. |  | EMBOÇO, EM ARGAMASSA TRAÇO 1:2:8, PREPARO MECÂNICO, APLICADO MANUALMENTE EM PAREDES INTERNAS DE AMBIENTES COM ÁREA ENTRE 5M² E 10M², E = 17,5MM, COM TALISCAS. AF_03/2024 | M2 | [6 empty] | 406.507
|  | LAVANDERIA |  |  | 11.2 |  | 2.7 |  |  | 30.24
|  | DESCONTOS | PM1 | -1 | 0.9 |  | 2.1 |  |  | -1.89
|  |  | P1 | -1 | 1.7 |  | 2.1 |  |  | -3.57
|  |  | JA-6 | -1 | 1.2 |  | 1 |  |  | -1.2
|  | LACTÁRIO |  |  | 12 |  | 2.7 |  |  | 32.4
|  | DESCONTOS | PM1 | -1 | 0.9 |  | 2.1 |  |  | -1.89
|  |  | JA-4 | -1 | 1.5 |  | 1 |  |  | -1.5
|  | DESPENSA |  |  | 20 |  | 2.7 |  |  | 54
|  | DESCONTOS | PM1 | -1 | 0.9 |  | 2.1 |  |  | -1.89
|  |  | JA-4 | -1 | 1.5 |  | 1 |  |  | -1.5
|  |  | JA-5 | -1 | 2 |  | 0.5 |  |  | -1
|  | TRIAGEM |  |  | 9.7 |  | 2.7 |  |  | 26.19
|  | DESCONTOS | PM1 | -2 | 0.9 |  | 2.1 |  |  | -3.78
|  |  | JA-5 | -1 | 2 |  | 0.5 |  |  | -1
|  | COZINHA |  |  | 20.5 |  | 2.7 |  |  | 55.35
|  | DESCONTOS | JE-1 | -1 | 0.9 |  | 1.4 |  |  | -1.26
|  |  | JE-2 | -1 | 1.2 |  | 1.4 |  |  | -1.68
|  | BWC |  |  | 15.91 |  | 2.7 |  |  | 42.957
|  | DESCONTOS | PM1 | -1 | 0.9 |  | 2.1 |  |  | -1.89
|  |  | JA-2 | -1 | 2 |  | 1 |  |  | -2
|  | BERÇÁRIO |  | 3 | 24.3 |  | 1.5 |  |  | 109.35
|  | DESCONTOS | PM1 | -1 | 0.9 |  | 1.5 |  |  | -1.35
|  |  | JA-2 | -2 | 2 |  | 0.4 |  |  | -1.6
|  | DML |  |  | 10.6 |  | 1.5 |  |  | 15.9
|  | DESCONTOS | PM1 | -1 | 0.9 |  | 1.5 |  |  | -1.35
|  | SOLÁRIO |  |  | 10.1 |  | 1.5 |  |  | 15.15
|  | DESCONTOS | P1 | -1 | 1.7 |  | 1.5 |  |  | -2.55
|  |  | JA-5 | -1 | 1.2 |  | 0.4 |  |  | -0.48
|  | ACABAMENTO DE FACE DE PILARES EXISTENTES |  | 30 | 0.35 |  | 2.7 |  |  | 28.35
|  | PONTOS DIVERSOS | [5 empty] | 30 |  | 30
1.12.0.4. |  | REVESTIMENTO CERÂMICO PARA PAREDES INTERNAS COM PLACAS TIPO ESMALTADA EXTRA DE DIMENSÕES 40X40 CM APLICADAS EM AMBIENTES DE ÁREA MAIOR QUE 5 M² NA ALTURA INTEIRA DAS PAREDES [REF.: 87273 SINAPI] | M2 | [6 empty] | 304.429
|  | LAVANDERIA |  |  | 11.2 |  | 2.7 |  |  | 30.24
|  | DESCONTOS | PM1 | -1 | 0.9 |  | 2.1 |  |  | -1.89
|  |  | P1 | -1 | 1.7 |  | 2.1 |  |  | -3.57
|  |  | JA-6 | -1 | 1.2 |  | 1 |  |  | -1.2
|  | LACTÁRIO |  |  | 12 |  | 2.7 |  |  | 32.4
|  | DESCONTOS | PM1 | -1 | 0.9 |  | 2.1 |  |  | -1.89
|  |  | JA-4 | -1 | 1.5 |  | 1 |  |  | -1.5
|  | DESPENSA |  |  | 20 |  | 2.7 |  |  | 54
|  | DESCONTOS | PM1 | -1 | 0.9 |  | 2.1 |  |  | -1.89
|  |  | JA-4 | -1 | 1.5 |  | 1 |  |  | -1.5
|  |  | JA-5 | -1 | 2 |  | 0.5 |  |  | -1
|  | TRIAGEM |  |  | 9.7 |  | 2.7 |  |  | 26.19
|  | DESCONTOS | PM1 | -2 | 0.9 |  | 2.1 |  |  | -3.78
|  |  | JA-5 | -1 | 2 |  | 0.5 |  |  | -1
|  | COZINHA |  |  | 20.5 |  | 2.7 |  |  | 55.35
|  | DESCONTOS | JE-1 | -1 | 0.9 |  | 1.4 |  |  | -1.26
|  |  | JE-2 | -1 | 1.2 |  | 1.4 |  |  | -1.68
|  | BWC |  |  | 15.91 |  | 2.7 |  |  | 42.957
|  | DESCONTOS | PM1 | -1 | 0.9 |  | 2.1 |  |  | -1.89
|  |  | JA-2 | -1 | 2 |  | 1 |  |  | -2
|  | FRALDÁRIO |  |  | 16.26 |  | 2.7 |  |  | 43.902
|  | DESCONTOS | PM1 | -2 | 0.9 |  | 2.1 |  |  | -3.78
|  |  | JA-1 | -2 | 1 |  | 0.5 |  |  | -1
|  | WC ACESSIVEL |  | 2 | 9.3 |  | 2.7 |  |  | 50.22
|  | DESCONTOS | PM1 | -2 | 0.9 |  | 2.1 |  |  | -3.78
|  |  | JA-1 | -2 | 1 |  | 0.5 |  |  | -1
1.12.0.5. | 006 | REVESTIMENTO CERÂMICO PARA PAREDES INTERNAS COM PLACAS TIPO ESMALTADA EXTRA DE DIMENSÕES 10X10 CM APLICADAS EM AMBIENTES DE ÁREA MAIOR QUE 5 M² A MEIA ALTURA DAS PAREDES. [REF.: 83395 SINAPI] | M2 | [6 empty] | 280.915
CERÂMICA 10X10 CINZA
|  | BERÇÁRIO |  | 3 | 24.3 |  | 1.5 |  |  | 109.35
|  | DESCONTOS | PM1 | -1 | 0.9 |  | 1.5 |  |  | -1.35
|  |  | JA-2 | -2 | 2 |  | 0.4 |  |  | -1.6
|  | DEPÓSITO |  |  | 10.6 |  | 1.5 |  |  | 15.9
|  | DESCONTOS | PM1 | -1 | 0.9 |  | 1.5 |  |  | -1.35
|  | DIRETORIA |  |  | 16.09 |  | 1.5 |  |  | 24.135
|  | DESCONTOS | PM1 | -1 | 0.9 |  | 1.5 |  |  | -1.35
|  |  | JA-2 | -1 | 2 |  | 0.4 |  |  | -0.8
CERÂMICA 10X10 VERDE
|  | SOLÁRIO |  |  | 10.1 |  | 1.5 |  |  | 15.15
|  | DESCONTOS | P3 | -2 | 0.9 |  | 1.5 |  |  | -2.7
|  |  | JA-5 | -1 | 1.2 |  | 0.4 |  |  | -0.48
|  | SOLÁRIO |  |  | 10.4 |  | 1.5 |  |  | 15.6
|  | DESCONTOS | P1 | -2 | 0.8 |  | 1.5 |  |  | -2.4
|  |  | JA-2 | -1 | 0.9 |  | 1.5 |  |  | -1.35
|  | SOLÁRIO |  |  | 8.4 |  | 1.5 |  |  | 12.6
|  | DESCONTOS | P1 | -2 | 2 |  | 1 |  |  | -4
|  |  | JA-3 | -1 | 2 |  | 1 |  |  | -2
|  | SOLÁRIO |  |  | 8.6 |  | 1.5 |  |  | 12.9
|  | DESCONTOS | P1 | -2 | 0.8 |  | 1.5 |  |  | -2.4
|  |  | JA-1 | -1 | 0.8 |  | 1.5 |  |  | -1.2
|  | CIRCULAÇÃO |  |  | 18.56 |  | 1.5 |  |  | 27.84
|  | DESCONTOS | PF2 | -1 | 2 |  | 1.5 |  |  | -3
|  |  | PF3 | -1 | 1.2 |  | 1.5 |  |  | -1.8
|  |  | PM1 | -3 | 0.9 |  | 1.5 |  |  | -4.05
|  |  | JA-4 | -1 | 1.5 |  | 0.4 |  |  | -0.6
|  | CIRCULAÇÃO |  |  | 44.42 |  | 1.5 |  |  | 66.63
|  | DESCONTOS | JE-2 | -1 | 1.2 |  | 0.8 |  |  | -0.96
|  |  | JE-1 | -1 | 0.9 |  | 0.8 |  |  | -0.72
|  |  | PM1 | -8 | 0.9 |  | 1.5 |  |  | -10.8
|  |  | JA-2 | -8 | 2 |  | 0.4 |  |  | -6.4
|  | CERÂMICA 10X10 MOISAICO FACHADA FRONTAL | [7 empty] | 0
|  | FACHADA FRONTAL (DETALHE) | [5 empty] | 36.32 |  | 36.32
|  | DESCONTOS | PF1 | -1 | 2 |  | 2.1 |  |  | -4.2
0
1.13. |  | REVESTIMENTOS DE PISO
1.13.0.1. | 95240 | LASTRO DE CONCRETO MAGRO, APLICADO EM PISOS, LAJES SOBRE SOLO OU RADIERS, ESPESSURA DE 3 CM. AF_01/2024 | M2 | [6 empty] | 168.18
|  | LAVANDERIA | [5 empty] | 8.03 |  | 8.03
|  | LACTÁRIO | [5 empty] | 8.93 |  | 8.93
|  | DESPENSA |  | 2 |  |  |  | 7.09 |  | 14.18
|  | TRIAGEM | [5 empty] | 5.42 |  | 5.42
|  | COZINHA | [5 empty] | 24.89 |  | 24.89
|  | BWC | [5 empty] | 10.65 |  | 10.65
|  | DML | [5 empty] | 4.25 |  | 4.25
|  | FRALDÁRIO | [5 empty] | 11.4 |  | 11.4
|  | WC ACESSIVEL |  | 2 |  |  |  | 5.37 |  | 10.74
|  | CIRCULAÇÃO | [5 empty] | 69.69 |  | 69.69
1.13.0.2. | 87630 | CONTRAPISO EM ARGAMASSA TRAÇO 1:4 (CIMENTO E AREIA), PREPARO MECÂNICO COM BETONEIRA 400 L, APLICADO EM ÁREAS SECAS SOBRE LAJE, ADERIDO, ACABAMENTO NÃO REFORÇADO, ESPESSURA 3CM. AF_07/2021 | M2 | [6 empty] | 90.42
|  | LAVANDERIA | [5 empty] | 7.63 |  | 7.63
|  | LACTÁRIO | [5 empty] | 8.93 |  | 8.93
|  | DESPENSA | [5 empty] | 7.09 |  | 7.09
|  | TRIAGEM | [5 empty] | 5.42 |  | 5.42
|  | COZINHA | [5 empty] | 24.89 |  | 24.89
|  | BWC | [5 empty] | 10.65 |  | 10.65
|  | DML | [5 empty] | 4.25 |  | 4.25
|  | FRALDÁRIO | [5 empty] | 11.4 |  | 11.4
|  | WC ACESSIVEL | [5 empty] | 5.37 |  | 5.37
|  | ABRIGO DE GÁS | [5 empty] | 4.79 |  | 4.79
1.13.0.3. | 039 | Regularização de base para revest. de pisos com arg. traço t4, esp. média = 1,5cm [REF.: ORSE 2180] | M2 | [6 empty] | 157.96
|  | BERÇARIO |  | 3 |  |  |  | 36.86 |  | 110.58
|  | DIRETORIA | [5 empty] | 16.05 |  | 16.05
|  | DEPÓSITO | [5 empty] | 6.13 |  | 6.13
|  | SECRETARIA | [5 empty] | 25.2 |  | 25.2
1.13.0.4. | 92396 | EXECUÇÃO DE PASSEIO EM PISO INTERTRAVADO, COM BLOCO RETANGULAR COR NATURAL DE 20 X 10 CM, ESPESSURA 6 CM. AF_10/2022 | M2 | [6 empty] | 89.81
|  | CIRCULAÇÃO | [5 empty] | 73.56 |  | 73.56
|  | SOLÁRIO | [5 empty] | 3.13 |  | 3.13
|  | CALÇADA | [5 empty] | 13.12 |  | 13.12
1.13.0.5. | 104658 | PISO PODOTÁTIL DE ALERTA OU DIRECIONAL, DE CONCRETO, ASSENTADO SOBRE ARGAMASSA. AF_03/2024 | M2 | [6 empty] | 11.28
|  | DIRECIONAL |  | 169 | 0.2 | 0.2 |  |  |  | 6.76
|  | ALERTA |  | 113 | 0.2 | 0.2 |  |  |  | 4.52
1.13.0.6. | 98689 | SOLEIRA EM GRANITO, LARGURA 15 CM, ESPESSURA 2,0 CM. AF_09/2020 | M | [6 empty] | 9.9
|  | LAVANDERIA |  |  | 0.9 |  |  |  |  | 0.9
|  | LACTÁRIO |  |  | 0.9 |  |  |  |  | 0.9
|  | DML |  |  | 0.9 |  |  |  |  | 0.9
|  | BWC |  |  | 0.9 |  |  |  |  | 0.9
|  | BERÇÁRIO |  | 3 | 0.9 |  |  |  |  | 2.7
|  | FRALDÁRIO |  | 2 | 0.9 |  |  |  |  | 1.8
|  | WC ACESSIVEL |  | 2 | 0.9 |  |  |  |  | 1.8
1.13.0.7. | 004 | REVESTIMENTO CERÂMICO PARA PISO COM PLACAS TIPO ESMALTADA EXTRA DE DIMENSÕES 40X40 CM APLICADA EM AMBIENTES DE ÁREA ENTRE 5 M2 E 10 M2 [REF.: 87250 SINAPI] | M2 | [6 empty] | 102.88
|  | LAVANDERIA | [5 empty] | 7.63 |  | 7.63
|  | LACTÁRIO | [5 empty] | 8.93 |  | 8.93
|  | DESPENSA |  | 2 |  |  |  | 7.09 |  | 14.18
|  | TRIAGEM | [5 empty] | 5.42 |  | 5.42
|  | COZINHA | [5 empty] | 24.89 |  | 24.89
|  | BWC | [5 empty] | 10.65 |  | 10.65
|  | DML | [5 empty] | 4.25 |  | 4.25
|  | FRALDÁRIO | [5 empty] | 11.4 |  | 11.4
|  | WC ACESSIVEL |  | 2 |  |  |  | 5.37 |  | 10.74
|  | ABRIGO DE GÁS | [5 empty] | 4.79 |  | 4.79
1.13.0.8. | 4786 | PISO EM GRANILITE, MARMORITE OU GRANITINA, AGREGADO COR PRETO, CINZA, PALHA OU BRANCO, E= *8* MM (INCLUSO EXECUCAO) | M2 | [6 empty] | 47.38
|  | DIRETORIA | [5 empty] | 16.05 |  | 16.05
|  | DEPÓSITO | [5 empty] | 6.13 |  | 6.13
|  | SECRETARIA | [5 empty] | 25.2 |  | 25.2
1.13.0.9. | 101727 | PISO VINÍLICO SEMI-FLEXÍVEL EM PLACAS, PADRÃO LISO, ESPESSURA 3,2 MM, FIXADO COM COLA. AF_09/2020 | M2 | [6 empty] | 110.58
|  | BERÇARIO |  | 3 |  |  |  | 36.86 |  | 110.58
1.13.0.10. |  | IMPERMEABILIZAÇÃO DE SUPERFÍCIE COM ARGAMASSA POLIMÉRICA / MEMBRANA ACRÍLICA, 3 DEMÃOS. AF_09/2023 | [7 empty] | 165.005
PISO E PAREDES ATÉ 50 CM DE ALTURA
|  | LAVANDERIA | [5 empty] | 13.14 |  | 13.14
|  | LACTÁRIO | [5 empty] | 14.93 |  | 14.93
|  | DESPENSA |  | 2 |  |  |  | 12.465 |  | 24.93
|  | TRIAGEM | [5 empty] | 10.27 |  | 10.27
|  | COZINHA | [5 empty] | 35.165 |  | 35.165
|  | BWC | [5 empty] | 18.6 |  | 18.6
|  | DML | [5 empty] | 8.4 |  | 8.4
|  | FRALDÁRIO | [5 empty] | 19.53 |  | 19.53
|  | WC ACESSIVEL |  | 2 |  |  |  | 10.02 |  | 20.04
0
1.14. |  | REVESTIMENTO FORRO
1.14.0.1. | 96486 | FORRO EM RÉGUAS DE PVC, LISO, PARA AMBIENTES COMERCIAIS, INCLUSIVE ESTRUTURA BIDIRECIONAL DE FIXAÇÃO. AF_08/2023_PS | M2 | [6 empty] | 58.46
|  | DEPÓSITO | [5 empty] | 6.13 |  | 6.13
|  | CIRCULAÇÃO | [5 empty] | 52.33 |  | 52.33
1.14.0.2. | 96113 | FORRO EM PLACAS DE GESSO, PARA AMBIENTES COMERCIAIS. AF_08/2023_PS | M2 | [6 empty] | 249.92
|  | LAVANDERIA | [5 empty] | 7.63 |  | 7.63
|  | LACTÁRIO | [5 empty] | 8.93 |  | 8.93
|  | DESPENSA |  | 2 |  |  |  | 7.09 |  | 14.18
|  | TRIAGEM | [5 empty] | 5.42 |  | 5.42
|  | COZINHA | [5 empty] | 24.89 |  | 24.89
|  | BWC | [5 empty] | 10.65 |  | 10.65
|  | DML | [5 empty] | 4.25 |  | 4.25
|  | FRALDÁRIO | [5 empty] | 11.4 |  | 11.4
|  | WC ACESSIVEL |  | 2 |  |  |  | 5.37 |  | 10.74
|  | BERÇARIO |  | 3 |  |  |  | 36.86 |  | 110.58
|  | DIRETORIA | [5 empty] | 16.05 |  | 16.05
|  | SECRETARIA | [5 empty] | 25.2 |  | 25.2
1.15. |  | GRANITOS
1.15.0.1. | 008 | BANCADA EM GRANITO, ESP=2,5CM - FORNECIMENTO E INSTALAÇÃO [REF.: ORSE 10759] | M2 | [6 empty] | 26.2995
|  | LACTÁRIO |  |  | 1.5 | 0.55 |  |  |  | 0.825
|  | TRIAGEM |  |  | 2 | 0.55 |  |  |  | 1.1
|  | DESPENSA - PRATELEIRA |  | 3 |  |  |  | 6.02 |  | 18.06
|  | COZINHA |  |  | 2.55 | 0.55 |  |  |  | 1.4025
|  | COZINHA |  |  | 1.95 | 0.55 |  |  |  | 1.0725
|  | COZINHA |  |  | 2.6 | 0.5 |  |  |  | 1.3
|  | COZINHA |  |  | 2 | 0.55 |  |  |  | 1.1
|  | COZINHA |  |  | 2.1 | 0.4 |  |  |  | 0.84
|  | BWC |  |  | 1.09 | 0.55 |  |  |  | 0.5995
1.15.0.2. | 102253 | DIVISORIA SANITÁRIA, TIPO CABINE, EM GRANITO CINZA POLIDO, ESP = 3CM, ASSENTADO COM ARGAMASSA COLANTE AC III-E, EXCLUSIVE FERRAGENS. AF_01/2021 | M2 | [6 empty] | 6.27
|  | BWC |  | 2 | 1.37 |  | 1.5 |  |  | 4.11
|  | BWC |  |  | 0.64 |  | 1.5 |  |  | 0.96
|  | BWC |  | 2 | 0.35 |  | 1.5 |  |  | 1.05
|  | BWC |  |  | 0.1 |  | 1.5 |  |  | 0.15
1.15.0.3. | 45333 | ABERTURA PARA ENCAIXE DE CUBA OU LAVATORIO EM BANCADA DE MARMORE/ GRANITO OU OUTRO TIPO DE PEDRA NATURAL | UN | [6 empty] | 6
|  |  |  | 6 | [5 empty] | 6
0
1.16. |  | LOUÇAS E METAIS
1.16.0.1. | 86932 | VASO SANITÁRIO SIFONADO COM CAIXA ACOPLADA LOUÇA BRANCA - PADRÃO MÉDIO, INCLUSO ENGATE FLEXÍVEL EM METAL CROMADO, 1/2 X 40CM - FORNECIMENTO E INSTALAÇÃO. AF_01/2020 | UN | [6 empty] | 5
|  | TOTAL |  | 5 | [5 empty] | 5
1.16.0.2. | 100849 | ASSENTO SANITÁRIO CONVENCIONAL - FORNECIMENTO E INSTALACAO. AF_01/2020 | UN | [6 empty] | 5
|  | TOTAL |  | 5 | [5 empty] | 5
1.16.0.3. | 86938 | CUBA DE EMBUTIR OVAL EM LOUÇA BRANCA, 35 X 50CM OU EQUIVALENTE, INCLUSO VÁLVULA E SIFÃO TIPO GARRAFA EM METAL CROMADO - FORNECIMENTO E INSTALAÇÃO. AF_01/2020 | UN | [6 empty] | 2
|  | TOTAL |  | 2 | [5 empty] | 2
1.16.0.4. | 86936 | CUBA DE EMBUTIR DE AÇO INOXIDÁVEL MÉDIA, INCLUSO VÁLVULA TIPO AMERICANA E SIFÃO TIPO GARRAFA EM METAL CROMADO - FORNECIMENTO E INSTALAÇÃO. AF_01/2020 | UN | [6 empty] | 5
|  | TOTAL |  | 5 | [5 empty] | 5
1.16.0.5. | 11696 | LAVATORIO / CUBA DE SOBREPOR, OVAL PEQUENA, DE LOUCA BRANCA, SEM LADRAO, DIMENSOES *44 X 31* CM (L X C) | UN | [6 empty] | 3
|  | TOTAL |  | 3 | [5 empty] | 3
1.16.0.6. | 86919 | TANQUE DE LOUÇA BRANCA COM COLUNA, 30L OU EQUIVALENTE, INCLUSO SIFÃO FLEXÍVEL EM PVC, VÁLVULA METÁLICA E TORNEIRA DE METAL CROMADO PADRÃO MÉDIO - FORNECIMENTO E INSTALAÇÃO. AF_01/2020 | UN | [6 empty] | 3
|  | TOTAL |  | 3 | [5 empty] | 3
1.16.0.7. | 100860 | CHUVEIRO ELÉTRICO COMUM CORPO PLÁSTICO, TIPO DUCHA - FORNECIMENTO E INSTALAÇÃO. AF_01/2020 | UN | [6 empty] | 2
|  | TOTAL |  | 2 | [5 empty] | 2
1.16.0.8. | 86915 | TORNEIRA CROMADA DE MESA, 1/2" OU 3/4", PARA LAVATÓRIO, PADRÃO MÉDIO - FORNECIMENTO E INSTALAÇÃO. AF_01/2020 | UN | [6 empty] | 5
|  | TOTAL |  | 5 | [5 empty] | 5
1.16.0.9. | 86914 | TORNEIRA CROMADA 1/2" OU 3/4" PARA TANQUE, PADRÃO MÉDIO - FORNECIMENTO E INSTALAÇÃO. AF_01/2020 | UN | [6 empty] | 3
|  |  |  | 3 | [5 empty] | 3
1.16.0.10. | 86886 | ENGATE FLEXÍVEL EM INOX, 1/2 X 30CM - FORNECIMENTO E INSTALAÇÃO. AF_01/2020 | UN | [6 empty] | 15
|  | TOTAL |  | 15 | [5 empty] | 15
1.16.0.11. | 024 | BANHEIRA RÍGIDA BURIGOTTO - 77 CM x 45 CM x 20 CM (C x L x A) - FORNECIMENTO E INSTALAÇÃO [ REF.: ORSE 7791] | UND | [6 empty] | 2
|  | TOTAL |  | 2 | [5 empty] | 2
1.16.0.12. | 100866 | BARRA DE APOIO RETA, EM ACO INOX POLIDO, COMPRIMENTO 60CM, FIXADA NA PAREDE - FORNECIMENTO E INSTALAÇÃO. AF_01/2020 | UN | [6 empty] | 4
|  | WC ACESSÍVEL |  | 4 | [5 empty] | 4
1.16.0.13. | 100868 | BARRA DE APOIO RETA, EM ACO INOX POLIDO, COMPRIMENTO 80 CM, FIXADA NA PAREDE - FORNECIMENTO E INSTALAÇÃO. AF_01/2020 | UN | [6 empty] | 6
|  | WC ACESSÍVEL |  | 6 | [5 empty] | 6
1.16.0.14. |  | TORNEIRA CROMADA TUBO MÓVEL, DE MESA, 1/2" OU 3/4", PARA PIA DE COZINHA, PADRÃO ALTO - FORNECIMENTO E INSTALAÇÃO. AF_01/2020 | [7 empty] | 5
|  | pia cozinha |  | 5 | [5 empty] | 5
1.17. |  | PINTURA
1.17.0.1. | 88485 | FUNDO SELADOR ACRÍLICO, APLICAÇÃO MANUAL EM PAREDE, UMA DEMÃO. AF_04/2023 | M2 | [6 empty] | 517.786
|  | BERÇÁRIO |  |  | 24.3 |  | 1.2 |  |  | 29.16
|  | DESCONTOS | PM1 | -1 | 0.9 |  | 0.6 |  |  | -0.54
|  |  | JA-2 | -2 | 2 |  | 0.6 |  |  | -2.4
|  | DEPÓSITO |  |  | 10.6 |  | 1.2 |  |  | 12.72
|  | DESCONTOS | PM1 | -1 | 0.9 |  | 0.6 |  |  | -0.54
|  | DIRETORIA |  |  | 16.09 |  | 1.2 |  |  | 19.308
|  | DESCONTOS | PM1 | -1 | 0.9 |  | 0.6 |  |  | -0.54
|  |  | JA-2 | -2 | 2 |  | 0.6 |  |  | -2.4
|  | SOLÁRIO |  |  | 10.1 |  | 1.2 |  |  | 12.12
|  | DESCONTOS | P1 | -1 | 1.7 |  | 0.6 |  |  | -1.02
|  |  | JA-5 | -1 | 2 |  | 0.5 |  |  | -1
|  | SOLÁRIO |  |  | 10.4 |  | 1.2 |  |  | 12.48
|  | DESCONTOS | JA-2 | -2 | 2 |  | 0.6 |  |  | -2.4
|  |  | P1 | -1 | 1.7 |  | 0.6 |  |  | -1.02
|  | SOLÁRIO |  |  | 8.4 |  | 1.2 |  |  | 10.08
|  | DESCONTOS | P1 | -1 | 1.7 |  | 0.6 |  |  | -1.02
|  |  | JA-3 | -1 | 1.7 |  | 0.6 |  |  | -1.02
|  | SOLÁRIO |  |  | 8.6 |  | 1.2 |  |  | 10.32
|  | DESCONTOS | P1 | -2 | 1.7 |  | 0.6 |  |  | -2.04
|  |  | JA-1 | -1 | 1 |  | 0.5 |  |  | -0.5
|  | CIRCULAÇÃO |  |  | 18.56 |  | 1.2 |  |  | 22.272
|  | DESCONTOS | PF2 | -1 | 2 |  | 0.6 |  |  | -1.2
|  |  | JA-7 | -1 | 0.9 |  | 0.6 |  |  | -0.54
|  |  | PM1 | -3 | 0.9 |  | 0.6 |  |  | -1.62
|  |  | JA-6 | -1 | 1.2 |  | 0.6 |  |  | -0.72
|  |  | JA-4 | -1 | 1.5 |  | 0.6 |  |  | -0.9
|  |  | JA-5 | -1 | 2 |  | 0.5 |  |  | -1
|  | CIRCULAÇÃO |  |  | 44.42 |  | 1.2 |  |  | 53.304
|  |  | JA-7 | -1 | 0.9 |  | 0.6 |  |  | -0.54
|  |  | JA-8 | -1 | 1.2 |  | 0.6 |  |  | -0.72
|  |  | PM1 | -8 | 0.9 |  | 0.6 |  |  | -4.32
|  |  | JA-2 | -8 | 2 |  | 0.6 |  |  | -9.6
|  |  | JA-1 | -2 | 1 |  | 0.5 |  |  | -1
|  | DML |  |  | 8.3 |  | 2.7 |  |  | 22.41
|  | DESCONTOS | PM1 | -1 | 0.9 |  | 2.1 |  |  | -1.89
|  | PINTURA DE FACHADA |  | 2 | 37.45 |  | 3 |  |  | 224.7
[5 empty] | 12.3 |  | 5.75 |  |  | 70.725
[5 empty] | 8.75 |  | 4.15 |  |  | 36.3125
[5 empty] | 4.15 |  | 4.2 |  |  | 17.43
[5 empty] | 5.55 |  | 1.79 |  |  | 9.9345
|  |  | PF1 | -1 | 2 |  | 2.5 |  |  | -5
1.17.0.2. | 96130 | APLICAÇÃO MANUAL DE MASSA ACRÍLICA EM PAREDES EXTERNAS DE CASAS, UMA DEMÃO. AF_03/2024 | M2 | [6 empty] | 517.786
|  | BERÇÁRIO |  |  | 24.3 |  | 1.2 |  |  | 29.16
|  | DESCONTOS | PM1 | -1 | 0.9 |  | 0.6 |  |  | -0.54
|  |  | JA-2 | -2 | 2 |  | 0.6 |  |  | -2.4
|  | DEPÓSITO |  |  | 10.6 |  | 1.2 |  |  | 12.72
|  | DESCONTOS | PM1 | -1 | 0.9 |  | 0.6 |  |  | -0.54
|  | DIRETORIA |  |  | 16.09 |  | 1.2 |  |  | 19.308
|  | DESCONTOS | PM1 | -1 | 0.9 |  | 0.6 |  |  | -0.54
|  |  | JA-2 | -2 | 2 |  | 0.6 |  |  | -2.4
|  | SOLÁRIO |  |  | 10.1 |  | 1.2 |  |  | 12.12
|  | DESCONTOS | P1 | -1 | 1.7 |  | 0.6 |  |  | -1.02
|  |  | JA-5 | -1 | 2 |  | 0.5 |  |  | -1
|  | SOLÁRIO |  |  | 10.4 |  | 1.2 |  |  | 12.48
|  | DESCONTOS | JA-2 | -2 | 2 |  | 0.6 |  |  | -2.4
|  |  | P1 | -1 | 1.7 |  | 0.6 |  |  | -1.02
|  | SOLÁRIO |  |  | 8.4 |  | 1.2 |  |  | 10.08
|  | DESCONTOS | P1 | -1 | 1.7 |  | 0.6 |  |  | -1.02
|  |  | JA-3 | -1 | 1.7 |  | 0.6 |  |  | -1.02
|  | SOLÁRIO |  |  | 8.6 |  | 1.2 |  |  | 10.32
|  | DESCONTOS | P1 | -2 | 1.7 |  | 0.6 |  |  | -2.04
|  |  | JA-1 | -1 | 1 |  | 0.5 |  |  | -0.5
|  | CIRCULAÇÃO |  |  | 18.56 |  | 1.2 |  |  | 22.272
|  | DESCONTOS | PF2 | -1 | 2 |  | 0.6 |  |  | -1.2
|  |  | JA-7 | -1 | 0.9 |  | 0.6 |  |  | -0.54
|  |  | PM1 | -3 | 0.9 |  | 0.6 |  |  | -1.62
|  |  | JA-6 | -1 | 1.2 |  | 0.6 |  |  | -0.72
|  |  | JA-4 | -1 | 1.5 |  | 0.6 |  |  | -0.9
|  |  | JA-5 | -1 | 2 |  | 0.5 |  |  | -1
|  | CIRCULAÇÃO |  |  | 44.42 |  | 1.2 |  |  | 53.304
|  |  | JA-7 | -1 | 0.9 |  | 0.6 |  |  | -0.54
|  |  | JA-8 | -1 | 1.2 |  | 0.6 |  |  | -0.72
|  |  | PM1 | -8 | 0.9 |  | 0.6 |  |  | -4.32
|  |  | JA-2 | -8 | 2 |  | 0.6 |  |  | -9.6
|  |  | JA-1 | -2 | 1 |  | 0.5 |  |  | -1
|  | DML |  |  | 8.3 |  | 2.7 |  |  | 22.41
|  | DESCONTOS | PM1 | -1 | 0.9 |  | 2.1 |  |  | -1.89
|  | PINTURA DE FACHADA |  | 2 | 37.45 |  | 3 |  |  | 224.7
[5 empty] | 12.3 |  | 5.75 |  |  | 70.725
[5 empty] | 8.75 |  | 4.15 |  |  | 36.3125
[5 empty] | 4.15 |  | 4.2 |  |  | 17.43
[5 empty] | 5.55 |  | 1.79 |  |  | 9.9345
|  |  | PF1 | -1 | 2 |  | 2.5 |  |  | -5
1.17.0.3. | 88489 | PINTURA LÁTEX ACRÍLICA PREMIUM, APLICAÇÃO MANUAL EM PAREDES, DUAS DEMÃOS. AF_04/2023 | M2 | [6 empty] | 517.786
|  | BERÇÁRIO |  |  | 24.3 |  | 1.2 |  |  | 29.16
|  | DESCONTOS | PM1 | -1 | 0.9 |  | 0.6 |  |  | -0.54
|  |  | JA-2 | -2 | 2 |  | 0.6 |  |  | -2.4
|  | DEPÓSITO |  |  | 10.6 |  | 1.2 |  |  | 12.72
|  | DESCONTOS | PM1 | -1 | 0.9 |  | 0.6 |  |  | -0.54
|  | DIRETORIA |  |  | 16.09 |  | 1.2 |  |  | 19.308
|  | DESCONTOS | PM1 | -1 | 0.9 |  | 0.6 |  |  | -0.54
|  |  | JA-2 | -2 | 2 |  | 0.6 |  |  | -2.4
|  | SOLÁRIO |  |  | 10.1 |  | 1.2 |  |  | 12.12
|  | DESCONTOS | P1 | -1 | 1.7 |  | 0.6 |  |  | -1.02
|  |  | JA-5 | -1 | 2 |  | 0.5 |  |  | -1
|  | SOLÁRIO |  |  | 10.4 |  | 1.2 |  |  | 12.48
|  | DESCONTOS | JA-2 | -2 | 2 |  | 0.6 |  |  | -2.4
|  |  | P1 | -1 | 1.7 |  | 0.6 |  |  | -1.02
|  | SOLÁRIO |  |  | 8.4 |  | 1.2 |  |  | 10.08
|  | DESCONTOS | P1 | -1 | 1.7 |  | 0.6 |  |  | -1.02
|  |  | JA-3 | -1 | 1.7 |  | 0.6 |  |  | -1.02
|  | SOLÁRIO |  |  | 8.6 |  | 1.2 |  |  | 10.32
|  | DESCONTOS | P1 | -2 | 1.7 |  | 0.6 |  |  | -2.04
|  |  | JA-1 | -1 | 1 |  | 0.5 |  |  | -0.5
|  | CIRCULAÇÃO |  |  | 18.56 |  | 1.2 |  |  | 22.272
|  | DESCONTOS | PF2 | -1 | 2 |  | 0.6 |  |  | -1.2
|  |  | JA-7 | -1 | 0.9 |  | 0.6 |  |  | -0.54
|  |  | PM1 | -3 | 0.9 |  | 0.6 |  |  | -1.62
|  |  | JA-6 | -1 | 1.2 |  | 0.6 |  |  | -0.72
|  |  | JA-4 | -1 | 1.5 |  | 0.6 |  |  | -0.9
|  |  | JA-5 | -1 | 2 |  | 0.5 |  |  | -1
|  | CIRCULAÇÃO |  |  | 44.42 |  | 1.2 |  |  | 53.304
|  |  | JA-7 | -1 | 0.9 |  | 0.6 |  |  | -0.54
|  |  | JA-8 | -1 | 1.2 |  | 0.6 |  |  | -0.72
|  |  | PM1 | -8 | 0.9 |  | 0.6 |  |  | -4.32
|  |  | JA-2 | -8 | 2 |  | 0.6 |  |  | -9.6
|  |  | JA-1 | -2 | 1 |  | 0.5 |  |  | -1
|  | DML |  |  | 8.3 |  | 2.7 |  |  | 22.41
|  | DESCONTOS | PM1 | -1 | 0.9 |  | 2.1 |  |  | -1.89
|  | PINTURA DE FACHADA |  | 2 | 37.45 |  | 3 |  |  | 224.7
[5 empty] | 12.3 |  | 5.75 |  |  | 70.725
[5 empty] | 8.75 |  | 4.15 |  |  | 36.3125
[5 empty] | 4.15 |  | 4.2 |  |  | 17.43
[5 empty] | 5.55 |  | 1.79 |  |  | 9.9345
|  |  | PF1 | -1 | 2 |  | 2.5 |  |  | -5
1.17.0.4. | 102219 | PINTURA TINTA DE ACABAMENTO (PIGMENTADA) ESMALTE SINTÉTICO ACETINADO EM MADEIRA, 2 DEMÃOS. AF_01/2021 | M2 | [6 empty] | 64.26
|  | PM1 |  | 17 |  | 0.9 | 2.1 |  | 2 | 64.26
1.17.0.5. | 100726 | PINTURA COM TINTA ALQUÍDICA DE FUNDO E ACABAMENTO (ESMALTE SINTÉTICO GRAFITE) APLICADA A ROLO OU PINCEL SOBRE SUPERFÍCIES METÁLICAS (EXCETO PERFIL) EXECUTADO EM OBRA (POR DEMÃO). AF_01/2020 | M2 | [6 empty] | 21.63
|  | PF1 |  | 2 |  | 2 | 2.5 |  |  | 10
|  | PF2 |  | 2 |  | 2 | 2.1 |  |  | 8.4
|  | PF3 |  | 2 |  | 1.7 | 0.95 |  |  | 3.23
1.17.0.6. | 88484 | FUNDO SELADOR ACRÍLICO, APLICAÇÃO MANUAL EM TETO, UMA DEMÃO. AF_04/2023 | M2 | [6 empty] | 237.46
|  | LAVANDERIA | [5 empty] | 7.63 |  | 7.63
|  | LACTÁRIO | [5 empty] | 8.93 |  | 8.93
|  | DESPENSA | [5 empty] | 7.09 |  | 7.09
|  | TRIAGEM | [5 empty] | 5.42 |  | 5.42
|  | COZINHA | [5 empty] | 24.89 |  | 24.89
|  | BWC | [5 empty] | 10.65 |  | 10.65
|  | DML | [5 empty] | 4.25 |  | 4.25
|  | FRALDÁRIO | [5 empty] | 11.4 |  | 11.4
|  | WC ACESSIVEL | [5 empty] | 5.37 |  | 5.37
|  | BERÇARIO |  | 3 |  |  |  | 36.86 |  | 110.58
|  | DIRETORIA | [5 empty] | 16.05 |  | 16.05
|  | SECRETARIA | [5 empty] | 25.2 |  | 25.2
1.17.0.7. | 88494 | EMASSAMENTO COM MASSA LÁTEX, APLICAÇÃO EM TETO, UMA DEMÃO, LIXAMENTO MANUAL. AF_04/2023 | M2 | [6 empty] | 237.46
|  | LAVANDERIA | [5 empty] | 7.63 |  | 7.63
|  | LACTÁRIO | [5 empty] | 8.93 |  | 8.93
|  | DESPENSA | [5 empty] | 7.09 |  | 7.09
|  | TRIAGEM | [5 empty] | 5.42 |  | 5.42
|  | COZINHA | [5 empty] | 24.89 |  | 24.89
|  | BWC | [5 empty] | 10.65 |  | 10.65
|  | DML | [5 empty] | 4.25 |  | 4.25
|  | FRALDÁRIO | [5 empty] | 11.4 |  | 11.4
|  | WC ACESSIVEL | [5 empty] | 5.37 |  | 5.37
|  | BERÇARIO |  | 3 |  |  |  | 36.86 |  | 110.58
|  | DIRETORIA | [5 empty] | 16.05 |  | 16.05
|  | SECRETARIA | [5 empty] | 25.2 |  | 25.2
1.17.0.8. | 88488 | PINTURA LÁTEX ACRÍLICA PREMIUM, APLICAÇÃO MANUAL EM TETO, DUAS DEMÃOS. AF_04/2023 | M2 | [6 empty] | 237.46
|  | LAVANDERIA | [5 empty] | 7.63 |  | 7.63
|  | LACTÁRIO | [5 empty] | 8.93 |  | 8.93
|  | DESPENSA | [5 empty] | 7.09 |  | 7.09
|  | TRIAGEM | [5 empty] | 5.42 |  | 5.42
|  | COZINHA | [5 empty] | 24.89 |  | 24.89
|  | BWC | [5 empty] | 10.65 |  | 10.65
|  | DML | [5 empty] | 4.25 |  | 4.25
|  | FRALDÁRIO | [5 empty] | 11.4 |  | 11.4
|  | WC ACESSIVEL | [5 empty] | 5.37 |  | 5.37
|  | BERÇARIO |  | 3 |  |  |  | 36.86 |  | 110.58
|  | DIRETORIA | [5 empty] | 16.05 |  | 16.05
|  | SECRETARIA | [5 empty] | 25.2 |  | 25.2
1.18. |  | COMBATE A INCÊNDIO
1.18.0.1. | 101908 | EXTINTOR DE INCÊNDIO PORTÁTIL COM CARGA DE PQS DE 4 KG, CLASSE BC - FORNECIMENTO E INSTALAÇÃO. AF_10/2020_PE | UN | [6 empty] | 2
|  | TOTAL |  | 2 | [5 empty] | 2
1.18.0.2. | 021 | PLACA INDICANDO SAÍDA DE EMERGÊNCIA, SETA INDICATIVA OU ROTA DE FULGA, EM MATERIAL ANTICHAMAS E PICTOGRAMA FOTOLUMINESCENTES - FORNECIMENTO E INSTALAÇÃO [REF.:12884 ORSE] | UND | [6 empty] | 4
|  | PLACA INDICANDO SAÍDA DE EMERGÊNCIA, EM MATERIAL ANTICHAMAS E PICTOGRAMA FOTOLUMINESCENTESTOTAL |  | 1 | [5 empty] | 1
|  | PLACA INDICANDO SENTIDO DE ROTA DE FULGA À ESQUERDA, EM MATERIAL ANTICHAMAS E PICTOGRAMA FOTOLUMINESCENTES |  | 1 | [5 empty] | 1
|  | PLACA INDICANDO SENTIDO DE ROTA DE FULGA À DIREITA, EM MATERIAL ANTICHAMAS E PICTOGRAMA FOTOLUMINESCENTES |  | 2 | [5 empty] | 2
1.18.0.3. | 022 | BLOCO AUTÔNOMO DE ILUMINAÇÃO DE EMERGÊNCIA DE LED INSTALADO NA PAREDE, COM BATERIA E AUTONOMIA MÍNIMA PARA 01 HORA | UND | [6 empty] | 8
|  | TOTAL |  | 8 | [5 empty] | 8
1.18.0.4. | 102492 | PINTURA DE PISO COM TINTA ACRÍLICA, APLICAÇÃO MANUAL, 3 DEMÃOS, INCLUSO FUNDO PREPARADOR. AF_05/2021 | M2 | [6 empty] | 2
|  | ÁREA DO EXTINTOR |  | 2 | 1 | 1 |  |  |  | 2
1.19. |  | SERVIÇOS COMPLEMENTARES
1.19.0.1. | 037 | PLACA DE INAUGURACAO METALICA, *40* CM X *60* CM - FORNECIMENTO E INSTALAÇÃO. [REF.: 05 ORSE] | UND | [6 empty] | 1
|  |  |  | 1 | [5 empty] | 1
1.19.0.2. | 94275 | ASSENTAMENTO DE GUIA (MEIO-FIO) EM TRECHO RETO, CONFECCIONADA EM CONCRETO PRÉ-FABRICADO, DIMENSÕES 100X15X13X20 CM (COMPRIMENTO X BASE INFERIOR X BASE SUPERIOR X ALTURA). AF_01/2024 | M | [6 empty] | 33.22
|  | CANTEIRO CIRCULAÇÃO |  |  | 32.42 |  |  |  |  | 32.42
|  | CANTEIRO CIRCULAÇÃO |  | 2 | 0.4 |  |  |  |  | 0.8
1.19.0.3. | 98504 | PLANTIO DE GRAMA BATATAIS EM PLACAS. AF_07/2024 | M2 | [6 empty] | 32.08
|  | SOLÁRIO | [5 empty] | 5.64 |  | 5.64
|  | SOLÁRIO | [5 empty] | 1.66 |  | 1.66
|  | SOLÁRIO | [5 empty] | 4.42 |  | 4.42
|  | SOLÁRIO | [5 empty] | 4.25 |  | 4.25
|  | CANTEIRO/CIRCULAÇÃO | [5 empty] | 16.11 |  | 16.11
1.20. |  | ACESSIBILIDADE
1.20.0.1. |  | PISO PODOTÁTIL DE ALERTA OU DIRECIONAL, DE CONCRETO, ASSENTADO SOBRE ARGAMASSA. AF_03/2024 | M2 | QT | [5 empty] | 17.5
|  | PISO TÁTIL ALERTA |  | 124 |  |  |  | 0.0625 |  | 7.75
|  | PISO TÁTIL DIRECIONAL |  | 156 |  |  |  | 0.0625 |  | 9.75
1.20.0.2. |  | CORRIMÃO SIMPLES, DIÂMETRO EXTERNO = 1 1/2", EM ALUMÍNIO. AF_04/2019_PS | M | [6 empty] | 11
|  | CORRIMÃO DEGRAU WC |  |  | 11 |  |  |  |  | 11
0
1.20.0.3. |  | RAMPA ACESSIBILIDADE [REF: DETALHE PROJETO] | UND | [6 empty] | 1
|  | CORRIMÃO DEGRAU WC |  | 1 | [5 empty] | 1
0
1.21. |  | LIMPEZA FINAL
1.21.0.1. | 99803 | LIMPEZA DE PISO CERÂMICO OU PORCELANATO COM PANO ÚMIDO. AF_04/2019 | M2 | [6 empty] | 248.59
|  | ÁREA CONSTRUIDA | [5 empty] | 338.4 |  | 338.4
|  | DECONTAR PISO INTERTRAVADO |  | -1 |  |  |  | 89.81 |  | -89.81
1.21.0.2. | 99811 | LIMPEZA DE CONTRAPISO COM VASSOURA A SECO. AF_04/2019 | M2 | [6 empty] | 89.81
|  | PISO INTERTRAVADO | [5 empty] | 89.81 |  | 89.81

## COTAÇÕES (hidden)
COTAÇÕES
CÓDIGO |  | COROA DE BOTÕES ESFÉRICOS LINHA T38 - D= 64MM (2.1/2") |  |  |  | MEDIANA
COTAÇÃO 001 | [5 empty] | 785
COMPOSIÇÃO SINTÉTICA
EMPRESA | DATA DE COTAÇÃO | NOME DA EMPRESA | COTAÇÃO | CNPJ | CONTATO
1 | 2023-01-13 | PROROC SOLUÇÕES PARA INDÚSTRIA, MINERAÇÃO E CONSTRUÇÃO | 851.35 | 81.033.185/0001-32 | (48)2102-0300
2 | 2023-01-13 | MINAR LOCAÇÃO E MANUTENÇÃO DE MÁQUINAS | 785 |  | (031)3565-3394
3 | 2023-01-13 | METAL CORTE | 550 | 01.451.594/0001-10 | (031) 9.9863.8900
JUSTIFICATIVA: NÃO ENCONTRADO EM TABELAS DE REFERÊNCIA
CÓDIGO |  | HASTE LINHA T38 PARA PERFURATRIZ SOBRE ESTEIRA - D= 38,0MM (1.1/2") E C= 3,05M |  |  |  | MEDIANA
COTAÇÃO 002 | [5 empty] | 1615
COMPOSIÇÃO SINTÉTICA
EMPRESA | DATA DE COTAÇÃO | NOME DA EMPRESA | COTAÇÃO | CNPJ | CONTATO
2 | 2023-01-13 | MINAR LOCAÇÃO E MANUTENÇÃO DE MÁQUINAS | 1380 |  | (031)3565-3394
3 | 2023-01-13 | METAL CORTE | 1850 | 01.451.594/0001-10 | (031) 9.9863.8900
JUSTIFICATIVA: NÃO ENCONTRADO EM TABELAS DE REFERÊNCIA
CÓDIGO |  | FORNECIMENTO DE PARALELEPÍPEDO, INCLUSO FRETE |  |  |  | MEDIANA
COTAÇÃO 003 | [5 empty] | 750
COMPOSIÇÃO SINTÉTICA
EMPRESA | DATA DE COTAÇÃO | NOME DA EMPRESA | COTAÇÃO | CNPJ | CONTATO
4 | 2023-01-31 | G SANTOS AREIA EXPRESS | 750 | 11.759.203/0001-82 | (81) 9192-2854
5 | 2023-01-31 | ML ENGENHARIA | 900 | 23.828.850/0001-88 | (81) 8982-4629
6 | 2023-01-31 | PAPA-FINA SERVIÇOS LTDA | 700 | 38.935.406/0001-39 | (81) 9521-4248
JUSTIFICATIVA: NÃO ENCONTRADO EM TABELAS DE REFERÊNCIA
CÓDIGO |  | PORTA LISA DE MADEIRA COM VENEZIANA 60/70/80 X 210CM |  |  |  | MEDIANA
COTAÇÃO 004 | [5 empty] | 746.71
COMPOSIÇÃO SINTÉTICA
EMPRESA | DATA DE COTAÇÃO | NOME DA EMPRESA | COTAÇÃO | CNPJ | CONTATO
7 | 2023-03-07 | DRZ PORTAS ECOLÓGICAS LTDA | 746.71 | 10652922/0002-18 | 42 9.8402-4257
JUSTIFICATIVA: NÃO ENCONTRADO EM TABELAS DE REFERÊNCIA
CÓDIGO |  | Te de Reducao Soldavel 60 X 50 MM |  |  |  | MEDIANA
COTAÇÃO 005 | [5 empty] | 43.5
COMPOSIÇÃO SINTÉTICA
EMPRESA | DATA DE COTAÇÃO | NOME DA EMPRESA | COTAÇÃO | CNPJ | CONTATO
8 | 2023-03-07 | MAGAZINE LUIZA S/A | 57.21 | 47.960.950/1088-36 | 0800 773 3838
9 | 2023-03-07 | CASAS BAHIA | 43.5 | 33.041.260/0652-90 | 4003-4336
10 | 2023-03-07 | ACQUAFORT COMERCIO DE MATERIAIS DE CONSTRUÇÃO - EIRELI | 39.6 | 02.264.256/0001-31 | 41 3247-1199
JUSTIFICATIVA: NÃO ENCONTRADO EM TABELAS DE REFERÊNCIA
CÓDIGO |  | Regulador de Gás + Limitador AP40 60 Kg/h c/manômetro |  |  |  | MEDIANA
COTAÇÃO 006 | [5 empty] | 806.06
COMPOSIÇÃO SINTÉTICA
EMPRESA | DATA DE COTAÇÃO | NOME DA EMPRESA | COTAÇÃO | CNPJ | CONTATO
11 | 2023-06-21 | AMERICANAS S.A | 967.58 | 00.776.574/0006-60 | WWW.AMERICANAS.COM.BR
9 | 2023-06-21 | CASAS BAHIA | 644.54 | 33.041.260/0652-90 | 4003-4336
JUSTIFICATIVA: NÃO ENCONTRADO EM TABELAS DE REFERÊNCIA
CÓDIGO |  | Luminária High Bay Ufo Led 200W Industrial |  |  |  | MEDIANA
COTAÇÃO 007 | [5 empty] | 488.99
COMPOSIÇÃO SINTÉTICA
EMPRESA | DATA DE COTAÇÃO | NOME DA EMPRESA | COTAÇÃO | CNPJ | CONTATO
12 | 2023-05-31 | MadeiraMadeira Comércio Eletrônico S/A | 549.86 | 10.490.181/0001-35 | 0800 080 0099
9 | 2023-05-31 | CASAS BAHIA | 244.16 | 33.041.260/0652-90 | 4003-4336
11 | 2023-05-31 | AMERICANAS S.A | 488.99 | 00.776.574/0006-60 | WWW.AMERICANAS.COM.BR
JUSTIFICATIVA: NÃO ENCONTRADO EM TABELAS DE REFERÊNCIA
CÓDIGO |  | Ralo Anti-espuma Sem Grelha DN 100mm |  |  |  | MEDIANA
COTAÇÃO 008 | [5 empty] | 28.8
COMPOSIÇÃO SINTÉTICA
EMPRESA | DATA DE COTAÇÃO | NOME DA EMPRESA | COTAÇÃO | CNPJ | CONTATO
11 | 2023-06-01 | AMERICANAS S.A | 28.8 | 00.776.574/0006-60 | WWW.AMERICANAS.COM.BR
8 | 2023-06-01 | MAGAZINE LUIZA S/A | 26.9 | 47.960.950/1088-36 | 0800 773 3838
9 | 2023-06-01 | CASAS BAHIA | 42.39 | 33.041.260/0652-90 | 4003-4336
JUSTIFICATIVA: NÃO ENCONTRADO EM TABELAS DE REFERÊNCIA
CÓDIGO |  | Ralo Anti-espuma Sem Grelha DN 150mm |  |  |  | MEDIANA
COTAÇÃO 009 | [5 empty] | 42.39
COMPOSIÇÃO SINTÉTICA
EMPRESA | DATA DE COTAÇÃO | NOME DA EMPRESA | COTAÇÃO | CNPJ | CONTATO
8 | 2023-06-01 | MAGAZINE LUIZA S/A | 19.9 | 47.960.950/1088-36 | 0800 773 3838
9 | 2023-06-01 | CASAS BAHIA | 42.39 | 33.041.260/0652-90 | 4003-4336
11 | 2023-06-01 | AMERICANAS S.A | 42.57 | 00.776.574/0006-60 | WWW.AMERICANAS.COM.BR
JUSTIFICATIVA: NÃO ENCONTRADO EM TABELAS DE REFERÊNCIA
CÓDIGO |  | Caixa Sif Ralo Girafacil 100x140x50 Gr Pvc Branca |  |  |  | MEDIANA
COTAÇÃO 010 | [5 empty] | 55.27
COMPOSIÇÃO SINTÉTICA
EMPRESA | DATA DE COTAÇÃO | NOME DA EMPRESA | COTAÇÃO | CNPJ | CONTATO
8 | 2023-06-01 | MAGAZINE LUIZA S/A | 55.27 | 47.960.950/1088-36 | 0800 773 3838
11 | 2023-06-01 | AMERICANAS S.A | 78.99 | 00.776.574/0006-60 | WWW.AMERICANAS.COM.BR
13 | 2023-06-01 | Ferreira Costa & Cia LTDA | 49 | 10.230.480/0019-60 | 81 3727-9950
JUSTIFICATIVA: NÃO ENCONTRADO EM TABELAS DE REFERÊNCIA
CÓDIGO |  | Corrente Plástica Isola Calha Chuva |  |  |  | MEDIANA
COTAÇÃO 011 | [5 empty] | 4.44
COMPOSIÇÃO SINTÉTICA
EMPRESA | DATA DE COTAÇÃO | NOME DA EMPRESA | COTAÇÃO | CNPJ | CONTATO
8 | 2023-06-13 | MAGAZINE LUIZA S/A | 4.44 | 47.960.950/1088-36 | 0800 773 3838
11 | 2023-06-13 | AMERICANAS S.A | 3.65 | 00.776.574/0006-60 | WWW.AMERICANAS.COM.BR
9 | 2023-06-13 | CASAS BAHIA | 6.77 | 33.041.260/0652-90 | 4003-4336
JUSTIFICATIVA: NÃO ENCONTRADO EM TABELAS DE REFERÊNCIA
CÓDIGO |  | Grelha Hemisferica Para Calhas 100mm |  |  |  | MEDIANA
COTAÇÃO 012 | [5 empty] | 46.79
COMPOSIÇÃO SINTÉTICA
EMPRESA | DATA DE COTAÇÃO | NOME DA EMPRESA | COTAÇÃO | CNPJ | CONTATO
9 | 2023-06-14 | CASAS BAHIA | 14.85 | 33.041.260/0652-90 | 4003-4336
11 | 2023-06-14 | AMERICANAS S.A | 50.34 | 00.776.574/0006-60 | WWW.AMERICANAS.COM.BR
8 | 2023-06-14 | MAGAZINE LUIZA S/A | 46.79 | 47.960.950/1088-36 | 0800 773 3838
JUSTIFICATIVA: NÃO ENCONTRADO EM TABELAS DE REFERÊNCIA
CÓDIGO |  | PLAYGROUND DE MADEIRA COM 12 BRINQUEDOS |  |  |  | MEDIANA
COTAÇÃO 013 | [5 empty] | 6282
COMPOSIÇÃO SINTÉTICA
EMPRESA | DATA DE COTAÇÃO | NOME DA EMPRESA | COTAÇÃO | CNPJ | CONTATO
14 | 2023-06-15 | Mega Playgrounds | 6799 | 20.513.026/0001-40 | (11)97267-3766
9 | 2023-06-15 | CASAS BAHIA | 5979.6 | 33.041.260/0652-90 | 4003-4336
11 | 2023-06-15 | AMERICANAS S.A | 6282 | 00.776.574/0006-60 | WWW.AMERICANAS.COM.BR
JUSTIFICATIVA: NÃO ENCONTRADO EM TABELAS DE REFERÊNCIA
CÓDIGO |  | REGULADOR DE BAIXA PRESSÃO 2° ESTÁGIO - PE 1,5 BAR - PA 2,8 KPA - VAZÃO 12KG/H |  |  |  | MEDIANA
COTAÇÃO 014 | [5 empty] | 174.5
COMPOSIÇÃO SINTÉTICA
EMPRESA | DATA DE COTAÇÃO | NOME DA EMPRESA | COTAÇÃO | CNPJ | CONTATO
8 | 2023-06-21 | MAGAZINE LUIZA S/A | 158.48 | 47.960.950/1088-36 | 0800 773 3838
11 | 2023-06-21 | AMERICANAS S.A | 190.52 | 00.776.574/0006-60 | WWW.AMERICANAS.COM.BR
JUSTIFICATIVA: NÃO ENCONTRADO EM TABELAS DE REFERÊNCIA
CÓDIGO |  | Valvula gas solenoide controle corte bloqueio GLP e natural 1/2" |  |  |  | MEDIANA
COTAÇÃO 015 | [5 empty] | 170
COMPOSIÇÃO SINTÉTICA
EMPRESA | DATA DE COTAÇÃO | NOME DA EMPRESA | COTAÇÃO | CNPJ | CONTATO
15 | 2023-06-21 | Comercial Eletron SP | 170 | 26.357.729/0001-03 | (11) 94452-5232
JUSTIFICATIVA: NÃO ENCONTRADO EM TABELAS DE REFERÊNCIA
CÓDIGO |  | Válvula de bloqueio angular 1/2" macho x 3/8" |  |  |  | MEDIANA
COTAÇÃO 016 | [5 empty] | 46.275
COMPOSIÇÃO SINTÉTICA
EMPRESA | DATA DE COTAÇÃO | NOME DA EMPRESA | COTAÇÃO | CNPJ | CONTATO
11 | 2023-06-21 | AMERICANAS S.A | 47.89 | 00.776.574/0006-60 | WWW.AMERICANAS.COM.BR
8 | 2023-06-21 | MAGAZINE LUIZA S/A | 44.66 | 47.960.950/1088-36 | 0800 773 3838
JUSTIFICATIVA: NÃO ENCONTRADO EM TABELAS DE REFERÊNCIA
CÓDIGO |  | DETECTOR DE VAZAMENTO DE GÁS GLP COM SIRENE |  |  |  | MEDIANA
COTAÇÃO 017 | [5 empty] | 140.5
COMPOSIÇÃO SINTÉTICA
EMPRESA | DATA DE COTAÇÃO | NOME DA EMPRESA | COTAÇÃO | CNPJ | CONTATO
8 | 2023-06-21 | MAGAZINE LUIZA S/A | 140.5 | 47.960.950/1088-36 | 0800 773 3838
9 | 2023-06-21 | CASAS BAHIA | 399 | 33.041.260/0652-90 | 4003-4336
16 | 2023-06-21 | SHOPEE | 134.89 |  | www.shopee.com.br
JUSTIFICATIVA: NÃO ENCONTRADO EM TABELAS DE REFERÊNCIA
CÓDIGO |  | Abrigo de Aço Branco para Medidor de Gas A50xL50xP25 |  |  |  | MEDIANA
COTAÇÃO 018 | [5 empty] | 368
COMPOSIÇÃO SINTÉTICA
EMPRESA | DATA DE COTAÇÃO | NOME DA EMPRESA | COTAÇÃO | CNPJ | CONTATO
8 | 2023-06-21 | MAGAZINE LUIZA S/A | 368 | 47.960.950/1088-36 | 0800 773 3838
JUSTIFICATIVA: NÃO ENCONTRADO EM TABELAS DE REFERÊNCIA
CÓDIGO |  | Isolador Simples Com Calha Para Telha |  |  |  | MEDIANA
COTAÇÃO 019 | [5 empty] | 32.27
COMPOSIÇÃO SINTÉTICA
EMPRESA | DATA DE COTAÇÃO | NOME DA EMPRESA | COTAÇÃO | CNPJ | CONTATO
11 | 2023-07-06 | AMERICANAS S.A | 32.27 | 00.776.574/0006-60 | WWW.AMERICANAS.COM.BR
8 | 2023-07-06 | MAGAZINE LUIZA S/A | 34 | 47.960.950/1088-36 | 0800 773 3838
17 | 2023-07-06 | MULTISEG COMÉRCIO DE EQUIPAMENTOS DE SEGURANÇA EIRELI | 11.26 | 10.498.304/0001-84 | (47)3086-4218
JUSTIFICATIVA: NÃO ENCONTRADO EM TABELAS DE REFERÊNCIA
CÓDIGO |  | AGARRAS PARA ESCALADA INFALTIL |  |  |  | MEDIANA
COTAÇÃO 020 | [5 empty] | 11.44
COMPOSIÇÃO SINTÉTICA
EMPRESA | DATA DE COTAÇÃO | NOME DA EMPRESA | COTAÇÃO | CNPJ | CONTATO
9 | 2023-07-21 | CASAS BAHIA | 14.5 | 33.041.260/0652-90 | 4003-4336
8 | 2023-07-21 | MAGAZINE LUIZA S/A | 11.44 | 47.960.950/1088-36 | 0800 773 3838
11 | 2023-07-21 | AMERICANAS S.A | 10.67 | 00.776.574/0006-60 | WWW.AMERICANAS.COM.BR
JUSTIFICATIVA: NÃO ENCONTRADO EM TABELAS DE REFERÊNCIA
CLEIDSON CAVALCANTI CAFÉ DE MOURA
ENG. CIVIL CREA PE