## Anexo B - BDIs
COMPOSIÇÃO DE BDI 1 |  | COMPOSIÇÃO DE BDI 2
OBJETO: PAVIMENTAÇÃO DE DIVERSAS RUAS NO DISTRITO DE RIACHO DOCE NA CIDADE DE CARUARU-PE |  | OBJETO: PAVIMENTAÇÃO DE DIVERSAS RUAS NO DISTRITO DE RIACHO DOCE NA CIDADE DE CARUARU-PE
LOCAL: DISTRITO RIACHO DOCE |  | LOCAL: DISTRITO RIACHO DOCE
TIPO DE OBRA: CONSTRUÇÃO DE PRAÇAS URBANAS, RODOVIAS, FERROVIAS E RECAPEAMENTO E PAVIMENTAÇÃO DE VIAS URBANAS |  | TIPO DE OBRA: FORNECIMENTO DE MATERIAIS E EQUIPAMENTOS (AQUISIÇÃO INDIRETA - EM CONJUNTO COM LICITAÇÃO DE OBRAS)
ITENS | % ADOTADO | ITENS | % ADOTADO
Administração Central (AC) | 3.8% | Administração Central (AC) | 3.45%
Seguro e Garantia (S) / (G) | 0.32% | Seguro e Garantia (S) / (G) | 0.48%
Risco (R) | 0.5% | Risco (R) | 0.85%
Despesas Financeiras (DF) | 1.02% | Despesas Financeiras (DF) | 0.85%
Lucro (L) | 6.64% | Lucro (L) | 5.11%
PIS + COFINS + ISS = 0,65% + 3% + 5,0% | 8.65% | PIS + COFINS + ISS + CPRB = 0,65% + 3% +0% + 0% | 3.65%
No item impostos (I) não foi considerado o acréscimo de 2,7% (CPRB), pois utilizou-se a base de preços não desonerada para a composição da planilha orçamentária. |  | No item impostos (I) não foi considerado o acréscimo de 2,7% (CPRB), pois utilizou-se a base de preços não desonerada para a composição da planilha orçamentária.
BDI | 23.38% | BDI | 15.28%
CLEIDSON CAVALCANTI CAFÉ DE MOURA |  | CLEIDSON CAVALCANTI CAFÉ DE MOURA
CREA-PE nº 181226017-2 |  | CREA-PE nº 181226017-2

## Anexo C - Orçamento
PLANILHA ORÇAMENTÁRIA
OBJETO: PAVIMENTAÇÃO DE DIVERSAS RUAS NO DISTRITO DE RIACHO DOCE NA CIDADE DE CARUARU-PE | [7 empty] | BDI 1: | 23.38%
[8 empty] | BDI 2: | 15.28%
LOCAL: DISTRITO RIACHO DOCE | [7 empty] | DATA BASE: | SINAPI 02/2026 SICRO 01/2026 ORSE 02/2026 Não Desonerado
ITEM | FONTE | CÓDIGO | DESCRIÇÃO | UNID. | QUANT. | CUSTO UNIT. (SEM BDI) | BDI | VALOR UNIT. (COM BDI) | TOTAL(R$)
| OBJETO: PAVIMENTAÇÃO DE DIVERSAS RUAS NO DISTRITO DE RIACHO DOCE NA CIDADE DE CARUARU-PE | [7 empty] | 0 | 0
1. |  |  | PAVIMENTAÇÃO DE DIVERSAS RUAS NO DISTRITO DE RIACHO DOCE | [5 empty] | 0
1.1. |  |  | ADM LOCAL | [5 empty] | 0
1.1.0.1. | Composição | 001 | ADM. LOCAL DA OBRA | MÊS | 8 |  | 23.38% | 0 | 0
1.2. |  |  | CANTEIRO | [5 empty] | 0
1.2.0.1. | SINAPI | 103689 | FORNECIMENTO E INSTALAÇÃO DE PLACA DE OBRA COM CHAPA GALVANIZADA E ESTRUTURA DE MADEIRA. AF_03/2022_PS | M2 | 8 |  | 23.38% | 0 | 0
1.2.0.2. | SINAPI-AS | 10776 | LOCACAO DE CONTAINER 2,30 X 6,00 M, ALT. 2,50 M, PARA ESCRITORIO, SEM DIVISORIAS INTERNAS E SEM SANITARIO (NAO INCLUI MOBILIZACAO/DESMOBILIZACAO) | MÊS | 8 |  | 15.28% | 0 | 0
1.2.0.3. | SINAPI-AS | 10778 | LOCACAO DE CONTAINER 2,30 X 6,00 M, ALT. 2,50 M, PARA SANITARIO, COM 4 BACIAS, 8 CHUVEIROS,1 LAVATORIO E 1 MICTORIO (NAO INCLUI MOBILIZACAO/DESMOBILIZACAO) | MÊS | 8 |  | 15.28% | 0 | 0
1.3. |  |  | MOBILIZAÇÃO E DESMOBILIZAÇÃO | [5 empty] | 0
1.3.0.1. | SINAPI | 100952 | TRANSPORTE COM CAMINHÃO CARROCERIA COM GUINDAUTO (MUNCK), MOMENTO MÁXIMO DE CARGA 11,7 TM, EM VIA URBANA PAVIMENTADA, DMT ATÉ 30KM (UNIDADE: TXKM). AF_02/2026 | TXKM | 173.8 |  | 23.38% | 0 | 0
1.3.0.2. | SINAPI | 105115 | INSTALAÇÃO E DESINSTALAÇÃO MECANIZADA DE CONTÊINER OU MÓDULO HABITÁVEL DE USOS DIVERSOS. AF_03/2024 | UN | 2 |  | 23.38% | 0 | 0
1.4. |  |  | RUA DA CONSAGRAÇÃO | [5 empty] | 0
1.4.1. |  |  | SERVIÇOS PRELIMINARES | [5 empty] | 0
1.4.1.1. | Composição | 006 | CONSERTO DE RAMAIS PREDIAIS DE ÁGUA DANIFICADOS DURANTE EXECUÇÃO DAS OBRAS. [REF.: 31.01.05U COMPESA] | UND | 14 |  | 23.38% | 0 | 0
1.4.1.2. | Composição | 007 | CONSERTO DE RAMAIS PREDIAIS DE ESGOTO DANIFICADOS DURANTE EXECUÇÃO DAS OBRAS. [REF.: 31.08.09U COMPESA] | UND | 14 |  | 23.38% | 0 | 0
1.4.2. |  |  | TERRAPLENAGEM | [5 empty] | 0
1.4.2.1. | SINAPI | 101115 | ESCAVAÇÃO HORIZONTAL EM SOLO DE 1A CATEGORIA COM TRATOR DE ESTEIRAS (150HP/LÂMINA: 3,18M3). AF_07/2020 | M3 | 467.51 |  | 23.38% | 0 | 0
1.4.2.2. | Composição | 005 | ESCAVAÇÃO DE MATERIAL DE 3ª CATEGORIA (ROCHA) EM CAMPO ABERTO, COM USO DE EMULSÃO EXPLOSIVA ENCARTUCHADA, INCLUSIVE ABAFAMENTO E REMOÇÃO DE MATERIAL DA VALA COM ESCAVADEIRA HIDRÁULICA. [REF.: 02.02.13U COMPESA] | M3 | 24.6 |  | 23.38% | 0 | 0
1.4.2.3. | SINAPI | 100577 | REGULARIZAÇÃO E COMPACTAÇÃO DE SUBLEITO DE SOLO PREDOMINANTEMENTE ARENOSO, PARA OBRAS DE CONSTRUÇÃO DE PAVIMENTOS. AF_09/2024 | M2 | 597.26 |  | 23.38% | 0 | 0
1.4.2.4. | SINAPI | 105632 | CONSTRUÇÃO DE BASE E SUB-BASE PARA PAVIMENTAÇÃO DE SOLO (PREDOMINANTEMENTE ARENOSO) COM CIMENTO - 6%, MISTURA EM PISTA, COM ESPESSURA DE 20 CM - EXCLUSIVE ESCAVAÇÃO, CARGA E TRANSPORTE E SOLO. AF_09/2024 | M3 | 110.49 |  | 23.38% | 0 | 0
1.4.2.5. | SINAPI | 100978 | CARGA, MANOBRA E DESCARGA DE SOLOS E MATERIAIS GRANULARES EM CAMINHÃO BASCULANTE 10 M³ - CARGA COM ESCAVADEIRA HIDRÁULICA (CAÇAMBA DE 1,20 M³ / 155 HP) E DESCARGA LIVRE (UNIDADE: M3). AF_02/2026 | M3 | 534.49 |  | 23.38% | 0 | 0
1.4.2.6. | SINAPI | 95875 | TRANSPORTE COM CAMINHÃO BASCULANTE DE 10 M³, EM VIA URBANA PAVIMENTADA, DMT ATÉ 30 KM (UNIDADE: M3XKM). AF_02/2026 | M3XKM | 10888.57 |  | 23.38% | 0 | 0
1.4.3. |  |  | DRENAGEM SUPERFICIAL | [5 empty] | 0
1.4.3.1. | SINAPI | 94273 | ASSENTAMENTO DE GUIA (MEIO-FIO) EM TRECHO RETO, CONFECCIONADA EM CONCRETO PRÉ-FABRICADO, DIMENSÕES 100X15X13X30 CM (COMPRIMENTO X BASE INFERIOR X BASE SUPERIOR X ALTURA). AF_01/2024 | M | 298.61 |  | 23.38% | 0 | 0
1.4.3.2. | SINAPI | 94274 | ASSENTAMENTO DE GUIA (MEIO-FIO) EM TRECHO CURVO, CONFECCIONADA EM CONCRETO PRÉ-FABRICADO, DIMENSÕES 100X15X13X30 CM (COMPRIMENTO X BASE INFERIOR X BASE SUPERIOR X ALTURA). AF_01/2024 | M | 21.08 |  | 23.38% | 0 | 0
1.4.3.3. | SINAPI | 94281 | EXECUÇÃO DE SARJETA DE CONCRETO USINADO, MOLDADA IN LOCO EM TRECHO RETO, 30 CM BASE X 15 CM ALTURA. AF_01/2024 | M | 319.69 |  | 23.38% | 0 | 0
1.4.4. |  |  | PAVIMENTAÇÃO | [5 empty] | 0
1.4.4.1. | SINAPI | 92397 | EXECUÇÃO DE PAVIMENTO EM PISO INTERTRAVADO, COM BLOCO RETANGULAR COR NATURAL DE 20 X 10 CM, ESPESSURA 6 CM. AF_10/2022 | M2 | 456.57 |  | 23.38% | 0 | 0
1.4.5. |  |  | CALÇADA | [5 empty] | 0
1.4.5.1. | SINAPI | 93358 | ESCAVAÇÃO MANUAL DE VALA. AF_09/2024 | M3 | 11.93 |  | 23.38% | 0 | 0
1.4.5.2. | SINAPI | 103334 | ALVENARIA DE VEDAÇÃO DE BLOCOS CERÂMICOS FURADOS NA HORIZONTAL DE 14X9X19 CM (ESPESSURA 14 CM, BLOCO DEITADO) E ARGAMASSA DE ASSENTAMENTO COM PREPARO EM BETONEIRA. AF_12/2021 | M2 | 59.71 |  | 23.38% | 0 | 0
1.4.5.3. | SINAPI | 94319 | ATERRO MANUAL DE VALAS COM SOLO ARGILO-ARENOSO. AF_08/2023 | M3 | 90.37 |  | 23.38% | 0 | 0
1.4.5.4. | SINAPI | 94990 | EXECUÇÃO DE PASSEIO (CALÇADA) OU PISO DE CONCRETO COM CONCRETO MOLDADO IN LOCO, FEITO EM OBRA, ACABAMENTO CONVENCIONAL, NÃO ARMADO. AF_08/2022 | M3 | 25.65 |  | 23.38% | 0 | 0
1.4.5.5. | Composição | 008 | RAMPA DE ACESSIBILIDADE TIPO 2 - CONFORME O PROJETO | UND | 4 |  | 23.38% | 0 | 0
1.4.6. |  |  | SINALIZAÇÃO VERTICAL | [5 empty] | 0
1.4.6.1. | SICRO | 5213444 | Placa de regulamentação em aço, R1 lado 0,248 m - película retrorrefletiva tipo I + SI - fornecimento e implantação | un | 1 |  | 23.38% | 0 | 0
1.4.6.2. | SICRO | 5213440 | Placa de regulamentação em aço D = 0,60 m - película retrorrefletiva tipo I + SI - fornecimento e implantação | un | 2 |  | 23.38% | 0 | 0
1.4.6.3. | SICRO | 5213855 | Suporte metálico galvanizado para placa de regulamentação - R1 - lado de 0,248 m - fornecimento e implantação | un | 3 |  | 23.38% | 0 | 0
1.4.6.4. | SICRO | 5213863 | Suporte metálico galvanizado para placa de advertência ou regulamentação - lado ou diâmetro de 0,60 m - fornecimento e implantação | un | 2 |  | 23.38% | 0 | 0
1.4.6.5. | Composição | 009 | PLACA DE ACO ESMALTADA PARA IDENTIFICACAO DE RUA, *45 CM X 20* CM - FORNECIMENTO E INSTALAÇÃO. [REF.: 2555 ORSE] | UND | 2 |  | 23.38% | 0 | 0
1.4.7. |  |  | SINALIZAÇÃO DE OBRA | [5 empty] | 0
1.4.7.1. | SICRO | 5212560 | Placa de advertência para sinalização de obras montada em suporte metálico móvel, lado 1,00 m - utilização de 600 ciclos - fornecimento, 01 implantação e 01 retirada diária | un.dia | 120 |  | 23.38% | 0 | 0
1.5. |  |  | RUA POTIGUAR | [5 empty] | 0
1.5.1. |  |  | SERVIÇOS PRELIMINARES | [5 empty] | 0
1.5.1.1. | Composição | 006 | CONSERTO DE RAMAIS PREDIAIS DE ÁGUA DANIFICADOS DURANTE EXECUÇÃO DAS OBRAS. [REF.: 31.01.05U COMPESA] | UND | 50 |  | 23.38% | 0 | 0
1.5.1.2. | Composição | 007 | CONSERTO DE RAMAIS PREDIAIS DE ESGOTO DANIFICADOS DURANTE EXECUÇÃO DAS OBRAS. [REF.: 31.08.09U COMPESA] | UND | 50 |  | 23.38% | 0 | 0
1.5.2. |  |  | TERRAPLENAGEM | [5 empty] | 0
1.5.2.1. | SINAPI | 101115 | ESCAVAÇÃO HORIZONTAL EM SOLO DE 1A CATEGORIA COM TRATOR DE ESTEIRAS (150HP/LÂMINA: 3,18M3). AF_07/2020 | M3 | 2438.64 |  | 23.38% | 0 | 0
1.5.2.2. | Composição | 005 | ESCAVAÇÃO DE MATERIAL DE 3ª CATEGORIA (ROCHA) EM CAMPO ABERTO, COM USO DE EMULSÃO EXPLOSIVA ENCARTUCHADA, INCLUSIVE ABAFAMENTO E REMOÇÃO DE MATERIAL DA VALA COM ESCAVADEIRA HIDRÁULICA. [REF.: 02.02.13U COMPESA] | M3 | 128.34 |  | 23.38% | 0 | 0
1.5.2.3. | SINAPI | 100577 | REGULARIZAÇÃO E COMPACTAÇÃO DE SUBLEITO DE SOLO PREDOMINANTEMENTE ARENOSO, PARA OBRAS DE CONSTRUÇÃO DE PAVIMENTOS. AF_09/2024 | M2 | 5415.3 |  | 23.38% | 0 | 0
1.5.2.4. | SINAPI | 105632 | CONSTRUÇÃO DE BASE E SUB-BASE PARA PAVIMENTAÇÃO DE SOLO (PREDOMINANTEMENTE ARENOSO) COM CIMENTO - 6%, MISTURA EM PISTA, COM ESPESSURA DE 20 CM - EXCLUSIVE ESCAVAÇÃO, CARGA E TRANSPORTE E SOLO. AF_09/2024 | M3 | 1135.89 |  | 23.38% | 0 | 0
1.5.2.5. | SINAPI | 100978 | CARGA, MANOBRA E DESCARGA DE SOLOS E MATERIAIS GRANULARES EM CAMINHÃO BASCULANTE 10 M³ - CARGA COM ESCAVADEIRA HIDRÁULICA (CAÇAMBA DE 1,20 M³ / 155 HP) E DESCARGA LIVRE (UNIDADE: M3). AF_02/2026 | M3 | 2408.42 |  | 23.38% | 0 | 0
1.5.2.6. | SINAPI | 95875 | TRANSPORTE COM CAMINHÃO BASCULANTE DE 10 M³, EM VIA URBANA PAVIMENTADA, DMT ATÉ 30 KM (UNIDADE: M3XKM). AF_02/2026 | M3XKM | 71851.45 |  | 23.38% | 0 | 0
1.5.3. |  |  | DRENAGEM SUPERFICIAL | [5 empty] | 0
1.5.3.1. | SINAPI | 94273 | ASSENTAMENTO DE GUIA (MEIO-FIO) EM TRECHO RETO, CONFECCIONADA EM CONCRETO PRÉ-FABRICADO, DIMENSÕES 100X15X13X30 CM (COMPRIMENTO X BASE INFERIOR X BASE SUPERIOR X ALTURA). AF_01/2024 | M | 991.4 |  | 23.38% | 0 | 0
1.5.3.2. | SINAPI | 94281 | EXECUÇÃO DE SARJETA DE CONCRETO USINADO, MOLDADA IN LOCO EM TRECHO RETO, 30 CM BASE X 15 CM ALTURA. AF_01/2024 | M | 991.4 |  | 23.38% | 0 | 0
1.5.3.3. | SINAPI | 94274 | ASSENTAMENTO DE GUIA (MEIO-FIO) EM TRECHO CURVO, CONFECCIONADA EM CONCRETO PRÉ-FABRICADO, DIMENSÕES 100X15X13X30 CM (COMPRIMENTO X BASE INFERIOR X BASE SUPERIOR X ALTURA). AF_01/2024 | M | 8.6 |  | 23.38% | 0 | 0
1.5.3.4. | SINAPI | 94282 | EXECUÇÃO DE SARJETA DE CONCRETO USINADO, MOLDADA IN LOCO EM TRECHO CURVO, 30 CM BASE X 15 CM ALTURA. AF_01/2024 | M | 8.6 |  | 23.38% | 0 | 0
1.5.4. |  |  | PAVIMENTAÇÃO | [5 empty] | 0
1.5.4.1. | SINAPI | 92397 | EXECUÇÃO DE PAVIMENTO EM PISO INTERTRAVADO, COM BLOCO RETANGULAR COR NATURAL DE 20 X 10 CM, ESPESSURA 6 CM. AF_10/2022 | M2 | 5379.48 |  | 23.38% | 0 | 0
1.5.5. |  |  | CALÇADA | [5 empty] | 0
1.5.5.1. | SINAPI | 93358 | ESCAVAÇÃO MANUAL DE VALA. AF_09/2024 | M3 | 39.98 |  | 23.38% | 0 | 0
1.5.5.2. | SINAPI | 103334 | ALVENARIA DE VEDAÇÃO DE BLOCOS CERÂMICOS FURADOS NA HORIZONTAL DE 14X9X19 CM (ESPESSURA 14 CM, BLOCO DEITADO) E ARGAMASSA DE ASSENTAMENTO COM PREPARO EM BETONEIRA. AF_12/2021 | M2 | 199.99 |  | 23.38% | 0 | 0
1.5.5.3. | SINAPI | 94319 | ATERRO MANUAL DE VALAS COM SOLO ARGILO-ARENOSO. AF_08/2023 | M3 | 330.84 |  | 23.38% | 0 | 0
1.5.5.4. | SINAPI | 94990 | EXECUÇÃO DE PASSEIO (CALÇADA) OU PISO DE CONCRETO COM CONCRETO MOLDADO IN LOCO, FEITO EM OBRA, ACABAMENTO CONVENCIONAL, NÃO ARMADO. AF_08/2022 | M3 | 94.85 |  | 23.38% | 0 | 0
1.5.5.5. | SINAPI | 105002 | RAMPA DE ACESSIBILIDADE EM CONCRETO MOLDADO IN LOCO, EM CALÇADA NOVA COM LARGURA MAIOR OU IGUAL À 3,00 M, FCK 25MPA, COM PISO PODOTÁTIL. AF_03/2024 | UN | 12 |  | 23.38% | 0 | 0
1.5.6. |  |  | SINALIZAÇÃO VERTICAL | [5 empty] | 0
1.5.6.1. | SICRO | 5213444 | Placa de regulamentação em aço, R1 lado 0,248 m - película retrorrefletiva tipo I + SI - fornecimento e implantação | un | 1 |  | 23.38% | 0 | 0
1.5.6.2. | SICRO | 5213440 | Placa de regulamentação em aço D = 0,60 m - película retrorrefletiva tipo I + SI - fornecimento e implantação | un | 7 |  | 23.38% | 0 | 0
1.5.6.3. | SICRO | 5213855 | Suporte metálico galvanizado para placa de regulamentação - R1 - lado de 0,248 m - fornecimento e implantação | un | 5 |  | 23.38% | 0 | 0
1.5.6.4. | SICRO | 5213863 | Suporte metálico galvanizado para placa de advertência ou regulamentação - lado ou diâmetro de 0,60 m - fornecimento e implantação | un | 7 |  | 23.38% | 0 | 0
1.5.6.5. | Composição | 009 | PLACA DE ACO ESMALTADA PARA IDENTIFICACAO DE RUA, *45 CM X 20* CM - FORNECIMENTO E INSTALAÇÃO. [REF.: 2555 ORSE] | UND | 4 |  | 23.38% | 0 | 0
1.5.7. |  |  | SINALIZAÇÃO DE OBRA | [5 empty] | 0
1.5.7.1. | SICRO | 5212560 | Placa de advertência para sinalização de obras montada em suporte metálico móvel, lado 1,00 m - utilização de 600 ciclos - fornecimento, 01 implantação e 01 retirada diária | un.dia | 360 |  | 23.38% | 0 | 0
1.6. |  |  | RUA POTIJÁS | [5 empty] | 0
1.6.1. |  |  | SERVIÇOS PRELIMINARES | [5 empty] | 0
1.6.1.1. | Composição | 006 | CONSERTO DE RAMAIS PREDIAIS DE ÁGUA DANIFICADOS DURANTE EXECUÇÃO DAS OBRAS. [REF.: 31.01.05U COMPESA] | UND | 36 |  | 23.38% | 0 | 0
1.6.1.2. | Composição | 007 | CONSERTO DE RAMAIS PREDIAIS DE ESGOTO DANIFICADOS DURANTE EXECUÇÃO DAS OBRAS. [REF.: 31.08.09U COMPESA] | UND | 36 |  | 23.38% | 0 | 0
1.6.2. |  |  | TERRAPLENAGEM | [5 empty] | 0
1.6.2.1. | SINAPI | 101115 | ESCAVAÇÃO HORIZONTAL EM SOLO DE 1A CATEGORIA COM TRATOR DE ESTEIRAS (150HP/LÂMINA: 3,18M3). AF_07/2020 | M3 | 642.53 |  | 23.38% | 0 | 0
1.6.2.2. | Composição | 005 | ESCAVAÇÃO DE MATERIAL DE 3ª CATEGORIA (ROCHA) EM CAMPO ABERTO, COM USO DE EMULSÃO EXPLOSIVA ENCARTUCHADA, INCLUSIVE ABAFAMENTO E REMOÇÃO DE MATERIAL DA VALA COM ESCAVADEIRA HIDRÁULICA. [REF.: 02.02.13U COMPESA] | M3 | 33.81 |  | 23.38% | 0 | 0
1.6.2.3. | SINAPI | 100577 | REGULARIZAÇÃO E COMPACTAÇÃO DE SUBLEITO DE SOLO PREDOMINANTEMENTE ARENOSO, PARA OBRAS DE CONSTRUÇÃO DE PAVIMENTOS. AF_09/2024 | M2 | 1455.07 |  | 23.38% | 0 | 0
1.6.2.4. | SINAPI | 105632 | CONSTRUÇÃO DE BASE E SUB-BASE PARA PAVIMENTAÇÃO DE SOLO (PREDOMINANTEMENTE ARENOSO) COM CIMENTO - 6%, MISTURA EM PISTA, COM ESPESSURA DE 20 CM - EXCLUSIVE ESCAVAÇÃO, CARGA E TRANSPORTE E SOLO. AF_09/2024 | M3 | 278.61 |  | 23.38% | 0 | 0
1.6.2.5. | SINAPI | 100978 | CARGA, MANOBRA E DESCARGA DE SOLOS E MATERIAIS GRANULARES EM CAMINHÃO BASCULANTE 10 M³ - CARGA COM ESCAVADEIRA HIDRÁULICA (CAÇAMBA DE 1,20 M³ / 155 HP) E DESCARGA LIVRE (UNIDADE: M3). AF_02/2026 | M3 | 646.33 |  | 23.38% | 0 | 0
1.6.2.6. | SINAPI | 95875 | TRANSPORTE COM CAMINHÃO BASCULANTE DE 10 M³, EM VIA URBANA PAVIMENTADA, DMT ATÉ 30 KM (UNIDADE: M3XKM). AF_02/2026 | M3XKM | 18770.92 |  | 23.38% | 0 | 0
1.6.3. |  |  | DRENAGEM SUPERFICIAL | [5 empty] | 0
1.6.3.1. | SINAPI | 94273 | ASSENTAMENTO DE GUIA (MEIO-FIO) EM TRECHO RETO, CONFECCIONADA EM CONCRETO PRÉ-FABRICADO, DIMENSÕES 100X15X13X30 CM (COMPRIMENTO X BASE INFERIOR X BASE SUPERIOR X ALTURA). AF_01/2024 | M | 384.33 |  | 23.38% | 0 | 0
1.6.3.2. | SINAPI | 94281 | EXECUÇÃO DE SARJETA DE CONCRETO USINADO, MOLDADA IN LOCO EM TRECHO RETO, 30 CM BASE X 15 CM ALTURA. AF_01/2024 | M | 384.33 |  | 23.38% | 0 | 0
1.6.3.3. | SINAPI | 94274 | ASSENTAMENTO DE GUIA (MEIO-FIO) EM TRECHO CURVO, CONFECCIONADA EM CONCRETO PRÉ-FABRICADO, DIMENSÕES 100X15X13X30 CM (COMPRIMENTO X BASE INFERIOR X BASE SUPERIOR X ALTURA). AF_01/2024 | M | 28.95 |  | 23.38% | 0 | 0
1.6.3.4. | SINAPI | 94282 | EXECUÇÃO DE SARJETA DE CONCRETO USINADO, MOLDADA IN LOCO EM TRECHO CURVO, 30 CM BASE X 15 CM ALTURA. AF_01/2024 | M | 28.95 |  | 23.38% | 0 | 0
1.6.4. |  |  | PAVIMENTAÇÃO | [5 empty] | 0
1.6.4.1. | SINAPI | 92397 | EXECUÇÃO DE PAVIMENTO EM PISO INTERTRAVADO, COM BLOCO RETANGULAR COR NATURAL DE 20 X 10 CM, ESPESSURA 6 CM. AF_10/2022 | M2 | 1269.1 |  | 23.38% | 0 | 0
1.6.5. |  |  | CALÇADA | [5 empty] | 0
1.6.5.1. | SINAPI | 93358 | ESCAVAÇÃO MANUAL DE VALA. AF_09/2024 | M3 | 15.36 |  | 23.38% | 0 | 0
1.6.5.2. | SINAPI | 103334 | ALVENARIA DE VEDAÇÃO DE BLOCOS CERÂMICOS FURADOS NA HORIZONTAL DE 14X9X19 CM (ESPESSURA 14 CM, BLOCO DEITADO) E ARGAMASSA DE ASSENTAMENTO COM PREPARO EM BETONEIRA. AF_12/2021 | M2 | 76.86 |  | 23.38% | 0 | 0
1.6.5.3. | SINAPI | 94319 | ATERRO MANUAL DE VALAS COM SOLO ARGILO-ARENOSO. AF_08/2023 | M3 | 129.16 |  | 23.38% | 0 | 0
1.6.5.4. | SINAPI | 94990 | EXECUÇÃO DE PASSEIO (CALÇADA) OU PISO DE CONCRETO COM CONCRETO MOLDADO IN LOCO, FEITO EM OBRA, ACABAMENTO CONVENCIONAL, NÃO ARMADO. AF_08/2022 | M3 | 34.34 |  | 23.38% | 0 | 0
1.6.5.5. | SINAPI | 105002 | RAMPA DE ACESSIBILIDADE EM CONCRETO MOLDADO IN LOCO, EM CALÇADA NOVA COM LARGURA MAIOR OU IGUAL À 3,00 M, FCK 25MPA, COM PISO PODOTÁTIL. AF_03/2024 | UN | 12 |  | 23.38% | 0 | 0
1.6.6. |  |  | SINALIZAÇÃO VERTICAL | [5 empty] | 0
1.6.6.1. | SICRO | 5213444 | Placa de regulamentação em aço, R1 lado 0,248 m - película retrorrefletiva tipo I + SI - fornecimento e implantação | un | 1 |  | 23.38% | 0 | 0
1.6.6.2. | SICRO | 5213440 | Placa de regulamentação em aço D = 0,60 m - película retrorrefletiva tipo I + SI - fornecimento e implantação | un | 4 |  | 23.38% | 0 | 0
1.6.6.3. | SICRO | 5213855 | Suporte metálico galvanizado para placa de regulamentação - R1 - lado de 0,248 m - fornecimento e implantação | un | 1 |  | 23.38% | 0 | 0
1.6.6.4. | SICRO | 5213863 | Suporte metálico galvanizado para placa de advertência ou regulamentação - lado ou diâmetro de 0,60 m - fornecimento e implantação | un | 2 |  | 23.38% | 0 | 0
1.6.6.5. | Composição | 009 | PLACA DE ACO ESMALTADA PARA IDENTIFICACAO DE RUA, *45 CM X 20* CM - FORNECIMENTO E INSTALAÇÃO. [REF.: 2555 ORSE] | UND | 2 |  | 23.38% | 0 | 0
1.6.7. |  |  | SINALIZAÇÃO DE OBRA | [5 empty] | 0
1.6.7.1. | SICRO | 5212560 | Placa de advertência para sinalização de obras montada em suporte metálico móvel, lado 1,00 m - utilização de 600 ciclos - fornecimento, 01 implantação e 01 retirada diária | un.dia | 120 |  | 23.38% | 0 | 0
1.7. |  |  | RUA POTIFOX | [5 empty] | 0
1.7.1. |  |  | SERVIÇOS PRELIMINARES | [5 empty] | 0
1.7.1.1. | Composição | 006 | CONSERTO DE RAMAIS PREDIAIS DE ÁGUA DANIFICADOS DURANTE EXECUÇÃO DAS OBRAS. [REF.: 31.01.05U COMPESA] | UND | 17 |  | 23.38% | 0 | 0
1.7.1.2. | Composição | 007 | CONSERTO DE RAMAIS PREDIAIS DE ESGOTO DANIFICADOS DURANTE EXECUÇÃO DAS OBRAS. [REF.: 31.08.09U COMPESA] | UND | 17 |  | 23.38% | 0 | 0
1.7.2. |  |  | TERRAPLENAGEM | [5 empty] | 0
1.7.2.1. | SINAPI | 101115 | ESCAVAÇÃO HORIZONTAL EM SOLO DE 1A CATEGORIA COM TRATOR DE ESTEIRAS (150HP/LÂMINA: 3,18M3). AF_07/2020 | M3 | 775.33 |  | 23.38% | 0 | 0
1.7.2.2. | Composição | 005 | ESCAVAÇÃO DE MATERIAL DE 3ª CATEGORIA (ROCHA) EM CAMPO ABERTO, COM USO DE EMULSÃO EXPLOSIVA ENCARTUCHADA, INCLUSIVE ABAFAMENTO E REMOÇÃO DE MATERIAL DA VALA COM ESCAVADEIRA HIDRÁULICA. [REF.: 02.02.13U COMPESA] | M3 | 40.8 |  | 23.38% | 0 | 0
1.7.2.3. | SINAPI | 100577 | REGULARIZAÇÃO E COMPACTAÇÃO DE SUBLEITO DE SOLO PREDOMINANTEMENTE ARENOSO, PARA OBRAS DE CONSTRUÇÃO DE PAVIMENTOS. AF_09/2024 | M2 | 2085.82 |  | 23.38% | 0 | 0
1.7.2.4. | SINAPI | 105632 | CONSTRUÇÃO DE BASE E SUB-BASE PARA PAVIMENTAÇÃO DE SOLO (PREDOMINANTEMENTE ARENOSO) COM CIMENTO - 6%, MISTURA EM PISTA, COM ESPESSURA DE 20 CM - EXCLUSIVE ESCAVAÇÃO, CARGA E TRANSPORTE E SOLO. AF_09/2024 | M3 | 400.21 |  | 23.38% | 0 | 0
1.7.2.5. | SINAPI | 100978 | CARGA, MANOBRA E DESCARGA DE SOLOS E MATERIAIS GRANULARES EM CAMINHÃO BASCULANTE 10 M³ - CARGA COM ESCAVADEIRA HIDRÁULICA (CAÇAMBA DE 1,20 M³ / 155 HP) E DESCARGA LIVRE (UNIDADE: M3). AF_02/2026 | M3 | 733.92 |  | 23.38% | 0 | 0
1.7.2.6. | SINAPI | 95875 | TRANSPORTE COM CAMINHÃO BASCULANTE DE 10 M³, EM VIA URBANA PAVIMENTADA, DMT ATÉ 30 KM (UNIDADE: M3XKM). AF_02/2026 | M3XKM | 22974.94 |  | 23.38% | 0 | 0
1.7.3. |  |  | DRENAGEM SUPERFICIAL | [5 empty] | 0
1.7.3.1. | SINAPI | 94273 | ASSENTAMENTO DE GUIA (MEIO-FIO) EM TRECHO RETO, CONFECCIONADA EM CONCRETO PRÉ-FABRICADO, DIMENSÕES 100X15X13X30 CM (COMPRIMENTO X BASE INFERIOR X BASE SUPERIOR X ALTURA). AF_01/2024 | M | 534.22 |  | 23.38% | 0 | 0
1.7.3.2. | SINAPI | 94281 | EXECUÇÃO DE SARJETA DE CONCRETO USINADO, MOLDADA IN LOCO EM TRECHO RETO, 30 CM BASE X 15 CM ALTURA. AF_01/2024 | M | 534.22 |  | 23.38% | 0 | 0
1.7.3.3. | SINAPI | 94274 | ASSENTAMENTO DE GUIA (MEIO-FIO) EM TRECHO CURVO, CONFECCIONADA EM CONCRETO PRÉ-FABRICADO, DIMENSÕES 100X15X13X30 CM (COMPRIMENTO X BASE INFERIOR X BASE SUPERIOR X ALTURA). AF_01/2024 | M | 30.6 |  | 23.38% | 0 | 0
1.7.3.4. | SINAPI | 94282 | EXECUÇÃO DE SARJETA DE CONCRETO USINADO, MOLDADA IN LOCO EM TRECHO CURVO, 30 CM BASE X 15 CM ALTURA. AF_01/2024 | M | 30.6 |  | 23.38% | 0 | 0
1.7.4. |  |  | PAVIMENTAÇÃO | [5 empty] | 0
1.7.4.1. | SINAPI | 92397 | EXECUÇÃO DE PAVIMENTO EM PISO INTERTRAVADO, COM BLOCO RETANGULAR COR NATURAL DE 20 X 10 CM, ESPESSURA 6 CM. AF_10/2022 | M2 | 1831.66 |  | 23.38% | 0 | 0
1.7.5. |  |  | CALÇADA | [5 empty] | 0
1.7.5.1. | SINAPI | 93358 | ESCAVAÇÃO MANUAL DE VALA. AF_09/2024 | M3 | 22.59 |  | 23.38% | 0 | 0
1.7.5.2. | SINAPI | 103334 | ALVENARIA DE VEDAÇÃO DE BLOCOS CERÂMICOS FURADOS NA HORIZONTAL DE 14X9X19 CM (ESPESSURA 14 CM, BLOCO DEITADO) E ARGAMASSA DE ASSENTAMENTO COM PREPARO EM BETONEIRA. AF_12/2021 | M2 | 112.95 |  | 23.38% | 0 | 0
1.7.5.3. | SINAPI | 94319 | ATERRO MANUAL DE VALAS COM SOLO ARGILO-ARENOSO. AF_08/2023 | M3 | 171.9 |  | 23.38% | 0 | 0
1.7.5.4. | SINAPI | 94990 | EXECUÇÃO DE PASSEIO (CALÇADA) OU PISO DE CONCRETO COM CONCRETO MOLDADO IN LOCO, FEITO EM OBRA, ACABAMENTO CONVENCIONAL, NÃO ARMADO. AF_08/2022 | M3 | 48.64 |  | 23.38% | 0 | 0
1.7.5.5. | SINAPI | 105002 | RAMPA DE ACESSIBILIDADE EM CONCRETO MOLDADO IN LOCO, EM CALÇADA NOVA COM LARGURA MAIOR OU IGUAL À 3,00 M, FCK 25MPA, COM PISO PODOTÁTIL. AF_03/2024 | UN | 8 |  | 23.38% | 0 | 0
1.7.6. |  |  | SINALIZAÇÃO VERTICAL | [5 empty] | 0
1.7.6.1. | SICRO | 5213444 | Placa de regulamentação em aço, R1 lado 0,248 m - película retrorrefletiva tipo I + SI - fornecimento e implantação | un | 1 |  | 23.38% | 0 | 0
1.7.6.2. | SICRO | 5213440 | Placa de regulamentação em aço D = 0,60 m - película retrorrefletiva tipo I + SI - fornecimento e implantação | un | 3 |  | 23.38% | 0 | 0
1.7.6.3. | SICRO | 5213855 | Suporte metálico galvanizado para placa de regulamentação - R1 - lado de 0,248 m - fornecimento e implantação | un | 1 |  | 23.38% | 0 | 0
1.7.6.4. | SICRO | 5213863 | Suporte metálico galvanizado para placa de advertência ou regulamentação - lado ou diâmetro de 0,60 m - fornecimento e implantação | un | 1 |  | 23.38% | 0 | 0
1.7.6.5. | Composição | 009 | PLACA DE ACO ESMALTADA PARA IDENTIFICACAO DE RUA, *45 CM X 20* CM - FORNECIMENTO E INSTALAÇÃO. [REF.: 2555 ORSE] | UND | 2 |  | 23.38% | 0 | 0
1.7.7. |  |  | SINALIZAÇÃO DE OBRA | [5 empty] | 0
1.7.7.1. | SICRO | 5212560 | Placa de advertência para sinalização de obras montada em suporte metálico móvel, lado 1,00 m - utilização de 600 ciclos - fornecimento, 01 implantação e 01 retirada diária | un.dia | 180 |  | 23.38% | 0 | 0
1.8. |  |  | RUA POTIMIRA | [5 empty] | 0
1.8.1. |  |  | SERVIÇOS PRELIMINARES | [5 empty] | 0
1.8.1.1. | Composição | 006 | CONSERTO DE RAMAIS PREDIAIS DE ÁGUA DANIFICADOS DURANTE EXECUÇÃO DAS OBRAS. [REF.: 31.01.05U COMPESA] | UND | 27 |  | 23.38% | 0 | 0
1.8.1.2. | Composição | 007 | CONSERTO DE RAMAIS PREDIAIS DE ESGOTO DANIFICADOS DURANTE EXECUÇÃO DAS OBRAS. [REF.: 31.08.09U COMPESA] | UND | 27 |  | 23.38% | 0 | 0
1.8.2. |  |  | TERRAPLENAGEM | [5 empty] | 0
1.8.2.1. | SINAPI | 101115 | ESCAVAÇÃO HORIZONTAL EM SOLO DE 1A CATEGORIA COM TRATOR DE ESTEIRAS (150HP/LÂMINA: 3,18M3). AF_07/2020 | M3 | 444.38 |  | 23.38% | 0 | 0
1.8.2.2. | Composição | 005 | ESCAVAÇÃO DE MATERIAL DE 3ª CATEGORIA (ROCHA) EM CAMPO ABERTO, COM USO DE EMULSÃO EXPLOSIVA ENCARTUCHADA, INCLUSIVE ABAFAMENTO E REMOÇÃO DE MATERIAL DA VALA COM ESCAVADEIRA HIDRÁULICA. [REF.: 02.02.13U COMPESA] | M3 | 23.38 |  | 23.38% | 0 | 0
1.8.2.3. | SINAPI | 100577 | REGULARIZAÇÃO E COMPACTAÇÃO DE SUBLEITO DE SOLO PREDOMINANTEMENTE ARENOSO, PARA OBRAS DE CONSTRUÇÃO DE PAVIMENTOS. AF_09/2024 | M2 | 1133 |  | 23.38% | 0 | 0
1.8.2.4. | SINAPI | 105632 | CONSTRUÇÃO DE BASE E SUB-BASE PARA PAVIMENTAÇÃO DE SOLO (PREDOMINANTEMENTE ARENOSO) COM CIMENTO - 6%, MISTURA EM PISTA, COM ESPESSURA DE 20 CM - EXCLUSIVE ESCAVAÇÃO, CARGA E TRANSPORTE E SOLO. AF_09/2024 | M3 | 217.08 |  | 23.38% | 0 | 0
1.8.2.5. | SINAPI | 100978 | CARGA, MANOBRA E DESCARGA DE SOLOS E MATERIAIS GRANULARES EM CAMINHÃO BASCULANTE 10 M³ - CARGA COM ESCAVADEIRA HIDRÁULICA (CAÇAMBA DE 1,20 M³ / 155 HP) E DESCARGA LIVRE (UNIDADE: M3). AF_02/2026 | M3 | 429.37 |  | 23.38% | 0 | 0
1.8.2.6. | SINAPI | 95875 | TRANSPORTE COM CAMINHÃO BASCULANTE DE 10 M³, EM VIA URBANA PAVIMENTADA, DMT ATÉ 30 KM (UNIDADE: M3XKM). AF_02/2026 | M3XKM | 13103.67 |  | 23.38% | 0 | 0
1.8.3. |  |  | DRENAGEM SUPERFICIAL | [5 empty] | 0
1.8.3.1. | SINAPI | 94273 | ASSENTAMENTO DE GUIA (MEIO-FIO) EM TRECHO RETO, CONFECCIONADA EM CONCRETO PRÉ-FABRICADO, DIMENSÕES 100X15X13X30 CM (COMPRIMENTO X BASE INFERIOR X BASE SUPERIOR X ALTURA). AF_01/2024 | M | 300.58 |  | 23.38% | 0 | 0
1.8.3.2. | SINAPI | 94281 | EXECUÇÃO DE SARJETA DE CONCRETO USINADO, MOLDADA IN LOCO EM TRECHO RETO, 30 CM BASE X 15 CM ALTURA. AF_01/2024 | M | 300.58 |  | 23.38% | 0 | 0
1.8.3.3. | SINAPI | 94274 | ASSENTAMENTO DE GUIA (MEIO-FIO) EM TRECHO CURVO, CONFECCIONADA EM CONCRETO PRÉ-FABRICADO, DIMENSÕES 100X15X13X30 CM (COMPRIMENTO X BASE INFERIOR X BASE SUPERIOR X ALTURA). AF_01/2024 | M | 16.24 |  | 23.38% | 0 | 0
1.8.3.4. | SINAPI | 94282 | EXECUÇÃO DE SARJETA DE CONCRETO USINADO, MOLDADA IN LOCO EM TRECHO CURVO, 30 CM BASE X 15 CM ALTURA. AF_01/2024 | M | 16.24 |  | 23.38% | 0 | 0
1.8.4. |  |  | PAVIMENTAÇÃO | [5 empty] | 0
1.8.4.1. | SINAPI | 92397 | EXECUÇÃO DE PAVIMENTO EM PISO INTERTRAVADO, COM BLOCO RETANGULAR COR NATURAL DE 20 X 10 CM, ESPESSURA 6 CM. AF_10/2022 | M2 | 990.44 |  | 23.38% | 0 | 0
1.8.5. |  |  | CALÇADA | [5 empty] | 0
1.8.5.1. | SINAPI | 93358 | ESCAVAÇÃO MANUAL DE VALA. AF_09/2024 | M3 | 12.67 |  | 23.38% | 0 | 0
1.8.5.2. | SINAPI | 103334 | ALVENARIA DE VEDAÇÃO DE BLOCOS CERÂMICOS FURADOS NA HORIZONTAL DE 14X9X19 CM (ESPESSURA 14 CM, BLOCO DEITADO) E ARGAMASSA DE ASSENTAMENTO COM PREPARO EM BETONEIRA. AF_12/2021 | M2 | 63.36 |  | 23.38% | 0 | 0
1.8.5.3. | SINAPI | 94319 | ATERRO MANUAL DE VALAS COM SOLO ARGILO-ARENOSO. AF_08/2023 | M3 | 93.91 |  | 23.38% | 0 | 0
1.8.5.4. | SINAPI | 94990 | EXECUÇÃO DE PASSEIO (CALÇADA) OU PISO DE CONCRETO COM CONCRETO MOLDADO IN LOCO, FEITO EM OBRA, ACABAMENTO CONVENCIONAL, NÃO ARMADO. AF_08/2022 | M3 | 23.77 |  | 23.38% | 0 | 0
1.8.5.5. | SINAPI | 105002 | RAMPA DE ACESSIBILIDADE EM CONCRETO MOLDADO IN LOCO, EM CALÇADA NOVA COM LARGURA MAIOR OU IGUAL À 3,00 M, FCK 25MPA, COM PISO PODOTÁTIL. AF_03/2024 | UN | 12 |  | 23.38% | 0 | 0
1.8.6. |  |  | SINALIZAÇÃO VERTICAL | [5 empty] | 0
1.8.6.1. | SICRO | 5213444 | Placa de regulamentação em aço, R1 lado 0,248 m - película retrorrefletiva tipo I + SI - fornecimento e implantação | un | 3 |  | 23.38% | 0 | 0
1.8.6.2. | SICRO | 5213440 | Placa de regulamentação em aço D = 0,60 m - película retrorrefletiva tipo I + SI - fornecimento e implantação | un | 5 |  | 23.38% | 0 | 0
1.8.6.3. | SICRO | 5213855 | Suporte metálico galvanizado para placa de regulamentação - R1 - lado de 0,248 m - fornecimento e implantação | un | 3 |  | 23.38% | 0 | 0
1.8.6.4. | SICRO | 5213863 | Suporte metálico galvanizado para placa de advertência ou regulamentação - lado ou diâmetro de 0,60 m - fornecimento e implantação | un | 3 |  | 23.38% | 0 | 0
1.8.6.5. | Composição | 009 | PLACA DE ACO ESMALTADA PARA IDENTIFICACAO DE RUA, *45 CM X 20* CM - FORNECIMENTO E INSTALAÇÃO. [REF.: 2555 ORSE] | UND | 2 |  | 23.38% | 0 | 0
1.8.7. |  |  | SINALIZAÇÃO DE OBRA | [5 empty] | 0
1.8.7.1. | SICRO | 5212560 | Placa de advertência para sinalização de obras montada em suporte metálico móvel, lado 1,00 m - utilização de 600 ciclos - fornecimento, 01 implantação e 01 retirada diária | un.dia | 120 |  | 23.38% | 0 | 0
1.9. |  |  | RUA POTILÂNDIA | [5 empty] | 0
1.9.1. |  |  | SERVIÇOS PRELIMINARES | [5 empty] | 0
1.9.1.1. | Composição | 006 | CONSERTO DE RAMAIS PREDIAIS DE ÁGUA DANIFICADOS DURANTE EXECUÇÃO DAS OBRAS. [REF.: 31.01.05U COMPESA] | UND | 17 |  | 23.38% | 0 | 0
1.9.1.2. | Composição | 007 | CONSERTO DE RAMAIS PREDIAIS DE ESGOTO DANIFICADOS DURANTE EXECUÇÃO DAS OBRAS. [REF.: 31.08.09U COMPESA] | UND | 17 |  | 23.38% | 0 | 0
1.9.2. |  |  | TERRAPLENAGEM | [5 empty] | 0
1.9.2.1. | SINAPI | 101115 | ESCAVAÇÃO HORIZONTAL EM SOLO DE 1A CATEGORIA COM TRATOR DE ESTEIRAS (150HP/LÂMINA: 3,18M3). AF_07/2020 | M3 | 520.58 |  | 23.38% | 0 | 0
1.9.2.2. | Composição | 005 | ESCAVAÇÃO DE MATERIAL DE 3ª CATEGORIA (ROCHA) EM CAMPO ABERTO, COM USO DE EMULSÃO EXPLOSIVA ENCARTUCHADA, INCLUSIVE ABAFAMENTO E REMOÇÃO DE MATERIAL DA VALA COM ESCAVADEIRA HIDRÁULICA. [REF.: 02.02.13U COMPESA] | M3 | 27.39 |  | 23.38% | 0 | 0
1.9.2.3. | SINAPI | 100577 | REGULARIZAÇÃO E COMPACTAÇÃO DE SUBLEITO DE SOLO PREDOMINANTEMENTE ARENOSO, PARA OBRAS DE CONSTRUÇÃO DE PAVIMENTOS. AF_09/2024 | M2 | 1059.81 |  | 23.38% | 0 | 0
1.9.2.4. | SINAPI | 105632 | CONSTRUÇÃO DE BASE E SUB-BASE PARA PAVIMENTAÇÃO DE SOLO (PREDOMINANTEMENTE ARENOSO) COM CIMENTO - 6%, MISTURA EM PISTA, COM ESPESSURA DE 20 CM - EXCLUSIVE ESCAVAÇÃO, CARGA E TRANSPORTE E SOLO. AF_09/2024 | M3 | 203.11 |  | 23.38% | 0 | 0
1.9.2.5. | SINAPI | 100978 | CARGA, MANOBRA E DESCARGA DE SOLOS E MATERIAIS GRANULARES EM CAMINHÃO BASCULANTE 10 M³ - CARGA COM ESCAVADEIRA HIDRÁULICA (CAÇAMBA DE 1,20 M³ / 155 HP) E DESCARGA LIVRE (UNIDADE: M3). AF_02/2026 | M3 | 540.2 |  | 23.38% | 0 | 0
1.9.2.6. | SINAPI | 95875 | TRANSPORTE COM CAMINHÃO BASCULANTE DE 10 M³, EM VIA URBANA PAVIMENTADA, DMT ATÉ 30 KM (UNIDADE: M3XKM). AF_02/2026 | M3XKM | 15098.8 |  | 23.38% | 0 | 0
1.9.3. |  |  | DRENAGEM SUPERFICIAL | [5 empty] | 0
1.9.3.1. | SINAPI | 94273 | ASSENTAMENTO DE GUIA (MEIO-FIO) EM TRECHO RETO, CONFECCIONADA EM CONCRETO PRÉ-FABRICADO, DIMENSÕES 100X15X13X30 CM (COMPRIMENTO X BASE INFERIOR X BASE SUPERIOR X ALTURA). AF_01/2024 | M | 277.18 |  | 23.38% | 0 | 0
1.9.3.2. | SINAPI | 94281 | EXECUÇÃO DE SARJETA DE CONCRETO USINADO, MOLDADA IN LOCO EM TRECHO RETO, 30 CM BASE X 15 CM ALTURA. AF_01/2024 | M | 277.18 |  | 23.38% | 0 | 0
1.9.3.3. | SINAPI | 94274 | ASSENTAMENTO DE GUIA (MEIO-FIO) EM TRECHO CURVO, CONFECCIONADA EM CONCRETO PRÉ-FABRICADO, DIMENSÕES 100X15X13X30 CM (COMPRIMENTO X BASE INFERIOR X BASE SUPERIOR X ALTURA). AF_01/2024 | M | 17.74 |  | 23.38% | 0 | 0
1.9.3.4. | SINAPI | 94282 | EXECUÇÃO DE SARJETA DE CONCRETO USINADO, MOLDADA IN LOCO EM TRECHO CURVO, 30 CM BASE X 15 CM ALTURA. AF_01/2024 | M | 17.74 |  | 23.38% | 0 | 0
1.9.4. |  |  | PAVIMENTAÇÃO | [5 empty] | 0
1.9.4.1. | SINAPI | 92397 | EXECUÇÃO DE PAVIMENTO EM PISO INTERTRAVADO, COM BLOCO RETANGULAR COR NATURAL DE 20 X 10 CM, ESPESSURA 6 CM. AF_10/2022 | M2 | 927.11 |  | 23.38% | 0 | 0
1.9.5. |  |  | CALÇADA | [5 empty] | 0
1.9.5.1. | SINAPI | 93358 | ESCAVAÇÃO MANUAL DE VALA. AF_09/2024 | M3 | 11.78 |  | 23.38% | 0 | 0
1.9.5.2. | SINAPI | 103334 | ALVENARIA DE VEDAÇÃO DE BLOCOS CERÂMICOS FURADOS NA HORIZONTAL DE 14X9X19 CM (ESPESSURA 14 CM, BLOCO DEITADO) E ARGAMASSA DE ASSENTAMENTO COM PREPARO EM BETONEIRA. AF_12/2021 | M2 | 58.98 |  | 23.38% | 0 | 0
1.9.5.3. | SINAPI | 94319 | ATERRO MANUAL DE VALAS COM SOLO ARGILO-ARENOSO. AF_08/2023 | M3 | 89.18 |  | 23.38% | 0 | 0
1.9.5.4. | SINAPI | 94990 | EXECUÇÃO DE PASSEIO (CALÇADA) OU PISO DE CONCRETO COM CONCRETO MOLDADO IN LOCO, FEITO EM OBRA, ACABAMENTO CONVENCIONAL, NÃO ARMADO. AF_08/2022 | M3 | 24.55 |  | 23.38% | 0 | 0
1.9.5.5. | SINAPI | 105002 | RAMPA DE ACESSIBILIDADE EM CONCRETO MOLDADO IN LOCO, EM CALÇADA NOVA COM LARGURA MAIOR OU IGUAL À 3,00 M, FCK 25MPA, COM PISO PODOTÁTIL. AF_03/2024 | UN | 6 |  | 23.38% | 0 | 0
1.9.6. |  |  | SINALIZAÇÃO VERTICAL | [5 empty] | 0
1.9.6.1. | SICRO | 5213444 | Placa de regulamentação em aço, R1 lado 0,248 m - película retrorrefletiva tipo I + SI - fornecimento e implantação | un | 1 |  | 23.38% | 0 | 0
1.9.6.2. | SICRO | 5213440 | Placa de regulamentação em aço D = 0,60 m - película retrorrefletiva tipo I + SI - fornecimento e implantação | un | 4 |  | 23.38% | 0 | 0
1.9.6.3. | SICRO | 5213855 | Suporte metálico galvanizado para placa de regulamentação - R1 - lado de 0,248 m - fornecimento e implantação | un | 1 |  | 23.38% | 0 | 0
1.9.6.4. | SICRO | 5213863 | Suporte metálico galvanizado para placa de advertência ou regulamentação - lado ou diâmetro de 0,60 m - fornecimento e implantação | un | 2 |  | 23.38% | 0 | 0
1.9.6.5. | Composição | 009 | PLACA DE ACO ESMALTADA PARA IDENTIFICACAO DE RUA, *45 CM X 20* CM - FORNECIMENTO E INSTALAÇÃO. [REF.: 2555 ORSE] | UND | 2 |  | 23.38% | 0 | 0
1.9.7. |  |  | SINALIZAÇÃO DE OBRA | [5 empty] | 0
1.9.7.1. | SICRO | 5212560 | Placa de advertência para sinalização de obras montada em suporte metálico móvel, lado 1,00 m - utilização de 600 ciclos - fornecimento, 01 implantação e 01 retirada diária | un.dia | 120 |  | 23.38% | 0 | 0
1.10. |  |  | RUA POTILINS | [5 empty] | 0
1.10.1. |  |  | SERVIÇOS PRELIMINARES | [5 empty] | 0
1.10.1.1. | Composição | 006 | CONSERTO DE RAMAIS PREDIAIS DE ÁGUA DANIFICADOS DURANTE EXECUÇÃO DAS OBRAS. [REF.: 31.01.05U COMPESA] | UND | 5 |  | 23.38% | 0 | 0
1.10.1.2. | Composição | 007 | CONSERTO DE RAMAIS PREDIAIS DE ESGOTO DANIFICADOS DURANTE EXECUÇÃO DAS OBRAS. [REF.: 31.08.09U COMPESA] | UND | 5 |  | 23.38% | 0 | 0
1.10.2. |  |  | TERRAPLENAGEM | [5 empty] | 0
1.10.2.1. | SINAPI | 101115 | ESCAVAÇÃO HORIZONTAL EM SOLO DE 1A CATEGORIA COM TRATOR DE ESTEIRAS (150HP/LÂMINA: 3,18M3). AF_07/2020 | M3 | 120.3 |  | 23.38% | 0 | 0
1.10.2.2. | Composição | 005 | ESCAVAÇÃO DE MATERIAL DE 3ª CATEGORIA (ROCHA) EM CAMPO ABERTO, COM USO DE EMULSÃO EXPLOSIVA ENCARTUCHADA, INCLUSIVE ABAFAMENTO E REMOÇÃO DE MATERIAL DA VALA COM ESCAVADEIRA HIDRÁULICA. [REF.: 02.02.13U COMPESA] | M3 | 6.33 |  | 23.38% | 0 | 0
1.10.2.3. | SINAPI | 100577 | REGULARIZAÇÃO E COMPACTAÇÃO DE SUBLEITO DE SOLO PREDOMINANTEMENTE ARENOSO, PARA OBRAS DE CONSTRUÇÃO DE PAVIMENTOS. AF_09/2024 | M2 | 330.36 |  | 23.38% | 0 | 0
1.10.2.4. | SINAPI | 105632 | CONSTRUÇÃO DE BASE E SUB-BASE PARA PAVIMENTAÇÃO DE SOLO (PREDOMINANTEMENTE ARENOSO) COM CIMENTO - 6%, MISTURA EM PISTA, COM ESPESSURA DE 20 CM - EXCLUSIVE ESCAVAÇÃO, CARGA E TRANSPORTE E SOLO. AF_09/2024 | M3 | 63.19 |  | 23.38% | 0 | 0
1.10.2.5. | SINAPI | 100978 | CARGA, MANOBRA E DESCARGA DE SOLOS E MATERIAIS GRANULARES EM CAMINHÃO BASCULANTE 10 M³ - CARGA COM ESCAVADEIRA HIDRÁULICA (CAÇAMBA DE 1,20 M³ / 155 HP) E DESCARGA LIVRE (UNIDADE: M3). AF_02/2026 | M3 | 112.95 |  | 23.38% | 0 | 0
1.10.2.6. | SINAPI | 95875 | TRANSPORTE COM CAMINHÃO BASCULANTE DE 10 M³, EM VIA URBANA PAVIMENTADA, DMT ATÉ 30 KM (UNIDADE: M3XKM). AF_02/2026 | M3XKM | 3567.79 |  | 23.38% | 0 | 0
1.10.3. |  |  | DRENAGEM SUPERFICIAL | [5 empty] | 0
1.10.3.1. | SINAPI | 94273 | ASSENTAMENTO DE GUIA (MEIO-FIO) EM TRECHO RETO, CONFECCIONADA EM CONCRETO PRÉ-FABRICADO, DIMENSÕES 100X15X13X30 CM (COMPRIMENTO X BASE INFERIOR X BASE SUPERIOR X ALTURA). AF_01/2024 | M | 95.8 |  | 23.38% | 0 | 0
1.10.3.2. | SINAPI | 94281 | EXECUÇÃO DE SARJETA DE CONCRETO USINADO, MOLDADA IN LOCO EM TRECHO RETO, 30 CM BASE X 15 CM ALTURA. AF_01/2024 | M | 95.8 |  | 23.38% | 0 | 0
1.10.4. |  |  | PAVIMENTAÇÃO | [5 empty] | 0
1.10.4.1. | SINAPI | 92397 | EXECUÇÃO DE PAVIMENTO EM PISO INTERTRAVADO, COM BLOCO RETANGULAR COR NATURAL DE 20 X 10 CM, ESPESSURA 6 CM. AF_10/2022 | M2 | 287.25 |  | 23.38% | 0 | 0
1.10.5. |  |  | CALÇADA | [5 empty] | 0
1.10.5.1. | SINAPI | 93358 | ESCAVAÇÃO MANUAL DE VALA. AF_09/2024 | M3 | 3.82 |  | 23.38% | 0 | 0
1.10.5.2. | SINAPI | 103334 | ALVENARIA DE VEDAÇÃO DE BLOCOS CERÂMICOS FURADOS NA HORIZONTAL DE 14X9X19 CM (ESPESSURA 14 CM, BLOCO DEITADO) E ARGAMASSA DE ASSENTAMENTO COM PREPARO EM BETONEIRA. AF_12/2021 | M2 | 19.16 |  | 23.38% | 0 | 0
1.10.5.3. | SINAPI | 94319 | ATERRO MANUAL DE VALAS COM SOLO ARGILO-ARENOSO. AF_08/2023 | M3 | 29.01 |  | 23.38% | 0 | 0
1.10.5.4. | SINAPI | 94990 | EXECUÇÃO DE PASSEIO (CALÇADA) OU PISO DE CONCRETO COM CONCRETO MOLDADO IN LOCO, FEITO EM OBRA, ACABAMENTO CONVENCIONAL, NÃO ARMADO. AF_08/2022 | M3 | 7.24 |  | 23.38% | 0 | 0
1.10.5.5. | SINAPI | 105002 | RAMPA DE ACESSIBILIDADE EM CONCRETO MOLDADO IN LOCO, EM CALÇADA NOVA COM LARGURA MAIOR OU IGUAL À 3,00 M, FCK 25MPA, COM PISO PODOTÁTIL. AF_03/2024 | UN | 4 |  | 23.38% | 0 | 0
1.10.6. |  |  | SINALIZAÇÃO VERTICAL | [5 empty] | 0
1.10.6.1. | SICRO | 5213444 | Placa de regulamentação em aço, R1 lado 0,248 m - película retrorrefletiva tipo I + SI - fornecimento e implantação | un | 2 |  | 23.38% | 0 | 0
1.10.6.2. | SICRO | 5213440 | Placa de regulamentação em aço D = 0,60 m - película retrorrefletiva tipo I + SI - fornecimento e implantação | un | 4 |  | 23.38% | 0 | 0
1.10.6.3. | SICRO | 5213855 | Suporte metálico galvanizado para placa de regulamentação - R1 - lado de 0,248 m - fornecimento e implantação | un | 2 |  | 23.38% | 0 | 0
1.10.6.4. | SICRO | 5213863 | Suporte metálico galvanizado para placa de advertência ou regulamentação - lado ou diâmetro de 0,60 m - fornecimento e implantação | un | 2 |  | 23.38% | 0 | 0
1.10.6.5. | Composição | 009 | PLACA DE ACO ESMALTADA PARA IDENTIFICACAO DE RUA, *45 CM X 20* CM - FORNECIMENTO E INSTALAÇÃO. [REF.: 2555 ORSE] | UND | 2 |  | 23.38% | 0 | 0
1.10.7. |  |  | SINALIZAÇÃO DE OBRA | [5 empty] | 0
1.10.7.1. | SICRO | 5212560 | Placa de advertência para sinalização de obras montada em suporte metálico móvel, lado 1,00 m - utilização de 600 ciclos - fornecimento, 01 implantação e 01 retirada diária | un.dia | 60 |  | 23.38% | 0 | 0
1.11. |  |  | RUA POTIGAMA | [5 empty] | 0
1.11.1. |  |  | SERVIÇOS PRELIMINARES | [5 empty] | 0
1.11.1.1. | Composição | 006 | CONSERTO DE RAMAIS PREDIAIS DE ÁGUA DANIFICADOS DURANTE EXECUÇÃO DAS OBRAS. [REF.: 31.01.05U COMPESA] | UND | 12 |  | 23.38% | 0 | 0
1.11.1.2. | Composição | 007 | CONSERTO DE RAMAIS PREDIAIS DE ESGOTO DANIFICADOS DURANTE EXECUÇÃO DAS OBRAS. [REF.: 31.08.09U COMPESA] | UND | 12 |  | 23.38% | 0 | 0
1.11.2. |  |  | TERRAPLENAGEM | [5 empty] | 0
1.11.2.1. | SINAPI | 101115 | ESCAVAÇÃO HORIZONTAL EM SOLO DE 1A CATEGORIA COM TRATOR DE ESTEIRAS (150HP/LÂMINA: 3,18M3). AF_07/2020 | M3 | 277.02 |  | 23.38% | 0 | 0
1.11.2.2. | Composição | 005 | ESCAVAÇÃO DE MATERIAL DE 3ª CATEGORIA (ROCHA) EM CAMPO ABERTO, COM USO DE EMULSÃO EXPLOSIVA ENCARTUCHADA, INCLUSIVE ABAFAMENTO E REMOÇÃO DE MATERIAL DA VALA COM ESCAVADEIRA HIDRÁULICA. [REF.: 02.02.13U COMPESA] | M3 | 14.58 |  | 23.38% | 0 | 0
1.11.2.3. | SINAPI | 100577 | REGULARIZAÇÃO E COMPACTAÇÃO DE SUBLEITO DE SOLO PREDOMINANTEMENTE ARENOSO, PARA OBRAS DE CONSTRUÇÃO DE PAVIMENTOS. AF_09/2024 | M2 | 484.43 |  | 23.38% | 0 | 0
1.11.2.4. | SINAPI | 105632 | CONSTRUÇÃO DE BASE E SUB-BASE PARA PAVIMENTAÇÃO DE SOLO (PREDOMINANTEMENTE ARENOSO) COM CIMENTO - 6%, MISTURA EM PISTA, COM ESPESSURA DE 20 CM - EXCLUSIVE ESCAVAÇÃO, CARGA E TRANSPORTE E SOLO. AF_09/2024 | M3 | 92.84 |  | 23.38% | 0 | 0
1.11.2.5. | SINAPI | 100978 | CARGA, MANOBRA E DESCARGA DE SOLOS E MATERIAIS GRANULARES EM CAMINHÃO BASCULANTE 10 M³ - CARGA COM ESCAVADEIRA HIDRÁULICA (CAÇAMBA DE 1,20 M³ / 155 HP) E DESCARGA LIVRE (UNIDADE: M3). AF_02/2026 | M3 | 298.53 |  | 23.38% | 0 | 0
1.11.2.6. | SINAPI | 95875 | TRANSPORTE COM CAMINHÃO BASCULANTE DE 10 M³, EM VIA URBANA PAVIMENTADA, DMT ATÉ 30 KM (UNIDADE: M3XKM). AF_02/2026 | M3XKM | 7959.53 |  | 23.38% | 0 | 0
1.11.3. |  |  | DRENAGEM SUPERFICIAL | [5 empty] | 0
1.11.3.1. | SINAPI | 94273 | ASSENTAMENTO DE GUIA (MEIO-FIO) EM TRECHO RETO, CONFECCIONADA EM CONCRETO PRÉ-FABRICADO, DIMENSÕES 100X15X13X30 CM (COMPRIMENTO X BASE INFERIOR X BASE SUPERIOR X ALTURA). AF_01/2024 | M | 134.76 |  | 23.38% | 0 | 0
1.11.3.2. | SINAPI | 94281 | EXECUÇÃO DE SARJETA DE CONCRETO USINADO, MOLDADA IN LOCO EM TRECHO RETO, 30 CM BASE X 15 CM ALTURA. AF_01/2024 | M | 134.76 |  | 23.38% | 0 | 0
1.11.4. |  |  | PAVIMENTAÇÃO | [5 empty] | 0
1.11.4.1. | SINAPI | 92397 | EXECUÇÃO DE PAVIMENTO EM PISO INTERTRAVADO, COM BLOCO RETANGULAR COR NATURAL DE 20 X 10 CM, ESPESSURA 6 CM. AF_10/2022 | M2 | 423.8 |  | 23.38% | 0 | 0
1.11.5. |  |  | CALÇADA | [5 empty] | 0
1.11.5.1. | SINAPI | 93358 | ESCAVAÇÃO MANUAL DE VALA. AF_09/2024 | M3 | 5.38 |  | 23.38% | 0 | 0
1.11.5.2. | SINAPI | 103334 | ALVENARIA DE VEDAÇÃO DE BLOCOS CERÂMICOS FURADOS NA HORIZONTAL DE 14X9X19 CM (ESPESSURA 14 CM, BLOCO DEITADO) E ARGAMASSA DE ASSENTAMENTO COM PREPARO EM BETONEIRA. AF_12/2021 | M2 | 26.95 |  | 23.38% | 0 | 0
1.11.5.3. | SINAPI | 94319 | ATERRO MANUAL DE VALAS COM SOLO ARGILO-ARENOSO. AF_08/2023 | M3 | 37.19 |  | 23.38% | 0 | 0
1.11.5.4. | SINAPI | 94990 | EXECUÇÃO DE PASSEIO (CALÇADA) OU PISO DE CONCRETO COM CONCRETO MOLDADO IN LOCO, FEITO EM OBRA, ACABAMENTO CONVENCIONAL, NÃO ARMADO. AF_08/2022 | M3 | 9.69 |  | 23.38% | 0 | 0
1.11.5.5. | SINAPI | 105002 | RAMPA DE ACESSIBILIDADE EM CONCRETO MOLDADO IN LOCO, EM CALÇADA NOVA COM LARGURA MAIOR OU IGUAL À 3,00 M, FCK 25MPA, COM PISO PODOTÁTIL. AF_03/2024 | UN | 4 |  | 23.38% | 0 | 0
1.11.6. |  |  | SINALIZAÇÃO VERTICAL | [5 empty] | 0
1.11.6.1. | SICRO | 5213444 | Placa de regulamentação em aço, R1 lado 0,248 m - película retrorrefletiva tipo I + SI - fornecimento e implantação | un | 1 |  | 23.38% | 0 | 0
1.11.6.2. | SICRO | 5213440 | Placa de regulamentação em aço D = 0,60 m - película retrorrefletiva tipo I + SI - fornecimento e implantação | un | 4 |  | 23.38% | 0 | 0
1.11.6.3. | SICRO | 5213855 | Suporte metálico galvanizado para placa de regulamentação - R1 - lado de 0,248 m - fornecimento e implantação | un | 1 |  | 23.38% | 0 | 0
1.11.6.4. | SICRO | 5213863 | Suporte metálico galvanizado para placa de advertência ou regulamentação - lado ou diâmetro de 0,60 m - fornecimento e implantação | un | 2 |  | 23.38% | 0 | 0
1.11.6.5. | Composição | 009 | PLACA DE ACO ESMALTADA PARA IDENTIFICACAO DE RUA, *45 CM X 20* CM - FORNECIMENTO E INSTALAÇÃO. [REF.: 2555 ORSE] | UND | 2 |  | 23.38% | 0 | 0
1.11.7. |  |  | SINALIZAÇÃO DE OBRA | [5 empty] | 0
1.11.7.1. | SICRO | 5212560 | Placa de advertência para sinalização de obras montada em suporte metálico móvel, lado 1,00 m - utilização de 600 ciclos - fornecimento, 01 implantação e 01 retirada diária | un.dia | 60 |  | 23.38% | 0 | 0
1.12. |  |  | RUA POTILUX | [5 empty] | 0
1.12.1. |  |  | SERVIÇOS PRELIMINARES | [5 empty] | 0
1.12.1.1. | Composição | 006 | CONSERTO DE RAMAIS PREDIAIS DE ÁGUA DANIFICADOS DURANTE EXECUÇÃO DAS OBRAS. [REF.: 31.01.05U COMPESA] | UND | 24 |  | 23.38% | 0 | 0
1.12.1.2. | Composição | 007 | CONSERTO DE RAMAIS PREDIAIS DE ESGOTO DANIFICADOS DURANTE EXECUÇÃO DAS OBRAS. [REF.: 31.08.09U COMPESA] | UND | 24 |  | 23.38% | 0 | 0
1.12.2. |  |  | TERRAPLENAGEM | [5 empty] | 0
1.12.2.1. | SINAPI | 101115 | ESCAVAÇÃO HORIZONTAL EM SOLO DE 1A CATEGORIA COM TRATOR DE ESTEIRAS (150HP/LÂMINA: 3,18M3). AF_07/2020 | M3 | 526.44 |  | 23.38% | 0 | 0
1.12.2.2. | Composição | 005 | ESCAVAÇÃO DE MATERIAL DE 3ª CATEGORIA (ROCHA) EM CAMPO ABERTO, COM USO DE EMULSÃO EXPLOSIVA ENCARTUCHADA, INCLUSIVE ABAFAMENTO E REMOÇÃO DE MATERIAL DA VALA COM ESCAVADEIRA HIDRÁULICA. [REF.: 02.02.13U COMPESA] | M3 | 27.7 |  | 23.38% | 0 | 0
1.12.2.3. | SINAPI | 100577 | REGULARIZAÇÃO E COMPACTAÇÃO DE SUBLEITO DE SOLO PREDOMINANTEMENTE ARENOSO, PARA OBRAS DE CONSTRUÇÃO DE PAVIMENTOS. AF_09/2024 | M2 | 1061.74 |  | 23.38% | 0 | 0
1.12.2.4. | SINAPI | 105632 | CONSTRUÇÃO DE BASE E SUB-BASE PARA PAVIMENTAÇÃO DE SOLO (PREDOMINANTEMENTE ARENOSO) COM CIMENTO - 6%, MISTURA EM PISTA, COM ESPESSURA DE 20 CM - EXCLUSIVE ESCAVAÇÃO, CARGA E TRANSPORTE E SOLO. AF_09/2024 | M3 | 205.45 |  | 23.38% | 0 | 0
1.12.2.5. | SINAPI | 100978 | CARGA, MANOBRA E DESCARGA DE SOLOS E MATERIAIS GRANULARES EM CAMINHÃO BASCULANTE 10 M³ - CARGA COM ESCAVADEIRA HIDRÁULICA (CAÇAMBA DE 1,20 M³ / 155 HP) E DESCARGA LIVRE (UNIDADE: M3). AF_02/2026 | M3 | 547.49 |  | 23.38% | 0 | 0
1.12.2.6. | SINAPI | 95875 | TRANSPORTE COM CAMINHÃO BASCULANTE DE 10 M³, EM VIA URBANA PAVIMENTADA, DMT ATÉ 30 KM (UNIDADE: M3XKM). AF_02/2026 | M3XKM | 15291.52 |  | 23.38% | 0 | 0
1.12.3. |  |  | DRENAGEM SUPERFICIAL | [5 empty] | 0
1.12.3.1. | SINAPI | 94273 | ASSENTAMENTO DE GUIA (MEIO-FIO) EM TRECHO RETO, CONFECCIONADA EM CONCRETO PRÉ-FABRICADO, DIMENSÕES 100X15X13X30 CM (COMPRIMENTO X BASE INFERIOR X BASE SUPERIOR X ALTURA). AF_01/2024 | M | 229.48 |  | 23.38% | 0 | 0
1.12.3.2. | SINAPI | 94281 | EXECUÇÃO DE SARJETA DE CONCRETO USINADO, MOLDADA IN LOCO EM TRECHO RETO, 30 CM BASE X 15 CM ALTURA. AF_01/2024 | M | 229.48 |  | 23.38% | 0 | 0
1.12.4. |  |  | PAVIMENTAÇÃO | [5 empty] | 0
1.12.4.1. | SINAPI | 92397 | EXECUÇÃO DE PAVIMENTO EM PISO INTERTRAVADO, COM BLOCO RETANGULAR COR NATURAL DE 20 X 10 CM, ESPESSURA 6 CM. AF_10/2022 | M2 | 958.48 |  | 23.38% | 0 | 0
1.12.5. |  |  | CALÇADA | [5 empty] | 0
1.12.5.1. | SINAPI | 93358 | ESCAVAÇÃO MANUAL DE VALA. AF_09/2024 | M3 | 9.17 |  | 23.38% | 0 | 0
1.12.5.2. | SINAPI | 103334 | ALVENARIA DE VEDAÇÃO DE BLOCOS CERÂMICOS FURADOS NA HORIZONTAL DE 14X9X19 CM (ESPESSURA 14 CM, BLOCO DEITADO) E ARGAMASSA DE ASSENTAMENTO COM PREPARO EM BETONEIRA. AF_12/2021 | M2 | 45.89 |  | 23.38% | 0 | 0
1.12.5.3. | SINAPI | 94319 | ATERRO MANUAL DE VALAS COM SOLO ARGILO-ARENOSO. AF_08/2023 | M3 | 68 |  | 23.38% | 0 | 0
1.12.5.4. | SINAPI | 94990 | EXECUÇÃO DE PASSEIO (CALÇADA) OU PISO DE CONCRETO COM CONCRETO MOLDADO IN LOCO, FEITO EM OBRA, ACABAMENTO CONVENCIONAL, NÃO ARMADO. AF_08/2022 | M3 | 19.67 |  | 23.38% | 0 | 0
1.12.5.5. | SINAPI | 105002 | RAMPA DE ACESSIBILIDADE EM CONCRETO MOLDADO IN LOCO, EM CALÇADA NOVA COM LARGURA MAIOR OU IGUAL À 3,00 M, FCK 25MPA, COM PISO PODOTÁTIL. AF_03/2024 | UN | 2 |  | 23.38% | 0 | 0
1.12.6. |  |  | SINALIZAÇÃO VERTICAL | [5 empty] | 0
1.12.6.1. | SICRO | 5213444 | Placa de regulamentação em aço, R1 lado 0,248 m - película retrorrefletiva tipo I + SI - fornecimento e implantação | un | 1 |  | 23.38% | 0 | 0
1.12.6.2. | SICRO | 5213440 | Placa de regulamentação em aço D = 0,60 m - película retrorrefletiva tipo I + SI - fornecimento e implantação | un | 2 |  | 23.38% | 0 | 0
1.12.6.3. | SICRO | 5213855 | Suporte metálico galvanizado para placa de regulamentação - R1 - lado de 0,248 m - fornecimento e implantação | un | 1 |  | 23.38% | 0 | 0
1.12.6.4. | SICRO | 5213863 | Suporte metálico galvanizado para placa de advertência ou regulamentação - lado ou diâmetro de 0,60 m - fornecimento e implantação | un | 1 |  | 23.38% | 0 | 0
1.12.6.5. | Composição | 009 | PLACA DE ACO ESMALTADA PARA IDENTIFICACAO DE RUA, *45 CM X 20* CM - FORNECIMENTO E INSTALAÇÃO. [REF.: 2555 ORSE] | UND | 1 |  | 23.38% | 0 | 0
1.12.7. |  |  | SINALIZAÇÃO DE OBRA | [5 empty] | 0
1.12.7.1. | SICRO | 5212560 | Placa de advertência para sinalização de obras montada em suporte metálico móvel, lado 1,00 m - utilização de 600 ciclos - fornecimento, 01 implantação e 01 retirada diária | un.dia | 60 |  | 23.38% | 0 | 0
1.13. |  |  | RUA CAP. DANDINHO | [5 empty] | 0
1.13.1. |  |  | SERVIÇOS PRELIMINARES | [5 empty] | 0
1.13.1.1. | Composição | 006 | CONSERTO DE RAMAIS PREDIAIS DE ÁGUA DANIFICADOS DURANTE EXECUÇÃO DAS OBRAS. [REF.: 31.01.05U COMPESA] | UND | 12 |  | 23.38% | 0 | 0
1.13.1.2. | Composição | 007 | CONSERTO DE RAMAIS PREDIAIS DE ESGOTO DANIFICADOS DURANTE EXECUÇÃO DAS OBRAS. [REF.: 31.08.09U COMPESA] | UND | 12 |  | 23.38% | 0 | 0
1.13.2. |  |  | TERRAPLENAGEM | [5 empty] | 0
1.13.2.1. | SINAPI | 101115 | ESCAVAÇÃO HORIZONTAL EM SOLO DE 1A CATEGORIA COM TRATOR DE ESTEIRAS (150HP/LÂMINA: 3,18M3). AF_07/2020 | M3 | 260.9 |  | 23.38% | 0 | 0
1.13.2.2. | Composição | 005 | ESCAVAÇÃO DE MATERIAL DE 3ª CATEGORIA (ROCHA) EM CAMPO ABERTO, COM USO DE EMULSÃO EXPLOSIVA ENCARTUCHADA, INCLUSIVE ABAFAMENTO E REMOÇÃO DE MATERIAL DA VALA COM ESCAVADEIRA HIDRÁULICA. [REF.: 02.02.13U COMPESA] | M3 | 13.73 |  | 23.38% | 0 | 0
1.13.2.3. | SINAPI | 100577 | REGULARIZAÇÃO E COMPACTAÇÃO DE SUBLEITO DE SOLO PREDOMINANTEMENTE ARENOSO, PARA OBRAS DE CONSTRUÇÃO DE PAVIMENTOS. AF_09/2024 | M2 | 1000.86 |  | 23.38% | 0 | 0
1.13.2.4. | SINAPI | 105632 | CONSTRUÇÃO DE BASE E SUB-BASE PARA PAVIMENTAÇÃO DE SOLO (PREDOMINANTEMENTE ARENOSO) COM CIMENTO - 6%, MISTURA EM PISTA, COM ESPESSURA DE 20 CM - EXCLUSIVE ESCAVAÇÃO, CARGA E TRANSPORTE E SOLO. AF_09/2024 | M3 | 192.85 |  | 23.38% | 0 | 0
1.13.2.5. | SINAPI | 100978 | CARGA, MANOBRA E DESCARGA DE SOLOS E MATERIAIS GRANULARES EM CAMINHÃO BASCULANTE 10 M³ - CARGA COM ESCAVADEIRA HIDRÁULICA (CAÇAMBA DE 1,20 M³ / 155 HP) E DESCARGA LIVRE (UNIDADE: M3). AF_02/2026 | M3 | 205.27 |  | 23.38% | 0 | 0
1.13.2.6. | SINAPI | 95875 | TRANSPORTE COM CAMINHÃO BASCULANTE DE 10 M³, EM VIA URBANA PAVIMENTADA, DMT ATÉ 30 KM (UNIDADE: M3XKM). AF_02/2026 | M3XKM | 8027.78 |  | 23.38% | 0 | 0
1.13.3. |  |  | DRENAGEM SUPERFICIAL | [5 empty] | 0
1.13.3.1. | SINAPI | 94273 | ASSENTAMENTO DE GUIA (MEIO-FIO) EM TRECHO RETO, CONFECCIONADA EM CONCRETO PRÉ-FABRICADO, DIMENSÕES 100X15X13X30 CM (COMPRIMENTO X BASE INFERIOR X BASE SUPERIOR X ALTURA). AF_01/2024 | M | 243.62 |  | 23.38% | 0 | 0
1.13.3.2. | SINAPI | 94281 | EXECUÇÃO DE SARJETA DE CONCRETO USINADO, MOLDADA IN LOCO EM TRECHO RETO, 30 CM BASE X 15 CM ALTURA. AF_01/2024 | M | 243.62 |  | 23.38% | 0 | 0
1.13.4. |  |  | PAVIMENTAÇÃO | [5 empty] | 0
1.13.4.1. | SINAPI | 92397 | EXECUÇÃO DE PAVIMENTO EM PISO INTERTRAVADO, COM BLOCO RETANGULAR COR NATURAL DE 20 X 10 CM, ESPESSURA 6 CM. AF_10/2022 | M2 | 891.24 |  | 23.38% | 0 | 0
1.13.5. |  |  | CALÇADA | [5 empty] | 0
1.13.5.1. | SINAPI | 93358 | ESCAVAÇÃO MANUAL DE VALA. AF_09/2024 | M3 | 9.74 |  | 23.38% | 0 | 0
1.13.5.2. | SINAPI | 103334 | ALVENARIA DE VEDAÇÃO DE BLOCOS CERÂMICOS FURADOS NA HORIZONTAL DE 14X9X19 CM (ESPESSURA 14 CM, BLOCO DEITADO) E ARGAMASSA DE ASSENTAMENTO COM PREPARO EM BETONEIRA. AF_12/2021 | M2 | 48.72 |  | 23.38% | 0 | 0
1.13.5.3. | SINAPI | 94319 | ATERRO MANUAL DE VALAS COM SOLO ARGILO-ARENOSO. AF_08/2023 | M3 | 50.22 |  | 23.38% | 0 | 0
1.13.5.4. | SINAPI | 94990 | EXECUÇÃO DE PASSEIO (CALÇADA) OU PISO DE CONCRETO COM CONCRETO MOLDADO IN LOCO, FEITO EM OBRA, ACABAMENTO CONVENCIONAL, NÃO ARMADO. AF_08/2022 | M3 | 50.22 |  | 23.38% | 0 | 0
1.13.6. |  |  | SINALIZAÇÃO VERTICAL | [5 empty] | 0
1.13.6.1. | SICRO | 5213444 | Placa de regulamentação em aço, R1 lado 0,248 m - película retrorrefletiva tipo I + SI - fornecimento e implantação | un | 1 |  | 23.38% | 0 | 0
1.13.6.2. | SICRO | 5213440 | Placa de regulamentação em aço D = 0,60 m - película retrorrefletiva tipo I + SI - fornecimento e implantação | un | 2 |  | 23.38% | 0 | 0
1.13.6.3. | SICRO | 5213855 | Suporte metálico galvanizado para placa de regulamentação - R1 - lado de 0,248 m - fornecimento e implantação | un | 1 |  | 23.38% | 0 | 0
1.13.6.4. | SICRO | 5213863 | Suporte metálico galvanizado para placa de advertência ou regulamentação - lado ou diâmetro de 0,60 m - fornecimento e implantação | un | 1 |  | 23.38% | 0 | 0
1.13.6.5. | Composição | 009 | PLACA DE ACO ESMALTADA PARA IDENTIFICACAO DE RUA, *45 CM X 20* CM - FORNECIMENTO E INSTALAÇÃO. [REF.: 2555 ORSE] | UND | 1 |  | 23.38% | 0 | 0
1.13.7. |  |  | SINALIZAÇÃO DE OBRA | [5 empty] | 0
1.13.7.1. | SICRO | 5212560 | Placa de advertência para sinalização de obras montada em suporte metálico móvel, lado 1,00 m - utilização de 600 ciclos - fornecimento, 01 implantação e 01 retirada diária | un.dia | 60 |  | 23.38% | 0 | 0
1.14. |  |  | RUA POTICEMAS | [5 empty] | 0
1.14.1. |  |  | SERVIÇOS PRELIMINARES | [5 empty] | 0
1.14.1.1. | Composição | 006 | CONSERTO DE RAMAIS PREDIAIS DE ÁGUA DANIFICADOS DURANTE EXECUÇÃO DAS OBRAS. [REF.: 31.01.05U COMPESA] | UND | 16 |  | 23.38% | 0 | 0
1.14.1.2. | Composição | 007 | CONSERTO DE RAMAIS PREDIAIS DE ESGOTO DANIFICADOS DURANTE EXECUÇÃO DAS OBRAS. [REF.: 31.08.09U COMPESA] | UND | 16 |  | 23.38% | 0 | 0
1.14.2. |  |  | TERRAPLENAGEM | [5 empty] | 0
1.14.2.1. | SINAPI | 101115 | ESCAVAÇÃO HORIZONTAL EM SOLO DE 1A CATEGORIA COM TRATOR DE ESTEIRAS (150HP/LÂMINA: 3,18M3). AF_07/2020 | M3 | 255.21 |  | 23.38% | 0 | 0
1.14.2.2. | Composição | 005 | ESCAVAÇÃO DE MATERIAL DE 3ª CATEGORIA (ROCHA) EM CAMPO ABERTO, COM USO DE EMULSÃO EXPLOSIVA ENCARTUCHADA, INCLUSIVE ABAFAMENTO E REMOÇÃO DE MATERIAL DA VALA COM ESCAVADEIRA HIDRÁULICA. [REF.: 02.02.13U COMPESA] | M3 | 13.43 |  | 23.38% | 0 | 0
1.14.2.3. | SINAPI | 100577 | REGULARIZAÇÃO E COMPACTAÇÃO DE SUBLEITO DE SOLO PREDOMINANTEMENTE ARENOSO, PARA OBRAS DE CONSTRUÇÃO DE PAVIMENTOS. AF_09/2024 | M2 | 962.17 |  | 23.38% | 0 | 0
1.14.2.4. | SINAPI | 105632 | CONSTRUÇÃO DE BASE E SUB-BASE PARA PAVIMENTAÇÃO DE SOLO (PREDOMINANTEMENTE ARENOSO) COM CIMENTO - 6%, MISTURA EM PISTA, COM ESPESSURA DE 20 CM - EXCLUSIVE ESCAVAÇÃO, CARGA E TRANSPORTE E SOLO. AF_09/2024 | M3 | 187.69 |  | 23.38% | 0 | 0
1.14.2.5. | SINAPI | 100978 | CARGA, MANOBRA E DESCARGA DE SOLOS E MATERIAIS GRANULARES EM CAMINHÃO BASCULANTE 10 M³ - CARGA COM ESCAVADEIRA HIDRÁULICA (CAÇAMBA DE 1,20 M³ / 155 HP) E DESCARGA LIVRE (UNIDADE: M3). AF_02/2026 | M3 | 202.92 |  | 23.38% | 0 | 0
1.14.2.6. | SINAPI | 95875 | TRANSPORTE COM CAMINHÃO BASCULANTE DE 10 M³, EM VIA URBANA PAVIMENTADA, DMT ATÉ 30 KM (UNIDADE: M3XKM). AF_02/2026 | M3XKM | 7873.83 |  | 23.38% | 0 | 0
1.14.3. |  |  | DRENAGEM SUPERFICIAL | [5 empty] | 0
1.14.3.1. | SINAPI | 94273 | ASSENTAMENTO DE GUIA (MEIO-FIO) EM TRECHO RETO, CONFECCIONADA EM CONCRETO PRÉ-FABRICADO, DIMENSÕES 100X15X13X30 CM (COMPRIMENTO X BASE INFERIOR X BASE SUPERIOR X ALTURA). AF_01/2024 | M | 157.64 |  | 23.38% | 0 | 0
1.14.3.2. | SINAPI | 94281 | EXECUÇÃO DE SARJETA DE CONCRETO USINADO, MOLDADA IN LOCO EM TRECHO RETO, 30 CM BASE X 15 CM ALTURA. AF_01/2024 | M | 157.64 |  | 23.38% | 0 | 0
1.14.3.3. | SINAPI | 94274 | ASSENTAMENTO DE GUIA (MEIO-FIO) EM TRECHO CURVO, CONFECCIONADA EM CONCRETO PRÉ-FABRICADO, DIMENSÕES 100X15X13X30 CM (COMPRIMENTO X BASE INFERIOR X BASE SUPERIOR X ALTURA). AF_01/2024 | M | 7.8 |  | 23.38% | 0 | 0
1.14.3.4. | SINAPI | 94282 | EXECUÇÃO DE SARJETA DE CONCRETO USINADO, MOLDADA IN LOCO EM TRECHO CURVO, 30 CM BASE X 15 CM ALTURA. AF_01/2024 | M | 7.8 |  | 23.38% | 0 | 0
1.14.4. |  |  | PAVIMENTAÇÃO | [5 empty] | 0
1.14.4.1. | SINAPI | 92397 | EXECUÇÃO DE PAVIMENTO EM PISO INTERTRAVADO, COM BLOCO RETANGULAR COR NATURAL DE 20 X 10 CM, ESPESSURA 6 CM. AF_10/2022 | M2 | 472.81 |  | 23.38% | 0 | 0
1.14.5. |  |  | CALÇADA | [5 empty] | 0
1.14.5.1. | SINAPI | 93358 | ESCAVAÇÃO MANUAL DE VALA. AF_09/2024 | M3 | 6.3 |  | 23.38% | 0 | 0
1.14.5.2. | SINAPI | 103334 | ALVENARIA DE VEDAÇÃO DE BLOCOS CERÂMICOS FURADOS NA HORIZONTAL DE 14X9X19 CM (ESPESSURA 14 CM, BLOCO DEITADO) E ARGAMASSA DE ASSENTAMENTO COM PREPARO EM BETONEIRA. AF_12/2021 | M2 | 31.52 |  | 23.38% | 0 | 0
1.14.5.3. | SINAPI | 94319 | ATERRO MANUAL DE VALAS COM SOLO ARGILO-ARENOSO. AF_08/2023 | M3 | 47.28 |  | 23.38% | 0 | 0
1.14.5.4. | SINAPI | 94990 | EXECUÇÃO DE PASSEIO (CALÇADA) OU PISO DE CONCRETO COM CONCRETO MOLDADO IN LOCO, FEITO EM OBRA, ACABAMENTO CONVENCIONAL, NÃO ARMADO. AF_08/2022 | M3 | 14.18 |  | 23.38% | 0 | 0
1.14.6. |  |  | SINALIZAÇÃO VERTICAL | [5 empty] | 0
1.14.6.1. | SICRO | 5213444 | Placa de regulamentação em aço, R1 lado 0,248 m - película retrorrefletiva tipo I + SI - fornecimento e implantação | un | 1 |  | 23.38% | 0 | 0
1.14.6.2. | SICRO | 5213440 | Placa de regulamentação em aço D = 0,60 m - película retrorrefletiva tipo I + SI - fornecimento e implantação | un | 2 |  | 23.38% | 0 | 0
1.14.6.3. | SICRO | 5213855 | Suporte metálico galvanizado para placa de regulamentação - R1 - lado de 0,248 m - fornecimento e implantação | un | 1 |  | 23.38% | 0 | 0
1.14.6.4. | SICRO | 5213863 | Suporte metálico galvanizado para placa de advertência ou regulamentação - lado ou diâmetro de 0,60 m - fornecimento e implantação | un | 1 |  | 23.38% | 0 | 0
1.14.6.5. | Composição | 009 | PLACA DE ACO ESMALTADA PARA IDENTIFICACAO DE RUA, *45 CM X 20* CM - FORNECIMENTO E INSTALAÇÃO. [REF.: 2555 ORSE] | UND | 1 |  | 23.38% | 0 | 0
1.14.7. |  |  | SINALIZAÇÃO DE OBRA | [5 empty] | 0
1.14.7.1. | SICRO | 5212560 | Placa de advertência para sinalização de obras montada em suporte metálico móvel, lado 1,00 m - utilização de 600 ciclos - fornecimento, 01 implantação e 01 retirada diária | un.dia | 60 |  | 23.38% | 0 | 0
CLEIDSON CAVALCANTI CAFÉ DE MOURA | [7 empty] | CARUARU, | 2026-05-12
CREA-PE nº 181226017-2

## Anexo D - Composições
COMPOSIÇÕES DE CUSTOS UNITÁRIOS
FONTE | CÓDIGO | DESCRIÇÃO | UNIDADE | COEFIC. | DESONERADO | NÃO DESONER.
Composição | 001 | ADM. LOCAL DA OBRA | MÊS |  | 23056.28 | 24678.42
SINAPI | 93565 | ENGENHEIRO CIVIL DE OBRA JUNIOR COM ENCARGOS COMPLEMENTARES | MES | 0.5 | 22676.23 | 24408.2
SINAPI | 93572 | ENCARREGADO GERAL DE OBRAS COM ENCARGOS COMPLEMENTARES | MES | 1 | 7730.38 | 8261.61
SINAPI | 101460 | VIGIA DIURNO COM ENCARGOS COMPLEMENTARES | MES | 1 | 3987.79 | 4212.71
[5 empty] | 0 | 0
Composição | 002 | Cascalho (piçarra branca) aplicado. [REF.: 075 ORSE] | M2 |  | 158.42 | 163.43
SINAPI | 88260 | CALCETEIRO COM ENCARGOS COMPLEMENTARES | H | 3 | 28.09 | 29.76
ORSE-I | 546 | Cascalho (piçarra branca) | M3 | 1 | 74.15 | 74.15
Composição | 003 | ESCAVAÇÃO EM MATERIAL DE 3° CATEGORIA (ROCHA) COM ROMPEDOR ACOPLADO EM ESCAVADEIRA HIDRÁULICA, INCLUSIVE REMOÇÃO DE MATERIAL DA VALA COM ESCAVADEIRA HIDRÁULICA. [REF.: 02.02.12U COMPESA] | M3 |  | 138.42 | 139
SINAPI | 5631 | ESCAVADEIRA HIDRÁULICA SOBRE ESTEIRAS, CAÇAMBA 0,80 M3, PESO OPERACIONAL 17 T, POTENCIA BRUTA 111 HP - CHP DIURNO. AF_06/2014 | CHP | 0.1087 | 212.06 | 213.73
SICRO | E9775 | Escavadeira hidráulica com martelo hidráulico de 1.700 kg - 103 kW | H | 0.18 | 640.96 | 643.21
Composição | 004 | ESCAVAÇÃO DE MATERIAL DE 3ª CATEGORIA (ROCHA) EM VALA, COM USO DE EMULSÃO EXPLOSIVA ENCARTUCHADA, INCLUSIVE ABAFAMENTO E REMOÇÃO DE MATERIAL DA VALA COM ESCAVADEIRA HIDRÁULICA. [REF.: 02.02.14U COMPESA] | M3 |  | 215.17 | 217.92
SINAPI | 105916 | MARTELO PERFURADOR PNEUMÁTICO MANUAL, HASTE 19 X 108 MM, *11* KG - CHP DIURNO. AF_02/2025 | CHP | 0.1496 | 23.17 | 24.42
SINAPI | 5953 | COMPRESSOR DE AR REBOCÁVEL, VAZÃO 189 PCM, PRESSÃO EFETIVA DE TRABALHO 102 PSI, MOTOR DIESEL, POTÊNCIA 63 CV - CHP DIURNO. AF_06/2015 | CHP | 0.1496 | 61.39 | 61.39
SINAPI | 88316 | SERVENTE COM ENCARGOS COMPLEMENTARES | H | 1.287 | 22.98 | 24.25
SINAPI | 88257 | BLASTER, DINAMITADOR OU CABO DE FOGO COM ENCARGOS COMPLEMENTARES | H | 0.5787 | 22.09 | 23.38
SINAPI-AS | 6079 | ARGILA, ARGILA VERMELHA OU ARGILA ARENOSA (RETIRADA NA JAZIDA, SEM TRANSPORTE) | M3 | 0.5 | 38.76 | 38.76
SINAPI-AS | 37535 | EMULSAO EXPLOSIVA EM CARTUCHOS DE 1" X 24", DENSIDADE 1.15 G/CM3, INICIACAO ESPOLETA N. 8 / CORDEL | KG | 1.2288 | 20.72 | 20.72
SINAPI-AS | 1634 | CORDEL DETONANTE, NP 10 G/M | M | 1.4 | 8.75 | 8.75
SINAPI-AS | 2762 | ESTOPIM SIMPLES | M | 4.1379 | 12.1 | 12.1
SINAPI-AS | 2759 | ESPOLETA SIMPLES N 8. | UND | 1 | 9.68 | 9.68
SICRO | M2145 | Série de brocas integrais S12 | UND | 0.0175 | 1160.46 | 1160.46
SINAPI | 5631 | ESCAVADEIRA HIDRÁULICA SOBRE ESTEIRAS, CAÇAMBA 0,80 M3, PESO OPERACIONAL 17 T, POTENCIA BRUTA 111 HP - CHP DIURNO. AF_06/2014 | CHP | 0.1087 | 212.06 | 213.73
Composição | 005 | ESCAVAÇÃO DE MATERIAL DE 3ª CATEGORIA (ROCHA) EM CAMPO ABERTO, COM USO DE EMULSÃO EXPLOSIVA ENCARTUCHADA, INCLUSIVE ABAFAMENTO E REMOÇÃO DE MATERIAL DA VALA COM ESCAVADEIRA HIDRÁULICA. [REF.: 02.02.13U COMPESA] | M3 |  | 64.43 | 64.88
SINAPI | 105916 | MARTELO PERFURADOR PNEUMÁTICO MANUAL, HASTE 19 X 108 MM, *11* KG - CHP DIURNO. AF_02/2025 | CHP | 0.0334 | 23.17 | 24.42
SINAPI | 5953 | COMPRESSOR DE AR REBOCÁVEL, VAZÃO 189 PCM, PRESSÃO EFETIVA DE TRABALHO 102 PSI, MOTOR DIESEL, POTÊNCIA 63 CV - CHP DIURNO. AF_06/2015 | CHP | 0.0334 | 61.39 | 61.39
SINAPI | 90680 | PERFURATRIZ HIDRÁULICA SOBRE CAMINHÃO COM TRADO CURTO ACOPLADO, PROFUNDIDADE MÁXIMA DE 20 M, DIÂMETRO MÁXIMO DE 1500 MM, POTÊNCIA INSTALADA DE 137 HP, MESA ROTATIVA COM TORQUE MÁXIMO DE 30 KNM - CHP DIURNO. AF_06/2015 | CHP | 0.0175 | 400.14 | 401.6
SINAPI | 88316 | SERVENTE COM ENCARGOS COMPLEMENTARES | H | 0.1473 | 22.98 | 24.25
SINAPI | 88257 | BLASTER, DINAMITADOR OU CABO DE FOGO COM ENCARGOS COMPLEMENTARES | H | 0.0161 | 22.09 | 23.38
SINAPI-AS | 6079 | ARGILA, ARGILA VERMELHA OU ARGILA ARENOSA (RETIRADA NA JAZIDA, SEM TRANSPORTE) | M3 | 0.2 | 38.76 | 38.76
SINAPI-AS | 37535 | EMULSAO EXPLOSIVA EM CARTUCHOS DE 1" X 24", DENSIDADE 1.15 G/CM3, INICIACAO ESPOLETA N. 8 / CORDEL | KG | 0.0585 | 20.72 | 20.72
SINAPI-AS | 37532 | EMULSAO EXPLOSIVA EM CARTUCHOS DE 2" X 24", DENSIDADE 1.15 G/CM3, INICIACAO ESPOLETA N. 8 / CORDEL | KG | 0.5846 | 15.68 | 15.68
SINAPI-AS | 1634 | CORDEL DETONANTE, NP 10 G/M | M | 0.3099 | 8.75 | 8.75
SINAPI-AS | 37601 | CORDEL DETONANTE, NP 05 G/M | M | 0.1161 | 8.47 | 8.47
SINAPI-AS | 10518 | RETARDO PARA CORDEL DETONANTE | UND | 0.005 | 116.96 | 116.96
SINAPI-AS | 37599 | ACESSORIO INICIADOR NAO ELETRICO, TUBO DE 6 M, TEMPO DE RETARDO DE *160* MS | UND | 0.0017 | 97.6 | 97.6
SINAPI-AS | 2762 | ESTOPIM SIMPLES | M | 0.2326 | 12.1 | 12.1
SINAPI-AS | 2759 | ESPOLETA SIMPLES N 8. | UND | 0.0562 | 9.68 | 9.68
SICRO | M2145 | Série de brocas integrais S12 | UND | 0.0006 | 1160.46 | 1160.46
SICRO | M2062 | Coroa de botões esféricos linha T38 - D = 64 mm (2 1/2") | UND | 0.0005 | 703.49 | 703.49
SICRO | M2065 | Haste linha T38 para perfuratriz sobre esteiras - D = 38,0 mm (1 1/2") e C = 3,05 m | UND | 0.0004 | 2231.13 | 2231.13
SINAPI | 5631 | ESCAVADEIRA HIDRÁULICA SOBRE ESTEIRAS, CAÇAMBA 0,80 M3, PESO OPERACIONAL 17 T, POTENCIA BRUTA 111 HP - CHP DIURNO. AF_06/2014 | CHP | 0.1087 | 212.06 | 213.73
Composição | 006 | CONSERTO DE RAMAIS PREDIAIS DE ÁGUA DANIFICADOS DURANTE EXECUÇÃO DAS OBRAS. [REF.: 31.01.05U COMPESA] | UND |  | 26.5 | 27.5
SINAPI | 88267 | ENCANADOR OU BOMBEIRO HIDRÁULICO COM ENCARGOS COMPLEMENTARES | H | 0.15 | 27.77 | 29.46
SINAPI | 93358 | ESCAVAÇÃO MANUAL DE VALA. AF_09/2024 | M3 | 0.15 | 90.9 | 95.92
SINAPI-I | 3859 | LUVA SOLDAVEL COM ROSCA, PVC, 20 MM X 1/2", PARA AGUA FRIA PREDIAL | UN | 2 | 1.46 | 1.46
SINAPI-I | 119 | ADESIVO PLASTICO PARA PVC, BISNAGA COM 75 GR | UN | 0.1 | 8.55 | 8.55
SINAPI-I | 9867 | TUBO PVC, SOLDAVEL, DE 20 MM, AGUA FRIA (NBR-5648) | M | 1.0002 | 4.06 | 4.06
SINAPI-I | 13 | ESTOPA | KG | 0.05 | 17.66 | 17.66
|  |  |  | 0 | 0 | 0
Composição | 007 | CONSERTO DE RAMAIS PREDIAIS DE ESGOTO DANIFICADOS DURANTE EXECUÇÃO DAS OBRAS. [REF.: 31.08.09U COMPESA] | UND |  | 53.02 | 53.49
SINAPI | 88267 | ENCANADOR OU BOMBEIRO HIDRÁULICO COM ENCARGOS COMPLEMENTARES | H | 0.15 | 27.77 | 29.46
SINAPI | 88316 | SERVENTE COM ENCARGOS COMPLEMENTARES | H | 0.15 | 22.98 | 24.25
SINAPI | 90105 | ESCAVAÇÃO MECANIZADA DE VALA COM PROFUNDIDADE ATÉ 1,5 M (MÉDIA MONTANTE E JUSANTE/UMA COMPOSIÇÃO POR TRECHO), RETROESCAV. (0,26 M3), LARGURA MENOR QUE 0,8 M, EM SOLO DE 1A CATEGORIA, LOCAIS COM BAIXO NÍVEL DE INTERFERÊNCIA. AF_09/2024 | M3 | 0.15 | 8.81 | 9.01
SINAPI-I | 9836 | TUBO PVC SERIE NORMAL, DN 100 MM, PARA ESGOTO PREDIAL (NBR 5688) | M | 2.0001 | 12.82 | 12.82
SINAPI-I | 119 | ADESIVO PLASTICO PARA PVC, BISNAGA COM 75 GR | UN | 0.2 | 8.55 | 8.55
SINAPI-I | 3893 | LUVA DE CORRER, PVC, DN 100 MM, PARA ESGOTO PREDIAL | UN | 1 | 15.87 | 15.87
SINAPI-I | 13 | ESTOPA | KG | 0.05 | 17.66 | 17.66
|  |  |  | 0 | 0 | 0
Composição | 008 | RAMPA DE ACESSIBILIDADE TIPO 2 - CONFORME O PROJETO | UND |  | 915.14 | 940.76
SINAPI | 105004 | RAMPA DE ACESSIBILIDADE EM CONCRETO MOLDADO IN LOCO, EM CALÇADA NOVA COM LARGURA MENOR À 3,00 M, FCK 25MPA, COM PISO PODOTÁTIL. AF_03/2024 | M2 | 6.12 | 130.81 | 134.21
SINAPI | 102513 | PINTURA DE SÍMBOLOS E TEXTOS COM TINTA ACRÍLICA, DEMARCAÇÃO COM FITA ADESIVA E APLICAÇÃO COM ROLO. AF_05/2021 | M2 | 2.25 | 50.93 | 53.07
|  |  |  | 0 | 0 | 0
Composição | 009 | PLACA DE ACO ESMALTADA PARA IDENTIFICACAO DE RUA, *45 CM X 20* CM - FORNECIMENTO E INSTALAÇÃO. [REF.: 2555 ORSE] | UND |  | 142.24 | 142.84
SINAPI | 88316 | SERVENTE COM ENCARGOS COMPLEMENTARES | H | 0.2 | 22.98 | 24.25
SINAPI | 88309 | PEDREIRO COM ENCARGOS COMPLEMENTARES | H | 0.2 | 28.29 | 29.98
SINAPI-AS | 13521 | PLACA DE ACO ESMALTADA PARA IDENTIFICACAO DE RUA, *45 CM X 20* CM | UND | 1 | 132 | 132
|  |  |  | 0 | 0 | 0
Composição | 010 | ATERRO MECANIZADO DE VALA COM RETROESCAVADEIRA (CAPACIDADE DA CAÇAMBA DA RETRO: 0,26 M³/POTÊNCIA: 88 HP), LARGURA ATÉ 1,5 M, PROFUNDIDADE ATÉ 1,5 M. AF_08/2023. [REF.: 94339 SINAPI] | M3 |  | 17.21 | 17.69
SINAPI | 5678 | RETROESCAVADEIRA SOBRE RODAS COM CARREGADEIRA, TRAÇÃO 4X4, POTÊNCIA LÍQ. 88 HP, CAÇAMBA CARREG. CAP. MÍN. 1 M3, CAÇAMBA RETRO CAP. 0,26 M3, PESO OPERACIONAL MÍN. 6.674 KG, PROFUNDIDADE ESCAVAÇÃO MÁX. 4,37 M - CHP DIURNO. AF_06/2014 | CHP | 0.0382 | 144.74 | 146.41
SINAPI | 5679 | RETROESCAVADEIRA SOBRE RODAS COM CARREGADEIRA, TRAÇÃO 4X4, POTÊNCIA LÍQ. 88 HP, CAÇAMBA CARREG. CAP. MÍN. 1 M3, CAÇAMBA RETRO CAP. 0,26 M3, PESO OPERACIONAL MÍN. 6.674 KG, PROFUNDIDADE ESCAVAÇÃO MÁX. 4,37 M - CHI DIURNO. AF_06/2014 | CHI | 0.0551 | 59.98 | 61.65
SINAPI | 5901 | CAMINHÃO PIPA 10.000 L TRUCADO, PESO BRUTO TOTAL 23.000 KG, CARGA ÚTIL MÁXIMA 15.935 KG, DISTÂNCIA ENTRE EIXOS 4,8 M, POTÊNCIA 230 CV, INCLUSIVE TANQUE DE AÇO PARA TRANSPORTE DE ÁGUA - CHP DIURNO. AF_06/2014 | CHP | 0.0054 | 322.89 | 324.56
SINAPI | 5903 | CAMINHÃO PIPA 10.000 L TRUCADO, PESO BRUTO TOTAL 23.000 KG, CARGA ÚTIL MÁXIMA 15.935 KG, DISTÂNCIA ENTRE EIXOS 4,8 M, POTÊNCIA 230 CV, INCLUSIVE TANQUE DE AÇO PARA TRANSPORTE DE ÁGUA - CHI DIURNO. AF_06/2014 | CHI | 0.0006 | 73.17 | 74.84
SINAPI | 88316 | SERVENTE COM ENCARGOS COMPLEMENTARES | H | 0.0521 | 22.98 | 24.25
SINAPI | 91533 | COMPACTADOR DE SOLOS DE PERCUSSÃO (SOQUETE) COM MOTOR A GASOLINA 4 TEMPOS, POTÊNCIA 4 CV - CHP DIURNO. AF_08/2015 | CHP | 0.1634 | 33.2 | 34.66
|  |  |  | 0 | 0 | 0
Composição | 020 | ATERRO MECANIZADO DE VALA COM RETROESCAVADEIRA (CAPACIDADE DA CAÇAMBA DA RETRO: 0,26 M³/POTÊNCIA: 88 HP), LARGURA ATÉ 1,5 M, PROFUNDIDADE DE 1,5 A 3,0 M. AF_08/2023. [REF.: 94341 SINAPI] | M3 |  | 11.86 | 12.19
SINAPI | 5678 | RETROESCAVADEIRA SOBRE RODAS COM CARREGADEIRA, TRAÇÃO 4X4, POTÊNCIA LÍQ. 88 HP, CAÇAMBA CARREG. CAP. MÍN. 1 M3, CAÇAMBA RETRO CAP. 0,26 M3, PESO OPERACIONAL MÍN. 6.674 KG, PROFUNDIDADE ESCAVAÇÃO MÁX. 4,37 M - CHP DIURNO. AF_06/2014 | CHP | 0.0222 | 144.74 | 146.41
SINAPI | 5679 | RETROESCAVADEIRA SOBRE RODAS COM CARREGADEIRA, TRAÇÃO 4X4, POTÊNCIA LÍQ. 88 HP, CAÇAMBA CARREG. CAP. MÍN. 1 M3, CAÇAMBA RETRO CAP. 0,26 M3, PESO OPERACIONAL MÍN. 6.674 KG, PROFUNDIDADE ESCAVAÇÃO MÁX. 4,37 M - CHI DIURNO. AF_06/2014 | CHI | 0.0321 | 59.98 | 61.65
SINAPI | 5901 | CAMINHÃO PIPA 10.000 L TRUCADO, PESO BRUTO TOTAL 23.000 KG, CARGA ÚTIL MÁXIMA 15.935 KG, DISTÂNCIA ENTRE EIXOS 4,8 M, POTÊNCIA 230 CV, INCLUSIVE TANQUE DE AÇO PARA TRANSPORTE DE ÁGUA - CHP DIURNO. AF_06/2014 | CHP | 0.0054 | 322.89 | 324.56
SINAPI | 5903 | CAMINHÃO PIPA 10.000 L TRUCADO, PESO BRUTO TOTAL 23.000 KG, CARGA ÚTIL MÁXIMA 15.935 KG, DISTÂNCIA ENTRE EIXOS 4,8 M, POTÊNCIA 230 CV, INCLUSIVE TANQUE DE AÇO PARA TRANSPORTE DE ÁGUA - CHI DIURNO. AF_06/2014 | CHI | 0.0006 | 73.17 | 74.84
SINAPI | 88316 | SERVENTE COM ENCARGOS COMPLEMENTARES | H | 0.0303 | 22.98 | 24.25
SINAPI | 91533 | COMPACTADOR DE SOLOS DE PERCUSSÃO (SOQUETE) COM MOTOR A GASOLINA 4 TEMPOS, POTÊNCIA 4 CV - CHP DIURNO. AF_08/2015 | CHP | 0.1285 | 33.2 | 34.66
|  |  |  | 0 | 0 | 0
Composição | 021 | REASSENTAMENTO DE PARALELEPÍPEDOS, REJUNTAMENTO COM ARGAMASSA, COM REAPROVEITAMENTO DOS PARALELEPÍPEDOS - INCLUSO RETIRADA E COLOCAÇÃO DO MATERIAL. AF_12/2020. [REF.: 101852 SINAPI] | M2 |  | 68.63 | 70.92
SINAPI | 88260 | CALCETEIRO COM ENCARGOS COMPLEMENTARES | H | 0.7458 | 28.09 | 29.76
SINAPI | 88316 | SERVENTE COM ENCARGOS COMPLEMENTARES | H | 0.7458 | 22.98 | 24.25
SINAPI | 88628 | ARGAMASSA TRAÇO 1:3 (EM VOLUME DE CIMENTO E AREIA MÉDIA ÚMIDA), PREPARO MECÂNICO COM BETONEIRA 400 L. AF_08/2019 | M3 | 0.0203 | 652.69 | 656.96
SINAPI-I | 367 | AREIA GROSSA - POSTO JAZIDA/FORNECEDOR (RETIRADO NA JAZIDA, SEM TRANSPORTE) | M3 | 0.114 | 151.96 | 151.96
|  |  |  | 0 | 0 | 0
Composição | 022 | RAMPA DE ACESSIBILIDADE TIPO 1 TRAPEZÓIDAL - CONFORME O PROJETO | UND |  | 428.26 | 440.02
SINAPI | 105004 | RAMPA DE ACESSIBILIDADE EM CONCRETO MOLDADO IN LOCO, EM CALÇADA NOVA COM LARGURA MENOR À 3,00 M, FCK 25MPA, COM PISO PODOTÁTIL. AF_03/2024 | M2 | 2.975 | 130.81 | 134.21
SINAPI | 102513 | PINTURA DE SÍMBOLOS E TEXTOS COM TINTA ACRÍLICA, DEMARCAÇÃO COM FITA ADESIVA E APLICAÇÃO COM ROLO. AF_05/2021 | M2 | 0.768 | 50.93 | 53.07
|  |  |  | 0 | 0 | 0
Composição | 023 | SARJETÃO - DR 8 - CONFORME O PROJETO | M |  | 266.31 | 273.37
SINAPI | 94963 | CONCRETO FCK = 15MPA, TRAÇO 1:3,4:3,5 (EM MASSA SECA DE CIMENTO/ AREIA MÉDIA/ BRITA 1) - PREPARO MECÂNICO COM BETONEIRA 400 L. AF_05/2021 | M3 | 0.09 | 505.15 | 509.95
SINAPI | 94964 | CONCRETO FCK = 20MPA, TRAÇO 1:2,7:3 (EM MASSA SECA DE CIMENTO/ AREIA MÉDIA/ BRITA 1) - PREPARO MECÂNICO COM BETONEIRA 400 L. AF_05/2021 | M3 | 0.155 | 549.44 | 554.67
SINAPI | 103670 | LANÇAMENTO COM USO DE BALDES, ADENSAMENTO E ACABAMENTO DE CONCRETO EM ESTRUTURAS. AF_02/2022 | M3 | 0.245 | 309.5 | 327.14
SINAPI | 104926 | FABRICAÇÃO, MONTAGEM E DESMONTAGEM DE FÔRMA PARA SAPATA CORRIDA, EM MADEIRA SERRADA, E=25 MM, 2 UTILIZAÇÕES. AF_01/2024 | M2 | 0.51 | 117.4 | 120.34
|  |  |  | 0 | 0 | 0
CLEIDSON CAVALCANTI CAFÉ DE MOURA
CREA-PE nº 181226017-2

## Anexo E - CFF
CRONOGRAMA FÍSICO-FINANCEIRO
OBJETO: PAVIMENTAÇÃO DE DIVERSAS RUAS NO DISTRITO DE RIACHO DOCE NA CIDADE DE CARUARU-PE
LOCAL: DISTRITO RIACHO DOCE
ITEM | DISCRIMINAÇÃO | UND | TOTAL | 1º MÊS | 2º MÊS | 3º MÊS | 4º MÊS | 5º MÊS | 6º MÊS | 7º MÊS | 8º MÊS | 9º MÊS | 10º MÊS | 11º MÊS | SUBTOTAL | SALDO
1.1. | ADM LOCAL | % | #DIV/0! | 12% | 12% | 12% | 14% | 14% | 12% | 12% | 12% | 0% |  |  | 100% | 0%
|  | R$ | 0 | 0 | 0 | 0 | 0 | 0 | 0 | 0 | 0 | 0 | 0 | 0 | 0 | 0
1.2. | CANTEIRO | % | #DIV/0! | 28% | 10.5% | 10.5% | 10.5% | 10.5% | 10.5% | 10% | 9.5% | 0% | 0% | 0% | 100% | 0%
|  | R$ | 0 | 0 | 0 | 0 | 0 | 0 | 0 | 0 | 0 | 0 | 0 | 0 | 0 | 0
1.3. | MOBILIZAÇÃO E DESMOBILIZAÇÃO | % | #DIV/0! | 50% | [6 empty] | 50% | 0% | 0% | 0% | 100% | 0%
|  | R$ | 0 | 0 | 0 | 0 | 0 | 0 | 0 | 0 | 0 | 0 | 0 | 0 | 0 | 0
1.4. | RUA DA CONSAGRAÇÃO | % | #DIV/0! | 76.46% | 23.54% | [5 empty] | 0% | 0% | 0% | 0% | 100% | 0%
|  | R$ | 0 | 0 | 0 | 0 | 0 | 0 | 0 | 0 | 0 | 0 | 0 | 0 | 0 | 0
1.5. | RUA POTIGUAR | % | #DIV/0! |  | 13.59% | 22.63% | 22.47% | 22.47% | 9.071% | 9.768% | 0% | 0% | 0% |  | 100% | 0%
|  | R$ | 0 | 0 | 0 | 0 | 0 | 0 | 0 | 0 | 0 | 0 | 0 | 0 | 0 | 0
1.6. | RUA POTIJÁS | % | #DIV/0! | 32.93% | 39.48% | 27.58% | [8 empty] | 100% | 0%
|  | R$ | 0 | 0 | 0 | 0 | 0 | 0 | 0 | 0 | 0 | 0 | 0 | 0 | 0 | 0
1.7. | RUA POTIFOX | % | #DIV/0! |  |  |  | 32.61% | 39.71% | 27.68% |  |  |  | 0% | 0% | 100% | 0%
|  | R$ | 0 | 0 | 0 | 0 | 0 | 0 | 0 | 0 | 0 | 0 | 0 | 0 | 0 | 0
1.8. | RUA POTIMIRA | % | #DIV/0! | [5 empty] | 51.45% | 48.55% |  |  | 0% | 0% | 100% | 0%
|  | R$ | 0 | 0 | 0 | 0 | 0 | 0 | 0 | 0 | 0 | 0 | 0 | 0 | 0 | 0
1.9. | RUA POTILÂNDIA | % | #DIV/0! | [6 empty] | 53.89% | 46.11% | 0% | 0% | 0% | 100% | 0%
|  | R$ | 0 | 0 | 0 | 0 | 0 | 0 | 0 | 0 | 0 | 0 | 0 | 0 | 0 | 0
1.10. | RUA POTILINS | % | #DIV/0! |  | 72.04% | 27.96% |  |  |  | 0% | 0% | 0% | 0% |  | 100% | 0%
|  | R$ | 0 | 0 | 0 | 0 | 0 | 0 | 0 | 0 | 0 | 0 | 0 | 0 | 0 | 0
1.11. | RUA POTIGAMA | % | #DIV/0! | [7 empty] | 100% | 0% | 0% | 0% | 100% | 0%
|  | R$ | 0 | 0 | 0 | 0 | 0 | 0 | 0 | 0 | 0 | 0 | 0 | 0 | 0 | 0
1.12. | RUA POTILUX | % | #DIV/0! | 55.7% | 44.3% |  |  |  |  | 0% |  | 0% | 0% |  | 100% | 0%
|  | R$ | 0 | 0 | 0 | 0 | 0 | 0 | 0 | 0 | 0 | 0 | 0 | 0 | 0 | 0
1.13. | RUA CAP. DANDINHO | % | #DIV/0! | [6 empty] | 45.81% | 54.19% | 0% | 0% | 0% | 100% | 0%
|  | R$ | 0 | 0 | 0 | 0 | 0 | 0 | 0 | 0 | 0 | 0 | 0 | 0 | 0 | 0
1.14. | RUA POTICEMAS | % | #DIV/0! | [5 empty] | 100% | 0% |  | 0% | 0% |  | 100% | 0%
|  | R$ | 0 | 0 | 0 | 0 | 0 | 0 | 0 | 0 | 0 | 0 | 0 | 0 | 0 | 0
| TOTAL (%) |  | #DIV/0! | #DIV/0! | #DIV/0! | #DIV/0! | #DIV/0! | #DIV/0! | #DIV/0! | #DIV/0! | #DIV/0! | #DIV/0! | #REF! | #REF!
TOTAL SIMPLES (R$) |  |  | 0 | 0 | 0 | 0 | 0 | 0 | 0 | 0 | 0 | 0 | #REF! | #REF! | ACUMULADO | SALDO
TOTAL ACUMULADO (R$) |  |  |  | 0 | 0 | 0 | 0 | 0 | 0 | 0 | 0 | 0 | #REF! | #REF! | 0 | 0
[11 empty] | CARUARU, | 2026-05-12
CLEIDSON CAVALCANTI CAFÉ DE MOURA
CREA-PE nº 181226017-2

## ANEXO F - MC
MC - MEMÓRIA DE CÁLCULO
OBJETO |  |  |  |  | LOCALIDADE / ENDEREÇO
OBJETO: PAVIMENTAÇÃO DE DIVERSAS RUAS NO DISTRITO DE RIACHO DOCE NA CIDADE DE CARUARU-PE |  |  |  |  | LOCAL: DISTRITO RIACHO DOCE
ITEM | DESCRIÇÃO | UND | QTD
|  |  | taxa/kg/repet. | (a) - extensão | (b) - largura | (c) - altura | (d) - área | (e) - volume | TOTAL
1. | PAVIMENTAÇÃO DE DIVERSAS RUAS NO DISTRITO DE RIACHO DOCE
1.1. | ADM LOCAL
1.1.0.1. | ADM. LOCAL DA OBRA | MÊS | [6 empty] | 8
|  |  | 8 | [5 empty] | 8
0
1.2. | CANTEIRO
1.2.0.1. | FORNECIMENTO E INSTALAÇÃO DE PLACA DE OBRA COM CHAPA GALVANIZADA E ESTRUTURA DE MADEIRA. AF_03/2022_PS | M2 | [6 empty] | 8
[5 empty] | 4 | 2 |  |  | 8
0
1.2.0.2. | LOCACAO DE CONTAINER 2,30 X 6,00 M, ALT. 2,50 M, PARA ESCRITORIO, SEM DIVISORIAS INTERNAS E SEM SANITARIO (NAO INCLUI MOBILIZACAO/DESMOBILIZACAO) | MÊS | [6 empty] | 8
| ESCRITÓRIO |  | 8 | [5 empty] | 8
0
1.2.0.3. | LOCACAO DE CONTAINER 2,30 X 6,00 M, ALT. 2,50 M, PARA SANITARIO, COM 4 BACIAS, 8 CHUVEIROS,1 LAVATORIO E 1 MICTORIO (NAO INCLUI MOBILIZACAO/DESMOBILIZACAO) | MÊS | [6 empty] | 8
| SANITÁRIO |  | 8 | [5 empty] | 8
0
1.3. | MOBILIZAÇÃO E DESMOBILIZAÇÃO
1.3.0.1. | TRANSPORTE COM CAMINHÃO CARROCERIA COM GUINDAUTO (MUNCK), MOMENTO MÁXIMO DE CARGA 11,7 TM, EM VIA URBANA PAVIMENTADA, DMT ATÉ 30KM (UNIDADE: TXKM). AF_02/2026 | TXKM | PESO (T) | DMT | MOBI/DESMOBI |  |  |  | 173.8
| CONTAINER ESCRITÓRIO |  | 2.5 | 15.8 | 2 |  |  |  | 79
| CONTAINER SANITÁRIO |  | 3 | 15.8 | 2 |  |  |  | 94.8
0
1.3.0.2. | INSTALAÇÃO E DESINSTALAÇÃO MECANIZADA DE CONTÊINER OU MÓDULO HABITÁVEL DE USOS DIVERSOS. AF_03/2024 | UN | [6 empty] | 2
| CONTAINER ESCRITÓRIO |  | 1 | [5 empty] | 1
| CONTAINER SANITÁRIO |  | 1 | [5 empty] | 1
0
1.4. | RUA DA CONSAGRAÇÃO
1.4.1. | SERVIÇOS PRELIMINARES
1.4.1.1. | CONSERTO DE RAMAIS PREDIAIS DE ÁGUA DANIFICADOS DURANTE EXECUÇÃO DAS OBRAS. [REF.: 31.01.05U COMPESA] | UND | [6 empty] | 14
| quantidade de casas estimado pelo google maps |  | 14 | [5 empty] | 14
0
1.4.1.2. | CONSERTO DE RAMAIS PREDIAIS DE ESGOTO DANIFICADOS DURANTE EXECUÇÃO DAS OBRAS. [REF.: 31.08.09U COMPESA] | UND | [6 empty] | 14
| quantidade de casas estimado pelo google maps |  | 14 | [5 empty] | 14
0
1.4.2. | TERRAPLENAGEM
1.4.2.1. | ESCAVAÇÃO HORIZONTAL EM SOLO DE 1A CATEGORIA COM TRATOR DE ESTEIRAS (150HP/LÂMINA: 3,18M3). AF_07/2020 | M3 | [6 empty] | 467.51
| VOL. CORTE MAPA DE CUBAÇÃO |  | 0.95 |  |  |  |  | 492.12 | 467.51
0
1.4.2.2. | ESCAVAÇÃO DE MATERIAL DE 3ª CATEGORIA (ROCHA) EM CAMPO ABERTO, COM USO DE EMULSÃO EXPLOSIVA ENCARTUCHADA, INCLUSIVE ABAFAMENTO E REMOÇÃO DE MATERIAL DA VALA COM ESCAVADEIRA HIDRÁULICA. [REF.: 02.02.13U COMPESA] | M3 | [6 empty] | 24.6
| VOL. CORTE MAPA DE CUBAÇÃO (ROCHA) |  | 0.05 |  |  |  |  | 492.12 | 24.6
0
1.4.2.3. | REGULARIZAÇÃO E COMPACTAÇÃO DE SUBLEITO DE SOLO PREDOMINANTEMENTE ARENOSO, PARA OBRAS DE CONSTRUÇÃO DE PAVIMENTOS. AF_09/2024 | M2 | [6 empty] | 597.26
| ÁREA PAVIMENTO | [5 empty] | 456.57 |  | 456.57
| ÁREA SARJETA |  |  | 319.69 | 0.3 |  |  |  | 95.9
| ÁREA MEIO FIO |  |  | 298.61 | 0.15 |  |  |  | 44.79
0
1.4.2.4. | CONSTRUÇÃO DE BASE E SUB-BASE PARA PAVIMENTAÇÃO DE SOLO (PREDOMINANTEMENTE ARENOSO) COM CIMENTO - 6%, MISTURA EM PISTA, COM ESPESSURA DE 20 CM - EXCLUSIVE ESCAVAÇÃO, CARGA E TRANSPORTE E SOLO. AF_09/2024 | M3 | [6 empty] | 110.49
| ÁREA PAVIMETO |  |  |  |  | 0.2 | 456.57 |  | 91.31
| ÁREA SARJETA |  |  | 319.69 | 0.3 | 0.2 |  |  | 19.18
0
1.4.2.5. | CARGA, MANOBRA E DESCARGA DE SOLOS E MATERIAIS GRANULARES EM CAMINHÃO BASCULANTE 10 M³ - CARGA COM ESCAVADEIRA HIDRÁULICA (CAÇAMBA DE 1,20 M³ / 155 HP) E DESCARGA LIVRE (UNIDADE: M3). AF_02/2026 | M3 | COEFICIENTE | [5 empty] | 534.49
| BOTA FORA VOL. MAPA DE CUBAÇÃO - SOLO |  | 1.25 |  |  |  |  | 467.51 | 584.38
| BOTA FORA VOL. MAPA DE CUBAÇÃO - ROCHA |  | 1.35 |  |  |  |  | 24.6 | 33.21
| VOLUME EMPRÉSTIMO JAZIDA - PAVIMENTO |  | 0.06 |  |  |  | 456.57 |  | 27.39
| DESCONTOS | [7 empty] | 0
| desconto solo base |  | -1 |  |  |  |  | 110.49 | -110.49
1.4.2.6. | TRANSPORTE COM CAMINHÃO BASCULANTE DE 10 M³, EM VIA URBANA PAVIMENTADA, DMT ATÉ 30 KM (UNIDADE: M3XKM). AF_02/2026 | M3XKM |  | DMT |  |  |  |  | 10888.57
| VOLUME DE BOTA FORA OBRA - CTR |  |  | 20.5 |  |  |  | 507.1 | 10395.55
| VOLUME JAZIDA - OBRA |  |  | 18 |  |  |  | 27.39 | 493.02
1.4.3. | DRENAGEM SUPERFICIAL
1.4.3.1. | ASSENTAMENTO DE GUIA (MEIO-FIO) EM TRECHO RETO, CONFECCIONADA EM CONCRETO PRÉ-FABRICADO, DIMENSÕES 100X15X13X30 CM (COMPRIMENTO X BASE INFERIOR X BASE SUPERIOR X ALTURA). AF_01/2024 | M | [6 empty] | 298.61
| lado direito |  |  | 144.87 |  |  |  |  | 144.87
| lado esquerdo |  |  | 153.74 |  |  |  |  | 153.74
0
1.4.3.2. | ASSENTAMENTO DE GUIA (MEIO-FIO) EM TRECHO CURVO, CONFECCIONADA EM CONCRETO PRÉ-FABRICADO, DIMENSÕES 100X15X13X30 CM (COMPRIMENTO X BASE INFERIOR X BASE SUPERIOR X ALTURA). AF_01/2024 | M | [6 empty] | 21.08
| lado direito |  |  | 5.3 |  |  |  |  | 5.3
| lado esquerdo |  |  | 15.78 |  |  |  |  | 15.78
1.4.3.3. | EXECUÇÃO DE SARJETA DE CONCRETO USINADO, MOLDADA IN LOCO EM TRECHO RETO, 30 CM BASE X 15 CM ALTURA. AF_01/2024 | M | [6 empty] | 319.69
| EXTENSÃO DO MEIO FIO RETO |  |  | 319.69 |  |  |  |  | 319.69
0
1.4.4. | PAVIMENTAÇÃO
1.4.4.1. | EXECUÇÃO DE PAVIMENTO EM PISO INTERTRAVADO, COM BLOCO RETANGULAR COR NATURAL DE 20 X 10 CM, ESPESSURA 6 CM. AF_10/2022 | M2 | [6 empty] | 456.57
| CONFORME PROJETO | [5 empty] | 456.57 |  | 456.57
0
1.4.5. | CALÇADA
1.4.5.1. | ESCAVAÇÃO MANUAL DE VALA. AF_09/2024 | M3 | [6 empty] | 11.93
| escavação para assentamento de alvenraia - lado direito |  |  | 144.87 | 0.2 | 0.2 |  |  | 5.79
| escavação para assentamento de alvenraia - lado esquerdo |  |  | 153.74 | 0.2 | 0.2 |  |  | 6.14
0
1.4.5.2. | ALVENARIA DE VEDAÇÃO DE BLOCOS CERÂMICOS FURADOS NA HORIZONTAL DE 14X9X19 CM (ESPESSURA 14 CM, BLOCO DEITADO) E ARGAMASSA DE ASSENTAMENTO COM PREPARO EM BETONEIRA. AF_12/2021 | M2 | [6 empty] | 59.71
| lado direito |  |  | 144.87 |  | 0.2 |  |  | 28.97
| lado esquerdo |  |  | 153.74 |  | 0.2 |  |  | 30.74
0
1.4.5.3. | ATERRO MANUAL DE VALAS COM SOLO ARGILO-ARENOSO. AF_08/2023 | M3 | [6 empty] | 90.37
[6 empty] | 0.2 | 451.85 |  | 90.37
0
0
1.4.5.4. | EXECUÇÃO DE PASSEIO (CALÇADA) OU PISO DE CONCRETO COM CONCRETO MOLDADO IN LOCO, FEITO EM OBRA, ACABAMENTO CONVENCIONAL, NÃO ARMADO. AF_08/2022 | M3 | [6 empty] | 25.65
[6 empty] | 0.06 | 451.85 |  | 27.11
| DESCONTAR RAMPA EM CALÇADA NOVA - TIPO 2 |  | -4 | 5.1 | 1.2 | 0.06 |  |  | -1.46
0
1.4.5.5. | RAMPA DE ACESSIBILIDADE TIPO 2 - CONFORME O PROJETO | UND | [6 empty] | 4
| TIPO 2 - CONFORME PROJETO |  | 4 | [5 empty] | 4
0
0
1.4.6. | SINALIZAÇÃO VERTICAL
1.4.6.1. | Placa de regulamentação em aço, R1 lado 0,248 m - película retrorrefletiva tipo I + SI - fornecimento e implantação | un | [6 empty] | 1
| R1 - PLACA DE PARE |  | 1 | [5 empty] | 1
0
1.4.6.2. | Placa de regulamentação em aço D = 0,60 m - película retrorrefletiva tipo I + SI - fornecimento e implantação | un | [6 empty] | 2
| R19 |  | 2 | [5 empty] | 2
0
1.4.6.3. | Suporte metálico galvanizado para placa de regulamentação - R1 - lado de 0,248 m - fornecimento e implantação | un | [6 empty] | 3
| CONFORME PROJETO SINALIZAÇÃO |  | 1 | [5 empty] | 1
| PLACA DA RUA |  | 2 | [5 empty] | 2
0
1.4.6.4. | Suporte metálico galvanizado para placa de advertência ou regulamentação - lado ou diâmetro de 0,60 m - fornecimento e implantação | un | [6 empty] | 2
| CONFORME PROJETO SINALIZAÇÃO |  | 2 | [5 empty] | 2
0
1.4.6.5. | PLACA DE ACO ESMALTADA PARA IDENTIFICACAO DE RUA, *45 CM X 20* CM - FORNECIMENTO E INSTALAÇÃO. [REF.: 2555 ORSE] | UND | [6 empty] | 2
| CONFORME PROJETO SINALIZAÇÃO |  | 2 | [5 empty] | 2
0
1.4.7. | SINALIZAÇÃO DE OBRA
1.4.7.1. | Placa de advertência para sinalização de obras montada em suporte metálico móvel, lado 1,00 m - utilização de 600 ciclos - fornecimento, 01 implantação e 01 retirada diária | un.dia | QUANT. | DIAS |  |  |  |  | 120
|  |  | 4 | 30 |  |  |  |  | 120
0
1.5. | RUA POTIGUAR
1.5.1. | SERVIÇOS PRELIMINARES
1.5.1.1. | CONSERTO DE RAMAIS PREDIAIS DE ÁGUA DANIFICADOS DURANTE EXECUÇÃO DAS OBRAS. [REF.: 31.01.05U COMPESA] | UND | [6 empty] | 50
|  |  | 50 | [5 empty] | 50
0
1.5.1.2. | CONSERTO DE RAMAIS PREDIAIS DE ESGOTO DANIFICADOS DURANTE EXECUÇÃO DAS OBRAS. [REF.: 31.08.09U COMPESA] | UND | [6 empty] | 50
|  |  | 50 | [5 empty] | 50
0
1.5.2. | TERRAPLENAGEM
1.5.2.1. | ESCAVAÇÃO HORIZONTAL EM SOLO DE 1A CATEGORIA COM TRATOR DE ESTEIRAS (150HP/LÂMINA: 3,18M3). AF_07/2020 | M3 | [6 empty] | 2438.64
| VOL. CORTE MAPA DE CUBAÇÃO |  | 0.95 |  |  |  |  | 2390.65 | 2271.11
| VOL. CORTE MAPA DE CUBAÇÃO - TRECHO MENOR |  | 0.95 |  |  |  |  | 176.35 | 167.53
1.5.2.2. | ESCAVAÇÃO DE MATERIAL DE 3ª CATEGORIA (ROCHA) EM CAMPO ABERTO, COM USO DE EMULSÃO EXPLOSIVA ENCARTUCHADA, INCLUSIVE ABAFAMENTO E REMOÇÃO DE MATERIAL DA VALA COM ESCAVADEIRA HIDRÁULICA. [REF.: 02.02.13U COMPESA] | M3 | [6 empty] | 128.34
| VOL. CORTE MAPA DE CUBAÇÃO (ROCHA) |  | 0.05 |  |  |  |  | 2390.65 | 119.53
| VOL. CORTE MAPA DE CUBAÇÃO (ROCHA) - TRECHO MENOR |  | 0.05 |  |  |  |  | 176.35 | 8.81
1.5.2.3. | REGULARIZAÇÃO E COMPACTAÇÃO DE SUBLEITO DE SOLO PREDOMINANTEMENTE ARENOSO, PARA OBRAS DE CONSTRUÇÃO DE PAVIMENTOS. AF_09/2024 | M2 | [6 empty] | 5415.3
| ÁREA PAVIMENTO | [5 empty] | 4966.8 |  | 4966.8
| ÁREA SARJETA |  |  | 995 | 0.3 |  |  |  | 298.5
| ÁREA MEIO FIO |  |  | 1000 | 0.15 |  |  |  | 150
0
1.5.2.4. | CONSTRUÇÃO DE BASE E SUB-BASE PARA PAVIMENTAÇÃO DE SOLO (PREDOMINANTEMENTE ARENOSO) COM CIMENTO - 6%, MISTURA EM PISTA, COM ESPESSURA DE 20 CM - EXCLUSIVE ESCAVAÇÃO, CARGA E TRANSPORTE E SOLO. AF_09/2024 | M3 | [6 empty] | 1135.89
| ÁREA PAVIMETO |  |  |  |  | 0.2 | 5379.48 |  | 1075.89
| ÁREA SARJETA |  |  | 1000 | 0.3 | 0.2 |  |  | 60
0
1.5.2.5. | CARGA, MANOBRA E DESCARGA DE SOLOS E MATERIAIS GRANULARES EM CAMINHÃO BASCULANTE 10 M³ - CARGA COM ESCAVADEIRA HIDRÁULICA (CAÇAMBA DE 1,20 M³ / 155 HP) E DESCARGA LIVRE (UNIDADE: M3). AF_02/2026 | M3 | EMPOLAMENTO | [5 empty] | 2408.42
| BOTA FORA VOL. MAPA DE CUBAÇÃO - SOLO |  | 1.25 |  |  |  |  | 2438.64 | 3048.3
| BOTA FORA VOL. MAPA DE CUBAÇÃO - ROCHA |  | 1.35 |  |  |  |  | 128.34 | 173.25
| VOLUME JAZIDA - AREIA PAVIMENTO |  | 0.06 |  |  |  | 5379.48 |  | 322.76
| DESCONTOS | [7 empty] | 0
| desconto solo base |  | -1 |  |  |  |  | 1135.89 | -1135.89
0
1.5.2.6. | TRANSPORTE COM CAMINHÃO BASCULANTE DE 10 M³, EM VIA URBANA PAVIMENTADA, DMT ATÉ 30 KM (UNIDADE: M3XKM). AF_02/2026 | M3XKM | DMT | [5 empty] | 71851.45
| VOLUME DE BOTA FORA OBRA - CTR |  | 20.5 |  |  |  |  | 3221.55 | 66041.77
| VOLUME JAZIDA - OBRA |  | 18 |  |  |  |  | 322.76 | 5809.68
0
0
1.5.3. | DRENAGEM SUPERFICIAL
1.5.3.1. | ASSENTAMENTO DE GUIA (MEIO-FIO) EM TRECHO RETO, CONFECCIONADA EM CONCRETO PRÉ-FABRICADO, DIMENSÕES 100X15X13X30 CM (COMPRIMENTO X BASE INFERIOR X BASE SUPERIOR X ALTURA). AF_01/2024 | M | [6 empty] | 991.4
| lado direito |  |  | 442.71 |  |  |  |  | 442.71
| lado esquerdo |  |  | 487.51 |  |  |  |  | 487.51
| lado direiro trecho menor |  |  | 61.18 |  |  |  |  | 61.18
1.5.3.2. | EXECUÇÃO DE SARJETA DE CONCRETO USINADO, MOLDADA IN LOCO EM TRECHO RETO, 30 CM BASE X 15 CM ALTURA. AF_01/2024 | M | [6 empty] | 991.4
| EXTENSÃO DO MEIO FIO RETO |  |  | 991.4 |  |  |  |  | 991.4
0
1.5.3.3. | ASSENTAMENTO DE GUIA (MEIO-FIO) EM TRECHO CURVO, CONFECCIONADA EM CONCRETO PRÉ-FABRICADO, DIMENSÕES 100X15X13X30 CM (COMPRIMENTO X BASE INFERIOR X BASE SUPERIOR X ALTURA). AF_01/2024 | M | [6 empty] | 8.6
| LADO ESQUERDO |  |  | 3.6 |  |  |  |  | 3.6
| LADO DIREITO |  |  | 5 |  |  |  |  | 5
0
1.5.3.4. | EXECUÇÃO DE SARJETA DE CONCRETO USINADO, MOLDADA IN LOCO EM TRECHO CURVO, 30 CM BASE X 15 CM ALTURA. AF_01/2024 | M | [6 empty] | 8.6
| EXTENSÃO DO MEIO FIO CURVO |  |  | 8.6 |  |  |  |  | 8.6
0
1.5.4. | PAVIMENTAÇÃO
1.5.4.1. | EXECUÇÃO DE PAVIMENTO EM PISO INTERTRAVADO, COM BLOCO RETANGULAR COR NATURAL DE 20 X 10 CM, ESPESSURA 6 CM. AF_10/2022 | M2 | [6 empty] | 5379.48
| CONFORME PROJETO | [5 empty] | 4966.8 |  | 4966.8
| CONFORME PROJETO TRECHO MENOR | [5 empty] | 412.68 |  | 412.68
1.5.5. | CALÇADA
1.5.5.1. | ESCAVAÇÃO MANUAL DE VALA. AF_09/2024 | M3 | [6 empty] | 39.98
| escavação para assentamento de alvenraia - lado direito |  |  | 447.71 | 0.2 | 0.2 |  |  | 17.9
| escavação para assentamento de alvenraia - lado esquerdo |  |  | 491.11 | 0.2 | 0.2 |  |  | 19.64
| escavação para assentamento de alvenraia - lado direito TRECHO MENOR |  |  | 61.18 | 0.2 | 0.2 |  |  | 2.44
1.5.5.2. | ALVENARIA DE VEDAÇÃO DE BLOCOS CERÂMICOS FURADOS NA HORIZONTAL DE 14X9X19 CM (ESPESSURA 14 CM, BLOCO DEITADO) E ARGAMASSA DE ASSENTAMENTO COM PREPARO EM BETONEIRA. AF_12/2021 | M2 | [6 empty] | 199.99
| escavação para assentamento de alvenraia - lado direito |  |  | 447.71 |  | 0.2 |  |  | 89.54
| escavação para assentamento de alvenraia - lado esquerdo |  |  | 491.11 |  | 0.2 |  |  | 98.22
| escavação para assentamento de alvenraia - lado direito TRECHO MENOR |  |  | 61.18 |  | 0.2 |  |  | 12.23
1.5.5.3. | ATERRO MANUAL DE VALAS COM SOLO ARGILO-ARENOSO. AF_08/2023 | M3 | [6 empty] | 330.84
| LADO DIREITO |  |  |  |  | 0.2 | 768.01 |  | 153.6
| LADO ESQUERDO |  |  |  |  | 0.2 | 795.37 |  | 159.07
| LADO DIREITO TRECHO MENOR |  |  |  |  | 0.2 | 90.85 |  | 18.17
1.5.5.4. | EXECUÇÃO DE PASSEIO (CALÇADA) OU PISO DE CONCRETO COM CONCRETO MOLDADO IN LOCO, FEITO EM OBRA, ACABAMENTO CONVENCIONAL, NÃO ARMADO. AF_08/2022 | M3 | [6 empty] | 94.85
| LADO DIREITO |  |  |  |  | 0.06 | 768.01 |  | 46.08
| LADO ESQUERDO |  |  |  |  | 0.06 | 795.37 |  | 47.72
| LADO DIREITO TRECHO MENOR |  |  |  |  | 0.06 | 90.85 |  | 5.45
| DESCONTAR RAMPA EM CALÇADA NOVA - TIPO 2 |  | -12 | 5.1 | 1.2 | 0.06 |  |  | -4.4
0
1.5.5.5. | RAMPA DE ACESSIBILIDADE EM CONCRETO MOLDADO IN LOCO, EM CALÇADA NOVA COM LARGURA MAIOR OU IGUAL À 3,00 M, FCK 25MPA, COM PISO PODOTÁTIL. AF_03/2024 | UN | [6 empty] | 12
| TIPO 2 |  | 12 | [5 empty] | 12
0
0
1.5.6. | SINALIZAÇÃO VERTICAL
1.5.6.1. | Placa de regulamentação em aço, R1 lado 0,248 m - película retrorrefletiva tipo I + SI - fornecimento e implantação | un | [6 empty] | 1
| R1 |  | 1 | [5 empty] | 1
0
1.5.6.2. | Placa de regulamentação em aço D = 0,60 m - película retrorrefletiva tipo I + SI - fornecimento e implantação | un | [6 empty] | 7
| R19 |  | 7 | [5 empty] | 7
0
1.5.6.3. | Suporte metálico galvanizado para placa de regulamentação - R1 - lado de 0,248 m - fornecimento e implantação | un | [6 empty] | 5
| CONFORME PROJETO SINALIZAÇÃO |  | 1 | [5 empty] | 1
| PLACA DA RUA |  | 4 | [5 empty] | 4
0
1.5.6.4. | Suporte metálico galvanizado para placa de advertência ou regulamentação - lado ou diâmetro de 0,60 m - fornecimento e implantação | un | [6 empty] | 7
| CONFORME PROJETO SINALIZAÇÃO |  | 7 | [5 empty] | 7
0
1.5.6.5. | PLACA DE ACO ESMALTADA PARA IDENTIFICACAO DE RUA, *45 CM X 20* CM - FORNECIMENTO E INSTALAÇÃO. [REF.: 2555 ORSE] | UND | [6 empty] | 4
| CONFORME PROJETO SINALIZAÇÃO |  | 4 | [5 empty] | 4
0
1.5.7. | SINALIZAÇÃO DE OBRA
1.5.7.1. | Placa de advertência para sinalização de obras montada em suporte metálico móvel, lado 1,00 m - utilização de 600 ciclos - fornecimento, 01 implantação e 01 retirada diária | un.dia | QUANT. | DIAS |  |  |  |  | 360
|  |  | 4 | 90 |  |  |  |  | 360
0
1.6. | RUA POTIJÁS
1.6.1. | SERVIÇOS PRELIMINARES
1.6.1.1. | CONSERTO DE RAMAIS PREDIAIS DE ÁGUA DANIFICADOS DURANTE EXECUÇÃO DAS OBRAS. [REF.: 31.01.05U COMPESA] | UND | [6 empty] | 36
|  |  | 36 | [5 empty] | 36
1.6.1.2. | CONSERTO DE RAMAIS PREDIAIS DE ESGOTO DANIFICADOS DURANTE EXECUÇÃO DAS OBRAS. [REF.: 31.08.09U COMPESA] | UND | [6 empty] | 36
|  |  | 36 | [5 empty] | 36
1.6.2. | TERRAPLENAGEM | -
1.6.2.1. | ESCAVAÇÃO HORIZONTAL EM SOLO DE 1A CATEGORIA COM TRATOR DE ESTEIRAS (150HP/LÂMINA: 3,18M3). AF_07/2020 | M3 | [6 empty] | 642.53
| VOL. CORTE MAPA DE CUBAÇÃO - PRINCIPAL |  | 0.95 |  |  |  |  | 536.92 | 510.07
| VOL. CORTE MAPA DE CUBAÇÃO - ALÇA ESQUERDA |  | 0.95 |  |  |  |  | 14.51 | 13.78
| VOL. CORTE MAPA DE CUBAÇÃO - ALÇA DIREITA |  | 0.95 |  |  |  |  | 124.93 | 118.68
1.6.2.2. | ESCAVAÇÃO DE MATERIAL DE 3ª CATEGORIA (ROCHA) EM CAMPO ABERTO, COM USO DE EMULSÃO EXPLOSIVA ENCARTUCHADA, INCLUSIVE ABAFAMENTO E REMOÇÃO DE MATERIAL DA VALA COM ESCAVADEIRA HIDRÁULICA. [REF.: 02.02.13U COMPESA] | M3 | [6 empty] | 33.81
| VOL. CORTE MAPA DE CUBAÇÃO |  | 0.05 |  |  |  |  | 676.36 | 33.81
0
1.6.2.3. | REGULARIZAÇÃO E COMPACTAÇÃO DE SUBLEITO DE SOLO PREDOMINANTEMENTE ARENOSO, PARA OBRAS DE CONSTRUÇÃO DE PAVIMENTOS. AF_09/2024 | M2 | [6 empty] | 1455.07
| ÁREA PAVIMENTO | [5 empty] | 1269.1 |  | 1269.1
| ÁREA SARJETA |  |  | 413.28 | 0.3 |  |  |  | 123.98
| ÁREA MEIO FIO |  |  | 413.28 | 0.15 |  |  |  | 61.99
0
1.6.2.4. | CONSTRUÇÃO DE BASE E SUB-BASE PARA PAVIMENTAÇÃO DE SOLO (PREDOMINANTEMENTE ARENOSO) COM CIMENTO - 6%, MISTURA EM PISTA, COM ESPESSURA DE 20 CM - EXCLUSIVE ESCAVAÇÃO, CARGA E TRANSPORTE E SOLO. AF_09/2024 | M3 | [6 empty] | 278.61
| ÁREA PAVIMENTO |  |  |  |  | 0.2 | 1269.1 |  | 253.82
| ÁREA SARJETA |  |  |  |  | 0.2 | 123.98 |  | 24.79
1.6.2.5. | CARGA, MANOBRA E DESCARGA DE SOLOS E MATERIAIS GRANULARES EM CAMINHÃO BASCULANTE 10 M³ - CARGA COM ESCAVADEIRA HIDRÁULICA (CAÇAMBA DE 1,20 M³ / 155 HP) E DESCARGA LIVRE (UNIDADE: M3). AF_02/2026 | M3 | EMPOLAMENTO | [5 empty] | 646.33
| BOTA FORA VOL. MAPA DE CUBAÇÃO - SOLO |  | 1.25 |  |  |  |  | 642.53 | 803.16
| BOTA FORA VOL. MAPA DE CUBAÇÃO - ROCHA |  | 1.35 |  |  |  |  | 33.81 | 45.64
| VOLUME JAZIDA - AREIA PAVIMENTO |  | 0.06 |  |  |  | 1269.1 |  | 76.14
| DESCONTOS | [7 empty] | 0
| deconto base |  | -1 |  |  |  |  | 278.61 | -278.61
1.6.2.6. | TRANSPORTE COM CAMINHÃO BASCULANTE DE 10 M³, EM VIA URBANA PAVIMENTADA, DMT ATÉ 30 KM (UNIDADE: M3XKM). AF_02/2026 | M3XKM | DMT | [5 empty] | 18770.92
| VOLUME DE BOTA FORA OBRA - CTR |  | 20.5 |  |  |  |  | 848.8 | 17400.4
| VOLUME JAZIDA - OBRA |  | 18 |  |  |  |  | 76.14 | 1370.52
0
0
1.6.3. | DRENAGEM SUPERFICIAL | -
1.6.3.1. | ASSENTAMENTO DE GUIA (MEIO-FIO) EM TRECHO RETO, CONFECCIONADA EM CONCRETO PRÉ-FABRICADO, DIMENSÕES 100X15X13X30 CM (COMPRIMENTO X BASE INFERIOR X BASE SUPERIOR X ALTURA). AF_01/2024 | M | [6 empty] | 384.33
| LADO ESQUERDO |  |  | 200.88 |  |  |  |  | 200.88
| LADO DIREITO |  |  | 183.45 |  |  |  |  | 183.45
1.6.3.2. | EXECUÇÃO DE SARJETA DE CONCRETO USINADO, MOLDADA IN LOCO EM TRECHO RETO, 30 CM BASE X 15 CM ALTURA. AF_01/2024 | M | [6 empty] | 384.33
| LADO ESQUERDO |  |  | 200.88 |  |  |  |  | 200.88
| LADO DIREITO |  |  | 183.45 |  |  |  |  | 183.45
1.6.3.3. | ASSENTAMENTO DE GUIA (MEIO-FIO) EM TRECHO CURVO, CONFECCIONADA EM CONCRETO PRÉ-FABRICADO, DIMENSÕES 100X15X13X30 CM (COMPRIMENTO X BASE INFERIOR X BASE SUPERIOR X ALTURA). AF_01/2024 | M | [6 empty] | 28.95
| LADO ESQUERDO |  |  | 15.54 |  |  |  |  | 15.54
| LADO DIREITO |  |  | 13.41 |  |  |  |  | 13.41
1.6.3.4. | EXECUÇÃO DE SARJETA DE CONCRETO USINADO, MOLDADA IN LOCO EM TRECHO CURVO, 30 CM BASE X 15 CM ALTURA. AF_01/2024 | M | [6 empty] | 28.95
| LADO ESQUERDO |  |  | 15.54 |  |  |  |  | 15.54
| LADO DIREITO |  |  | 13.41 |  |  |  |  | 13.41
1.6.4. | PAVIMENTAÇÃO | -
1.6.4.1. | EXECUÇÃO DE PAVIMENTO EM PISO INTERTRAVADO, COM BLOCO RETANGULAR COR NATURAL DE 20 X 10 CM, ESPESSURA 6 CM. AF_10/2022 | M2 | [6 empty] | 1269.1
| área de pavimento conforme projeto | [5 empty] | 1269.1 |  | 1269.1
0
1.6.5. | CALÇADA | -
1.6.5.1. | ESCAVAÇÃO MANUAL DE VALA. AF_09/2024 | M3 | [6 empty] | 15.36
| escavação para assentamento de alvenraia - lado direito |  |  | 200.88 | 0.2 | 0.2 |  |  | 8.03
| escavação para assentamento de alvenraia - lado esquerdo |  |  | 183.45 | 0.2 | 0.2 |  |  | 7.33
1.6.5.2. | ALVENARIA DE VEDAÇÃO DE BLOCOS CERÂMICOS FURADOS NA HORIZONTAL DE 14X9X19 CM (ESPESSURA 14 CM, BLOCO DEITADO) E ARGAMASSA DE ASSENTAMENTO COM PREPARO EM BETONEIRA. AF_12/2021 | M2 | [6 empty] | 76.86
| escavação para assentamento de alvenraia - lado direito |  |  | 200.88 |  | 0.2 |  |  | 40.17
| escavação para assentamento de alvenraia - lado esquerdo |  |  | 183.45 |  | 0.2 |  |  | 36.69
1.6.5.3. | ATERRO MANUAL DE VALAS COM SOLO ARGILO-ARENOSO. AF_08/2023 | M3 | [6 empty] | 129.16
| área de CALÇADA conforme projeto |  |  |  |  | 0.2 | 645.8 |  | 129.16
0
1.6.5.4. | EXECUÇÃO DE PASSEIO (CALÇADA) OU PISO DE CONCRETO COM CONCRETO MOLDADO IN LOCO, FEITO EM OBRA, ACABAMENTO CONVENCIONAL, NÃO ARMADO. AF_08/2022 | M3 | [6 empty] | 34.34
| área de CALÇADA conforme projeto |  |  |  |  | 0.06 | 645.8 |  | 38.74
| DESCONTAR RAMPA EM CALÇADA NOVA - TIPO 2 |  | -12 | 5.1 | 1.2 | 0.06 |  |  | -4.4
0
1.6.5.5. | RAMPA DE ACESSIBILIDADE EM CONCRETO MOLDADO IN LOCO, EM CALÇADA NOVA COM LARGURA MAIOR OU IGUAL À 3,00 M, FCK 25MPA, COM PISO PODOTÁTIL. AF_03/2024 | UN | [6 empty] | 12
| área de CALÇADA conforme projeto |  | 12 | [5 empty] | 12
0
1.6.6. | SINALIZAÇÃO VERTICAL | -
1.6.6.1. | Placa de regulamentação em aço, R1 lado 0,248 m - película retrorrefletiva tipo I + SI - fornecimento e implantação | un | [6 empty] | 1
| PLACA PARE |  | 1 | [5 empty] | 1
0
1.6.6.2. | Placa de regulamentação em aço D = 0,60 m - película retrorrefletiva tipo I + SI - fornecimento e implantação | un | [6 empty] | 4
| PLACA LIMITE VELOCIDADE |  | 2 | [5 empty] | 2
| PLACA IDENTIFICAÇÃO DE RUA |  | 2 | [5 empty] | 2
1.6.6.3. | Suporte metálico galvanizado para placa de regulamentação - R1 - lado de 0,248 m - fornecimento e implantação | un | [6 empty] | 1
| PLACA PARE |  | 1 | [5 empty] | 1
0
1.6.6.4. | Suporte metálico galvanizado para placa de advertência ou regulamentação - lado ou diâmetro de 0,60 m - fornecimento e implantação | un | [6 empty] | 2
| PLACA LIMITE VELOCIDADE |  | 2 | [5 empty] | 2
0
1.6.6.5. | PLACA DE ACO ESMALTADA PARA IDENTIFICACAO DE RUA, *45 CM X 20* CM - FORNECIMENTO E INSTALAÇÃO. [REF.: 2555 ORSE] | UND | [6 empty] | 2
| PLACA IDENTIFICAÇÃO DE RUA |  | 2 | [5 empty] | 2
0
1.6.7. | SINALIZAÇÃO DE OBRA | - | [6 empty] | 1
1.6.7.1. | Placa de advertência para sinalização de obras montada em suporte metálico móvel, lado 1,00 m - utilização de 600 ciclos - fornecimento, 01 implantação e 01 retirada diária | un.dia | QUANT. | DIAS |  |  |  |  | 120
|  |  | 4 | 30 |  |  |  |  | 120
0
1.7. | RUA POTIFOX
1.7.1. | SERVIÇOS PRELIMINARES
1.7.1.1. | CONSERTO DE RAMAIS PREDIAIS DE ÁGUA DANIFICADOS DURANTE EXECUÇÃO DAS OBRAS. [REF.: 31.01.05U COMPESA] | UND | [6 empty] | 17
|  |  | 17 | [5 empty] | 17
1.7.1.2. | CONSERTO DE RAMAIS PREDIAIS DE ESGOTO DANIFICADOS DURANTE EXECUÇÃO DAS OBRAS. [REF.: 31.08.09U COMPESA] | UND | [6 empty] | 17
|  |  | 17 | [5 empty] | 17
1.7.2. | TERRAPLENAGEM | -
1.7.2.1. | ESCAVAÇÃO HORIZONTAL EM SOLO DE 1A CATEGORIA COM TRATOR DE ESTEIRAS (150HP/LÂMINA: 3,18M3). AF_07/2020 | M3 | [6 empty] | 775.33
| VOL. CORTE MAPA DE CUBAÇÃO - TRECHO 01 |  | 0.95 |  |  |  |  | 816.14 | 775.33
0
1.7.2.2. | ESCAVAÇÃO DE MATERIAL DE 3ª CATEGORIA (ROCHA) EM CAMPO ABERTO, COM USO DE EMULSÃO EXPLOSIVA ENCARTUCHADA, INCLUSIVE ABAFAMENTO E REMOÇÃO DE MATERIAL DA VALA COM ESCAVADEIRA HIDRÁULICA. [REF.: 02.02.13U COMPESA] | M3 | [6 empty] | 40.8
| VOL. CORTE MAPA DE CUBAÇÃO |  | 0.05 |  |  |  |  | 816.14 | 40.8
0
1.7.2.3. | REGULARIZAÇÃO E COMPACTAÇÃO DE SUBLEITO DE SOLO PREDOMINANTEMENTE ARENOSO, PARA OBRAS DE CONSTRUÇÃO DE PAVIMENTOS. AF_09/2024 | M2 | [6 empty] | 2085.82
| ÁREA PAVIMENTO | [5 empty] | 1831.66 |  | 1831.66
| ÁREA SARJETA |  |  | 564.82 | 0.3 |  |  |  | 169.44
| ÁREA MEIO FIO |  |  | 564.82 | 0.15 |  |  |  | 84.72
0
1.7.2.4. | CONSTRUÇÃO DE BASE E SUB-BASE PARA PAVIMENTAÇÃO DE SOLO (PREDOMINANTEMENTE ARENOSO) COM CIMENTO - 6%, MISTURA EM PISTA, COM ESPESSURA DE 20 CM - EXCLUSIVE ESCAVAÇÃO, CARGA E TRANSPORTE E SOLO. AF_09/2024 | M3 | [6 empty] | 400.21
| ÁREA PAVIMENTO |  |  |  |  | 0.2 | 1831.66 |  | 366.33
| ÁREA SARJETA |  |  |  |  | 0.2 | 169.44 |  | 33.88
1.7.2.5. | CARGA, MANOBRA E DESCARGA DE SOLOS E MATERIAIS GRANULARES EM CAMINHÃO BASCULANTE 10 M³ - CARGA COM ESCAVADEIRA HIDRÁULICA (CAÇAMBA DE 1,20 M³ / 155 HP) E DESCARGA LIVRE (UNIDADE: M3). AF_02/2026 | M3 | EMPOLAMENTO | [5 empty] | 733.92
| BOTA FORA VOL. MAPA DE CUBAÇÃO - SOLO |  | 1.25 |  |  |  |  | 775.33 | 969.16
| BOTA FORA VOL. MAPA DE CUBAÇÃO - ROCHA |  | 1.35 |  |  |  |  | 40.8 | 55.08
| VOLUME JAZIDA - AREIA PAVIMENTO |  | 0.06 |  |  |  | 1831.66 |  | 109.89
| DESCONTOS | [7 empty] | 0
| desconto base |  | -1 |  |  |  |  | 400.21 | -400.21
1.7.2.6. | TRANSPORTE COM CAMINHÃO BASCULANTE DE 10 M³, EM VIA URBANA PAVIMENTADA, DMT ATÉ 30 KM (UNIDADE: M3XKM). AF_02/2026 | M3XKM | DMT | [5 empty] | 22974.94
| VOLUME DE BOTA FORA OBRA - CTR |  | 20.5 |  |  |  |  | 1024.24 | 20996.92
| VOLUME JAZIDA - OBRA |  | 18 |  |  |  |  | 109.89 | 1978.02
0
1.7.3. | DRENAGEM SUPERFICIAL | -
1.7.3.1. | ASSENTAMENTO DE GUIA (MEIO-FIO) EM TRECHO RETO, CONFECCIONADA EM CONCRETO PRÉ-FABRICADO, DIMENSÕES 100X15X13X30 CM (COMPRIMENTO X BASE INFERIOR X BASE SUPERIOR X ALTURA). AF_01/2024 | M | [6 empty] | 534.22
| LADO ESQUERDO |  |  | 248.94 |  |  |  |  | 248.94
| LADO DIREITO |  |  | 285.28 |  |  |  |  | 285.28
1.7.3.2. | EXECUÇÃO DE SARJETA DE CONCRETO USINADO, MOLDADA IN LOCO EM TRECHO RETO, 30 CM BASE X 15 CM ALTURA. AF_01/2024 | M | [6 empty] | 534.22
| LADO ESQUERDO |  |  | 248.94 |  |  |  |  | 248.94
| LADO DIREITO |  |  | 285.28 |  |  |  |  | 285.28
1.7.3.3. | ASSENTAMENTO DE GUIA (MEIO-FIO) EM TRECHO CURVO, CONFECCIONADA EM CONCRETO PRÉ-FABRICADO, DIMENSÕES 100X15X13X30 CM (COMPRIMENTO X BASE INFERIOR X BASE SUPERIOR X ALTURA). AF_01/2024 | M | [6 empty] | 30.6
| LADO ESQUERDO |  |  | 26.6 |  |  |  |  | 26.6
| LADO DIREITO |  |  | 4 |  |  |  |  | 4
1.7.3.4. | EXECUÇÃO DE SARJETA DE CONCRETO USINADO, MOLDADA IN LOCO EM TRECHO CURVO, 30 CM BASE X 15 CM ALTURA. AF_01/2024 | M | [6 empty] | 30.6
| LADO ESQUERDO |  |  | 26.6 |  |  |  |  | 26.6
| LADO DIREITO |  |  | 4 |  |  |  |  | 4
1.7.4. | PAVIMENTAÇÃO | -
1.7.4.1. | EXECUÇÃO DE PAVIMENTO EM PISO INTERTRAVADO, COM BLOCO RETANGULAR COR NATURAL DE 20 X 10 CM, ESPESSURA 6 CM. AF_10/2022 | M2 | [6 empty] | 1831.66
| área de pavimento conforme projeto | [5 empty] | 1831.66 |  | 1831.66
0
1.7.5. | CALÇADA | -
1.7.5.1. | ESCAVAÇÃO MANUAL DE VALA. AF_09/2024 | M3 | [6 empty] | 22.59
| escavação para assentamento de alvenraia - lado esquerdo |  |  | 275.54 | 0.2 | 0.2 |  |  | 11.02
| escavação para assentamento de alvenraia - lado direito |  |  | 289.28 | 0.2 | 0.2 |  |  | 11.57
1.7.5.2. | ALVENARIA DE VEDAÇÃO DE BLOCOS CERÂMICOS FURADOS NA HORIZONTAL DE 14X9X19 CM (ESPESSURA 14 CM, BLOCO DEITADO) E ARGAMASSA DE ASSENTAMENTO COM PREPARO EM BETONEIRA. AF_12/2021 | M2 | [6 empty] | 112.95
| escavação para assentamento de alvenraia - lado esquerdo |  |  | 275.54 |  | 0.2 |  |  | 55.1
| escavação para assentamento de alvenraia - lado direito |  |  | 289.28 |  | 0.2 |  |  | 57.85
1.7.5.3. | ATERRO MANUAL DE VALAS COM SOLO ARGILO-ARENOSO. AF_08/2023 | M3 | [6 empty] | 171.9
| área de CALÇADA conforme projeto |  |  |  |  | 0.2 | 859.512 |  | 171.9
0
1.7.5.4. | EXECUÇÃO DE PASSEIO (CALÇADA) OU PISO DE CONCRETO COM CONCRETO MOLDADO IN LOCO, FEITO EM OBRA, ACABAMENTO CONVENCIONAL, NÃO ARMADO. AF_08/2022 | M3 | [6 empty] | 48.64
| área de CALÇADA conforme projeto |  |  |  |  | 0.06 | 859.512 |  | 51.57
| DESCONTAR RAMPA EM CALÇADA NOVA - TIPO 2 |  | -8 | 5.1 | 1.2 | 0.06 |  |  | -2.93
0
1.7.5.5. | RAMPA DE ACESSIBILIDADE EM CONCRETO MOLDADO IN LOCO, EM CALÇADA NOVA COM LARGURA MAIOR OU IGUAL À 3,00 M, FCK 25MPA, COM PISO PODOTÁTIL. AF_03/2024 | UN | [6 empty] | 8
| área de CALÇADA conforme projeto |  | 8 | [5 empty] | 8
0
1.7.6. | SINALIZAÇÃO VERTICAL | -
1.7.6.1. | Placa de regulamentação em aço, R1 lado 0,248 m - película retrorrefletiva tipo I + SI - fornecimento e implantação | un | [6 empty] | 1
| PLACA PARE |  | 1 | [5 empty] | 1
0
1.7.6.2. | Placa de regulamentação em aço D = 0,60 m - película retrorrefletiva tipo I + SI - fornecimento e implantação | un | [6 empty] | 3
| PLACA LIMITE VELOCIDADE |  | 1 | [5 empty] | 1
| PLACA IDENTIFICAÇÃO DE RUA |  | 2 | [5 empty] | 2
1.7.6.3. | Suporte metálico galvanizado para placa de regulamentação - R1 - lado de 0,248 m - fornecimento e implantação | un | [6 empty] | 1
| PLACA PARE |  | 1 | [5 empty] | 1
0
1.7.6.4. | Suporte metálico galvanizado para placa de advertência ou regulamentação - lado ou diâmetro de 0,60 m - fornecimento e implantação | un | [6 empty] | 1
| PLACA LIMITE VELOCIDADE |  | 1 | [5 empty] | 1
0
1.7.6.5. | PLACA DE ACO ESMALTADA PARA IDENTIFICACAO DE RUA, *45 CM X 20* CM - FORNECIMENTO E INSTALAÇÃO. [REF.: 2555 ORSE] | UND | [6 empty] | 2
| PLACA IDENTIFICAÇÃO DE RUA |  | 2 | [5 empty] | 2
0
1.7.7. | SINALIZAÇÃO DE OBRA | - | [6 empty] | 1
1.7.7.1. | Placa de advertência para sinalização de obras montada em suporte metálico móvel, lado 1,00 m - utilização de 600 ciclos - fornecimento, 01 implantação e 01 retirada diária | un.dia | QUANT. | DIAS |  |  |  |  | 180
|  |  | 4 | 45 |  |  |  |  | 180
0
1.8. | RUA POTIMIRA
1.8.1. | SERVIÇOS PRELIMINARES
1.8.1.1. | CONSERTO DE RAMAIS PREDIAIS DE ÁGUA DANIFICADOS DURANTE EXECUÇÃO DAS OBRAS. [REF.: 31.01.05U COMPESA] | UND | [6 empty] | 27
|  |  | 27 | [5 empty] | 27
1.8.1.2. | CONSERTO DE RAMAIS PREDIAIS DE ESGOTO DANIFICADOS DURANTE EXECUÇÃO DAS OBRAS. [REF.: 31.08.09U COMPESA] | UND | [6 empty] | 27
|  |  | 27 | [5 empty] | 27
1.8.2. | TERRAPLENAGEM | -
1.8.2.1. | ESCAVAÇÃO HORIZONTAL EM SOLO DE 1A CATEGORIA COM TRATOR DE ESTEIRAS (150HP/LÂMINA: 3,18M3). AF_07/2020 | M3 | [6 empty] | 444.38
| VOL. CORTE MAPA DE CUBAÇÃO - TRECHO 01 |  | 0.95 |  |  |  |  | 467.77 | 444.38
0
1.8.2.2. | ESCAVAÇÃO DE MATERIAL DE 3ª CATEGORIA (ROCHA) EM CAMPO ABERTO, COM USO DE EMULSÃO EXPLOSIVA ENCARTUCHADA, INCLUSIVE ABAFAMENTO E REMOÇÃO DE MATERIAL DA VALA COM ESCAVADEIRA HIDRÁULICA. [REF.: 02.02.13U COMPESA] | M3 | [6 empty] | 23.38
| VOL. CORTE MAPA DE CUBAÇÃO |  | 0.05 |  |  |  |  | 467.77 | 23.38
0
1.8.2.3. | REGULARIZAÇÃO E COMPACTAÇÃO DE SUBLEITO DE SOLO PREDOMINANTEMENTE ARENOSO, PARA OBRAS DE CONSTRUÇÃO DE PAVIMENTOS. AF_09/2024 | M2 | [6 empty] | 1133
| ÁREA PAVIMENTO | [5 empty] | 990.44 |  | 990.44
| ÁREA SARJETA |  |  | 316.82 | 0.3 |  |  |  | 95.04
| ÁREA MEIO FIO |  |  | 316.82 | 0.15 |  |  |  | 47.52
0
1.8.2.4. | CONSTRUÇÃO DE BASE E SUB-BASE PARA PAVIMENTAÇÃO DE SOLO (PREDOMINANTEMENTE ARENOSO) COM CIMENTO - 6%, MISTURA EM PISTA, COM ESPESSURA DE 20 CM - EXCLUSIVE ESCAVAÇÃO, CARGA E TRANSPORTE E SOLO. AF_09/2024 | M3 | [6 empty] | 217.08
| ÁREA PAVIMENTO |  |  |  |  | 0.2 | 990.44 |  | 198.08
| ÁREA SARJETA |  |  |  |  | 0.2 | 95.04 |  | 19
1.8.2.5. | CARGA, MANOBRA E DESCARGA DE SOLOS E MATERIAIS GRANULARES EM CAMINHÃO BASCULANTE 10 M³ - CARGA COM ESCAVADEIRA HIDRÁULICA (CAÇAMBA DE 1,20 M³ / 155 HP) E DESCARGA LIVRE (UNIDADE: M3). AF_02/2026 | M3 | EMPOLAMENTO | [5 empty] | 429.37
| BOTA FORA VOL. MAPA DE CUBAÇÃO - SOLO |  | 1.25 |  |  |  |  | 444.38 | 555.47
| BOTA FORA VOL. MAPA DE CUBAÇÃO - ROCHA |  | 1.35 |  |  |  |  | 23.38 | 31.56
| VOLUME JAZIDA - AREIA PAVIMENTO |  | 0.06 |  |  |  | 990.44 |  | 59.42
| DESCONTOS | [7 empty] | 0
| reaproveitamento material escavado para subbase - mapa cubação |  | -1 |  |  |  |  | 217.08 | -217.08
1.8.2.6. | TRANSPORTE COM CAMINHÃO BASCULANTE DE 10 M³, EM VIA URBANA PAVIMENTADA, DMT ATÉ 30 KM (UNIDADE: M3XKM). AF_02/2026 | M3XKM | DMT | [5 empty] | 13103.67
| VOLUME DE BOTA FORA OBRA - CTR |  | 20.5 |  |  |  |  | 587.03 | 12034.11
| VOLUME JAZIDA - OBRA |  | 18 |  |  |  |  | 59.42 | 1069.56
0
0
1.8.3. | DRENAGEM SUPERFICIAL | -
1.8.3.1. | ASSENTAMENTO DE GUIA (MEIO-FIO) EM TRECHO RETO, CONFECCIONADA EM CONCRETO PRÉ-FABRICADO, DIMENSÕES 100X15X13X30 CM (COMPRIMENTO X BASE INFERIOR X BASE SUPERIOR X ALTURA). AF_01/2024 | M | [6 empty] | 300.58
| LADO ESQUERDO |  |  | 153.39 |  |  |  |  | 153.39
| LADO DIREITO |  |  | 147.19 |  |  |  |  | 147.19
1.8.3.2. | EXECUÇÃO DE SARJETA DE CONCRETO USINADO, MOLDADA IN LOCO EM TRECHO RETO, 30 CM BASE X 15 CM ALTURA. AF_01/2024 | M | [6 empty] | 300.58
| LADO ESQUERDO |  |  | 153.39 |  |  |  |  | 153.39
| LADO DIREITO |  |  | 147.19 |  |  |  |  | 147.19
1.8.3.3. | ASSENTAMENTO DE GUIA (MEIO-FIO) EM TRECHO CURVO, CONFECCIONADA EM CONCRETO PRÉ-FABRICADO, DIMENSÕES 100X15X13X30 CM (COMPRIMENTO X BASE INFERIOR X BASE SUPERIOR X ALTURA). AF_01/2024 | M | [6 empty] | 16.24
| LADO ESQUERDO |  |  | 7.86 |  |  |  |  | 7.86
| LADO DIREITO |  |  | 8.38 |  |  |  |  | 8.38
1.8.3.4. | EXECUÇÃO DE SARJETA DE CONCRETO USINADO, MOLDADA IN LOCO EM TRECHO CURVO, 30 CM BASE X 15 CM ALTURA. AF_01/2024 | M | [6 empty] | 16.24
| LADO ESQUERDO |  |  | 7.86 |  |  |  |  | 7.86
| LADO DIREITO |  |  | 8.38 |  |  |  |  | 8.38
1.8.4. | PAVIMENTAÇÃO | -
1.8.4.1. | EXECUÇÃO DE PAVIMENTO EM PISO INTERTRAVADO, COM BLOCO RETANGULAR COR NATURAL DE 20 X 10 CM, ESPESSURA 6 CM. AF_10/2022 | M2 | [6 empty] | 990.44
| área de pavimento conforme projeto | [5 empty] | 990.44 |  | 990.44
0
1.8.5. | CALÇADA | -
1.8.5.1. | ESCAVAÇÃO MANUAL DE VALA. AF_09/2024 | M3 | [6 empty] | 12.67
| escavação para assentamento de alvenraia - lado esquerdo |  |  | 161.25 | 0.2 | 0.2 |  |  | 6.45
| escavação para assentamento de alvenraia - lado direito |  |  | 155.57 | 0.2 | 0.2 |  |  | 6.22
1.8.5.2. | ALVENARIA DE VEDAÇÃO DE BLOCOS CERÂMICOS FURADOS NA HORIZONTAL DE 14X9X19 CM (ESPESSURA 14 CM, BLOCO DEITADO) E ARGAMASSA DE ASSENTAMENTO COM PREPARO EM BETONEIRA. AF_12/2021 | M2 | [6 empty] | 63.36
| escavação para assentamento de alvenraia - lado esquerdo |  |  | 161.25 |  | 0.2 |  |  | 32.25
| escavação para assentamento de alvenraia - lado direito |  |  | 155.57 |  | 0.2 |  |  | 31.11
1.8.5.3. | ATERRO MANUAL DE VALAS COM SOLO ARGILO-ARENOSO. AF_08/2023 | M3 | [6 empty] | 93.91
| área de CALÇADA conforme projeto |  |  |  |  | 0.2 | 469.57 |  | 93.91
0
1.8.5.4. | EXECUÇÃO DE PASSEIO (CALÇADA) OU PISO DE CONCRETO COM CONCRETO MOLDADO IN LOCO, FEITO EM OBRA, ACABAMENTO CONVENCIONAL, NÃO ARMADO. AF_08/2022 | M3 | [6 empty] | 23.77
| área de CALÇADA conforme projeto |  |  |  |  | 0.06 | 469.57 |  | 28.17
| DESCONTAR RAMPA EM CALÇADA NOVA - TIPO 2 |  | -12 | 5.1 | 1.2 | 0.06 |  |  | -4.4
0
1.8.5.5. | RAMPA DE ACESSIBILIDADE EM CONCRETO MOLDADO IN LOCO, EM CALÇADA NOVA COM LARGURA MAIOR OU IGUAL À 3,00 M, FCK 25MPA, COM PISO PODOTÁTIL. AF_03/2024 | UN | [6 empty] | 12
| área de CALÇADA conforme projeto |  | 12 | [5 empty] | 12
0
1.8.6. | SINALIZAÇÃO VERTICAL | -
1.8.6.1. | Placa de regulamentação em aço, R1 lado 0,248 m - película retrorrefletiva tipo I + SI - fornecimento e implantação | un | [6 empty] | 3
| PLACA PARE |  | 3 | [5 empty] | 3
0
1.8.6.2. | Placa de regulamentação em aço D = 0,60 m - película retrorrefletiva tipo I + SI - fornecimento e implantação | un | [6 empty] | 5
| PLACA LIMITE VELOCIDADE |  | 3 | [5 empty] | 3
| PLACA IDENTIFICAÇÃO DE RUA |  | 2 | [5 empty] | 2
1.8.6.3. | Suporte metálico galvanizado para placa de regulamentação - R1 - lado de 0,248 m - fornecimento e implantação | un | [6 empty] | 3
| PLACA PARE |  | 3 | [5 empty] | 3
0
1.8.6.4. | Suporte metálico galvanizado para placa de advertência ou regulamentação - lado ou diâmetro de 0,60 m - fornecimento e implantação | un | [6 empty] | 3
| PLACA LIMITE VELOCIDADE |  | 3 | [5 empty] | 3
0
1.8.6.5. | PLACA DE ACO ESMALTADA PARA IDENTIFICACAO DE RUA, *45 CM X 20* CM - FORNECIMENTO E INSTALAÇÃO. [REF.: 2555 ORSE] | UND | [6 empty] | 2
| PLACA IDENTIFICAÇÃO DE RUA |  | 2 | [5 empty] | 2
0
1.8.7. | SINALIZAÇÃO DE OBRA | -
1.8.7.1. | Placa de advertência para sinalização de obras montada em suporte metálico móvel, lado 1,00 m - utilização de 600 ciclos - fornecimento, 01 implantação e 01 retirada diária | un.dia | QUANT. | DIAS |  |  |  |  | 120
|  |  | 4 | 30 |  |  |  |  | 120
0
1.9. | RUA POTILÂNDIA
1.9.1. | SERVIÇOS PRELIMINARES
1.9.1.1. | CONSERTO DE RAMAIS PREDIAIS DE ÁGUA DANIFICADOS DURANTE EXECUÇÃO DAS OBRAS. [REF.: 31.01.05U COMPESA] | UND | [6 empty] | 17
|  |  | 17 | [5 empty] | 17
1.9.1.2. | CONSERTO DE RAMAIS PREDIAIS DE ESGOTO DANIFICADOS DURANTE EXECUÇÃO DAS OBRAS. [REF.: 31.08.09U COMPESA] | UND | [6 empty] | 17
|  |  | 17 | [5 empty] | 17
1.9.2. | TERRAPLENAGEM | -
1.9.2.1. | ESCAVAÇÃO HORIZONTAL EM SOLO DE 1A CATEGORIA COM TRATOR DE ESTEIRAS (150HP/LÂMINA: 3,18M3). AF_07/2020 | M3 | [6 empty] | 520.58
| VOL. CORTE MAPA DE CUBAÇÃO - TRECHO 01 |  | 0.95 |  |  |  |  | 547.98 | 520.58
0
1.9.2.2. | ESCAVAÇÃO DE MATERIAL DE 3ª CATEGORIA (ROCHA) EM CAMPO ABERTO, COM USO DE EMULSÃO EXPLOSIVA ENCARTUCHADA, INCLUSIVE ABAFAMENTO E REMOÇÃO DE MATERIAL DA VALA COM ESCAVADEIRA HIDRÁULICA. [REF.: 02.02.13U COMPESA] | M3 | [6 empty] | 27.39
| VOL. CORTE MAPA DE CUBAÇÃO |  | 0.05 |  |  |  |  | 547.98 | 27.39
0
1.9.2.3. | REGULARIZAÇÃO E COMPACTAÇÃO DE SUBLEITO DE SOLO PREDOMINANTEMENTE ARENOSO, PARA OBRAS DE CONSTRUÇÃO DE PAVIMENTOS. AF_09/2024 | M2 | [6 empty] | 1059.81
| ÁREA PAVIMENTO | [5 empty] | 927.11 |  | 927.11
| ÁREA SARJETA |  |  | 294.92 | 0.3 |  |  |  | 88.47
| ÁREA MEIO FIO |  |  | 294.92 | 0.15 |  |  |  | 44.23
0
1.9.2.4. | CONSTRUÇÃO DE BASE E SUB-BASE PARA PAVIMENTAÇÃO DE SOLO (PREDOMINANTEMENTE ARENOSO) COM CIMENTO - 6%, MISTURA EM PISTA, COM ESPESSURA DE 20 CM - EXCLUSIVE ESCAVAÇÃO, CARGA E TRANSPORTE E SOLO. AF_09/2024 | M3 | [6 empty] | 203.11
| ÁREA PAVIMENTO |  |  |  |  | 0.2 | 927.11 |  | 185.42
| ÁREA SARJETA |  |  |  |  | 0.2 | 88.47 |  | 17.69
1.9.2.5. | CARGA, MANOBRA E DESCARGA DE SOLOS E MATERIAIS GRANULARES EM CAMINHÃO BASCULANTE 10 M³ - CARGA COM ESCAVADEIRA HIDRÁULICA (CAÇAMBA DE 1,20 M³ / 155 HP) E DESCARGA LIVRE (UNIDADE: M3). AF_02/2026 | M3 | EMPOLAMENTO | [5 empty] | 540.2
| BOTA FORA VOL. MAPA DE CUBAÇÃO - SOLO |  | 1.25 |  |  |  |  | 520.58 | 650.72
| BOTA FORA VOL. MAPA DE CUBAÇÃO - ROCHA |  | 1.35 |  |  |  |  | 27.39 | 36.97
| VOLUME JAZIDA - AREIA PAVIMENTO |  | 0.06 |  |  |  | 927.11 |  | 55.62
| DESCONTOS | [7 empty] | 0
| reaproveitamento material escavado para subbase - mapa cubação |  | -1 |  |  |  |  | 203.11 | -203.11
1.9.2.6. | TRANSPORTE COM CAMINHÃO BASCULANTE DE 10 M³, EM VIA URBANA PAVIMENTADA, DMT ATÉ 30 KM (UNIDADE: M3XKM). AF_02/2026 | M3XKM | DMT | [5 empty] | 15098.8
| VOLUME DE BOTA FORA OBRA - CTR |  | 20.5 |  |  |  |  | 687.69 | 14097.64
| VOLUME JAZIDA - OBRA |  | 18 |  |  |  |  | 55.62 | 1001.16
0
1.9.3. | DRENAGEM SUPERFICIAL | -
1.9.3.1. | ASSENTAMENTO DE GUIA (MEIO-FIO) EM TRECHO RETO, CONFECCIONADA EM CONCRETO PRÉ-FABRICADO, DIMENSÕES 100X15X13X30 CM (COMPRIMENTO X BASE INFERIOR X BASE SUPERIOR X ALTURA). AF_01/2024 | M | [6 empty] | 277.18
| LADO ESQUERDO |  |  | 143.89 |  |  |  |  | 143.89
| LADO DIREITO |  |  | 133.29 |  |  |  |  | 133.29
1.9.3.2. | EXECUÇÃO DE SARJETA DE CONCRETO USINADO, MOLDADA IN LOCO EM TRECHO RETO, 30 CM BASE X 15 CM ALTURA. AF_01/2024 | M | [6 empty] | 277.18
| LADO ESQUERDO |  |  | 143.89 |  |  |  |  | 143.89
| LADO DIREITO |  |  | 133.29 |  |  |  |  | 133.29
1.9.3.3. | ASSENTAMENTO DE GUIA (MEIO-FIO) EM TRECHO CURVO, CONFECCIONADA EM CONCRETO PRÉ-FABRICADO, DIMENSÕES 100X15X13X30 CM (COMPRIMENTO X BASE INFERIOR X BASE SUPERIOR X ALTURA). AF_01/2024 | M | [6 empty] | 17.74
| LADO ESQUERDO |  |  | 8.82 |  |  |  |  | 8.82
| LADO DIREITO |  |  | 8.92 |  |  |  |  | 8.92
1.9.3.4. | EXECUÇÃO DE SARJETA DE CONCRETO USINADO, MOLDADA IN LOCO EM TRECHO CURVO, 30 CM BASE X 15 CM ALTURA. AF_01/2024 | M | [6 empty] | 17.74
| LADO ESQUERDO |  |  | 8.82 |  |  |  |  | 8.82
| LADO DIREITO |  |  | 8.92 |  |  |  |  | 8.92
1.9.4. | PAVIMENTAÇÃO | -
1.9.4.1. | EXECUÇÃO DE PAVIMENTO EM PISO INTERTRAVADO, COM BLOCO RETANGULAR COR NATURAL DE 20 X 10 CM, ESPESSURA 6 CM. AF_10/2022 | M2 | [6 empty] | 927.11
| área de pavimento conforme projeto | [5 empty] | 927.11 |  | 927.11
0
1.9.5. | CALÇADA | -
1.9.5.1. | ESCAVAÇÃO MANUAL DE VALA. AF_09/2024 | M3 | [6 empty] | 11.78
| escavação para assentamento de alvenraia - lado esquerdo |  |  | 152.71 | 0.2 | 0.2 |  |  | 6.1
| escavação para assentamento de alvenraia - lado direito |  |  | 142.21 | 0.2 | 0.2 |  |  | 5.68
1.9.5.2. | ALVENARIA DE VEDAÇÃO DE BLOCOS CERÂMICOS FURADOS NA HORIZONTAL DE 14X9X19 CM (ESPESSURA 14 CM, BLOCO DEITADO) E ARGAMASSA DE ASSENTAMENTO COM PREPARO EM BETONEIRA. AF_12/2021 | M2 | [6 empty] | 58.98
| escavação para assentamento de alvenraia - lado esquerdo |  |  | 152.71 |  | 0.2 |  |  | 30.54
| escavação para assentamento de alvenraia - lado direito |  |  | 142.21 |  | 0.2 |  |  | 28.44
1.9.5.3. | ATERRO MANUAL DE VALAS COM SOLO ARGILO-ARENOSO. AF_08/2023 | M3 | [6 empty] | 89.18
| área de CALÇADA conforme projeto |  |  |  |  | 0.2 | 445.94 |  | 89.18
0
1.9.5.4. | EXECUÇÃO DE PASSEIO (CALÇADA) OU PISO DE CONCRETO COM CONCRETO MOLDADO IN LOCO, FEITO EM OBRA, ACABAMENTO CONVENCIONAL, NÃO ARMADO. AF_08/2022 | M3 | [6 empty] | 24.55
| área de CALÇADA conforme projeto |  |  |  |  | 0.06 | 445.94 |  | 26.75
| DESCONTAR RAMPA EM CALÇADA NOVA - TIPO 2 |  | -6 | 5.1 | 1.2 | 0.06 |  |  | -2.2
0
1.9.5.5. | RAMPA DE ACESSIBILIDADE EM CONCRETO MOLDADO IN LOCO, EM CALÇADA NOVA COM LARGURA MAIOR OU IGUAL À 3,00 M, FCK 25MPA, COM PISO PODOTÁTIL. AF_03/2024 | UN | [6 empty] | 6
| área de CALÇADA conforme projeto |  | 6 | [5 empty] | 6
0
1.9.6. | SINALIZAÇÃO VERTICAL | -
1.9.6.1. | Placa de regulamentação em aço, R1 lado 0,248 m - película retrorrefletiva tipo I + SI - fornecimento e implantação | un | [6 empty] | 1
| PLACA PARE |  | 1 | [5 empty] | 1
0
1.9.6.2. | Placa de regulamentação em aço D = 0,60 m - película retrorrefletiva tipo I + SI - fornecimento e implantação | un | [6 empty] | 4
| PLACA LIMITE VELOCIDADE |  | 2 | [5 empty] | 2
| PLACA IDENTIFICAÇÃO DE RUA |  | 2 | [5 empty] | 2
1.9.6.3. | Suporte metálico galvanizado para placa de regulamentação - R1 - lado de 0,248 m - fornecimento e implantação | un | [6 empty] | 1
| PLACA PARE |  | 1 | [5 empty] | 1
0
1.9.6.4. | Suporte metálico galvanizado para placa de advertência ou regulamentação - lado ou diâmetro de 0,60 m - fornecimento e implantação | un | [6 empty] | 2
| PLACA LIMITE VELOCIDADE |  | 2 | [5 empty] | 2
0
1.9.6.5. | PLACA DE ACO ESMALTADA PARA IDENTIFICACAO DE RUA, *45 CM X 20* CM - FORNECIMENTO E INSTALAÇÃO. [REF.: 2555 ORSE] | UND | [6 empty] | 2
| PLACA IDENTIFICAÇÃO DE RUA |  | 2 | [5 empty] | 2
0
1.9.7. | SINALIZAÇÃO DE OBRA | -
1.9.7.1. | Placa de advertência para sinalização de obras montada em suporte metálico móvel, lado 1,00 m - utilização de 600 ciclos - fornecimento, 01 implantação e 01 retirada diária | un.dia | QUANT. | DIAS |  |  |  |  | 120
|  |  | 4 | 30 |  |  |  |  | 120
0
1.10. | RUA POTILINS
1.10.1. | SERVIÇOS PRELIMINARES
1.10.1.1. | CONSERTO DE RAMAIS PREDIAIS DE ÁGUA DANIFICADOS DURANTE EXECUÇÃO DAS OBRAS. [REF.: 31.01.05U COMPESA] | UND | [6 empty] | 5
|  |  | 5 | [5 empty] | 5
1.10.1.2. | CONSERTO DE RAMAIS PREDIAIS DE ESGOTO DANIFICADOS DURANTE EXECUÇÃO DAS OBRAS. [REF.: 31.08.09U COMPESA] | UND | [6 empty] | 5
|  |  | 5 | [5 empty] | 5
1.10.2. | TERRAPLENAGEM | -
1.10.2.1. | ESCAVAÇÃO HORIZONTAL EM SOLO DE 1A CATEGORIA COM TRATOR DE ESTEIRAS (150HP/LÂMINA: 3,18M3). AF_07/2020 | M3 | [6 empty] | 120.3
| VOL. CORTE MAPA DE CUBAÇÃO - TRECHO 01 |  | 0.95 |  |  |  |  | 126.64 | 120.3
0
1.10.2.2. | ESCAVAÇÃO DE MATERIAL DE 3ª CATEGORIA (ROCHA) EM CAMPO ABERTO, COM USO DE EMULSÃO EXPLOSIVA ENCARTUCHADA, INCLUSIVE ABAFAMENTO E REMOÇÃO DE MATERIAL DA VALA COM ESCAVADEIRA HIDRÁULICA. [REF.: 02.02.13U COMPESA] | M3 | [6 empty] | 6.33
| VOL. CORTE MAPA DE CUBAÇÃO |  | 0.05 |  |  |  |  | 126.64 | 6.33
0
1.10.2.3. | REGULARIZAÇÃO E COMPACTAÇÃO DE SUBLEITO DE SOLO PREDOMINANTEMENTE ARENOSO, PARA OBRAS DE CONSTRUÇÃO DE PAVIMENTOS. AF_09/2024 | M2 | [6 empty] | 330.36
| ÁREA PAVIMENTO | [5 empty] | 287.25 |  | 287.25
| ÁREA SARJETA |  |  | 95.8 | 0.3 |  |  |  | 28.74
| ÁREA MEIO FIO |  |  | 95.8 | 0.15 |  |  |  | 14.37
0
1.10.2.4. | CONSTRUÇÃO DE BASE E SUB-BASE PARA PAVIMENTAÇÃO DE SOLO (PREDOMINANTEMENTE ARENOSO) COM CIMENTO - 6%, MISTURA EM PISTA, COM ESPESSURA DE 20 CM - EXCLUSIVE ESCAVAÇÃO, CARGA E TRANSPORTE E SOLO. AF_09/2024 | M3 | [6 empty] | 63.19
| ÁREA PAVIMENTO |  |  |  |  | 0.2 | 287.25 |  | 57.45
| ÁREA SARJETA |  |  |  |  | 0.2 | 28.74 |  | 5.74
1.10.2.5. | CARGA, MANOBRA E DESCARGA DE SOLOS E MATERIAIS GRANULARES EM CAMINHÃO BASCULANTE 10 M³ - CARGA COM ESCAVADEIRA HIDRÁULICA (CAÇAMBA DE 1,20 M³ / 155 HP) E DESCARGA LIVRE (UNIDADE: M3). AF_02/2026 | M3 | EMPOLAMENTO | [5 empty] | 112.95
| BOTA FORA VOL. MAPA DE CUBAÇÃO - SOLO |  | 1.25 |  |  |  |  | 120.3 | 150.37
| BOTA FORA VOL. MAPA DE CUBAÇÃO - ROCHA |  | 1.35 |  |  |  |  | 6.33 | 8.54
| VOLUME JAZIDA - AREIA PAVIMENTO |  | 0.06 |  |  |  | 287.25 |  | 17.23
| DESCONTOS | [7 empty] | 0
| reaproveitamento material escavado para subbase - mapa cubação |  | -1 |  |  |  |  | 63.19 | -63.19
1.10.2.6. | TRANSPORTE COM CAMINHÃO BASCULANTE DE 10 M³, EM VIA URBANA PAVIMENTADA, DMT ATÉ 30 KM (UNIDADE: M3XKM). AF_02/2026 | M3XKM | DMT | [5 empty] | 3567.79
| VOLUME DE BOTA FORA OBRA - CTR |  | 20.5 |  |  |  |  | 158.91 | 3257.65
| VOLUME JAZIDA - OBRA |  | 18 |  |  |  |  | 17.23 | 310.14
0
1.10.3. | DRENAGEM SUPERFICIAL | -
1.10.3.1. | ASSENTAMENTO DE GUIA (MEIO-FIO) EM TRECHO RETO, CONFECCIONADA EM CONCRETO PRÉ-FABRICADO, DIMENSÕES 100X15X13X30 CM (COMPRIMENTO X BASE INFERIOR X BASE SUPERIOR X ALTURA). AF_01/2024 | M | [6 empty] | 95.8
| LADO ESQUERDO |  |  | 47.9 |  |  |  |  | 47.9
| LADO DIREITO |  |  | 47.9 |  |  |  |  | 47.9
1.10.3.2. | EXECUÇÃO DE SARJETA DE CONCRETO USINADO, MOLDADA IN LOCO EM TRECHO RETO, 30 CM BASE X 15 CM ALTURA. AF_01/2024 | M | [6 empty] | 95.8
| LADO ESQUERDO |  |  | 47.9 |  |  |  |  | 47.9
| LADO DIREITO |  |  | 47.9 |  |  |  |  | 47.9
1.10.4. | PAVIMENTAÇÃO | -
1.10.4.1. | EXECUÇÃO DE PAVIMENTO EM PISO INTERTRAVADO, COM BLOCO RETANGULAR COR NATURAL DE 20 X 10 CM, ESPESSURA 6 CM. AF_10/2022 | M2 | [6 empty] | 287.25
| área de pavimento conforme projeto | [5 empty] | 287.25 |  | 287.25
0
1.10.5. | CALÇADA | -
1.10.5.1. | ESCAVAÇÃO MANUAL DE VALA. AF_09/2024 | M3 | [6 empty] | 3.82
| escavação para assentamento de alvenraia - lado esquerdo |  |  | 47.9 | 0.2 | 0.2 |  |  | 1.91
| escavação para assentamento de alvenraia - lado direito |  |  | 47.9 | 0.2 | 0.2 |  |  | 1.91
1.10.5.2. | ALVENARIA DE VEDAÇÃO DE BLOCOS CERÂMICOS FURADOS NA HORIZONTAL DE 14X9X19 CM (ESPESSURA 14 CM, BLOCO DEITADO) E ARGAMASSA DE ASSENTAMENTO COM PREPARO EM BETONEIRA. AF_12/2021 | M2 | [6 empty] | 19.16
| escavação para assentamento de alvenraia - lado esquerdo |  |  | 47.9 |  | 0.2 |  |  | 9.58
| escavação para assentamento de alvenraia - lado direito |  |  | 47.9 |  | 0.2 |  |  | 9.58
1.10.5.3. | ATERRO MANUAL DE VALAS COM SOLO ARGILO-ARENOSO. AF_08/2023 | M3 | [6 empty] | 29.01
| área de CALÇADA conforme projeto |  |  |  |  | 0.2 | 145.05 |  | 29.01
0
1.10.5.4. | EXECUÇÃO DE PASSEIO (CALÇADA) OU PISO DE CONCRETO COM CONCRETO MOLDADO IN LOCO, FEITO EM OBRA, ACABAMENTO CONVENCIONAL, NÃO ARMADO. AF_08/2022 | M3 | [6 empty] | 7.24
| área de CALÇADA conforme projeto |  |  |  |  | 0.06 | 145.05 |  | 8.7
| DESCONTAR RAMPA EM CALÇADA NOVA - TIPO 2 |  | -4 | 5.1 | 1.2 | 0.06 |  |  | -1.46
0
1.10.5.5. | RAMPA DE ACESSIBILIDADE EM CONCRETO MOLDADO IN LOCO, EM CALÇADA NOVA COM LARGURA MAIOR OU IGUAL À 3,00 M, FCK 25MPA, COM PISO PODOTÁTIL. AF_03/2024 | UN | [6 empty] | 4
| área de CALÇADA conforme projeto |  | 4 | [5 empty] | 4
0
1.10.6. | SINALIZAÇÃO VERTICAL | -
1.10.6.1. | Placa de regulamentação em aço, R1 lado 0,248 m - película retrorrefletiva tipo I + SI - fornecimento e implantação | un | [6 empty] | 2
| PLACA PARE |  | 2 | [5 empty] | 2
0
1.10.6.2. | Placa de regulamentação em aço D = 0,60 m - película retrorrefletiva tipo I + SI - fornecimento e implantação | un | [6 empty] | 4
| PLACA LIMITE VELOCIDADE |  | 2 | [5 empty] | 2
| PLACA IDENTIFICAÇÃO DE RUA |  | 2 | [5 empty] | 2
1.10.6.3. | Suporte metálico galvanizado para placa de regulamentação - R1 - lado de 0,248 m - fornecimento e implantação | un | [6 empty] | 2
| PLACA PARE |  | 2 | [5 empty] | 2
0
1.10.6.4. | Suporte metálico galvanizado para placa de advertência ou regulamentação - lado ou diâmetro de 0,60 m - fornecimento e implantação | un | [6 empty] | 2
| PLACA LIMITE VELOCIDADE |  | 2 | [5 empty] | 2
0
1.10.6.5. | PLACA DE ACO ESMALTADA PARA IDENTIFICACAO DE RUA, *45 CM X 20* CM - FORNECIMENTO E INSTALAÇÃO. [REF.: 2555 ORSE] | UND | [6 empty] | 2
| PLACA IDENTIFICAÇÃO DE RUA |  | 2 | [5 empty] | 2
0
1.10.7. | SINALIZAÇÃO DE OBRA | -
1.10.7.1. | Placa de advertência para sinalização de obras montada em suporte metálico móvel, lado 1,00 m - utilização de 600 ciclos - fornecimento, 01 implantação e 01 retirada diária | un.dia | QUANT. | DIAS |  |  |  |  | 60
|  |  | 2 | 30 |  |  |  |  | 60
0
0
1.11. | RUA POTIGAMA
1.11.1. | SERVIÇOS PRELIMINARES
1.11.1.1. | CONSERTO DE RAMAIS PREDIAIS DE ÁGUA DANIFICADOS DURANTE EXECUÇÃO DAS OBRAS. [REF.: 31.01.05U COMPESA] | UND | [6 empty] | 12
|  |  | 12 | [5 empty] | 12
1.11.1.2. | CONSERTO DE RAMAIS PREDIAIS DE ESGOTO DANIFICADOS DURANTE EXECUÇÃO DAS OBRAS. [REF.: 31.08.09U COMPESA] | UND | [6 empty] | 12
|  |  | 12 | [5 empty] | 12
1.11.2. | TERRAPLENAGEM | -
1.11.2.1. | ESCAVAÇÃO HORIZONTAL EM SOLO DE 1A CATEGORIA COM TRATOR DE ESTEIRAS (150HP/LÂMINA: 3,18M3). AF_07/2020 | M3 | [6 empty] | 277.02
| VOL. CORTE MAPA DE CUBAÇÃO - TRECHO 01 |  | 0.95 |  |  |  |  | 291.6 | 277.02
0
1.11.2.2. | ESCAVAÇÃO DE MATERIAL DE 3ª CATEGORIA (ROCHA) EM CAMPO ABERTO, COM USO DE EMULSÃO EXPLOSIVA ENCARTUCHADA, INCLUSIVE ABAFAMENTO E REMOÇÃO DE MATERIAL DA VALA COM ESCAVADEIRA HIDRÁULICA. [REF.: 02.02.13U COMPESA] | M3 | [6 empty] | 14.58
| VOL. CORTE MAPA DE CUBAÇÃO |  | 0.05 |  |  |  |  | 291.6 | 14.58
0
1.11.2.3. | REGULARIZAÇÃO E COMPACTAÇÃO DE SUBLEITO DE SOLO PREDOMINANTEMENTE ARENOSO, PARA OBRAS DE CONSTRUÇÃO DE PAVIMENTOS. AF_09/2024 | M2 | [6 empty] | 484.43
| ÁREA PAVIMENTO | [5 empty] | 423.8 |  | 423.8
| ÁREA SARJETA |  |  | 134.76 | 0.3 |  |  |  | 40.42
| ÁREA MEIO FIO |  |  | 134.76 | 0.15 |  |  |  | 20.21
0
1.11.2.4. | CONSTRUÇÃO DE BASE E SUB-BASE PARA PAVIMENTAÇÃO DE SOLO (PREDOMINANTEMENTE ARENOSO) COM CIMENTO - 6%, MISTURA EM PISTA, COM ESPESSURA DE 20 CM - EXCLUSIVE ESCAVAÇÃO, CARGA E TRANSPORTE E SOLO. AF_09/2024 | M3 | [6 empty] | 92.84
| ÁREA PAVIMENTO |  |  |  |  | 0.2 | 423.8 |  | 84.76
| ÁREA SARJETA |  |  |  |  | 0.2 | 40.42 |  | 8.08
1.11.2.5. | CARGA, MANOBRA E DESCARGA DE SOLOS E MATERIAIS GRANULARES EM CAMINHÃO BASCULANTE 10 M³ - CARGA COM ESCAVADEIRA HIDRÁULICA (CAÇAMBA DE 1,20 M³ / 155 HP) E DESCARGA LIVRE (UNIDADE: M3). AF_02/2026 | M3 | EMPOLAMENTO | [5 empty] | 298.53
| BOTA FORA VOL. MAPA DE CUBAÇÃO - SOLO |  | 1.25 |  |  |  |  | 277.02 | 346.27
| BOTA FORA VOL. MAPA DE CUBAÇÃO - ROCHA |  | 1.35 |  |  |  |  | 14.58 | 19.68
| VOLUME JAZIDA - AREIA PAVIMENTO |  | 0.06 |  |  |  | 423.8 |  | 25.42
| DESCONTOS | [7 empty] | 0
| reaproveitamento material escavado para subbase - mapa cubação |  | -1 |  |  |  |  | 92.84 | -92.84
1.11.2.6. | TRANSPORTE COM CAMINHÃO BASCULANTE DE 10 M³, EM VIA URBANA PAVIMENTADA, DMT ATÉ 30 KM (UNIDADE: M3XKM). AF_02/2026 | M3XKM | DMT | [5 empty] | 7959.53
| VOLUME DE BOTA FORA OBRA - CTR |  | 20.5 |  |  |  |  | 365.95 | 7501.97
| VOLUME JAZIDA - OBRA |  | 18 |  |  |  |  | 25.42 | 457.56
0
1.11.3. | DRENAGEM SUPERFICIAL | -
1.11.3.1. | ASSENTAMENTO DE GUIA (MEIO-FIO) EM TRECHO RETO, CONFECCIONADA EM CONCRETO PRÉ-FABRICADO, DIMENSÕES 100X15X13X30 CM (COMPRIMENTO X BASE INFERIOR X BASE SUPERIOR X ALTURA). AF_01/2024 | M | [6 empty] | 134.76
| LADO ESQUERDO |  |  | 67.4 |  |  |  |  | 67.4
| LADO DIREITO |  |  | 67.36 |  |  |  |  | 67.36
1.11.3.2. | EXECUÇÃO DE SARJETA DE CONCRETO USINADO, MOLDADA IN LOCO EM TRECHO RETO, 30 CM BASE X 15 CM ALTURA. AF_01/2024 | M | [6 empty] | 134.76
| LADO ESQUERDO |  |  | 67.4 |  |  |  |  | 67.4
| LADO DIREITO |  |  | 67.36 |  |  |  |  | 67.36
1.11.4. | PAVIMENTAÇÃO | -
1.11.4.1. | EXECUÇÃO DE PAVIMENTO EM PISO INTERTRAVADO, COM BLOCO RETANGULAR COR NATURAL DE 20 X 10 CM, ESPESSURA 6 CM. AF_10/2022 | M2 | [6 empty] | 423.8
| área de pavimento conforme projeto | [5 empty] | 423.8 |  | 423.8
0
1.11.5. | CALÇADA | -
1.11.5.1. | ESCAVAÇÃO MANUAL DE VALA. AF_09/2024 | M3 | [6 empty] | 5.38
| escavação para assentamento de alvenraia - lado esquerdo |  |  | 67.4 | 0.2 | 0.2 |  |  | 2.69
| escavação para assentamento de alvenraia - lado direito |  |  | 67.36 | 0.2 | 0.2 |  |  | 2.69
1.11.5.2. | ALVENARIA DE VEDAÇÃO DE BLOCOS CERÂMICOS FURADOS NA HORIZONTAL DE 14X9X19 CM (ESPESSURA 14 CM, BLOCO DEITADO) E ARGAMASSA DE ASSENTAMENTO COM PREPARO EM BETONEIRA. AF_12/2021 | M2 | [6 empty] | 26.95
| escavação para assentamento de alvenraia - lado esquerdo |  |  | 67.4 |  | 0.2 |  |  | 13.48
| escavação para assentamento de alvenraia - lado direito |  |  | 67.36 |  | 0.2 |  |  | 13.47
1.11.5.3. | ATERRO MANUAL DE VALAS COM SOLO ARGILO-ARENOSO. AF_08/2023 | M3 | [6 empty] | 37.19
| área de CALÇADA conforme projeto |  |  |  |  | 0.2 | 185.97 |  | 37.19
0
1.11.5.4. | EXECUÇÃO DE PASSEIO (CALÇADA) OU PISO DE CONCRETO COM CONCRETO MOLDADO IN LOCO, FEITO EM OBRA, ACABAMENTO CONVENCIONAL, NÃO ARMADO. AF_08/2022 | M3 | [6 empty] | 9.69
| área de CALÇADA conforme projeto |  |  |  |  | 0.06 | 185.97 |  | 11.15
| DESCONTAR RAMPA EM CALÇADA NOVA - TIPO 2 |  | -4 | 5.1 | 1.2 | 0.06 |  |  | -1.46
0
1.11.5.5. | RAMPA DE ACESSIBILIDADE EM CONCRETO MOLDADO IN LOCO, EM CALÇADA NOVA COM LARGURA MAIOR OU IGUAL À 3,00 M, FCK 25MPA, COM PISO PODOTÁTIL. AF_03/2024 | UN | [6 empty] | 4
| área de CALÇADA conforme projeto |  | 4 | [5 empty] | 4
0
1.11.6. | SINALIZAÇÃO VERTICAL | -
1.11.6.1. | Placa de regulamentação em aço, R1 lado 0,248 m - película retrorrefletiva tipo I + SI - fornecimento e implantação | un | [6 empty] | 1
| PLACA PARE |  | 1 | [5 empty] | 1
0
1.11.6.2. | Placa de regulamentação em aço D = 0,60 m - película retrorrefletiva tipo I + SI - fornecimento e implantação | un | [6 empty] | 4
| PLACA LIMITE VELOCIDADE |  | 2 | [5 empty] | 2
| PLACA IDENTIFICAÇÃO DE RUA |  | 2 | [5 empty] | 2
1.11.6.3. | Suporte metálico galvanizado para placa de regulamentação - R1 - lado de 0,248 m - fornecimento e implantação | un | [6 empty] | 1
| PLACA PARE |  | 1 | [5 empty] | 1
0
1.11.6.4. | Suporte metálico galvanizado para placa de advertência ou regulamentação - lado ou diâmetro de 0,60 m - fornecimento e implantação | un | [6 empty] | 2
| PLACA LIMITE VELOCIDADE |  | 2 | [5 empty] | 2
0
1.11.6.5. | PLACA DE ACO ESMALTADA PARA IDENTIFICACAO DE RUA, *45 CM X 20* CM - FORNECIMENTO E INSTALAÇÃO. [REF.: 2555 ORSE] | UND | [6 empty] | 2
| PLACA IDENTIFICAÇÃO DE RUA |  | 2 | [5 empty] | 2
0
1.11.7. | SINALIZAÇÃO DE OBRA | -
1.11.7.1. | Placa de advertência para sinalização de obras montada em suporte metálico móvel, lado 1,00 m - utilização de 600 ciclos - fornecimento, 01 implantação e 01 retirada diária | un.dia | QUANT. | DIAS |  |  |  |  | 60
|  |  | 2 | 30 |  |  |  |  | 60
0
0
1.12. | RUA POTILUX
1.12.1. | SERVIÇOS PRELIMINARES
1.12.1.1. | CONSERTO DE RAMAIS PREDIAIS DE ÁGUA DANIFICADOS DURANTE EXECUÇÃO DAS OBRAS. [REF.: 31.01.05U COMPESA] | UND | [6 empty] | 24
|  |  | 24 | [5 empty] | 24
1.12.1.2. | CONSERTO DE RAMAIS PREDIAIS DE ESGOTO DANIFICADOS DURANTE EXECUÇÃO DAS OBRAS. [REF.: 31.08.09U COMPESA] | UND | [6 empty] | 24
|  |  | 24 | [5 empty] | 24
1.12.2. | TERRAPLENAGEM | -
1.12.2.1. | ESCAVAÇÃO HORIZONTAL EM SOLO DE 1A CATEGORIA COM TRATOR DE ESTEIRAS (150HP/LÂMINA: 3,18M3). AF_07/2020 | M3 | [6 empty] | 526.44
| VOL. CORTE MAPA DE CUBAÇÃO - TRECHO 01 |  | 0.95 |  |  |  |  | 554.15 | 526.44
0
1.12.2.2. | ESCAVAÇÃO DE MATERIAL DE 3ª CATEGORIA (ROCHA) EM CAMPO ABERTO, COM USO DE EMULSÃO EXPLOSIVA ENCARTUCHADA, INCLUSIVE ABAFAMENTO E REMOÇÃO DE MATERIAL DA VALA COM ESCAVADEIRA HIDRÁULICA. [REF.: 02.02.13U COMPESA] | M3 | [6 empty] | 27.7
| VOL. CORTE MAPA DE CUBAÇÃO |  | 0.05 |  |  |  |  | 554.15 | 27.7
0
1.12.2.3. | REGULARIZAÇÃO E COMPACTAÇÃO DE SUBLEITO DE SOLO PREDOMINANTEMENTE ARENOSO, PARA OBRAS DE CONSTRUÇÃO DE PAVIMENTOS. AF_09/2024 | M2 | [6 empty] | 1061.74
| ÁREA PAVIMENTO | [5 empty] | 958.48 |  | 958.48
| ÁREA SARJETA |  |  | 229.48 | 0.3 |  |  |  | 68.84
| ÁREA MEIO FIO |  |  | 229.48 | 0.15 |  |  |  | 34.42
0
1.12.2.4. | CONSTRUÇÃO DE BASE E SUB-BASE PARA PAVIMENTAÇÃO DE SOLO (PREDOMINANTEMENTE ARENOSO) COM CIMENTO - 6%, MISTURA EM PISTA, COM ESPESSURA DE 20 CM - EXCLUSIVE ESCAVAÇÃO, CARGA E TRANSPORTE E SOLO. AF_09/2024 | M3 | [6 empty] | 205.45
| ÁREA PAVIMENTO |  |  |  |  | 0.2 | 958.48 |  | 191.69
| ÁREA SARJETA |  |  |  |  | 0.2 | 68.84 |  | 13.76
1.12.2.5. | CARGA, MANOBRA E DESCARGA DE SOLOS E MATERIAIS GRANULARES EM CAMINHÃO BASCULANTE 10 M³ - CARGA COM ESCAVADEIRA HIDRÁULICA (CAÇAMBA DE 1,20 M³ / 155 HP) E DESCARGA LIVRE (UNIDADE: M3). AF_02/2026 | M3 | EMPOLAMENTO | [5 empty] | 547.49
| BOTA FORA VOL. MAPA DE CUBAÇÃO - SOLO |  | 1.25 |  |  |  |  | 526.44 | 658.05
| BOTA FORA VOL. MAPA DE CUBAÇÃO - ROCHA |  | 1.35 |  |  |  |  | 27.7 | 37.39
| VOLUME JAZIDA - AREIA PAVIMENTO |  | 0.06 |  |  |  | 958.48 |  | 57.5
| DESCONTOS | [7 empty] | 0
| reaproveitamento material escavado para subbase - mapa cubação |  | -1 |  |  |  |  | 205.45 | -205.45
1.12.2.6. | TRANSPORTE COM CAMINHÃO BASCULANTE DE 10 M³, EM VIA URBANA PAVIMENTADA, DMT ATÉ 30 KM (UNIDADE: M3XKM). AF_02/2026 | M3XKM | DMT | [5 empty] | 15291.52
| VOLUME DE BOTA FORA OBRA - CTR |  | 20.5 |  |  |  |  | 695.44 | 14256.52
| VOLUME JAZIDA - OBRA |  | 18 |  |  |  |  | 57.5 | 1035
0
1.12.3. | DRENAGEM SUPERFICIAL | -
1.12.3.1. | ASSENTAMENTO DE GUIA (MEIO-FIO) EM TRECHO RETO, CONFECCIONADA EM CONCRETO PRÉ-FABRICADO, DIMENSÕES 100X15X13X30 CM (COMPRIMENTO X BASE INFERIOR X BASE SUPERIOR X ALTURA). AF_01/2024 | M | [6 empty] | 229.48
| LADO ESQUERDO |  |  | 116.1 |  |  |  |  | 116.1
| LADO DIREITO |  |  | 113.38 |  |  |  |  | 113.38
1.12.3.2. | EXECUÇÃO DE SARJETA DE CONCRETO USINADO, MOLDADA IN LOCO EM TRECHO RETO, 30 CM BASE X 15 CM ALTURA. AF_01/2024 | M | [6 empty] | 229.48
| LADO ESQUERDO |  |  | 116.1 |  |  |  |  | 116.1
| LADO DIREITO |  |  | 113.38 |  |  |  |  | 113.38
1.12.4. | PAVIMENTAÇÃO | -
1.12.4.1. | EXECUÇÃO DE PAVIMENTO EM PISO INTERTRAVADO, COM BLOCO RETANGULAR COR NATURAL DE 20 X 10 CM, ESPESSURA 6 CM. AF_10/2022 | M2 | [6 empty] | 958.48
| área de pavimento conforme projeto | [5 empty] | 958.48 |  | 958.48
0
1.12.5. | CALÇADA | -
1.12.5.1. | ESCAVAÇÃO MANUAL DE VALA. AF_09/2024 | M3 | [6 empty] | 9.17
| escavação para assentamento de alvenraia - lado esquerdo |  |  | 116.1 | 0.2 | 0.2 |  |  | 4.64
| escavação para assentamento de alvenraia - lado direito |  |  | 113.38 | 0.2 | 0.2 |  |  | 4.53
1.12.5.2. | ALVENARIA DE VEDAÇÃO DE BLOCOS CERÂMICOS FURADOS NA HORIZONTAL DE 14X9X19 CM (ESPESSURA 14 CM, BLOCO DEITADO) E ARGAMASSA DE ASSENTAMENTO COM PREPARO EM BETONEIRA. AF_12/2021 | M2 | [6 empty] | 45.89
| escavação para assentamento de alvenraia - lado esquerdo |  |  | 116.1 |  | 0.2 |  |  | 23.22
| escavação para assentamento de alvenraia - lado direito |  |  | 113.38 |  | 0.2 |  |  | 22.67
1.12.5.3. | ATERRO MANUAL DE VALAS COM SOLO ARGILO-ARENOSO. AF_08/2023 | M3 | [6 empty] | 68
| área de CALÇADA conforme projeto |  |  |  |  | 0.2 | 340.04 |  | 68
0
1.12.5.4. | EXECUÇÃO DE PASSEIO (CALÇADA) OU PISO DE CONCRETO COM CONCRETO MOLDADO IN LOCO, FEITO EM OBRA, ACABAMENTO CONVENCIONAL, NÃO ARMADO. AF_08/2022 | M3 | [6 empty] | 19.67
| área de CALÇADA conforme projeto |  |  |  |  | 0.06 | 340.04 |  | 20.4
| DESCONTAR RAMPA EM CALÇADA NOVA - TIPO 2 |  | -2 | 5.1 | 1.2 | 0.06 |  |  | -0.73
0
1.12.5.5. | RAMPA DE ACESSIBILIDADE EM CONCRETO MOLDADO IN LOCO, EM CALÇADA NOVA COM LARGURA MAIOR OU IGUAL À 3,00 M, FCK 25MPA, COM PISO PODOTÁTIL. AF_03/2024 | UN | [6 empty] | 2
| área de CALÇADA conforme projeto |  | 2 | [5 empty] | 2
0
1.12.6. | SINALIZAÇÃO VERTICAL | -
1.12.6.1. | Placa de regulamentação em aço, R1 lado 0,248 m - película retrorrefletiva tipo I + SI - fornecimento e implantação | un | [6 empty] | 1
| PLACA PARE |  | 1 | [5 empty] | 1
0
1.12.6.2. | Placa de regulamentação em aço D = 0,60 m - película retrorrefletiva tipo I + SI - fornecimento e implantação | un | [6 empty] | 2
| PLACA LIMITE VELOCIDADE |  | 1 | [5 empty] | 1
| PLACA IDENTIFICAÇÃO DE RUA |  | 1 | [5 empty] | 1
1.12.6.3. | Suporte metálico galvanizado para placa de regulamentação - R1 - lado de 0,248 m - fornecimento e implantação | un | [6 empty] | 1
| PLACA PARE |  | 1 | [5 empty] | 1
0
1.12.6.4. | Suporte metálico galvanizado para placa de advertência ou regulamentação - lado ou diâmetro de 0,60 m - fornecimento e implantação | un | [6 empty] | 1
| PLACA LIMITE VELOCIDADE |  | 1 | [5 empty] | 1
0
1.12.6.5. | PLACA DE ACO ESMALTADA PARA IDENTIFICACAO DE RUA, *45 CM X 20* CM - FORNECIMENTO E INSTALAÇÃO. [REF.: 2555 ORSE] | UND | [6 empty] | 1
| PLACA IDENTIFICAÇÃO DE RUA |  | 1 | [5 empty] | 1
0
1.12.7. | SINALIZAÇÃO DE OBRA | -
1.12.7.1. | Placa de advertência para sinalização de obras montada em suporte metálico móvel, lado 1,00 m - utilização de 600 ciclos - fornecimento, 01 implantação e 01 retirada diária | un.dia | QUANT. | DIAS |  |  |  |  | 60
|  |  | 2 | 30 |  |  |  |  | 60
0
1.13. | RUA CAP. DANDINHO
1.13.1. | SERVIÇOS PRELIMINARES
1.13.1.1. | CONSERTO DE RAMAIS PREDIAIS DE ÁGUA DANIFICADOS DURANTE EXECUÇÃO DAS OBRAS. [REF.: 31.01.05U COMPESA] | UND | [6 empty] | 12
|  |  | 12 | [5 empty] | 12
1.13.1.2. | CONSERTO DE RAMAIS PREDIAIS DE ESGOTO DANIFICADOS DURANTE EXECUÇÃO DAS OBRAS. [REF.: 31.08.09U COMPESA] | UND | [6 empty] | 12
|  |  | 12 | [5 empty] | 12
1.13.2. | TERRAPLENAGEM
1.13.2.1. | ESCAVAÇÃO HORIZONTAL EM SOLO DE 1A CATEGORIA COM TRATOR DE ESTEIRAS (150HP/LÂMINA: 3,18M3). AF_07/2020 | M3 | [6 empty] | 260.9
| VOL. CORTE MAPA DE CUBAÇÃO - TRECHO 01 |  | 0.95 |  |  |  |  | 274.64 | 260.9
0
1.13.2.2. | ESCAVAÇÃO DE MATERIAL DE 3ª CATEGORIA (ROCHA) EM CAMPO ABERTO, COM USO DE EMULSÃO EXPLOSIVA ENCARTUCHADA, INCLUSIVE ABAFAMENTO E REMOÇÃO DE MATERIAL DA VALA COM ESCAVADEIRA HIDRÁULICA. [REF.: 02.02.13U COMPESA] | M3 | [6 empty] | 13.73
| VOL. CORTE MAPA DE CUBAÇÃO |  | 0.05 |  |  |  |  | 274.64 | 13.73
0
1.13.2.3. | REGULARIZAÇÃO E COMPACTAÇÃO DE SUBLEITO DE SOLO PREDOMINANTEMENTE ARENOSO, PARA OBRAS DE CONSTRUÇÃO DE PAVIMENTOS. AF_09/2024 | M2 | [6 empty] | 1000.86
| ÁREA PAVIMENTO | [5 empty] | 891.24 |  | 891.24
| ÁREA SARJETA |  |  | 243.62 | 0.3 |  |  |  | 73.08
| ÁREA MEIO FIO |  |  | 243.62 | 0.15 |  |  |  | 36.54
0
1.13.2.4. | CONSTRUÇÃO DE BASE E SUB-BASE PARA PAVIMENTAÇÃO DE SOLO (PREDOMINANTEMENTE ARENOSO) COM CIMENTO - 6%, MISTURA EM PISTA, COM ESPESSURA DE 20 CM - EXCLUSIVE ESCAVAÇÃO, CARGA E TRANSPORTE E SOLO. AF_09/2024 | M3 | [6 empty] | 192.85
| ÁREA PAVIMENTO |  |  |  |  | 0.2 | 891.24 |  | 178.24
| ÁREA SARJETA |  |  |  |  | 0.2 | 73.08 |  | 14.61
1.13.2.5. | CARGA, MANOBRA E DESCARGA DE SOLOS E MATERIAIS GRANULARES EM CAMINHÃO BASCULANTE 10 M³ - CARGA COM ESCAVADEIRA HIDRÁULICA (CAÇAMBA DE 1,20 M³ / 155 HP) E DESCARGA LIVRE (UNIDADE: M3). AF_02/2026 | M3 | EMPOLAMENTO | [5 empty] | 205.27
| BOTA FORA VOL. MAPA DE CUBAÇÃO - SOLO |  | 1.25 |  |  |  |  | 260.9 | 326.12
| BOTA FORA VOL. MAPA DE CUBAÇÃO - ROCHA |  | 1.35 |  |  |  |  | 13.73 | 18.53
| VOLUME JAZIDA - AREIA PAVIMENTO |  | 0.06 |  |  |  | 891.24 |  | 53.47
| DESCONTOS | [7 empty] | 0
| reaproveitamento material escavado para subbase - mapa cubação |  | -1 |  |  |  |  | 192.85 | -192.85
1.13.2.6. | TRANSPORTE COM CAMINHÃO BASCULANTE DE 10 M³, EM VIA URBANA PAVIMENTADA, DMT ATÉ 30 KM (UNIDADE: M3XKM). AF_02/2026 | M3XKM | DMT | [5 empty] | 8027.78
| VOLUME DE BOTA FORA OBRA - CTR |  | 20.5 |  |  |  |  | 344.65 | 7065.32
| VOLUME JAZIDA - OBRA |  | 18 |  |  |  |  | 53.47 | 962.46
1.13.3. | DRENAGEM SUPERFICIAL | -
1.13.3.1. | ASSENTAMENTO DE GUIA (MEIO-FIO) EM TRECHO RETO, CONFECCIONADA EM CONCRETO PRÉ-FABRICADO, DIMENSÕES 100X15X13X30 CM (COMPRIMENTO X BASE INFERIOR X BASE SUPERIOR X ALTURA). AF_01/2024 | M | [6 empty] | 243.62
| LADO ESQUERDO |  |  | 121.37 |  |  |  |  | 121.37
| LADO DIREITO |  |  | 122.25 |  |  |  |  | 122.25
1.13.3.2. | EXECUÇÃO DE SARJETA DE CONCRETO USINADO, MOLDADA IN LOCO EM TRECHO RETO, 30 CM BASE X 15 CM ALTURA. AF_01/2024 | M | [6 empty] | 243.62
| LADO ESQUERDO |  |  | 121.37 |  |  |  |  | 121.37
| LADO DIREITO |  |  | 122.25 |  |  |  |  | 122.25
1.13.4. | PAVIMENTAÇÃO | -
1.13.4.1. | EXECUÇÃO DE PAVIMENTO EM PISO INTERTRAVADO, COM BLOCO RETANGULAR COR NATURAL DE 20 X 10 CM, ESPESSURA 6 CM. AF_10/2022 | M2 | [6 empty] | 891.24
| área de pavimento conforme projeto | [5 empty] | 891.24 |  | 891.24
0
1.13.5. | CALÇADA | -
1.13.5.1. | ESCAVAÇÃO MANUAL DE VALA. AF_09/2024 | M3 | [6 empty] | 9.74
| escavação para assentamento de alvenraia - lado esquerdo |  |  | 121.37 | 0.2 | 0.2 |  |  | 4.85
| escavação para assentamento de alvenraia - lado direito |  |  | 122.25 | 0.2 | 0.2 |  |  | 4.89
1.13.5.2. | ALVENARIA DE VEDAÇÃO DE BLOCOS CERÂMICOS FURADOS NA HORIZONTAL DE 14X9X19 CM (ESPESSURA 14 CM, BLOCO DEITADO) E ARGAMASSA DE ASSENTAMENTO COM PREPARO EM BETONEIRA. AF_12/2021 | M2 | [6 empty] | 48.72
| escavação para assentamento de alvenraia - lado esquerdo |  |  | 121.37 |  | 0.2 |  |  | 24.27
| escavação para assentamento de alvenraia - lado direito |  |  | 122.25 |  | 0.2 |  |  | 24.45
1.13.5.3. | ATERRO MANUAL DE VALAS COM SOLO ARGILO-ARENOSO. AF_08/2023 | M3 | [6 empty] | 50.22
| área de CALÇADA conforme projeto |  |  |  |  | 0.2 | 251.12 |  | 50.22
0
1.13.5.4. | EXECUÇÃO DE PASSEIO (CALÇADA) OU PISO DE CONCRETO COM CONCRETO MOLDADO IN LOCO, FEITO EM OBRA, ACABAMENTO CONVENCIONAL, NÃO ARMADO. AF_08/2022 | M3 | [6 empty] | 15.06
| área de CALÇADA conforme projeto |  |  |  |  | 0.06 | 251.12 |  | 15.06
| DESCONTAR RAMPA EM CALÇADA NOVA - TIPO 2 |  | 0 | 5.1 | 1.2 | 0.06 |  |  | 0
0
1.13.6. | SINALIZAÇÃO VERTICAL | -
1.13.6.1. | Placa de regulamentação em aço, R1 lado 0,248 m - película retrorrefletiva tipo I + SI - fornecimento e implantação | un | [6 empty] | 1
| PLACA PARE |  | 1 | [5 empty] | 1
0
1.13.6.2. | Placa de regulamentação em aço D = 0,60 m - película retrorrefletiva tipo I + SI - fornecimento e implantação | un | [6 empty] | 2
| PLACA LIMITE VELOCIDADE |  | 1 | [5 empty] | 1
| PLACA IDENTIFICAÇÃO DE RUA |  | 1 | [5 empty] | 1
1.13.6.3. | Suporte metálico galvanizado para placa de regulamentação - R1 - lado de 0,248 m - fornecimento e implantação | un | [6 empty] | 1
| PLACA PARE |  | 1 | [5 empty] | 1
0
1.13.6.4. | Suporte metálico galvanizado para placa de advertência ou regulamentação - lado ou diâmetro de 0,60 m - fornecimento e implantação | un | [6 empty] | 1
| PLACA LIMITE VELOCIDADE |  | 1 | [5 empty] | 1
0
1.13.6.5. | PLACA DE ACO ESMALTADA PARA IDENTIFICACAO DE RUA, *45 CM X 20* CM - FORNECIMENTO E INSTALAÇÃO. [REF.: 2555 ORSE] | UND | [6 empty] | 1
| PLACA IDENTIFICAÇÃO DE RUA |  | 1 | [5 empty] | 1
0
1.13.7. | SINALIZAÇÃO DE OBRA | -
1.13.7.1. | Placa de advertência para sinalização de obras montada em suporte metálico móvel, lado 1,00 m - utilização de 600 ciclos - fornecimento, 01 implantação e 01 retirada diária | un.dia | QUANT. | DIAS |  |  |  |  | 60
|  |  | 2 | 30 |  |  |  |  | 60
0
1.14. | RUA POTICEMAS
1.14.1. | SERVIÇOS PRELIMINARES
1.14.1.1. | CONSERTO DE RAMAIS PREDIAIS DE ÁGUA DANIFICADOS DURANTE EXECUÇÃO DAS OBRAS. [REF.: 31.01.05U COMPESA] | UND | [6 empty] | 16
|  |  | 16 | [5 empty] | 16
1.14.1.2. | CONSERTO DE RAMAIS PREDIAIS DE ESGOTO DANIFICADOS DURANTE EXECUÇÃO DAS OBRAS. [REF.: 31.08.09U COMPESA] | UND | [6 empty] | 16
|  |  | 16 | [5 empty] | 16
1.14.2. | TERRAPLENAGEM
1.14.2.1. | ESCAVAÇÃO HORIZONTAL EM SOLO DE 1A CATEGORIA COM TRATOR DE ESTEIRAS (150HP/LÂMINA: 3,18M3). AF_07/2020 | M3 | [6 empty] | 255.21
| VOL. CORTE MAPA DE CUBAÇÃO |  | 0.95 |  |  |  |  | 268.65 | 255.21
0
1.14.2.2. | ESCAVAÇÃO DE MATERIAL DE 3ª CATEGORIA (ROCHA) EM CAMPO ABERTO, COM USO DE EMULSÃO EXPLOSIVA ENCARTUCHADA, INCLUSIVE ABAFAMENTO E REMOÇÃO DE MATERIAL DA VALA COM ESCAVADEIRA HIDRÁULICA. [REF.: 02.02.13U COMPESA] | M3 | [6 empty] | 13.43
| VOL. CORTE MAPA DE CUBAÇÃO |  | 0.05 |  |  |  |  | 268.65 | 13.43
0
1.14.2.3. | REGULARIZAÇÃO E COMPACTAÇÃO DE SUBLEITO DE SOLO PREDOMINANTEMENTE ARENOSO, PARA OBRAS DE CONSTRUÇÃO DE PAVIMENTOS. AF_09/2024 | M2 | [6 empty] | 962.17
| ÁREA PAVIMENTO | [5 empty] | 891.24 |  | 891.24
| ÁREA SARJETA |  |  | 157.64 | 0.3 |  |  |  | 47.29
| ÁREA MEIO FIO |  |  | 157.64 | 0.15 |  |  |  | 23.64
0
1.14.2.4. | CONSTRUÇÃO DE BASE E SUB-BASE PARA PAVIMENTAÇÃO DE SOLO (PREDOMINANTEMENTE ARENOSO) COM CIMENTO - 6%, MISTURA EM PISTA, COM ESPESSURA DE 20 CM - EXCLUSIVE ESCAVAÇÃO, CARGA E TRANSPORTE E SOLO. AF_09/2024 | M3 | [6 empty] | 187.69
| ÁREA PAVIMENTO |  |  |  |  | 0.2 | 891.24 |  | 178.24
| ÁREA SARJETA |  |  |  |  | 0.2 | 47.29 |  | 9.45
1.14.2.5. | CARGA, MANOBRA E DESCARGA DE SOLOS E MATERIAIS GRANULARES EM CAMINHÃO BASCULANTE 10 M³ - CARGA COM ESCAVADEIRA HIDRÁULICA (CAÇAMBA DE 1,20 M³ / 155 HP) E DESCARGA LIVRE (UNIDADE: M3). AF_02/2026 | M3 | EMPOLAMENTO | [5 empty] | 202.92
| BOTA FORA VOL. MAPA DE CUBAÇÃO - SOLO |  | 1.25 |  |  |  |  | 255.21 | 319.01
| BOTA FORA VOL. MAPA DE CUBAÇÃO - ROCHA |  | 1.35 |  |  |  |  | 13.43 | 18.13
| VOLUME JAZIDA - AREIA PAVIMENTO |  | 0.06 |  |  |  | 891.24 |  | 53.47
| DESCONTOS | [7 empty] | 0
| reaproveitamento material escavado para subbase - mapa cubação |  | -1 |  |  |  |  | 187.69 | -187.69
1.14.2.6. | TRANSPORTE COM CAMINHÃO BASCULANTE DE 10 M³, EM VIA URBANA PAVIMENTADA, DMT ATÉ 30 KM (UNIDADE: M3XKM). AF_02/2026 | M3XKM | DMT | [5 empty] | 7873.83
| VOLUME DE BOTA FORA OBRA - CTR |  | 20.5 |  |  |  |  | 337.14 | 6911.37
| VOLUME JAZIDA - OBRA |  | 18 |  |  |  |  | 53.47 | 962.46
1.14.3. | DRENAGEM SUPERFICIAL | -
1.14.3.1. | ASSENTAMENTO DE GUIA (MEIO-FIO) EM TRECHO RETO, CONFECCIONADA EM CONCRETO PRÉ-FABRICADO, DIMENSÕES 100X15X13X30 CM (COMPRIMENTO X BASE INFERIOR X BASE SUPERIOR X ALTURA). AF_01/2024 | M | [6 empty] | 157.64
| LADO ESQUERDO |  |  | 78.82 |  |  |  |  | 78.82
| LADO DIREITO |  |  | 78.82 |  |  |  |  | 78.82
1.14.3.2. | EXECUÇÃO DE SARJETA DE CONCRETO USINADO, MOLDADA IN LOCO EM TRECHO RETO, 30 CM BASE X 15 CM ALTURA. AF_01/2024 | M | [6 empty] | 157.64
| LADO ESQUERDO |  |  | 78.82 |  |  |  |  | 78.82
| LADO DIREITO |  |  | 78.82 |  |  |  |  | 78.82
1.14.3.3. | ASSENTAMENTO DE GUIA (MEIO-FIO) EM TRECHO CURVO, CONFECCIONADA EM CONCRETO PRÉ-FABRICADO, DIMENSÕES 100X15X13X30 CM (COMPRIMENTO X BASE INFERIOR X BASE SUPERIOR X ALTURA). AF_01/2024 | M | [6 empty] | 7.8
| LADO ESQUERDO |  |  | 4 |  |  |  |  | 4
| LADO DIREITO |  |  | 3.8 |  |  |  |  | 3.8
1.14.3.4. | EXECUÇÃO DE SARJETA DE CONCRETO USINADO, MOLDADA IN LOCO EM TRECHO CURVO, 30 CM BASE X 15 CM ALTURA. AF_01/2024 | M | [6 empty] | 7.8
| LADO ESQUERDO |  |  | 4 |  |  |  |  | 4
| LADO DIREITO |  |  | 3.8 |  |  |  |  | 3.8
1.14.4. | PAVIMENTAÇÃO | -
1.14.4.1. | EXECUÇÃO DE PAVIMENTO EM PISO INTERTRAVADO, COM BLOCO RETANGULAR COR NATURAL DE 20 X 10 CM, ESPESSURA 6 CM. AF_10/2022 | M2 | [6 empty] | 472.81
| área de pavimento conforme projeto | [5 empty] | 472.81 |  | 472.81
0
1.14.5. | CALÇADA | -
1.14.5.1. | ESCAVAÇÃO MANUAL DE VALA. AF_09/2024 | M3 | [6 empty] | 6.3
| escavação para assentamento de alvenraia - lado esquerdo |  |  | 78.82 | 0.2 | 0.2 |  |  | 3.15
| escavação para assentamento de alvenraia - lado direito |  |  | 78.82 | 0.2 | 0.2 |  |  | 3.15
1.14.5.2. | ALVENARIA DE VEDAÇÃO DE BLOCOS CERÂMICOS FURADOS NA HORIZONTAL DE 14X9X19 CM (ESPESSURA 14 CM, BLOCO DEITADO) E ARGAMASSA DE ASSENTAMENTO COM PREPARO EM BETONEIRA. AF_12/2021 | M2 | [6 empty] | 31.52
| escavação para assentamento de alvenraia - lado esquerdo |  |  | 78.82 |  | 0.2 |  |  | 15.76
| escavação para assentamento de alvenraia - lado direito |  |  | 78.82 |  | 0.2 |  |  | 15.76
1.14.5.3. | ATERRO MANUAL DE VALAS COM SOLO ARGILO-ARENOSO. AF_08/2023 | M3 | [6 empty] | 47.28
| área de CALÇADA conforme projeto |  |  |  |  | 0.2 | 236.4 |  | 47.28
0
1.14.5.4. | EXECUÇÃO DE PASSEIO (CALÇADA) OU PISO DE CONCRETO COM CONCRETO MOLDADO IN LOCO, FEITO EM OBRA, ACABAMENTO CONVENCIONAL, NÃO ARMADO. AF_08/2022 | M3 | [6 empty] | 14.18
| área de CALÇADA conforme projeto |  |  |  |  | 0.06 | 236.4 |  | 14.18
| DESCONTAR RAMPA EM CALÇADA NOVA - TIPO 2 |  | 0 | 5.1 | 1.2 | 0.06 |  |  | 0
0
1.14.6. | SINALIZAÇÃO VERTICAL | -
1.14.6.1. | Placa de regulamentação em aço, R1 lado 0,248 m - película retrorrefletiva tipo I + SI - fornecimento e implantação | un | [6 empty] | 1
| PLACA PARE |  | 1 | [5 empty] | 1
0
1.14.6.2. | Placa de regulamentação em aço D = 0,60 m - película retrorrefletiva tipo I + SI - fornecimento e implantação | un | [6 empty] | 2
| PLACA LIMITE VELOCIDADE |  | 1 | [5 empty] | 1
| PLACA IDENTIFICAÇÃO DE RUA |  | 1 | [5 empty] | 1
1.14.6.3. | Suporte metálico galvanizado para placa de regulamentação - R1 - lado de 0,248 m - fornecimento e implantação | un | [6 empty] | 1
| PLACA PARE |  | 1 | [5 empty] | 1
0
1.14.6.4. | Suporte metálico galvanizado para placa de advertência ou regulamentação - lado ou diâmetro de 0,60 m - fornecimento e implantação | un | [6 empty] | 1
| PLACA LIMITE VELOCIDADE |  | 1 | [5 empty] | 1
0
1.14.6.5. | PLACA DE ACO ESMALTADA PARA IDENTIFICACAO DE RUA, *45 CM X 20* CM - FORNECIMENTO E INSTALAÇÃO. [REF.: 2555 ORSE] | UND | [6 empty] | 1
| PLACA IDENTIFICAÇÃO DE RUA |  | 1 | [5 empty] | 1
0
1.14.7. | SINALIZAÇÃO DE OBRA | -
1.14.7.1. | Placa de advertência para sinalização de obras montada em suporte metálico móvel, lado 1,00 m - utilização de 600 ciclos - fornecimento, 01 implantação e 01 retirada diária | un.dia | QUANT. | DIAS |  |  |  |  | 60
|  |  | 2 | 30 |  |  |  |  | 60
0

## COTAÇÕES (hidden)
COTAÇÕES
CÓDIGO |  | COROA DE BOTÕES ESFÉRICOS LINHA T38 - D= 64MM (2.1/2") |  |  |  | MEDIANA
COTAÇÃO 001 | [5 empty] | 785
COMPOSIÇÃO SINTÉTICA
EMPRESA | DATA DE COTAÇÃO | NOME DA EMPRESA | COTAÇÃO | CNPJ | CONTATO
1 | 2023-01-13 | PROROC SOLUÇÕES PARA INDÚSTRIA, MINERAÇÃO E CONSTRUÇÃO | 851.35 | 81.033.185/0001-32 | (48)2102-0300
2 | 2023-01-13 | MINAR LOCAÇÃO E MANUTENÇÃO DE MÁQUINAS | 785 |  | (031)3565-3394
3 | 2023-01-13 | METAL CORTE | 550 | 01.451.594/0001-10 | (031) 9.9863.8900
JUSTIFICATIVA: NÃO ENCONTRADO EM TABELAS DE REFERÊNCIA
CÓDIGO |  | HASTE LINHA T38 PARA PERFURATRIZ SOBRE ESTEIRA - D= 38,0MM (1.1/2") E C= 3,05M |  |  |  | MEDIANA
COTAÇÃO 002 | [5 empty] | 1615
COMPOSIÇÃO SINTÉTICA
EMPRESA | DATA DE COTAÇÃO | NOME DA EMPRESA | COTAÇÃO | CNPJ | CONTATO
2 | 2023-01-13 | MINAR LOCAÇÃO E MANUTENÇÃO DE MÁQUINAS | 1380 |  | (031)3565-3394
3 | 2023-01-13 | METAL CORTE | 1850 | 01.451.594/0001-10 | (031) 9.9863.8900
JUSTIFICATIVA: NÃO ENCONTRADO EM TABELAS DE REFERÊNCIA
CÓDIGO |  | FORNECIMENTO DE PARALELEPÍPEDO, INCLUSO FRETE |  |  |  | MEDIANA
COTAÇÃO 003 | [5 empty] | 750
COMPOSIÇÃO SINTÉTICA
EMPRESA | DATA DE COTAÇÃO | NOME DA EMPRESA | COTAÇÃO | CNPJ | CONTATO
4 | 2023-01-31 | G SANTOS AREIA EXPRESS | 750 | 11.759.203/0001-82 | (81) 9192-2854
5 | 2023-01-31 | ML ENGENHARIA | 900 | 23.828.850/0001-88 | (81) 8982-4629
6 | 2023-01-31 | PAPA-FINA SERVIÇOS LTDA | 700 | 38.935.406/0001-39 | (81) 9521-4248
JUSTIFICATIVA: NÃO ENCONTRADO EM TABELAS DE REFERÊNCIA
CÓDIGO |  | PORTA LISA DE MADEIRA COM VENEZIANA 60/70/80 X 210CM |  |  |  | MEDIANA
COTAÇÃO 004 | [5 empty] | 746.71
COMPOSIÇÃO SINTÉTICA
EMPRESA | DATA DE COTAÇÃO | NOME DA EMPRESA | COTAÇÃO | CNPJ | CONTATO
7 | 2023-03-07 | DRZ PORTAS ECOLÓGICAS LTDA | 746.71 | 10652922/0002-18 | 42 9.8402-4257
JUSTIFICATIVA: NÃO ENCONTRADO EM TABELAS DE REFERÊNCIA
CÓDIGO |  | Te de Reducao Soldavel 60 X 50 MM |  |  |  | MEDIANA
COTAÇÃO 005 | [5 empty] | 43.5
COMPOSIÇÃO SINTÉTICA
EMPRESA | DATA DE COTAÇÃO | NOME DA EMPRESA | COTAÇÃO | CNPJ | CONTATO
8 | 2023-03-07 | MAGAZINE LUIZA S/A | 57.21 | 47.960.950/1088-36 | 0800 773 3838
9 | 2023-03-07 | CASAS BAHIA | 43.5 | 33.041.260/0652-90 | 4003-4336
10 | 2023-03-07 | ACQUAFORT COMERCIO DE MATERIAIS DE CONSTRUÇÃO - EIRELI | 39.6 | 02.264.256/0001-31 | 41 3247-1199
JUSTIFICATIVA: NÃO ENCONTRADO EM TABELAS DE REFERÊNCIA
CÓDIGO |  | Regulador de Gás + Limitador AP40 60 Kg/h c/manômetro |  |  |  | MEDIANA
COTAÇÃO 006 | [5 empty] | 806.06
COMPOSIÇÃO SINTÉTICA
EMPRESA | DATA DE COTAÇÃO | NOME DA EMPRESA | COTAÇÃO | CNPJ | CONTATO
11 | 2023-06-21 | AMERICANAS S.A | 967.58 | 00.776.574/0006-60 | WWW.AMERICANAS.COM.BR
9 | 2023-06-21 | CASAS BAHIA | 644.54 | 33.041.260/0652-90 | 4003-4336
JUSTIFICATIVA: NÃO ENCONTRADO EM TABELAS DE REFERÊNCIA
CÓDIGO |  | Luminária High Bay Ufo Led 200W Industrial |  |  |  | MEDIANA
COTAÇÃO 007 | [5 empty] | 488.99
COMPOSIÇÃO SINTÉTICA
EMPRESA | DATA DE COTAÇÃO | NOME DA EMPRESA | COTAÇÃO | CNPJ | CONTATO
12 | 2023-05-31 | MadeiraMadeira Comércio Eletrônico S/A | 549.86 | 10.490.181/0001-35 | 0800 080 0099
9 | 2023-05-31 | CASAS BAHIA | 244.16 | 33.041.260/0652-90 | 4003-4336
11 | 2023-05-31 | AMERICANAS S.A | 488.99 | 00.776.574/0006-60 | WWW.AMERICANAS.COM.BR
JUSTIFICATIVA: NÃO ENCONTRADO EM TABELAS DE REFERÊNCIA
CÓDIGO |  | Ralo Anti-espuma Sem Grelha DN 100mm |  |  |  | MEDIANA
COTAÇÃO 008 | [5 empty] | 28.8
COMPOSIÇÃO SINTÉTICA
EMPRESA | DATA DE COTAÇÃO | NOME DA EMPRESA | COTAÇÃO | CNPJ | CONTATO
11 | 2023-06-01 | AMERICANAS S.A | 28.8 | 00.776.574/0006-60 | WWW.AMERICANAS.COM.BR
8 | 2023-06-01 | MAGAZINE LUIZA S/A | 26.9 | 47.960.950/1088-36 | 0800 773 3838
9 | 2023-06-01 | CASAS BAHIA | 42.39 | 33.041.260/0652-90 | 4003-4336
JUSTIFICATIVA: NÃO ENCONTRADO EM TABELAS DE REFERÊNCIA
CÓDIGO |  | Ralo Anti-espuma Sem Grelha DN 150mm |  |  |  | MEDIANA
COTAÇÃO 009 | [5 empty] | 42.39
COMPOSIÇÃO SINTÉTICA
EMPRESA | DATA DE COTAÇÃO | NOME DA EMPRESA | COTAÇÃO | CNPJ | CONTATO
8 | 2023-06-01 | MAGAZINE LUIZA S/A | 19.9 | 47.960.950/1088-36 | 0800 773 3838
9 | 2023-06-01 | CASAS BAHIA | 42.39 | 33.041.260/0652-90 | 4003-4336
11 | 2023-06-01 | AMERICANAS S.A | 42.57 | 00.776.574/0006-60 | WWW.AMERICANAS.COM.BR
JUSTIFICATIVA: NÃO ENCONTRADO EM TABELAS DE REFERÊNCIA
CÓDIGO |  | Caixa Sif Ralo Girafacil 100x140x50 Gr Pvc Branca |  |  |  | MEDIANA
COTAÇÃO 010 | [5 empty] | 55.27
COMPOSIÇÃO SINTÉTICA
EMPRESA | DATA DE COTAÇÃO | NOME DA EMPRESA | COTAÇÃO | CNPJ | CONTATO
8 | 2023-06-01 | MAGAZINE LUIZA S/A | 55.27 | 47.960.950/1088-36 | 0800 773 3838
11 | 2023-06-01 | AMERICANAS S.A | 78.99 | 00.776.574/0006-60 | WWW.AMERICANAS.COM.BR
13 | 2023-06-01 | Ferreira Costa & Cia LTDA | 49 | 10.230.480/0019-60 | 81 3727-9950
JUSTIFICATIVA: NÃO ENCONTRADO EM TABELAS DE REFERÊNCIA
CÓDIGO |  | Corrente Plástica Isola Calha Chuva |  |  |  | MEDIANA
COTAÇÃO 011 | [5 empty] | 4.44
COMPOSIÇÃO SINTÉTICA
EMPRESA | DATA DE COTAÇÃO | NOME DA EMPRESA | COTAÇÃO | CNPJ | CONTATO
8 | 2023-06-13 | MAGAZINE LUIZA S/A | 4.44 | 47.960.950/1088-36 | 0800 773 3838
11 | 2023-06-13 | AMERICANAS S.A | 3.65 | 00.776.574/0006-60 | WWW.AMERICANAS.COM.BR
9 | 2023-06-13 | CASAS BAHIA | 6.77 | 33.041.260/0652-90 | 4003-4336
JUSTIFICATIVA: NÃO ENCONTRADO EM TABELAS DE REFERÊNCIA
CÓDIGO |  | Grelha Hemisferica Para Calhas 100mm |  |  |  | MEDIANA
COTAÇÃO 012 | [5 empty] | 46.79
COMPOSIÇÃO SINTÉTICA
EMPRESA | DATA DE COTAÇÃO | NOME DA EMPRESA | COTAÇÃO | CNPJ | CONTATO
9 | 2023-06-14 | CASAS BAHIA | 14.85 | 33.041.260/0652-90 | 4003-4336
11 | 2023-06-14 | AMERICANAS S.A | 50.34 | 00.776.574/0006-60 | WWW.AMERICANAS.COM.BR
8 | 2023-06-14 | MAGAZINE LUIZA S/A | 46.79 | 47.960.950/1088-36 | 0800 773 3838
JUSTIFICATIVA: NÃO ENCONTRADO EM TABELAS DE REFERÊNCIA
CÓDIGO |  | PLAYGROUND DE MADEIRA COM 12 BRINQUEDOS |  |  |  | MEDIANA
COTAÇÃO 013 | [5 empty] | 6282
COMPOSIÇÃO SINTÉTICA
EMPRESA | DATA DE COTAÇÃO | NOME DA EMPRESA | COTAÇÃO | CNPJ | CONTATO
14 | 2023-06-15 | Mega Playgrounds | 6799 | 20.513.026/0001-40 | (11)97267-3766
9 | 2023-06-15 | CASAS BAHIA | 5979.6 | 33.041.260/0652-90 | 4003-4336
11 | 2023-06-15 | AMERICANAS S.A | 6282 | 00.776.574/0006-60 | WWW.AMERICANAS.COM.BR
JUSTIFICATIVA: NÃO ENCONTRADO EM TABELAS DE REFERÊNCIA
CÓDIGO |  | REGULADOR DE BAIXA PRESSÃO 2° ESTÁGIO - PE 1,5 BAR - PA 2,8 KPA - VAZÃO 12KG/H |  |  |  | MEDIANA
COTAÇÃO 014 | [5 empty] | 174.5
COMPOSIÇÃO SINTÉTICA
EMPRESA | DATA DE COTAÇÃO | NOME DA EMPRESA | COTAÇÃO | CNPJ | CONTATO
8 | 2023-06-21 | MAGAZINE LUIZA S/A | 158.48 | 47.960.950/1088-36 | 0800 773 3838
11 | 2023-06-21 | AMERICANAS S.A | 190.52 | 00.776.574/0006-60 | WWW.AMERICANAS.COM.BR
JUSTIFICATIVA: NÃO ENCONTRADO EM TABELAS DE REFERÊNCIA
CÓDIGO |  | Valvula gas solenoide controle corte bloqueio GLP e natural 1/2" |  |  |  | MEDIANA
COTAÇÃO 015 | [5 empty] | 170
COMPOSIÇÃO SINTÉTICA
EMPRESA | DATA DE COTAÇÃO | NOME DA EMPRESA | COTAÇÃO | CNPJ | CONTATO
15 | 2023-06-21 | Comercial Eletron SP | 170 | 26.357.729/0001-03 | (11) 94452-5232
JUSTIFICATIVA: NÃO ENCONTRADO EM TABELAS DE REFERÊNCIA
CÓDIGO |  | Válvula de bloqueio angular 1/2" macho x 3/8" |  |  |  | MEDIANA
COTAÇÃO 016 | [5 empty] | 46.275
COMPOSIÇÃO SINTÉTICA
EMPRESA | DATA DE COTAÇÃO | NOME DA EMPRESA | COTAÇÃO | CNPJ | CONTATO
11 | 2023-06-21 | AMERICANAS S.A | 47.89 | 00.776.574/0006-60 | WWW.AMERICANAS.COM.BR
8 | 2023-06-21 | MAGAZINE LUIZA S/A | 44.66 | 47.960.950/1088-36 | 0800 773 3838
JUSTIFICATIVA: NÃO ENCONTRADO EM TABELAS DE REFERÊNCIA
CÓDIGO |  | DETECTOR DE VAZAMENTO DE GÁS GLP COM SIRENE |  |  |  | MEDIANA
COTAÇÃO 017 | [5 empty] | 140.5
COMPOSIÇÃO SINTÉTICA
EMPRESA | DATA DE COTAÇÃO | NOME DA EMPRESA | COTAÇÃO | CNPJ | CONTATO
8 | 2023-06-21 | MAGAZINE LUIZA S/A | 140.5 | 47.960.950/1088-36 | 0800 773 3838
9 | 2023-06-21 | CASAS BAHIA | 399 | 33.041.260/0652-90 | 4003-4336
16 | 2023-06-21 | SHOPEE | 134.89 |  | www.shopee.com.br
JUSTIFICATIVA: NÃO ENCONTRADO EM TABELAS DE REFERÊNCIA
CÓDIGO |  | Abrigo de Aço Branco para Medidor de Gas A50xL50xP25 |  |  |  | MEDIANA
COTAÇÃO 018 | [5 empty] | 368
COMPOSIÇÃO SINTÉTICA
EMPRESA | DATA DE COTAÇÃO | NOME DA EMPRESA | COTAÇÃO | CNPJ | CONTATO
8 | 2023-06-21 | MAGAZINE LUIZA S/A | 368 | 47.960.950/1088-36 | 0800 773 3838
JUSTIFICATIVA: NÃO ENCONTRADO EM TABELAS DE REFERÊNCIA
CÓDIGO |  | Isolador Simples Com Calha Para Telha |  |  |  | MEDIANA
COTAÇÃO 019 | [5 empty] | 32.27
COMPOSIÇÃO SINTÉTICA
EMPRESA | DATA DE COTAÇÃO | NOME DA EMPRESA | COTAÇÃO | CNPJ | CONTATO
11 | 2023-07-06 | AMERICANAS S.A | 32.27 | 00.776.574/0006-60 | WWW.AMERICANAS.COM.BR
8 | 2023-07-06 | MAGAZINE LUIZA S/A | 34 | 47.960.950/1088-36 | 0800 773 3838
17 | 2023-07-06 | MULTISEG COMÉRCIO DE EQUIPAMENTOS DE SEGURANÇA EIRELI | 11.26 | 10.498.304/0001-84 | (47)3086-4218
JUSTIFICATIVA: NÃO ENCONTRADO EM TABELAS DE REFERÊNCIA
CÓDIGO |  | AGARRAS PARA ESCALADA INFALTIL |  |  |  | MEDIANA
COTAÇÃO 020 | [5 empty] | 11.44
COMPOSIÇÃO SINTÉTICA
EMPRESA | DATA DE COTAÇÃO | NOME DA EMPRESA | COTAÇÃO | CNPJ | CONTATO
9 | 2023-07-21 | CASAS BAHIA | 14.5 | 33.041.260/0652-90 | 4003-4336
8 | 2023-07-21 | MAGAZINE LUIZA S/A | 11.44 | 47.960.950/1088-36 | 0800 773 3838
11 | 2023-07-21 | AMERICANAS S.A | 10.67 | 00.776.574/0006-60 | WWW.AMERICANAS.COM.BR
JUSTIFICATIVA: NÃO ENCONTRADO EM TABELAS DE REFERÊNCIA
CLEIDSON CAVALCANTI CAFÉ DE MOURA
CREA-PE nº 181226017-2