## ANEXO A - ORÇAMENTÁRIA
ANEXO A - PLANILHA FINANCEIRA
PLANILHA FINANCEIRA
DADOS DA OBRA |  |  | DADOS DO CONTRATO
OBRA: |  |  | Sinalização Vertical - Sinalização Horizontal
REFERÊNCIAS/COMPOSIÇÕES UNITÁRIAS: |  |  | SICRO JUL 2025 |  |  |  | BDI 1 |  | BDI 1 | SERVIÇO | 21.34%
[7 empty] | BDI 2 |  | BDI 2 | MATERIAL | 15.28%
ITEM | CÓDIGO | REFERÊNCIA | DIRCRIMINAÇÃO DE SERVIÇOS | CONTRATO
|  |  |  | UNIDADE | VALOR (R$) SEM BDI | VALOR (R$) COM BDI | QUANT. | QUANT. | UND | R$ TOTAL SEM BDI | R$ TOTAL COM BDI
1. |  |  | PINTURA EM PAVIMENTO - SINALIZAÇÃO HORIZONTAL | [7 empty] | 2991472.561
1.1 | 5213401 | SICRO | Pintura de faixa com tinta acrílica - espessura de 0,6mm (Eixo + Bordo) | M² | 28.94 | 35.1158 | 2250 | 22.5 | KM | 65115 | 79010.541
1.2 | 5213405 | SICRO | Pintura de setas e zebrados com tinta acrílica - espessura de 0,6mm (FTP + LRE + ZEBRADOS) | M² | 43.91 | 53.2804 | 1870 | 133.5714 | UND | 82111.7 | 99634.3368
1.3 | 5214003 | SICRO | Pintura de setas e zebrados com termoplástico por aspersão - espessura de 1,5mm | M² | 61.01 | 74.0295 | 1870 | 133.5714 | UND | 114088.7 | 138435.2286
1.4 | 5213408 | SICRO | Pintura de faixa com termoplástico por aspersão - espessura de 1,5mm (Eixo + Bordo) | M² | 49.05 | 59.5173 | 2500 | 25 | KM | 122625 | 148793.175
1.5 | 5213409 | SICRO | Pintura de setas e zebrados com termoplástico por extrusão - espessura de 3,0mm | M² | 99.29 | 120.4785 | 15400 | 1100 | UND | 1529066 | 1855368.6844
1.6 | 5213358 | SICRO | Laminado elastoplástico para sinalização horizontal - espessura de 1,5mm -fornecimento e implantação | M² | 190.82 | 231.541 | 1050 | 75 | UND | 200361 | 243118.0374
1.7 | M2037 | SICRO | Fornecimento de microesferas refletivas de vidro tipo I-B | KG | 10.1266 | 11.6739 | 3000 | 120 | SACO | 30379.8 | 35021.8334
1.8 | M2038 | SICRO | Fornecimento de microesferas refletivas de vidro tipo II-A | KG | 9.1156 | 10.5085 | 3000 | 120 | SACO | 27346.8 | 31525.391
1.9 | 5214000 | SICRO | Termoplástico pré-formado para sinalização horizontal - espessura de 2mm -fornecimento e implantação | M² | 356.86 | 433.0139 | 151.2 | 151.2 | SIB | 53957.232 | 65471.7053
1.10 | 001 | COMPOSIÇÃO | Pintura de meio fio com tinta a base de resina acrílica, manual ou com auxílio de veículo demarcador - espessura de 0,6mm | M² | 24.3196 | 29.5094 | 10000 | 20 | KM | 243195.6717 | 295093.628
2. |  |  | REMOÇÃO DE SINALIZAÇÃO HORIZONTAL | [7 empty] | 27161.6435
2.1 | 5213830 | SICRO | Remoção de sinalização horizontal por fresagem. | M² | 4.94 | 5.9942 | 2509.5 | 2509.5 | M2 | 12396.93 | 15042.4349
2.2 | 5213832 | SICRO | Remoção de sinalização horizontal com maçarico. | M² | 3.98 | 4.8293 | 2509.5 | 2509.5 | M2 | 9987.81 | 12119.2087
3. |  |  | TACHA E TACHÕES | [7 empty] | 220671.9575
3.1 | 5219606 | SICRO | Tacha refletiva em plástico injetado - bidirecional tipo II - com um pino - fornecimento e colocação | UND | 38.25 | 46.4126 | 750 | 750 | UND | 28687.5 | 34809.4125
3.2 | 5219613 | SICRO | Tacha refletiva em plástico injetado - monodirecional tipo II - com um pino - fornecimento e colocação | UND | 34.22 | 41.5225 | 300 | 300 | UND | 10266 | 12456.7644
3.3 | 5213362 | SICRO | Tachão refletivo em plástico injetado - bidirecional - fornecimento e colocação | UND | 90.39 | 109.6792 | 500 | 500 | UND | 45195 | 54839.613
3.4 | 5213361 | SICRO | Tachão refletivo em plástico injetado - monodirecional - fornecimento e colocação | UND | 88.18 | 106.9976 | 250 | 250 | UND | 22045 | 26749.403
3.5 | 002 | COMPOSIÇÃO | IMPLANTAÇÃO DE TACHA REFLETIVA | UND | 25.223 | 30.6056 | 1000 | 1000 | UND | 25223 | 30605.5882
3.6 | 003 | COMPOSIÇÃO | IMPLANTAÇÃO DE TACHÃO REFLETIVO | UND | 50.446 | 61.2112 | 1000 | 1000 | UND | 50446 | 61211.1764
4. |  |  | POSTES REGULAMENTARES | [7 empty] | 349804.0514
4.1 | 004 | COMPOSIÇÃO | Suporte metálico galvanizado para placa com 4,00 m de comprimento, 4 furos e base chata - fornecimento | UND | 245.74 | 298.1809 | 800 | 800 | UND | 196592 | 238544.7328
4.2 | 005 | COMPOSIÇÃO | Implantação de poste regulamentar com até 4,00 m de altura | UND | 79.7324 | 96.7472 | 1000 | 1000 | UND | 79732.3501 | 96747.2336
4.3 | 006 | COMPOSIÇÃO | Remoção de poste regulamentar de sinalização,com recuperação do passeio | UND | 79.7324 | 96.7472 | 150 | 150 | UND | 11959.8525 | 14512.085
5. |  |  | PLACAS | [7 empty] | 404876.6786
5.1 | 5213377 | SICRO | Placa em aço - película I + I - chapa recuperada - fornecimento e implantação | M² | 337.13 | 409.0735 | 29.8211 | 74.5528 | UND | 10053.5959 | 12199.0332
5.2 | 5213378 | SICRO | Placa em aço - película I + III - chapa recuperada - fornecimento e implantação | M² | 375.62 | 455.7773 | 29.8211 | 74.5528 | UND | 11201.411 | 13591.7921
5.3 | 5213570 | SICRO | Placa em aço - película I + I - fornecimento e implantação | M² | 486.82 | 590.7074 | 149.1056 | 372.7641 | UND | 72587.6004 | 88077.7943
5.4 | 5213416 | SICRO | Placa em aço nº 16 galvanizado com película retrorrefletiva tipo I + I - confecção | M² | 426.73 | 517.7942 | 198.8872 | 497.218 | UND | 84871.1295 | 102982.6286
5.5 | 5213425 | SICRO | Placa em alumínio composto de 3mm, modulada, aérea, com película retrorrefletiva tipo I + III - confecção | M² | 619.83 | 752.1017 | 250 | 41.6667 | UND | 154957.5 | 188025.4305
PREÇO TOTAL | [10 empty] | 3993986.8921

## ANEXO B - MC
ANEXO B - MEMÓRIA DE CÁLCULO
Sinalização Vertical - Sinalização Horizontal
| ITEM | DESCRIÇÃO | UND | QNT | taxa/kg/repet. | (a) - extensão | (b) - largura | (c) - altura | (d) - área | (e) - volume | TOTAL
| 1. | PINTURA EM PAVIMENTO - SINALIZAÇÃO HORIZONTAL
| 2025-01-01 | Pintura de faixa com tinta acrílica - espessura de 0,6mm (Eixo + Bordo) | M² | [7 empty] | 2250
|  | Pintura de linha de eixo para um trecho de 10km |  |  |  | 10000 | 0.15 |  | 1500 |  | 1500
|  | Pintura de linha de bordo para um trecho de 7,5km |  |  |  | 7500 | 0.1 |  | 750 |  | 750
| 2025-02-01 | Pintura de setas e zebrados com tinta acrílica - espessura de 0,6mm (FTP + LRE + ZEBRADOS) | M² | [7 empty] | 1870 | 870
|  | Pintura de 100 faixas de travessia de pedestre |  | 100 | 7 | 4 | 0.4 |  | 1.6 |  | 1120
|  | Pintura de 100 linhas de retenção |  | 100 |  | 7 | 0.4 |  | 2.8 |  | 280
|  | Pintura de 50 linha de canalização (LCA) |  | 50 | 7 | 1.5 | 0.3 |  | 0.45 |  | 157.5
|  | Pintura de 50 Zebrado de preenchimento da área de pavimento não utilizável (ZPA) |  | 50 | 5 | 2.5 | 0.5 |  | 1.25 |  | 312.5
| 2025-03-01 | Pintura de setas e zebrados com termoplástico por aspersão - espessura de 1,5mm | M² | [7 empty] | 1870
|  | Pintura de 100 faixas de travessia de pedestre |  | 100 | 7 | 4 | 0.4 |  | 1.6 |  | 1120
|  | Pintura de 100 linhas de retenção |  | 100 |  | 7 | 0.4 |  | 2.8 |  | 280
|  | Pintura de 50 linha de canalização (LCA) |  | 50 | 7 | 1.5 | 0.3 |  | 0.45 |  | 157.5
|  | Pintura de 50 Zebrado de preenchimento da área de pavimento não utilizável (ZPA) |  | 50 | 5 | 2.5 | 0.5 |  | 1.25 |  | 312.5
| 2025-04-01 | Pintura de faixa com termoplástico por aspersão - espessura de 1,5mm (Eixo + Bordo) | M² | [7 empty] | 2500
|  | Pintura de linha de eixo para um trecho de 10km |  |  |  | 10000 | 0.15 |  | 1500 |  | 1500
|  | Pintura de linha de bordo para um trecho de 10km |  |  |  | 10000 | 0.1 |  | 1000 |  | 1000
| 2025-05-01 | Pintura de setas e zebrados com termoplástico por extrusão - espessura de 3,0mm | M² | [7 empty] | 15400
|  | Pintura de 1100 faixas de travessia de pedestre |  | 1100 | 7 | 4 | 0.4 |  | 1.6 |  | 12320
|  | Pintura de 1100 faixas de retenção |  | 1100 |  | 7 | 0.4 |  | 2.8 |  | 3080
| 2025-06-01 | Laminado elastoplástico para sinalização horizontal - espessura de 1,5mm -fornecimento e implantação | M² | [7 empty] | 1050
|  | Pintura de 75 faixas de travessia de pedestre |  | 75 | 7 | 4 | 0.4 |  | 1.6 |  | 840
|  | Pintura de 75 linhas de retenção |  | 75 |  | 7 | 0.4 |  | 2.8 |  | 210
| 2025-07-01 | Fornecimento de microesferas refletivas de vidro tipo I-B | KG | [7 empty] | 3000
|  | Microesferas refletivas e antiderrapantes para pinturas para 10000 latas de tinta |  | 10000 | 0.3 | [5 empty] | 3000
| 2025-08-01 | Fornecimento de microesferas refletivas de vidro tipo II-A | KG | [7 empty] | 3000
|  | Microesferas refletivas e antiderrapantes para pinturas para 10000 latas de tinta |  | 10000 | 0.3 | [5 empty] | 3000
| 2025-09-01 | Termoplástico pré-formado para sinalização horizontal - espessura de 2mm -fornecimento e implantação | M² | [7 empty] | 151.2
|  | Pintura para implantação de 105 Símbolo Indicativo de Bolsão para bicicletas e motocicletas (SIB) |  | 105 |  |  |  |  | 1.44 |  | 151.2
| 2025-10-01 | Pintura de meio fio com tinta a base de resina acrílica, manual ou com auxílio de veículo demarcador - espessura de 0,6mm | M² | [7 empty] | 10000
|  | Pintura de meio fio para trecho de 20km - Dois lados |  | 2 |  | 20000 | 0.25 |  | 5000 |  | 10000
| 2. | REMOÇÃO DE SINALIZAÇÃO HORIZONTAL
| 2025-01-02 | Remoção de sinalização horizontal por fresagem. | M² | [7 empty] | 2509.5
|  | Remoção para realocação de 150 faixas de pedestre |  | 150 | 7 | 4 | 0.4 |  | 1.6 |  | 1680
|  | Remoção para realocação de 150 faixa de retenção |  | 150 |  | 7 | 0.4 |  | 2.8 |  | 420
|  | Remoção de 130 setas e zebrados |  | 130 | 7 | 1.5 | 0.3 |  | 0.45 |  | 409.5
| 2025-02-02 | Remoção de sinalização horizontal com maçarico. | M² | [7 empty] | 2509.5
|  | Remoção para realocação de 150 faixas de pedestre |  | 150 | 7 | 4 | 0.4 |  | 1.6 |  | 1680
|  | Remoção para realocação de 150 faixa de retenção |  | 150 |  | 7 | 0.4 |  | 2.8 |  | 420
|  | Remoção de 130 setas e zebrados |  | 130 | 7 | 1.5 | 0.3 |  | 0.45 |  | 409.5
| 3. | TACHA E TACHÕES
| 2025-01-03 | Tacha refletiva em plástico injetado - bidirecional tipo II - com um pino - fornecimento e colocação | UND | [7 empty] | 750
|  | 750 Tacha bidirecional para execução de projetos e demandas |  | 750 | [6 empty] | 750
| 2025-02-03 | Tacha refletiva em plástico injetado - monodirecional tipo II - com um pino - fornecimento e colocação | UND | [7 empty] | 300
|  | 300 Tacha monidirecional para execução de projetos e demandas |  | 300 | [6 empty] | 300
| 2025-03-03 | Tachão refletivo em plástico injetado - bidirecional - fornecimento e colocação | UND | [7 empty] | 500
|  | 500 Tachão bidirecional para execução de projetos e demandas |  | 500 | [6 empty] | 500
| 2025-04-03 | Tachão refletivo em plástico injetado - monodirecional - fornecimento e colocação | UND | [7 empty] | 250
|  | 250 Tachão monodirecional para execução de projetos e demandas |  | 250 | [6 empty] | 250
| 2025-05-03 | IMPLANTAÇÃO DE TACHA REFLETIVA | UND | [7 empty] | 1000
|  | Implantação de 1000 tacha refletiva em projetos e demandas |  | 1000 | [6 empty] | 1000
| 2025-06-03 | IMPLANTAÇÃO DE TACHÃO REFLETIVO | UND | [7 empty] | 1000
|  | Implantação de 1000 tachão refletivo em projetos e demandas |  | 1000 | [6 empty] | 1000
| 4. | POSTES REGULAMENTARES
| 2025-01-04 | Suporte metálico galvanizado para placa com 4,00 m de comprimento, 4 furos e base chata - fornecimento | UND | [7 empty] | 800
|  | Fornecimento de 800 suportes metálicos para implantação de sinalização vertical |  | 800 | [6 empty] | 800
| 2025-02-04 | Implantação de poste regulamentar com até 4,00 m de altura | UND | [7 empty] | 1000
|  | Implantação de 1000 suportes metálicos para sinalização vertical |  | 1000 | [6 empty] | 1000
| 2025-03-04 | Remoção de poste regulamentar de sinalização,com recuperação do passeio | UND | [7 empty] | 150
|  | Remoção de 150 suportes metálicos de sinalização vertical para mudanças/realocações |  | 150 | [6 empty] | 150
| 5. | PLACAS | [8 empty] | 29.8211
| 2025-01-05 | Placa em aço - película I + I - chapa recuperada - fornecimento e implantação | M² | [7 empty] | 29.8211
|  | Placas de regularização - 0,40m de diâmetro |  | 30 |  |  |  |  | 0.1256 |  | 3.768
|  | Placas de regularização - 0,50m de diâmetro |  | 30 |  |  |  |  | 0.19625 |  | 5.8875
|  | Placas de regularização - 0,75m de diâmetro |  | 10 |  |  |  |  | 0.44156 |  | 4.4156
|  | Placas de advertência - 0,45x0,45m |  | 20 |  | 0.45 | 0.45 |  | 0.2025 |  | 4.05
|  | Placas indicativas - 0,90x0,60m |  | 15 |  | 0.9 | 0.6 |  | 0.54 |  | 8.1
|  | Placas indicativas - 0,60x0,40m |  | 15 |  | 0.6 | 0.4 |  | 0.24 |  | 3.6
| 2025-02-05 | Placa em aço - película I + III - chapa recuperada - fornecimento e implantação | M² | [7 empty] | 29.8211
|  | Placas de regularização - 0,40m de diâmetro |  | 30 |  |  |  |  | 0.1256 |  | 3.768
|  | Placas de regularização - 0,50m de diâmetro |  | 30 |  |  |  |  | 0.19625 |  | 5.8875
|  | Placas de regularização - 0,75m de diâmetro |  | 10 |  |  |  |  | 0.44156 |  | 4.4156
|  | Placas de advertência - 0,45x0,45m |  | 20 |  | 0.45 | 0.45 |  | 0.2025 |  | 4.05
|  | Placas indicativas - 0,90x0,60m |  | 15 |  | 0.9 | 0.6 |  | 0.54 |  | 8.1
|  | Placas indicativas - 0,60x0,40m |  | 15 |  | 0.6 | 0.4 |  | 0.24 |  | 3.6
| 2025-03-05 | Placa em aço - película I + I - fornecimento e implantação | M² | [7 empty] | 149.1056
|  | Placas de regularização - 0,40m de diâmetro |  | 150 |  |  |  |  | 0.1256 |  | 18.84
|  | Placas de regularização - 0,50m de diâmetro |  | 150 |  |  |  |  | 0.19625 |  | 29.4375
|  | Placas de regularização - 0,75m de diâmetro |  | 50 |  |  |  |  | 0.44156 |  | 22.0781
|  | Placas de advertência - 0,45x0,45m |  | 100 |  | 0.45 | 0.45 |  | 0.2025 |  | 20.25
|  | Placas indicativas - 0,90x0,60m |  | 75 |  | 0.9 | 0.6 |  | 0.54 |  | 40.5
|  | Placas indicativas - 0,60x0,40m |  | 75 |  | 0.6 | 0.4 |  | 0.24 |  | 18
| 2025-04-05 | Placa em aço nº 16 galvanizado com película retrorrefletiva tipo I + I - confecção | M² | [7 empty] | 198.8872
|  | Placas de regularização - 0,40m de diâmetro |  | 200 |  |  |  |  | 0.1256 |  | 25.12
|  | Placas de regularização - 0,50m de diâmetro |  | 200 |  |  |  |  | 0.19625 |  | 39.25
|  | Placas de regularização - 0,75m de diâmetro |  | 67 |  |  |  |  | 0.44156 |  | 29.5847
|  | Placas de advertência - 0,45x0,45m |  | 133 |  | 0.45 | 0.45 |  | 0.2025 |  | 26.9325
|  | Placas indicativas - 0,90x0,60m |  | 100 |  | 0.9 | 0.6 |  | 0.54 |  | 54
|  | Placas indicativas - 0,60x0,40m |  | 100 |  | 0.6 | 0.4 |  | 0.24 |  | 24
| 2025-05-05 | Placa em alumínio composto de 3mm, modulada, aérea, com película retrorrefletiva tipo I + III - confecção | M² | [7 empty] | 250
|  | Placas suspensas - 2,00x1,00m |  | 50 |  | 2 | 1 |  | 2 |  | 100
|  | Placas suspensas - 2,50x1,50m |  | 40 |  | 2.5 | 1.5 |  | 3.75 |  | 150

## ANEXO C - COMPOSIÇÕES
ANEXO C - COMPOSIÇÕES
ITEM | CÓDIGO | REFERÊNCIA | DESCRIÇÃO | UNIDADE | CONSUMO | PREÇO UNITÁRIO (R$) | TOTAL (R$)
1. |  |  | PINTURA EM PAVIMENTO - SINALIZAÇÃO HORIZONTAL
1.10 | 001 | COMPOSIÇÃO | Pintura de meio fio com tinta a base de resina acrílica, manual ou com auxílio de veículo demarcador - espessura de 0,6mm | M² |  |  | 24.3196
| E9644 | SICRO | Caminhão demarcador de faixas com sistema de pintura a frio - 28 kW/129 kW | H | 0.0066934 | 454.4607 | 3.0419
| P9824 | SICRO | Servente | H | 0.026774 | 22.2688 | 0.59622
| M2034 | SICRO | Solvente para tinta à base de resina acrílica | l | 0.03 | 16.9114 | 0.50734
| M2027 | SICRO | Tinta à base de resina acrílica estirenada para demarcação viária | l | 0.6 | 33.6235 | 20.1741
3. |  |  | TACHA E TACHÕES
3.5 | 002 | COMPOSIÇÃO | IMPLANTAÇÃO DE TACHA REFLETIVA | UND |  |  | 25.223
| E9764 | SICRO | Grupo gerador - 7,2 Kva | H | 0.33 | 11.2203 | 3.7027
| E9675 | SICRO | Martelete perfurador/rompedor elétrico - 1,50 kW | H | 0.33 | 2.1928 | 0.72362
| M1528 | SICRO | Broca de widia - D = 13 mm e C = 150 mm | UND | 0.43 | 21.4196 | 9.2104
| M2041 | SICRO | Adesivo à base de resina poliéster | KG | 0.15 | 28.2503 | 4.2375
| P9824 | SICRO | Servente | H | 0.33 | 22.2688 | 7.3487
3.6 | 003 | COMPOSIÇÃO | IMPLANTAÇÃO DE TACHÃO REFLETIVO | UND |  |  | 50.446
| E9764 | SICRO | Grupo gerador - 7,2 Kva | H | 0.66 | 11.2203 | 7.4054
| E9675 | SICRO | Martelete perfurador/rompedor elétrico - 1,50 kW | H | 0.66 | 2.1928 | 1.4472
| M1528 | SICRO | Broca de widia - D = 13 mm e C = 150 mm | UND | 0.86 | 21.4196 | 18.4209
| M2041 | SICRO | Adesivo à base de resina poliéster | KG | 0.3 | 28.2503 | 8.4751
| P9824 | SICRO | Servente | H | 0.66 | 22.2688 | 14.6974
4. |  |  | POSTES REGULAMENTARES
4.1 | 004 | COMPOSIÇÃO | Suporte metálico galvanizado para placa com 4,00 m de comprimento, 4 furos e base chata - fornecimento | UND |  |  | 135.0686
| E9687 | SICRO | Caminhão carroceria com capacidade de 5 t - 120 Kw | H | 0.01 | 174.3949 | 1.7439
| P9823 | SICRO | Serralheiro | H | 0.5 | 28.7054 | 14.3527
| P9824 | SICRO | Servente | H | 0.5 | 22.2688 | 11.1344
| M0962 | SICRO | Tubo em aço galvanizado - E = 2,00 mm e D = 50,80 mm (2") | M | 4 | 26.9594 | 107.8376
4.2 | 005 | COMPOSIÇÃO | Implantação de poste regulamentar com até 4,00 m de altura |  |  |  | 17.6986
| E9687 | SICRO | Caminhão carroceria com capacidade de 5 t - 120 Kw | H | 0.01 | 174.3949 | 1.7439
| P9824 | SICRO | Servente | H | 0.5 | 22.2688 | 11.1344
| 1107892 | SICRO | Concreto fck = 20 MPa - confecção em betoneira e lançamento manual - areia e brita comerciais | m³ | 0.01 | 436.77 | 4.3677
| 4805750 | SICRO | Escavação manual em material de 1ª categoria na profundidade de até 1 m | m³ | 0.01 | 45.26 | 0.4526
4.3 | 006 | COMPOSIÇÃO | Remoção de poste regulamentar de sinalização,com recuperação do passeio |  |  |  | 17.6986
| E9687 | SICRO | Caminhão carroceria com capacidade de 5 t - 120 Kw | H | 0.01 | 174.3949 | 1.7439
| P9823 | SICRO | Servente | H | 0.5 | 22.2688 | 11.1344
| P9824 | SICRO | Concreto fck = 20 MPa - confecção em betoneira e lançamento manual - areia e brita comerciais | m³ | 0.01 | 436.77 | 4.3677
| M0962 | SICRO | Escavação manual em material de 1ª categoria na profundidade de até 1 m | m³ | 0.01 | 45.26 | 0.4526