## RESUMO
PREFEITURA MUNICIPAL DE CAETÉS
Obra |  |  |  | Bancos |  | B.D.I.
CONSTRUÇÃO DE UMA QUADRA POLIESPORTIVA NO SITIO BASTIÕES, MUNICIPIO DE CAETÉS - PE |  |  |  | SINAPI - 05/2025 - Pernambuco ORSE - 05/2025 - Sergipe SEINFRA - 028.1 - Ceará |  | Serviços: 19,21% Insumos: 10,89% |  |  |  | BANHEIRO
Orçamento Sintético - Onerado | [9 empty] | 104960.8
Item | Código | Banco | Descrição | Und | Quant. | Valor Unit | Valor Unit com BDI | Total
1.0 |  |  | ADMINISTRAÇÃO LOCAL |  |  |  |  | 30258.12
2.0 |  |  | INSTALAÇÕES PROVISÓRIAS / SERVIÇOS PRELIMINARES |  |  |  |  | 71415.52
3.0 |  |  | INFRAESTRUTURA - BANHEIROS |  |  |  |  | 13572.08
4.0 |  |  | SUPERESTRUTURA - BANHEIROS |  |  |  |  | 31369.95
5.0 |  |  | CHAPISCO / REBOCO - BANHEIROS |  |  |  |  | 14884.9
6.0 |  |  | PAVIMENTAÇÃO |  |  |  |  | 204228.88
6.1 |  |  | PISO - QUADRA |  |  |  |  | 161739.06
6.2 |  |  | PISO - BANHEIROS |  |  |  |  | 3056.02
6.3 |  |  | PISO - EXTERNO |  |  |  |  | 39433.8
7.0 |  |  | COBERTA - BANHEIRO |  |  |  |  | 4278.27
8.0 |  |  | ESTRUTURA METÁLICA / COBERTA - QUADRA |  |  |  |  | 716866.6
8.1 |  |  | BASE - PILARES METÁLICOS |  |  |  |  | 60148.44
8.2 |  |  | ESTRUTURA METÁLICA |  |  |  |  | 375313.41
8.3 |  |  | GRAUTE PARA PROTEÇÃO DE PILAR METÁLICO |  |  |  |  | 1800.91
8.4 |  |  | TELHAMENTO |  |  |  |  | 217782.55
8.5 |  |  | ALAMBRADO |  |  |  |  | 61821.29
9.0 |  |  | ESQUADRIAS - BANHEIROS |  |  |  |  | 12128.1
10.0 |  |  | FORROS - BANHEIROS |  |  |  |  | 1602.47
11.0 |  |  | ACABAMENTOS DE PISO E PAREDES - BANHEIROS |  |  |  |  | 15566.66
12.0 |  |  | PINTURA - PISO DA QUADRA / BANHEIROS |  |  |  |  | 61924.43
12.1 |  |  | PISO - QUADRA |  |  |  |  | 53422.08
12.2 |  |  | TETO |  |  |  |  | 1869.31
12.3 |  |  | PAREDES EXTERNAS |  |  |  |  | 6633.04
13.0 |  |  | INSTALAÇÕES HIDROSSANITÁRIAS |  |  |  |  | 87442.55
13.1 |  |  | INSTALAÇÕES HIDRÁULICAS |  |  |  |  | 5814.41
13.2 |  |  | TUBULAÇÃO PLUVIAL |  |  |  |  | 9954.67
13.3 |  |  | INSTALAÇÕES SANITÁRIAS |  |  |  |  | 14002.48
13.4 |  |  | FOSSA |  |  |  |  | 14223.59
13.5 |  |  | SUMIDOURO |  |  |  |  | 6448.31
13.6 |  |  | ACABAMENTOS |  |  |  |  | 36999.09
14.0 |  |  | INSTALAÇÕES ELETRICAS |  |  |  |  | 47636.8
14.1 |  |  | ACESSÓRIOS P/ ELETRODUTOS |  |  |  |  | 3370.18
14.2 |  |  | CABOS E FIOS CONDUTORES |  |  |  |  | 7968.39
14.3 |  |  | DISPOSITIVO ELÉTRICO - EMBUTIDO |  |  |  |  | 557.66
14.4 |  |  | DISPOSITIVO DE PROTEÇÃO |  |  |  |  | 361.23
14.5 |  |  | ELETRODUTOS |  |  |  |  | 6674.5
14.6 |  |  | QUADROS E ENTRADAS |  |  |  |  | 2469.94
14.7 |  |  | ILUMINAÇÃO |  |  |  |  | 11261.86
14.8 |  |  | SPDA |  |  |  |  | 14973.04
15.0 |  |  | ARQUIBANCADA |  |  |  |  | 153151.97
16.0 |  |  | MURO DE ARRIMO / MURO EXTERNO / MURETA DO GRADIL |  |  |  |  | 249958.43
17.0 |  |  | FACHADA / PORTICO |  |  |  |  | 75537.44
18.0 |  |  | PAISAGISMO |  |  |  |  | 5857.24
19.0 |  |  | DIVERSOS |  |  |  |  | 16533.48
TOTAL | [7 empty] | 1814213.89 | 1945107.04
[8 empty] | 1835604.87 | 130893.15
-21390.98

## Orçamento Sintético
PREFEITURA MUNICIPAL DE CAETÉS | [8 empty] | ONERADO | DESONERADO
Obra |  |  |  | Bancos |  | B.D.I.
CONSTRUÇÃO DE UMA QUADRA POLIESPORTIVA NO SITIO BASTIÕES, MUNICIPIO DE CAETÉS - PE |  |  |  | SINAPI - 05/2025 - Pernambuco ORSE - 05/2025 - Sergipe SEINFRA - 028.1 - Ceará |  | Serviços: 19,21% Insumos: 10,89%
Orçamento Sintético - Onerado
Item | Código | Banco | Descrição | Und | Quant. | Valor Unit | Valor Unit com BDI | Total
1.0 |  |  | ADMINISTRAÇÃO LOCAL |  |  |  |  | 30258.12
1.1 | 06 | COMPOSIÇÃO | ADMINISTRAÇÃO LOCAL DA OBRA | UD | 1 | 25382.2 | 30258.12 | 30258.12
2.0 |  |  | INSTALAÇÕES PROVISÓRIAS / SERVIÇOS PRELIMINARES |  |  |  |  | 71415.52
2.1 |  |  | INSTALAÇÕES PROVISÓRIAS |  |  |  |  | 44319.54
2.1.1 | 98459 | SINAPI | TAPUME COM CHAPA METÁLICA. AF_03/2024 | M2 | 65.71 | 96.17 | 114.64 | 7532.99 | 96.17 | 93.32
2.1.2 | 99059 | SINAPI | LOCAÇÃO CONVENCIONAL DE OBRA, UTILIZANDO GABARITO DE TÁBUAS CORRIDAS PONTALETADAS A CADA 2,00M - 2 UTILIZAÇÕES. AF_03/2024 | M | 143.35 | 69.17 | 82.46 | 11820.64 | 69.17 | 65.9
2.1.3 | 103689 | SINAPI | FORNECIMENTO E INSTALAÇÃO DE PLACA DE OBRA COM CHAPA GALVANIZADA E ESTRUTURA DE MADEIRA. AF_03/2022_PS | M2 | 6 | 468.06 | 557.97 | 3347.82 | 468.06 | 464.59
2.1.4 | 5088 | ORSE | BARRACÃO PARA OBRAS DE MÉDIO PORTE REAPROVEITAMENTO 2 VEZES | M2 | 25 | 251.53 | 299.85 | 7496.25 | 251.53 | 251.53
2.1.5 | 105113 | SINAPI | ESTRUTURA DE MADEIRA PROVISÓRIA PARA SUPORTE DE CAIXA D'ÁGUA ELEVADA DE 2000 LITROS. AF_03/2024 | UD | 1 | 8994.09 | 10721.85 | 10721.85 | 8994.09 | 8814.53
2.1.6 | 102609 | SINAPI | CAIXA D´ÁGUA EM POLIETILENO, 2000 LITROS - FORNECIMENTO E INSTALAÇÃO. AF_06/2021 | UD | 1 | 1113.81 | 1327.77 | 1327.77 | 1113.81 | 1112.64
2.1.7 | 9416 | ORSE | INSTALAÇÃO PROVISÓRIA DE ENERGIA ELÉTRICA, AEREA, TRIFASICA, EM POSTE GALVANIZADO, EXCLUSIVE FORNECIMENTO DO MEDIDOR | UD | 1 | 1738.29 | 2072.22 | 2072.22 | 1738.29 | 1738.29
2.2 |  |  | SERVIÇOS PRELIMINARES - MOVIMENTAÇÃO EM TERRA |  |  |  |  | 27095.98
2.1.1 | 101135 | SINAPI | ESCAVAÇÃO HORIZONTAL, INCLUINDO CARGA, DESCARGA E TRANSPORTE EM SOLO DE 1A CATEGORIA COM TRATOR DE ESTEIRAS (150HP/LÂMINA: 3,18M3) E CAMINHÃO BASCULANTE DE 10M3, DMT ATÉ 200M AF_07/2020 | M3 | 1378.07 | 15 | 17.88 | 24639.89 | 15 | 14.77
2.1.2 | 100575 | SINAPI | REGULARIZAÇÃO DE SUPERFÍCIES COM MOTONIVELADORA. AF_09/2024 | M2 | 1192.28 | 1.73 | 2.06 | 2456.09 | 1.73 | 1.69
3.0 |  |  | INFRAESTRUTURA - BANHEIROS |  |  |  |  | 13572.08
3.1 |  |  | FUNDAÇÕES |  |  |  |  | 7140.98
3.1.1 | 93358 | SINAPI | ESCAVAÇÃO MANUAL DE VALA. AF_09/2024 | M3 | 17.32 | 95.25 | 113.55 | 1966.68 | 95.25 | 88.05
3.1.2 | 101616 | SINAPI | PREPARO DE FUNDO DE VALA COM LARGURA MENOR QUE 1,5 M (ACERTO DO SOLO NATURAL). AF_08/2020 | M2 | 11.18 | 6.93 | 8.26 | 92.34 | 6.93 | 6.38
3.1.3 | 96619 | SINAPI | LASTRO DE CONCRETO MAGRO, APLICADO EM BLOCOS DE COROAMENTO OU SAPATAS, ESPESSURA DE 5 CM. AF_01/2024 | M2 | 11.18 | 40.94 | 48.8 | 545.58 | 40.94 | 39.47
3.1.4 | 96535 | SINAPI | FABRICAÇÃO, MONTAGEM E DESMONTAGEM DE FÔRMA PARA SAPATA, EM MADEIRA SERRADA, E=25 MM, 4UTILIZAÇÕES. AF_01/2024 | M2 | 7.5 | 143.34 | 170.88 | 1281.6 | 143.34 | 134.78
3.1.5 | 104919 | SINAPI | ARMAÇÃO DE SAPATA ISOLADA, VIGA BALDRAME E SAPATA CORRIDA UTILIZANDO AÇO CA-50 DE 10 MM - MONTAGEM. AF_01/2024 | KG | 96 | 12.91 | 15.39 | 1477.44 | 12.91 | 12.62
3.1.6 | 104916 | SINAPI | ARMAÇÃO DE SAPATA ISOLADA, VIGA BALDRAME E SAPATA CORRIDA UTILIZANDO AÇO CA-60 DE 5 MM - MONTAGEM. AF_01/2024 | KG | 3 | 17.23 | 20.54 | 61.62 | 17.23 | 16.56
3.1.7 | 96558 | SINAPI | CONCRETAGEM DE SAPATA, FCK 30 MPA, COM USO DE BOMBA - LANÇAMENTO, ADENSAMENTO E ACABAMENTO. AF_01/2024 | M3 | 1.46 | 740.63 | 882.91 | 1289.04 | 740.63 | 737.6
3.1.8 | 104737 | SINAPI | REATERRO MANUAL DE VALAS, COM PLACA VIBRATÓRIA. AF_08/2023 | M3 | 14.94 | 23.96 | 28.56 | 426.68 | 23.96 | 22.34
3.2 |  |  | VIGAS BALDRAMES |  |  |  |  | 6431.1
3.2.1 | 93358 | SINAPI | ESCAVAÇÃO MANUAL DE VALA. AF_09/2024 | M3 | 6.06 | 95.25 | 113.55 | 688.11 | 95.25 | 88.05
3.2.2 | 101616 | SINAPI | PREPARO DE FUNDO DE VALA COM LARGURA MENOR QUE 1,5 M (ACERTO DO SOLO NATURAL). AF_08/2020 | M2 | 17.3 | 6.93 | 8.26 | 142.89 | 6.93 | 6.38
3.2.3 | 95241 | SINAPI | LASTRO DE CONCRETO MAGRO, APLICADO EM PISOS, LAJES SOBRE SOLO OU RADIERS, ESPESSURA DE 5 CM. AF_01/2024 | M2 | 17.3 | 37.66 | 44.89 | 776.59 | 37.66 | 36.45
3.2.4 | 96536 | SINAPI | FABRICAÇÃO, MONTAGEM E DESMONTAGEM DE FÔRMA PARA VIGA BALDRAME, EM MADEIRA SERRADA, E=25 MM, 4 UTILIZAÇÕES. AF_06/2017 | M2 | 18.8 | 75.71 | 90.25 | 1696.7 | 75.71 | 72.05
3.2.5 | 104916 | SINAPI | ARMAÇÃO DE SAPATA ISOLADA, VIGA BALDRAME E SAPATA CORRIDA UTILIZANDO AÇO CA-60 DE 5 MM - MONTAGEM. AF_01/2024 | KG | 29 | 17.23 | 20.54 | 595.66 | 17.23 | 16.56
3.2.6 | 104917 | SINAPI | ARMAÇÃO DE SAPATA ISOLADA, VIGA BALDRAME E SAPATA CORRIDA UTILIZANDO AÇO CA-50 DE 6,3 MM - MONTAGEM. AF_01/2024 | KG | 1 | 15.83 | 18.87 | 18.87 | 15.83 | 15.33
3.2.7 | 104918 | SINAPI | ARMAÇÃO DE SAPATA ISOLADA, VIGA BALDRAME E SAPATA CORRIDA UTILIZANDO AÇO CA-50 DE 8 MM - MONTAGEM. AF_01/2024 | KG | 63 | 14.56 | 17.36 | 1093.68 | 14.56 | 14.2
3.2.8 | 96557 | SINAPI | CONCRETAGEM DE BLOCO DE COROAMENTO OU VIGA BALDRAME, FCK 30 MPA, COM USO DE BOMBA - LANÇAMENTO, ADENSAMENTO E ACABAMENTO. AF_01/2024 | M3 | 1.56 | 707.08 | 842.91 | 1314.93 | 707.08 | 705.36
3.2.9 | 104737 | SINAPI | REATERRO MANUAL DE VALAS, COM PLACA VIBRATÓRIA. AF_08/2023 | M3 | 3.63 | 23.96 | 28.56 | 103.67 | 23.96 | 22.34
4.0 |  |  | SUPERESTRUTURA - BANHEIROS |  |  |  |  | 31369.95
4.1 |  |  | PILARES |  |  |  |  | 7565.14
4.1.1 | 92443 | SINAPI | MONTAGEM E DESMONTAGEM DE FÔRMA DE PILARES RETANGULARES E ESTRUTURAS SIMILARES, PÉ-DIREITO SIMPLES, EM CHAPA DE MADEIRA COMPENSADA PLASTIFICADA, 18 UTILIZAÇÕES. AF_09/2020 | M2 | 37.6 | 54.48 | 64.95 | 2442.12 | 54.48 | 52.57
4.1.2 | 92759 | SINAPI | ARMAÇÃO DE PILAR OU VIGA DE ESTRUTURA CONVENCIONAL DE CONCRETO ARMADO UTILIZANDO AÇO CA-60 DE 5,0 MM - MONTAGEM. AF_06/2022 | KG | 54 | 14.39 | 17.15 | 926.1 | 14.39 | 13.95
4.1.3 | 92762 | SINAPI | ARMAÇÃO DE PILAR OU VIGA DE ESTRUTURA CONVENCIONAL DE CONCRETO ARMADO UTILIZANDO AÇO CA-50 DE 10,0 MM - MONTAGEM. AF_06/2022 | KG | 211 | 11.09 | 13.22 | 2789.42 | 11.09 | 10.94
4.1.4 | 103672 | SINAPI | CONCRETAGEM DE PILARES, FCK = 25 MPA, COM USO DE BOMBA - LANÇAMENTO, ADENSAMENTO E ACABAMENTO. AF_02/2022_PS | M3 | 1.84 | 641.68 | 764.95 | 1407.5 | 641.68 | 638.16
4.2 |  |  | VIGAS SUPERIORES |  |  |  |  | 4361.94
4.2.1 | 92479 | SINAPI | MONTAGEM E DESMONTAGEM DE FÔRMA DE VIGA, ESCORAMENTO COM GARFO DE MADEIRA, PÉ-DIREITO SIMPLES, EM CHAPA DE MADEIRA PLASTIFICADA, 18 UTILIZAÇÕES. AF_09/2020 | M2 | 17.94 | 71.71 | 85.49 | 1533.69 | 71.71 | 69.42
4.2.2 | 92759 | SINAPI | ARMAÇÃO DE PILAR OU VIGA DE ESTRUTURA CONVENCIONAL DE CONCRETO ARMADOUTILIZANDO AÇO CA-60 DE 5,0 MM - MONTAGEM. AF_06/2022 | KG | 30 | 14.39 | 17.15 | 514.5 | 14.39 | 13.95
4.2.3 | 92761 | SINAPI | ARMAÇÃO DE PILAR OU VIGA DE ESTRUTURA CONVENCIONAL DE CONCRETO ARMADO UTILIZANDO AÇO CA-50 DE 8,0 MM - MONTAGEM. AF_06/2022 | KG | 63 | 12.51 | 14.91 | 939.33 | 12.51 | 12.31
4.2.4 | 92762 | SINAPI | ARMAÇÃO DE PILAR OU VIGA DE ESTRUTURA CONVENCIONAL DE CONCRETO ARMADO UTILIZANDO AÇO CA-50 DE 10,0 MM - MONTAGEM. AF_06/2022 | KG | 7 | 11.09 | 13.22 | 92.54 | 11.09 | 10.94
4.2.5 | 103674 | SINAPI | CONCRETAGEM DE VIGAS E LAJES, FCK=25 MPA, PARA LAJES PREMOLDADAS COM USO DE BOMBA - LANÇAMENTO, ADENSAMENTO E ACABAMENTO. AF_02/2022_PS | M3 | 1.62 | 663.78 | 791.29 | 1281.88 | 663.78 | 658.44
4.3 |  |  | LAJE |  |  |  |  | 2261.4
4.3.1 | 7393 | ORSE | LAJE PRÉ-FABRICADA TRELIÇADA PARA PISO OU COBERTURA, INTEREIXO 38CM, H=12CM, EL. ENCHIMENTO EM EPS H=8CM, INCLUSIVE ESCORAMENTO EM MADEIRA E CAPEAMENTO 4CM | M2 | 11.75 | 161.45 | 192.46 | 2261.4 | 161.45 | 161.45
4.4 |  |  | ALVENARIA E VEDAÇÕES |  |  |  |  | 17181.47
4.4.1 | 103328 | SINAPI | ALVENARIA DE VEDAÇÃO DE BLOCOS CERÂMICOS FURADOS NA HORIZONTAL DE 9X19X19 CM (ESPESSURA 9 CM) E ARGAMASSA DE ASSENTAMENTO COM PREPARO EM BETONEIRA. AF_12/2021 | M2 | 151.71 | 93.39 | 111.33 | 16889.87 | 93.39 | 87.94
4.4.2 | 93184 | SINAPI | VERGA PRÉ-MOLDADA COM ATÉ 1,5 M DE VÃO, ESPESSURA DE *20* CM. AF_03/2024 | M | 6 | 29.34 | 34.98 | 209.88 | 29.34 | 28.71
4.4.3 | 93194 | SINAPI | CONTRAVERGA PRÉ-MOLDADA, ESPESSURA DE *20* CM. AF_03/2024 | M | 2.4 | 28.56 | 34.05 | 81.72 | 28.56 | 27.95
5.0 |  |  | CHAPISCO / REBOCO - BANHEIROS |  |  |  |  | 14884.9
5.1 |  |  | PAREDES INTERNAS |  |  |  |  | 3950.37
5.1.1 | 87879 | SINAPI | CHAPISCO APLICADO EM ALVENARIAS E ESTRUTURAS DE CONCRETO INTERNAS, COM COLHER DE PEDREIRO. ARGAMASSA TRAÇO 1:3 COM PREPARO EM BETONEIRA 400L. AF_10/2022 | M2 | 97.3 | 4.58 | 5.46 | 531.25 | 4.58 | 4.33
5.1.2 | 87547 | SINAPI | MASSA ÚNICA, EM ARGAMASSA TRAÇO 1:2:8, PREPARO MECÂNICO, APLICADA MANUALMENTE EM PAREDES INTERNAS DE AMBIENTES COM ÁREA ENTRE 5M² E 10M², E = 10MM, COM TALISCAS. AF_03/2024 | M2 | 97.3 | 29.48 | 35.14 | 3419.12 | 29.48 | 28.04
5.2 |  |  | PAREDES EXTERNAS |  |  |  |  | 10934.53
5.2.1 | 87905 | SINAPI | CHAPISCO APLICADO EM ALVENARIA (COM PRESENÇA DE VÃOS) E ESTRUTURAS DE CONCRETO DE FACHADA, COM COLHER DE PEDREIRO. ARGAMASSA TRAÇO 1:3 COM PREPARO EM BETONEIRA 400L. AF_10/2022 | M2 | 123.61 | 8.46 | 10.09 | 1247.22 | 8.46 | 7.9
5.2.2 | 87777 | SINAPI | EMBOÇO OU MASSA ÚNICA EM ARGAMASSA TRAÇO 1:2:8, PREPARO MANUAL, APLICADA MANUALMENTE EM PANOS DE FACHADA COM PRESENÇA DE VÃOS, ESPESSURA DE 25 MM. AF_08/2022 | M2 | 123.61 | 65.74 | 78.37 | 9687.31 | 65.74 | 62.22
6.0 |  |  | PAVIMENTAÇÃO |  |  |  |  | 204228.88
6.1 |  |  | PISO - QUADRA |  |  |  |  | 161739.06
6.1.1 | 97083 | SINAPI | COMPACTAÇÃO MECÂNICA DE SOLO PARA EXECUÇÃO DE RADIER, PISO DE CONCRETO OU LAJE SOBRE SOLO, COM COMPACTADOR DE SOLOS A PERCUSSÃO. AF_09/2021 | M2 | 564 | 3.67 | 4.38 | 2470.32 | 3.67 | 3.4
6.1.2 | 96620 | SINAPI | LASTRO DE CONCRETO MAGRO, APLICADO EM PISOS, LAJES SOBRE SOLO OU RADIERS. AF_01/2024 | M3 | 56.4 | 753.54 | 898.3 | 50664.12 | 753.54 | 729.29
6.1.3 | 103913 | SINAPI | EXECUÇÃO DE PISO INDUSTRIAL DE CONCRETO ARMADO, FCK = 20 MPA, ESPESSURA DE 12,0 CM. AF_04/2022 | M2 | 564 | 120.31 | 143.42 | 80888.88 | 120.31 | 119.2
6.1.4 | 97097 | SINAPI | ACABAMENTO POLIDO PARA PISO DE CONCRETO ARMADO OU LAJE SOBRE SOLO DE ALTA RESISTÊNCIA. AF_09/2021 | M2 | 564 | 40.89 | 48.74 | 27489.36 | 40.89 | 40.68
6.1.5 | 3671 | SINAPI I | JUNTA PLASTICA DE DILATACAO PARA PISOS, COR CINZA, 17 X 3 MM (ALTURA X ESPESSURA) | M | 154 | 1.33 | 1.47 | 226.38 | 1.33 | 1.33
6.2 |  |  | PISO - BANHEIROS |  |  |  |  | 3056.02
6.2.1 | 96620 | SINAPI | LASTRO DE CONCRETO MAGRO, APLICADO EM PISOS, LAJES SOBRE SOLO OU RADIERS. AF_01/2024 | M3 | 1.4 | 753.54 | 898.3 | 1257.62 | 753.54 | 729.29
6.2.2 | 87745 | SINAPI | CONTRAPISO EM ARGAMASSA TRAÇO 1:4 (CIMENTO E AREIA), PREPARO MECÂNICO COM BETONEIRA 400 L, APLICADO EM ÁREAS MOLHADAS SOBRE LAJE, ADERIDO, ACABAMENTO NÃO REFORÇADO, ESPESSURA 3CM. AF_07/2021 | M2 | 28.03 | 53.82 | 64.16 | 1798.4 | 53.82 | 51.58
6.3 |  |  | PISO - EXTERNO |  |  |  |  | 39433.8
6.1.1 | 96620 | SINAPI | LASTRO DE CONCRETO MAGRO, APLICADO EM PISOS, LAJES SOBRE SOLO OU RADIERS. AF_01/2024 | M3 | 8.88 | 753.54 | 898.3 | 7976.9 | 753.54 | 729.29
6.1.2 | 94994 | SINAPI | EXECUÇÃO DE PASSEIO (CALÇADA) OU PISO DE CONCRETO COM CONCRETO MOLDADO IN LOCO, FEITO EM OBRA, ACABAMENTO CONVENCIONAL, ESPESSURA 8 CM, ARMADO. AF_08/2022 | M2 | 177.6 | 95.31 | 113.62 | 20178.91 | 95.31 | 93.23
6.1.3 | 92396 | SINAPI | EXECUÇÃO DE PASSEIO EM PISO INTERTRAVADO, COM BLOCO RETANGULAR COR NATURAL DE 20 X 10 CM, ESPESSURA 6 CM. AF_12/2015 | M2 | 91.82 | 83.63 | 99.7 | 9154.45 | 83.63 | 82.07
6.1.4 | 96624 | SINAPI | LASTRO COM MATERIAL GRANULAR (PEDRA BRITADA N.2), APLICADO EM PISOS OU LAJES SOBRE SOLO, ESPESSURA DE *10 CM*. AF_01/2024 | M3 | 10.16 | 175.33 | 209.01 | 2123.54 | 183.1 | 178.11
7.0 |  |  | COBERTA - BANHEIRO |  |  |  |  | 4278.27
7.1 | 92580 | SINAPI | TRAMA DE AÇO COMPOSTA POR TERÇAS PARA TELHADOS DE ATÉ 2 ÁGUAS PARA TELHA ONDULADA DE FIBROCIMENTO, METÁLICA, PLÁSTICA OU TERMOACÚSTICA, INCLUSO TRANSPORTE VERTICAL. AF_07/2019 | M2 | 16.03 | 47.11 | 56.16 | 900.24 | 47.11 | 46.51
7.2 | 284 | ORSE | TELHAMENTO COM TELHA EM ALUMÍNIO, SIMPLES, TRAPEZOIDAL, NÃO PINTADA E = 0,5 MM - REV. 01 | M2 | 16.03 | 117.46 | 140.02 | 2244.52 | 117.46 | 117.46
7.3 | 94231 | SINAPI | RUFO EM CHAPA DE AÇO GALVANIZADO NÚMERO 24, CORTE DE 25 CM, INCLUSO TRANSPORTE VERTICAL. AF_07/2019 | M | 10.95 | 46.95 | 55.97 | 612.87 | 46.95 | 46.24
7.4 | 94228 | SINAPI | CALHA EM CHAPA DE AÇO GALVANIZADO NÚMERO 24, DESENVOLVIMENTO DE 50 CM, INCLUSO TRANSPORTE VERTICAL. AF_07/2019 | M | 5.65 | 77.3 | 92.15 | 520.64 | 77.3 | 75.91
8.0 |  |  | ESTRUTURA METÁLICA / COBERTA - QUADRA |  |  |  |  | 716866.6
8.1 |  |  | BASE - PILARES METÁLICOS |  |  |  |  | 60148.44
8.1.1 | 93358 | SINAPI | ESCAVAÇÃO MANUAL DE VALA. AF_09/2024 | M3 | 45.96 | 95.25 | 113.55 | 5218.75 | 95.25 | 88.05
8.1.2 | 101616 | SINAPI | PREPARO DE FUNDO DE VALA COM LARGURA MENOR QUE 1,5 M (ACERTO DO SOLO NATURAL). AF_08/2020 | M2 | 111.12 | 6.93 | 8.26 | 917.85 | 6.93 | 6.38
8.1.3 | 96619 | SINAPI | LASTRO DE CONCRETO MAGRO, APLICADO EM BLOCOS DE COROAMENTO OU SAPATAS, ESPESSURA DE 5 CM. AF_01/2024 | M2 | 111.12 | 40.94 | 48.8 | 5422.65 | 40.94 | 39.47
8.1.4 | 96535 | SINAPI | FABRICAÇÃO, MONTAGEM E DESMONTAGEM DE FÔRMA PARA SAPATA, EM MADEIRA SERRADA, E=25 MM, 4UTILIZAÇÕES. AF_01/2024 | M2 | 67.4 | 143.34 | 170.88 | 11517.31 | 143.34 | 134.78
8.1.5 | 104919 | SINAPI | ARMAÇÃO DE SAPATA ISOLADA, VIGA BALDRAME E SAPATA CORRIDA UTILIZANDO AÇO CA-50 DE 10 MM - MONTAGEM. AF_01/2024 | KG | 201 | 12.91 | 15.39 | 3093.39 | 12.91 | 12.62
8.1.6 | 104920 | SINAPI | ARMAÇÃO DE BLOCO, SAPATA ISOLADA, VIGA BALDRAME E SAPATA CORRIDA UTILIZANDO AÇO CA-50 DE 12,5MM - MONTAGEM. AF_01/2024 | KG | 753 | 10.91 | 13.01 | 9796.53 | 10.91 | 10.69
8.1.7 | 104916 | SINAPI | ARMAÇÃO DE SAPATA ISOLADA, VIGA BALDRAME E SAPATA CORRIDA UTILIZANDO AÇO CA-60 DE 5 MM - MONTAGEM. AF_01/2024 | KG | 48 | 17.23 | 20.54 | 985.92 | 17.23 | 16.56
8.1.8 | 96558 | SINAPI | CONCRETAGEM DE SAPATA, FCK 30 MPA, COM USO DE BOMBA - LANÇAMENTO, ADENSAMENTO E ACABAMENTO. AF_01/2024 | M3 | 25.8 | 740.63 | 882.91 | 22779.07 | 740.63 | 737.6
8.1.9 | 104737 | SINAPI | REATERRO MANUAL DE VALAS, COM PLACA VIBRATÓRIA. AF_08/2023 | M3 | 14.6 | 23.96 | 28.56 | 416.97 | 23.96 | 22.34
8.2 |  |  | ESTRUTURA METÁLICA |  |  |  |  | 375313.41
8.2.1 | 03 | COMPOSIÇÃO | ESTRUTURA TRELIÇADA DE COBERTURA, TIPO FINK, COM LIGAÇÕES SOLDADAS, INCLUSOS PERFIS METÁLICOS, CHAPAS METÁLICAS, MÃO DE OBRA E TRANSPORTE COM GUINDASTE - FORNECIMENTO E INSTALAÇÃO. (COMPOSIÇÃO da SINAPI 100775 ADAPTADA) | KG | 24805.91 | 12.6877 | 15.13 | 375313.41
8.3 |  |  | GRAUTE PARA PROTEÇÃO DE PILAR METÁLICO |  |  |  |  | 1800.91
8.3.1 | 92427 | SINAPI | MONTAGEM E DESMONTAGEM DE FÔRMA DE PILARES RETANGULARES E ESTRUTURAS SIMILARES, PÉ-DIREITO SIMPLES, EM CHAPA DE MADEIRA COMPENSADA RESINADA, 8 UTILIZAÇÕES. AF_09/2020 | M2 | 12.8 | 69.19 | 82.48 | 1055.74 | 69.19 | 66.7
8.3.2 | 90278 | SINAPI | GRAUTE FGK=15 MPA; TRAÇO 1:0,04:2,2:2,5 (EM MASSA SECA DE CIMENTO/CAL/AREIA GROSSA/BRITA 0) - PREPARO MECÂNICO COM BETONEIRA 400 L. AF_09/2021 | M3 | 1.2 | 520.91 | 620.98 | 745.17 | 520.91 | 514.07
8.4 |  |  | TELHAMENTO |  |  |  |  | 217782.55
8.4.1 | 284 | ORSE | TELHAMENTO COM TELHA EM ALUMÍNIO, SIMPLES, TRAPEZOIDAL, NÃO PINTADA E = 0,5 MM - REV. 01 | M2 | 1481.61 | 117.46 | 140.02 | 207455.03 | 117.46 | 117.46
8.4.2 | 100743 | SINAPI | PINTURA COM TINTA ALQUÍDICA DE ACABAMENTO (ESMALTE SINTÉTICO BRILHANTE) PULVERIZADA SOBRE PERFIL METÁLICO EXECUTADO EM FÁBRICA (POR DEMÃO). AF_01/2020_PE | M2 | 647.9 | 13.37 | 15.94 | 10327.52 | 13.37 | 13.21
8.5 |  |  | ALAMBRADO |  |  |  |  | 61821.29
8.5.1 | 01 | COMPOSIÇÃO | ALAMBRADO (HT=5,10M) COM TELA GALVANIZADA MALHA 2" X 2" (H=1,50M), TELA EM NYLON 10 X 10 CM (H=3,00M), MONTANTES EM TUBOS GALVANIZADOS VERTICAIS DE 2" ACADA 2M, TUBOS GALVANIZADOS HORIZONTAIS DE 1", MURETA (H=0,50M) EM ALVENARIADE BLOCOS DE CONCRETO *9X19X39CM* C/ JUNTA SERRADA/APARENTE (C/ BASE EMALVENARIA DE PEDRA ARGAMASSADA E LASTRO EM CONCRETO CICLÓPICO), C/PINTURA SOBRE ALVENARIA APARENTE (SELADOR ACRÍLICO + TINTA TEXTURIZADAACRÍLICA) [CONFORME COMPOSIÇÃO 04299/ORSE - ADAPTADA] | M | 89.85 | 577.1734 | 688.05 | 61821.29
9.0 |  |  | ESQUADRIAS - BANHEIROS |  |  |  |  | 12128.1
9.1 |  |  | PORTAS |  |  |  |  | 11669.29
9.1.1 | 91341 | SINAPI | PORTA EM ALUMÍNIO DE ABRIR TIPO VENEZIANA COM GUARNIÇÃO, FIXAÇÃO COM PARAFUSOS - FORNECIMENTO E INSTALAÇÃO. AF_12/2019 | M2 | 11.22 | 487.92 | 581.65 | 6526.11 | 487.92 | 486.65
9.1.2 | 90790 | SINAPI | KIT DE PORTA-PRONTA DE MADEIRA EM ACABAMENTO MELAMÍNICO BRANCO, FOLHA LEVE OU MÉDIA, 80X210CM, EXCLUSIVE FECHADURA, FIXAÇÃO COM PREENCHIMENTO PARCIAL DE ESPUMA EXPANSIVA - FORNECIMENTO E INSTALAÇÃO. AF_12/2019 | UD | 3 | 635.88 | 758.03 | 2274.09 | 635.88 | 634.1
9.1.3 | 10891 | ORSE | PORTÃO DE ABRIR, 2 FOLHAS, COM QUADRO EM TUBO GALVANIZADO 2", COM BARRA QUADRADA DE 3/4" NA VERTICAL E ESTICADOR REDONDO DE 3/4", INCLUSIVE FECHADURA E DOBRADIÇAS | M2 | 4 | 526.75 | 627.94 | 2511.76 | 526.75 | 526.75
9.1.4 | 91307 | SINAPI | FECHADURA DE EMBUTIR PARA PORTAS INTERNAS, COMPLETA, ACABAMENTO PADRÃO POPULAR, COM EXECUÇÃO DE FURO - FORNECIMENTO E INSTALAÇÃO. AF_12/2019 | UD | 3 | 99.92 | 119.11 | 357.33 | 99.92 | 97.46
9.2 |  |  | JANELAS |  |  |  |  | 458.81
9.2.1 | 94569 | SINAPI | JANELA DE ALUMÍNIO TIPO MAXIM-AR, COM VIDROS, BATENTE E FERRAGENS. EXCLUSIVE ALIZAR, ACABAMENTO E CONTRAMARCO. FORNECIMENTO E INSTALAÇÃO. AF_12/2019 | M2 | 0.8 | 481.1 | 573.52 | 458.81 | 481.1 | 477.72
10.0 |  |  | FORROS - BANHEIROS |  |  |  |  | 1602.47
10.1 | 96113 | SINAPI | FORRO EM PLACAS DE GESSO, PARA AMBIENTES COMERCIAIS. AF_08/2023_PS | M2 | 28.03 | 47.96 | 57.17 | 1602.47 | 47.96 | 45.26
11.0 |  |  | ACABAMENTOS DE PISO E PAREDES - BANHEIROS |  |  |  |  | 15566.66
11.1 |  |  | PISO |  |  |  |  | 1896.62
11.1.1 | 87251 | SINAPI | REVESTIMENTO CERÂMICO PARA PISO COM PLACAS TIPO ESMALTADA EXTRA DE DIMENSÕES 45X45 CM APLICADA EM AMBIENTES DE ÁREA MAIOR QUE 10 M2. AF_02/2023_PE | M2 | 28.03 | 56.34 | 67.16 | 1882.49 | 56.34 | 55.5
11.1.2 | 88649 | SINAPI | RODAPÉ CERÂMICO DE 7CM DE ALTURA COM PLACAS TIPO ESMALTADA EXTRA DE DIMENSÕES 45X45CM. AF_02/2023 | M | 1.3 | 9.12 | 10.87 | 14.13 | 9.12 | 8.88
11.2 |  |  | PAREDES INTERNAS |  |  |  |  | 7267.68
11.2.1 | 87273 | SINAPI | REVESTIMENTO CERÂMICO PARA PAREDES INTERNAS COM PLACAS TIPO ESMALTADA EXTRA DE DIMENSÕES 33X45 CM APLICADAS NA ALTURA INTEIRA DAS PAREDES. AF_02/2023_PE | M2 | 87.31 | 69.83 | 83.24 | 7267.68 | 69.83 | 67.58
11.3 |  |  | PAREDES EXTERNAS |  |  |  |  | 6402.36
11.3.1 | 11175 | ORSE | REVESTIMENTO CERÂMICO PARA PAREDE, 10 X 10 CM, ELIZABETH, LINHA CRISTAL PISCINA, APLICADO COM ARGAMASSA INDUSTRIALIZADA AC-II, REJUNTE EPOXI, EXCLUSIVE REGULARIZAÇÃO DE BASE OU EMBOÇO - REV 02 | M2 | 43.35 | 123.89 | 147.69 | 6402.36 | 123.89 | 123.89
12.0 |  |  | PINTURA - PISO DA QUADRA / BANHEIROS |  |  |  |  | 61924.43
12.1 |  |  | PISO - QUADRA |  |  |  |  | 53422.08
12.1.1 | 102494 | SINAPI | PINTURA DE PISO COM TINTA EPÓXI, APLICAÇÃO MANUAL, 2 DEMÃOS, INCLUSO PRIMER EPÓXI. AF_05/2021 | M2 | 564 | 79.46 | 94.72 | 53422.08 | 79.46 | 78.59
12.2 |  |  | TETO |  |  |  |  | 1869.31
12.2.1 | 88484 | SINAPI | FUNDO SELADOR ACRÍLICO, APLICAÇÃO MANUAL EM TETO, UMA DEMÃO. AF_04/2023 | M2 | 28.03 | 5.41 | 6.45 | 180.79 | 5.41 | 5.12
12.2.2 | 88496 | SINAPI | EMASSAMENTO COM MASSA LÁTEX, APLICAÇÃO EM TETO, DUAS DEMÃOS, LIXAMENTO MANUAL. AF_04/2023 | M2 | 28.03 | 33.09 | 39.45 | 1105.78 | 33.09 | 30.84
12.2.3 | 88488 | SINAPI | PINTURA LÁTEX ACRÍLICA PREMIUM, APLICAÇÃO MANUAL EM TETO, DUAS DEMÃOS. AF_04/2023 | M2 | 28.03 | 17.44 | 20.79 | 582.74 | 17.44 | 16.75
12.3 |  |  | PAREDES EXTERNAS |  |  |  |  | 6633.04
12.3.1 | 88415 | SINAPI | APLICAÇÃO MANUAL DE FUNDO SELADOR ACRÍLICO EM PAREDES EXTERNAS DE CASAS. AF_03/2024 | M2 | 106.35 | 5.11 | 6.09 | 647.67 | 5.11 | 4.95
12.3.2 | 96135 | SINAPI | APLICAÇÃO MANUAL DE MASSA ACRÍLICA EM PAREDES EXTERNAS DE CASAS, DUAS DEMÃOS. AF_03/2024 | M2 | 106.35 | 29.42 | 35.07 | 3729.69 | 29.42 | 27.7
12.3.3 | 95626 | SINAPI | APLICAÇÃO MANUAL DE TINTA LÁTEX ACRÍLICA EM PAREDE EXTERNAS DE CASAS, DUAS DEMÃOS. AF_03/2024 | M2 | 106.35 | 17.79 | 21.21 | 2255.68 | 17.79 | 17.02
13.0 |  |  | INSTALAÇÕES HIDROSSANITÁRIAS |  |  |  |  | 87442.55
13.1 |  |  | INSTALAÇÕES HIDRÁULICAS |  |  |  |  | 5814.41
13.1.1 | 103948 | SINAPI | BUCHA DE REDUÇÃO, CURTA, PVC, SOLDÁVEL, DN 32 X 25 MM, INSTALADO EM RAMAL OU SUB-RAMAL DE ÁGUA - FORNECIMENTO E INSTALAÇÃO. AF_06/2022 | UD | 4 | 8.2 | 9.78 | 39.12 | 8.2 | 7.71
13.1.2 | 1097 | ORSE | CAP DE PVC RÍGIDO SOLDÁVEL, MARROM, DIÂM = 50MM | UD | 1 | 10.07 | 12 | 12 | 10.07 | 10.07
13.1.3 | 89362 | SINAPI | JOELHO 90 GRAUS, PVC, SOLDÁVEL, DN 25MM, INSTALADO EM RAMAL OU SUB-RAMAL DE ÁGUA - FORNECIMENTO E INSTALAÇÃO. AF_06/2022 | UD | 11 | 9.98 | 11.9 | 130.9 | 9.98 | 9.32
13.1.4 | 89413 | SINAPI | JOELHO 90 GRAUS, PVC, SOLDÁVEL, DN 32MM, INSTALADO EM RAMAL DE DISTRIBUIÇÃO DE ÁGUA - FORNECIMENTO E INSTALAÇÃO. AF_06/2022 | UD | 16 | 12.58 | 15 | 240 | 12.58 | 11.87
13.1.5 | 103984 | SINAPI | JOELHO 90 GRAUS, PVC, SOLDÁVEL, DN 50MM, INSTALADO EM RAMAL DE DISTRIBUIÇÃO DE ÁGUA - FORNECIMENTO E INSTALAÇÃO. AF_06/2022 | UD | 7 | 20.02 | 23.87 | 167.09 | 20.02 | 19.01
13.1.6 | 89366 | SINAPI | JOELHO 90 GRAUS COM BUCHA DE LATÃO, PVC, SOLDÁVEL, DN 25MM, X 3/4 INSTALADO EM RAMAL OU SUB-RAMAL DE ÁGUA - FORNECIMENTO E INSTALAÇÃO. AF_06/2022 | UD | 10 | 16.49 | 19.66 | 196.6 | 16.49 | 15.87
13.1.7 | 104008 | SINAPI | TE DE REDUÇÃO, 90 GRAUS, PVC, SOLDÁVEL, DN 50 MM X 32 MM, INSTALADO EM RAMAL DE DISTRIBUIÇÃO DE ÁGUA - FORNECIMENTO E INSTALAÇÃO. AF_06/2022 | UD | 4 | 31.8 | 37.91 | 151.64 | 31.8 | 30.67
13.1.8 | 89395 | SINAPI | TE, PVC, SOLDÁVEL, DN 25MM, INSTALADO EM RAMAL OU SUB-RAMAL DE ÁGUA - FORNECIMENTO E INSTALAÇÃO. AF_06/2022 | UD | 7 | 13.72 | 16.36 | 114.52 | 13.72 | 12.84
13.1.9 | 104004 | SINAPI | TE, PVC, SOLDÁVEL, DN 50MM, INSTALADO EM RAMAL DE DISTRIBUIÇÃO DE ÁGUA - FORNECIMENTO E INSTALAÇÃO. AF_06/2022 | UD | 5 | 30.12 | 35.91 | 179.55 | 30.12 | 28.79
13.1.10 | 90374 | SINAPI | TÊ COM BUCHA DE LATÃO NA BOLSA CENTRAL, PVC, SOLDÁVEL, DN 25MM X 3/4 , INSTALADO EM RAMAL OU SUB-RAMAL DE ÁGUA - FORNECIMENTO E INSTALAÇÃO. AF_06/2022 | UD | 2 | 22.41 | 26.71 | 53.42 | 22.41 | 21.6
13.1.11 | 89356 | SINAPI | TUBO, PVC, SOLDÁVEL, DN 25MM, INSTALADO EM RAMAL OU SUB-RAMAL DE ÁGUA - FORNECIMENTO E INSTALAÇÃO. AF_06/2022 | M | 45.61 | 24.86 | 29.64 | 1351.88 | 24.86 | 23.21
13.1.12 | 89357 | SINAPI | TUBO, PVC, SOLDÁVEL, DN 32MM, INSTALADO EM RAMAL OU SUB-RAMAL DE ÁGUA - FORNECIMENTO E INSTALAÇÃO. AF_06/2022 | M | 25.22 | 33.79 | 40.28 | 1015.86 | 33.79 | 31.81
13.1.13 | 103979 | SINAPI | TUBO, PVC, SOLDÁVEL, DN 50MM, INSTALADO EM RAMAL DE DISTRIBUIÇÃO DE ÁGUA - FORNECIMENTO E INSTALAÇÃO. AF_06/2022 | M | 13.99 | 30.36 | 36.19 | 506.29 | 30.36 | 29.2
13.1.14 | 94495 | SINAPI | REGISTRO DE GAVETA BRUTO, LATÃO, ROSCÁVEL, 1" - FORNECIMENTO E INSTALAÇÃO. AF_08/2021 | UD | 4 | 71.1 | 84.76 | 339.04 | 71.1 | 70.46
13.1.15 | 94492 | SINAPI | REGISTRO DE ESFERA, PVC, SOLDÁVEL, COM VOLANTE, DN 50 MM - FORNECIMENTO E INSTALAÇÃO. AF_08/2021 | UD | 4 | 62.09 | 74.02 | 296.08 | 62.09 | 61.59
13.1.16 | 102607 | SINAPI | CAIXA D´ÁGUA EM POLIETILENO, 1000 LITROS - FORNECIMENTO E INSTALAÇÃO. AF_06/2021 | UD | 2 | 427.99 | 510.21 | 1020.42 | 427.99 | 427.33
13.2 |  |  | TUBULAÇÃO PLUVIAL |  |  |  |  | 9954.67
13.2.1 | 89509 | SINAPI | TUBO PVC, SÉRIE R, ÁGUA PLUVIAL, DN 50 MM, FORNECIDO E INSTALADO EM RAMAL DE ENCAMINHAMENTO. AF_06/2022 | M | 1.91 | 22.08 | 26.32 | 50.27 | 22.08 | 21.26
13.2.2 | 89512 | SINAPI | TUBO PVC, SÉRIE R, ÁGUA PLUVIAL, DN 100 MM, FORNECIDO E INSTALADO EM RAMAL DE ENCAMINHAMENTO. AF_06/2022 | M | 174.22 | 47.69 | 56.85 | 9904.4 | 47.69 | 45.93
13.3 |  |  | INSTALAÇÕES SANITÁRIAS |  |  |  |  | 14002.48
13.3.1 | 89726 | SINAPI | JOELHO 45 GRAUS, PVC, SERIE NORMAL, ESGOTO PREDIAL, DN 40 MM, JUNTA SOLDÁVEL, FORNECIDO E INSTALADO EM RAMAL DE DESCARGA OU RAMAL DE ESGOTO SANITÁRIO. AF_08/2022 | UD | 14 | 10.66 | 12.71 | 177.94 | 10.66 | 10.11
13.3.2 | 89732 | SINAPI | JOELHO 45 GRAUS, PVC, SERIE NORMAL, ESGOTO PREDIAL, DN 50 MM, JUNTA ELÁSTICA, FORNECIDO E INSTALADO EM RAMAL DE DESCARGA OU RAMAL DE ESGOTO SANITÁRIO. AF_08/2022 | UD | 13 | 16.4 | 19.55 | 254.15 | 16.4 | 15.81
13.3.3 | 89746 | SINAPI | JOELHO 45 GRAUS, PVC, SERIE NORMAL, ESGOTO PREDIAL, DN 100 MM, JUNTA ELÁSTICA, FORNECIDO E INSTALADO EM RAMAL DE DESCARGA OU RAMAL DE ESGOTO SANITÁRIO. AF_08/2022 | UD | 27 | 29.23 | 34.85 | 940.95 | 29.23 | 28.38
13.3.4 | 89724 | SINAPI | JOELHO 90 GRAUS, PVC, SERIE NORMAL, ESGOTO PREDIAL, DN 40 MM, JUNTA SOLDÁVEL, FORNECIDO E INSTALADO EM RAMAL DE DESCARGA OU RAMAL DE ESGOTO SANITÁRIO. AF_08/2022 | UD | 6 | 10.45 | 12.46 | 74.76 | 10.45 | 9.9
13.3.5 | 89744 | SINAPI | JOELHO 90 GRAUS, PVC, SERIE NORMAL, ESGOTO PREDIAL, DN 100 MM, JUNTA ELÁSTICA, FORNECIDO E INSTALADO EM RAMAL DE DESCARGA OU RAMAL DE ESGOTO SANITÁRIO. AF_08/2022 | UD | 8 | 28.48 | 33.95 | 271.6 | 28.48 | 27.63
13.3.6 | 89783 | SINAPI | JUNÇÃO SIMPLES, PVC, SERIE NORMAL, ESGOTO PREDIAL, DN 40 MM, JUNTA SOLDÁVEL, FORNECIDO E INSTALADO EM RAMAL DE DESCARGA OU RAMAL DE ESGOTO SANITÁRIO. AF_08/2022 | UD | 2 | 15.1 | 18 | 36 | 15.1 | 14.37
13.3.7 | 1562 | ORSE | JUNÇÃO SIMPLES EM PVC RÍGIDO SOLDÁVEL, PARA ESGOTO PRIMÁRIO, DIÂM = 100 X 50MM | UD | 5 | 45.94 | 54.77 | 273.85 | 45.94 | 45.94
13.3.8 | 89834 | SINAPI | JUNÇÃO SIMPLES, PVC, SERIE NORMAL, ESGOTO PREDIAL, DN 100 X 100 MM, JUNTA ELÁSTICA, FORNECIDO E INSTALADO EM PRUMADA DE ESGOTO SANITÁRIO OU VENTILAÇÃO. AF_08/2022 | UD | 7 | 53.12 | 63.32 | 443.24 | 53.12 | 51.86
13.3.9 | 89753 | SINAPI | LUVA SIMPLES, PVC, SERIE NORMAL, ESGOTO PREDIAL, DN 50 MM, JUNTA ELÁSTICA, FORNECIDO E INSTALADO EM RAMAL DE DESCARGA OU RAMAL DE ESGOTO SANITÁRIO. AF_08/2022 | UD | 15 | 9.24 | 11.02 | 165.3 | 9.24 | 8.84
13.3.10 | 89778 | SINAPI | LUVA SIMPLES, PVC, SERIE NORMAL, ESGOTO PREDIAL, DN 100 MM, JUNTA ELÁSTICA, FORNECIDO E INSTALADO EM RAMAL DE DESCARGA OU RAMAL DE ESGOTO SANITÁRIO. AF_08/2022 | UD | 47 | 17.33 | 20.66 | 971.02 | 17.33 | 16.76
13.3.11 | 89825 | SINAPI | TE, PVC, SERIE NORMAL, ESGOTO PREDIAL, DN 50 X 50 MM, JUNTA ELÁSTICA, FORNECIDO E INSTALADO EM PRUMADA DE ESGOTO SANITÁRIO OU VENTILAÇÃO. AF_08/2022 | UD | 2 | 17.63 | 21.02 | 42.04 | 17.63 | 17.43
13.3.12 | 89712 | SINAPI | TUBO PVC, SERIE NORMAL, ESGOTO PREDIAL, DN 50 MM, FORNECIDO E INSTALADO EM RAMAL DE DESCARGA OU RAMAL DE ESGOTO SANITÁRIO. AF_08/2022 | M | 11.7 | 27.25 | 32.48 | 380.01 | 27.25 | 25.87
13.3.13 | 89711 | SINAPI | TUBO PVC, SERIE NORMAL, ESGOTO PREDIAL, DN 40 MM, FORNECIDO E INSTALADO EM RAMAL DE DESCARGA OU RAMAL DE ESGOTO SANITÁRIO. AF_08/2022 | M | 6.88 | 21.9 | 26.11 | 179.63 | 21.9 | 20.62
13.3.14 | 89714 | SINAPI | TUBO PVC, SERIE NORMAL, ESGOTO PREDIAL, DN 100 MM, FORNECIDO E INSTALADO EM RAMAL DE DESCARGA OU RAMAL DE ESGOTO SANITÁRIO. AF_08/2022 | M | 28.57 | 37.98 | 45.28 | 1293.64 | 37.98 | 36.04
13.3.15 | 4883 | ORSE | CAIXA DE INSPEÇÃO 0.60 X 0.60 X 0.60M | UD | 10 | 663.09 | 790.47 | 7904.7 | 663.09 | 663.09
13.3.16 | 89708 | SINAPI | CAIXA SIFONADA, PVC, DN 150 X 185 X 75 MM, JUNTA ELÁSTICA, FORNECIDA E INSTALADA EM RAMAL DE DESCARGA OU EM RAMAL DE ESGOTO SANITÁRIO. AF_08/2022 | UD | 5 | 88.09 | 105.01 | 525.05 | 88.09 | 86.01
13.3.17 | 11738 | SINAPI I | PROLONGAMENTO / PROLONGADOR PARA CAIXA SIFONADA, PVC, 150 MM X 200 MM (NBR 5688) | UD | 5 | 12.37 | 13.72 | 68.6 | 12.37 | 12.37
13.4 |  |  | FOSSA |  |  |  |  | 14223.59
13.4.1 | 10319 | ORSE | FOSSA SÉPTICA EM ALVENARIA BLOCO DE CIMENTO E CONCRETO ARMADO, DIMENSÕES INTERNAS 1,20 X 2,40 X 1,20 M | UD | 1 | 11931.54 | 14223.59 | 14223.59 | 11931.54 | 11931.54
13.5 |  |  | SUMIDOURO |  |  |  |  | 6448.31
13.5.1 | 1747 | ORSE | SUMIDOURO PAREDES COM BLOCOS CERÂMICOS 6 FUROS E DIMENSÕES INTERNAS DE 3,00 X 1,50 X 1,50 M | UD | 1 | 5409.2 | 6448.31 | 6448.31 | 5409.2 | 5409.2
13.6 |  |  | ACABAMENTOS |  |  |  |  | 36999.09
13.6.1 | 11150 | ORSE | BANCADA EM GRANITO VERDE UBATUBA, E = 2CM | M2 | 2 | 816.25 | 973.05 | 1946.1 | 816.25 | 816.25
13.6.2 | 2272 | ORSE | RODOPIA EM GRANITO PRETO, H = 10 CM, APLICADO COM ARGAMASSA INDUSTRIALIZADA AC-I | M | 5 | 53.29 | 63.53 | 317.65 | 53.29 | 53.29
13.6.3 | 05 | COMPOSIÇÃO | TESTEIRA EM GRANITO VERDE UBATUBA, H=10CM, ESP=2CM, APLICADO COM ARGAMASSA INDUSTRIALIZADA AC-I | M | 5 | 158.135 | 188.51 | 942.55
13.6.4 | 11365 | ORSE | DIVISÓRIA EM GRANITO VERDE UBATUBA, POLIDO DOS DOIS LADOS, ACABAMENTO BOLEADO, E= 2CM, ASSENTADO COM ARGAMASSA TRACO 1:4, ARREMATE EM CIMENTO BRANCO, EXCLUSIVE FERRAGENS | M2 | 18.63 | 743.23 | 886 | 16506.18 | 743.23 | 743.23
13.6.5 | 86931 | SINAPI | VASO SANITÁRIO SIFONADO COM CAIXA ACOPLADA LOUÇA BRANCA, INCLUSO ENGATE FLEXÍVEL EM PLÁSTICO BRANCO, 1/2 X 40CM - FORNECIMENTO E INSTALAÇÃO. AF_01/2020 | UD | 6 | 514.42 | 613.24 | 3679.44 | 514.42 | 511.28
13.6.6 | 95472 | SINAPI | VASO SANITARIO SIFONADO CONVENCIONAL PARA PCD SEM FURO FRONTAL COM LOUÇA BRANCA SEM ASSENTO, INCLUSO CONJUNTO DE LIGAÇÃO PARA BACIA SANITÁRIA AJUSTÁVEL - FORNECIMENTO E INSTALAÇÃO. AF_01/2020 | UD | 2 | 786.42 | 937.49 | 1874.98 | 786.42 | 782.61
13.6.7 | 100849 | SINAPI | ASSENTO SANITÁRIO CONVENCIONAL - FORNECIMENTO E INSTALACAO. AF_01/2020 | UD | 8 | 33.13 | 39.49 | 315.92 | 33.13 | 32.67
13.6.8 | 86919 | SINAPI | TANQUE DE LOUÇA BRANCA COM COLUNA, 30L OU EQUIVALENTE, INCLUSO SIFÃO FLEXÍVEL EM PVC, VÁLVULA METÁLICA E TORNEIRA DE METAL CROMADO PADRÃO MÉDIO - FORNECIMENTO E INSTALAÇÃO. AF_01/2020 | UD | 1 | 958.91 | 1143.12 | 1143.12 | 958.91 | 952.1
13.6.9 | 86915 | SINAPI | TORNEIRA CROMADA DE MESA, 1/2" OU 3/4", PARA LAVATÓRIO, PADRÃO MÉDIO - FORNECIMENTO E INSTALAÇÃO. AF_01/2020 | UD | 6 | 158.69 | 189.17 | 1135.02 | 158.69 | 158.41
13.6.10 | 86938 | SINAPI | CUBA DE EMBUTIR OVAL EM LOUÇA BRANCA, 35 X 50CM OU EQUIVALENTE, INCLUSO VÁLVULA E SIFÃO TIPO GARRAFA EM METAL CROMADO - FORNECIMENTO E INSTALAÇÃO. AF_01/2020 | UD | 6 | 469.13 | 559.25 | 3355.5 | 469.13 | 465.27
13.6.11 | 95547 | SINAPI | SABONETEIRA PLASTICA TIPO DISPENSER PARA SABONETE LIQUIDO COM RESERVATORIO 800 A 1500 ML, INCLUSO FIXAÇÃO. AF_01/2020 | UD | 2 | 96.5 | 115.04 | 230.08 | 96.5 | 95.55
13.6.12 | 37401 | SINAPI I | TOALHEIRO PLASTICO TIPO DISPENSER PARA PAPEL TOALHA INTERFOLHADO | UD | 2 | 88.39 | 98.02 | 196.04 | 88.39 | 88.39
13.6.13 | 95544 | SINAPI | PAPELEIRA DE PAREDE EM METAL CROMADO SEM TAMPA, INCLUSO FIXAÇÃO. AF_01/2020 | UD | 8 | 84.64 | 100.9 | 807.2 | 84.64 | 83.69
13.6.14 | 100868 | SINAPI | BARRA DE APOIO RETA, EM ACO INOX POLIDO, COMPRIMENTO 80 CM, FIXADA NA PAREDE - FORNECIMENTO E INSTALAÇÃO. AF_01/2020 | UD | 6 | 366.2 | 436.55 | 2619.3 | 366.2 | 363.37
13.6.15 | 100874 | SINAPI | PUXADOR PARA PCD, FIXADO NA PORTA - FORNECIMENTO E INSTALAÇÃO. AF_01/2020 | UD | 2 | 337.51 | 402.35 | 804.7 | 337.51 | 334.68
13.6.16 | 11186 | SINAPI I | ESPELHO CRISTAL E = 4 MM | M2 | 2.4 | 422.83 | 468.88 | 1125.31 | 422.83 | 422.83
14.0 |  |  | INSTALAÇÕES ELETRICAS |  |  |  |  | 47636.8
14.1 |  |  | ACESSÓRIOS P/ ELETRODUTOS |  |  |  |  | 3370.18
14.1.1 | 00666 | ORSE | CAIXA DE PASSAGEM 30X30CM EM CHAPA DE AÇO GALVANIZADO - FORNECIMENTO | UD | 8 | 92 | 109.67 | 877.36 | 92 | 92
14.1.2 | 91936 | SINAPI | CAIXA OCTOGONAL 4" X 4", PVC, INSTALADA EM LAJE - FORNECIMENTO E INSTALAÇÃO. AF_03/2023 | UD | 12 | 21.41 | 25.52 | 306.24 | 21.41 | 20.43
14.1.3 | 1872 | SINAPI I | CAIXA DE PASSAGEM, EM PVC, DE 4" X 2", PARA ELETRODUTO FLEXIVEL CORRUGADO | UD | 30 | 3.5 | 3.88 | 116.4 | 3.5 | 3.5
14.1.4 | 91884 | SINAPI | LUVA PARA ELETRODUTO, PVC, ROSCÁVEL, DN 25 MM (3/4"), PARA CIRCUITOS TERMINAIS, INSTALADA EM PAREDE - FORNECIMENTO E INSTALAÇÃO. AF_03/2023 | UD | 6 | 12.73 | 15.18 | 91.08 | 12.73 | 11.87
14.1.5 | 91880 | SINAPI | LUVA PARA ELETRODUTO, PVC, ROSCÁVEL, DN 32 MM (1"), PARA CIRCUITOS TERMINAIS, INSTALADA EM LAJE - FORNECIMENTO E INSTALAÇÃO. AF_03/2023 | UD | 74 | 9.75 | 11.62 | 859.88 | 9.75 | 9.16
14.1.6 | 104405 | SINAPI | CONDULETE DE PVC, TIPO T, PARA ELETRODUTO DE PVC SOLDÁVEL DN 32 MM (1''), APARENTE - FORNECIMENTO E INSTALAÇÃO. AF_10/2022 | UD | 4 | 54.18 | 64.59 | 258.36 | 54.18 | 51.81
14.1.7 | 7543 | SINAPI I | TAMPA CEGA EM PVC PARA CONDULETE 4 X 2" | UD | 4 | 7.88 | 8.74 | 34.96 | 7.88 | 7.88
14.1.8 | 91914 | SINAPI | CURVA 90 GRAUS PARA ELETRODUTO, PVC, ROSCÁVEL, DN 25 MM (3/4"), PARA CIRCUITOS TERMINAIS, INSTALADA EM PAREDE - FORNECIMENTO E INSTALAÇÃO. AF_03/2023 | UD | 3 | 20.5 | 24.44 | 73.32 | 20.5 | 19.19
14.1.9 | 91905 | SINAPI | CURVA 90 GRAUS PARA ELETRODUTO, PVC, ROSCÁVEL, DN 32 MM (1"), PARA CIRCUITOS TERMINAIS, INSTALADA EM LAJE - FORNECIMENTO E INSTALAÇÃO. AF_03/2023 | UD | 37 | 17.06 | 20.34 | 752.58 | 17.06 | 16.19
14.2 |  |  | CABOS E FIOS CONDUTORES |  |  |  |  | 7968.39
14.2.1 | 91924 | SINAPI | CABO DE COBRE FLEXÍVEL ISOLADO, 1,5 MM², ANTI-CHAMA 450/750 V, PARA CIRCUITOS TERMINAIS - FORNECIMENTO E INSTALAÇÃO. AF_03/2023 | M | 64.1 | 3.17 | 3.78 | 242.29 | 3.17 | 3.07
14.2.2 | 91926 | SINAPI | CABO DE COBRE FLEXÍVEL ISOLADO, 2,5 MM², ANTI-CHAMA 450/750 V, PARA CIRCUITOS TERMINAIS - FORNECIMENTO E INSTALAÇÃO. AF_03/2023 | M | 448.1 | 4.59 | 5.47 | 2451.1 | 4.59 | 4.46
14.2.3 | 91928 | SINAPI | CABO DE COBRE FLEXÍVEL ISOLADO, 4 MM², ANTI-CHAMA 450/750 V, PARA CIRCUITOS TERMINAIS - FORNECIMENTO E INSTALAÇÃO. AF_03/2023 | M | 502.4 | 7.06 | 8.42 | 4230.2 | 7.06 | 6.89
14.2.4 | 91932 | SINAPI | CABO DE COBRE FLEXÍVEL ISOLADO, 10 MM², ANTI-CHAMA 450/750 V, PARA CIRCUITOS TERMINAIS - FORNECIMENTO E INSTALAÇÃO. AF_03/2023 | M | 49.8 | 17.6 | 20.98 | 1044.8 | 17.6 | 17.27
14.3 |  |  | DISPOSITIVO ELÉTRICO - EMBUTIDO |  |  |  |  | 557.66
14.3.1 | 91953 | SINAPI | INTERRUPTOR SIMPLES (1 MÓDULO), 10A/250V, INCLUINDO SUPORTE E PLACA - FORNECIMENTO E INSTALAÇÃO. AF_03/2023 | UD | 4 | 30.69 | 36.59 | 146.36 | 30.69 | 29.09
14.3.2 | 92008 | SINAPI | TOMADA BAIXA DE EMBUTIR (2 MÓDULOS), 2P+T 10 A, INCLUINDO SUPORTE E PLACA - FORNECIMENTO E INSTALAÇÃO. AF_03/2023 | UD | 2 | 49.48 | 58.99 | 117.98 | 49.48 | 47.05
14.3.3 | 2975 | ORSE | FORNECIMENTO E IMPLANTAÇÃO DE RELÉ FOTO-ELÉTRICO EM POSTE | UD | 4 | 61.51 | 73.33 | 293.32 | 61.51 | 61.51
14.4 |  |  | DISPOSITIVO DE PROTEÇÃO |  |  |  |  | 361.23
14.4.1 | 93653 | SINAPI | DISJUNTOR MONOPOLAR TIPO DIN, CORRENTE NOMINAL DE 10A - FORNECIMENTO E INSTALAÇÃO. AF_10/2020 | UD | 9 | 13.9 | 16.57 | 149.13 | 13.9 | 13.74
14.4.2 | 93657 | SINAPI | DISJUNTOR MONOPOLAR TIPO DIN, CORRENTE NOMINAL DE 32A - FORNECIMENTO E INSTALAÇÃO. AF_10/2020 | UD | 1 | 17.65 | 21.04 | 21.04 | 17.65 | 17.24
14.4.3 | ED-15115 | SICOR-MG | DISJUNTOR DE PROTEÇÃO DIFERENCIAL RESIDUAL (DR), BIPOLAR, TIPO DIN, CORRENTE NOMINAL DE 40A, ALTA SENSIBILIDADE, CORRENTE DIFERENCIAL RESIDUAL NOMINAL COM ATUAÇÃO DE 30MA | UD | 1 | 160.27 | 191.06 | 191.06 | 160.27 | 159.27
14.5 |  |  | ELETRODUTOS |  |  |  |  | 6674.5
14.5.1 | 91854 | SINAPI | ELETRODUTO FLEXÍVEL CORRUGADO, PVC, DN 25 MM (3/4"), PARA CIRCUITOS TERMINAIS, INSTALADO EM PAREDE - FORNECIMENTO E INSTALAÇÃO. AF_03/2023 | M | 118.94 | 10.34 | 12.33 | 1466.53 | 10.34 | 9.74
14.5.2 | 91867 | SINAPI | ELETRODUTO RÍGIDO ROSCÁVEL, PVC, DN 25 MM (3/4"), PARA CIRCUITOS TERMINAIS, INSTALADO EM LAJE - FORNECIMENTO E INSTALAÇÃO. AF_03/2023 | M | 12.34 | 10.74 | 12.8 | 157.95 | 10.74 | 10.33
14.5.3 | 91868 | SINAPI | ELETRODUTO RÍGIDO ROSCÁVEL, PVC, DN 32 MM (1"), PARA CIRCUITOS TERMINAIS, INSTALADO EM LAJE - FORNECIMENTO E INSTALAÇÃO. AF_03/2023 | M | 283.55 | 14.94 | 17.81 | 5050.02 | 14.94 | 14.43
14.6 |  |  | QUADROS E ENTRADAS |  |  |  |  | 2469.94
14.6.1 | 11386 | ORSE | ENTRADA DE ENERGIA ELÉTRICA TRIFÁSICA DEMANDA ENTRE 0 E 15,2 KW - REV 01 | UD | 1 | 1816.4 | 2165.33 | 2165.33 | 1816.4 | 1816.4
14.6.2 | 12224 | ORSE | QUADRO DE DISTRIBUIÇÃO DE EMBUTIR, EM CHAPA DE AÇO, PARA ATÉ 16 DISJUNTORES, COM BARRAMENTO, PADRÃO DIN, EXCLUSIVE DISJUNTORES | UD | 1 | 255.52 | 304.61 | 304.61 | 255.52 | 255.52
14.7 |  |  | ILUMINAÇÃO |  |  |  |  | 11261.86
14.7.1 | 04 | COMPOSIÇÃO | LUMINÁRIA PLAFON 25W LED QUADRADO DE EMBUTIR - BRANCO FRIO | UD | 10 | 102.99 | 122.77 | 1227.7
14.7.2 | 12808 | ORSE | REFLETOR SLIM LED 200W DE POTÊNCIA, BRANCO FRIO, 6500K, AUTOVOLT, MARCA G-LIGHT OU SIMILAR | UD | 20 | 138.91 | 165.59 | 3311.8 | 138.91 | 138.91
14.7.3 | C3626 | SEINFRA | POSTE METÁLICO DECORATIVO CÔNICO RETO FLANGEADO H=4.0m P/01 OU 02 LUMINÁRIAS DECORATIVAS | UD | 2 | 1369.34 | 1632.39 | 3264.78 | 1369.34 | 1310.8
14.7.4 | 7294 | ORSE | LUMINÁRIA TIPO BALIZADOR PARA AMBIENTE ABERTO, CORPO EM ALUMÍNIO FUNDIDO PINTADO, DIFUSOR EM VIDRO FRISADO TEMPERADO, REF. EX02-S, DA LUMICENTER OU SIMIULAR (TIPO TARTARUGA) | UD | 19 | 134.53 | 160.37 | 3047.03 | 134.53 | 134.53
14.7.5 | 10 | COMP | FITA DE LED DE EMBUTIR | M | 8.5 | 40.52 | 48.3 | 410.55
14.8 |  |  | SPDA |  |  |  |  | 14973.04
14.8.1 | 98111 | SINAPI | CAIXA DE INSPEÇÃO PARA ATERRAMENTO, CIRCULAR, EM POLIETILENO, DIÂMETRO INTERNO = 0,3 M. AF_12/2020 | UD | 14 | 42.75 | 50.96 | 713.44 | 42.75 | 42.07
14.8.2 | 96986 | SINAPI | HASTE DE ATERRAMENTO 3/4 PARA SPDA - FORNECIMENTO E INSTALAÇÃO. AF_12/2017 | UD | 14 | 164.13 | 195.66 | 2739.24 | 164.13 | 162.41
14.8.3 | C3483 | SEINFRA | TERMINAL OLHAL PARA CABO DE 4,00MM2 À 6,00MM2 | UD | 12 | 9.11 | 10.86 | 130.32 | 9.11 | 8.64
14.8.4 | 11036 | ORSE | PARAFUSO CABEÇA CHATA EM ALUMÍNIO 1/4" X 7/8" - FORNECIMENTO E COLOCAÇÃO | UD | 12 | 0.63 | 0.75 | 9 | 0.63 | 0.63
14.8.5 | 11131 | ORSE | FORNECIMENTO DE CARTUCHO PARA SOLDA EXOTÉRMICA PARA CABO 50 MM² | UD | 28 | 13.92 | 16.59 | 464.52 | 13.92 | 13.92
14.8.6 | 867 | SINAPI I | CABO DE COBRE NU 50 MM2 MEIO-DURO | M | 177.62 | 55.42 | 61.46 | 10916.52 | 55.42 | 55.42
15.0 |  |  | ARQUIBANCADA |  |  |  |  | 153151.97
15.1 |  |  | FUNDAÇÕES |  |  |  |  | 25542.75
15.1.1 | 96521 | SINAPI | ESCAVAÇÃO MECANIZADA PARA BLOCO DE COROAMENTO OU SAPATA COM RETROESCAVADEIRA (INCLUINDO ESCAVAÇÃO PARA COLOCAÇÃO DE FÔRMAS). AF_01/2024 | M3 | 48.58 | 40.76 | 48.59 | 2360.5 | 40.76 | 39.5
15.1.2 | 101616 | SINAPI | PREPARO DE FUNDO DE VALA COM LARGURA MENOR QUE 1,5 M (ACERTO DO SOLO NATURAL). AF_08/2020 | M2 | 42.24 | 6.93 | 8.26 | 348.9 | 6.93 | 6.38
15.1.3 | 96619 | SINAPI | LASTRO DE CONCRETO MAGRO, APLICADO EM BLOCOS DE COROAMENTO OU SAPATAS, ESPESSURA DE 5 CM. AF_01/2024 | M2 | 42.24 | 40.94 | 48.8 | 2061.31 | 40.94 | 39.47
15.1.4 | 96535 | SINAPI | FABRICAÇÃO, MONTAGEM E DESMONTAGEM DE FÔRMA PARA SAPATA, EM MADEIRA SERRADA, E=25 MM, 4UTILIZAÇÕES. AF_01/2024 | M2 | 24.96 | 143.34 | 170.88 | 4265.16 | 143.34 | 134.78
15.1.5 | 104919 | SINAPI | ARMAÇÃO DE SAPATA ISOLADA, VIGA BALDRAME E SAPATA CORRIDA UTILIZANDO AÇO CA-50 DE 10 MM - MONTAGEM. AF_01/2024 | KG | 564 | 12.91 | 15.39 | 8679.96 | 12.91 | 12.62
15.1.6 | 104916 | SINAPI | ARMAÇÃO DE SAPATA ISOLADA, VIGA BALDRAME E SAPATA CORRIDA UTILIZANDO AÇO CA-60 DE 5 MM - MONTAGEM. AF_01/2024 | KG | 24 | 17.23 | 20.54 | 492.96 | 17.23 | 16.56
15.1.7 | 96558 | SINAPI | CONCRETAGEM DE SAPATA, FCK 30 MPA, COM USO DE BOMBA - LANÇAMENTO, ADENSAMENTO E ACABAMENTO. AF_01/2024 | M3 | 6.91 | 740.63 | 882.91 | 6100.9 | 740.63 | 737.6
15.1.8 | 93382 | SINAPI | REATERRO MANUAL DE VALAS, COM COMPACTADOR DE SOLOS DE PERCUSSÃO. AF_08/2023 | M3 | 37.72 | 27.42 | 32.69 | 1233.06 | 27.42 | 25.56
15.2 |  |  | VIGAS BALDRAMES |  |  |  |  | 41188.09
15.2.1 | 96525 | SINAPI | ESCAVAÇÃO MECANIZADA PARA VIGA BALDRAME OU SAPATA CORRIDA COM MINI-ESCAVADEIRA (INCLUINDO ESCAVAÇÃO PARA COLOCAÇÃO DE FÔRMAS). AF_01/2024 | M3 | 5.52 | 54.62 | 65.11 | 359.4 | 54.62 | 52.98
15.2.2 | 101616 | SINAPI | PREPARO DE FUNDO DE VALA COM LARGURA MENOR QUE 1,5 M (ACERTO DO SOLO NATURAL). AF_08/2020 | M2 | 110.41 | 6.93 | 8.26 | 911.98 | 6.93 | 6.38
15.2.3 | 95241 | SINAPI | LASTRO DE CONCRETO MAGRO, APLICADO EM PISOS, LAJES SOBRE SOLO OU RADIERS, ESPESSURA DE 5 CM. AF_01/2024 | M2 | 110.41 | 37.66 | 44.89 | 4956.3 | 37.66 | 36.45
15.2.4 | 96536 | SINAPI | FABRICAÇÃO, MONTAGEM E DESMONTAGEM DE FÔRMA PARA VIGA BALDRAME, EM MADEIRA SERRADA, E=25 MM, 4 UTILIZAÇÕES. AF_06/2017 | M2 | 157 | 75.71 | 90.25 | 14169.25 | 75.71 | 72.05
15.2.5 | 104916 | SINAPI | ARMAÇÃO DE SAPATA ISOLADA, VIGA BALDRAME E SAPATA CORRIDA UTILIZANDO AÇO CA-60 DE 5 MM - MONTAGEM. AF_01/2024 | KG | 176 | 17.23 | 20.54 | 3615.04 | 17.23 | 16.56
15.2.6 | 104918 | SINAPI | ARMAÇÃO DE SAPATA ISOLADA, VIGA BALDRAME E SAPATA CORRIDA UTILIZANDO AÇO CA-50 DE 8 MM - MONTAGEM. AF_01/2024 | KG | 432 | 14.56 | 17.36 | 7499.52 | 14.56 | 14.2
15.2.7 | 96557 | SINAPI | CONCRETAGEM DE BLOCO DE COROAMENTO OU VIGA BALDRAME, FCK 30 MPA, COM USO DE BOMBA - LANÇAMENTO, ADENSAMENTO E ACABAMENTO. AF_01/2024 | M3 | 11.48 | 707.08 | 842.91 | 9676.6 | 707.08 | 705.36
15.3 |  |  | PILARES |  |  |  |  | 17494.66
15.3.1 | 92443 | SINAPI | MONTAGEM E DESMONTAGEM DE FÔRMA DE PILARES RETANGULARES E ESTRUTURAS SIMILARES, PÉ-DIREITO SIMPLES, EM CHAPA DE MADEIRA COMPENSADA PLASTIFICADA, 18 UTILIZAÇÕES. AF_09/2020 | M2 | 76.16 | 54.48 | 64.95 | 4946.59 | 54.48 | 52.57
15.3.2 | 92759 | SINAPI | ARMAÇÃO DE PILAR OU VIGA DE ESTRUTURA CONVENCIONAL DE CONCRETO ARMADO UTILIZANDO AÇO CA-60 DE 5,0 MM - MONTAGEM. AF_06/2022 | KG | 164 | 14.39 | 17.15 | 2812.6 | 14.39 | 13.95
15.3.3 | 92762 | SINAPI | ARMAÇÃO DE PILAR OU VIGA DE ESTRUTURA CONVENCIONAL DE CONCRETO ARMADO UTILIZANDO AÇO CA-50 DE 10,0 MM - MONTAGEM. AF_06/2022 | KG | 542 | 11.09 | 13.22 | 7165.24 | 11.09 | 10.94
15.3.4 | 103672 | SINAPI | CONCRETAGEM DE PILARES, FCK = 25 MPA, COM USO DE BOMBA - LANÇAMENTO, ADENSAMENTO E ACABAMENTO. AF_02/2022_PS | M3 | 3.36 | 641.68 | 764.95 | 2570.23 | 641.68 | 638.16
15.4 |  |  | VIGAS SUPERIORES |  |  |  |  | 24522.19
15.4.1 | 92479 | SINAPI | MONTAGEM E DESMONTAGEM DE FÔRMA DE VIGA, ESCORAMENTO COM GARFO DE MADEIRA, PÉ-DIREITO SIMPLES, EM CHAPA DE MADEIRA PLASTIFICADA, 18 UTILIZAÇÕES. AF_09/2020 | M2 | 99.14 | 71.71 | 85.49 | 8475.48 | 71.71 | 69.42
15.4.2 | 92759 | SINAPI | ARMAÇÃO DE PILAR OU VIGA DE ESTRUTURA CONVENCIONAL DE CONCRETO ARMADOUTILIZANDO AÇO CA-60 DE 5,0 MM - MONTAGEM. AF_06/2022 | KG | 176 | 14.39 | 17.15 | 3018.4 | 14.39 | 13.95
15.4.3 | 92761 | SINAPI | ARMAÇÃO DE PILAR OU VIGA DE ESTRUTURA CONVENCIONAL DE CONCRETO ARMADO UTILIZANDO AÇO CA-50 DE 8,0 MM - MONTAGEM. AF_06/2022 | KG | 428 | 12.51 | 14.91 | 6381.48 | 12.51 | 12.31
15.4.4 | 103674 | SINAPI | CONCRETAGEM DE VIGAS E LAJES, FCK=25 MPA, PARA LAJES PREMOLDADAS COM USO DE BOMBA - LANÇAMENTO, ADENSAMENTO E ACABAMENTO. AF_02/2022_PS | M3 | 8.4 | 663.78 | 791.29 | 6646.83 | 663.78 | 658.44
15.5 |  |  | LAJES |  |  |  |  | 7367.36
15.5.1 | 7393 | ORSE | LAJE PRÉ-FABRICADA TRELIÇADA PARA PISO OU COBERTURA, INTEREIXO 38CM, H=12CM, EL. ENCHIMENTO EM EPS H=8CM, INCLUSIVE ESCORAMENTO EM MADEIRA E CAPEAMENTO 4CM | M3 | 38.28 | 161.45 | 192.46 | 7367.36 | 161.45 | 161.45
15.6 |  |  | ALVENARIA E VEDAÇÕES |  |  |  |  | 4755.72
15.6.1 | 103328 | SINAPI | ALVENARIA DE VEDAÇÃO DE BLOCOS CERÂMICOS FURADOS NA HORIZONTAL DE 9X19X19 CM (ESPESSURA 9 CM) E ARGAMASSA DE ASSENTAMENTO COM PREPARO EM BETONEIRA. AF_12/2021 | M2 | 42 | 93.39 | 111.33 | 4675.86 | 93.39 | 87.94
15.6.2 | 94342 | SINAPI | ATERRO MANUAL DE VALAS COM AREIA PARA ATERRO. AF_08/2023 | M3 | 0.18 | 121.17 | 144.45 | 26 | 121.17 | 119.31
15.6.3 | 95241 | SINAPI | LASTRO DE CONCRETO MAGRO, APLICADO EM PISOS, LAJES SOBRE SOLO OU RADIERS, ESPESSURA DE 5 CM. AF_01/2024 | M2 | 1.2 | 37.66 | 44.89 | 53.86 | 37.66 | 36.45
15.7 |  |  | CHAPISCO / REBOCO |  |  |  |  | 19043.66
15.7.1 | 87905 | SINAPI | CHAPISCO APLICADO EM ALVENARIA (COM PRESENÇA DE VÃOS) E ESTRUTURAS DE CONCRETO DE FACHADA, COM COLHER DE PEDREIRO. ARGAMASSA TRAÇO 1:3 COM PREPARO EM BETONEIRA 400L. AF_10/2022 | M2 | 215.28 | 8.46 | 10.09 | 2172.17 | 8.46 | 7.9
15.7.2 | 87777 | SINAPI | EMBOÇO OU MASSA ÚNICA EM ARGAMASSA TRAÇO 1:2:8, PREPARO MANUAL, APLICADA MANUALMENTE EM PANOS DE FACHADA COM PRESENÇA DE VÃOS, ESPESSURA DE 25 MM. AF_08/2022 | M2 | 215.28 | 65.74 | 78.37 | 16871.49 | 65.74 | 62.22
15.8 |  |  | PINTURA |  |  |  |  | 13237.54
15.8.1 | 88485 | SINAPI | FUNDO SELADOR ACRÍLICO, APLICAÇÃO MANUAL EM PAREDE, UMA DEMÃO. AF_04/2023 | M2 | 215.28 | 4.37 | 5.21 | 1121.6 | 4.37 | 4.17
15.8.2 | 96135 | SINAPI | APLICAÇÃO MANUAL DE MASSA ACRÍLICA EM PAREDES EXTERNAS DE CASAS, DUAS DEMÃOS. AF_03/2024 | M2 | 215.28 | 29.42 | 35.07 | 7549.86 | 29.42 | 27.7
15.8.3 | 95626 | SINAPI | APLICAÇÃO MANUAL DE TINTA LÁTEX ACRÍLICA EM PAREDE EXTERNAS DE CASAS, DUAS DEMÃOS. AF_03/2024 | M2 | 215.28 | 17.79 | 21.21 | 4566.08 | 17.79 | 17.02
16.0 |  |  | MURO DE ARRIMO / MURO EXTERNO / MURETA DO GRADIL |  |  |  |  | 249958.43
16.1 |  |  | FUNDAÇÕES |  |  |  |  | 18012.71
16.1.1 | 96521 | SINAPI | ESCAVAÇÃO MECANIZADA PARA BLOCO DE COROAMENTO OU SAPATA COM RETROESCAVADEIRA (INCLUINDO ESCAVAÇÃO PARA COLOCAÇÃO DE FÔRMAS). AF_01/2024 | M3 | 56.49 | 40.76 | 48.59 | 2744.84 | 40.76 | 39.5
16.1.2 | 101616 | SINAPI | PREPARO DE FUNDO DE VALA COM LARGURA MENOR QUE 1,5 M (ACERTO DO SOLO NATURAL). AF_08/2020 | M2 | 36.45 | 6.93 | 8.26 | 301.07 | 6.93 | 6.38
16.1.3 | 96619 | SINAPI | LASTRO DE CONCRETO MAGRO, APLICADO EM BLOCOS DE COROAMENTO OU SAPATAS, ESPESSURA DE 5 CM. AF_01/2024 | M2 | 36.45 | 40.94 | 48.8 | 1778.76 | 40.94 | 39.47
16.1.4 | 96535 | SINAPI | FABRICAÇÃO, MONTAGEM E DESMONTAGEM DE FÔRMA PARA SAPATA, EM MADEIRA SERRADA, E=25 MM, 4UTILIZAÇÕES. AF_01/2024 | M2 | 27 | 143.34 | 170.88 | 4613.76 | 143.34 | 134.78
16.1.5 | 104919 | SINAPI | ARMAÇÃO DE SAPATA ISOLADA, VIGA BALDRAME E SAPATA CORRIDA UTILIZANDO AÇO CA-50 DE 10 MM - MONTAGEM. AF_01/2024 | KG | 238 | 12.91 | 15.39 | 3662.82 | 12.91 | 12.62
16.1.6 | 104916 | SINAPI | ARMAÇÃO DE SAPATA ISOLADA, VIGA BALDRAME E SAPATA CORRIDA UTILIZANDO AÇO CA-60 DE 5 MM - MONTAGEM. AF_01/2024 | KG | 15 | 17.23 | 20.54 | 308.1 | 17.23 | 16.56
16.1.7 | 96558 | SINAPI | CONCRETAGEM DE SAPATA, FCK 30 MPA, COM USO DE BOMBA - LANÇAMENTO, ADENSAMENTO E ACABAMENTO. AF_01/2024 | M3 | 3.38 | 740.63 | 882.91 | 2984.23 | 740.63 | 737.6
16.1.8 | 93382 | SINAPI | REATERRO MANUAL DE VALAS, COM COMPACTADOR DE SOLOS DE PERCUSSÃO. AF_08/2023 | M3 | 49.53 | 27.42 | 32.69 | 1619.13 | 27.42 | 25.56
16.2 |  |  | VIGAS BALDRAMES |  |  |  |  | 21917.21
16.2.1 | 96525 | SINAPI | ESCAVAÇÃO MECANIZADA PARA VIGA BALDRAME OU SAPATA CORRIDA COM MINI-ESCAVADEIRA (INCLUINDO ESCAVAÇÃO PARA COLOCAÇÃO DE FÔRMAS). AF_01/2024 | M3 | 25.8 | 54.62 | 65.11 | 1679.83 | 54.62 | 52.98
16.2.2 | 101616 | SINAPI | PREPARO DE FUNDO DE VALA COM LARGURA MENOR QUE 1,5 M (ACERTO DO SOLO NATURAL). AF_08/2020 | M2 | 65.94 | 6.93 | 8.26 | 544.66 | 6.93 | 6.38
16.2.3 | 95241 | SINAPI | LASTRO DE CONCRETO MAGRO, APLICADO EM PISOS, LAJES SOBRE SOLO OU RADIERS, ESPESSURA DE 5 CM. AF_01/2024 | M2 | 65.94 | 37.66 | 44.89 | 2960.04 | 37.66 | 36.45
16.2.4 | 96536 | SINAPI | FABRICAÇÃO, MONTAGEM E DESMONTAGEM DE FÔRMA PARA VIGA BALDRAME, EM MADEIRA SERRADA, E=25 MM, 4 UTILIZAÇÕES. AF_06/2017 | M2 | 65.68 | 75.71 | 90.25 | 5927.62 | 75.71 | 72.05
16.2.5 | 104916 | SINAPI | ARMAÇÃO DE SAPATA ISOLADA, VIGA BALDRAME E SAPATA CORRIDA UTILIZANDO AÇO CA-60 DE 5 MM - MONTAGEM. AF_01/2024 | KG | 134 | 17.23 | 20.54 | 2752.36 | 17.23 | 16.56
16.2.6 | 104917 | SINAPI | ARMAÇÃO DE SAPATA ISOLADA, VIGA BALDRAME E SAPATA CORRIDA UTILIZANDO AÇO CA-50 DE 6,3 MM - MONTAGEM. AF_01/2024 | KG | 194 | 15.83 | 18.87 | 3660.78 | 15.83 | 15.33
16.2.7 | 104918 | SINAPI | ARMAÇÃO DE SAPATA ISOLADA, VIGA BALDRAME E SAPATA CORRIDA UTILIZANDO AÇO CA-50 DE 8 MM - MONTAGEM. AF_01/2024 | KG | 2 | 14.56 | 17.36 | 34.72 | 14.56 | 14.2
16.2.8 | 96557 | SINAPI | CONCRETAGEM DE BLOCO DE COROAMENTO OU VIGA BALDRAME, FCK 30 MPA, COM USO DE BOMBA - LANÇAMENTO, ADENSAMENTO E ACABAMENTO. AF_01/2024 | M3 | 4.47 | 707.08 | 842.91 | 3767.8 | 707.08 | 705.36
16.2.9 | 93382 | SINAPI | REATERRO MANUAL DE VALAS, COM COMPACTADOR DE SOLOS DE PERCUSSÃO. AF_08/2023 | M3 | 18.03 | 27.42 | 32.69 | 589.4 | 27.42 | 25.56
16.3 |  |  | PILARES |  |  |  |  | 28489.85
16.3.1 | 92443 | SINAPI | MONTAGEM E DESMONTAGEM DE FÔRMA DE PILARES RETANGULARES E ESTRUTURAS SIMILARES, PÉ-DIREITO SIMPLES, EM CHAPA DE MADEIRA COMPENSADA PLASTIFICADA, 18 UTILIZAÇÕES. AF_09/2020 | M2 | 150 | 54.48 | 64.95 | 9742.5 | 54.48 | 52.57
16.3.2 | 92759 | SINAPI | ARMAÇÃO DE PILAR OU VIGA DE ESTRUTURA CONVENCIONAL DE CONCRETO ARMADO UTILIZANDO AÇO CA-60 DE 5,0 MM - MONTAGEM. AF_06/2022 | KG | 211 | 14.39 | 17.15 | 3618.65 | 14.39 | 13.95
16.3.3 | 92762 | SINAPI | ARMAÇÃO DE PILAR OU VIGA DE ESTRUTURA CONVENCIONAL DE CONCRETO ARMADO UTILIZANDO AÇO CA-50 DE 10,0 MM - MONTAGEM. AF_06/2022 | KG | 781 | 11.09 | 13.22 | 10324.82 | 11.09 | 10.94
16.3.4 | 103672 | SINAPI | CONCRETAGEM DE PILARES, FCK = 25 MPA, COM USO DE BOMBA - LANÇAMENTO, ADENSAMENTO E ACABAMENTO. AF_02/2022_PS | M3 | 6.28 | 641.68 | 764.95 | 4803.88 | 641.68 | 638.16
16.4 |  |  | VIGAS SUPERIORES |  |  |  |  | 6731.08
16.4.1 | 92479 | SINAPI | MONTAGEM E DESMONTAGEM DE FÔRMA DE VIGA, ESCORAMENTO COM GARFO DE MADEIRA, PÉ-DIREITO SIMPLES, EM CHAPA DE MADEIRA PLASTIFICADA, 18 UTILIZAÇÕES. AF_09/2020 | M2 | 31.42 | 71.71 | 85.49 | 2686.1 | 71.71 | 69.42
16.4.2 | 92759 | SINAPI | ARMAÇÃO DE PILAR OU VIGA DE ESTRUTURA CONVENCIONAL DE CONCRETO ARMADOUTILIZANDO AÇO CA-60 DE 5,0 MM - MONTAGEM. AF_06/2022 | KG | 41 | 14.39 | 17.15 | 703.15 | 14.39 | 13.95
16.4.3 | 92760 | SINAPI | ARMAÇÃO DE PILAR OU VIGA DE ESTRUTURA CONVENCIONAL DE CONCRETO ARMADO UTILIZANDO AÇO CA-50 DE 6,3 MM - MONTAGEM. AF_06/2022 | KG | 100 | 13.43 | 16.01 | 1601 | 13.43 | 13.13
16.4.4 | 103674 | SINAPI | CONCRETAGEM DE VIGAS E LAJES, FCK=25 MPA, PARA LAJES PREMOLDADAS COM USO DE BOMBA - LANÇAMENTO, ADENSAMENTO E ACABAMENTO. AF_02/2022_PS | M3 | 2.2 | 663.78 | 791.29 | 1740.83 | 663.78 | 658.44
16.5 |  |  | ALVENARIA E VEDAÇÕES |  |  |  |  | 58542.37
16.5.1 | 02 | COMPOSIÇÃO | ALVENARIA DE VEDAÇÃO DE BLOCOS CERÂMICOS FURADOS NA HORIZONTAL DE 9X19X19 CM (ESPESSURA 19 CM) E ARGAMASSA DE ASSENTAMENTO COM PREPARO EM BETONEIRA (ALVENARIA DE UMA VEZ) AF_12/2021, COMPOSIÇÃO 103328 - SINAPI, ADAPTADA. | M2 | 119.95 | 184.4579 | 219.89 | 26375.8 | 93.39 | 87.94
16.5.2 | 103328 | SINAPI | ALVENARIA DE VEDAÇÃO DE BLOCOS CERÂMICOS FURADOS NA HORIZONTAL DE 9X19X19 CM (ESPESSURA 9 CM) E ARGAMASSA DE ASSENTAMENTO COM PREPARO EM BETONEIRA. AF_12/2021 | M2 | 288.93 | 93.39 | 111.33 | 32166.57 | 93.39 | 87.94
16.6 |  |  | CHAPISCO / REBOCO |  |  |  |  | 68588.34
16.6.1 | 87905 | SINAPI | CHAPISCO APLICADO EM ALVENARIA (COM PRESENÇA DE VÃOS) E ESTRUTURAS DE CONCRETO DE FACHADA, COM COLHER DE PEDREIRO. ARGAMASSA TRAÇO 1:3 COM PREPARO EM BETONEIRA 400L. AF_10/2022 | M2 | 775.36 | 8.46 | 10.09 | 7823.38 | 8.46 | 7.9
16.6.2 | 87777 | SINAPI | EMBOÇO OU MASSA ÚNICA EM ARGAMASSA TRAÇO 1:2:8, PREPARO MANUAL, APLICADA MANUALMENTE EM PANOS DE FACHADA COM PRESENÇA DE VÃOS, ESPESSURA DE 25 MM. AF_08/2022 | M2 | 775.36 | 65.74 | 78.37 | 60764.96 | 65.74 | 62.22
16.7 |  |  | PINTURA |  |  |  |  | 47676.87
16.7.1 | 88485 | SINAPI | FUNDO SELADOR ACRÍLICO, APLICAÇÃO MANUAL EM PAREDE, UMA DEMÃO. AF_04/2023 | M2 | 775.36 | 4.37 | 5.21 | 4039.62 | 4.37 | 4.17
16.7.2 | 96135 | SINAPI | APLICAÇÃO MANUAL DE MASSA ACRÍLICA EM PAREDES EXTERNAS DE CASAS, DUAS DEMÃOS. AF_03/2024 | M2 | 775.36 | 29.42 | 35.07 | 27191.87 | 29.42 | 27.7
16.7.3 | 95626 | SINAPI | APLICAÇÃO MANUAL DE TINTA LÁTEX ACRÍLICA EM PAREDE EXTERNAS DE CASAS, DUAS DEMÃOS. AF_03/2024 | M2 | 775.36 | 17.79 | 21.21 | 16445.38 | 17.79 | 17.02
17.0 |  |  | FACHADA / PORTICO |  |  |  |  | 75537.44
17.1 |  |  | FUNDAÇÕES |  |  |  |  | 4064.71 | 28750.55
17.1.1 | 96521 | SINAPI | ESCAVAÇÃO MECANIZADA PARA BLOCO DE COROAMENTO OU SAPATA COM RETROESCAVADEIRA (INCLUINDO ESCAVAÇÃO PARA COLOCAÇÃO DE FÔRMAS). AF_01/2024 | M3 | 12.16 | 40.76 | 48.59 | 590.85 | 40.76 | 39.5
17.1.2 | 101616 | SINAPI | PREPARO DE FUNDO DE VALA COM LARGURA MENOR QUE 1,5 M (ACERTO DO SOLO NATURAL). AF_08/2020 | M2 | 7.84 | 6.93 | 8.26 | 64.75 | 6.93 | 6.38
17.1.3 | 96619 | SINAPI | LASTRO DE CONCRETO MAGRO, APLICADO EM BLOCOS DE COROAMENTO OU SAPATAS, ESPESSURA DE 5 CM. AF_01/2024 | M2 | 7.84 | 40.94 | 48.8 | 382.59 | 40.94 | 39.47
17.1.4 | 96535 | SINAPI | FABRICAÇÃO, MONTAGEM E DESMONTAGEM DE FÔRMA PARA SAPATA, EM MADEIRA SERRADA, E=25 MM, 4UTILIZAÇÕES. AF_01/2024 | M2 | 4.8 | 143.34 | 170.88 | 820.22 | 143.34 | 134.78
17.1.5 | 104919 | SINAPI | ARMAÇÃO DE SAPATA ISOLADA, VIGA BALDRAME E SAPATA CORRIDA UTILIZANDO AÇO CA-50 DE 10 MM - MONTAGEM. AF_01/2024 | KG | 39 | 12.91 | 15.39 | 600.21 | 12.91 | 12.62
17.1.6 | 104920 | SINAPI | ARMAÇÃO DE BLOCO, SAPATA ISOLADA, VIGA BALDRAME E SAPATA CORRIDA UTILIZANDO AÇO CA-50 DE 12,5 MM - MONTAGEM. AF_01/2024 | KG | 12 | 10.91 | 13.01 | 156.12 | 10.91 | 10.69
17.1.7 | 104916 | SINAPI | ARMAÇÃO DE SAPATA ISOLADA, VIGA BALDRAME E SAPATA CORRIDA UTILIZANDO AÇO CA-60 DE 5 MM - MONTAGEM. AF_01/2024 | KG | 3 | 17.23 | 20.54 | 61.62 | 17.23 | 16.56
17.1.8 | 96558 | SINAPI | CONCRETAGEM DE SAPATA, FCK 30 MPA, COM USO DE BOMBA - LANÇAMENTO, ADENSAMENTO E ACABAMENTO. AF_01/2024 | M3 | 1.2 | 740.63 | 882.91 | 1059.49 | 740.63 | 737.6
17.1.9 | 93382 | SINAPI | REATERRO MANUAL DE VALAS, COM COMPACTADOR DE SOLOS DE PERCUSSÃO. AF_08/2023 | M3 | 10.06 | 27.42 | 32.69 | 328.86 | 27.42 | 25.56
17.2 |  |  | VIGAS BALDRAMES |  |  |  |  | 5911.28
17.2.1 | 96525 | SINAPI | ESCAVAÇÃO MECANIZADA PARA VIGA BALDRAME OU SAPATA CORRIDA COM MINI-ESCAVADEIRA (INCLUINDO ESCAVAÇÃO PARA COLOCAÇÃO DE FÔRMAS). AF_01/2024 | M3 | 5.54 | 54.62 | 65.11 | 360.7 | 54.62 | 52.98
17.2.2 | 101616 | SINAPI | PREPARO DE FUNDO DE VALA COM LARGURA MENOR QUE 1,5 M (ACERTO DO SOLO NATURAL). AF_08/2020 | M2 | 15.8 | 6.93 | 8.26 | 130.5 | 6.93 | 6.38
17.2.3 | 95241 | SINAPI | LASTRO DE CONCRETO MAGRO, APLICADO EM PISOS, LAJES SOBRE SOLO OU RADIERS, ESPESSURA DE 5 CM. AF_01/2024 | M2 | 15.8 | 37.66 | 44.89 | 709.26 | 37.66 | 36.45
17.2.4 | 96536 | SINAPI | FABRICAÇÃO, MONTAGEM E DESMONTAGEM DE FÔRMA PARA VIGA BALDRAME, EM MADEIRA SERRADA, E=25 MM, 4 UTILIZAÇÕES. AF_06/2017 | M2 | 16.08 | 75.71 | 90.25 | 1451.22 | 75.71 | 72.05
17.2.5 | 104916 | SINAPI | ARMAÇÃO DE SAPATA ISOLADA, VIGA BALDRAME E SAPATA CORRIDA UTILIZANDO AÇO CA-60 DE 5 MM - MONTAGEM. AF_01/2024 | KG | 27 | 17.23 | 20.54 | 554.58 | 17.23 | 16.56
17.2.6 | 104917 | SINAPI | ARMAÇÃO DE SAPATA ISOLADA, VIGA BALDRAME E SAPATA CORRIDA UTILIZANDO AÇO CA-50 DE 6,3 MM - MONTAGEM. AF_01/2024 | KG | 39 | 15.83 | 18.87 | 735.93 | 15.83 | 15.33
17.2.7 | 104918 | SINAPI | ARMAÇÃO DE SAPATA ISOLADA, VIGA BALDRAME E SAPATA CORRIDA UTILIZANDO AÇO CA-50 DE 8 MM - MONTAGEM. AF_01/2024 | KG | 17 | 14.56 | 17.36 | 295.12 | 14.56 | 14.2
17.2.8 | 104919 | SINAPI | ARMAÇÃO DE SAPATA ISOLADA, VIGA BALDRAME E SAPATA CORRIDA UTILIZANDO AÇO CA-50 DE 10 MM - MONTAGEM. AF_01/2024 | KG | 4 | 12.91 | 15.39 | 61.56 | 12.91 | 12.62
17.2.9 | 104920 | SINAPI | ARMAÇÃO DE BLOCO, SAPATA ISOLADA, VIGA BALDRAME E SAPATA CORRIDA UTILIZANDO AÇO CA-50 DE 12,5 MM - MONTAGEM. AF_01/2024 | KG | 8 | 10.91 | 13.01 | 104.08 | 10.91 | 10.69
17.2.10 | 96557 | SINAPI | CONCRETAGEM DE BLOCO DE COROAMENTO OU VIGA BALDRAME, FCK 30 MPA, COM USO DE BOMBA - LANÇAMENTO, ADENSAMENTO E ACABAMENTO. AF_01/2024 | M3 | 1.67 | 707.08 | 842.91 | 1407.65 | 707.08 | 705.36
17.2.11 | 93382 | SINAPI | REATERRO MANUAL DE VALAS, COM COMPACTADOR DE SOLOS DE PERCUSSÃO. AF_08/2023 | M3 | 3.08 | 27.42 | 32.69 | 100.68 | 27.42 | 25.56
17.3 |  |  | PILARES |  |  |  |  | 4343.08
17.3.1 | 92443 | SINAPI | MONTAGEM E DESMONTAGEM DE FÔRMA DE PILARES RETANGULARES E ESTRUTURAS SIMILARES, PÉ-DIREITO SIMPLES, EM CHAPA DE MADEIRA COMPENSADA PLASTIFICADA, 18 UTILIZAÇÕES. AF_09/2020 | M2 | 21.76 | 54.48 | 64.95 | 1413.31 | 54.48 | 52.57
17.3.2 | 92759 | SINAPI | ARMAÇÃO DE PILAR OU VIGA DE ESTRUTURA CONVENCIONAL DE CONCRETO ARMADO UTILIZANDO AÇO CA-60 DE 5,0 MM - MONTAGEM. AF_06/2022 | KG | 33 | 14.39 | 17.15 | 565.95 | 14.39 | 13.95
17.3.3 | 92762 | SINAPI | ARMAÇÃO DE PILAR OU VIGA DE ESTRUTURA CONVENCIONAL DE CONCRETO ARMADO UTILIZANDO AÇO CA-50 DE 10,0 MM - MONTAGEM. AF_06/2022 | KG | 57 | 11.09 | 13.22 | 753.54 | 11.09 | 10.94
17.3.4 | 92763 | SINAPI | ARMAÇÃO DE PILAR OU VIGA DE ESTRUTURA CONVENCIONAL DE CONCRETO ARMADO UTILIZANDO AÇO CA-50 DE 12,5 MM - MONTAGEM. AF_06/2022 | KG | 46 | 9.28 | 11.06 | 508.76 | 9.28 | 9.18
17.3.5 | 103672 | SINAPI | CONCRETAGEM DE PILARES, FCK = 25 MPA, COM USO DE BOMBA - LANÇAMENTO, ADENSAMENTO E ACABAMENTO. AF_02/2022_PS | M3 | 1.44 | 641.68 | 764.95 | 1101.52 | 641.68 | 638.16
17.4 |  |  | VIGAS SUPERIORES |  |  |  |  | 3804.91
17.4.1 | 92479 | SINAPI | MONTAGEM E DESMONTAGEM DE FÔRMA DE VIGA, ESCORAMENTO COM GARFO DE MADEIRA, PÉ-DIREITO SIMPLES, EM CHAPA DE MADEIRA PLASTIFICADA, 18 UTILIZAÇÕES. AF_09/2020 | M2 | 14.84 | 71.71 | 85.49 | 1268.67 | 71.71 | 69.42
17.4.2 | 92759 | SINAPI | ARMAÇÃO DE PILAR OU VIGA DE ESTRUTURA CONVENCIONAL DE CONCRETO ARMADOUTILIZANDO AÇO CA-60 DE 5,0 MM - MONTAGEM. AF_06/2022 | KG | 27 | 14.39 | 17.15 | 463.05 | 14.39 | 13.95
17.4.3 | 92760 | SINAPI | ARMAÇÃO DE PILAR OU VIGA DE ESTRUTURA CONVENCIONAL DE CONCRETO ARMADO UTILIZANDO AÇO CA-50 DE 6,3 MM - MONTAGEM. AF_06/2022 | KG | 42 | 13.43 | 16.01 | 672.42 | 13.43 | 13.13
17.4.4 | 92762 | SINAPI | ARMAÇÃO DE PILAR OU VIGA DE ESTRUTURA CONVENCIONAL DE CONCRETO ARMADO UTILIZANDO AÇO CA-50 DE 10,0 MM - MONTAGEM. AF_06/2022 | KG | 6 | 11.09 | 13.22 | 79.32 | 11.09 | 10.94
17.4.5 | 103674 | SINAPI | CONCRETAGEM DE VIGAS E LAJES, FCK=25 MPA, PARA LAJES PREMOLDADAS COM USO DE BOMBA - LANÇAMENTO, ADENSAMENTO E ACABAMENTO. AF_02/2022_PS | M3 | 1.67 | 663.78 | 791.29 | 1321.45 | 663.78 | 658.44
17.5 |  |  | LAJES |  |  |  |  | 207.85
17.5.1 | 7393 | ORSE | LAJE PRÉ-FABRICADA TRELIÇADA PARA PISO OU COBERTURA, INTEREIXO 38CM, H=12CM, EL. ENCHIMENTO EM EPS H=8CM, INCLUSIVE ESCORAMENTO EM MADEIRA E CAPEAMENTO 4CM | M3 | 1.08 | 161.45 | 192.46 | 207.85 | 161.45 | 161.45
17.6 |  |  | ALVENARIA E VEDAÇÕES |  |  |  |  | 5563.16
17.6.1 | 103328 | SINAPI | ALVENARIA DE VEDAÇÃO DE BLOCOS CERÂMICOS FURADOS NA HORIZONTAL DE 9X19X19 CM (ESPESSURA 9 CM) E ARGAMASSA DE ASSENTAMENTO COM PREPARO EM BETONEIRA. AF_12/2021 | M2 | 49.97 | 93.39 | 111.33 | 5563.16 | 93.39 | 87.94
17.7 |  |  | CHAPISCO / REBOCO |  |  |  |  | 4855.56
17.7.1 | 87905 | SINAPI | CHAPISCO APLICADO EM ALVENARIA (COM PRESENÇA DE VÃOS) E ESTRUTURAS DE CONCRETO DE FACHADA, COM COLHER DE PEDREIRO. ARGAMASSA TRAÇO 1:3 COM PREPARO EM BETONEIRA 400L. AF_10/2022 | M2 | 54.89 | 8.46 | 10.09 | 553.84 | 8.46 | 7.9
17.7.2 | 87777 | SINAPI | EMBOÇO OU MASSA ÚNICA EM ARGAMASSA TRAÇO 1:2:8, PREPARO MANUAL, APLICADA MANUALMENTE EM PANOS DE FACHADA COM PRESENÇA DE VÃOS, ESPESSURA DE 25 MM. AF_08/2022 | M2 | 54.89 | 65.74 | 78.37 | 4301.72 | 65.74 | 62.22
17.8 |  |  | REVESTIMENTO EM RIPADO DO PORTICO |  |  |  |  | 4244.61
17.8.1 | 09 | COMP | PAINEL RIPADO EM ALUMÍNIO AMADEIRADO, NO PADRÃO FREIJÓ, INSTALADO. | M2 | 11.48 | 310.16 | 369.74 | 4244.61
17.9 |  |  | PINTURA |  |  |  |  | 3544.73 | 46786.89
17.9.1 | 88485 | SINAPI | FUNDO SELADOR ACRÍLICO, APLICAÇÃO MANUAL EM PAREDE, UMA DEMÃO. AF_04/2023 | M2 | 54.89 | 4.37 | 5.21 | 285.97 | 4.37 | 4.17
17.9.2 | 96135 | SINAPI | APLICAÇÃO MANUAL DE MASSA ACRÍLICA EM PAREDES EXTERNAS DE CASAS, DUAS DEMÃOS. AF_03/2024 | M2 | 54.89 | 29.42 | 35.07 | 1924.99 | 29.42 | 27.7
17.9.3 | 11 | COMP | APLICAÇÃO DE TEXTURA CIMENTO QUEIMADO DIA DE CHUVA SUVINIL PARA ÁREAS INTERNAS OU EXTERNAS OU SIMILAR, 5KG, RENDIMENTO DE ATÉ 9M² ACABADO, DUAS DEMÃOS (1,8M²/KG) | M2 | 4.02 | 53.1728 | 63.39 | 254.82 | 17.79 | 17.02
17.9.4 | 95626 | SINAPI | APLICAÇÃO MANUAL DE TINTA LÁTEX ACRÍLICA EM PAREDE EXTERNAS DE CASAS, DUAS DEMÃOS. AF_03/2024 | M2 | 50.87 | 17.79 | 21.21 | 1078.95 | 17.79 | 17.02
17.10 |  |  | GRADIL / PERFIL METÁLICO DA COBERTA / LETRAS |  |  |  |  | 38997.55
17.10.1 | 07 | COMP | GRADIL NYLOFOR3D, MALHA 20X5CM, Ø 5MM 250X203 CM, BELGO OU SIMILAR, INCLUSIVE POSTES SECÇÃO 60X40MM E H=2,60M E ACESSÓRIOS (CONFORME COMPOSIÇÃO 10812 - ORSE - 06/2024) | M2 | 57.75 | 425.78 | 507.57 | 29312.16
17.10.2 | 08 | COMP | PERFIL METÁLICO EM TUBO INDUSTRIAL GALVANIZADO QUADRADO 100 X 100 MM , PINTURA 01 DEMÃO EPOXI FUNDO ÓXIDO FERRO + 01 DEMÃO ESMALTE EPOXI | M | 64.95 | 108.2877 | 129.09 | 8384.4
17.10.3 | 5057 | ORSE | REVESTIMENTO METÁLICO EM ALUMÍNIO COMPOSTO (ALUCOBOND), E=0,3MM, PINTURA KAYNAR 500 COMPOSTA POR SEIS CAMADAS, INCLUSIVE ESTRUTURA METÁLICA AUXILIAR EM PERFIL DE VIGA "U" DE 2" - FORNECIMENTO E MONTAGEM | M2 | 2.16 | 505.25 | 602.31 | 1300.99 | 505.25 | 505.25
18.0 |  |  | PAISAGISMO |  |  |  |  | 5857.24
18.1 | 98520 | SINAPI | APLICAÇÃO DE ADUBO EM SOLO. AF_05/2018 | M2 | 143.5 | 4.85 | 6.01 | 862.43 | 4.85 | 4.72
18.2 | 98504 | SINAPI | PLANTIO DE GRAMA BATATAIS EM PLACAS. AF_05/2018 | M2 | 143.5 | 20.44 | 25.34 | 3636.29 | 20.44 | 20.14
18.3 | 98511 | SINAPI | PLANTIO DE ÁRVORE ORNAMENTAL COM ALTURA DE MUDA MAIOR QUE 2,00 M E MENOR OU IGUAL A 4,00 M. AF_05/2018 | UD | 3 | 209.92 | 260.24 | 780.72 | 209.92 | 207.26
18.4 | C0112 | SEINFRA | ARBUSTOS ORNAMENTAIS EM GERAL. C/ ALTURA MÍNIMA DE 50CM | UD | 10 | 48.47 | 57.78 | 577.8 | 48.47 | 48.1
19.0 |  |  | DIVERSOS |  |  |  |  | 16533.48
19.1 |  |  | EQUIPAMENTOS DA QUADRA |  |  |  |  | 14674.01
19.1.1 | 25399 | SINAPI I | CONJUNTO PARA QUADRA DE VOLEI COM POSTES EM TUBO DE ACO GALVANIZADO 3", H = *255* CM, PINTURA EM TINTA ESMALTE SINTETICO, REDE DE NYLON COM 2 MM, MALHA 10 X 10 CM E ANTENAS OFICIAIS EM FIBRA DE VIDRO | UD | 1 | 2308.69 | 2560.11 | 2560.11 | 2308.69 | 2308.69
19.1.2 | 25398 | SINAPI I | CONJUNTO PARA FUTSAL COM PAR DE TRAVES OFICIAIS DE 3,00 X 2,00 M EM TUBO DE ACO GALVANIZADO 3" COM REQUADROS EM TUBO DE 1", PINTURA EM PRIMER COM TINTA ESMALTE SINTETICO E REDES DE POLIETILENO FIO 4 MM | UD | 1 | 3802.9 | 4217.04 | 4217.04 | 3802.9 | 3802.9
19.1.3 | 2449 | ORSE | ESTRUTURA METÁLICA FIXA, P/ TABELA EM FIBRA DE VIDRO, COM ARO E CESTA PARA BASQUETE, PADRÃO OFICIAL, EM TUBO GALVANIZADO D=5" - INSTALADA | UD | 2 | 3312.16 | 3948.43 | 7896.86 | 3312.16 | 3312.16
19.2 |  |  | INCÊNDIO |  |  |  |  | 1859.47
19.2.1 | 1511 | ORSE | EXTINTOR DE PÓ QUÍMICO ABC, CAPACIDADE 6 KG, ALCANCE MÉDIO DO JATO 5M , TEMPO DE DESCARGA 12S, NBR9443, 9444, 10721 | UD | 1 | 234.84 | 279.95 | 279.95 | 234.84 | 234.84
19.2.2 | 1503 | ORSE | EXTINTOR DE ÁGUA PRESSURIZADA CAPACIDADE 10 LITROS, INSTALADO | UD | 1 | 224.61 | 267.76 | 267.76 | 224.61 | 224.61
19.2.3 | 12884 | ORSE | PLACA DE SINALIZACAO, FOTOLUMINESCENTE, 38X19 CM, EM PVC , COM SETA INDICATIVA DE SENTIDO (ESQUERDA OU DIREITA) DE SAÍDA DE EMERGÊNCIA- PLACA S2 | UD | 4 | 23.88 | 28.47 | 113.88 | 23.88 | 23.88
19.2.4 | 11866 | ORSE | LUMINÁRIA DE EMERGÊNCIA, DE SOBREPOR, TIPO BALIZAMENTO COM BLOCO AUTÔNOMO, COM AUTONOMIA DE 3H, MODELO LLE 1106-1DFB, DA KBR OU SIMILAR | UD | 4 | 231.35 | 275.79 | 1103.16 | 231.35 | 231.35
19.2.5 | 102494 | SINAPI | PINTURA DE PISO COM TINTA EPÓXI, APLICAÇÃO MANUAL, 2 DEMÃOS, INCLUSO PRIMER EPÓXI. AF_05/2021 | M2 | 1 | 79.46 | 94.72 | 94.72 | 79.46 | 78.59
TOTAL | [7 empty] | 1814213.89

## MC
PREFEITURA MUNICIPAL DE CAETÉS
MEMÓRIA DE CÁLCULO
OBRA: | CONSTRUÇÃO DE UMA QUADRA POLIESPORTIVA NO MUNICIPIO DE CAETÉS - PE
LOCAL: | CAETÉS - PE
1.0 | ADMINISTRAÇÃO LOCAL
1.1 | ADMINISTRAÇÃO LOCAL DA OBRA
| Local do Serviço | Quant. | Área m² | Comp. | Larg. | altura / * | Total
| Encarregado geral de obras - meio expediente | 1 |  |  |  |  | 1
0
[5 empty] | Total | = | 1 | mês
2.0 | INSTALAÇÕES PROVISÓRIAS / SERVIÇOS PRELIMINARES
2.1 | INSTALAÇÕES PROVISÓRIAS
2.1.1 | TAPUME COM CHAPA METÁLICA. AF_03/2024
| Local do Serviço | Quant. | Área m² | Comp. | Larg. | altura / * | Total
|  |  |  | 29.87 |  | 2.2 | 65.71
0
[5 empty] | Total | = | 65.71 | m²
2.1.2 | LOCAÇÃO CONVENCIONAL DE OBRA, UTILIZANDO GABARITO DE TÁBUAS CORRIDAS PONTALETADAS A CADA 2,00M - 2 UTILIZAÇÕES. AF_03/2024
| Local do Serviço | Quant. | Área m² | Comp. | Larg. | altura / * | Total
| Perímetro do muro |  |  | 143.35 |  |  | 143.35
0
[5 empty] | Total | = | 143.35 | m
2.1.3 | FORNECIMENTO E INSTALAÇÃO DE PLACA DE OBRA COM CHAPA GALVANIZADA E ESTRUTURA DE MADEIRA. AF_03/2022_PS
| Local do Serviço | Quant. | Área m² | Comp. | Larg. | altura / * | Total
[5 empty] | 3 | 2 | 6
0
[5 empty] | Total | = | 6 | m²
2.1.4 | BARRACÃO PARA OBRAS DE MÉDIO PORTE REAPROVEITAMENTO 2 VEZES
| Local do Serviço | Quant. | Área m² | Comp. | Larg. | altura / * | Total
|  |  |  | 5 | 5 |  | 25
0
[5 empty] | Total | = | 25 | m²
2.1.5 | ESTRUTURA DE MADEIRA PROVISÓRIA PARA SUPORTE DE CAIXA D'ÁGUA ELEVADA DE 2000 LITROS. AF_03/2024
| Local do Serviço | Quant. | Área m² | Comp. | Larg. | altura / * | Total
|  | 1 |  |  |  |  | 1
0
[5 empty] | Total | = | 1 | Ud
2.1.6 | CAIXA D´ÁGUA EM POLIETILENO, 2000 LITROS - FORNECIMENTO E INSTALAÇÃO. AF_06/2021
| Local do Serviço | Quant. | Área m² | Comp. | Larg. | altura / * | Total
|  | 1 |  |  |  |  | 1
0
[5 empty] | Total | = | 1 | Ud
2.1.7 | INSTALAÇÃO PROVISÓRIA DE ENERGIA ELÉTRICA, AEREA, TRIFASICA, EM POSTE GALVANIZADO, EXCLUSIVE FORNECIMENTO DO MEDIDOR
| Local do Serviço | Quant. | Área m² | Comp. | Larg. | altura / * | Total
|  | 1 |  |  |  |  | 1
0
[5 empty] | Total | = | 1 | Ud
2.2 | SERVIÇOS PRELIMINARES - MOVIMENTAÇÃO EM TERRA
2.1.1 | ESCAVAÇÃO HORIZONTAL, INCLUINDO CARGA, DESCARGA E TRANSPORTE EM SOLO DE 1A CATEGORIA COM TRATOR DE ESTEIRAS (150HP/LÂMINA: 3,18M3) E CAMINHÃO BASCULANTE DE 10M3, DMT ATÉ 200M AF_07/2020
| Local do Serviço | Quant. | Volume | Comp. | Larg. | altura / * | Total
| Corte do terreno |  | 1378.07 |  |  |  | 1378.07
0
[5 empty] | Total | = | 1378.07 | m³
2.1.2 | REGULARIZAÇÃO DE SUPERFÍCIES COM MOTONIVELADORA. AF_09/2024
| Local do Serviço | Quant. | Área m² | Comp. | Larg. | altura / * | Total
| Área do terreno |  | 1192.28 |  |  |  | 1192.28
0
[5 empty] | Total | = | 1192.28 | m²
3.0 | INFRAESTRUTURA - BANHEIROS
3.1 | FUNDAÇÕES
3.1.1 | ESCAVAÇÃO MANUAL DE VALA. AF_09/2024
| Local do Serviço | Quant. | Área m² | Comp. | Larg. | altura / * | Total
BANHEIRO
| S - 0,75 X 0,75 | 5 |  | 1.15 | 1.15 | 1.55 | 10.25
| S - 0,80 X 0,80 | 1 |  | 1.2 | 1.2 | 1.55 | 2.23
| S - 0,85 X 0,85 | 2 |  | 1.25 | 1.25 | 1.55 | 4.84
0
[5 empty] | Total | = | 17.32 | m³
3.1.2 | PREPARO DE FUNDO DE VALA COM LARGURA MENOR QUE 1,5 M (ACERTO DO SOLO NATURAL). AF_08/2020
| Local do Serviço | Quant. | Área m² | Comp. | Larg. | altura / * | Total
BANHEIRO
| S - 0,75 X 0,75 | 5 |  | 1.15 | 1.15 |  | 6.61
| S - 0,80 X 0,80 | 1 |  | 1.2 | 1.2 |  | 1.44
| S - 0,85 X 0,85 | 2 |  | 1.25 | 1.25 |  | 3.13
0
[5 empty] | Total | = | 11.18 | m²
3.1.3 | LASTRO DE CONCRETO MAGRO, APLICADO EM BLOCOS DE COROAMENTO OU SAPATAS, ESPESSURA DE 5 CM. AF_01/2024
| Local do Serviço | Quant. | Área m² | Comp. | Larg. | altura / * | Total
|  |  | 11.18 |  |  |  | 11.18
0
[5 empty] | Total | = | 11.18 | m²
3.1.4 | FABRICAÇÃO, MONTAGEM E DESMONTAGEM DE FÔRMA PARA SAPATA, EM MADEIRA SERRADA, E=25 MM, 4UTILIZAÇÕES. AF_01/2024
| Local do Serviço | Quant. | Área m² | Comp. | Larg. | altura / * | Total
|  |  | 7.5 |  |  |  | 7.5
0
[5 empty] | Total | = | 7.5 | m²
3.1.5 | ARMAÇÃO DE SAPATA ISOLADA, VIGA BALDRAME E SAPATA CORRIDA UTILIZANDO AÇO CA-50 DE 10 MM - MONTAGEM. AF_01/2024
| Local do Serviço | Quant. | Quilo | Comp. | Larg. | altura / * | Total
|  |  | 96 |  |  |  | 96
0
[5 empty] | Total | = | 96 | Kg
3.1.6 | ARMAÇÃO DE SAPATA ISOLADA, VIGA BALDRAME E SAPATA CORRIDA UTILIZANDO AÇO CA-60 DE 5 MM - MONTAGEM. AF_01/2024
| Local do Serviço | Quant. | Quilo | Comp. | Larg. | altura / * | Total
|  |  | 3 |  |  |  | 3
0
[5 empty] | Total | = | 3 | Kg
3.1.7 | CONCRETAGEM DE SAPATA, FCK 30 MPA, COM USO DE BOMBA - LANÇAMENTO, ADENSAMENTO E ACABAMENTO. AF_01/2024
| Local do Serviço | Quant. | Área m² | Comp. | Larg. | altura / * | Total
BANHEIRO
| S - 0,75 X 0,75 | 5 |  | 0.75 | 0.75 | 0.3 | 0.84
| S - 0,80 X 0,80 | 1 |  | 0.8 | 0.8 | 0.3 | 0.19
| S - 0,85 X 0,85 | 2 |  | 0.85 | 0.85 | 0.3 | 0.43
0
[5 empty] | Total | = | 1.46 | m³
3.1.8 | REATERRO MANUAL DE VALAS, COM PLACA VIBRATÓRIA. AF_08/2023
| Local do Serviço | Quant. | Área m² | Comp. | Larg. | altura / * | Total
| VOLUME TOTAL DE ESCAVAÇÃO FUNDAÇÃO | 17.32 |  |  |  |  | 17.32
| DESONTO DO LASTRO DE CONCRETO | 0.559 |  |  |  |  | -0.56
| DESCONTO VOLUME TOTAL DE CONCRETO FUNDAÇÃO | 1.46 |  |  |  |  | -1.46
| DESCONTO VOLUME TOTAL DE CONCRETO ARRANQUE DE PILARES DO BANHEIRO - 0,15X0,25 | 8 |  | 0.25 | 0.15 | 1.2 | -0.36
0
[5 empty] | Total | = | 14.94 | m³
3.2 | VIGAS BALDRAMES
3.2.1 | ESCAVAÇÃO MANUAL DE VALA. AF_09/2024
| Local do Serviço | Quant. | Área m² | Comp. | Larg. | altura / * | Total
BANHEIRO
| Viga - 15/30 |  |  | 31.46 | 0.55 | 0.35 | 6.06
0
[5 empty] | Total | = | 6.06 | m³
3.2.2 | PREPARO DE FUNDO DE VALA COM LARGURA MENOR QUE 1,5 M (ACERTO DO SOLO NATURAL). AF_08/2020
| Local do Serviço | Quant. | Área m² | Comp. | Larg. | altura / * | Total
BANHEIRO
| Viga - 15/30 |  |  | 31.46 | 0.55 |  | 17.3
0
[5 empty] | Total | = | 17.3 | m²
3.2.3 | LASTRO DE CONCRETO MAGRO, APLICADO EM PISOS, LAJES SOBRE SOLO OU RADIERS, ESPESSURA DE 5 CM. AF_01/2024
| Local do Serviço | Quant. | Área m² | Comp. | Larg. | altura / * | Total
|  |  | 17.3 |  |  |  | 17.3
0
[5 empty] | Total | = | 17.3 | m²
3.2.4 | FABRICAÇÃO, MONTAGEM E DESMONTAGEM DE FÔRMA PARA VIGA BALDRAME, EM MADEIRA SERRADA, E=25 MM, 4 UTILIZAÇÕES. AF_06/2017
| Local do Serviço | Quant. | Área m² | Comp. | Larg. | altura / * | Total
|  |  | 18.8 |  |  |  | 18.8
0
[5 empty] | Total | = | 18.8 | m²
3.2.5 | ARMAÇÃO DE SAPATA ISOLADA, VIGA BALDRAME E SAPATA CORRIDA UTILIZANDO AÇO CA-60 DE 5 MM - MONTAGEM. AF_01/2024
| Local do Serviço | Quant. | Quilo | Comp. | Larg. | altura / * | Total
|  |  | 29 |  |  |  | 29
0
[5 empty] | Total | = | 29 | Kg
3.2.6 | ARMAÇÃO DE SAPATA ISOLADA, VIGA BALDRAME E SAPATA CORRIDA UTILIZANDO AÇO CA-50 DE 6,3 MM - MONTAGEM. AF_01/2024
| Local do Serviço | Quant. | Quilo | Comp. | Larg. | altura / * | Total
|  |  | 1 |  |  |  | 1
0
[5 empty] | Total | = | 1 | Kg
3.2.7 | ARMAÇÃO DE SAPATA ISOLADA, VIGA BALDRAME E SAPATA CORRIDA UTILIZANDO AÇO CA-50 DE 8 MM - MONTAGEM. AF_01/2024
| Local do Serviço | Quant. | Quilo | Comp. | Larg. | altura / * | Total
|  |  | 63 |  |  |  | 63
0
[5 empty] | Total | = | 63 | Kg
3.2.8 | CONCRETAGEM DE BLOCO DE COROAMENTO OU VIGA BALDRAME, FCK 30 MPA, COM USO DE BOMBA - LANÇAMENTO, ADENSAMENTO E ACABAMENTO. AF_01/2024
| Local do Serviço | Quant. | Volume | Comp. | Larg. | altura / * | Total
| Conforme quadro de quantitativos do Estrutural do Banheiro |  | 1.56 |  |  |  | 1.56
0
[5 empty] | Total | = | 1.56 | m³
3.2.9 | REATERRO MANUAL DE VALAS, COM PLACA VIBRATÓRIA. AF_08/2023
| Local do Serviço | Quant. | Área m² | Comp. | Larg. | altura / * | Total
| VOLUME TOTAL DE ESCAVAÇÃO DAS VIGAS | 6.06 |  |  |  |  | 6.06
| DESONTO DO LASTRO DE CONCRETO | 0.865 |  |  |  |  | -0.87
| DESCONTO VOLUME TOTAL DE CONCRETO DAS VIGAS | 1.56 |  |  |  |  | -1.56
0
[5 empty] | Total | = | 3.63 | m³
4.0 | SUPERESTRUTURA - BANHEIROS
4.1 | PILARES
4.1.1 | MONTAGEM E DESMONTAGEM DE FÔRMA DE PILARES RETANGULARES E ESTRUTURAS SIMILARES, PÉ-DIREITO SIMPLES, EM CHAPA DE MADEIRA COMPENSADA PLASTIFICADA, 18 UTILIZAÇÕES. AF_09/2020
| Local do Serviço | Quant. | Área m² | Comp. | Larg. | altura / * | Total
|  |  | 37.6 |  |  |  | 37.6
0
[5 empty] | Total | = | 37.6 | m²
4.1.2 | ARMAÇÃO DE PILAR OU VIGA DE ESTRUTURA CONVENCIONAL DE CONCRETO ARMADO UTILIZANDO AÇO CA-60 DE 5,0 MM - MONTAGEM. AF_06/2022
| Local do Serviço | Quant. | Quilo | Comp. | Larg. | altura / * | Total
|  |  | 54 |  |  |  | 54
0
[5 empty] | Total | = | 54 | Kg
4.1.3 | ARMAÇÃO DE PILAR OU VIGA DE ESTRUTURA CONVENCIONAL DE CONCRETO ARMADO UTILIZANDO AÇO CA-50 DE 10,0 MM - MONTAGEM. AF_06/2022
| Local do Serviço | Quant. | Quilo | Comp. | Larg. | altura / * | Total
|  |  | 211 |  |  |  | 211
0
[5 empty] | Total | = | 211 | Kg
4.1.4 | CONCRETAGEM DE PILARES, FCK = 25 MPA, COM USO DE BOMBA - LANÇAMENTO, ADENSAMENTO E ACABAMENTO. AF_02/2022_PS
| Local do Serviço | Quant. | Volume | Comp. | Larg. | altura / * | Total
| Conforme quadro de quantitativos do Estrutural do Banheiro |  | 1.84 |  |  |  | 1.84
0
[5 empty] | Total | = | 1.84 | m³
4.2 | VIGAS SUPERIORES
4.2.1 | MONTAGEM E DESMONTAGEM DE FÔRMA DE VIGA, ESCORAMENTO COM GARFO DE MADEIRA, PÉ-DIREITO SIMPLES, EM CHAPA DE MADEIRA PLASTIFICADA, 18 UTILIZAÇÕES. AF_09/2020
| Local do Serviço | Quant. | Área m² | Comp. | Larg. | altura / * | Total
|  |  | 17.94 |  |  |  | 17.94
0
[5 empty] | Total | = | 17.94 | m²
4.2.2 | ARMAÇÃO DE PILAR OU VIGA DE ESTRUTURA CONVENCIONAL DE CONCRETO ARMADOUTILIZANDO AÇO CA-60 DE 5,0 MM - MONTAGEM. AF_06/2022
| Local do Serviço | Quant. | Quilo | Comp. | Larg. | altura / * | Total
|  |  | 30 |  |  |  | 30
0
[5 empty] | Total | = | 30 | Kg
4.2.3 | ARMAÇÃO DE PILAR OU VIGA DE ESTRUTURA CONVENCIONAL DE CONCRETO ARMADO UTILIZANDO AÇO CA-50 DE 8,0 MM - MONTAGEM. AF_06/2022
| Local do Serviço | Quant. | Quilo | Comp. | Larg. | altura / * | Total
|  |  | 63 |  |  |  | 63
0
[5 empty] | Total | = | 63 | Kg
4.2.4 | ARMAÇÃO DE PILAR OU VIGA DE ESTRUTURA CONVENCIONAL DE CONCRETO ARMADO UTILIZANDO AÇO CA-50 DE 10,0 MM - MONTAGEM. AF_06/2022
| Local do Serviço | Quant. | Quilo | Comp. | Larg. | altura / * | Total
|  |  | 7 |  |  |  | 7
0
[5 empty] | Total | = | 7 | Kg
4.2.5 | CONCRETAGEM DE VIGAS E LAJES, FCK=25 MPA, PARA LAJES PREMOLDADAS COM USO DE BOMBA - LANÇAMENTO, ADENSAMENTO E ACABAMENTO. AF_02/2022_PS
| Local do Serviço | Quant. | Volume | Comp. | Larg. | altura / * | Total
| Conforme quadro de quantitativos do Estrutural do Banheiro |  | 1.62 |  |  |  | 1.62
0
[5 empty] | Total | = | 1.62 | m³
4.3 | LAJE
4.3.1 | LAJE PRÉ-FABRICADA TRELIÇADA PARA PISO OU COBERTURA, INTEREIXO 38CM, H=12CM, EL. ENCHIMENTO EM EPS H=8CM, INCLUSIVE ESCORAMENTO EM MADEIRA E CAPEAMENTO 4CM
| Local do Serviço | Quant. | Área m² | Comp. | Larg. | altura / * | Total
| Conforme quadro de quantitativos do Estrutural do Banheiro |  | 11.75 |  |  |  | 11.75
0
[5 empty] | Total | = | 11.75 | m²
4.4 | ALVENARIA E VEDAÇÕES
4.4.1 | ALVENARIA DE VEDAÇÃO DE BLOCOS CERÂMICOS FURADOS NA HORIZONTAL DE 9X19X19 CM (ESPESSURA 9 CM) E ARGAMASSA DE ASSENTAMENTO COM PREPARO EM BETONEIRA. AF_12/2021
| Local do Serviço | Quant. | Área m² | Comp. | Larg. | altura / * | Total
| Paredes do Banheiro |  |  | 30.55 |  | 5 | 152.75
| Parede interna |  |  | 2.95 |  | 3 | 8.85
DESCONTO DAS ESQUADRIAS
| P01 | 3 |  |  | 0.8 | 2.1 | -5.04
| J01 | 2 |  |  | 0.8 | 0.5 | -0.8
| Desconto do Hall de entrada |  |  |  | 1.5 | 2.7 | -4.05
0
[5 empty] | Total | = | 151.71 | m²
4.4.2 | VERGA PRÉ-MOLDADA COM ATÉ 1,5 M DE VÃO, ESPESSURA DE *20* CM. AF_03/2024
| Local do Serviço | Quant. | Área m² | Comp. | Larg. | altura / * | Total
| P01 | 3 |  | 1.2 |  |  | 3.6
0
| J01 | 2 |  | 1.2 |  |  | 2.4
0
[5 empty] | Total | = | 6 | m
4.4.3 | CONTRAVERGA PRÉ-MOLDADA, ESPESSURA DE *20* CM. AF_03/2024
| Local do Serviço | Quant. | Área m² | Comp. | Larg. | altura / * | Total
| J01 | 2 |  | 1.2 |  |  | 2.4
0
[5 empty] | Total | = | 2.4 | m
5.0 | CHAPISCO / REBOCO - BANHEIROS
5.1 | PAREDES INTERNAS
5.1.1 | CHAPISCO APLICADO EM ALVENARIAS E ESTRUTURAS DE CONCRETO INTERNAS, COM COLHER DE PEDREIRO. ARGAMASSA TRAÇO 1:3 COM PREPARO EM BETONEIRA 400L. AF_10/2022
| Local do Serviço | Quant. | Área m² | Comp. | Larg. | altura / * | Total
| Wc Feminino |  |  | 13.9 |  | 2.7 | 37.53
| Wc masculino |  |  | 13.9 |  | 2.7 | 37.53
| DML |  |  | 6.7 |  | 2.7 | 18.09
| Hall |  |  | 5.2 |  | 2.7 | 14.04
DESCONTO DAS ESQUADRIAS
| P01 | 3 |  |  | 0.8 | 2.1 | -5.04
| J01 | 2 |  |  | 0.8 | 0.5 | -0.8
| Desconto do Hall de entrada |  |  |  | 1.5 | 2.7 | -4.05
0
[5 empty] | Total | = | 97.3 | m²
5.1.2 | MASSA ÚNICA, EM ARGAMASSA TRAÇO 1:2:8, PREPARO MECÂNICO, APLICADA MANUALMENTE EM PAREDES INTERNAS DE AMBIENTES COM ÁREA ENTRE 5M² E 10M², E = 10MM, COM TALISCAS. AF_03/2024
| Local do Serviço | Quant. | Área m² | Comp. | Larg. | altura / * | Total
|  |  | 97.3 |  |  |  | 97.3
0
[5 empty] | Total | = | 97.3 | m²
5.2 | PAREDES EXTERNAS
5.2.1 | CHAPISCO APLICADO EM ALVENARIA (COM PRESENÇA DE VÃOS) E ESTRUTURAS DE CONCRETO DE FACHADA, COM COLHER DE PEDREIRO. ARGAMASSA TRAÇO 1:3 COM PREPARO EM BETONEIRA 400L. AF_10/2022
| Local do Serviço | Quant. | Área m² | Comp. | Larg. | altura / * | Total
| Externo |  |  | 26.7 |  | 5 | 133.5
DESCONTO DAS ESQUADRIAS
| P01 | 3 |  |  | 0.8 | 2.1 | -5.04
| J01 | 2 |  |  | 0.8 | 0.5 | -0.8
| Desconto do Hall de entrada |  |  |  | 1.5 | 2.7 | -4.05
0
[5 empty] | Total | = | 123.61 | m²
5.2.2 | EMBOÇO OU MASSA ÚNICA EM ARGAMASSA TRAÇO 1:2:8, PREPARO MANUAL, APLICADA MANUALMENTE EM PANOS DE FACHADA COM PRESENÇA DE VÃOS, ESPESSURA DE 25 MM. AF_08/2022
| Local do Serviço | Quant. | Área m² | Comp. | Larg. | altura / * | Total
|  |  | 123.61 |  |  |  | 123.61
0
[5 empty] | Total | = | 123.61 | m²
6.0 | PAVIMENTAÇÃO
6.1 | PISO - QUADRA
6.1.1 | COMPACTAÇÃO MECÂNICA DE SOLO PARA EXECUÇÃO DE RADIER, PISO DE CONCRETO OU LAJE SOBRE SOLO, COM COMPACTADOR DE SOLOS A PERCUSSÃO. AF_09/2021
| Local do Serviço | Quant. | Área m² | Comp. | Larg. | altura / * | Total
|  |  | 564 |  |  |  | 564
0
[5 empty] | Total | = | 564 | m²
6.1.2 | LASTRO DE CONCRETO MAGRO, APLICADO EM PISOS, LAJES SOBRE SOLO OU RADIERS. AF_01/2024
| Local do Serviço | Quant. | Área m² | Comp. | Larg. | altura / * | Total
|  |  | 564 |  |  | 0.1 | 56.4
0
[5 empty] | Total | = | 56.4 | m³
6.1.3 | EXECUÇÃO DE PISO INDUSTRIAL DE CONCRETO ARMADO, FCK = 20 MPA, ESPESSURA DE 12,0 CM. AF_04/2022
| Local do Serviço | Quant. | Área m² | Comp. | Larg. | altura / * | Total
|  |  | 564 |  |  |  | 564
0
[5 empty] | Total | = | 564 | m²
6.1.4 | ACABAMENTO POLIDO PARA PISO DE CONCRETO ARMADO OU LAJE SOBRE SOLO DE ALTA RESISTÊNCIA. AF_09/2021
| Local do Serviço | Quant. | Área m² | Comp. | Larg. | altura / * | Total
|  |  | 564 |  |  |  | 564
0
[5 empty] | Total | = | 564 | m²
6.1.5 | JUNTA PLASTICA DE DILATACAO PARA PISOS, COR CINZA, 17 X 3 MM (ALTURA X ESPESSURA)
| Local do Serviço | Quant. | Área m² | Comp. | Larg. | altura / * | Total
| Perimetro da quadra |  |  | 97.6 |  |  | 97.6
| juntas no meio da quadra | 3 |  | 18.8 |  |  | 56.4
0
[5 empty] | Total | = | 154 | m
6.2 | PISO - BANHEIROS
6.2.1 | LASTRO DE CONCRETO MAGRO, APLICADO EM PISOS, LAJES SOBRE SOLO OU RADIERS. AF_01/2024
| Local do Serviço | Quant. | Área m² | Comp. | Larg. | altura / * | Total
| Wc Feminino |  | 11.8 |  |  | 0.05 | 0.59
| Wc masculino |  | 11.8 |  |  | 0.05 | 0.59
| DML |  | 2.78 |  |  | 0.05 | 0.14
| Hall |  | 1.65 |  |  | 0.05 | 0.08
0
[5 empty] | Total | = | 1.4 | m³
6.2.2 | CONTRAPISO EM ARGAMASSA TRAÇO 1:4 (CIMENTO E AREIA), PREPARO MECÂNICO COM BETONEIRA 400 L, APLICADO EM ÁREAS MOLHADAS SOBRE LAJE, ADERIDO, ACABAMENTO NÃO REFORÇADO, ESPESSURA 3CM. AF_07/2021
| Local do Serviço | Quant. | Área m² | Comp. | Larg. | altura / * | Total
| Wc Feminino |  | 11.8 |  |  |  | 11.8
| Wc masculino |  | 11.8 |  |  |  | 11.8
| DML |  | 2.78 |  |  |  | 2.78
| Hall |  | 1.65 |  |  |  | 1.65
0
[5 empty] | Total | = | 28.03 | m²
6.3 | PISO - EXTERNO
6.1.1 | LASTRO DE CONCRETO MAGRO, APLICADO EM PISOS, LAJES SOBRE SOLO OU RADIERS. AF_01/2024
| Local do Serviço | Quant. | Área m² | Comp. | Larg. | altura / * | Total
| Área de passeio da quadra - piso em concreto armado |  | 177.6 |  |  | 0.05 | 8.88
0
[5 empty] | Total | = | 8.88 | m²
6.1.2 | EXECUÇÃO DE PASSEIO (CALÇADA) OU PISO DE CONCRETO COM CONCRETO MOLDADO IN LOCO, FEITO EM OBRA, ACABAMENTO CONVENCIONAL, ESPESSURA 8 CM, ARMADO. AF_08/2022
| Local do Serviço | Quant. | Área m² | Comp. | Larg. | altura / * | Total
| Área de passeio da quadra - piso em concreto armado |  | 177.6 |  |  |  | 177.6
0
[5 empty] | Total | = | 177.6 | m²
6.1.3 | EXECUÇÃO DE PASSEIO EM PISO INTERTRAVADO, COM BLOCO RETANGULAR COR NATURAL DE 20 X 10 CM, ESPESSURA 6 CM. AF_12/2015
| Local do Serviço | Quant. | Área m² | Comp. | Larg. | altura / * | Total
| Área de passeio da quadra - piso intertravado |  | 91.82 |  |  |  | 91.82
0
[5 empty] | Total | = | 91.82 | m²
6.1.4 | LASTRO COM MATERIAL GRANULAR (PEDRA BRITADA N.2), APLICADO EM PISOS OU LAJES SOBRE SOLO, ESPESSURA DE *10 CM*. AF_01/2024
| Local do Serviço | Quant. | Área m² | Comp. | Larg. | altura / * | Total
| Lastro de pedra britada |  | 101.6 |  |  | 0.1 | 10.16
0
[5 empty] | Total | = | 10.16 | m³
7.0 | COBERTA - BANHEIRO
7.1 | TRAMA DE AÇO COMPOSTA POR TERÇAS PARA TELHADOS DE ATÉ 2 ÁGUAS PARA TELHA ONDULADA DE FIBROCIMENTO, METÁLICA, PLÁSTICA OU TERMOACÚSTICA, INCLUSO TRANSPORTE VERTICAL. AF_07/2019
| Local do Serviço | Quant. | Área m² | Comp. | Larg. | altura / * | Total
|  |  | 16.03 |  |  |  | 16.03
0
[5 empty] | Total | = | 16.03 | m²
7.2 | TELHAMENTO COM TELHA EM ALUMÍNIO, SIMPLES, TRAPEZOIDAL, NÃO PINTADA E = 0,5 MM - REV. 01
| Local do Serviço | Quant. | Área m² | Comp. | Larg. | altura / * | Total
|  |  | 16.03 |  |  |  | 16.03
0
[5 empty] | Total | = | 16.03 | m²
7.3 | RUFO EM CHAPA DE AÇO GALVANIZADO NÚMERO 24, CORTE DE 25 CM, INCLUSO TRANSPORTE VERTICAL. AF_07/2019
| Local do Serviço | Quant. | Área m² | Comp. | Larg. | altura / * | Total
|  |  |  | 10.95 |  |  | 10.95
0
[5 empty] | Total | = | 10.95 | m
7.4 | CALHA EM CHAPA DE AÇO GALVANIZADO NÚMERO 24, DESENVOLVIMENTO DE 50 CM, INCLUSO TRANSPORTE VERTICAL. AF_07/2019
| Local do Serviço | Quant. | Área m² | Comp. | Larg. | altura / * | Total
|  |  |  | 5.65 |  |  | 5.65
0
[5 empty] | Total | = | 5.65 | m
8.0 | ESTRUTURA METÁLICA / COBERTA - QUADRA
8.1 | BASE - PILARES METÁLICOS
8.1.1 | ESCAVAÇÃO MANUAL DE VALA. AF_09/2024
| Local do Serviço | Quant. | Área m² | Comp. | Larg. | altura / * | Total
| S - 1,30 X 1,30 x 0,40 | 4 |  | 1.7 | 1.7 | 0.45 | 5.2
| S - 1,90 X 1,90 x 0,45 | 12 |  | 2.3 | 2.3 | 0.5 | 31.74
| VT - 0,40 x 0,20 |  |  | 45.1 | 0.8 | 0.25 | 9.02
0
[5 empty] | Total | = | 45.96 | m³
8.1.2 | PREPARO DE FUNDO DE VALA COM LARGURA MENOR QUE 1,5 M (ACERTO DO SOLO NATURAL). AF_08/2020
| Local do Serviço | Quant. | Área m² | Comp. | Larg. | altura / * | Total
| S - 1,30 X 1,30 x 0,40 | 4 |  | 1.7 | 1.7 |  | 11.56
| S - 1,90 X 1,90 x 0,45 | 12 |  | 2.3 | 2.3 |  | 63.48
| VT - 0,40 x 0,20 |  |  | 45.1 | 0.8 |  | 36.08
0
[5 empty] | Total | = | 111.12 | m²
8.1.3 | LASTRO DE CONCRETO MAGRO, APLICADO EM BLOCOS DE COROAMENTO OU SAPATAS, ESPESSURA DE 5 CM. AF_01/2024
| Local do Serviço | Quant. | Área m² | Comp. | Larg. | altura / * | Total
|  |  | 111.12 |  |  |  | 111.12
0
[5 empty] | Total | = | 111.12 | m²
8.1.4 | FABRICAÇÃO, MONTAGEM E DESMONTAGEM DE FÔRMA PARA SAPATA, EM MADEIRA SERRADA, E=25 MM, 4UTILIZAÇÕES. AF_01/2024
| Local do Serviço | Quant. | Área m² | Comp. | Larg. | altura / * | Total
| S - 1,30 X 1,30 x 0,40 | 4 |  | 5.2 |  | 0.4 | 8.32
| S - 1,90 X 1,90 x 0,45 | 12 |  | 7.6 |  | 0.45 | 41.04
| VT - 0,40 x 0,20 | 2 |  | 45.1 |  | 0.2 | 18.04
0
[5 empty] | Total | = | 67.4 | m²
8.1.5 | ARMAÇÃO DE SAPATA ISOLADA, VIGA BALDRAME E SAPATA CORRIDA UTILIZANDO AÇO CA-50 DE 10 MM - MONTAGEM. AF_01/2024
| Local do Serviço | Quant. | Quilo | Comp. | Larg. | altura / * | Total
|  |  | 201 |  |  |  | 201
0
[5 empty] | Total | = | 201 | Kg
8.1.6 | ARMAÇÃO DE BLOCO, SAPATA ISOLADA, VIGA BALDRAME E SAPATA CORRIDA UTILIZANDO AÇO CA-50 DE 12,5MM - MONTAGEM. AF_01/2024
| Local do Serviço | Quant. | Quilo | Comp. | Larg. | altura / * | Total
|  |  | 753 |  |  |  | 753
0
[5 empty] | Total | = | 753 | Kg
8.1.7 | ARMAÇÃO DE SAPATA ISOLADA, VIGA BALDRAME E SAPATA CORRIDA UTILIZANDO AÇO CA-60 DE 5 MM - MONTAGEM. AF_01/2024
| Local do Serviço | Quant. | Quilo | Comp. | Larg. | altura / * | Total
|  |  | 48 |  |  |  | 48
0
[5 empty] | Total | = | 48 | Kg
8.1.8 | CONCRETAGEM DE SAPATA, FCK 30 MPA, COM USO DE BOMBA - LANÇAMENTO, ADENSAMENTO E ACABAMENTO. AF_01/2024
| Local do Serviço | Quant. | Área m² | Comp. | Larg. | altura / * | Total
| S - 1,30 X 1,30 x 0,40 | 4 |  | 1.3 | 1.3 | 0.4 | 2.7
| S - 1,90 X 1,90 x 0,45 | 12 |  | 1.9 | 1.9 | 0.45 | 19.49
| VT - 0,40 x 0,20 |  |  | 45.1 | 0.4 | 0.2 | 3.61
0
[5 empty] | Total | = | 25.8 | m³
8.1.9 | REATERRO MANUAL DE VALAS, COM PLACA VIBRATÓRIA. AF_08/2023
| Local do Serviço | Quant. | Área m² | Comp. | Larg. | altura / * | Total
| VOLUME TOTAL DE ESCAVAÇÃO FUNDAÇÃO | 45.96 |  |  |  |  | 45.96
| DESONTO DO LASTRO DE CONCRETO | 5.556 |  |  |  |  | -5.56
| DESCONTO VOLUME TOTAL DE CONCRETO FUNDAÇÃO | 25.8 |  |  |  |  | -25.8
0
[5 empty] | Total | = | 14.6 | m³
8.2 | ESTRUTURA METÁLICA
8.2.1 | ESTRUTURA TRELIÇADA DE COBERTURA, TIPO FINK, COM LIGAÇÕES SOLDADAS, INCLUSOS PERFIS METÁLICOS, CHAPAS METÁLICAS, MÃO DE OBRA E TRANSPORTE COM GUINDASTE - FORNECIMENTO E INSTALAÇÃO. (COMPOSIÇÃO da SINAPI 100775 ADAPTADA)
| Local do Serviço | Quant. | Quilos | Comp. | Larg. | altura / * | Total
|  |  | 24805.91 |  |  |  | 24805.91
0
[5 empty] | Total | = | 24805.91 | Kg
8.3 | GRAUTE PARA PROTEÇÃO DE PILAR METÁLICO
8.3.1 | MONTAGEM E DESMONTAGEM DE FÔRMA DE PILARES RETANGULARES E ESTRUTURAS SIMILARES, PÉ-DIREITO SIMPLES, EM CHAPA DE MADEIRA COMPENSADA RESINADA, 8 UTILIZAÇÕES. AF_09/2020
| Local do Serviço | Quant. | Área m² | Comp. | Larg. | altura / * | Total
|  | 32 |  | 0.5 | 0.5 |  | 8
|  | 32 |  | 0.3 | 0.5 |  | 4.8
0
[5 empty] | Total | = | 12.8 | m²
8.3.2 | GRAUTE FGK=15 MPA; TRAÇO 1:0,04:2,2:2,5 (EM MASSA SECA DE CIMENTO/CAL/AREIA GROSSA/BRITA 0) - PREPARO MECÂNICO COM BETONEIRA 400 L. AF_09/2021
| Local do Serviço | Quant. | Área m² | Comp. | Larg. | altura / * | Total
|  | 16 |  | 0.5 | 0.3 | 0.5 | 1.2
0
[5 empty] | Total | = | 1.2 | m³
8.4 | TELHAMENTO
8.4.1 | TELHAMENTO COM TELHA EM ALUMÍNIO, SIMPLES, TRAPEZOIDAL, NÃO PINTADA E = 0,5 MM - REV. 01
| Local do Serviço | Quant. | Área m² | Comp. | Larg. | altura / * | Total
| Telha natural |  | 833.71 |  |  |  | 833.71
| Telha pintada na cor azul |  | 647.9 |  |  |  | 647.9
0
[5 empty] | Total | = | 1481.61 | m²
8.4.2 | PINTURA COM TINTA ALQUÍDICA DE ACABAMENTO (ESMALTE SINTÉTICO BRILHANTE) PULVERIZADA SOBRE PERFIL METÁLICO EXECUTADO EM FÁBRICA (POR DEMÃO). AF_01/2020_PE
| Local do Serviço | Quant. | Área m² | Comp. | Larg. | altura / * | Total
| Telha pintada na cor azul |  | 647.9 |  |  |  | 647.9
0
[5 empty] | Total | = | 647.9 | m²
8.5 | ALAMBRADO
8.5.1 | ALAMBRADO (HT=5,10M) COM TELA GALVANIZADA MALHA 2" X 2" (H=1,50M), TELA EM NYLON 10 X 10 CM (H=3,00M), MONTANTES EM TUBOS GALVANIZADOS VERTICAIS DE 2" ACADA 2M, TUBOS GALVANIZADOS HORIZONTAIS DE 1", MURETA (H=0,50M) EM ALVENARIADE BLOCOS DE CONCRETO *9X19X39CM* C/ JUNTA SERRADA/APARENTE (C/ BASE EMALVENARIA DE PEDRA ARGAMASSADA E LASTRO EM CONCRETO CICLÓPICO), C/PINTURA SOBRE ALVENARIA APARENTE (SELADOR ACRÍLICO + TINTA TEXTURIZADAACRÍLICA) [CONFORME COMPOSIÇÃO 04299/ORSE - ADAPTADA]
| Local do Serviço | Quant. | Área m² | Comp. | Larg. | altura / * | Total
| ALAMBRADO EM TORNO DA QUADRA |  |  | 89.85 |  |  | 89.85
0
[5 empty] | Total | = | 89.85 | m
9.0 | ESQUADRIAS - BANHEIROS
9.1 | PORTAS
9.1.1 | PORTA EM ALUMÍNIO DE ABRIR TIPO VENEZIANA COM GUARNIÇÃO, FIXAÇÃO COM PARAFUSOS - FORNECIMENTO E INSTALAÇÃO. AF_12/2019
| Local do Serviço | Quant. | Área m² | Comp. | Larg. | altura / * | Total
| P2 | 6 |  |  | 0.8 | 1.7 | 8.16
| P3 | 2 |  |  | 0.9 | 1.7 | 3.06
0
[5 empty] | Total | = | 11.22 | m²
9.1.2 | KIT DE PORTA-PRONTA DE MADEIRA EM ACABAMENTO MELAMÍNICO BRANCO, FOLHA LEVE OU MÉDIA, 80X210CM, EXCLUSIVE FECHADURA, FIXAÇÃO COM PREENCHIMENTO PARCIAL DE ESPUMA EXPANSIVA - FORNECIMENTO E INSTALAÇÃO. AF_12/2019
| Local do Serviço | Quant. | Área m² | Comp. | Larg. | altura / * | Total
| P1 | 3 |  |  |  |  | 3
0
[5 empty] | Total | = | 3 | Ud
9.1.3 | PORTÃO DE ABRIR, 2 FOLHAS, COM QUADRO EM TUBO GALVANIZADO 2", COM BARRA QUADRADA DE 3/4" NA VERTICAL E ESTICADOR REDONDO DE 3/4", INCLUSIVE FECHADURA E DOBRADIÇAS
| Local do Serviço | Quant. | Área m² | Comp. | Larg. | altura / * | Total
| P4 | 1 |  |  | 2 | 2 | 4
0
[5 empty] | Total | = | 4 | m²
9.1.4 | FECHADURA DE EMBUTIR PARA PORTAS INTERNAS, COMPLETA, ACABAMENTO PADRÃO POPULAR, COM EXECUÇÃO DE FURO - FORNECIMENTO E INSTALAÇÃO. AF_12/2019
| Local do Serviço | Quant. | Área m² | Comp. | Larg. | altura / * | Total
| P1 | 3 |  |  |  |  | 3
0
[5 empty] | Total | = | 3 | Ud
9.2 | JANELAS
9.2.1 | JANELA DE ALUMÍNIO TIPO MAXIM-AR, COM VIDROS, BATENTE E FERRAGENS. EXCLUSIVE ALIZAR, ACABAMENTO E CONTRAMARCO. FORNECIMENTO E INSTALAÇÃO. AF_12/2019
| Local do Serviço | Quant. | Área m² | Comp. | Larg. | altura / * | Total
| J1 | 2 |  |  | 0.8 | 0.5 | 0.8
0
[5 empty] | Total | = | 0.8 | m²
10.0 | FORROS - BANHEIROS
10.1 | FORRO EM PLACAS DE GESSO, PARA AMBIENTES COMERCIAIS. AF_08/2023_PS
| Local do Serviço | Quant. | Área m² | Comp. | Larg. | altura / * | Total
|  |  | 28.03 |  |  |  | 28.03
0
[5 empty] | Total | = | 28.03 | m²
11.0 | ACABAMENTOS DE PISO E PAREDES - BANHEIROS
11.1 | PISO
11.1.1 | REVESTIMENTO CERÂMICO PARA PISO COM PLACAS TIPO ESMALTADA EXTRA DE DIMENSÕES 45X45 CM APLICADA EM AMBIENTES DE ÁREA MAIOR QUE 10 M2. AF_02/2023_PE
| Local do Serviço | Quant. | Área m² | Comp. | Larg. | altura / * | Total
|  |  | 28.03 |  |  |  | 28.03
0
[5 empty] | Total | = | 28.03 | m²
11.1.2 | RODAPÉ CERÂMICO DE 7CM DE ALTURA COM PLACAS TIPO ESMALTADA EXTRA DE DIMENSÕES 45X45CM. AF_02/2023
| Local do Serviço | Quant. | Área m² | Comp. | Larg. | altura / * | Total
| Hall |  |  | 3.7 |  |  | 3.7
0
| Desconto das esquadrias | 3 |  | 0.8 |  |  | -2.4
0
[5 empty] | Total | = | 1.3 | m
11.2 | PAREDES INTERNAS
11.2.1 | REVESTIMENTO CERÂMICO PARA PAREDES INTERNAS COM PLACAS TIPO ESMALTADA EXTRA DE DIMENSÕES 33X45 CM APLICADAS NA ALTURA INTEIRA DAS PAREDES. AF_02/2023_PE
| Local do Serviço | Quant. | Área m² | Comp. | Larg. | altura / * | Total
| Wc Feminino |  |  | 13.9 |  | 2.7 | 37.53
| Wc masculino |  |  | 13.9 |  | 2.7 | 37.53
| DML |  |  | 6.7 |  | 2.7 | 18.09
DESCONTO DAS ESQUADRIAS
| P01 | 3 |  |  | 0.8 | 2.1 | -5.04
| J01 | 2 |  |  | 0.8 | 0.5 | -0.8
0
[5 empty] | Total | = | 87.31 | m²
11.3 | PAREDES EXTERNAS
11.3.1 | REVESTIMENTO CERÂMICO PARA PAREDE, 10 X 10 CM, ELIZABETH, LINHA CRISTAL PISCINA, APLICADO COM ARGAMASSA INDUSTRIALIZADA AC-II, REJUNTE EPOXI, EXCLUSIVE REGULARIZAÇÃO DE BASE OU EMBOÇO - REV 02
| Local do Serviço | Quant. | Área m² | Comp. | Larg. | altura / * | Total
| Hall |  |  | 3.7 |  | 1.5 | 5.55
| Externo |  |  | 26.7 |  | 1.5 | 40.05
DESCONTO DAS ESQUADRIAS
| Desconto do Hall de entrada |  |  |  | 1.5 | 1.5 | -2.25
0
[5 empty] | Total | = | 43.35 | m²
12.0 | PINTURA - PISO DA QUADRA / BANHEIROS
12.1 | PISO - QUADRA
12.1.1 | PINTURA DE PISO COM TINTA EPÓXI, APLICAÇÃO MANUAL, 2 DEMÃOS, INCLUSO PRIMER EPÓXI. AF_05/2021
| Local do Serviço | Quant. | Área m² | Comp. | Larg. | altura / * | Total
|  |  | 564 |  |  |  | 564
0
[5 empty] | Total | = | 564 | m²
12.2 | TETO
12.2.1 | FUNDO SELADOR ACRÍLICO, APLICAÇÃO MANUAL EM TETO, UMA DEMÃO. AF_04/2023
| Local do Serviço | Quant. | Área m² | Comp. | Larg. | altura / * | Total
|  |  | 28.03 |  |  |  | 28.03
0
[5 empty] | Total | = | 28.03 | m²
12.2.2 | EMASSAMENTO COM MASSA LÁTEX, APLICAÇÃO EM TETO, DUAS DEMÃOS, LIXAMENTO MANUAL. AF_04/2023
| Local do Serviço | Quant. | Área m² | Comp. | Larg. | altura / * | Total
|  |  | 28.03 |  |  |  | 28.03
0
[5 empty] | Total | = | 28.03 | m²
12.2.3 | PINTURA LÁTEX ACRÍLICA PREMIUM, APLICAÇÃO MANUAL EM TETO, DUAS DEMÃOS. AF_04/2023
| Local do Serviço | Quant. | Área m² | Comp. | Larg. | altura / * | Total
|  |  | 28.03 |  |  |  | 28.03
0
[5 empty] | Total | = | 28.03 | m²
12.3 | PAREDES EXTERNAS
12.3.1 | APLICAÇÃO MANUAL DE FUNDO SELADOR ACRÍLICO EM PAREDES EXTERNAS DE CASAS. AF_03/2024
| Local do Serviço | Quant. | Área m² | Comp. | Larg. | altura / * | Total
| Hall |  |  | 3.7 |  | 1.2 | 4.44
| Externo |  |  | 26.7 |  | 3.5 | 93.45
| Graute de proteção dos pilares - faces laterais | 16 |  | 1.6 |  | 0.5 | 12.8
| Graute de proteção dos pilares - face superior | 16 |  | 0.5 | 0.3 |  | 2.4
DESCONTO DAS ESQUADRIAS
| P01 | 3 |  |  | 0.8 | 0.6 | -1.44
| J01 | 2 |  |  | 0.8 | 0.5 | -0.8
| Desconto do Hall de entrada |  |  |  | 1.5 | 3 | -4.5
0
[5 empty] | Total | = | 106.35 | m²
12.3.2 | APLICAÇÃO MANUAL DE MASSA ACRÍLICA EM PAREDES EXTERNAS DE CASAS, DUAS DEMÃOS. AF_03/2024
| Local do Serviço | Quant. | Área m² | Comp. | Larg. | altura / * | Total
|  |  | 106.35 |  |  |  | 106.35
0
[5 empty] | Total | = | 106.35 | m²
12.3.3 | APLICAÇÃO MANUAL DE TINTA LÁTEX ACRÍLICA EM PAREDE EXTERNAS DE CASAS, DUAS DEMÃOS. AF_03/2024
| Local do Serviço | Quant. | Área m² | Comp. | Larg. | altura / * | Total
|  |  | 106.35 |  |  |  | 106.35
0
[5 empty] | Total | = | 106.35 | m²
13.0 | INSTALAÇÕES HIDROSSANITÁRIAS
13.1 | INSTALAÇÕES HIDRÁULICAS
13.1.1 | BUCHA DE REDUÇÃO, CURTA, PVC, SOLDÁVEL, DN 32 X 25 MM, INSTALADO EM RAMAL OU SUB-RAMAL DE ÁGUA - FORNECIMENTO E INSTALAÇÃO. AF_06/2022
| Local do Serviço | Quant. | Área m² | Comp. | Larg. | altura / * | Total
| Conforme tabela de quantitativo do projeto hidrossanitário - Prancha 01/04 | 4 |  |  |  |  | 4
0
[5 empty] | Total | = | 4 | Ud
13.1.2 | CAP DE PVC RÍGIDO SOLDÁVEL, MARROM, DIÂM = 50MM
| Local do Serviço | Quant. | Área m² | Comp. | Larg. | altura / * | Total
| Conforme tabela de quantitativo do projeto hidrossanitário - Prancha 01/04 | 1 |  |  |  |  | 1
0
[5 empty] | Total | = | 1 | Ud
13.1.3 | JOELHO 90 GRAUS, PVC, SOLDÁVEL, DN 25MM, INSTALADO EM RAMAL OU SUB-RAMAL DE ÁGUA - FORNECIMENTO E INSTALAÇÃO. AF_06/2022
| Local do Serviço | Quant. | Área m² | Comp. | Larg. | altura / * | Total
| Conforme tabela de quantitativo do projeto hidrossanitário - Prancha 01/04 | 11 |  |  |  |  | 11
0
[5 empty] | Total | = | 11 | Ud
13.1.4 | JOELHO 90 GRAUS, PVC, SOLDÁVEL, DN 32MM, INSTALADO EM RAMAL DE DISTRIBUIÇÃO DE ÁGUA - FORNECIMENTO E INSTALAÇÃO. AF_06/2022
| Local do Serviço | Quant. | Área m² | Comp. | Larg. | altura / * | Total
| Conforme tabela de quantitativo do projeto hidrossanitário - Prancha 01/04 | 16 |  |  |  |  | 16
0
[5 empty] | Total | = | 16 | Ud
13.1.5 | JOELHO 90 GRAUS, PVC, SOLDÁVEL, DN 50MM, INSTALADO EM RAMAL DE DISTRIBUIÇÃO DE ÁGUA - FORNECIMENTO E INSTALAÇÃO. AF_06/2022
| Local do Serviço | Quant. | Área m² | Comp. | Larg. | altura / * | Total
| Conforme tabela de quantitativo do projeto hidrossanitário - Prancha 01/04 | 7 |  |  |  |  | 7
0
[5 empty] | Total | = | 7 | Ud
13.1.6 | JOELHO 90 GRAUS COM BUCHA DE LATÃO, PVC, SOLDÁVEL, DN 25MM, X 3/4 INSTALADO EM RAMAL OU SUB-RAMAL DE ÁGUA - FORNECIMENTO E INSTALAÇÃO. AF_06/2022
| Local do Serviço | Quant. | Área m² | Comp. | Larg. | altura / * | Total
| Conforme tabela de quantitativo do projeto hidrossanitário - Prancha 01/04 | 10 |  |  |  |  | 10
0
[5 empty] | Total | = | 10 | Ud
13.1.7 | TE DE REDUÇÃO, 90 GRAUS, PVC, SOLDÁVEL, DN 50 MM X 32 MM, INSTALADO EM RAMAL DE DISTRIBUIÇÃO DE ÁGUA - FORNECIMENTO E INSTALAÇÃO. AF_06/2022
| Local do Serviço | Quant. | Área m² | Comp. | Larg. | altura / * | Total
| Conforme tabela de quantitativo do projeto hidrossanitário - Prancha 01/04 | 4 |  |  |  |  | 4
0
[5 empty] | Total | = | 4 | Ud
13.1.8 | TE, PVC, SOLDÁVEL, DN 25MM, INSTALADO EM RAMAL OU SUB-RAMAL DE ÁGUA - FORNECIMENTO E INSTALAÇÃO. AF_06/2022
| Local do Serviço | Quant. | Área m² | Comp. | Larg. | altura / * | Total
| Conforme tabela de quantitativo do projeto hidrossanitário - Prancha 01/04 | 7 |  |  |  |  | 7
0
[5 empty] | Total | = | 7 | Ud
13.1.9 | TE, PVC, SOLDÁVEL, DN 50MM, INSTALADO EM RAMAL DE DISTRIBUIÇÃO DE ÁGUA - FORNECIMENTO E INSTALAÇÃO. AF_06/2022
| Local do Serviço | Quant. | Área m² | Comp. | Larg. | altura / * | Total
| Conforme tabela de quantitativo do projeto hidrossanitário - Prancha 01/04 | 5 |  |  |  |  | 5
0
[5 empty] | Total | = | 5 | Ud
13.1.10 | TÊ COM BUCHA DE LATÃO NA BOLSA CENTRAL, PVC, SOLDÁVEL, DN 25MM X 3/4 , INSTALADO EM RAMAL OU SUB-RAMAL DE ÁGUA - FORNECIMENTO E INSTALAÇÃO. AF_06/2022
| Local do Serviço | Quant. | Área m² | Comp. | Larg. | altura / * | Total
| Conforme tabela de quantitativo do projeto hidrossanitário - Prancha 01/04 | 2 |  |  |  |  | 2
0
[5 empty] | Total | = | 2 | Ud
13.1.11 | TUBO, PVC, SOLDÁVEL, DN 25MM, INSTALADO EM RAMAL OU SUB-RAMAL DE ÁGUA - FORNECIMENTO E INSTALAÇÃO. AF_06/2022
| Local do Serviço | Quant. | Área m² | Comp. | Larg. | altura / * | Total
| Conforme tabela de quantitativo do projeto hidrossanitário - Prancha 01/04 |  |  | 45.61 |  |  | 45.61
0
[5 empty] | Total | = | 45.61 | m
13.1.12 | TUBO, PVC, SOLDÁVEL, DN 32MM, INSTALADO EM RAMAL OU SUB-RAMAL DE ÁGUA - FORNECIMENTO E INSTALAÇÃO. AF_06/2022
| Local do Serviço | Quant. | Área m² | Comp. | Larg. | altura / * | Total
| Conforme tabela de quantitativo do projeto hidrossanitário - Prancha 01/04 |  |  | 25.22 |  |  | 25.22
0
[5 empty] | Total | = | 25.22 | m
13.1.13 | TUBO, PVC, SOLDÁVEL, DN 50MM, INSTALADO EM RAMAL DE DISTRIBUIÇÃO DE ÁGUA - FORNECIMENTO E INSTALAÇÃO. AF_06/2022
| Local do Serviço | Quant. | Área m² | Comp. | Larg. | altura / * | Total
| Conforme tabela de quantitativo do projeto hidrossanitário - Prancha 01/04 |  |  | 13.99 |  |  | 13.99
0
[5 empty] | Total | = | 13.99 | m
13.1.14 | REGISTRO DE GAVETA BRUTO, LATÃO, ROSCÁVEL, 1" - FORNECIMENTO E INSTALAÇÃO. AF_08/2021
| Local do Serviço | Quant. | Área m² | Comp. | Larg. | altura / * | Total
| Conforme tabela de quantitativo do projeto hidrossanitário - Prancha 01/04 | 4 |  |  |  |  | 4
0
[5 empty] | Total | = | 4 | Ud
13.1.15 | REGISTRO DE ESFERA, PVC, SOLDÁVEL, COM VOLANTE, DN 50 MM - FORNECIMENTO E INSTALAÇÃO. AF_08/2021
| Local do Serviço | Quant. | Área m² | Comp. | Larg. | altura / * | Total
| Conforme tabela de quantitativo do projeto hidrossanitário - Prancha 01/04 | 4 |  |  |  |  | 4
0
[5 empty] | Total | = | 4 | Ud
13.1.16 | CAIXA D´ÁGUA EM POLIETILENO, 1000 LITROS - FORNECIMENTO E INSTALAÇÃO. AF_06/2021
| Local do Serviço | Quant. | Área m² | Comp. | Larg. | altura / * | Total
| Conforme tabela de quantitativo do projeto hidrossanitário - Prancha 01/04 | 2 |  |  |  |  | 2
0
[5 empty] | Total | = | 2 | Ud
13.2 | TUBULAÇÃO PLUVIAL
13.2.1 | TUBO PVC, SÉRIE R, ÁGUA PLUVIAL, DN 50 MM, FORNECIDO E INSTALADO EM RAMAL DE ENCAMINHAMENTO. AF_06/2022
| Local do Serviço | Quant. | Área m² | Comp. | Larg. | altura / * | Total
| Conforme tabela de quantitativo do projeto hidrossanitário - Prancha 01/04 |  |  | 1.91 |  |  | 1.91
0
[5 empty] | Total | = | 1.91 | m
13.2.2 | TUBO PVC, SÉRIE R, ÁGUA PLUVIAL, DN 100 MM, FORNECIDO E INSTALADO EM RAMAL DE ENCAMINHAMENTO. AF_06/2022
| Local do Serviço | Quant. | Área m² | Comp. | Larg. | altura / * | Total
| Conforme tabela de quantitativo do projeto hidrossanitário - Prancha 01/04 |  |  | 174.22 |  |  | 174.22
0
[5 empty] | Total | = | 174.22 | m
13.3 | INSTALAÇÕES SANITÁRIAS
13.3.1 | JOELHO 45 GRAUS, PVC, SERIE NORMAL, ESGOTO PREDIAL, DN 40 MM, JUNTA SOLDÁVEL, FORNECIDO E INSTALADO EM RAMAL DE DESCARGA OU RAMAL DE ESGOTO SANITÁRIO. AF_08/2022
| Local do Serviço | Quant. | Área m² | Comp. | Larg. | altura / * | Total
| Conforme tabela de quantitativo do projeto hidrossanitário - Prancha 01/04 | 14 |  |  |  |  | 14
0
[5 empty] | Total | = | 14 | Ud
13.3.2 | JOELHO 45 GRAUS, PVC, SERIE NORMAL, ESGOTO PREDIAL, DN 50 MM, JUNTA ELÁSTICA, FORNECIDO E INSTALADO EM RAMAL DE DESCARGA OU RAMAL DE ESGOTO SANITÁRIO. AF_08/2022
| Local do Serviço | Quant. | Área m² | Comp. | Larg. | altura / * | Total
| Conforme tabela de quantitativo do projeto hidrossanitário - Prancha 01/04 | 13 |  |  |  |  | 13
0
[5 empty] | Total | = | 13 | Ud
13.3.3 | JOELHO 45 GRAUS, PVC, SERIE NORMAL, ESGOTO PREDIAL, DN 100 MM, JUNTA ELÁSTICA, FORNECIDO E INSTALADO EM RAMAL DE DESCARGA OU RAMAL DE ESGOTO SANITÁRIO. AF_08/2022
| Local do Serviço | Quant. | Área m² | Comp. | Larg. | altura / * | Total
| Conforme tabela de quantitativo do projeto hidrossanitário - Prancha 01/04 | 27 |  |  |  |  | 27
0
[5 empty] | Total | = | 27 | Ud
13.3.4 | JOELHO 90 GRAUS, PVC, SERIE NORMAL, ESGOTO PREDIAL, DN 40 MM, JUNTA SOLDÁVEL, FORNECIDO E INSTALADO EM RAMAL DE DESCARGA OU RAMAL DE ESGOTO SANITÁRIO. AF_08/2022
| Local do Serviço | Quant. | Área m² | Comp. | Larg. | altura / * | Total
| Conforme tabela de quantitativo do projeto hidrossanitário - Prancha 01/04 | 6 |  |  |  |  | 6
0
[5 empty] | Total | = | 6 | Ud
13.3.5 | JOELHO 90 GRAUS, PVC, SERIE NORMAL, ESGOTO PREDIAL, DN 100 MM, JUNTA ELÁSTICA, FORNECIDO E INSTALADO EM RAMAL DE DESCARGA OU RAMAL DE ESGOTO SANITÁRIO. AF_08/2022
| Local do Serviço | Quant. | Área m² | Comp. | Larg. | altura / * | Total
| Conforme tabela de quantitativo do projeto hidrossanitário - Prancha 01/04 | 8 |  |  |  |  | 8
0
[5 empty] | Total | = | 8 | Ud
13.3.6 | JUNÇÃO SIMPLES, PVC, SERIE NORMAL, ESGOTO PREDIAL, DN 40 MM, JUNTA SOLDÁVEL, FORNECIDO E INSTALADO EM RAMAL DE DESCARGA OU RAMAL DE ESGOTO SANITÁRIO. AF_08/2022
| Local do Serviço | Quant. | Área m² | Comp. | Larg. | altura / * | Total
| Conforme tabela de quantitativo do projeto hidrossanitário - Prancha 01/04 | 2 |  |  |  |  | 2
0
[5 empty] | Total | = | 2 | Ud
13.3.7 | JUNÇÃO SIMPLES EM PVC RÍGIDO SOLDÁVEL, PARA ESGOTO PRIMÁRIO, DIÂM = 100 X 50MM
| Local do Serviço | Quant. | Área m² | Comp. | Larg. | altura / * | Total
| Conforme tabela de quantitativo do projeto hidrossanitário - Prancha 01/04 | 5 |  |  |  |  | 5
0
[5 empty] | Total | = | 5 | Ud
13.3.8 | JUNÇÃO SIMPLES, PVC, SERIE NORMAL, ESGOTO PREDIAL, DN 100 X 100 MM, JUNTA ELÁSTICA, FORNECIDO E INSTALADO EM PRUMADA DE ESGOTO SANITÁRIO OU VENTILAÇÃO. AF_08/2022
| Local do Serviço | Quant. | Área m² | Comp. | Larg. | altura / * | Total
| Conforme tabela de quantitativo do projeto hidrossanitário - Prancha 01/04 | 7 |  |  |  |  | 7
0
[5 empty] | Total | = | 7 | Ud
13.3.9 | LUVA SIMPLES, PVC, SERIE NORMAL, ESGOTO PREDIAL, DN 50 MM, JUNTA ELÁSTICA, FORNECIDO E INSTALADO EM RAMAL DE DESCARGA OU RAMAL DE ESGOTO SANITÁRIO. AF_08/2022
| Local do Serviço | Quant. | Área m² | Comp. | Larg. | altura / * | Total
| Conforme tabela de quantitativo do projeto hidrossanitário - Prancha 01/04 | 15 |  |  |  |  | 15
0
[5 empty] | Total | = | 15 | Ud
13.3.10 | LUVA SIMPLES, PVC, SERIE NORMAL, ESGOTO PREDIAL, DN 100 MM, JUNTA ELÁSTICA, FORNECIDO E INSTALADO EM RAMAL DE DESCARGA OU RAMAL DE ESGOTO SANITÁRIO. AF_08/2022
| Local do Serviço | Quant. | Área m² | Comp. | Larg. | altura / * | Total
| Conforme tabela de quantitativo do projeto hidrossanitário - Prancha 01/04 | 47 |  |  |  |  | 47
0
[5 empty] | Total | = | 47 | Ud
13.3.11 | TE, PVC, SERIE NORMAL, ESGOTO PREDIAL, DN 50 X 50 MM, JUNTA ELÁSTICA, FORNECIDO E INSTALADO EM PRUMADA DE ESGOTO SANITÁRIO OU VENTILAÇÃO. AF_08/2022
| Local do Serviço | Quant. | Área m² | Comp. | Larg. | altura / * | Total
| Conforme tabela de quantitativo do projeto hidrossanitário - Prancha 01/04 | 2 |  |  |  |  | 2
0
[5 empty] | Total | = | 2 | Ud
13.3.12 | TUBO PVC, SERIE NORMAL, ESGOTO PREDIAL, DN 50 MM, FORNECIDO E INSTALADO EM RAMAL DE DESCARGA OU RAMAL DE ESGOTO SANITÁRIO. AF_08/2022
| Local do Serviço | Quant. | Área m² | Comp. | Larg. | altura / * | Total
| Conforme tabela de quantitativo do projeto hidrossanitário - Prancha 01/04 |  |  | 11.7 |  |  | 11.7
0
[5 empty] | Total | = | 11.7 | m
13.3.13 | TUBO PVC, SERIE NORMAL, ESGOTO PREDIAL, DN 40 MM, FORNECIDO E INSTALADO EM RAMAL DE DESCARGA OU RAMAL DE ESGOTO SANITÁRIO. AF_08/2022
| Local do Serviço | Quant. | Área m² | Comp. | Larg. | altura / * | Total
| Conforme tabela de quantitativo do projeto hidrossanitário - Prancha 01/04 |  |  | 6.88 |  |  | 6.88
0
[5 empty] | Total | = | 6.88 | m
13.3.14 | TUBO PVC, SERIE NORMAL, ESGOTO PREDIAL, DN 100 MM, FORNECIDO E INSTALADO EM RAMAL DE DESCARGA OU RAMAL DE ESGOTO SANITÁRIO. AF_08/2022
| Local do Serviço | Quant. | Área m² | Comp. | Larg. | altura / * | Total
| Conforme tabela de quantitativo do projeto hidrossanitário - Prancha 01/04 |  |  | 28.57 |  |  | 28.57
0
[5 empty] | Total | = | 28.57 | m
13.3.15 | CAIXA DE INSPEÇÃO 0.60 X 0.60 X 0.60M
| Local do Serviço | Quant. | Área m² | Comp. | Larg. | altura / * | Total
| Conforme tabela de quantitativo do projeto hidrossanitário - Prancha 01/04 | 10 |  |  |  |  | 10
0
[5 empty] | Total | = | 10 | Ud
13.3.16 | CAIXA SIFONADA, PVC, DN 150 X 185 X 75 MM, JUNTA ELÁSTICA, FORNECIDA E INSTALADA EM RAMAL DE DESCARGA OU EM RAMAL DE ESGOTO SANITÁRIO. AF_08/2022
| Local do Serviço | Quant. | Área m² | Comp. | Larg. | altura / * | Total
| Conforme tabela de quantitativo do projeto hidrossanitário - Prancha 01/04 | 5 |  |  |  |  | 5
0
[5 empty] | Total | = | 5 | Ud
13.3.17 | PROLONGAMENTO / PROLONGADOR PARA CAIXA SIFONADA, PVC, 150 MM X 200 MM (NBR 5688)
| Local do Serviço | Quant. | Área m² | Comp. | Larg. | altura / * | Total
| Conforme tabela de quantitativo do projeto hidrossanitário - Prancha 01/04 | 5 |  |  |  |  | 5
0
[5 empty] | Total | = | 5 | Ud
13.4 | FOSSA
13.4.1 | FOSSA SÉPTICA EM ALVENARIA BLOCO DE CIMENTO E CONCRETO ARMADO, DIMENSÕES INTERNAS 1,20 X 2,40 X 1,20 M
| Local do Serviço | Quant. | Área m² | Comp. | Larg. | altura / * | Total
| Conforme projeto hidrossanitário - Prancha 02/04 | 1 |  |  |  |  | 1
0
[5 empty] | Total | = | 1 | Ud
13.5 | SUMIDOURO
13.5.1 | SUMIDOURO PAREDES COM BLOCOS CERÂMICOS 6 FUROS E DIMENSÕES INTERNAS DE 3,00 X 1,50 X 1,50 M
| Local do Serviço | Quant. | Área m² | Comp. | Larg. | altura / * | Total
| Conforme projeto hidrossanitário - Prancha 02/04 | 1 |  |  |  |  | 1
0
[5 empty] | Total | = | 1 | Ud
13.6 | ACABAMENTOS
13.6.1 | BANCADA EM GRANITO VERDE UBATUBA, E = 2CM
| Local do Serviço | Quant. | Área m² | Comp. | Larg. | altura / * | Total
| Conforme projeto arquitetônico | 2 |  | 2 | 0.5 |  | 2
0
[5 empty] | Total | = | 2 | m²
13.6.2 | RODOPIA EM GRANITO PRETO, H = 10 CM, APLICADO COM ARGAMASSA INDUSTRIALIZADA AC-I
| Local do Serviço | Quant. | Área m² | Comp. | Larg. | altura / * | Total
| Conforme projeto arquitetônico | 2 |  | 2.5 |  |  | 5
0
[5 empty] | Total | = | 5 | m
13.6.3 | TESTEIRA EM GRANITO VERDE UBATUBA, H=10CM, ESP=2CM, APLICADO COM ARGAMASSA INDUSTRIALIZADA AC-I
| Local do Serviço | Quant. | Área m² | Comp. | Larg. | altura / * | Total
| Conforme projeto arquitetônico | 2 |  | 2.5 |  |  | 5
0
[5 empty] | Total | = | 5 | m
13.6.4 | DIVISÓRIA EM GRANITO VERDE UBATUBA, POLIDO DOS DOIS LADOS, ACABAMENTO BOLEADO, E= 2CM, ASSENTADO COM ARGAMASSA TRACO 1:4, ARREMATE EM CIMENTO BRANCO, EXCLUSIVE FERRAGENS
| Local do Serviço | Quant. | Área m² | Comp. | Larg. | altura / * | Total
| Conforme projeto arquitetônico | 2 |  | 8.5 |  | 1.9 | 32.3
| Desconto dos vãos das esquadrias | [5 empty] | 0
| P02 | 6 |  | 0.8 |  | 1.9 | -9.12
| P03 | 2 |  | 0.9 |  | 1.9 | -3.42
| Desconto do recorte da divisória | 6 |  | 0.75 |  | 0.25 | -1.13
0
[5 empty] | Total | = | 18.63 | m²
13.6.5 | VASO SANITÁRIO SIFONADO COM CAIXA ACOPLADA LOUÇA BRANCA, INCLUSO ENGATE FLEXÍVEL EM PLÁSTICO BRANCO, 1/2 X 40CM - FORNECIMENTO E INSTALAÇÃO. AF_01/2020
| Local do Serviço | Quant. | Área m² | Comp. | Larg. | altura / * | Total
| Conforme projeto arquitetônico | 6 |  |  |  |  | 6
0
[5 empty] | Total | = | 6 | Ud
13.6.6 | VASO SANITARIO SIFONADO CONVENCIONAL PARA PCD SEM FURO FRONTAL COM LOUÇA BRANCA SEM ASSENTO, INCLUSO CONJUNTO DE LIGAÇÃO PARA BACIA SANITÁRIA AJUSTÁVEL - FORNECIMENTO E INSTALAÇÃO. AF_01/2020
| Local do Serviço | Quant. | Área m² | Comp. | Larg. | altura / * | Total
| Conforme projeto arquitetônico | 2 |  |  |  |  | 2
0
[5 empty] | Total | = | 2 | Ud
13.6.7 | ASSENTO SANITÁRIO CONVENCIONAL - FORNECIMENTO E INSTALACAO. AF_01/2020
| Local do Serviço | Quant. | Área m² | Comp. | Larg. | altura / * | Total
| Conforme projeto arquitetônico | 8 |  |  |  |  | 8
0
[5 empty] | Total | = | 8 | Ud
13.6.8 | TANQUE DE LOUÇA BRANCA COM COLUNA, 30L OU EQUIVALENTE, INCLUSO SIFÃO FLEXÍVEL EM PVC, VÁLVULA METÁLICA E TORNEIRA DE METAL CROMADO PADRÃO MÉDIO - FORNECIMENTO E INSTALAÇÃO. AF_01/2020
| Local do Serviço | Quant. | Área m² | Comp. | Larg. | altura / * | Total
| Conforme projeto arquitetônico | 1 |  |  |  |  | 1
0
[5 empty] | Total | = | 1 | Ud
13.6.9 | TORNEIRA CROMADA DE MESA, 1/2" OU 3/4", PARA LAVATÓRIO, PADRÃO MÉDIO - FORNECIMENTO E INSTALAÇÃO. AF_01/2020
| Local do Serviço | Quant. | Área m² | Comp. | Larg. | altura / * | Total
| Conforme projeto arquitetônico | 6 |  |  |  |  | 6
0
[5 empty] | Total | = | 6 | Ud
13.6.10 | CUBA DE EMBUTIR OVAL EM LOUÇA BRANCA, 35 X 50CM OU EQUIVALENTE, INCLUSO VÁLVULA E SIFÃO TIPO GARRAFA EM METAL CROMADO - FORNECIMENTO E INSTALAÇÃO. AF_01/2020
| Local do Serviço | Quant. | Área m² | Comp. | Larg. | altura / * | Total
| Conforme projeto arquitetônico | 6 |  |  |  |  | 6
0
[5 empty] | Total | = | 6 | Ud
13.6.11 | SABONETEIRA PLASTICA TIPO DISPENSER PARA SABONETE LIQUIDO COM RESERVATORIO 800 A 1500 ML, INCLUSO FIXAÇÃO. AF_01/2020
| Local do Serviço | Quant. | Área m² | Comp. | Larg. | altura / * | Total
| Conforme projeto arquitetônico | 2 |  |  |  |  | 2
0
[5 empty] | Total | = | 2 | Ud
13.6.12 | TOALHEIRO PLASTICO TIPO DISPENSER PARA PAPEL TOALHA INTERFOLHADO
| Local do Serviço | Quant. | Área m² | Comp. | Larg. | altura / * | Total
| Conforme projeto arquitetônico | 2 |  |  |  |  | 2
0
[5 empty] | Total | = | 2 | Ud
13.6.13 | PAPELEIRA DE PAREDE EM METAL CROMADO SEM TAMPA, INCLUSO FIXAÇÃO. AF_01/2020
| Local do Serviço | Quant. | Área m² | Comp. | Larg. | altura / * | Total
| Conforme projeto arquitetônico | 8 |  |  |  |  | 8
0
[5 empty] | Total | = | 8 | Ud
13.6.14 | BARRA DE APOIO RETA, EM ACO INOX POLIDO, COMPRIMENTO 80 CM, FIXADA NA PAREDE - FORNECIMENTO E INSTALAÇÃO. AF_01/2020
| Local do Serviço | Quant. | Área m² | Comp. | Larg. | altura / * | Total
| Conforme projeto arquitetônico | 6 |  |  |  |  | 6
0
[5 empty] | Total | = | 6 | Ud
13.6.15 | PUXADOR PARA PCD, FIXADO NA PORTA - FORNECIMENTO E INSTALAÇÃO. AF_01/2020
| Local do Serviço | Quant. | Área m² | Comp. | Larg. | altura / * | Total
| Conforme projeto arquitetônico | 2 |  |  |  |  | 2
0
[5 empty] | Total | = | 2 | Ud
13.6.16 | ESPELHO CRISTAL E = 4 MM
| Local do Serviço | Quant. | Área m² | Comp. | Larg. | altura / * | Total
| Conforme projeto arquitetônico | 2 |  | 2 |  | 0.6 | 2.4
0
[5 empty] | Total | = | 2.4 | m²
14.0 | INSTALAÇÕES ELETRICAS
14.1 | ACESSÓRIOS P/ ELETRODUTOS
14.1.1 | CAIXA DE PASSAGEM 30X30CM EM CHAPA DE AÇO GALVANIZADO - FORNECIMENTO
| Local do Serviço | Quant. | Área m² | Comp. | Larg. | altura / * | Total
| Conforme tabela de quantitativo do projeto Elétrico - Prancha 01/01 | 8 |  |  |  |  | 8
0
[5 empty] | Total | = | 8 | Ud
14.1.2 | CAIXA OCTOGONAL 4" X 4", PVC, INSTALADA EM LAJE - FORNECIMENTO E INSTALAÇÃO. AF_03/2023
| Local do Serviço | Quant. | Área m² | Comp. | Larg. | altura / * | Total
| Conforme tabela de quantitativo do projeto Elétrico - Prancha 01/01 | 12 |  |  |  |  | 12
0
[5 empty] | Total | = | 12 | Ud
14.1.3 | CAIXA DE PASSAGEM, EM PVC, DE 4" X 2", PARA ELETRODUTO FLEXIVEL CORRUGADO
| Local do Serviço | Quant. | Área m² | Comp. | Larg. | altura / * | Total
| Conforme tabela de quantitativo do projeto Elétrico - Prancha 01/01 | 30 |  |  |  |  | 30
0
[5 empty] | Total | = | 30 | Ud
14.1.4 | LUVA PARA ELETRODUTO, PVC, ROSCÁVEL, DN 25 MM (3/4"), PARA CIRCUITOS TERMINAIS, INSTALADA EM PAREDE - FORNECIMENTO E INSTALAÇÃO. AF_03/2023
| Local do Serviço | Quant. | Área m² | Comp. | Larg. | altura / * | Total
| Conforme tabela de quantitativo do projeto Elétrico - Prancha 01/01 | 6 |  |  |  |  | 6
0
[5 empty] | Total | = | 6 | Ud
14.1.5 | LUVA PARA ELETRODUTO, PVC, ROSCÁVEL, DN 32 MM (1"), PARA CIRCUITOS TERMINAIS, INSTALADA EM LAJE - FORNECIMENTO E INSTALAÇÃO. AF_03/2023
| Local do Serviço | Quant. | Área m² | Comp. | Larg. | altura / * | Total
| Conforme tabela de quantitativo do projeto Elétrico - Prancha 01/01 | 74 |  |  |  |  | 74
0
[5 empty] | Total | = | 74 | Ud
14.1.6 | CONDULETE DE PVC, TIPO T, PARA ELETRODUTO DE PVC SOLDÁVEL DN 32 MM (1''), APARENTE - FORNECIMENTO E INSTALAÇÃO. AF_10/2022
| Local do Serviço | Quant. | Área m² | Comp. | Larg. | altura / * | Total
| Conforme tabela de quantitativo do projeto Elétrico - Prancha 01/01 | 4 |  |  |  |  | 4
0
[5 empty] | Total | = | 4 | Ud
14.1.7 | TAMPA CEGA EM PVC PARA CONDULETE 4 X 2"
| Local do Serviço | Quant. | Área m² | Comp. | Larg. | altura / * | Total
| Conforme tabela de quantitativo do projeto Elétrico - Prancha 01/01 | 4 |  |  |  |  | 4
0
[5 empty] | Total | = | 4 | Ud
14.1.8 | CURVA 90 GRAUS PARA ELETRODUTO, PVC, ROSCÁVEL, DN 25 MM (3/4"), PARA CIRCUITOS TERMINAIS, INSTALADA EM PAREDE - FORNECIMENTO E INSTALAÇÃO. AF_03/2023
| Local do Serviço | Quant. | Área m² | Comp. | Larg. | altura / * | Total
| Conforme tabela de quantitativo do projeto Elétrico - Prancha 01/01 | 3 |  |  |  |  | 3
0
[5 empty] | Total | = | 3 | Ud
14.1.9 | CURVA 90 GRAUS PARA ELETRODUTO, PVC, ROSCÁVEL, DN 32 MM (1"), PARA CIRCUITOS TERMINAIS, INSTALADA EM LAJE - FORNECIMENTO E INSTALAÇÃO. AF_03/2023
| Local do Serviço | Quant. | Área m² | Comp. | Larg. | altura / * | Total
| Conforme tabela de quantitativo do projeto Elétrico - Prancha 01/01 | 37 |  |  |  |  | 37
0
[5 empty] | Total | = | 37 | Ud
14.2 | CABOS E FIOS CONDUTORES
14.2.1 | CABO DE COBRE FLEXÍVEL ISOLADO, 1,5 MM², ANTI-CHAMA 450/750 V, PARA CIRCUITOS TERMINAIS - FORNECIMENTO E INSTALAÇÃO. AF_03/2023
| Local do Serviço | Quant. | Área m² | Comp. | Larg. | altura / * | Total
Conforme tabela de quantitativo do projeto Elétrico - Prancha 01/02
| Vermelho |  |  | 26.9 |  |  | 26.9
| Branco |  |  | 18.3 |  |  | 18.3
| Azul claro |  |  | 18.9 |  |  | 18.9
0
[5 empty] | Total | = | 64.1 | m
14.2.2 | CABO DE COBRE FLEXÍVEL ISOLADO, 2,5 MM², ANTI-CHAMA 450/750 V, PARA CIRCUITOS TERMINAIS - FORNECIMENTO E INSTALAÇÃO. AF_03/2023
| Local do Serviço | Quant. | Área m² | Comp. | Larg. | altura / * | Total
Conforme tabela de quantitativo do projeto Elétrico - Prancha 01/02
| Vermelho |  |  | 217.7 |  |  | 217.7
| Azul claro |  |  | 217.7 |  |  | 217.7
| Verde |  |  | 12.7 |  |  | 12.7
0
[5 empty] | Total | = | 448.1 | m
14.2.3 | CABO DE COBRE FLEXÍVEL ISOLADO, 4 MM², ANTI-CHAMA 450/750 V, PARA CIRCUITOS TERMINAIS - FORNECIMENTO E INSTALAÇÃO. AF_03/2023
| Local do Serviço | Quant. | Área m² | Comp. | Larg. | altura / * | Total
Conforme tabela de quantitativo do projeto Elétrico - Prancha 01/02
| Vermelho |  |  | 251.2 |  |  | 251.2
| Azul claro |  |  | 251.2 |  |  | 251.2
0
[5 empty] | Total | = | 502.4 | m
14.2.4 | CABO DE COBRE FLEXÍVEL ISOLADO, 10 MM², ANTI-CHAMA 450/750 V, PARA CIRCUITOS TERMINAIS - FORNECIMENTO E INSTALAÇÃO. AF_03/2023
| Local do Serviço | Quant. | Área m² | Comp. | Larg. | altura / * | Total
Conforme tabela de quantitativo do projeto Elétrico - Prancha 01/02
| Vermelho |  |  | 16.6 |  |  | 16.6
| Azul claro |  |  | 16.6 |  |  | 16.6
| Verde |  |  | 16.6 |  |  | 16.6
0
[5 empty] | Total | = | 49.8 | m
14.3 | DISPOSITIVO ELÉTRICO - EMBUTIDO
14.3.1 | INTERRUPTOR SIMPLES (1 MÓDULO), 10A/250V, INCLUINDO SUPORTE E PLACA - FORNECIMENTO E INSTALAÇÃO. AF_03/2023
| Local do Serviço | Quant. | Área m² | Comp. | Larg. | altura / * | Total
| Conforme tabela de quantitativo do projeto Elétrico - Prancha 01/02 | 4 |  |  |  |  | 4
0
[5 empty] | Total | = | 4 | Ud
14.3.2 | TOMADA BAIXA DE EMBUTIR (2 MÓDULOS), 2P+T 10 A, INCLUINDO SUPORTE E PLACA - FORNECIMENTO E INSTALAÇÃO. AF_03/2023
| Local do Serviço | Quant. | Área m² | Comp. | Larg. | altura / * | Total
| Conforme tabela de quantitativo do projeto Elétrico - Prancha 01/02 | 2 |  |  |  |  | 2
0
[5 empty] | Total | = | 2 | Ud
14.3.3 | FORNECIMENTO E IMPLANTAÇÃO DE RELÉ FOTO-ELÉTRICO EM POSTE
| Local do Serviço | Quant. | Área m² | Comp. | Larg. | altura / * | Total
| Conforme tabela de quantitativo do projeto Elétrico - Prancha 01/02 | 4 |  |  |  |  | 4
0
[5 empty] | Total | = | 4 | Ud
14.4 | DISPOSITIVO DE PROTEÇÃO
14.4.1 | DISJUNTOR MONOPOLAR TIPO DIN, CORRENTE NOMINAL DE 10A - FORNECIMENTO E INSTALAÇÃO. AF_10/2020
| Local do Serviço | Quant. | Área m² | Comp. | Larg. | altura / * | Total
| Conforme tabela de quantitativo do projeto Elétrico - Prancha 01/02 | 9 |  |  |  |  | 9
0
[5 empty] | Total | = | 9 | Ud
14.4.2 | DISJUNTOR MONOPOLAR TIPO DIN, CORRENTE NOMINAL DE 32A - FORNECIMENTO E INSTALAÇÃO. AF_10/2020
| Local do Serviço | Quant. | Área m² | Comp. | Larg. | altura / * | Total
| Conforme tabela de quantitativo do projeto Elétrico - Prancha 01/02 | 1 |  |  |  |  | 1
0
[5 empty] | Total | = | 1 | Ud
14.4.3 | DISJUNTOR DE PROTEÇÃO DIFERENCIAL RESIDUAL (DR), BIPOLAR, TIPO DIN, CORRENTE NOMINAL DE 40A, ALTA SENSIBILIDADE, CORRENTE DIFERENCIAL RESIDUAL NOMINAL COM ATUAÇÃO DE 30MA
| Local do Serviço | Quant. | Área m² | Comp. | Larg. | altura / * | Total
| Conforme tabela de quantitativo do projeto Elétrico - Prancha 01/02 | 1 |  |  |  |  | 1
0
[5 empty] | Total | = | 1 | Ud
14.5 | ELETRODUTOS
14.5.1 | ELETRODUTO FLEXÍVEL CORRUGADO, PVC, DN 25 MM (3/4"), PARA CIRCUITOS TERMINAIS, INSTALADO EM PAREDE - FORNECIMENTO E INSTALAÇÃO. AF_03/2023
| Local do Serviço | Quant. | Área m² | Comp. | Larg. | altura / * | Total
| Conforme tabela de quantitativo do projeto Elétrico - Prancha 01/02 |  |  | 118.94 |  |  | 118.94
0
[5 empty] | Total | = | 118.94 | m
14.5.2 | ELETRODUTO RÍGIDO ROSCÁVEL, PVC, DN 25 MM (3/4"), PARA CIRCUITOS TERMINAIS, INSTALADO EM LAJE - FORNECIMENTO E INSTALAÇÃO. AF_03/2023
| Local do Serviço | Quant. | Área m² | Comp. | Larg. | altura / * | Total
| Conforme tabela de quantitativo do projeto Elétrico - Prancha 01/02 |  |  | 12.34 |  |  | 12.34
0
[5 empty] | Total | = | 12.34 | m
14.5.3 | ELETRODUTO RÍGIDO ROSCÁVEL, PVC, DN 32 MM (1"), PARA CIRCUITOS TERMINAIS, INSTALADO EM LAJE - FORNECIMENTO E INSTALAÇÃO. AF_03/2023
| Local do Serviço | Quant. | Área m² | Comp. | Larg. | altura / * | Total
| Conforme tabela de quantitativo do projeto Elétrico - Prancha 01/02 |  |  | 283.55 |  |  | 283.55
0
[5 empty] | Total | = | 283.55 | m
14.6 | QUADROS E ENTRADAS
14.6.1 | ENTRADA DE ENERGIA ELÉTRICA TRIFÁSICA DEMANDA ENTRE 0 E 15,2 KW - REV 01
| Local do Serviço | Quant. | Área m² | Comp. | Larg. | altura / * | Total
| Conforme tabela de quantitativo do projeto Elétrico - Prancha 01/02 | 1 |  |  |  |  | 1
0
[5 empty] | Total | = | 1 | Ud
14.6.2 | QUADRO DE DISTRIBUIÇÃO DE EMBUTIR, EM CHAPA DE AÇO, PARA ATÉ 16 DISJUNTORES, COM BARRAMENTO, PADRÃO DIN, EXCLUSIVE DISJUNTORES
| Local do Serviço | Quant. | Área m² | Comp. | Larg. | altura / * | Total
| Conforme tabela de quantitativo do projeto Elétrico - Prancha 01/02 | 1 |  |  |  |  | 1
0
[5 empty] | Total | = | 1 | Ud
14.7 | ILUMINAÇÃO
14.7.1 | LUMINÁRIA PLAFON 25W LED QUADRADO DE EMBUTIR - BRANCO FRIO
| Local do Serviço | Quant. | Área m² | Comp. | Larg. | altura / * | Total
| Conforme tabela de quantitativo de pontos elétricos do projeto arquitetônico - Prancha 16/18 | 10 |  |  |  |  | 10
0
[5 empty] | Total | = | 10 | Ud
14.7.2 | REFLETOR SLIM LED 200W DE POTÊNCIA, BRANCO FRIO, 6500K, AUTOVOLT, MARCA G-LIGHT OU SIMILAR
| Local do Serviço | Quant. | Área m² | Comp. | Larg. | altura / * | Total
| Conforme tabela de quantitativo de pontos elétricos do projeto arquitetônico - Prancha 16/18 | 20 |  |  |  |  | 20
0
[5 empty] | Total | = | 20 | Ud
14.7.3 | POSTE METÁLICO DECORATIVO CÔNICO RETO FLANGEADO H=4.0m P/01 OU 02 LUMINÁRIAS DECORATIVAS
| Local do Serviço | Quant. | Área m² | Comp. | Larg. | altura / * | Total
| Conforme tabela de quantitativo de pontos elétricos do projeto arquitetônico - Prancha 16/18 | 2 |  |  |  |  | 2
0
[5 empty] | Total | = | 2 | Ud
14.7.4 | LUMINÁRIA TIPO BALIZADOR PARA AMBIENTE ABERTO, CORPO EM ALUMÍNIO FUNDIDO PINTADO, DIFUSOR EM VIDRO FRISADO TEMPERADO, REF. EX02-S, DA LUMICENTER OU SIMIULAR (TIPO TARTARUGA)
| Local do Serviço | Quant. | Área m² | Comp. | Larg. | altura / * | Total
| Conforme tabela de quantitativo de pontos elétricos do projeto arquitetônico - Prancha 16/18 | 19 |  |  |  |  | 19
0
[5 empty] | Total | = | 19 | Ud
14.7.5 | FITA DE LED DE EMBUTIR
| Local do Serviço | Quant. | Área m² | Comp. | Larg. | altura / * | Total
| Conforme tabela de quantitativo de pontos elétricos do projeto arquitetônico - Prancha 16/18 |  |  | 8.5 |  |  | 8.5
0
[5 empty] | Total | = | 8.5 | m
14.8 | SPDA
14.8.1 | CAIXA DE INSPEÇÃO PARA ATERRAMENTO, CIRCULAR, EM POLIETILENO, DIÂMETRO INTERNO = 0,3 M. AF_12/2020
| Local do Serviço | Quant. | Área m² | Comp. | Larg. | altura / * | Total
| Conforme tabela de quantitativo do projeto de SPDA - Prancha 01/01 | 14 |  |  |  |  | 14
0
[5 empty] | Total | = | 14 | Ud
14.8.2 | HASTE DE ATERRAMENTO 3/4 PARA SPDA - FORNECIMENTO E INSTALAÇÃO. AF_12/2017
| Local do Serviço | Quant. | Área m² | Comp. | Larg. | altura / * | Total
| Conforme tabela de quantitativo do projeto de SPDA - Prancha 01/01 | 14 |  |  |  |  | 14
0
[5 empty] | Total | = | 14 | Ud
14.8.3 | TERMINAL OLHAL PARA CABO DE 4,00MM2 À 6,00MM2
| Local do Serviço | Quant. | Área m² | Comp. | Larg. | altura / * | Total
| Conforme tabela de quantitativo do projeto de SPDA - Prancha 01/01 | 12 |  |  |  |  | 12
0
[5 empty] | Total | = | 12 | Ud
14.8.4 | PARAFUSO CABEÇA CHATA EM ALUMÍNIO 1/4" X 7/8" - FORNECIMENTO E COLOCAÇÃO
| Local do Serviço | Quant. | Área m² | Comp. | Larg. | altura / * | Total
| Conforme tabela de quantitativo do projeto de SPDA - Prancha 01/01 | 12 |  |  |  |  | 12
0
[5 empty] | Total | = | 12 | Ud
14.8.5 | FORNECIMENTO DE CARTUCHO PARA SOLDA EXOTÉRMICA PARA CABO 50 MM²
| Local do Serviço | Quant. | Área m² | Comp. | Larg. | altura / * | Total
| Conforme tabela de quantitativo do projeto de SPDA - Prancha 01/01 | 28 |  |  |  |  | 28
0
[5 empty] | Total | = | 28 | Ud
14.8.6 | CABO DE COBRE NU 50 MM2 MEIO-DURO
| Local do Serviço | Quant. | Área m² | Comp. | Larg. | altura / * | Total
| Conforme tabela de quantitativo do projeto de SPDA - Prancha 01/01 |  |  | 177.62 |  |  | 177.62
0
[5 empty] | Total | = | 177.62 | m
15.0 | ARQUIBANCADA
15.1 | FUNDAÇÕES
15.1.1 | ESCAVAÇÃO MECANIZADA PARA BLOCO DE COROAMENTO OU SAPATA COM RETROESCAVADEIRA (INCLUINDO ESCAVAÇÃO PARA COLOCAÇÃO DE FÔRMAS). AF_01/2024
| Local do Serviço | Quant. | Área m² | Comp. | Larg. | altura / * | Total
ARQUBANCADA - DUAS
| S - 1,80 X 0,80 x 0,30 | 16 |  | 2.2 | 1.2 | 1.15 | 48.58
0
[5 empty] | Total | = | 48.58 | m³
15.1.2 | PREPARO DE FUNDO DE VALA COM LARGURA MENOR QUE 1,5 M (ACERTO DO SOLO NATURAL). AF_08/2020
| Local do Serviço | Quant. | Área m² | Comp. | Larg. | altura / * | Total
ARQUBANCADA - DUAS
| S - 1,80 X 0,80 x 0,30 | 16 |  | 2.2 | 1.2 |  | 42.24
0
[5 empty] | Total | = | 42.24 | m²
15.1.3 | LASTRO DE CONCRETO MAGRO, APLICADO EM BLOCOS DE COROAMENTO OU SAPATAS, ESPESSURA DE 5 CM. AF_01/2024
| Local do Serviço | Quant. | Área m² | Comp. | Larg. | altura / * | Total
|  |  | 42.24 |  |  |  | 42.24
0
[5 empty] | Total | = | 42.24 | m²
15.1.4 | FABRICAÇÃO, MONTAGEM E DESMONTAGEM DE FÔRMA PARA SAPATA, EM MADEIRA SERRADA, E=25 MM, 4UTILIZAÇÕES. AF_01/2024
| Local do Serviço | Quant. | Área m² | Comp. | Larg. | altura / * | Total
| ARQUBANCADA - DUAS | 2 | 12.48 |  |  |  | 24.96
0
[5 empty] | Total | = | 24.96 | m²
15.1.5 | ARMAÇÃO DE SAPATA ISOLADA, VIGA BALDRAME E SAPATA CORRIDA UTILIZANDO AÇO CA-50 DE 10 MM - MONTAGEM. AF_01/2024
| Local do Serviço | Quant. | Quilo | Comp. | Larg. | altura / * | Total
| ARQUBANCADA - DUAS | 2 | 282 |  |  |  | 564
0
[5 empty] | Total | = | 564 | Kg
15.1.6 | ARMAÇÃO DE SAPATA ISOLADA, VIGA BALDRAME E SAPATA CORRIDA UTILIZANDO AÇO CA-60 DE 5 MM - MONTAGEM. AF_01/2024
| Local do Serviço | Quant. | Quilo | Comp. | Larg. | altura / * | Total
| ARQUBANCADA - DUAS | 2 | 12 |  |  |  | 24
0
[5 empty] | Total | = | 24 | Kg
15.1.7 | CONCRETAGEM DE SAPATA, FCK 30 MPA, COM USO DE BOMBA - LANÇAMENTO, ADENSAMENTO E ACABAMENTO. AF_01/2024
| Local do Serviço | Quant. | Área m² | Comp. | Larg. | altura / * | Total
ARQUBANCADA - DUAS
| S - 1,80 X 0,80 x 0,30 | 16 |  | 1.8 | 0.8 | 0.3 | 6.91
0
[5 empty] | Total | = | 6.91 | m³
15.1.8 | REATERRO MANUAL DE VALAS, COM COMPACTADOR DE SOLOS DE PERCUSSÃO. AF_08/2023
| Local do Serviço | Quant. | Área m² | Comp. | Larg. | altura / * | Total
| VOLUME TOTAL DE ESCAVAÇÃO FUNDAÇÃO | 48.58 |  |  |  |  | 48.58
| DESONTO DO LASTRO DE CONCRETO | 2.112 |  |  |  |  | -2.11
| DESCONTO VOLUME TOTAL DE CONCRETO FUNDAÇÃO | 6.91 |  |  |  |  | -6.91
| DESCONTO VOLUME TOTAL DE CONCRETO ARRANQUE DE PILARES DA ARQUIBANCADA - 0,12X0,30 | 64 |  | 0.3 | 0.12 | 0.8 | -1.84
0
[5 empty] | Total | = | 37.72 | m³
15.2 | VIGAS BALDRAMES
15.2.1 | ESCAVAÇÃO MECANIZADA PARA VIGA BALDRAME OU SAPATA CORRIDA COM MINI-ESCAVADEIRA (INCLUINDO ESCAVAÇÃO PARA COLOCAÇÃO DE FÔRMAS). AF_01/2024
| Local do Serviço | Quant. | Área m² | Comp. | Larg. | altura / * | Total
ARQUBANCADA - DUAS
| V - 0,12 x 0,40 | 2 |  | 106.16 | 0.52 | 0.05 | 5.52
0
[5 empty] | Total | = | 5.52 | m³
15.2.2 | PREPARO DE FUNDO DE VALA COM LARGURA MENOR QUE 1,5 M (ACERTO DO SOLO NATURAL). AF_08/2020
| Local do Serviço | Quant. | Área m² | Comp. | Larg. | altura / * | Total
ARQUBANCADA - DUAS
| V - 0,12 x 0,40 | 2 |  | 106.16 | 0.52 |  | 110.41
0
[5 empty] | Total | = | 110.41 | m²
15.2.3 | LASTRO DE CONCRETO MAGRO, APLICADO EM PISOS, LAJES SOBRE SOLO OU RADIERS, ESPESSURA DE 5 CM. AF_01/2024
| Local do Serviço | Quant. | Área m² | Comp. | Larg. | altura / * | Total
|  |  | 110.41 |  |  |  | 110.41
0
[5 empty] | Total | = | 110.41 | m²
15.2.4 | FABRICAÇÃO, MONTAGEM E DESMONTAGEM DE FÔRMA PARA VIGA BALDRAME, EM MADEIRA SERRADA, E=25 MM, 4 UTILIZAÇÕES. AF_06/2017
| Local do Serviço | Quant. | Área m² | Comp. | Larg. | altura / * | Total
| ARQUBANCADA - DUAS | 2 | 78.5 |  |  |  | 157
0
[5 empty] | Total | = | 157 | m²
15.2.5 | ARMAÇÃO DE SAPATA ISOLADA, VIGA BALDRAME E SAPATA CORRIDA UTILIZANDO AÇO CA-60 DE 5 MM - MONTAGEM. AF_01/2024
| Local do Serviço | Quant. | Quilo | Comp. | Larg. | altura / * | Total
| ARQUBANCADA - DUAS | 2 | 88 |  |  |  | 176
0
[5 empty] | Total | = | 176 | Kg
15.2.6 | ARMAÇÃO DE SAPATA ISOLADA, VIGA BALDRAME E SAPATA CORRIDA UTILIZANDO AÇO CA-50 DE 8 MM - MONTAGEM. AF_01/2024
| Local do Serviço | Quant. | Quilo | Comp. | Larg. | altura / * | Total
| ARQUBANCADA - DUAS | 2 | 216 |  |  |  | 432
0
[5 empty] | Total | = | 432 | Kg
15.2.7 | CONCRETAGEM DE BLOCO DE COROAMENTO OU VIGA BALDRAME, FCK 30 MPA, COM USO DE BOMBA - LANÇAMENTO, ADENSAMENTO E ACABAMENTO. AF_01/2024
| Local do Serviço | Quant. | Volume | Comp. | Larg. | altura / * | Total
ARQUBANCADA - DUAS
| Conforme quadro de quantitativo do projeto estrutural | 2 | 5.74 |  |  |  | 11.48
[5 empty] | Total | = | 11.48 | m³
15.3 | PILARES
15.3.1 | MONTAGEM E DESMONTAGEM DE FÔRMA DE PILARES RETANGULARES E ESTRUTURAS SIMILARES, PÉ-DIREITO SIMPLES, EM CHAPA DE MADEIRA COMPENSADA PLASTIFICADA, 18 UTILIZAÇÕES. AF_09/2020
| Local do Serviço | Quant. | Área m² | Comp. | Larg. | altura / * | Total
| ARQUBANCADA - DUAS | [5 empty] | 0
| Conforme quadro de quantitativo do projeto estrutural | 2 | 38.08 |  |  |  | 76.16
0
[5 empty] | Total | = | 76.16 | m²
15.3.2 | ARMAÇÃO DE PILAR OU VIGA DE ESTRUTURA CONVENCIONAL DE CONCRETO ARMADO UTILIZANDO AÇO CA-60 DE 5,0 MM - MONTAGEM. AF_06/2022
| Local do Serviço | Quant. | Quilo | Comp. | Larg. | altura / * | Total
| ARQUBANCADA - DUAS | [5 empty] | 0
| Conforme quadro de quantitativo do projeto estrutural | 2 | 82 |  |  |  | 164
0
[5 empty] | Total | = | 164 | Kg
15.3.3 | ARMAÇÃO DE PILAR OU VIGA DE ESTRUTURA CONVENCIONAL DE CONCRETO ARMADO UTILIZANDO AÇO CA-50 DE 10,0 MM - MONTAGEM. AF_06/2022
| Local do Serviço | Quant. | Quilo | Comp. | Larg. | altura / * | Total
| ARQUBANCADA - DUAS | [5 empty] | 0
| Conforme quadro de quantitativo do projeto estrutural | 2 | 271 |  |  |  | 542
0
[5 empty] | Total | = | 542 | Kg
15.3.4 | CONCRETAGEM DE PILARES, FCK = 25 MPA, COM USO DE BOMBA - LANÇAMENTO, ADENSAMENTO E ACABAMENTO. AF_02/2022_PS
| Local do Serviço | Quant. | Volume | Comp. | Larg. | altura / * | Total
ARQUBANCADA - DUAS
| Conforme quadro de quantitativo do projeto estrutural | 2 | 1.68 |  |  |  | 3.36
0
[5 empty] | Total | = | 3.36 | m³
15.4 | VIGAS SUPERIORES
15.4.1 | MONTAGEM E DESMONTAGEM DE FÔRMA DE VIGA, ESCORAMENTO COM GARFO DE MADEIRA, PÉ-DIREITO SIMPLES, EM CHAPA DE MADEIRA PLASTIFICADA, 18 UTILIZAÇÕES. AF_09/2020
| Local do Serviço | Quant. | Área m² | Comp. | Larg. | altura / * | Total
| ARQUBANCADA - DUAS | 2 | 49.57 |  |  |  | 99.14
0
[5 empty] | Total | = | 99.14 | m²
15.4.2 | ARMAÇÃO DE PILAR OU VIGA DE ESTRUTURA CONVENCIONAL DE CONCRETO ARMADOUTILIZANDO AÇO CA-60 DE 5,0 MM - MONTAGEM. AF_06/2022
| Local do Serviço | Quant. | Quilo | Comp. | Larg. | altura / * | Total
| ARQUBANCADA - DUAS | 2 | 88 |  |  |  | 176
0
[5 empty] | Total | = | 176 | Kg
15.4.3 | ARMAÇÃO DE PILAR OU VIGA DE ESTRUTURA CONVENCIONAL DE CONCRETO ARMADO UTILIZANDO AÇO CA-50 DE 8,0 MM - MONTAGEM. AF_06/2022
| Local do Serviço | Quant. | Quilo | Comp. | Larg. | altura / * | Total
| ARQUBANCADA - DUAS | 2 | 214 |  |  |  | 428
0
[5 empty] | Total | = | 428 | Kg
15.4.4 | CONCRETAGEM DE VIGAS E LAJES, FCK=25 MPA, PARA LAJES PREMOLDADAS COM USO DE BOMBA - LANÇAMENTO, ADENSAMENTO E ACABAMENTO. AF_02/2022_PS
| Local do Serviço | Quant. | Área m² | Comp. | Larg. | altura / * | Total
ARQUBANCADA - DUAS
| Conforme quadro de quantitativo do projeto estrutural | 2 | 4.2 |  |  |  | 8.4
0
[5 empty] | Total | = | 8.4 | m³
15.5 | LAJES
15.5.1 | LAJE PRÉ-FABRICADA TRELIÇADA PARA PISO OU COBERTURA, INTEREIXO 38CM, H=12CM, EL. ENCHIMENTO EM EPS H=8CM, INCLUSIVE ESCORAMENTO EM MADEIRA E CAPEAMENTO 4CM
| Local do Serviço | Quant. | Área m² | Comp. | Larg. | altura / * | Total
ARQUBANCADA - DUAS
| Conforme quadro de quantitativo do projeto estrutural | 2 | 19.14 |  |  |  | 38.28
0
[5 empty] | Total | = | 38.28 | m²
15.6 | ALVENARIA E VEDAÇÕES
15.6.1 | ALVENARIA DE VEDAÇÃO DE BLOCOS CERÂMICOS FURADOS NA HORIZONTAL DE 9X19X19 CM (ESPESSURA 9 CM) E ARGAMASSA DE ASSENTAMENTO COM PREPARO EM BETONEIRA. AF_12/2021
| Local do Serviço | Quant. | Área m² | Comp. | Larg. | altura / * | Total
ARQUBANCADA - DUAS
| Fiada de alvenaria - Segundo lance | 2 |  | 26.22 |  | 0.1 | 5.24
| Fiada de alvenaria - Terceiro lance - frontal | 2 |  | 25.1 |  | 0.1 | 5.02
| Fiada de alvenaria - Terceiro lance - lateral | 2 |  | 0.64 |  | 0.5 | 0.64
| Fiada de alvenaria - parede posterior | 2 |  | 25.1 |  | 0.5 | 25.1
| Degraus pequenos | 30 |  | 1 |  | 0.2 | 6
0
[5 empty] | Total | = | 42 | m²
15.6.2 | ATERRO MANUAL DE VALAS COM AREIA PARA ATERRO. AF_08/2023
| Local do Serviço | Quant. | Área m² | Comp. | Larg. | altura / * | Total
ARQUBANCADA - DUAS
| Degraus pequenos | 30 |  | 0.4 | 0.1 | 0.15 | 0.18
0
[5 empty] | Total | = | 0.18 | m³
15.6.3 | LASTRO DE CONCRETO MAGRO, APLICADO EM PISOS, LAJES SOBRE SOLO OU RADIERS, ESPESSURA DE 5 CM. AF_01/2024
| Local do Serviço | Quant. | Área m² | Comp. | Larg. | altura / * | Total
ARQUBANCADA - DUAS
| Degraus pequenos | 30 |  | 0.4 | 0.1 |  | 1.2
0
[5 empty] | Total | = | 1.2 | m²
15.7 | CHAPISCO / REBOCO
15.7.1 | CHAPISCO APLICADO EM ALVENARIA (COM PRESENÇA DE VÃOS) E ESTRUTURAS DE CONCRETO DE FACHADA, COM COLHER DE PEDREIRO. ARGAMASSA TRAÇO 1:3 COM PREPARO EM BETONEIRA 400L. AF_10/2022
| Local do Serviço | Quant. | Área m² | Comp. | Larg. | altura / * | Total
ARQUBANCADA - DUAS
| face frontal - primeiro lance | 2 |  | 27.5 |  | 0.4 | 22
| face superior - primeiro lance | 2 |  | 27.5 | 0.4 |  | 22
| face frontal - segundo lance | 2 |  | 27.5 |  | 0.4 | 22
| face superior - segundo lance | 2 |  | 27.5 | 0.4 |  | 22
| face frontal - terceiro lance | 2 |  | 27.5 |  | 0.4 | 22
| face superior - terceiro lance | 2 |  | 27.5 | 0.4 |  | 22
| faces laterais | 8 | 0.96 |  |  |  | 7.68
| face posterior | 2 |  | 27.5 |  | 1.2 | 66
| Degraus pequenos | 30 | 0.32 |  |  |  | 9.6
0
[5 empty] | Total | = | 215.28 | m²
15.7.2 | EMBOÇO OU MASSA ÚNICA EM ARGAMASSA TRAÇO 1:2:8, PREPARO MANUAL, APLICADA MANUALMENTE EM PANOS DE FACHADA COM PRESENÇA DE VÃOS, ESPESSURA DE 25 MM. AF_08/2022
| Local do Serviço | Quant. | Área m² | Comp. | Larg. | altura / * | Total
|  |  | 215.28 |  |  |  | 215.28
0
[5 empty] | Total | = | 215.28 | m²
15.8 | PINTURA
15.8.1 | FUNDO SELADOR ACRÍLICO, APLICAÇÃO MANUAL EM PAREDE, UMA DEMÃO. AF_04/2023
| Local do Serviço | Quant. | Área m² | Comp. | Larg. | altura / * | Total
ARQUBANCADA - DUAS
| face frontal - primeiro lance | 2 |  | 27.5 |  | 0.4 | 22
| face superior - primeiro lance | 2 |  | 27.5 | 0.4 |  | 22
| face frontal - segundo lance | 2 |  | 27.5 |  | 0.4 | 22
| face superior - segundo lance | 2 |  | 27.5 | 0.4 |  | 22
| face frontal - terceiro lance | 2 |  | 27.5 |  | 0.4 | 22
| face superior - terceiro lance | 2 |  | 27.5 | 0.4 |  | 22
| faces laterais | 8 | 0.96 |  |  |  | 7.68
| face posterior | 2 |  | 27.5 |  | 1.2 | 66
| Degraus pequenos | 30 | 0.32 |  |  |  | 9.6
0
[5 empty] | Total | = | 215.28 | m²
15.8.2 | APLICAÇÃO MANUAL DE MASSA ACRÍLICA EM PAREDES EXTERNAS DE CASAS, DUAS DEMÃOS. AF_03/2024
| Local do Serviço | Quant. | Área m² | Comp. | Larg. | altura / * | Total
|  |  | 215.28 |  |  |  | 215.28
0
[5 empty] | Total | = | 215.28 | m²
15.8.3 | APLICAÇÃO MANUAL DE TINTA LÁTEX ACRÍLICA EM PAREDE EXTERNAS DE CASAS, DUAS DEMÃOS. AF_03/2024
| Local do Serviço | Quant. | Área m² | Comp. | Larg. | altura / * | Total
|  |  | 215.28 |  |  |  | 215.28
0
[5 empty] | Total | = | 215.28 | m²
16.0 | MURO DE ARRIMO / MURO EXTERNO / MURETA DO GRADIL
16.1 | FUNDAÇÕES
16.1.1 | ESCAVAÇÃO MECANIZADA PARA BLOCO DE COROAMENTO OU SAPATA COM RETROESCAVADEIRA (INCLUINDO ESCAVAÇÃO PARA COLOCAÇÃO DE FÔRMAS). AF_01/2024
| Local do Serviço | Quant. | Área m² | Comp. | Larg. | altura / * | Total
MURO
| S - 0,50 X 0,50 x 0,30 | 37 |  | 0.9 | 0.9 | 1.55 | 46.45
Mureta do Gradil
| S - 0,50 X 0,50 x 0,30 | 8 |  | 0.9 | 0.9 | 1.55 | 10.04
0
[5 empty] | Total | = | 56.49 | m³
16.1.2 | PREPARO DE FUNDO DE VALA COM LARGURA MENOR QUE 1,5 M (ACERTO DO SOLO NATURAL). AF_08/2020
| Local do Serviço | Quant. | Área m² | Comp. | Larg. | altura / * | Total
MURO
| S - 0,80 X 0,80 x 0,30 | 37 |  | 0.9 | 0.9 |  | 29.97
Mureta do Gradil
| S - 0,50 X 0,50 x 0,30 | 8 |  | 0.9 | 0.9 |  | 6.48
0
[5 empty] | Total | = | 36.45 | m²
16.1.3 | LASTRO DE CONCRETO MAGRO, APLICADO EM BLOCOS DE COROAMENTO OU SAPATAS, ESPESSURA DE 5 CM. AF_01/2024
| Local do Serviço | Quant. | Área m² | Comp. | Larg. | altura / * | Total
|  |  | 36.45 |  |  |  | 36.45
0
[5 empty] | Total | = | 36.45 | m²
16.1.4 | FABRICAÇÃO, MONTAGEM E DESMONTAGEM DE FÔRMA PARA SAPATA, EM MADEIRA SERRADA, E=25 MM, 4UTILIZAÇÕES. AF_01/2024
| Local do Serviço | Quant. | Área m² | Comp. | Larg. | altura / * | Total
| MURO |  | 22.2 |  |  |  | 22.2
| Mureta do Gradil |  | 4.8 |  |  |  | 4.8
0
[5 empty] | Total | = | 27 | m²
16.1.5 | ARMAÇÃO DE SAPATA ISOLADA, VIGA BALDRAME E SAPATA CORRIDA UTILIZANDO AÇO CA-50 DE 10 MM - MONTAGEM. AF_01/2024
| Local do Serviço | Quant. | Quilo | Comp. | Larg. | altura / * | Total
| MURO |  | 196 |  |  |  | 196
| Mureta do Gradil |  | 42 |  |  |  | 42
0
[5 empty] | Total | = | 238 | Kg
16.1.6 | ARMAÇÃO DE SAPATA ISOLADA, VIGA BALDRAME E SAPATA CORRIDA UTILIZANDO AÇO CA-60 DE 5 MM - MONTAGEM. AF_01/2024
| Local do Serviço | Quant. | Quilo | Comp. | Larg. | altura / * | Total
| MURO |  | 12 |  |  |  | 12
| Mureta do Gradil |  | 3 |  |  |  | 3
0
[5 empty] | Total | = | 15 | Kg
16.1.7 | CONCRETAGEM DE SAPATA, FCK 30 MPA, COM USO DE BOMBA - LANÇAMENTO, ADENSAMENTO E ACABAMENTO. AF_01/2024
| Local do Serviço | Quant. | Área m² | Comp. | Larg. | altura / * | Total
MURO
| S - 0,80 X 0,80 x 0,30 | 37 |  | 0.5 | 0.5 | 0.3 | 2.78
Mureta do Gradil
| S - 0,50 X 0,50 x 0,30 | 8 |  | 0.5 | 0.5 | 0.3 | 0.6
0
[5 empty] | Total | = | 3.38 | m³
16.1.8 | REATERRO MANUAL DE VALAS, COM COMPACTADOR DE SOLOS DE PERCUSSÃO. AF_08/2023
| Local do Serviço | Quant. | Área m² | Comp. | Larg. | altura / * | Total
| VOLUME TOTAL DE ESCAVAÇÃO FUNDAÇÃO | 56.49 |  |  |  |  | 56.49
| DESONTO DO LASTRO DE CONCRETO | 1.8225 |  |  |  |  | -1.82
| DESCONTO VOLUME TOTAL DE CONCRETO FUNDAÇÃO | 3.38 |  |  |  |  | -3.38
| DESCONTO VOLUME TOTAL DE CONCRETO ARRANQUE DE PILARES DO MURO EXTERNO - 0,15X0,30 | 37 |  | 0.25 | 0.12 | 1.2 | -1.33
| DESCONTO VOLUME TOTAL DE CONCRETO ARRANQUE DOS PILARETES DA MURETA - 0,15X0,30 | 8 |  | 0.3 | 0.15 | 1.2 | -0.43
0
[5 empty] | Total | = | 49.53 | m³
16.2 | VIGAS BALDRAMES
16.2.1 | ESCAVAÇÃO MECANIZADA PARA VIGA BALDRAME OU SAPATA CORRIDA COM MINI-ESCAVADEIRA (INCLUINDO ESCAVAÇÃO PARA COLOCAÇÃO DE FÔRMAS). AF_01/2024
| Local do Serviço | Quant. | Área m² | Comp. | Larg. | altura / * | Total
MURO
| V - 0,12 x 0,35 |  |  | 104.58 | 0.52 | 0.4 | 21.75
Mureta do Gradil
| V - 0,15 x 0,30 |  |  | 21.02 | 0.55 | 0.35 | 4.05
0
[5 empty] | Total | = | 25.8 | m³
16.2.2 | PREPARO DE FUNDO DE VALA COM LARGURA MENOR QUE 1,5 M (ACERTO DO SOLO NATURAL). AF_08/2020
| Local do Serviço | Quant. | Área m² | Comp. | Larg. | altura / * | Total
MURO
| V - 0,15 x 0,30 |  |  | 104.58 | 0.52 |  | 54.38
Mureta do Gradil
| V - 0,15 x 0,30 |  |  | 21.02 | 0.55 |  | 11.56
0
[5 empty] | Total | = | 65.94 | m²
16.2.3 | LASTRO DE CONCRETO MAGRO, APLICADO EM PISOS, LAJES SOBRE SOLO OU RADIERS, ESPESSURA DE 5 CM. AF_01/2024
| Local do Serviço | Quant. | Área m² | Comp. | Larg. | altura / * | Total
|  |  | 65.94 |  |  |  | 65.94
0
[5 empty] | Total | = | 65.94 | m²
16.2.4 | FABRICAÇÃO, MONTAGEM E DESMONTAGEM DE FÔRMA PARA VIGA BALDRAME, EM MADEIRA SERRADA, E=25 MM, 4 UTILIZAÇÕES. AF_06/2017
| Local do Serviço | Quant. | Área m² | Comp. | Larg. | altura / * | Total
| MURO |  | 52.35 |  |  |  | 52.35
| Mureta do Gradil |  | 13.33 |  |  |  | 13.33
0
[5 empty] | Total | = | 65.68 | m²
16.2.5 | ARMAÇÃO DE SAPATA ISOLADA, VIGA BALDRAME E SAPATA CORRIDA UTILIZANDO AÇO CA-60 DE 5 MM - MONTAGEM. AF_01/2024
| Local do Serviço | Quant. | Quilo | Comp. | Larg. | altura / * | Total
| MURO |  | 114 |  |  |  | 114
| Mureta do Gradil |  | 20 |  |  |  | 20
0
[5 empty] | Total | = | 134 | Kg
16.2.6 | ARMAÇÃO DE SAPATA ISOLADA, VIGA BALDRAME E SAPATA CORRIDA UTILIZANDO AÇO CA-50 DE 6,3 MM - MONTAGEM. AF_01/2024
| Local do Serviço | Quant. | Quilo | Comp. | Larg. | altura / * | Total
| MURO |  | 161 |  |  |  | 161
| Mureta do Gradil |  | 33 |  |  |  | 33
0
[5 empty] | Total | = | 194 | Kg
16.2.7 | ARMAÇÃO DE SAPATA ISOLADA, VIGA BALDRAME E SAPATA CORRIDA UTILIZANDO AÇO CA-50 DE 8 MM - MONTAGEM. AF_01/2024
| Local do Serviço | Quant. | Quilo | Comp. | Larg. | altura / * | Total
| MURO |  | 2 |  |  |  | 2
0
[5 empty] | Total | = | 2 | Kg
16.2.8 | CONCRETAGEM DE BLOCO DE COROAMENTO OU VIGA BALDRAME, FCK 30 MPA, COM USO DE BOMBA - LANÇAMENTO, ADENSAMENTO E ACABAMENTO. AF_01/2024
| Local do Serviço | Quant. | Volume | Comp. | Larg. | altura / * | Total
MURO
| Conforme quadro de quantitativo do projeto estrutural |  | 3.42 |  |  |  | 3.42
Mureta do Gradil
| Conforme quadro de quantitativo do projeto estrutural |  | 1.05 |  |  |  | 1.05
[5 empty] | Total | = | 4.47 | m³
16.2.9 | REATERRO MANUAL DE VALAS, COM COMPACTADOR DE SOLOS DE PERCUSSÃO. AF_08/2023
| Local do Serviço | Quant. | Área m² | Comp. | Larg. | altura / * | Total
REATERRO DAS VIGAS DO MURO
| VOLUME TOTAL DE ESCAVAÇÃO DAS VIGAS | 25.8 |  |  |  |  | 25.8
| DESONTO DO LASTRO DE CONCRETO | 3.297 |  |  |  |  | -3.3
| DESCONTO VOLUME TOTAL DE CONCRETO DAS VIGAS | 4.47 |  |  |  |  | -4.47
0
[5 empty] | Total | = | 18.03 | m³
16.3 | PILARES
16.3.1 | MONTAGEM E DESMONTAGEM DE FÔRMA DE PILARES RETANGULARES E ESTRUTURAS SIMILARES, PÉ-DIREITO SIMPLES, EM CHAPA DE MADEIRA COMPENSADA PLASTIFICADA, 18 UTILIZAÇÕES. AF_09/2020
| Local do Serviço | Quant. | Área m² | Comp. | Larg. | altura / * | Total
MURO
| Conforme quadro de quantitativo do projeto estrutural |  | 138.48 |  |  |  | 138.48
Mureta do Gradil
| Conforme quadro de quantitativo do projeto estrutural |  | 11.52 |  |  |  | 11.52
0
[5 empty] | Total | = | 150 | m²
16.3.2 | ARMAÇÃO DE PILAR OU VIGA DE ESTRUTURA CONVENCIONAL DE CONCRETO ARMADO UTILIZANDO AÇO CA-60 DE 5,0 MM - MONTAGEM. AF_06/2022
| Local do Serviço | Quant. | Quilo | Comp. | Larg. | altura / * | Total
MURO
| Conforme quadro de quantitativo do projeto estrutural |  | 192 |  |  |  | 192
Mureta do Gradil
| Conforme quadro de quantitativo do projeto estrutural |  | 19 |  |  |  | 19
0
[5 empty] | Total | = | 211 | Kg
16.3.3 | ARMAÇÃO DE PILAR OU VIGA DE ESTRUTURA CONVENCIONAL DE CONCRETO ARMADO UTILIZANDO AÇO CA-50 DE 10,0 MM - MONTAGEM. AF_06/2022
| Local do Serviço | Quant. | Quilo | Comp. | Larg. | altura / * | Total
MURO
| Conforme quadro de quantitativo do projeto estrutural |  | 708 |  |  |  | 708
Mureta do Gradil
| Conforme quadro de quantitativo do projeto estrutural |  | 73 |  |  |  | 73
0
[5 empty] | Total | = | 781 | Kg
16.3.4 | CONCRETAGEM DE PILARES, FCK = 25 MPA, COM USO DE BOMBA - LANÇAMENTO, ADENSAMENTO E ACABAMENTO. AF_02/2022_PS
| Local do Serviço | Quant. | Volume | Comp. | Larg. | altura / * | Total
MURO
| Conforme quadro de quantitativo do projeto estrutural |  | 5.72 |  |  |  | 5.72
Mureta do Gradil
| Conforme quadro de quantitativo do projeto estrutural |  | 0.56 |  |  |  | 0.56
0
[5 empty] | Total | = | 6.28 | m³
16.4 | VIGAS SUPERIORES
16.4.1 | MONTAGEM E DESMONTAGEM DE FÔRMA DE VIGA, ESCORAMENTO COM GARFO DE MADEIRA, PÉ-DIREITO SIMPLES, EM CHAPA DE MADEIRA PLASTIFICADA, 18 UTILIZAÇÕES. AF_09/2020
| Local do Serviço | Quant. | Área m² | Comp. | Larg. | altura / * | Total
| MURO |  | 31.42 |  |  |  | 31.42
0
[5 empty] | Total | = | 31.42 | m²
16.4.2 | ARMAÇÃO DE PILAR OU VIGA DE ESTRUTURA CONVENCIONAL DE CONCRETO ARMADOUTILIZANDO AÇO CA-60 DE 5,0 MM - MONTAGEM. AF_06/2022
| Local do Serviço | Quant. | Quilo | Comp. | Larg. | altura / * | Total
| MURO |  | 41 |  |  |  | 41
0
[5 empty] | Total | = | 41 | Kg
16.4.3 | ARMAÇÃO DE PILAR OU VIGA DE ESTRUTURA CONVENCIONAL DE CONCRETO ARMADO UTILIZANDO AÇO CA-50 DE 6,3 MM - MONTAGEM. AF_06/2022
| Local do Serviço | Quant. | Quilo | Comp. | Larg. | altura / * | Total
| MURO |  | 100 |  |  |  | 100
0
[5 empty] | Total | = | 100 | Kg
16.4.4 | CONCRETAGEM DE VIGAS E LAJES, FCK=25 MPA, PARA LAJES PREMOLDADAS COM USO DE BOMBA - LANÇAMENTO, ADENSAMENTO E ACABAMENTO. AF_02/2022_PS
| Local do Serviço | Quant. | Área m² | Comp. | Larg. | altura / * | Total
MURO
| Conforme quadro de quantitativo do projeto estrutural |  | 2.2 |  |  |  | 2.2
0
[5 empty] | Total | = | 2.2 | m³
16.5 | ALVENARIA E VEDAÇÕES
16.5.1 | ALVENARIA DE VEDAÇÃO DE BLOCOS CERÂMICOS FURADOS NA HORIZONTAL DE 9X19X19 CM (ESPESSURA 19 CM) E ARGAMASSA DE ASSENTAMENTO COM PREPARO EM BETONEIRA (ALVENARIA DE UMA VEZ) AF_12/2021, COMPOSIÇÃO 103328 - SINAPI, ADAPTADA.
| Local do Serviço | Quant. | Área m² | Comp. | Larg. | altura / * | Total
OBS: Será colocada alvenaria deitada no muro de arrimo, a área da alvenaria foi extraída no comando de propriedades do Autocad, descontando as vigas e os pilares.
0
MURO DE ARRIMO
| Parede lateral esquerda |  | 31.47 |  |  |  | 31.47
| Parede lateral esquerda |  | 36.2 |  |  |  | 36.2
| Parede posterior |  | 52.28 |  |  |  | 52.28
0
[5 empty] | Total | = | 119.95 | m²
16.5.2 | ALVENARIA DE VEDAÇÃO DE BLOCOS CERÂMICOS FURADOS NA HORIZONTAL DE 9X19X19 CM (ESPESSURA 9 CM) E ARGAMASSA DE ASSENTAMENTO COM PREPARO EM BETONEIRA. AF_12/2021
| Local do Serviço | Quant. | Área m² | Comp. | Larg. | altura / * | Total
OBS: A área da alvenaria do muro foi extraída no comando de propriedades do Autocad, descontando as vigas e os pilares.
MURO
| Parede lateral esquerda |  | 130.1 |  |  |  | 130.1
| Parede lateral esquerda |  | 87.22 |  |  |  | 87.22
| Parede posterior |  | 63.2 |  |  |  | 63.2
Mureta do Gradil
| Mureta |  |  | 21.02 |  | 0.4 | 8.41
0
[5 empty] | Total | = | 288.93 | m²
16.6 | CHAPISCO / REBOCO
16.6.1 | CHAPISCO APLICADO EM ALVENARIA (COM PRESENÇA DE VÃOS) E ESTRUTURAS DE CONCRETO DE FACHADA, COM COLHER DE PEDREIRO. ARGAMASSA TRAÇO 1:3 COM PREPARO EM BETONEIRA 400L. AF_10/2022
| Local do Serviço | Quant. | Área m² | Comp. | Larg. | altura / * | Total
OBS: Área de chapisco do muro extraída no comando de propriedades do Autocad.
MURO
| Parede lateral esquerda - face interna |  | 184.05 |  |  |  | 184.05
| Parede lateral esquerda - face externa |  | 140.45 |  |  |  | 140.45
| Parede lateral esquerda - face interna |  | 142.07 |  |  |  | 142.07
| Parede lateral esquerda - face externa |  | 95.55 |  |  |  | 95.55
| Parede posterior - face interna |  | 127.5 |  |  |  | 127.5
| Parede posterior - face externa |  | 67 |  |  |  | 67
Mureta do Gradil
| Mureta | 2 |  | 23.42 |  | 0.4 | 18.74
0
[5 empty] | Total | = | 775.36 | m²
16.6.2 | EMBOÇO OU MASSA ÚNICA EM ARGAMASSA TRAÇO 1:2:8, PREPARO MANUAL, APLICADA MANUALMENTE EM PANOS DE FACHADA COM PRESENÇA DE VÃOS, ESPESSURA DE 25 MM. AF_08/2022
| Local do Serviço | Quant. | Área m² | Comp. | Larg. | altura / * | Total
|  |  | 775.36 |  |  |  | 775.36
0
[5 empty] | Total | = | 775.36 | m²
16.7 | PINTURA
16.7.1 | FUNDO SELADOR ACRÍLICO, APLICAÇÃO MANUAL EM PAREDE, UMA DEMÃO. AF_04/2023
| Local do Serviço | Quant. | Área m² | Comp. | Larg. | altura / * | Total
MURO
| Parede lateral esquerda - face interna |  | 184.05 |  |  |  | 184.05
| Parede lateral esquerda - face externa |  | 140.45 |  |  |  | 140.45
| Parede lateral esquerda - face interna |  | 142.07 |  |  |  | 142.07
| Parede lateral esquerda - face externa |  | 95.55 |  |  |  | 95.55
| Parede posterior - face interna |  | 127.5 |  |  |  | 127.5
| Parede posterior - face externa |  | 67 |  |  |  | 67
Mureta do Gradil
| Mureta | 2 |  | 23.42 |  | 0.4 | 18.74
0
[5 empty] | Total | = | 775.36 | m²
16.7.2 | APLICAÇÃO MANUAL DE MASSA ACRÍLICA EM PAREDES EXTERNAS DE CASAS, DUAS DEMÃOS. AF_03/2024
| Local do Serviço | Quant. | Área m² | Comp. | Larg. | altura / * | Total
|  |  | 775.36 |  |  |  | 775.36
0
[5 empty] | Total | = | 775.36 | m²
16.7.3 | APLICAÇÃO MANUAL DE TINTA LÁTEX ACRÍLICA EM PAREDE EXTERNAS DE CASAS, DUAS DEMÃOS. AF_03/2024
| Local do Serviço | Quant. | Área m² | Comp. | Larg. | altura / * | Total
|  |  | 775.36 |  |  |  | 775.36
0
[5 empty] | Total | = | 775.36 | m²
17.0 | FACHADA / PORTICO
17.1 | FUNDAÇÕES
17.1.1 | ESCAVAÇÃO MECANIZADA PARA BLOCO DE COROAMENTO OU SAPATA COM RETROESCAVADEIRA (INCLUINDO ESCAVAÇÃO PARA COLOCAÇÃO DE FÔRMAS). AF_01/2024
| Local do Serviço | Quant. | Área m² | Comp. | Larg. | altura / * | Total
PORTICO DE ENTRADA
| S - 0,95 X 0,95 x 0,30 | 1 |  | 1.35 | 1.35 | 1.55 | 2.82
| S - 1,05 X 1,05 x 0,30 | 1 |  | 1.45 | 1.45 | 1.55 | 3.26
| S - 1,00 X 100 x 0,30 | 2 |  | 1.4 | 1.4 | 1.55 | 6.08
0
[5 empty] | Total | = | 12.16 | m³
17.1.2 | PREPARO DE FUNDO DE VALA COM LARGURA MENOR QUE 1,5 M (ACERTO DO SOLO NATURAL). AF_08/2020
| Local do Serviço | Quant. | Área m² | Comp. | Larg. | altura / * | Total
PORTICO DE ENTRADA
| S - 0,95 X 0,95 x 0,30 | 1 |  | 1.35 | 1.35 |  | 1.82
| S - 1,05 X 1,05 x 0,30 | 1 |  | 1.45 | 1.45 |  | 2.1
| S - 1,00 X 100 x 0,30 | 2 |  | 1.4 | 1.4 |  | 3.92
0
[5 empty] | Total | = | 7.84 | m²
17.1.3 | LASTRO DE CONCRETO MAGRO, APLICADO EM BLOCOS DE COROAMENTO OU SAPATAS, ESPESSURA DE 5 CM. AF_01/2024
| Local do Serviço | Quant. | Área m² | Comp. | Larg. | altura / * | Total
|  |  | 7.84 |  |  |  | 7.84
0
[5 empty] | Total | = | 7.84 | m²
17.1.4 | FABRICAÇÃO, MONTAGEM E DESMONTAGEM DE FÔRMA PARA SAPATA, EM MADEIRA SERRADA, E=25 MM, 4UTILIZAÇÕES. AF_01/2024
| Local do Serviço | Quant. | Área m² | Comp. | Larg. | altura / * | Total
| PORTICO DE ENTRADA |  | 4.8 |  |  |  | 4.8
[5 empty] | Total | = | 4.8 | m²
17.1.5 | ARMAÇÃO DE SAPATA ISOLADA, VIGA BALDRAME E SAPATA CORRIDA UTILIZANDO AÇO CA-50 DE 10 MM - MONTAGEM. AF_01/2024
| Local do Serviço | Quant. | Quilo | Comp. | Larg. | altura / * | Total
| PORTICO DE ENTRADA |  | 39 |  |  |  | 39
[5 empty] | Total | = | 39 | Kg
17.1.6 | ARMAÇÃO DE BLOCO, SAPATA ISOLADA, VIGA BALDRAME E SAPATA CORRIDA UTILIZANDO AÇO CA-50 DE 12,5 MM - MONTAGEM. AF_01/2024
| Local do Serviço | Quant. | Quilo | Comp. | Larg. | altura / * | Total
| PORTICO DE ENTRADA |  | 12 |  |  |  | 12
0
[5 empty] | Total | = | 12 | Kg
17.1.7 | ARMAÇÃO DE SAPATA ISOLADA, VIGA BALDRAME E SAPATA CORRIDA UTILIZANDO AÇO CA-60 DE 5 MM - MONTAGEM. AF_01/2024
| Local do Serviço | Quant. | Quilo | Comp. | Larg. | altura / * | Total
| PORTICO DE ENTRADA |  | 3 |  |  |  | 3
[5 empty] | Total | = | 3 | Kg
17.1.8 | CONCRETAGEM DE SAPATA, FCK 30 MPA, COM USO DE BOMBA - LANÇAMENTO, ADENSAMENTO E ACABAMENTO. AF_01/2024
| Local do Serviço | Quant. | Área m² | Comp. | Larg. | altura / * | Total
PORTICO DE ENTRADA
| S - 0,95 X 0,95 x 0,30 | 1 |  | 0.95 | 0.95 | 0.3 | 0.27
| S - 1,05 X 1,05 x 0,30 | 1 |  | 1.05 | 1.05 | 0.3 | 0.33
| S - 1,00 X 100 x 0,30 | 2 |  | 1 | 1 | 0.3 | 0.6
0
[5 empty] | Total | = | 1.2 | m³
17.1.9 | REATERRO MANUAL DE VALAS, COM COMPACTADOR DE SOLOS DE PERCUSSÃO. AF_08/2023
| Local do Serviço | Quant. | Área m² | Comp. | Larg. | altura / * | Total
| VOLUME TOTAL DE ESCAVAÇÃO FUNDAÇÃO | 12.16 |  |  |  |  | 12.16
| DESONTO DO LASTRO DE CONCRETO | 0.392 |  |  |  |  | -0.39
| DESCONTO VOLUME TOTAL DE CONCRETO FUNDAÇÃO | 1.2 |  |  |  |  | -1.2
| DESCONTO VOLUME TOTAL DE CONCRETO ARRANQUE DE PILARES DO PORTICO - 0,15X0,30 | 4 |  | 0.3 | 0.15 | 1.2 | -0.22
| DESCONTO VOLUME TOTAL DE CONCRETO ARRANQUE DE PILARES DO PORTICO - 0,35X0,35 | 2 |  | 0.35 | 0.35 | 1.2 | -0.29
0
[5 empty] | Total | = | 10.06 | m³
17.2 | VIGAS BALDRAMES
17.2.1 | ESCAVAÇÃO MECANIZADA PARA VIGA BALDRAME OU SAPATA CORRIDA COM MINI-ESCAVADEIRA (INCLUINDO ESCAVAÇÃO PARA COLOCAÇÃO DE FÔRMAS). AF_01/2024
| Local do Serviço | Quant. | Área m² | Comp. | Larg. | altura / * | Total
PORTICO DE ENTRADA
| V - 0,15 x 0,30 |  |  | 20.86 | 0.55 | 0.35 | 4.02
| V - 0,30 x 0,30 |  |  | 6.19 | 0.7 | 0.35 | 1.52
0
[5 empty] | Total | = | 5.54 | m³
17.2.2 | PREPARO DE FUNDO DE VALA COM LARGURA MENOR QUE 1,5 M (ACERTO DO SOLO NATURAL). AF_08/2020
| Local do Serviço | Quant. | Área m² | Comp. | Larg. | altura / * | Total
PORTICO DE ENTRADA
| V - 0,15 x 0,30 |  |  | 20.86 | 0.55 |  | 11.47
| V - 0,30 x 0,30 |  |  | 6.19 | 0.7 |  | 4.33
0
[5 empty] | Total | = | 15.8 | m²
17.2.3 | LASTRO DE CONCRETO MAGRO, APLICADO EM PISOS, LAJES SOBRE SOLO OU RADIERS, ESPESSURA DE 5 CM. AF_01/2024
| Local do Serviço | Quant. | Área m² | Comp. | Larg. | altura / * | Total
|  |  | 15.8 |  |  |  | 15.8
0
[5 empty] | Total | = | 15.8 | m²
17.2.4 | FABRICAÇÃO, MONTAGEM E DESMONTAGEM DE FÔRMA PARA VIGA BALDRAME, EM MADEIRA SERRADA, E=25 MM, 4 UTILIZAÇÕES. AF_06/2017
| Local do Serviço | Quant. | Área m² | Comp. | Larg. | altura / * | Total
| PORTICO DE ENTRADA |  | 16.08 |  |  |  | 16.08
[5 empty] | Total | = | 16.08 | m²
17.2.5 | ARMAÇÃO DE SAPATA ISOLADA, VIGA BALDRAME E SAPATA CORRIDA UTILIZANDO AÇO CA-60 DE 5 MM - MONTAGEM. AF_01/2024
| Local do Serviço | Quant. | Quilo | Comp. | Larg. | altura / * | Total
| PORTICO DE ENTRADA |  | 27 |  |  |  | 27
0
[5 empty] | Total | = | 27 | Kg
17.2.6 | ARMAÇÃO DE SAPATA ISOLADA, VIGA BALDRAME E SAPATA CORRIDA UTILIZANDO AÇO CA-50 DE 6,3 MM - MONTAGEM. AF_01/2024
| Local do Serviço | Quant. | Quilo | Comp. | Larg. | altura / * | Total
| PORTICO DE ENTRADA |  | 39 |  |  |  | 39
[5 empty] | Total | = | 39 | Kg
17.2.7 | ARMAÇÃO DE SAPATA ISOLADA, VIGA BALDRAME E SAPATA CORRIDA UTILIZANDO AÇO CA-50 DE 8 MM - MONTAGEM. AF_01/2024
| Local do Serviço | Quant. | Quilo | Comp. | Larg. | altura / * | Total
| PORTICO DE ENTRADA |  | 17 |  |  |  | 17
0
[5 empty] | Total | = | 17 | Kg
17.2.8 | ARMAÇÃO DE SAPATA ISOLADA, VIGA BALDRAME E SAPATA CORRIDA UTILIZANDO AÇO CA-50 DE 10 MM - MONTAGEM. AF_01/2024
| Local do Serviço | Quant. | Quilo | Comp. | Larg. | altura / * | Total
| PORTICO DE ENTRADA |  | 4 |  |  |  | 4
0
[5 empty] | Total | = | 4 | Kg
17.2.9 | ARMAÇÃO DE BLOCO, SAPATA ISOLADA, VIGA BALDRAME E SAPATA CORRIDA UTILIZANDO AÇO CA-50 DE 12,5 MM - MONTAGEM. AF_01/2024
| Local do Serviço | Quant. | Quilo | Comp. | Larg. | altura / * | Total
| PORTICO DE ENTRADA |  | 8 |  |  |  | 8
0
[5 empty] | Total | = | 8 | Kg
17.2.10 | CONCRETAGEM DE BLOCO DE COROAMENTO OU VIGA BALDRAME, FCK 30 MPA, COM USO DE BOMBA - LANÇAMENTO, ADENSAMENTO E ACABAMENTO. AF_01/2024
| Local do Serviço | Quant. | Volume | Comp. | Larg. | altura / * | Total
PORTICO DE ENTRADA
| Conforme quadro de quantitativo do projeto estrutural |  | 1.67 |  |  |  | 1.67
[5 empty] | Total | = | 1.67 | m³
17.2.11 | REATERRO MANUAL DE VALAS, COM COMPACTADOR DE SOLOS DE PERCUSSÃO. AF_08/2023
| Local do Serviço | Quant. | Área m² | Comp. | Larg. | altura / * | Total
REATERRO DAS VIGAS DO MURO
| VOLUME TOTAL DE ESCAVAÇÃO DAS VIGAS | 5.54 |  |  |  |  | 5.54
| DESONTO DO LASTRO DE CONCRETO | 0.79 |  |  |  |  | -0.79
| DESCONTO VOLUME TOTAL DE CONCRETO DAS VIGAS | 1.67 |  |  |  |  | -1.67
0
[5 empty] | Total | = | 3.08 | m³
17.3 | PILARES
17.3.1 | MONTAGEM E DESMONTAGEM DE FÔRMA DE PILARES RETANGULARES E ESTRUTURAS SIMILARES, PÉ-DIREITO SIMPLES, EM CHAPA DE MADEIRA COMPENSADA PLASTIFICADA, 18 UTILIZAÇÕES. AF_09/2020
| Local do Serviço | Quant. | Área m² | Comp. | Larg. | altura / * | Total
PORTICO DE ENTRADA
| Conforme quadro de quantitativo do projeto estrutural |  | 21.76 |  |  |  | 21.76
0
[5 empty] | Total | = | 21.76 | m²
17.3.2 | ARMAÇÃO DE PILAR OU VIGA DE ESTRUTURA CONVENCIONAL DE CONCRETO ARMADO UTILIZANDO AÇO CA-60 DE 5,0 MM - MONTAGEM. AF_06/2022
| Local do Serviço | Quant. | Quilo | Comp. | Larg. | altura / * | Total
PORTICO DE ENTRADA
| Conforme quadro de quantitativo do projeto estrutural |  | 33 |  |  |  | 33
0
[5 empty] | Total | = | 33 | Kg
17.3.3 | ARMAÇÃO DE PILAR OU VIGA DE ESTRUTURA CONVENCIONAL DE CONCRETO ARMADO UTILIZANDO AÇO CA-50 DE 10,0 MM - MONTAGEM. AF_06/2022
| Local do Serviço | Quant. | Quilo | Comp. | Larg. | altura / * | Total
PORTICO DE ENTRADA
| Conforme quadro de quantitativo do projeto estrutural |  | 57 |  |  |  | 57
0
[5 empty] | Total | = | 57 | Kg
17.3.4 | ARMAÇÃO DE PILAR OU VIGA DE ESTRUTURA CONVENCIONAL DE CONCRETO ARMADO UTILIZANDO AÇO CA-50 DE 12,5 MM - MONTAGEM. AF_06/2022
| Local do Serviço | Quant. | Quilo | Comp. | Larg. | altura / * | Total
PORTICO DE ENTRADA
| Conforme quadro de quantitativo do projeto estrutural |  | 46 |  |  |  | 46
0
[5 empty] | Total | = | 46 | Kg
17.3.5 | CONCRETAGEM DE PILARES, FCK = 25 MPA, COM USO DE BOMBA - LANÇAMENTO, ADENSAMENTO E ACABAMENTO. AF_02/2022_PS
| Local do Serviço | Quant. | Volume | Comp. | Larg. | altura / * | Total
PORTICO DE ENTRADA
| Conforme quadro de quantitativo do projeto estrutural |  | 1.44 |  |  |  | 1.44
0
[5 empty] | Total | = | 1.44 | m³
17.4 | VIGAS SUPERIORES
17.4.1 | MONTAGEM E DESMONTAGEM DE FÔRMA DE VIGA, ESCORAMENTO COM GARFO DE MADEIRA, PÉ-DIREITO SIMPLES, EM CHAPA DE MADEIRA PLASTIFICADA, 18 UTILIZAÇÕES. AF_09/2020
| Local do Serviço | Quant. | Área m² | Comp. | Larg. | altura / * | Total
| PORTICO DE ENTRADA |  | 14.84 |  |  |  | 14.84
[5 empty] | Total | = | 14.84 | m²
17.4.2 | ARMAÇÃO DE PILAR OU VIGA DE ESTRUTURA CONVENCIONAL DE CONCRETO ARMADOUTILIZANDO AÇO CA-60 DE 5,0 MM - MONTAGEM. AF_06/2022
| Local do Serviço | Quant. | Quilo | Comp. | Larg. | altura / * | Total
| PORTICO DE ENTRADA |  | 27 |  |  |  | 27
0
[5 empty] | Total | = | 27 | Kg
17.4.3 | ARMAÇÃO DE PILAR OU VIGA DE ESTRUTURA CONVENCIONAL DE CONCRETO ARMADO UTILIZANDO AÇO CA-50 DE 6,3 MM - MONTAGEM. AF_06/2022
| Local do Serviço | Quant. | Quilo | Comp. | Larg. | altura / * | Total
| PORTICO DE ENTRADA |  | 42 |  |  |  | 42
0
[5 empty] | Total | = | 42 | Kg
17.4.4 | ARMAÇÃO DE PILAR OU VIGA DE ESTRUTURA CONVENCIONAL DE CONCRETO ARMADO UTILIZANDO AÇO CA-50 DE 10,0 MM - MONTAGEM. AF_06/2022
| Local do Serviço | Quant. | Quilo | Comp. | Larg. | altura / * | Total
| PORTICO DE ENTRADA |  | 6 |  |  |  | 6
0
[5 empty] | Total | = | 6 | Kg
17.4.5 | CONCRETAGEM DE VIGAS E LAJES, FCK=25 MPA, PARA LAJES PREMOLDADAS COM USO DE BOMBA - LANÇAMENTO, ADENSAMENTO E ACABAMENTO. AF_02/2022_PS
| Local do Serviço | Quant. | Área m² | Comp. | Larg. | altura / * | Total
PORTICO DE ENTRADA
| Conforme quadro de quantitativo do projeto estrutural |  | 1.67 |  |  |  | 1.67
[5 empty] | Total | = | 1.67 | m³
17.5 | LAJES
17.5.1 | LAJE PRÉ-FABRICADA TRELIÇADA PARA PISO OU COBERTURA, INTEREIXO 38CM, H=12CM, EL. ENCHIMENTO EM EPS H=8CM, INCLUSIVE ESCORAMENTO EM MADEIRA E CAPEAMENTO 4CM
| Local do Serviço | Quant. | Área m² | Comp. | Larg. | altura / * | Total
PORTICO DE ENTRADA
| Conforme quadro de quantitativo do projeto estrutural |  | 1.08 |  |  |  | 1.08
0
[5 empty] | Total | = | 1.08 | m²
17.6 | ALVENARIA E VEDAÇÕES
17.6.1 | ALVENARIA DE VEDAÇÃO DE BLOCOS CERÂMICOS FURADOS NA HORIZONTAL DE 9X19X19 CM (ESPESSURA 9 CM) E ARGAMASSA DE ASSENTAMENTO COM PREPARO EM BETONEIRA. AF_12/2021
| Local do Serviço | Quant. | Área m² | Comp. | Larg. | altura / * | Total
PORTICO DE ENTRADA
| Paredes do portico |  |  | 17.06 |  | 2.85 | 48.62
| Jardineira |  |  | 4.5 |  | 0.3 | 1.35
0
[5 empty] | Total | = | 49.97 | m²
17.7 | CHAPISCO / REBOCO
17.7.1 | CHAPISCO APLICADO EM ALVENARIA (COM PRESENÇA DE VÃOS) E ESTRUTURAS DE CONCRETO DE FACHADA, COM COLHER DE PEDREIRO. ARGAMASSA TRAÇO 1:3 COM PREPARO EM BETONEIRA 400L. AF_10/2022
| Local do Serviço | Quant. | Área m² | Comp. | Larg. | altura / * | Total
PORTICO DE ENTRADA
| Paredes |  |  | 18.28 |  | 2.85 | 52.1
| Jardineira | 2 |  | 4.65 |  | 0.3 | 2.79
0
[5 empty] | Total | = | 54.89 | m²
17.7.2 | EMBOÇO OU MASSA ÚNICA EM ARGAMASSA TRAÇO 1:2:8, PREPARO MANUAL, APLICADA MANUALMENTE EM PANOS DE FACHADA COM PRESENÇA DE VÃOS, ESPESSURA DE 25 MM. AF_08/2022
| Local do Serviço | Quant. | Área m² | Comp. | Larg. | altura / * | Total
|  |  | 54.89 |  |  |  | 54.89
0
[5 empty] | Total | = | 54.89 | m²
17.8 | REVESTIMENTO EM RIPADO DO PORTICO
17.8.1 | PAINEL RIPADO EM ALUMÍNIO AMADEIRADO, NO PADRÃO FREIJÓ, INSTALADO.
| Local do Serviço | Quant. | Área m² | Comp. | Larg. | altura / * | Total
|  |  |  | 4.5 |  | 2.55 | 11.48
0
[5 empty] | Total | = | 11.48 | m²
17.9 | PINTURA
17.9.1 | FUNDO SELADOR ACRÍLICO, APLICAÇÃO MANUAL EM PAREDE, UMA DEMÃO. AF_04/2023
| Local do Serviço | Quant. | Área m² | Comp. | Larg. | altura / * | Total
PORTICO DE ENTRADA
| Paredes |  |  | 18.28 |  | 2.85 | 52.1
| Jardineira | 2 |  | 4.65 |  | 0.3 | 2.79
[5 empty] | Total | = | 54.89 | m²
17.9.2 | APLICAÇÃO MANUAL DE MASSA ACRÍLICA EM PAREDES EXTERNAS DE CASAS, DUAS DEMÃOS. AF_03/2024
| Local do Serviço | Quant. | Área m² | Comp. | Larg. | altura / * | Total
|  |  | 54.89 |  |  |  | 54.89
0
[5 empty] | Total | = | 54.89 | m²
17.9.3 | APLICAÇÃO DE TEXTURA CIMENTO QUEIMADO DIA DE CHUVA SUVINIL PARA ÁREAS INTERNAS OU EXTERNAS OU SIMILAR, 5KG, RENDIMENTO DE ATÉ 9M² ACABADO, DUAS DEMÃOS (1,8M²/KG)
| Local do Serviço | Quant. | Área m² | Comp. | Larg. | altura / * | Total
PORTICO DE ENTRADA
| Fachada em U pintata com cimento queimado |  | 4.02 |  |  |  | 4.02
0
[5 empty] | Total | = | 4.02 | m²
17.9.4 | APLICAÇÃO MANUAL DE TINTA LÁTEX ACRÍLICA EM PAREDE EXTERNAS DE CASAS, DUAS DEMÃOS. AF_03/2024
| Local do Serviço | Quant. | Área m² | Comp. | Larg. | altura / * | Total
|  |  | 54.89 |  |  |  | 54.89
| Desconto da fachada pintada com cimento queimado |  | 4.02 |  |  |  | -4.02
0
[5 empty] | Total | = | 50.87 | m²
17.10 | GRADIL / PERFIL METÁLICO DA COBERTA / LETRAS
17.10.1 | GRADIL NYLOFOR3D, MALHA 20X5CM, Ø 5MM 250X203 CM, BELGO OU SIMILAR, INCLUSIVE POSTES SECÇÃO 60X40MM E H=2,60M E ACESSÓRIOS (CONFORME COMPOSIÇÃO 10812 - ORSE - 06/2024)
| Local do Serviço | Quant. | Área m² | Comp. | Larg. | altura / * | Total
|  |  |  | 28.45 |  | 2.03 | 57.75
0
[5 empty] | Total | = | 57.75 | m²
17.10.2 | PERFIL METÁLICO EM TUBO INDUSTRIAL GALVANIZADO QUADRADO 100 X 100 MM , PINTURA 01 DEMÃO EPOXI FUNDO ÓXIDO FERRO + 01 DEMÃO ESMALTE EPOXI
| Local do Serviço | Quant. | Área m² | Comp. | Larg. | altura / * | Total
|  |  |  | 64.95 |  |  | 64.95
0
[5 empty] | Total | = | 64.95 | m
17.10.3 | REVESTIMENTO METÁLICO EM ALUMÍNIO COMPOSTO (ALUCOBOND), E=0,3MM, PINTURA KAYNAR 500 COMPOSTA POR SEIS CAMADAS, INCLUSIVE ESTRUTURA METÁLICA AUXILIAR EM PERFIL DE VIGA "U" DE 2" - FORNECIMENTO E MONTAGEM
| Local do Serviço | Quant. | Área m² | Comp. | Larg. | altura / * | Total
| NOME: QUADRA ESCOLA RAMIRO SATÍRO EM ACM |  |  | 7.2 |  | 0.3 | 2.16
0
[5 empty] | Total | = | 2.16 | m²
18.0 | PAISAGISMO
18.1 | APLICAÇÃO DE ADUBO EM SOLO. AF_05/2018
| Local do Serviço | Quant. | Área m² | Comp. | Larg. | altura / * | Total
|  |  | 143.5 |  |  |  | 143.5
0
[5 empty] | Total | = | 143.5 | m²
18.2 | PLANTIO DE GRAMA BATATAIS EM PLACAS. AF_05/2018
| Local do Serviço | Quant. | Área m² | Comp. | Larg. | altura / * | Total
|  |  | 143.5 |  |  |  | 143.5
0
[5 empty] | Total | = | 143.5 | m²
18.3 | PLANTIO DE ÁRVORE ORNAMENTAL COM ALTURA DE MUDA MAIOR QUE 2,00 M E MENOR OU IGUAL A 4,00 M. AF_05/2018
| Local do Serviço | Quant. | Área m² | Comp. | Larg. | altura / * | Total
|  | 3 |  |  |  |  | 3
0
[5 empty] | Total | = | 3 | Ud
18.4 | ARBUSTOS ORNAMENTAIS EM GERAL. C/ ALTURA MÍNIMA DE 50CM
| Local do Serviço | Quant. | Área m² | Comp. | Larg. | altura / * | Total
|  | 10 |  |  |  |  | 10
0
[5 empty] | Total | = | 10 | Ud
19.0 | DIVERSOS
19.1 | EQUIPAMENTOS DA QUADRA
19.1.1 | CONJUNTO PARA QUADRA DE VOLEI COM POSTES EM TUBO DE ACO GALVANIZADO 3", H = *255* CM, PINTURA EM TINTA ESMALTE SINTETICO, REDE DE NYLON COM 2 MM, MALHA 10 X 10 CM E ANTENAS OFICIAIS EM FIBRA DE VIDRO
| Local do Serviço | Quant. | Área m² | Comp. | Larg. | altura / * | Total
|  | 1 |  |  |  |  | 1
0
[5 empty] | Total | = | 1 | Ud
19.1.2 | CONJUNTO PARA FUTSAL COM PAR DE TRAVES OFICIAIS DE 3,00 X 2,00 M EM TUBO DE ACO GALVANIZADO 3" COM REQUADROS EM TUBO DE 1", PINTURA EM PRIMER COM TINTA ESMALTE SINTETICO E REDES DE POLIETILENO FIO 4 MM
| Local do Serviço | Quant. | Área m² | Comp. | Larg. | altura / * | Total
|  | 1 |  |  |  |  | 1
0
[5 empty] | Total | = | 1 | Ud
19.1.3 | ESTRUTURA METÁLICA FIXA, P/ TABELA EM FIBRA DE VIDRO, COM ARO E CESTA PARA BASQUETE, PADRÃO OFICIAL, EM TUBO GALVANIZADO D=5" - INSTALADA
| Local do Serviço | Quant. | Área m² | Comp. | Larg. | altura / * | Total
|  | 2 |  |  |  |  | 2
0
[5 empty] | Total | = | 2 | Ud
19.2 | INCÊNDIO
19.2.1 | EXTINTOR DE PÓ QUÍMICO ABC, CAPACIDADE 6 KG, ALCANCE MÉDIO DO JATO 5M , TEMPO DE DESCARGA 12S, NBR9443, 9444, 10721
| Local do Serviço | Quant. | Área m² | Comp. | Larg. | altura / * | Total
| Conforme planta de combate a incêndio no projeto arquitetônico | 1 |  |  |  |  | 1
0
[5 empty] | Total | = | 1 | Ud
19.2.2 | EXTINTOR DE ÁGUA PRESSURIZADA CAPACIDADE 10 LITROS, INSTALADO
| Local do Serviço | Quant. | Área m² | Comp. | Larg. | altura / * | Total
| Conforme planta de combate a incêndio no projeto arquitetônico | 1 |  |  |  |  | 1
0
[5 empty] | Total | = | 1 | Ud
19.2.3 | PLACA DE SINALIZACAO, FOTOLUMINESCENTE, 38X19 CM, EM PVC , COM SETA INDICATIVA DE SENTIDO (ESQUERDA OU DIREITA) DE SAÍDA DE EMERGÊNCIA- PLACA S2
| Local do Serviço | Quant. | Área m² | Comp. | Larg. | altura / * | Total
| Conforme planta de combate a incêndio no projeto arquitetônico | 4 |  |  |  |  | 4
0
[5 empty] | Total | = | 4 | Ud
19.2.4 | LUMINÁRIA DE EMERGÊNCIA, DE SOBREPOR, TIPO BALIZAMENTO COM BLOCO AUTÔNOMO, COM AUTONOMIA DE 3H, MODELO LLE 1106-1DFB, DA KBR OU SIMILAR
| Local do Serviço | Quant. | Área m² | Comp. | Larg. | altura / * | Total
| Conforme planta de combate a incêndio no projeto arquitetônico | 4 |  |  |  |  | 4
0
[5 empty] | Total | = | 4 | Ud
19.2.5 | PINTURA DE PISO COM TINTA EPÓXI, APLICAÇÃO MANUAL, 2 DEMÃOS, INCLUSO PRIMER EPÓXI. AF_05/2021
| Local do Serviço | Quant. | Área m² | Comp. | Larg. | altura / * | Total
| Conforme planta de combate a incêndio no projeto arquitetônico |  |  | 1 | 1 |  | 1
0
[5 empty] | Total | = | 1 | m²

## CFF
CRONOGRAMA FÍSICO-FINANCEIRO
OBRA: | CONSTRUÇÃO DE UMA QUADRA POLIESPORTIVA NO MUNICIPIO DE CAETÉS - PE
LOCAL: | CAETÉS - PE
ITEM | SERVIÇOS |  | 1° MÊS | 2° MÊS | 3° MÊS | 4° MÊS | 5° MÊS | 6° MÊS | 7° MÊS | 8° MÊS | TOTAL
1.0 | ADMINISTRAÇÃO LOCAL | R$ | 3782.265 | 3782.265 | 3782.265 | 3782.265 | 3782.265 | 3782.265 | 3782.265 | 3782.265 | 30258.12
|  | % | 12.5% | 12.5% | 12.5% | 12.5% | 12.5% | 12.5% | 12.5% | 12.5% | 100%
2.0 | INSTALAÇÕES PROVISÓRIAS / SERVIÇOS PRELIMINARES | R$ | 71415.52 | 0 | 0 | 0 | 0 | 0 | 0 | 0 | 71415.52
|  | % | 100% | [7 empty] | 100%
3.0 | INFRAESTRUTURA - BANHEIROS | R$ | 0 | 13572.08 | 0 | 0 | 0 | 0 | 0 | 0 | 13572.08
|  | % |  | 100% | [6 empty] | 100%
4.0 | SUPERESTRUTURA - BANHEIROS | R$ | 0 | 31369.95 | 0 | 0 | 0 | 0 | 0 | 0 | 31369.95
|  | % |  | 100% | [6 empty] | 100%
5.0 | CHAPISCO / REBOCO - BANHEIROS | R$ | 0 | 0 | 14884.9 | 0 | 0 | 0 | 0 | 0 | 14884.9
|  | % |  |  | 100% | [5 empty] | 100%
6.0 | PAVIMENTAÇÃO | R$ | 0 | 0 | 20422.888 | 61268.664 | 61268.664 | 61268.664 | 0 | 0 | 204228.88
|  | % |  |  | 10% | 30% | 30% | 30% |  |  | 100%
7.0 | COBERTA - BANHEIRO | R$ | 0 | 0 | 4278.27 | 0 | 0 | 0 | 0 | 0 | 4278.27
|  | % |  |  | 100% | [5 empty] | 100%
8.0 | ESTRUTURA METÁLICA / COBERTA - QUADRA | R$ | 0 | 0 | 143373.32 | 143373.32 | 143373.32 | 143373.32 | 143373.32 | 0 | 716866.6
|  | % |  |  | 20% | 20% | 20% | 20% | 20% |  | 100%
9.0 | ESQUADRIAS - BANHEIROS | R$ | 0 | 0 | 12128.1 | 0 | 0 | 0 | 0 | 0 | 12128.1
|  | % |  |  | 100% | [5 empty] | 100%
10.0 | FORROS - BANHEIROS | R$ | 0 | 0 | 0 | 1602.47 | 0 | 0 | 0 | 0 | 1602.47
|  | % |  |  |  | 100% |  |  |  |  | 100%
11.0 | ACABAMENTOS DE PISO E PAREDES - BANHEIROS | R$ | 0 | 0 | 0 | 0 | 0 | 0 | 15566.66 | 0 | 15566.66
|  | % | [6 empty] | 100% |  | 100%
12.0 | PINTURA - PISO DA QUADRA / BANHEIROS | R$ | 0 | 0 | 0 | 0 | 0 | 0 | 30962.215 | 30962.215 | 61924.43
|  | % | [6 empty] | 50% | 50% | 100%
13.0 | INSTALAÇÕES HIDROSSANITÁRIAS | R$ | 0 | 43721.275 | 0 | 0 | 0 | 0 | 0 | 43721.275 | 87442.55
|  | % |  | 50% | [5 empty] | 50% | 100%
14.0 | INSTALAÇÕES ELETRICAS | R$ | 0 | 33345.76 | 0 | 0 | 0 | 0 | 0 | 14291.04 | 47636.8
|  | % |  | 70% | [5 empty] | 30% | 100%
15.0 | ARQUIBANCADA | R$ | 0 | 107206.379 | 0 | 0 | 0 | 0 | 0 | 45945.591 | 153151.97
|  | % |  | 70% | [5 empty] | 30% | 100%
16.0 | MURO DE ARRIMO / MURO EXTERNO / MURETA DO GRADIL | R$ | 174970.901 | 0 | 0 | 0 | 0 | 0 | 0 | 74987.529 | 249958.43
|  | % | 70% | [6 empty] | 30% | 100%
17.0 | FACHADA / PORTICO | R$ | 0 | 0 | 30214.976 | 0 | 0 | 0 | 22661.232 | 22661.232 | 75537.44
|  | % |  |  | 40% |  |  |  | 30% | 30% | 100%
18.0 | PAISAGISMO | R$ | 0 | 0 | 0 | 0 | 0 | 0 | 5857.24 | 0 | 5857.24
|  | % | [6 empty] | 100% |  | 100%
19.0 | DIVERSOS | R$ | 0 | 0 | 0 | 0 | 0 | 0 | 0 | 16533.48 | 16533.48
|  | % | [7 empty] | 100% | 100%
| TOTAL | R$ | 250168.686 | 232997.709 | 229084.719 | 210026.719 | 208424.249 | 208424.249 | 222202.932 | 252884.627 | 1814213.89
|  | % | 13.7894 | 12.8429 | 12.6272 | 11.5767 | 11.4884 | 11.4884 | 12.2479 | 13.9391 | 100

## BDI 01
PREFEITURA MUNICIPAL DE CAETÉS
COMPOSIÇÃO DE BDI (BONIFICAÇÃO E DESPESAS INDIRETAS)
OBRA: | CONSTRUÇÃO DE UMA QUADRA POLIESPORTIVA NO SITIO BASTIÕES, MUNICIPIO DE CAETÉS - PE
LOCAL: | CAETÉS - PE
ITEM | DISCRIMINAÇÃO |  | %
1 | ADMINISTRAÇÃO CENTRAL (AC) |  | 3
2 | SEGURO E GARANTIA (SG) |  | 0.8
3 | RISCO (R) |  | 0.97
4 | DESPESAS FINANCEIRA (DF) |  | 0.59
5 | LUCRO (L) |  | 6.16
6 | TRIBUTOS (T) |  | 6.15
| PIS | 0.65
| COFINS | 3
| ISS | 2.5
CPRB
TOTAL |  |  | 19.2116
BDI = [[{(1+(AC/100 +R/100+SG/100+))*(1+DF/100)*(1+L/100)}/(1-T/100)]-1]*100

## BDI 02
PREFEITURA MUNICIPAL DE CAETÉS
COMPOSIÇÃO DE BDI (BONIFICAÇÃO E DESPESAS INDIRETAS)
OBRA: | CONSTRUÇÃO DE UMA QUADRA POLIESPORTIVA NO SITIO BASTIÕES, MUNICIPIO DE CAETÉS - PE
LOCAL: | CAETÉS - PE
ITEM | DISCRIMINAÇÃO |  | %
1 | ADMINISTRAÇÃO CENTRAL (AC) |  | 1.5
2 | SEGURO E GARANTIA (SG) |  | 0.3
3 | RISCO (R) |  | 0.56
4 | DESPESAS FINANCEIRA (DF) |  | 0.85
5 | LUCRO (L) |  | 3.5
6 | TRIBUTOS (T) |  | 3.65
| PIS | 0.65
| COFINS | 3
ISS
CPRB
TOTAL |  |  | 10.8906
BDI = [[{(1+(AC/100 +R/100+SG/100+))*(1+DF/100)*(1+L/100)}/(1-T/100)]-1]*100

## COMPOSIÇÕES
COMPOSIÇÕES | [7 empty] | ONERADO | DESONERADO
Cód. |  | COMP - 01 |  |  |  |  | M
Descrição: |  | ALAMBRADO (HT=5,10M) COM TELA GALVANIZADA MALHA 2" X 2" (H=1,50M), TELA EM NYLON 10 X 10 CM (H=3,00M), MONTANTES EM TUBOS GALVANIZADOS VERTICAIS DE 2" ACADA 2M, TUBOS GALVANIZADOS HORIZONTAIS DE 1", MURETA (H=0,50M) EM ALVENARIADE BLOCOS DE CONCRETO *9X19X39CM* C/ JUNTA SERRADA/APARENTE (C/ BASE EMALVENARIA DE PEDRA ARGAMASSADA E LASTRO EM CONCRETO CICLÓPICO), C/PINTURA SOBRE ALVENARIA APARENTE (SELADOR ACRÍLICO + TINTA TEXTURIZADAACRÍLICA) [CONFORME COMPOSIÇÃO 04299/ORSE - ADAPTADA]
Codigo | Referencia | Desc. do Insumo | Unid | Quant. | P. Unit (R$) | Mês / Dias | P. Total (R$)
MÃO DE OBRA
88277 | SINAPI | MONTADOR (TUBO AÇO/EQUIPAMENTOS) COM ENCARGOS COMPLEMENTARES | H | 0.5 | 25.28 |  | 12.64 | 25.28 | 23.21
88316 | SINAPI | SERVENTE COM ENCARGOS COMPLEMENTARES | H | 0.5 | 24.08 |  | 12.04 | 24.08 | 22.26
88317 | SINAPI | SOLDADOR COM ENCARGOS COMPLEMENTARES | H | 0.5 | 30.57 |  | 15.285 | 30.57 | 28.17
|  |  | Sub total MO ( com os Encargos Sociais ): |  |  |  | 39.965
SERVIÇOS
00091 | ORSE | ALVENARIA PEDRA CALCÁREA ARGAMASSADA C/ CIMENTO E AREIA TRAÇO T-4 (1:5) - 1 SACO CIMENTO 50KG / 5PADIOLAS AREIA DIM. 0,35Z0,45X0,23M - CONFECÇÃO MECÂNICA E CONCRETO CICLÓPICO FCK = 15MPA, 30% PEDRA DE MÃO EM VOLUME REAL, INCLUSIVE LANÇAMENTO. AF_05/2021 | M3 | 0.09 | 527.07 |  | 47.4363 | 527.07 | 527.07
102487 | SINAPI | CONCRETO CICLÓPICO FCK = 15MPA, 30% PEDRA DE MÃO EM VOLUME REAL, INCLUSIVE LANÇAMENTO. AF_05/2021 | M3 | 0.036 | 608.49 |  | 21.9056 | 608.49 | 587.15
103316 | SINAPI | ALVENARIA DE VEDAÇÃO DE BLOCOS VAZADOS DE CONCRETO DE 9X19X39 CM (ESPESSURA 9 CM) E ARGAMASSA DE ASSENTAMENTO COM PREPARO EM BETONEIRA. AF_12/2021 | M2 | 0.45 | 78.24 |  | 35.208 | 78.24 | 75.73
88415 | SINAPI | APLICAÇÃO MANUAL DE FUNDO SELADOR ACRÍLICO EM PAREDES EXTERNAS DE CASAS. AF_06/2014 | M2 | 1.05 | 5.11 |  | 5.3655 | 5.11 | 4.95
88423 | SINAPI | APLICAÇÃO MANUAL DE PINTURA COM TINTA TEXTURIZADA ACRÍLICA EM PAREDES EXTERNAS DE CASAS, UMA COR. AF_06/2014 | M2 | 1.05 | 25.39 |  | 26.6595 | 25.39 | 24.98
93358 | SINAPI | ESCAVAÇÃO MANUAL DE VALA. AF_09/2024 | M3 | 0.11 | 95.25 |  | 10.4775 | 95.25 | 88.05
|  |  |  | Sub total MATERIAIS: |  |  | 147.0524
INSUMOS
7158 | SINAPI | TELA DE ARAME GALVANIZADA QUADRANGULAR / LOSANGULAR, FIO 2,77 MM (12 BWG), MALHA 5 X 5 CM, H = 2 M | M2 | 1.5 | 50 |  | 75 | 50 | 50
10997 | SINAPI | ELETRODO REVESTIDO AWS - E7018, DIAMETRO IGUAL A 4,00 MM | KG | 0.15 | 30 |  | 4.5 | 30 | 30
43132 | SINAPI | ARAME RECOZIDO 16 BWG, D = 1,65 MM (0,016 KG/M) OU 18 BWG, D = 1,25 MM (0,01 KG/M) | KG | 0.2 | 18 |  | 3.6 | 18 | 18
21010 | SINAPI | TUBO ACO GALVANIZADO COM COSTURA, CLASSE LEVE, DN 25 MM ( 1"), E = 2,65 MM, *2,11* KG/M (NBR 5580) | M | 3 | 28.49 |  | 85.47 | 28.49 | 28.49
21013 | SINAPI | TUBO ACO GALVANIZADO COM COSTURA, CLASSE LEVE, DN 50 MM ( 2"), E = 3,00 MM, *4,40* KG/M (NBR 5580) | M | 2.95 | 59.88 |  | 176.646 | 59.88 | 59.88
2758 | ORSE | TELA DE NYLON, FIO 30-36 (3,6MM), MALHA 10X10CM | M2 | 3 | 14.98 |  | 44.94 | 14.98 | 14.98
|  |  |  | Sub total SERVIÇOS: |  |  | 390.156
[5 empty] | Total ( MO + MAT + SER): |  | 577.1734
[5 empty] | PREÇO UNITÁRIO TOTAL: |  | 577.1734
Cód. |  | COMP - 02 |  |  |  |  | M2
Descrição: |  | ALVENARIA DE VEDAÇÃO DE BLOCOS CERÂMICOS FURADOS NA HORIZONTAL DE 9X19X19 CM (ESPESSURA 19 CM) E ARGAMASSA DE ASSENTAMENTO COM PREPARO EM BETONEIRA (ALVENARIA DE UMA VEZ) AF_12/2021, COMPOSIÇÃO 103328 - SINAPI, ADAPTADA.
Codigo | Referencia | Desc. do Insumo | Unid | Quant. | P. Unit (R$) | Mês / Dias | P. Total (R$)
MÃO DE OBRA
88309 | SINAPI | PEDREIRO COM ENCARGOS COMPLEMENTARES | H | 3.22 | 29.85 |  | 96.117 | 29.85 | 27.42
88316 | SINAPI | SERVENTE COM ENCARGOS COMPLEMENTARES | H | 1.61 | 24.08 |  | 38.7688 | 24.08 | 22.26
|  |  | Sub total MO ( com os Encargos Sociais ): |  |  |  | 134.8858
SERVIÇOS
87292 | SINAPI | ARGAMASSA TRAÇO 1:2:8 (EM VOLUME DE CIMENTO, CAL E AREIA MÉDIA ÚMIDA) PARA EMBOÇO/MASSA ÚNICA/ASSENTAMENTO DE ALVENARIA DE VEDAÇÃO, PREPARO MECÂNICO | M3 | 0.0182 | 701.6 |  | 12.7691 | 701.6 | 693.59
|  |  |  | Sub total MATERIAIS: |  |  | 12.7691
INSUMOS
7271 | SINAPI | BLOCO CERAMICO / TIJOLO VAZADO PARA ALVENARIA DE VEDACAO, 8 FUROS NA HORIZONTAL, DE 9 X 19 X 19 CM (L XA X C) | UN | 56.62 | 0.65 |  | 36.803 | 0.65 | 0.65
|  |  |  | Sub total SERVIÇOS: |  |  | 36.803
[5 empty] | Total ( MO + MAT + SER): |  | 184.4579
[5 empty] | PREÇO UNITÁRIO: |  | 184.4579
Cód. |  | COMP- 03 |  |  |  |  | KG
Descrição: |  | ESTRUTURA TRELIÇADA DE COBERTURA, TIPO FINK, COM LIGAÇÕES SOLDADAS, INCLUSOS PERFIL METÁLICO U EM CHAPA DE AÇO LAMINADO, E=3,75 MM, H=200 MM, L=75 MM, CHAPAS METÁLICAS, MÃO DE OBRA - FORNECIMENTO E INSTALAÇÃO. (COMPOSIÇÃO da SINAPI 100775 ADAPTADA)
Codigo | Referencia | Desc. do Insumo | Unid | Quant. | P. Unit (R$) | Mês / Dias | P. Total (R$)
MÃO DE OBRA
88240 | SINAPI | AJUDANTE DE ESTRUTURA METÁLICA COM ENCARGOS COMPLEMENTARES | H | 0.0008362 | 23.85 |  | 0.019943 | 23.85 | 21.94
88278 | SINAPI | MONTADOR DE ESTRUTURA METÁLICA COM ENCARGOS COMPLEMENTARES | H | 0.0023666 | 22.41 |  | 0.053036 | 22.41 | 20.65
88317 | SINAPI | SOLDADOR COM ENCARGOS COMPLEMENTARES | H | 0.0049857 | 30.57 |  | 0.15241 | 30.57 | 28.17
|  |  | Sub total MO ( com os Encargos Sociais ): |  |  |  | 0.22539
SERVIÇOS
100716 | SINAPI | JATEAMENTO ABRASIVO COM GRANALHA DE AÇO EM PERFIL METÁLICO EM FÁBRICA.AF_01/2020 | M2 | 0.078887 | 24.39 |  | 1.9241 | 24.39 | 24.09
100719 | SINAPI | PINTURA COM TINTA ALQUÍDICA DE FUNDO (TIPO ZARCÃO) PULVERIZADA SOBRE PERFIL METÁLICO EXECUTADO EM FÁBRICA (POR DEMÃO). AF_01/2020_PE | M2 | 0.078887 | 13.9 |  | 1.0965 | 13.9 | 13.74
93288 | SINAPI | GUINDASTE HIDRÁULICO AUTOPROPELIDO, COM LANÇA TELESCÓPICA 40 M, CAPACIDADE MÁXIMA 60 T, POTÊNCIA 260 KW - CHI DIURNO. AF_03/2016 | CHI | 0.0005207 | 181.8 |  | 0.094663 | 181.8 | 178.94
93287 | SINAPI | GUINDASTE HIDRÁULICO AUTOPROPELIDO, COM LANÇA TELESCÓPICA 40 M, CAPACIDADE MÁXIMA 60 T, POTÊNCIA 260 KW - CHI DIURNO. AF_03/2016 | CHP | 0.0006627 | 354.97 |  | 0.23524 | 354.97 | 352.11
|  |  |  | Sub total MATERIAIS: |  |  | 3.3505
INSUMOS
43083 | SINAPI | PERFIL "U" ENRIJECIDO, EM CHAPA DOBRADA DE ACO LAMINADO, E = 3,75 MM, H = 200 MM, L= 75 MM (9,94 KG/M) | KG | 0.56603 | 8.66 |  | 4.9018 | 8.66 | 8.66
4777 | SINAPI | CANTONEIRA ACO ABAS IGUAIS (QUALQUER BITOLA), ESPESSURA ENTRE 1/8" E 1/4" | KG | 0.51673 | 8.02 |  | 4.1442 | 8.02 | 8.02
1333 | SINAPI | CHAPA DE ACO GROSSA, ASTM A36, E = 1/2" (12,70 MM) 99,59 KG/M2 | KG | 0.006424 | 7.96 |  | 0.051135 | 7.96 | 7.96
1332 | SINAPI | CHAPA DE ACO GROSSA, ASTM A36, E = 3/8" (9,53 MM) 74,69 KG/M2 | KG | 0.0018177 | 8.09 |  | 0.014705 | 8.09 | 8.09
|  |  |  | Sub total SERVIÇOS: |  |  | 9.1118
[5 empty] | Total ( MO + MAT + SER): |  | 12.6877
[5 empty] | PREÇO UNITÁRIO: |  | 12.6877
Cód. |  | COMP- 04 |  |  |  |  | UD
Descrição: |  | LUMINÁRIA PLAFON 25W LED QUADRADO DE EMBUTIR - BRANCO FRIO
Codigo | Referencia | Desc. do Insumo | Unid | Quant. | P. Unit (R$) | Mês / Dias | P. Total (R$)
MÃO DE OBRA
88316 | SINAPI | SERVENTE COM ENCARGOS COMPLEMENTARES | H | 1 | 24.08 |  | 24.08 | 24.08 | 22.26
88264 | SINAPI | ELETRICISTA COM ENCARGOS COMPLEMENTARES | H | 1 | 30.24 |  | 30.24 | 30.24 | 27.77
|  |  | Sub total MO ( com os Encargos Sociais ): |  |  |  | 54.32
SERVIÇOS
Sub total MATERIAIS:
INSUMOS
01 | COTAÇÃO | LUMINÁRIA PLAFON 25W LED QUADRADO EMBUTIR BRANCO FRIO | UN | 1 | 48.67 |  | 48.67
|  |  |  | Sub total SERVIÇOS: |  |  | 48.67
[5 empty] | Total ( MO + MAT + SER): |  | 102.99
[5 empty] | PREÇO UNITÁRIO: |  | 102.99
Cód. |  | COMP - 05 |  |  |  |  | M
Descrição: |  | TESTEIRA EM GRANITO VERDE UBATUBA, H=10CM, ESP=2CM, APLICADO COM ARGAMASSA INDUSTRIALIZADA AC-I
Codigo | Referencia | Desc. do Insumo | Unid | Quant. | P. Unit (R$) | Mês / Dias | P. Total (R$)
MÃO DE OBRA
88309 | SINAPI | PEDREIRO COM ENCARGOS COMPLEMENTARES | H | 0.4 | 29.85 |  | 11.94 | 29.85 | 27.42
|  |  | Sub total MO ( com os Encargos Sociais ): |  |  |  | 11.94
SERVIÇOS
Sub total MATERIAIS:
INSUMOS
2683 | ORSE | ARGAMASSA INDUSTRIALIZADA VOTOMASSA AC-I, OU SIMILAR | KG | 0.45 | 0.9 |  | 0.405 | 0.9 | 0.9
12061 | ORSE | TESTEIRA EM GRANITO VERDE UBATUBA, L=10CM (MEIA ESQUADRIA) - FORNECIMENTO E COLOCAÇÃO | M2 | 1 | 145.79 |  | 145.79 | 145.79 | 145.79
|  |  |  | Sub total SERVIÇOS: |  |  | 146.195
[5 empty] | Total ( MO + MAT + SER): |  | 158.135
[5 empty] | PREÇO UNITÁRIO: |  | 158.135
Cód. |  | COMP- 06 |  |  |  |  | UD
Descrição: |  | ADMINISTRAÇÃO LOCAL DA OBRA
Codigo | Referencia | Desc. do Insumo | Unid | Quant. | P. Unit (R$) | Mês / Dias | P. Total (R$)
MÃO DE OBRA
93572 | SINAPI | ENCARREGADO GERAL DE OBRAS COM ENCARGOS COMPLEMENTARES | MÊS | 4 | 6345.55 |  | 25382.2 | 6345.55 | 5730.92
|  |  | Sub total MO ( com os Encargos Sociais ): |  |  |  | 25382.2
SERVIÇOS
Sub total MATERIAIS:
INSUMOS
Sub total SERVIÇOS:
[5 empty] | Total ( MO + MAT + SER): |  | 25382.2
[5 empty] | PREÇO UNITÁRIO TOTAL: |  | 25382.2
Cód. |  | COMP - 07 |  |  |  |  | M2
Descrição: |  | GRADIL NYLOFOR3D, MALHA 20X5CM, Ø 5MM 250X203 CM, BELGO OU SIMILAR, INCLUSIVE POSTES SECÇÃO 60X40MM E H=2,60M E ACESSÓRIOS (CONFORME COMPOSIÇÃO 10812 - ORSE - 06/2024)
Codigo | Referencia | Desc. do Insumo | Unid | Quant. | P. Unit (R$) | Mês / Dias | P. Total (R$)
MÃO DE OBRA
88316 | SINAPI | SERVENTE COM ENCARGOS COMPLEMENTARES | H | 1 | 24.08 |  | 24.08 | 24.08 | 22.26
88309 | SINAPI | PEDREIRO COM ENCARGOS COMPLEMENTARES | H | 1 | 29.85 |  | 29.85 | 29.85 | 27.42
|  |  | Sub total MO ( com os Encargos Sociais ): |  |  |  | 53.93
SERVIÇOS
Sub total MATERIAIS:
INSUMOS
11707 | ORSE | GRADIL NYLOFOR3D, MALHA 20X5CM, Ø 5MM 250X203 CM, BELGO OU SIMILAR | PÇ | 0.197 | 1283.47 |  | 252.84 | 1283.47 | 1283.47
11708 | ORSE | POSTE DE GRADIL NYLOFOR 3D, H=2,60M, SEÇÃO DE 40X60MM, BELGO OU SIMILAR | PÇ | 0.2463 | 393.89 |  | 97.01 | 393.89 | 393.89
12678 | ORSE | FIXADOR POLIAMIDA 40 X 60MM, PARA POSTE NYLOFOR, BELGO OU SIMILAR | PÇ | 1.5 | 12.98 |  | 19.47 | 12.98 | 12.98
12679 | ORSE | TAMPA PARA POSTE NYLOFOR 60 X 40MM, BELGO OU SIMILAR | PÇ | 0.2463 | 10.29 |  | 2.53 | 10.29 | 10.29
|  |  |  | Sub total SERVIÇOS: |  |  | 371.85
[5 empty] | Total ( MO + MAT + SER): |  | 425.78
[5 empty] | PREÇO UNITÁRIO TOTAL: |  | 425.78
Cód. |  | COMP - 08 |  |  |  |  | M
Descrição: |  | PERFIL METÁLICO EM TUBO INDUSTRIAL GALVANIZADO QUADRADO 100 X 100 MM , PINTURA 01 DEMÃO EPOXI FUNDO ÓXIDO FERRO + 01 DEMÃO ESMALTE EPOXI
Codigo | Referencia | Desc. do Insumo | Unid | Quant. | P. Unit (R$) | Mês / Dias | P. Total (R$)
MÃO DE OBRA
88316 | SINAPI | SERVENTE COM ENCARGOS COMPLEMENTARES | H | 0.33 | 24.08 |  | 7.9464 | 24.08 | 22.26
88317 | SINAPI | SOLDADOR COM ENCARGOS COMPLEMENTARES | H | 0.09 | 30.57 |  | 2.7513 | 30.57 | 28.17
|  |  | Sub total MO ( com os Encargos Sociais ): |  |  |  | 10.6977
SERVIÇOS
03738 | ORSE | PINTURA DE PROTEÇÃO SOBRE SUPERFÍCIES METÁLICAS COM APLICAÇÃO DE 01 DEMÃO DE TINTA EPOXI FUNDO ÓXIDO DE FERRO - R1 | M2 | 0.4 | 21.5 |  | 8.6 | 21.5 | 21.5
02315 | ORSE | PINTURA DE ACABAMENTO EM SUPERFÍCIES METÁLICAS COM APLICAÇÃO DE 01 DEMÃO DE TINTA ESMALTE EPOXI (CORES DIVERSAS), E = 35 MICRA - R1 | M2 | 0.4 | 23.65 |  | 9.46 | 23.65 | 23.65
|  |  |  | Sub total MATERIAIS: |  |  | 18.06
INSUMOS
08904 | ORSE | MÁQUINA DE SOLDA ELÉTRICA | H | 0.09 | 4 |  | 0.36 | 4 | 4
02 | COTAÇÃO | TUBO INDUSTRIAL QUADRADO AÇO - 100 X 100MM X 3,00MM | M | 1 | 79.17 |  | 79.17
|  |  |  | Sub total SERVIÇOS: |  |  | 79.53
[5 empty] | Total ( MO + MAT + SER): |  | 108.2877
[5 empty] | PREÇO UNITÁRIO: |  | 108.2877
Cód. |  | COMP- 09 |  |  |  |  | M2
Descrição: |  | PAINEL RIPADO EM ALUMÍNIO AMADEIRADO, NO PADRÃO FREIJÓ, INSTALADO.
Codigo | Referencia | Desc. do Insumo | Unid | Quant. | P. Unit (R$) | Mês / Dias | P. Total (R$)
MÃO DE OBRA
88316 | SINAPI | SERVENTE COM ENCARGOS COMPLEMENTARES | H | 0.75 | 24.08 |  | 18.06 | 24.08 | 22.26
|  |  | Sub total MO ( com os Encargos Sociais ): |  |  |  | 18.06
SERVIÇOS
Sub total MATERIAIS:
INSUMOS
03 | COTAÇÃO | PAINEL RIPADO EM ALUMÍNIO AMADEIRADO, NO PADRÃO FREIJÓ, INCLUSO KIT DE INSTALAÇÃO | UN | 1.05 | 278.1915 |  | 292.1
|  |  |  | Sub total SERVIÇOS: |  |  | 292.1
[5 empty] | Total ( MO + MAT + SER): |  | 310.16
[5 empty] | PREÇO UNITÁRIO TOTAL: |  | 310.16
Cód. |  | COMP - 10 |  |  |  |  | M
Descrição: |  | FITA DE LED DE EMBUTIR
Codigo | Referencia | Desc. do Insumo | Unid | Quant. | P. Unit (R$) | Mês / Dias | P. Total (R$)
MÃO DE OBRA
88316 | SINAPI | SERVENTE COM ENCARGOS COMPLEMENTARES | H | 0.4166 | 24.08 |  | 10.03 | 24.08 | 22.26
88264 | SINAPI | ELETRICISTA COM ENCARGOS COMPLEMENTARES | H | 0.4166 | 30.24 |  | 12.59 | 30.24 | 27.77
|  |  | Sub total MO ( com os Encargos Sociais ): |  |  |  | 22.62
SERVIÇOS
Sub total MATERIAIS:
INSUMOS
13820 | ORSE | MANGUEIRA 2F LED BR 13MM 127V | M | 1 | 17.9 |  | 17.9 | 17.9 | 17.9
|  |  |  | Sub total SERVIÇOS: |  |  | 17.9
[5 empty] | Total ( MO + MAT + SER): |  | 40.52
[5 empty] | PREÇO UNITÁRIO TOTAL: |  | 40.52
Cód. |  | COMP- 11 |  |  |  |  | M2
Descrição: |  | APLICAÇÃO DE TEXTURA CIMENTO QUEIMADO DIA DE CHUVA SUVINIL PARA ÁREAS INTERNAS OU EXTERNAS OU SIMILAR, 5KG, RENDIMENTO DE ATÉ 9M² ACABADO, DUAS DEMÃOS (1,8M²/KG)
Codigo | Referencia | Desc. do Insumo | Unid | Quant. | P. Unit (R$) | Mês / Dias | P. Total (R$)
MÃO DE OBRA
88310 | SINAPI | PINTOR COM ENCARGOS COMPLEMENTARES | H | 0.6 | 31.52 |  | 18.912 | 31.52 | 29.1
88316 | SINAPI | SERVENTE COM ENCARGOS COMPLEMENTARES | H | 0.4 | 24.08 |  | 9.632 | 24.08 | 22.26
|  |  | Sub total MO ( com os Encargos Sociais ): |  |  |  | 28.544
SERVIÇOS
Sub total MATERIAIS:
INSUMOS
04 | COTAÇÃO | TEXTURA CIMENTO QUEIMADO DIA DE CHUVA SUVINIL OU SIMILAR PARA ÁREAS INTERNAS OU EXTERNAS, 5KG, RENDIMENTO DE ATÉ 9M² ACABADO, DUAS DEMÃOS (1,8M²/KG) | KG | 0.56 | 43.98 |  | 24.6288
|  |  |  | Sub total SERVIÇOS: |  |  | 24.6288
[5 empty] | Total ( MO + MAT + SER): |  | 53.1728
[5 empty] | PREÇO UNITÁRIO TOTAL: |  | 53.1728

## COTAÇÃO
COTAÇÕES
EMPRESAS | CNPJ | NOME | CONTATO
E001 | 47.960.950/1088-36 | MAGAZINE LUIZA | www.magazineluiza.com.br
E002 | 15.436.940/0001-03 | AMAZON | www.amazon.com.br
E003 | 33.779.899/0001-41 | SUSTENTA LED | www.sustentaled.com.br
E004 | 26.487.744/0001-76 | GRAVIA | www.gravia.com.br
E005 | 48.953.227/0001-88 | SERRALHERIA | www.serralheria.com.br
E006 | 17.469.701/0001-77 | ARCELOR MITTAL | www.loja.arcelormittal.com.br
E007 | 00.289.348/0001 | LOJA KINGSPAN | www.lojakingspan.com
E008 | 01.438.784/0001-05 | LEROY MERLIN | www.leroymerlin.com.br
E009 | 00.289.348/0011-12 | MEU TELHADO | www.meutelhado.com.br
FONTE | CÓDIGO | DESCRIÇÃO | MEDIANA (VALOR POR UNIDADE)
COTAÇÃO | 01 | LUMINÁRIA PLAFON 25W LED QUADRADO EMBUTIR BRANCO FRIO | 48.67
DATA | EMPRESA | NOME DA EMPRESA | COTAÇÕES
2025-06-22 | E001 | MAGAZINE LUIZA | 48.67
2025-06-22 | E002 | AMAZON | 51.31
2025-06-22 | E003 | SUSTENTA LED | 34.79
FONTE | CÓDIGO | DESCRIÇÃO | MEDIANA (VALOR POR METRO)
COTAÇÃO | 02 | TUBO INDUSTRIAL QUADRADO AÇO - 100 X 100MM X 3,00MM | 79.17
DATA | EMPRESA | NOME DA EMPRESA | COTAÇÕES
2025-06-22 | E004 | GRAVIA | 82.58
2025-06-22 | E005 | SERRALHERIA | 79.1667
2025-06-22 | E006 | ARCELOR MITTAL | 74.8033
FONTE | CÓDIGO | DESCRIÇÃO | MEDIANA (VALOR POR M²)
COTAÇÃO | 03 | PAINEL RIPADO EM ALUMÍNIO AMADEIRADO, NO PADRÃO FREIJÓ, INCLUSO KIT DE INSTALAÇÃO | 278.1915
DATA | EMPRESA | NOME DA EMPRESA | COTAÇÕES
2025-06-22 | E007 | LOJA KINGSPAN | 264.2814
2025-06-22 | E008 | LEROY MERLIN | 292.1017
2025-06-22 | E009 | MEU TELHADO | 278.1915
FONTE | CÓDIGO | DESCRIÇÃO | MEDIANA (VALOR POR KG)
COTAÇÃO | 04 | TEXTURA CIMENTO QUEIMADO DIA DE CHUVA SUVINIL OU SIMILAR PARA ÁREAS INTERNAS OU EXTERNAS, 5KG, RENDIMENTO DE ATÉ 9M² ACABADO, DUAS DEMÃOS (1,8M²/KG) | 43.98
DATA | EMPRESA | NOME DA EMPRESA | COTAÇÕES
2025-06-22 | E008 | LEROY MERLIN | 43.98
2025-06-22 | E002 | AMAZON | 58.09
2025-06-22 | E001 | MAGAZINE LUIZA | 41.08