## ORÇAMENTO
PLANILHA ORÇAMENTÁRIA
OBRA: CONSTRUÇÃO DE UMA PRAÇA NO DISTRITO DE MACUJÊ | [9 empty] | BDI c/ CPRB | BDI s/ CPRB
LOCALIZAÇÃO: ALIANÇA-PE | [9 empty] | #REF! | 20.5%
FONTES DE PREÇOS: SINAPI JULHO-25 / SEINFRA-028 / COMPOSIÇÕES / SEM DESONERAÇÃO (BDI = 20,50%)
DATA: AGOSTO/2025
[6 empty] | BDI (EDIFICAÇÕES) = |  | 20.5%
SEM DESONERAÇÃO
ITEM | TABELA | CÓDIGO | DESCRIÇÃO | UN. | QUANTIDADE | VALOR UNITÁRIO S/BDI, SEM DES. | VALOR UNITÁRIO C/BDI | VALOR TOTAL
1.0 |  |  | SERVIÇO PREELIMINARES |  |  |  |  | 28756.66
1.1 | SINAPI | 103689 | FORNECIMENTO E INSTALAÇÃO DE PLACA DE OBRA COM CHAPA GALVANIZADA E ESTRUTURA DE MADEIRA. AF_03/2022_PS | M2 | 1.5 | 468.06 | 564.01 | 846.01 |  | #REF! | #REF! | #REF!
1.2 | SINAPI | 98459 | TAPUME COM TELHA METÁLICA. AF_03/2024 | M2 | 150 | 97.35 | 117.31 | 17596.5 |  | #REF! | #REF! | #REF!
1.3 | SINAPI | 98524 | LIMPEZA MANUAL DE VEGETAÇÃO EM TERRENO COM ENXADA. AF_03/2024 | M2 | 400 | 5.13 | 6.18 | 2472 |  | #REF! | #REF! | #REF!
1.4 | COMPOSIÇÃO | 01 | BARRACAO PARA DEPOSITO EM TABUAS DE MADEIRA, COBERTURA EM FIBROCIMENTO 4 MM, INCLUSO PISO ARGAMASSA TRAÇO 1:6 (CIMENTO E AREIA) | M2 | 9 | 723.11 | 871.35 | 7842.15 |  | #REF! | #REF! | #REF!
2.0 |  |  | ADMINISTRAÇÃO LOCAL DE OBRA |  |  |  |  | 6385.76 |  | 6385.76 | #REF! | #REF!
2.1 | SINAPI | 90777 | ENGENHEIRO CIVIL DE OBRA JUNIOR COM ENCARGOS COMPLEMENTARES | H | 16 | 129.55 | 156.11 | 2497.76 |  | #REF! | #REF! | #REF!
2.2 | SINAPI | 90776 | ENCARREGADO GERAL COM ENCARGOS COMPLEMENTARES | H | 72 | 44.81 | 54 | 3888 |  | #REF! | #REF! | #REF!
3.0 |  |  | TRABALHOS EM TERRA |  |  |  |  | 31396.2 |  |  | #REF! | #REF!
3.1 | SINAPI | 96523 | ESCAVAÇÃO MANUAL PARA BLOCO DE COROAMENTO OU SAPATA (INCLUINDO ESCAVAÇÃO PARA COLOCAÇÃO DE FÔRMAS). AF_01/2024 | M3 | 10.24 | 104.1 | 125.44 | 1284.5 |  | #REF! | #REF! | #REF!
3.2 | SINAPI | 96527 | ESCAVAÇÃO MANUAL PARA VIGA BALDRAME OU SAPATA CORRIDA (INCLUINDO ESCAVAÇÃO PARA COLOCAÇÃO DE FÔRMAS). AF_01/2024 | M3 | 11.94 | 114.6 | 138.09 | 1648.79 |  | #REF! | #REF! | #REF!
3.3 | SINAPI | 104737 | REATERRO MANUAL DE VALAS, COM PLACA VIBRATÓRIA. AF_08/2023 | M3 | 4.32 | 23.91 | 28.81 | 124.45 |  | #REF! | #REF! | #REF!
3.4 | SINAPI | 104738 | ATERRO MECANIZADO DE VALA COM MINICARREGADEIRA, COM SOLO ARGILO-ARENOSO. AF_08/2023 | M3 | 240 | 80.55 | 97.06 | 23294.4 |  | #REF! | #REF! | #REF!
3.5 | SINAPI | 94342 | ATERRO MANUAL DE VALAS COM AREIA PARA ATERRO. AF_08/2023 | M3 | 14.4 | 122.87 | 148.06 | 2132.06 |  | #REF! | #REF! | #REF!
3.6 | SINAPI | 105565 | EXECUÇÃO E COMPACTAÇÃO DE CAMADA FINAL DE ATERRO (100% DE ENERGIA DO PROCTOR NORMAL) COM SOLO PREDOMINANTEMENTE ARENOSO, EM CAMADAS COM ESPESSURA DE 20 CM - EXCLUSIVE ESCAVAÇÃO, CARGA E TRANSPORTE E SOLO. AF_09/2024 | M3 | 400 | 6.04 | 7.28 | 2912 |  | #REF! | #REF! | #REF!
4.0 |  |  | INFRAESTRUTURA E ESTRUTURA |  |  |  |  | 20648.18 |  |  | #REF! | #REF!
4.1 | SINAPI | 95241 | LASTRO DE CONCRETO MAGRO, APLICADO EM PISOS, LAJES SOBRE SOLO OU RADIERS, ESPESSURA DE 5 CM. AF_01/2024 | M2 | 28.57 | 38.26 | 46.1 | 1317.07 |  | #REF! | #REF! | #REF!
4.2 | SINAPI | 94965 | CONCRETO FCK = 25MPA, TRAÇO 1:2,3:2,7 (EM MASSA SECA DE CIMENTO/ AREIA MÉDIA/ BRITA 1) - PREPARO MECÂNICO COM BETONEIRA 400 L. AF_05/2021 | M3 | 7.58 | 508.05 | 612.2 | 4640.47 |  | #REF! | #REF! | #REF! | 3.79
4.3 | SINAPI | 96536 | FABRICAÇÃO, MONTAGEM E DESMONTAGEM DE FÔRMA PARA VIGA BALDRAME, EM MADEIRA SERRADA, E=25 MM, 4 UTILIZAÇÕES. AF_01/2024 | M2 | 9.6 | 75.71 | 91.23 | 875.8 |  | #REF! | #REF! | #REF!
4.4 | SINAPI | 96542 | FABRICAÇÃO, MONTAGEM E DESMONTAGEM DE FÔRMA PARA VIGA BALDRAME, EM CHAPA DE MADEIRA COMPENSADA RESINADA, E=17 MM, 4 UTILIZAÇÕES. AF_01/2024 | M2 | 29.45 | 100.17 | 120.7 | 3554.61 |  | #REF! | #REF! | #REF!
4.5 | SINAPI | 92423 | MONTAGEM E DESMONTAGEM DE FÔRMA DE PILARES RETANGULARES E ESTRUTURAS SIMILARES, PÉ-DIREITO SIMPLES, EM CHAPA DE MADEIRA COMPENSADA RESINADA, 6 UTILIZAÇÕES. AF_09/2020 | M2 | 39.6 | 77.09 | 92.89 | 3678.44 |  | #REF! | #REF! | #REF!
4.6 | SINAPI | 92759 | ARMAÇÃO DE PILAR OU VIGA DE ESTRUTURA CONVENCIONAL DE CONCRETO ARMADO UTILIZANDO AÇO CA-60 DE 5,0 MM - MONTAGEM. AF_06/2022 | KG | 95.11 | 14.34 | 17.28 | 1643.5 |  | #REF! | #REF! | #REF!
4.7 | SINAPI | 92762 | ARMAÇÃO DE PILAR OU VIGA DE ESTRUTURA CONVENCIONAL DE CONCRETO ARMADO UTILIZANDO AÇO CA-50 DE 10,0 MM - MONTAGEM. AF_06/2022 | KG | 371.3 | 11.04 | 13.3 | 4938.29 |  | #REF! | #REF! | #REF!
5.0 |  |  | PAREDES E REVESTIMENTOS |  |  |  |  | 54795.33 |  |  | #REF! | #REF!
5.1 | SINAPI | 103328 | ALVENARIA DE VEDAÇÃO DE BLOCOS CERÂMICOS FURADOS NA HORIZONTAL DE 9X19X19 CM (ESPESSURA 9 CM) E ARGAMASSA DE ASSENTAMENTO COM PREPARO EM BETONEIRA. AF_12/2021 | M2 | 170.95 | 92.86 | 111.9 | 19129.3 | #REF! | #REF! | #REF! | #REF!
5.2 | SINAPI | 103326 | ALVENARIA DE VEDAÇÃO DE BLOCOS CERÂMICOS FURADOS NA VERTICAL DE 19X19X39 CM (ESPESSURA 19 CM) E ARGAMASSA DE ASSENTAMENTO COM PREPARO EM BETONEIRA. AF_12/2021 | M2 | 78.9 | 85.82 | 103.41 | 8159.04 |  | #REF! | #REF! | #REF!
5.3 | SINAPI | 87879 | CHAPISCO APLICADO EM ALVENARIAS E ESTRUTURAS DE CONCRETO INTERNAS, COM COLHER DE PEDREIRO. ARGAMASSA TRAÇO 1:3 COM PREPARO EM BETONEIRA 400L. AF_10/2022 | M2 | 375.79 | 4.6 | 5.54 | 2081.87 |  | #REF! | #REF! | #REF!
5.4 | SINAPI | 87547 | MASSA ÚNICA, EM ARGAMASSA TRAÇO 1:2:8, PREPARO MECÂNICO, APLICADA MANUALMENTE EM PAREDES INTERNAS DE AMBIENTES COM ÁREA ENTRE 5M² E 10M², E = 10MM, COM TALISCAS. AF_03/2024 | M2 | 375.79 | 29.57 | 35.63 | 13389.39 | #REF! | #REF! | #REF! | #REF!
5.5 | SINAPI | 101161 | ALVENARIA DE VEDAÇÃO COM ELEMENTO VAZADO DE CONCRETO (COBOGÓ) DE 7X50X50CM E ARGAMASSA DE ASSENTAMENTO COM PREPARO EM BETONEIRA. AF_05/2020 | M2 | 43.28 | 230.78 | 278.09 | 12035.73 |  | #REF! | #REF! | #REF!
6.0 |  |  | PISOS |  |  |  |  | 54996.74 |  |  | #REF! | #REF!
6.1 | COMPOSIÇÃO | 15 | PAVIMENTAÇÃO EM BLOCO DE CONCRETO VIBROPRENSADO, INTERTRAVADO, COR NATURAL, 10X20CM, E=6CM, 46UN/M2, NBR9781, FCK(MIN)=35MPA, SOB COXIM AREIA GROSSA COMPACTADA C/ PLACA VIBRATÓRIA, | M2 | 110 | 120.18 | 144.82 | 15930.2 |  | #REF! | #REF! | #REF!
6.2 | COMPOSIÇÃO | 16 | PAVIMENTAÇÃO EM BLOCO DE CONCRETO VIBROPRENSADO, INTERTRAVADO, COLORIDO, 10X20CM, E=6CM, 46UN/M2, NBR9781, FCK(MIN)=35MPA, SOB COXIM AREIA GROSSA COMPACTADA C/ PLACA VIBRATÓRIA, | M2 | 110 | 136.95 | 165.02 | 18152.2 |  | #REF! | #REF! | #REF!
6.3 | SINAPI | 104162 | PISO EM GRANILITE, MARMORITE OU GRANITINA EM AMBIENTES INTERNOS, COM ESPESSURA DE 8 MM, INCLUSO MISTURA EM BETONEIRA, COLOCAÇÃO DAS JUNTAS, APLICAÇÃO DO PISO, 4 POLIMENTOS COM POLITRIZ, ESTUCAMENTO, SELADOR E CERA. AF_06/2022 | M2 | 26.52 | 99.11 | 119.43 | 3167.28 |  | #REF! | #REF! | #REF!
6.4 | SINAPI | 94275 | ASSENTAMENTO DE GUIA (MEIO-FIO) EM TRECHO RETO, CONFECCIONADA EM CONCRETO PRÉ-FABRICADO, DIMENSÕES 100X15X13X20 CM (COMPRIMENTO X BASE INFERIOR X BASE SUPERIOR X ALTURA). AF_01/2024 | M | 57.46 | 45.93 | 55.35 | 3180.41 |  | #REF! | #REF! | #REF!
6.5 | SEINFRA | C3449 | MEIO FIO PRÉ MOLDADO (0,07x0,30x1,00)m C/REJUNTAMENTO | M | 21 | 28.64 | 34.51 | 724.71 |  | #REF! | #REF! | #REF!
6.6 | COMPOSIÇÃO | 4 | GRAMA ESMERALDA EM PLACAS, FORNECIMENTO E PLANTIO | M2 | 55 | 38.5 | 46.39 | 2551.45 |  | #REF! | #REF! | #REF!
6.7 | COMPOSIÇÃO | 6 | PISO EM CONCRETO USINADO BOMBEÁVEL, CLASSE DE RESISTÊNCIA C25, COM BRITA 0 E 1, SLUMP = 100 +/- 20 MM, INCLUI SERVIÇO DE BOMBEAMENTO E POLIMENTO COM DESEMPENADEIRA ELÉTRICA | M3 | 8.8 | 727.71 | 876.89 | 7716.63 |  | #REF! | #REF! | #REF!
6.8 | SINAPI | 97113 | APLICAÇÃO DE LONA PLÁSTICA PARA EXECUÇÃO DE PAVIMENTOS DE CONCRETO. AF_04/2022 | M2 | 88 | 2.25 | 2.71 | 238.48 |  | #REF! | #REF! | #REF!
6.9 | SEINFRA | C4071 | ARMADURA EM TELA SOLDÁVEL Q-92 | M2 | 88 | 12.24 | 14.75 | 1298 |  | #REF! | #REF! | #REF!
6.10 | SINAPI | 104658 | PISO PODOTÁTIL DE ALERTA OU DIRECIONAL, DE CONCRETO, ASSENTADO SOBRE ARGAMASSA. AF_03/2024 | M2 | 10.8 | 152.79 | 184.11 | 1988.38 |  | #REF! | #REF! | #REF!
6.11 | SINAPI | 97114 | EXECUÇÃO DE JUNTAS DE CONTRAÇÃO PARA PAVIMENTOS DE CONCRETO. AF_04/2022 | M | 100 | 0.41 | 0.49 | 49 |  | #REF! | #REF! | #REF!
7.0 |  |  | INSTALAÇÕES ELÉTRICAS |  |  |  |  | 34842.72 |  |  | #REF! | #REF!
7.1 | SINAPI | 91929 | CABO DE COBRE FLEXÍVEL ISOLADO, 4 MM², ANTI-CHAMA 0,6/1,0 KV, PARA CIRCUITOS TERMINAIS - FORNECIMENTO E INSTALAÇÃO. AF_03/2023 | M | 300 | 7.54 | 9.09 | 2727 |  | #REF! | #REF! | #REF!
7.2 | SINAPI | 96985 | HASTE DE ATERRAMENTO, DIÂMETRO 5/8", COM 3 METROS - FORNECIMENTO E INSTALAÇÃO. AF_08/2023 | UN | 7 | 107.74 | 129.83 | 908.81 |  | #REF! | #REF! | #REF!
7.3 | SINAPI | 91871 | ELETRODUTO RÍGIDO ROSCÁVEL, PVC, DN 25 MM (3/4"), PARA CIRCUITOS TERMINAIS, INSTALADO EM PAREDE - FORNECIMENTO E INSTALAÇÃO. AF_03/2023 | M | 40 | 15.34 | 18.48 | 739.2 |  | #REF! | #REF! | #REF!
7.4 | COMPOSIÇÃO | 03 | POSTE ACO CONICO 7,0m 2 PETALAS 1 70W+1 LED 60W 6.600 LUMEN | UND | 3 | 3787.08 | 4563.43 | 13690.29 |  | #REF! | #REF! | #REF!
7.5 | SINAPI | 91884 | LUVA PARA ELETRODUTO, PVC, ROSCÁVEL, DN 25 MM (3/4"), PARA CIRCUITOS TERMINAIS, INSTALADA EM PAREDE - FORNECIMENTO E INSTALAÇÃO. AF_03/2023 | UN | 15 | 12.73 | 15.34 | 230.1 |  | #REF! | #REF! | #REF!
7.6 | SINAPI | 95740 | CURVA 90 GRAUS PARA ELETRODUTO, PVC, SOLDÁVEL, DN 25 MM (3/4''), APARENTE - FORNECIMENTO E INSTALAÇÃO. AF_10/2022 | UN | 6 | 8.74 | 10.53 | 63.18 |  | #REF! | #REF! | #REF!
7.7 | SINAPI | 91916 | CURVA 180 GRAUS PARA ELETRODUTO, PVC, ROSCÁVEL, DN 25 MM (3/4"), PARA CIRCUITOS TERMINAIS, INSTALADA EM PAREDE - FORNECIMENTO E INSTALAÇÃO. AF_03/2023 | UN | 5 | 23.4 | 28.2 | 141 |  | #REF! | #REF! | #REF!
7.8 | SEINFRA | C0517 | CABO COBRE NU 10MM2 | M | 10 | 16.85 | 20.3 | 203 |  | #REF! | #REF! | #REF!
7.9 | SINAPI | 101938 | CAIXA DE PROTEÇÃO PARA MEDIDOR MONOFÁSICO DE EMBUTIR - FORNECIMENTO E INSTALAÇÃO. AF_07/2025 | UN | 1 | 184.49 | 222.31 | 222.31 |  | #REF! | #REF! | #REF!
7.10 | COMPOSIÇÃO | 7 | FITA METALICA PERFURADA, L = *18* MM, ROLO DE 30 M, CARGA RECOMENDADA = *30* KGF - FORNECIMENTO E INSTALAÇÃO | Und | 1 | 65.1 | 78.45 | 78.45 |  | #REF! | #REF! | #REF!
7.11 | COMPOSIÇÃO | 5 | POSTE DECORATIVO 1 PÉTALAS, EM AÇO GALVANIZADO COM DIFUSOR EM VIDRO TRANSPARENTE TEMPERADO, COM 3M/4M, INCLUSIVE LÂMPADA DE LED 50W | Und | 3 | 2701.1 | 3254.83 | 9764.49 |  | #REF! | #REF! | #REF!
7.12 | SEINFRA | C4967 | POSTE DE CONCRETO DUPLO T, RESISTÊNCIA NOMINAL 200KG, H= 8,00M, PESO APROXIMADO 400KG. | Und | 1 | 930.98 | 1121.83 | 1121.83 |  | #REF! | #REF! | #REF!
7.13 | SINAPI | 91858 | ELETRODUTO FLEXÍVEL CORRUGADO, PEAD, DN 32 MM (1"), PARA CIRCUITOS TERMINAIS, INSTALADO EM PAREDE - FORNECIMENTO E INSTALAÇÃO. AF_03/2023 | M | 50 | 8.3 | 10 | 500 |  | #REF! | #REF! | #REF!
7.14 | SINAPI | 98111 | CAIXA DE INSPEÇÃO PARA ATERRAMENTO, CIRCULAR, EM POLIETILENO, DIÂMETRO INTERNO = 0,3 M. AF_12/2020 | UN | 2 | 42.79 | 51.56 | 103.12 |  | #REF! | #REF! | #REF!
7.15 | SINAPI | 101548 | ISOLADOR, TIPO ROLDANA, PARA BAIXA TENSÃO - FORNECIMENTO E INSTALAÇÃO. AF_07/2020 | UN | 1 | 7.45 | 8.98 | 8.98 |  | #REF! | #REF! | #REF!
7.16 | SINAPI | 93674 | DISJUNTOR BIPOLAR TIPO DR, CORRENTE NOMINAL DE 25A - FORNECIMENTO E INSTALAÇÃO. AF_07/2025 | UN | 1 | 10.34 | 12.46 | 12.46 |  | #REF! | #REF! | #REF!
7.17 | COMPOSIÇÃO | 8 | DISPOSITIVO DPS CLASSE II - FORNECIMENTO E INSTALAÇÃO | und | 2 | 101.38 | 122.16 | 244.32 |  | #REF! | #REF! | #REF!
7.18 | SINAPI | 93654 | DISJUNTOR MONOPOLAR TIPO DIN, CORRENTE NOMINAL DE 16A - FORNECIMENTO E INSTALAÇÃO. AF_07/2025 | UN | 2 | 13.34 | 16.07 | 32.14 |  | #REF! | #REF! | #REF!
7.19 | SINAPI | 93655 | DISJUNTOR MONOPOLAR TIPO DIN, CORRENTE NOMINAL DE 20A - FORNECIMENTO E INSTALAÇÃO. AF_07/2025 | UN | 2 | 14.31 | 17.24 | 34.48 |  | #REF! | #REF! | #REF!
7.20 | SINAPI | 101632 | RELÉ FOTOELÉTRICO PARA COMANDO DE ILUMINAÇÃO EXTERNA 1000 W - FORNECIMENTO E INSTALAÇÃO. AF_02/2025 | UN | 2 | 36.42 | 43.89 | 87.78 |  | #REF! | #REF! | #REF!
7.21 | SEINFRA | C3504 | CAIXA ALVENARIA / REBOCO / C/ TAMPA CONCRETO S/ FUNDO DI=30x30x50 cm | und | 6 | 180.2 | 217.14 | 1302.84 |  | #REF! | #REF! | #REF!
7.22 | SINAPI | 102719 | ENCHIMENTO DE BRITA PARA DRENO, LANÇAMENTO MANUAL. AF_07/2021 | M3 | 0.05 | 157.69 | 190.02 | 9.5 |  | #REF! | #REF! | #REF!
7.23 | SEINFRA | C1426 | GRADE DE FERRO DE PROTEÇÃO | m² | 0.36 | 253.27 | 305.19 | 109.86 |  | #REF! | #REF! | #REF!
7.24 | SINAPI | 101902 | CONTATOR TRIPOLAR I NOMINAL 22A - FORNECIMENTO E INSTALAÇÃO. AF_07/2025 | Und | 1 | 198.32 | 238.98 | 238.98 |  | #REF! | #REF! | #REF!
7.25 | SEINFRA | C4558 | CABO CORDPLAST (CABO PP) 3 x 2,50 mm² | m | 80 | 10.31 | 12.42 | 993.6 |  | #REF! | #REF! | #REF!
7.26 | COMPOSIÇÃO | 13 | ELETRODUTO CORRUGADO FLEXÍVEL EM PEAD Ø = 1.1/2", TIPO KANALEX OU SIMILAR - FORNECIMENTO E INSTALAÇÃO | m | 50 | 14.28 | 17.21 | 860.5 |  | #REF! | #REF! | #REF!
7.27 | COMPOSIÇÃO | 14 | QUADRO DE DISTRIBUIÇÃO DE ENERGIA EM AÇO GALVANIZADO, DE SOBREPOR, PARA 12 DISJUNTORES DIN - FORNECIMENTO E INSTALAÇÃO. | Und | 1 | 343.98 | 414.5 | 414.5 |  | #REF! | #REF! | #REF!
8.0 |  |  | INSTALAÇÕES HIDROSSANITÁRIAS |  |  |  |  | 3912.55 |  |  | #REF! | #REF!
8.1 | SINAPI | 89402 | TUBO, PVC, SOLDÁVEL, DE 25MM, INSTALADO EM RAMAL DE DISTRIBUIÇÃO DE ÁGUA - FORNECIMENTO E INSTALAÇÃO. AF_06/2022 | M | 80 | 12.85 | 15.48 | 1238.4 |  | #REF! | #REF! | #REF!
8.2 | SINAPI | 89357 | TUBO, PVC, SOLDÁVEL, DE 32MM, INSTALADO EM RAMAL OU SUB-RAMAL DE ÁGUA - FORNECIMENTO E INSTALAÇÃO. AF_06/2022 | M | 50 | 33.74 | 40.66 | 2033 |  | #REF! | #REF! | #REF!
8.3 | SINAPI | 89353 | REGISTRO DE GAVETA BRUTO, LATÃO, ROSCÁVEL, 3/4" - FORNECIMENTO E INSTALAÇÃO. AF_08/2021 | UN | 1 | 44.92 | 54.13 | 54.13 |  | #REF! | #REF! | #REF!
8.4 | SINAPI | 89408 | JOELHO 90 GRAUS, PVC, SOLDÁVEL, DN 25MM, INSTALADO EM RAMAL DE DISTRIBUIÇÃO DE ÁGUA - FORNECIMENTO E INSTALAÇÃO. AF_06/2022 | UN | 10 | 9.1 | 10.97 | 109.7 |  | #REF! | #REF! | #REF!
8.5 | SINAPI | 89413 | JOELHO 90 GRAUS, PVC, SOLDÁVEL, DN 32MM, INSTALADO EM RAMAL DE DISTRIBUIÇÃO DE ÁGUA - FORNECIMENTO E INSTALAÇÃO. AF_06/2022 | UN | 10 | 12.56 | 15.13 | 151.3 |  | #REF! | #REF! | #REF!
8.6 | SINAPI | 89424 | LUVA, PVC, SOLDÁVEL, DN 25MM, INSTALADO EM RAMAL DE DISTRIBUIÇÃO DE ÁGUA - FORNECIMENTO E INSTALAÇÃO. AF_06/2022 | UN | 10 | 6.76 | 8.15 | 81.5 |  | #REF! | #REF! | #REF!
8.7 | SINAPI | 89431 | LUVA, PVC, SOLDÁVEL, DN 32MM, INSTALADO EM RAMAL DE DISTRIBUIÇÃO DE ÁGUA - FORNECIMENTO E INSTALAÇÃO. AF_06/2022 | UN | 10 | 9.23 | 11.12 | 111.2 |  | #REF! | #REF! | #REF!
8.8 | SINAPI | 89617 | TE, PVC, SOLDÁVEL, DN 25MM, INSTALADO EM PRUMADA DE ÁGUA - FORNECIMENTO E INSTALAÇÃO. AF_06/2022 | UN | 5 | 7.81 | 9.41 | 47.05 |  | #REF! | #REF! | #REF!
8.9 | SEINFRA | C4000 | TORNEIRA TIPO JARDIM CROMADA | und | 1 | 71.59 | 86.27 | 86.27 |  | #REF! | #REF! | #REF!
8.10 | SINAPI | 97899 | CAIXA ENTERRADA HIDRÁULICA RETANGULAR, EM CONCRETO PRÉ-MOLDADO, DIMENSÕES INTERNAS: 1X1X0,5 M. AF_12/2020 | UN | 1 | 0 | 0 | 0 |  | #REF! | #REF! | #REF!
9.0 |  |  | PINTURA |  |  |  |  | 12222.48 |  |  | #REF! | #REF!
9.1 | SINAPI | 88485 | FUNDO SELADOR ACRÍLICO, APLICAÇÃO MANUAL EM PAREDE, UMA DEMÃO. AF_04/2023 | M2 | 274.91 | 4.46 | 5.37 | 1476.26 |  | #REF! | #REF! | #REF!
9.2 | SINAPI | 88489 | PINTURA LÁTEX ACRÍLICA PREMIUM, APLICAÇÃO MANUAL EM PAREDES, DUAS DEMÃOS. AF_04/2023 | M2 | 274.91 | 14.93 | 17.99 | 4945.63 |  | #REF! | #REF! | #REF!
9.3 | SINAPI | 102491 | PINTURA DE PISO COM TINTA ACRÍLICA, APLICAÇÃO MANUAL, 2 DEMÃOS, INCLUSO FUNDO PREPARADOR. AF_05/2021 | M2 | 90 | 23.93 | 28.84 | 2595.6 |  | #REF! | #REF! | #REF!
9.4 | SINAPI | 102513 | PINTURA DE SÍMBOLOS E TEXTOS COM TINTA ACRÍLICA, DEMARCAÇÃO COM FITA ADESIVA E APLICAÇÃO COM ROLO. AF_05/2021 | M2 | 2.88 | 53.05 | 63.93 | 184.11 |  | #REF! | #REF! | #REF!
9.5 | SINAPI | 102219 | PINTURA TINTA DE ACABAMENTO (PIGMENTADA) ESMALTE SINTÉTICO ACETINADO EM MADEIRA, 2 DEMÃOS. AF_01/2021 | M2 | 17.6 | 19.68 | 23.71 | 417.29 |  | #REF! | #REF! | #REF!
9.6 | SINAPI | 100758 | PINTURA COM TINTA ALQUÍDICA DE ACABAMENTO (ESMALTE SINTÉTICO ACETINADO) APLICADA A ROLO OU PINCEL SOBRE SUPERFÍCIES METÁLICAS (EXCETO PERFIL) EXECUTADO EM OBRA (02 DEMÃOS). AF_01/2020 | M2 | 13.56 | 56.71 | 68.34 | 926.69 |  | #REF! | #REF! | #REF!
9.7 | SINAPI | 100731 | PINTURA COM TINTA EPOXÍDICA DE FUNDO E ACABAMENTO PULVERIZADA SOBRE PERFIL METÁLICO EXECUTADO EM FÁBRICA (POR DEMÃO). AF_01/2020 | M2 | 50 | 5.1 | 6.15 | 307.5 |  | #REF! | #REF! | #REF!
9.8 | SINAPI | 102505 | PINTURA DE DEMARCAÇÃO DE QUADRA POLIESPORTIVA COM BORRACHA CLORADA, E = 5 CM, APLICAÇÃO MANUAL. AF_05/2021 | M | 50 | 11.34 | 13.66 | 683 |  | #REF! | #REF! | #REF!
9.9 | SINAPI | 102218 | PINTURA TINTA DE ACABAMENTO (PIGMENTADA) ESMALTE SINTÉTICO FOSCO EM MADEIRA, 2 DEMÃOS. AF_01/2021 | M2 | 30 | 18.99 | 22.88 | 686.4 |  | #REF! | #REF! | #REF!
10.0 |  |  | PAISAGISMO |  |  |  |  | 25391.61 |  |  | #REF! | #REF!
10.1 | COMPOSIÇÃO | 2 | CONJUNTO COM 06 LIXEIRAS EM FIBRA DE VIDRO, COM CAPACIDADE 20L CADA, COM TAMPA VAI E VEM | und | 1 | 685.57 | 826.11 | 826.11 |  | #REF! | #REF! | #REF!
10.2 | COMPOSIÇÃO | 10 | BRINQUEDO - GANGORRA DUPLA, MODELO M119, DA LÚDICO BRINQUEDOS INTELIGENTES OU SIMILAR - FORNECIMENTO E INSTALAÇÃO | Und | 1 | 1794.53 | 2162.41 | 2162.41 |  | #REF! | #REF! | #REF!
10.3 | COMPOSIÇÃO | 9 | MESA C/ TAMPO Ø=1,00M EM CONCRETO ARMADO POLIDO SOBRE TUBO DE CONCRETO ARMADO Ø=0,40M, E 4 BANCOS EM CONCRETO ARMADO Ø=0,40M, COM PINTURA EPÓXI COR CINZA GRAFITE DA CORAL OU SIMILAR - FORNECIMENTO E INSTALAÇÃO | Und | 3 | 1159 | 1396.6 | 4189.8 |  | #REF! | #REF! | #REF!
10.4 | COMPOSIÇÃO | 11 | BALANÇO 3 LUGARES EM AÇO INDUSTRIAL OU MADEIRA, SERGIPARK OU SIMILAR - FORNECIMENTO E INSTALAÇÃO | und | 1 | 3061.04 | 3688.55 | 3688.55 |  | #REF! | #REF! | #REF!
10.5 | COMPOSIÇÃO | 12 | BRINQUEDO - PLAY AVENTURA, MODELO M-205, DA LÚDICO BRINQUEDOS INTELIGENTES OU SIMILAR - FORNECIMENTO E INSTALAÇÃO | und | 1 | 12053.73 | 14524.74 | 14524.74 |  | #REF! | #REF! | #REF!
[11 empty] | #REF! | #REF!
DUZENTOS E SETENTA E TRÊS MIL, TREZENTOS E QUARENTA E OITO REAIS E VINTE E TRÊS CENTAVOS | [6 empty] | TOTAL GERAL | 273348.23
273348.23
ok

## CRONOGRAMA
CRONOGRAMA FÍSICO-FINANCEIRO
OBRA: CONSTRUÇÃO DE UMA PRAÇA NO DISTRITO DE MACUJÊ
LOCALIZAÇÃO: ALIANÇA-PE
ETAPA | SERVIÇO | TOTAL ETAPA (R$) | MÊS / DESEMBOLSO
|  |  | 1º MÊS | 2º MÊS | 3º MÊS | 4º MÊS
1.0 | SERVIÇO PREELIMINARES | #REF! | #REF! |  |  |  | #REF!
|  |  | 100% |  |  |  | 0
2.0 | ADMINISTRAÇÃO LOCAL DE OBRA | #REF! | #REF! | #REF! | #REF! | #REF! | #REF!
|  |  | 25% | 25% | 25% | 25% | 0
3.0 | TRABALHOS EM TERRA | #REF! | #REF! |  |  |  | #REF!
|  |  | 100% |  |  |  | 0
4.0 | INFRAESTRUTURA E ESTRUTURA | #REF! | #REF! | #REF! |  |  | #REF!
|  |  | 70% | 30% |  |  | 0
5.0 | PAREDES E REVESTIMENTOS | #REF! |  | #REF! | #REF! |  | #REF!
|  |  |  | 60% | 40% |  | 0
6.0 | PISOS | #REF! |  | #REF! | #REF! |  | #REF!
|  |  |  | 50% | 50% |  | 0
7.0 | INSTALAÇÕES ELÉTRICAS | #REF! |  |  | #REF! | #REF! | #REF!
[5 empty] | 50% | 50% | 0
8.0 | INSTALAÇÕES HIDROSSANITÁRIAS | #REF! |  |  | #REF! | #REF! | #REF!
[5 empty] | 60% | 40% | 0
9.0 | PINTURA | #REF! |  |  |  | #REF! | #REF!
[6 empty] | 100% | 0
10.0 | PAISAGISMO | #REF! |  |  |  | #REF! | #REF!
[6 empty] | 100% | 0
| TOTAL | #REF!
TOTAIS PARCIAIS |  |  | #REF! | #REF! | #REF! | #REF! | #REF!
|  |  | #REF! | #REF! | #REF! | #REF! | #REF!
TOTAIS ACUMULADOS |  |  | #REF! | #REF! | #REF! | #REF!
|  |  | #REF! | #REF! | #REF! | #REF!
TOTAL GERAL |  |  | #REF! |  |  |  |  | #REF! | #REF!
#REF!