## ORÇAMENTO
PLANILHA ORÇAMENTÁRIA
OBRA: Reforma de quadras esportivas no Município de Aliança/PE
LOCALIZAÇÃO: UPATININGA E ALIANÇA - PE
FONTES DE PREÇOS: SINAPI AGOSTO-2025 /- SEM DESONERAÇÃO (BDI = 20,50%)
DATA: FEVEREIRO/2026 | [5 empty] | BDI (EDIFICAÇÕES) = |  | 20.5%
SEM DESONERAÇÃO
ITEM | TABELA | CÓDIGO | DESCRIÇÃO | UN. | QUANTIDADE | VALOR UNITÁRIO S/BDI | VALOR UNITÁRIO C/BDI | VALOR TOTAL C/BDI
1. |  |  | QUADRA BAIRRO DO ROSÁRIO |  |  |  |  | 303908.78
1.1 |  |  | SERVIÇOS PRELIMINARES |  |  |  |  | 7378.7
1.1.1 | SINAPI | 103689 | FORNECIMENTO E INSTALAÇÃO DE PLACA DE OBRA COM CHAPA GALVANIZADA E ESTRUTURA DE MADEIRA. AF_03/2022_PS | M2 | 6.48 | 468.16 | 564.13 | 3655.56
1.1.2 | SINAPI | 97633 | DEMOLIÇÃO DE REVESTIMENTO CERÂMICO, DE FORMA MANUAL, SEM REAPROVEITAMENTO. AF_09/2023 | M2 | 78.82 | 25.46 | 30.68 | 2418.2
1.1.3 | SINAPI | 104789 | DEMOLIÇÃO DE PISO DE CONCRETO SIMPLES, DE FORMA MANUAL, SEM REAPROVEITAMENTO. AF_09/2023 | M3 | 0.93 | 223.24 | 269 | 250.17
1.1.4 | SINAPI | 97647 | REMOÇÃO DE TELHAS DE FIBROCIMENTO METÁLICA E CERÂMICA, DE FORMA MANUAL, SEM REAPROVEITAMENTO. AF_09/2023 | M2 | 221.59 | 3.95 | 4.76 | 1054.77
1.2 |  |  | ADMINISTRAÇÃO LOCAL DA OBRA |  |  |  |  | 15269.28
1.2.1 | SINAPI | 90777 | ENGENHEIRO CIVIL DE OBRA JUNIOR COM ENCARGOS COMPLEMENTARES | H | 48 | 129.55 | 156.11 | 7493.28
1.2.2 | SINAPI | 90776 | ENCARREGADO GERAL COM ENCARGOS COMPLEMENTARES | H | 144 | 44.81 | 54 | 7776
1.3 |  |  | MOVIMENTO DE TERRA |  |  |  |  | 1401.78
1.3.1 | SINAPI | 94319 | ATERRO MANUAL DE VALAS COM SOLO ARGILO-ARENOSO. AF_08/2023 | M3 | 14.32 | 81.24 | 97.89 | 1401.78
1.4 |  |  | INFRAESTRUTURA E ESTRUTURA |  |  |  |  | 8533.47
1.4.1 | SINAPI | 95241 | LASTRO DE CONCRETO MAGRO, APLICADO EM PISOS, LAJES SOBRE SOLO OU RADIERS, ESPESSURA DE 5 CM. AF_01/2024 | M2 | 90.05 | 38.25 | 46.09 | 4150.4
1.4.2 | SINAPI | 94965 | CONCRETO FCK = 25MPA, TRAÇO 1:2,3:2,7 (EM MASSA SECA DE CIMENTO/ AREIA MÉDIA/ BRITA 1) - PREPARO MECÂNICO COM BETONEIRA 400 L. AF_05/2021 | M3 | 7.16 | 508.02 | 612.16 | 4383.07
1.5 |  |  | PAREDES E REVESTIMENTOS |  |  |  |  | 51745.93
1.5.1 | SINAPI | 87249 | REVESTIMENTO CERÂMICO PARA PISO COM PLACAS TIPO ESMALTADA DE DIMENSÕES 45X45 CM APLICADA EM AMBIENTES DE ÁREA MENOR QUE 5 M2. AF_02/2023_PE | M2 | 41.58 | 76.88 | 92.64 | 3851.97
1.5.2 | SINAPI | 101162 | ALVENARIA DE VEDAÇÃO COM ELEMENTO VAZADO DE CERÂMICA (COBOGÓ) DE 7X20X20CM E ARGAMASSA DE ASSENTAMENTO COM PREPARO EM BETONEIRA. AF_05/2020 | M2 | 63 | 147.89 | 178.21 | 11227.23
1.5.3 | SINAPI | 104617 | REVESTIMENTO CERÂMICO PARA PAREDES INTERNAS COM PLACAS TIPO PASTILHA DE DIMENSÕES 5 X 5 CM (PLACAS DE 30 X 30 CM) CM APLICADAS A MEIA ALTURA DAS PAREDES. AF_02/2023 | M2 | 99.73 | 305.11 | 367.66 | 36666.73 | #REF!
1.6 |  |  | DRENAGEM |  |  |  |  | 37430.61
1.6.1 | SINAPI | 106009 | EXECUÇÃO DE CANALETA DE CONCRETO ARMADO MOLDADA IN LOCO, ESPESSURA DE 0,1 M, GEOMETRIA QUADRADA, COM DIMENSÕES INTERNAS: L=0,50 M; H=0,50 M. AF_05/2025 | M | 71.6 | 408.6 | 492.36 | 35252.98
1.6.2 | SINAPI | 102719 | ENCHIMENTO DE BRITA PARA DRENO, LANÇAMENTO MANUAL. AF_07/2021 | M3 | 11.46 | 157.69 | 190.02 | 2177.63
1.7 |  |  | INSTALAÇÕES ELÉTRICAS |  |  |  |  | 33527.09
1.7.1 | SINAPI | 101891 | DISJUNTOR MONOPOLAR TIPO NEMA, CORRENTE NOMINAL DE 35 ATÉ 50A - FORNECIMENTO E INSTALAÇÃO. AF_07/2025 | UN | 2 | 31.01 | 37.37 | 74.74
1.7.2 | SINAPI | 96985 | HASTE DE ATERRAMENTO, DIÂMETRO 5/8", COM 3 METROS - FORNECIMENTO E INSTALAÇÃO. AF_08/2023 | UN | 1 | 110.16 | 132.74 | 132.74
1.7.3 | SINAPI | 98111 | CAIXA DE INSPEÇÃO PARA ATERRAMENTO, CIRCULAR, EM POLIETILENO, DIÂMETRO INTERNO = 0,3 M. AF_12/2020 | UN | 1 | 47.51 | 57.25 | 57.25
1.7.4 | SINAPI | 91854 | ELETRODUTO FLEXÍVEL CORRUGADO, PVC, DN 25 MM (3/4"), PARA CIRCUITOS TERMINAIS, INSTALADO EM PAREDE - FORNECIMENTO E INSTALAÇÃO. AF_03/2023 | M | 25 | 10.34 | 12.46 | 311.5
1.7.5 | COMOSIÇÃO | 104406 | ELETRODUTO RIGIDO, EM ACO ZINCADO OU GALVANIZADO, TIPO PESADO, DN=3/4", APARENTE - FORNECIMENTO E INSTALAÇÃO. AF_10/2022 | M | 15 | 17.18 | 20.7 | 310.5
1.7.6 | COMOSIÇÃO | 104408 | ELETRODUTO RIGIDO, EM ACO ZINCADO OU GALVANIZADO, TIPO PESADO, DN=1 1/4", APARENTE- FORNECIMENTO E INSTALAÇÃO. AF_10/2022 | M | 15 | 24.93 | 30.04 | 450.6
1.7.7 | SINAPI | 104785 | FIXAÇÃO DE ELETRODUTOS, DIÂMETROS MENORES OU IGUAIS A 40 MM, COM ABRAÇADEIRA METÁLICA RÍGIDA TIPO D COM PARAFUSO DE FIXAÇÃO 1 1/4", FIXADA DIRETAMENTE NA LAJE OU PAREDE. AF_09/2023 | M | 197 | 14.3 | 17.23 | 3394.31
1.7.8 | SINAPI | 92008 | TOMADA BAIXA DE EMBUTIR (2 MÓDULOS), 2P+T 10 A, INCLUINDO SUPORTE E PLACA - FORNECIMENTO E INSTALAÇÃO. AF_03/2023 | UN | 2 | 48.51 | 58.45 | 116.9
1.7.9 | SINAPI | 91933 | CABO DE COBRE FLEXÍVEL ISOLADO, 10 MM², ANTI-CHAMA 0,6/1,0 KV, PARA CIRCUITOS TERMINAIS - FORNECIMENTO E INSTALAÇÃO. AF_03/2023 | M | 40 | 17.05 | 20.55 | 822
1.7.10 | SINAPI | 91926 | CABO DE COBRE FLEXÍVEL ISOLADO, 2,5 MM², ANTI-CHAMA 450/750 V, PARA CIRCUITOS TERMINAIS - FORNECIMENTO E INSTALAÇÃO. AF_03/2023 | M | 780 | 4.6 | 5.54 | 4321.2
1.7.11 | SINAPI | 101946 | QUADRO DE MEDIÇÃO GERAL DE ENERGIA PARA 1 MEDIDOR DE SOBREPOR - FORNECIMENTO E INSTALAÇÃO. AF_07/2025 | UN | 1 | 145.44 | 175.26 | 175.26
1.7.12 | COMOSIÇÃO | 104743 | CORDOALHA DE COBRE NU 35 MM², NÃO ENTERRADA, COM PRESILHA - FORNECIMENTO E INSTALAÇÃO. AF_08/2023 | M | 130 | 51.96 | 62.61 | 8139.3
1.7.13 | SINAPI | 91871 | ELETRODUTO RÍGIDO ROSCÁVEL, PVC, DN 25 MM (3/4"), PARA CIRCUITOS TERMINAIS, INSTALADO EM PAREDE - FORNECIMENTO E INSTALAÇÃO. AF_03/2023 | M | 153 | 15.34 | 18.48 | 2827.44
1.7.14 | SINAPI | 91873 | ELETRODUTO RÍGIDO ROSCÁVEL, PVC, DN 40 MM (1 1/4"), PARA CIRCUITOS TERMINAIS, INSTALADO EM PAREDE - FORNECIMENTO E INSTALAÇÃO. AF_03/2023 | M | 53 | 23.62 | 28.46 | 1508.38
1.7.15 | SINAPI | 95817 | CONDULETE DE PVC, TIPO X, PARA ELETRODUTO DE PVC SOLDÁVEL DN 25 MM (3/4"), APARENTE - FORNECIMENTO E INSTALAÇÃO. AF_10/2022 | UN | 30 | 43.72 | 52.68 | 1580.4
1.7.16 | COMPOSIÇÃO | 1 | DISPOSITIVO DPS CLASSE II - FORNECIMENTO E INSTALAÇÃO | UN | 2 | 100.5 | 121.1 | 242.2
1.7.17 | COMPOSIÇÃO | 2 | QUADRO DE DISTRIBUIÇÃO DE ENERGIA EM AÇO GALVANIZADO, DE SOBREPOR, PARA 12 DISJUNTORES DIN - FORNECIMENTO E INSTALAÇÃO. | UN | 1 | 349.41 | 421.04 | 421.04
1.7.18 | COMPOSIÇÃO | 3 | CONDULETE DE ALUMINIO TIPO X, PARA ELETRODUTO ROSCAVEL DE 1 1/2", COM TAMPA CEGA | UN | 7 | 68.44 | 82.47 | 577.29
1.7.19 | COMPOSIÇÃO | 4 | CABO DE COBRE NU 10MM² - FORNECIMENTO E ASSENTAMENTO (10,85M/KG) | M | 20 | 127.56 | 153.71 | 3074.2
1.7.20 | COMPOSIÇÃO | 6 | REFLETOR SLIM LED 200W, 6500K BRANCO FRIO | UN | 24 | 172.54 | 207.91 | 4989.84
1.8 |  |  | PINTURA |  |  |  |  | 89363.83
1.8.1 | SINAPI | 88485 | FUNDO SELADOR ACRÍLICO, APLICAÇÃO MANUAL EM PAREDE, UMA DEMÃO. AF_04/2023 | M2 | 948.73 | 4.79 | 5.77 | 5474.17
1.8.2 | SINAPI | 88489 | PINTURA LÁTEX ACRÍLICA PREMIUM, APLICAÇÃO MANUAL EM PAREDES, DUAS DEMÃOS. AF_04/2023 | M2 | 948.73 | 15.12 | 18.22 | 17285.86
1.8.3 | SINAPI | 102494 | PINTURA DE PISO COM TINTA EPÓXI, APLICAÇÃO MANUAL, 2 DEMÃOS, INCLUSO PRIMER EPÓXI. AF_05/2021 | M2 | 480 | 81.09 | 97.71 | 46900.8
1.8.4 | SINAPI | 100739 | PINTURA COM TINTA ALQUÍDICA DE ACABAMENTO (ESMALTE SINTÉTICO ACETINADO) PULVERIZADA SOBRE PERFIL METÁLICO EXECUTADO EM FÁBRICA (POR DEMÃO). AF_01/2020_PE | M2 | 338.5 | 14.06 | 16.94 | 5734.19
1.8.5 | SINAPI | 102491 | PINTURA DE PISO COM TINTA ACRÍLICA, APLICAÇÃO MANUAL, 2 DEMÃOS, INCLUSO FUNDO PREPARADOR. AF_05/2021 | M2 | 327.11 | 24.49 | 29.51 | 9653.02
1.8.6 | SINAPI | 102506 | PINTURA DE DEMARCAÇÃO DE QUADRA POLIESPORTIVA COM TINTA EPÓXI, E = 5 CM, APLICAÇÃO MANUAL. AF_05/2021 | M | 292.2 | 12.26 | 14.77 | 4315.79
1.9 |  |  | EQUIPAMENTO E COBERTURA |  |  |  |  | 59258.09
1.9.1 | COMPOSIÇÃO | 103764 | PAR DE TRAVES E REDES DE FUTSAL - FORNECIMENTO E INSTALAÇÃO. AF_03/2022 | UN | 1 | 4055.26 | 4886.59 | 4886.59
1.9.2 | COMPOSIÇÃO | 103765 | PAR DE POSTES E REDE DE VÔLEI - FORNECIMENTO E INSTALAÇÃO. AF_03/2022 | UN | 1 | 2418.36 | 2914.12 | 2914.12
1.9.3 | COMPOSIÇÃO | 103768 | PAR DE ESTRUTURAS PARA TABELA DE BASQUETE EM TRELIÇA METÁLICA AÉREA, EXCETO TABELA, ARO E REDE - FORNECIMENTO E INSTALAÇÃO. AF_03/2022 | UN | 2 | 1956.61 | 2357.72 | 4715.44
1.9.4 | COMPOSIÇÃO | 103771 | PAR DE TABELAS DE BASQUETE DE ACRÍLICO, COM AROS E REDES - FORNECIMENTO E INSTALAÇÃO. AF_03/2022 | UN | 2 | 480.99 | 579.59 | 1159.18
1.9.5 | SINAPI | 94213 | TELHAMENTO COM TELHA DE AÇO/ALUMÍNIO E = 0,5 MM, COM ATÉ 2 ÁGUAS, INCLUSO IÇAMENTO. AF_07/2019 | M2 | 221.59 | 67.29 | 81.08 | 17966.52
1.9.6 | COMPOSIÇÃO | 5 | TELA DE ARAME GALVANIZADA REVESTIDA EM PVC, QUADRANGULAR / LOSANGULAR, FIO 2,77 MM (12 BWG), BITOLA FINAL = *3,8* MM, MALHA 7,5 X 7,5 CM, H = 2 M, GALVANIZADO (REVESTIDA EM PVC), FIO 12 | M2 | 162 | 89.67 | 108.05 | 17504.1
1.9.7 | SINAPI | 89580 | TUBO PVC, SÉRIE R, ÁGUA PLUVIAL, DN 150 MM, FORNECIDO E INSTALADO EM CONDUTORES VERTICAIS DE ÁGUAS PLUVIAIS. AF_06/2022 | M | 4 | 56.55 | 68.14 | 272.56
1.9.8 | SINAPI | 89590 | JOELHO 90 GRAUS, PVC, SERIE R, ÁGUA PLUVIAL, DN 150 MM, JUNTA ELÁSTICA, FORNECIDO E INSTALADO EM CONDUTORES VERTICAIS DE ÁGUAS PLUVIAIS. AF_06/2022 | UN | 18 | 124.52 | 150.05 | 2700.9
1.9.9 | SINAPI | 94228 | CALHA EM CHAPA DE AÇO GALVANIZADO NÚMERO 24, DESENVOLVIMENTO DE 50 CM, INCLUSO TRANSPORTE VERTICAL. AF_07/2019 | M | 76 | 77.95 | 93.93 | 7138.68
2 |  |  | QUADRA UPATININGA |  |  |  |  | 244876.5
2.1 |  |  | SERVIÇOS PRELIMINARES |  |  |  |  | 3472.97
2.1.1 | SINAPI | 97633 | DEMOLIÇÃO DE REVESTIMENTO CERÂMICO, DE FORMA MANUAL, SEM REAPROVEITAMENTO. AF_09/2023 | M2 | 78.82 | 25.46 | 30.68 | 2418.2
2.1.2 | SINAPI | 97647 | REMOÇÃO DE TELHAS DE FIBROCIMENTO METÁLICA E CERÂMICA, DE FORMA MANUAL, SEM REAPROVEITAMENTO. AF_09/2023 | M2 | 221.59 | 3.95 | 4.76 | 1054.77
2.2 |  |  | MOVIMENTO DE TERRA |  |  |  |  | 1401.78
2.2.1 | SINAPI | 94319 | ATERRO MANUAL DE VALAS COM SOLO ARGILO-ARENOSO. AF_08/2023 | M3 | 14.32 | 81.24 | 97.89 | 1401.78
2.3 |  |  | INFRAESTRUTURA E ESTRUTURA |  |  |  |  | 8533.47
2.3.1 | SINAPI | 95241 | LASTRO DE CONCRETO MAGRO, APLICADO EM PISOS, LAJES SOBRE SOLO OU RADIERS, ESPESSURA DE 5 CM. AF_01/2024 | M2 | 90.05 | 38.25 | 46.09 | 4150.4
2.3.2 | SINAPI | 94965 | CONCRETO FCK = 25MPA, TRAÇO 1:2,3:2,7 (EM MASSA SECA DE CIMENTO/ AREIA MÉDIA/ BRITA 1) - PREPARO MECÂNICO COM BETONEIRA 400 L. AF_05/2021 | M3 | 7.16 | 508.02 | 612.16 | 4383.07
2.4 |  |  | PAREDES E REVESTIMENTOS |  |  |  |  | 51745.93
2.4.1 | SINAPI | 87249 | REVESTIMENTO CERÂMICO PARA PISO COM PLACAS TIPO ESMALTADA DE DIMENSÕES 45X45 CM APLICADA EM AMBIENTES DE ÁREA MENOR QUE 5 M2. AF_02/2023_PE | M2 | 41.58 | 76.88 | 92.64 | 3851.97
2.4.2 | SINAPI | 101162 | ALVENARIA DE VEDAÇÃO COM ELEMENTO VAZADO DE CERÂMICA (COBOGÓ) DE 7X20X20CM E ARGAMASSA DE ASSENTAMENTO COM PREPARO EM BETONEIRA. AF_05/2020 | M2 | 63 | 147.89 | 178.21 | 11227.23
2.4.3 | SINAPI | 104617 | REVESTIMENTO CERÂMICO PARA PAREDES INTERNAS COM PLACAS TIPO PASTILHA DE DIMENSÕES 5 X 5 CM (PLACAS DE 30 X 30 CM) CM APLICADAS A MEIA ALTURA DAS PAREDES. AF_02/2023 | M2 | 99.73 | 305.11 | 367.66 | 36666.73
2.5 |  |  | INSTALAÇÕES ELÉTRICAS |  |  |  |  | 33527.09
2.5.1 | SINAPI | 101891 | DISJUNTOR MONOPOLAR TIPO NEMA, CORRENTE NOMINAL DE 35 ATÉ 50A - FORNECIMENTO E INSTALAÇÃO. AF_07/2025 | UN | 2 | 31.01 | 37.37 | 74.74
2.5.2 | SINAPI | 96985 | HASTE DE ATERRAMENTO, DIÂMETRO 5/8", COM 3 METROS - FORNECIMENTO E INSTALAÇÃO. AF_08/2023 | UN | 1 | 110.16 | 132.74 | 132.74
2.5.3 | SINAPI | 98111 | CAIXA DE INSPEÇÃO PARA ATERRAMENTO, CIRCULAR, EM POLIETILENO, DIÂMETRO INTERNO = 0,3 M. AF_12/2020 | UN | 1 | 47.51 | 57.25 | 57.25
2.5.4 | SINAPI | 91854 | ELETRODUTO FLEXÍVEL CORRUGADO, PVC, DN 25 MM (3/4"), PARA CIRCUITOS TERMINAIS, INSTALADO EM PAREDE - FORNECIMENTO E INSTALAÇÃO. AF_03/2023 | M | 25 | 10.34 | 12.46 | 311.5
2.5.5 | COMPOSIÇÃO | 104406 | ELETRODUTO RIGIDO, EM ACO ZINCADO OU GALVANIZADO, TIPO PESADO, DN=3/4", APARENTE - FORNECIMENTO E INSTALAÇÃO. AF_10/2022 | M | 15 | 17.18 | 20.7 | 310.5
2.5.6 | COMPOSIÇÃO | 104408 | ELETRODUTO RIGIDO, EM ACO ZINCADO OU GALVANIZADO, TIPO PESADO, DN=1 1/4", APARENTE- FORNECIMENTO E INSTALAÇÃO. AF_10/2022 | M | 15 | 24.93 | 30.04 | 450.6
2.5.7 | SINAPI | 104785 | FIXAÇÃO DE ELETRODUTOS, DIÂMETROS MENORES OU IGUAIS A 40 MM, COM ABRAÇADEIRA METÁLICA RÍGIDA TIPO D COM PARAFUSO DE FIXAÇÃO 1 1/4", FIXADA DIRETAMENTE NA LAJE OU PAREDE. AF_09/2023 | M | 197 | 14.3 | 17.23 | 3394.31
2.5.8 | SINAPI | 92008 | TOMADA BAIXA DE EMBUTIR (2 MÓDULOS), 2P+T 10 A, INCLUINDO SUPORTE E PLACA - FORNECIMENTO E INSTALAÇÃO. AF_03/2023 | UN | 2 | 48.51 | 58.45 | 116.9
2.5.9 | SINAPI | 91933 | CABO DE COBRE FLEXÍVEL ISOLADO, 10 MM², ANTI-CHAMA 0,6/1,0 KV, PARA CIRCUITOS TERMINAIS - FORNECIMENTO E INSTALAÇÃO. AF_03/2023 | M | 40 | 17.05 | 20.55 | 822
2.5.10 | SINAPI | 91926 | CABO DE COBRE FLEXÍVEL ISOLADO, 2,5 MM², ANTI-CHAMA 450/750 V, PARA CIRCUITOS TERMINAIS - FORNECIMENTO E INSTALAÇÃO. AF_03/2023 | M | 780 | 4.6 | 5.54 | 4321.2
2.5.11 | SINAPI | 101946 | QUADRO DE MEDIÇÃO GERAL DE ENERGIA PARA 1 MEDIDOR DE SOBREPOR - FORNECIMENTO E INSTALAÇÃO. AF_07/2025 | UN | 1 | 145.44 | 175.26 | 175.26
2.5.12 | COMPOSIÇÃO | 104743 | CORDOALHA DE COBRE NU 35 MM², NÃO ENTERRADA, COM PRESILHA - FORNECIMENTO E INSTALAÇÃO. AF_08/2023 | M | 130 | 51.96 | 62.61 | 8139.3
2.5.13 | SINAPI | 91871 | ELETRODUTO RÍGIDO ROSCÁVEL, PVC, DN 25 MM (3/4"), PARA CIRCUITOS TERMINAIS, INSTALADO EM PAREDE - FORNECIMENTO E INSTALAÇÃO. AF_03/2023 | M | 153 | 15.34 | 18.48 | 2827.44
2.5.14 | SINAPI | 91873 | ELETRODUTO RÍGIDO ROSCÁVEL, PVC, DN 40 MM (1 1/4"), PARA CIRCUITOS TERMINAIS, INSTALADO EM PAREDE - FORNECIMENTO E INSTALAÇÃO. AF_03/2023 | M | 53 | 23.62 | 28.46 | 1508.38
2.5.15 | COMPOSIÇÃO | 95817 | CONDULETE DE PVC, TIPO X, PARA ELETRODUTO DE PVC SOLDÁVEL DN 25 MM (3/4"), APARENTE - FORNECIMENTO E INSTALAÇÃO. AF_10/2022 | UN | 30 | 43.72 | 52.68 | 1580.4
2.5.16 | COMPOSIÇÃO | 1 | DISPOSITIVO DPS CLASSE II - FORNECIMENTO E INSTALAÇÃO | UN | 2 | 100.5 | 121.1 | 242.2
2.5.17 | COMPOSIÇÃO | 2 | QUADRO DE DISTRIBUIÇÃO DE ENERGIA EM AÇO GALVANIZADO, DE SOBREPOR, PARA 12 DISJUNTORES DIN - FORNECIMENTO E INSTALAÇÃO. | UN | 1 | 349.41 | 421.04 | 421.04
2.5.18 | COMPOSIÇÃO | 3 | CONDULETE DE ALUMINIO TIPO X, PARA ELETRODUTO ROSCAVEL DE 1 1/2", COM TAMPA CEGA | UN | 7 | 68.44 | 82.47 | 577.29
2.5.19 | COMPOSIÇÃO | 4 | CABO DE COBRE NU 10MM² - FORNECIMENTO E ASSENTAMENTO (10,85M/KG) | M | 20 | 127.56 | 153.71 | 3074.2
2.5.20 | COMPOSIÇÃO | 6 | REFLETOR SLIM LED 200W, 6500K BRANCO FRIO | UN | 24 | 172.54 | 207.91 | 4989.84
2.6 |  |  | PINTURA |  |  |  |  | 87747.97
2.6.1 | SINAPI | 88485 | FUNDO SELADOR ACRÍLICO, APLICAÇÃO MANUAL EM PAREDE, UMA DEMÃO. AF_04/2023 | M2 | 948.73 | 4.79 | 5.77 | 5474.17
2.6.2 | SINAPI | 88489 | PINTURA LÁTEX ACRÍLICA PREMIUM, APLICAÇÃO MANUAL EM PAREDES, DUAS DEMÃOS. AF_04/2023 | M2 | 948.73 | 15.12 | 18.22 | 17285.86
2.6.3 | SINAPI | 102494 | PINTURA DE PISO COM TINTA EPÓXI, APLICAÇÃO MANUAL, 2 DEMÃOS, INCLUSO PRIMER EPÓXI. AF_05/2021 | M2 | 480 | 81.09 | 97.71 | 46900.8
2.6.4 | SINAPI | 100739 | PINTURA COM TINTA ALQUÍDICA DE ACABAMENTO (ESMALTE SINTÉTICO ACETINADO) PULVERIZADA SOBRE PERFIL METÁLICO EXECUTADO EM FÁBRICA (POR DEMÃO). AF_01/2020_PE | M2 | 338.5 | 14.06 | 16.94 | 5734.19
2.6.5 | SINAPI | 102491 | PINTURA DE PISO COM TINTA ACRÍLICA, APLICAÇÃO MANUAL, 2 DEMÃOS, INCLUSO FUNDO PREPARADOR. AF_05/2021 | M2 | 327.11 | 24.49 | 29.51 | 9653.02
2.6.6 | SINAPI | 102507 | PINTURA DE DEMARCAÇÃO DE VAGA COM TINTA EPÓXI, E = 10 CM, APLICAÇÃO MANUAL. AF_05/2021 | M | 292.2 | 7.67 | 9.24 | 2699.93
2.7 |  |  | EQUIPAMENTOS E COBERTURA |  |  |  |  | 58447.29
2.7.1 | COMPOSIÇÃO | 103764 | PAR DE TRAVES E REDES DE FUTSAL - FORNECIMENTO E INSTALAÇÃO. AF_03/2022 | UN | 1 | 4055.26 | 4886.59 | 4886.59
2.7.2 | COMPOSIÇÃO | 103765 | PAR DE POSTES E REDE DE VÔLEI - FORNECIMENTO E INSTALAÇÃO. AF_03/2022 | UN | 1 | 2418.36 | 2914.12 | 2914.12
2.7.3 | COMPOSIÇÃO | 103768 | PAR DE ESTRUTURAS PARA TABELA DE BASQUETE EM TRELIÇA METÁLICA AÉREA, EXCETO TABELA, ARO E REDE - FORNECIMENTO E INSTALAÇÃO. AF_03/2022 | UN | 2 | 1956.61 | 2357.72 | 4715.44
2.7.4 | COMPOSIÇÃO | 103771 | PAR DE TABELAS DE BASQUETE DE ACRÍLICO, COM AROS E REDES - FORNECIMENTO E INSTALAÇÃO. AF_03/2022 | UN | 2 | 480.99 | 579.59 | 1159.18
2.7.5 | SINAPI | 94213 | TELHAMENTO COM TELHA DE AÇO/ALUMÍNIO E = 0,5 MM, COM ATÉ 2 ÁGUAS, INCLUSO IÇAMENTO. AF_07/2019 | M2 | 211.59 | 67.29 | 81.08 | 17155.72
2.7.6 | COMPOSIÇÃO | 5 | TELA DE ARAME GALVANIZADA REVESTIDA EM PVC, QUADRANGULAR / LOSANGULAR, FIO 2,77 MM (12 BWG), BITOLA FINAL = *3,8* MM, MALHA 7,5 X 7,5 CM, H = 2 M, GALVANIZADO (REVESTIDA EM PVC), FIO 12 BWG E MALHA QUADRADA 5X5CM (EXCETO MURETA), CONFORME PROJETO. | M² | 162 | 89.67 | 108.05 | 17504.1
2.7.7 | SINAPI | 89580 | TUBO PVC, SÉRIE R, ÁGUA PLUVIAL, DN 150 MM, FORNECIDO E INSTALADO EM CONDUTORES VERTICAIS DE ÁGUAS PLUVIAIS. AF_06/2022 | M | 4 | 56.55 | 68.14 | 272.56
2.7.8 | SINAPI | 89590 | JOELHO 90 GRAUS, PVC, SERIE R, ÁGUA PLUVIAL, DN 150 MM, JUNTA ELÁSTICA, FORNECIDO E INSTALADO EM CONDUTORES VERTICAIS DE ÁGUAS PLUVIAIS. AF_06/2022 | UN | 18 | 124.52 | 150.05 | 2700.9
2.7.9 | SINAPI | 94228 | CALHA EM CHAPA DE AÇO GALVANIZADO NÚMERO 24, DESENVOLVIMENTO DE 50 CM, INCLUSO TRANSPORTE VERTICAL. AF_07/2019 | M | 76 | 77.95 | 93.93 | 7138.68
QUINHENTOS E QUARENTA E OITO MIL, SETECENTOS E OITENTA E CINCO REAIS E VINTE E OITO CENTAVOS | [5 empty] | TOTAL GERAL |  | 548785.28
548785.28
ok

## CRONOGRAMA - SEM DES
CRONOGRAMA FÍSICO-FINANCEIRO
OBRA: Reforma de quadras esportivas no Município de Aliança/PE
LOCALIZAÇÃO: UPATININGA E ALIANÇA - PE
DATA: FEVEREIRO/2026
ETAPA | SERVIÇO | TOTAL ETAPA (R$) | MÊS/ DESEMBOLSO
|  |  | 1 MÊS | 2 MÊS | 3 MÊS | 4 MÊS | 5 MÊS | 6 MÊS
1.0 | QUADRA BAIRRO DO ROSÁRIO | 303908.78 | 45586.32 | 45586.32 | 60781.76 | 60781.76 | 45586.32 | 45586.32 | -0.02 | 303908.8
|  |  | 15% | 15% | 20% | 20% | 15% | 15% | 0%
2.0 | QUADRA UPATININGA | 244876.5 | 36731.48 | 36731.48 | 48975.3 | 48975.3 | 36731.48 | 36731.48 | -0.02 | 244876.52
|  |  | 15% | 15% | 20% | 20% | 15% | 15% | 0%
TOTAL |  | 548785.28
TOTAIS PARCIAIS |  |  | 82317.8 | 82317.8 | 109757.06 | 109757.06 | 82317.8 | 82317.8 | -548785.32 | 548785.32
|  |  | 15% | 15% | 20% | 20% | 15% | 15% | 7.289e-06%
TOTAIS ACUMULADOS |  |  | 82317.8 | 164635.6 | 274392.66 | 384149.72 | 466467.52 | 548785.28
|  |  | 15% | 30% | 50% | 70% | 85% | 100%
TOTAL GERAL |  |  | 548785.31 | [7 empty] | #REF! | #REF!
#REF!