## ORÇAMENTO
PLANILHA ORÇAMENTÁRIA
OBRA: REQUALIFICAÇÃO DA PRAÇA DA CONCEIÇÃO (USINA ALIANÇA)
LOCALIZAÇÃO: USINA ALIANÇA, ALIANÇA-PE
FONTES DE PREÇOS: SINAPI FEVEREIRO-26 / SEINFRA-028/ ORSE JANEIRO-26/ SBC MARÇO-26/ SEDOP MARÇO-26/ SIURB JULHO-25 / COMPOSIÇÕES / SEM DESONERAÇÃO (BDI = 20,50%)
DATA: MARÇO/2026
[6 empty] | BDI (EDIFICAÇÕES) = |  | 20.5%
SEM DESONERAÇÃO
ITEM | TABELA | CÓDIGO | DESCRIÇÃO | UN. | QUANTIDADE | VALOR UNITÁRIO S/BDI, SEM DES. | VALOR UNITÁRIO C/BDI | VALOR TOTAL
1.0 |  |  | SERVIÇO PREELIMINARES |  |  |  |  | 101496.65
1.1 | SINAPI | 103689 | FORNECIMENTO E INSTALAÇÃO DE PLACA DE OBRA COM CHAPA GALVANIZADA E ESTRUTURA DE MADEIRA. AF_03/2022_PS | M2 | 1.5 | 468.77 | 564.87 | 847.3
1.2 | SEINFRA | C2851 | INSTALAÇÕES PROVISÓRIAS DE ÁGUA | UN | 1 | 1381.57 | 1664.79 | 1664.79
1.3 | SINAPI | 104796 | DEMOLIÇÃO DE GUIAS, SARJETAS OU SARJETÕES, DE FORMA MECANIZADA, SEM REAPROVEITAMENTO. AF_09/2023 | M | 290 | 14.26 | 17.18 | 4982.2
1.4 | COMPOSIÇÃO | 01 | BARRACAO PARA DEPOSITO EM TABUAS DE MADEIRA, COBERTURA EM FIBROCIMENTO 4 MM, INCLUSO PISO ARGAMASSA TRAÇO 1:6 (CIMENTO E AREIA) | M2 | 18 | 733.61 | 884 | 15912
1.5 | SINAPI | 98459 | TAPUME COM TELHA METÁLICA. AF_03/2024 | M2 | 600 | 95.83 | 115.48 | 69288
1.6 | COMPOSIÇÃO | 08 | INSTALACAO PROVISORIA DE LUZ | UND | 1 | 936.4 | 1128.36 | 1128.36
1.7 | SBC | 012050 | LOCACAO GERAL DA OBRA | M2 | 600 | 10.61 | 12.79 | 7674
2.0 |  |  | ADMINISTRAÇÃO LOCAL DE OBRA |  |  |  |  | 19392
2.1 | SINAPI | 90777 | ENGENHEIRO CIVIL DE OBRA JUNIOR COM ENCARGOS COMPLEMENTARES | H | 48 | 141.74 | 170.8 | 8198.4
2.2 | SINAPI | 90776 | ENCARREGADO GERAL COM ENCARGOS COMPLEMENTARES | H | 192 | 48.38 | 58.3 | 11193.6
3.0 |  |  | INFRAESTRUTURA E ESTRUTURA |  |  |  |  | 3028.13
3.1 | SINAPI | 95241 | LASTRO DE CONCRETO MAGRO, APLICADO EM PISOS, LAJES SOBRE SOLO OU RADIERS, ESPESSURA DE 5 CM. AF_01/2024 | M2 | 34.5 | 41.41 | 49.9 | 1721.55
3.2 | SINAPI | 96523 | ESCAVAÇÃO MANUAL PARA BLOCO DE COROAMENTO OU SAPATA (INCLUINDO ESCAVAÇÃO PARA COLOCAÇÃO DE FÔRMAS). AF_01/2024 | M3 | 10.35 | 104.76 | 126.24 | 1306.58 | #REF! | #REF! | #REF! | #REF! | #REF! | #REF! | #REF!
4.0 |  |  | PAREDES E REVESTIMENTOS |  |  |  |  | 22868.9
4.1 | SINAPI | 103362 | ALVENARIA DE VEDAÇÃO DE BLOCOS CERÂMICOS FURADOS NA HORIZONTAL DE 19X19X29 CM (ESPESSURA 19 CM) E ARGAMASSA DE ASSENTAMENTO COM PREPARO EM BETONEIRA. AF_12/2021 | M2 | 115 | 94.46 | 113.82 | 13089.3
4.2 | SINAPI | 87879 | CHAPISCO APLICADO EM ALVENARIAS E ESTRUTURAS DE CONCRETO INTERNAS, COM COLHER DE PEDREIRO. ARGAMASSA TRAÇO 1:3 COM PREPARO EM BETONEIRA 400L. AF_10/2022 | M2 | 230 | 4.91 | 5.92 | 1361.6
4.3 | SINAPI | 87547 | MASSA ÚNICA, EM ARGAMASSA TRAÇO 1:2:8, PREPARO MECÂNICO, APLICADA MANUALMENTE EM PAREDES INTERNAS DE AMBIENTES COM ÁREA ENTRE 5M² E 10M², E = 10MM, COM TALISCAS. AF_03/2024 | M2 | 230 | 30.37 | 36.6 | 8418
5.0 |  |  | PISOS |  |  |  |  | 199558.4
5.1 | COMPOSIÇÃO | 23 | PAVIMENTAÇÃO EM BLOCO DE CONCRETO VIBROPRENSADO, INTERTRAVADO, COR NATURAL, 10X20CM, E=6CM, 46UN/M2, NBR9781, FCK(MIN)=35MPA, SOB COXIM AREIA GROSSA COMPACTADA C/ PLACA VIBRATÓRIA, | M2 | 200 | 121.77 | 146.73 | 29346
5.2 | COMPOSIÇÃO | 09 | PAVIMENTAÇÃO EM BLOCO DE CONCRETO VIBROPRENSADO, INTERTRAVADO, COLORIDO, 10X20CM, E=6CM, 46UN/M2, NBR9781, FCK(MIN)=35MPA, SOB COXIM AREIA GROSSA COMPACTADA C/ PLACA VIBRATÓRIA | M2 | 300 | 140 | 168.7 | 50610
5.3 | COMPOSIÇÃO | 04 | PISO DE BLOCOS (LAJOTA) HEXAGONAIS (SEXTAVADO) DE CONCRETO FCK=15MPA E = 8CM CONCRETO SOBRE COLCHÃO DE AREIA | M2 | 80 | 96.42 | 116.19 | 9295.2
5.4 | SINAPI | 94279 | ASSENTAMENTO DE GUIA (MEIO-FIO) EM TRECHO RETO, CONFECCIONADA EM CONCRETO PRÉ-FABRICADO, DIMENSÕES 39X6,5X6,5X19 CM (COMPRIMENTO X BASE INFERIOR X BASE SUPERIOR X ALTURA), PARA DELIMITAÇÃO DE JARDINS, PRAÇAS OU PASSEIOS. AF_01/2024 | M | 480 | 46.33 | 55.83 | 26798.4
5.5 | COMPOSIÇÃO | 03 | GRAMA ESMERALDA EM PLACAS, FORNECIMENTO E PLANTIO | M2 | 580 | 39.8 | 47.96 | 27816.8
5.6 | SINAPI | 94993 | EXECUÇÃO DE PASSEIO (CALÇADA) OU PISO DE CONCRETO COM CONCRETO MOLDADO IN LOCO, USINADO, ACABAMENTO CONVENCIONAL, ESPESSURA 6 CM, ARMADO. AF_08/2022 | M2 | 500 | 75.36 | 90.81 | 45405
5.7 | SINAPI | 97087 | CAMADA SEPARADORA PARA EXECUÇÃO DE RADIER, PISO DE CONCRETO OU LAJE SOBRE SOLO, EM LONA PLÁSTICA. AF_09/2021 | M2 | 500 | 2.57 | 3.1 | 1550
5.8 | COMPOSIÇÃO | 11 | PAVIMENTAÇÃO EM BLOCO DE TIJOLO CERAMICO MACICO COMUM DE *5 X 10 X 20* CM (L X A X C), SOB COXIM AREIA GROSSA COMPACTADA C/ PLACA VIBRATÓRIA | M2 | 100 | 72.51 | 87.37 | 8737
6.0 |  |  | INSTALAÇÕES ELÉTRICAS |  |  |  |  | 118814.05
6.1 | SINAPI | 101946 | QUADRO DE MEDIÇÃO GERAL DE ENERGIA PARA 1 MEDIDOR DE SOBREPOR - FORNECIMENTO E INSTALAÇÃO. AF_07/2025 | UN | 1 | 144.57 | 174.21 | 174.21
6.2 | SINAPI | 91914 | CURVA 90 GRAUS PARA ELETRODUTO, PVC, ROSCÁVEL, DN 25 MM (3/4"), PARA CIRCUITOS TERMINAIS, INSTALADA EM PAREDE - FORNECIMENTO E INSTALAÇÃO. AF_03/2023 | UN | 2 | 20.23 | 24.38 | 48.76
6.3 | SINAPI | 91916 | CURVA 180 GRAUS PARA ELETRODUTO, PVC, ROSCÁVEL, DN 25 MM (3/4"), PARA CIRCUITOS TERMINAIS, INSTALADA EM PAREDE - FORNECIMENTO E INSTALAÇÃO. AF_03/2023 | UN | 1 | 22.86 | 27.55 | 27.55
6.4 | SINAPI | 91916 | CURVA 180 GRAUS PARA ELETRODUTO, PVC, ROSCÁVEL, DN 25 MM (3/4"), PARA CIRCUITOS TERMINAIS, INSTALADA EM PAREDE - FORNECIMENTO E INSTALAÇÃO. AF_03/2023 | UN | 5 | 22.86 | 27.55 | 137.75
6.5 | SINAPI | 91867 | ELETRODUTO RÍGIDO ROSCÁVEL, PVC, DN 25 MM (3/4"), PARA CIRCUITOS TERMINAIS, INSTALADO EM LAJE - FORNECIMENTO E INSTALAÇÃO. AF_03/2023 | M | 6 | 10.73 | 12.93 | 77.58
6.6 | SINAPI | 104749 | CONECTOR GRAMPO METÁLICO TIPO OLHAL, PARA SPDA, PARA HASTE DE ATERRAMENTO DE 3/4'' E CABOS DE 10 A 50 MM2 - FORNECIMENTO E INSTALAÇÃO. AF_08/2023 | UN | 1 | 25.18 | 30.34 | 30.34
6.7 | SINAPI | 96986 | HASTE DE ATERRAMENTO, DIÂMETRO 3/4", COM 3 METROS - FORNECIMENTO E INSTALAÇÃO. AF_08/2023 | UN | 1 | 164.26 | 197.93 | 197.93
6.8 | SINAPI | 98111 | CAIXA DE INSPEÇÃO PARA ATERRAMENTO, CIRCULAR, EM POLIETILENO, DIÂMETRO INTERNO = 0,3 M. AF_12/2020 | UN | 1 | 51.27 | 61.78 | 61.78
6.9 | COMPOSIÇÃO | 17 | FITA PERFURADA ZINCADA 19mm (ROLO.30m) | UN | 1 | 68.32 | 82.33 | 82.33
6.10 | SINAPI | 101538 | ARMAÇÃO SECUNDÁRIA, COM 1 ESTRIBO E 1 ISOLADOR - FORNECIMENTO E INSTALAÇÃO. AF_12/2025 | UN | 1 | 42.32 | 51 | 51
6.11 | COMPOSIÇÃO | 16 | POSTE DE CONCRETO DUPLO T 9/150 - FORNECIMENTO E ASSENTAMENTO | UN | 1 | 926.35 | 1116.25 | 1116.25
6.12 | COMPOSIÇÃO | 13 | LÂMPADA DE LED (BULBO) SOQUETE E-27/E-40 - 100W | UN | 24 | 140.71 | 169.56 | 4069.44
6.13 | COMPOSIÇÃO | 14 | POSTE DECORATIVO 1 PÉTALAS, EM AÇO GALVANIZADO COM DIFUSOR EM VIDRO TRANSPARENTE TEMPERADO, COM 3M/4M, INCLUSIVE LÂMPADA DE LED 50W | UN | 17 | 1361.68 | 1640.82 | 27893.94
6.14 | COMPOSIÇÃO | 18 | POSTE DECORATIVO 2 PÉTALAS, EM AÇO GALVANIZADO COM DIFUSOR EM VIDRO TRANSPARENTE TEMPERADO, COM 3M/4M, INCLUSIVE LÂMPADA DE LED 50W | UN | 9 | 1826.61 | 2201.07 | 19809.63
6.15 | COMPOSIÇÃO | 19 | POSTE DE JARDIM GLOBO DUPLO 2,44m EM ACO | UN | 14 | 1016.54 | 1224.93 | 17149.02
6.16 | COMPOSIÇÃO | 20 | POSTE DE JARDIM GLOBO SIMPLES 2,44m EM ACO | UN | 4 | 725.56 | 874.3 | 3497.2
6.17 | COMPOSIÇÃO | 21 | BALIZADOR SPOT LED 3W EMBUTIR BRANCO FRIO IP67 PROVA D'AGUA | UN | 33 | 95.65 | 115.26 | 3803.58
6.18 | SINAPI | 91849 | ELETRODUTO FLEXÍVEL LISO, PEAD, DN 32 MM (1"), PARA CIRCUITOS TERMINAIS, INSTALADO EM LAJE - FORNECIMENTO E INSTALAÇÃO. AF_03/2023 | M | 142 | 7.95 | 9.58 | 1360.36
6.19 | SEINFRA | C0631 | CAIXA EM ALVENARIA (40X40X60cm) DE 1/2 TIJOLO COMUM, LASTRO DE BRITA E TAMPA DE CONCRETO | UN | 34 | 299.7 | 361.14 | 12278.76
6.20 | SINAPI | 96985 | HASTE DE ATERRAMENTO, DIÂMETRO 5/8", COM 3 METROS - FORNECIMENTO E INSTALAÇÃO. AF_08/2023 | UN | 17 | 110.24 | 132.84 | 2258.28
6.21 | SINAPI | 104750 | CONECTOR GRAMPO METÁLICO TIPO OLHAL, PARA SPDA, PARA HASTE DE ATERRAMENTO DE 5/8'' E CABOS DE 10 A 50 MM2 - FORNECIMENTO E INSTALAÇÃO. AF_08/2023 | UN | 17 | 19.57 | 23.58 | 400.86
6.22 | SINAPI | 91871 | ELETRODUTO RÍGIDO ROSCÁVEL, PVC, DN 25 MM (3/4"), PARA CIRCUITOS TERMINAIS, INSTALADO EM PAREDE - FORNECIMENTO E INSTALAÇÃO. AF_03/2023 | M | 6 | 15.36 | 18.51 | 111.06
6.23 | SINAPI | 91914 | CURVA 90 GRAUS PARA ELETRODUTO, PVC, ROSCÁVEL, DN 25 MM (3/4"), PARA CIRCUITOS TERMINAIS, INSTALADA EM PAREDE - FORNECIMENTO E INSTALAÇÃO. AF_03/2023 | UN | 2 | 20.23 | 24.38 | 48.76
6.24 | SINAPI | 91884 | LUVA PARA ELETRODUTO, PVC, ROSCÁVEL, DN 25 MM (3/4"), PARA CIRCUITOS TERMINAIS, INSTALADA EM PAREDE - FORNECIMENTO E INSTALAÇÃO. AF_03/2023 | UN | 4 | 12.64 | 15.23 | 60.92
6.25 | SINAPI | 91865 | ELETRODUTO RÍGIDO ROSCÁVEL, PVC, DN 40 MM (1 1/4"), PARA CIRCUITOS TERMINAIS, INSTALADO EM FORRO - FORNECIMENTO E INSTALAÇÃO. AF_03/2023 | M | 6 | 20.4 | 24.58 | 147.48
6.26 | SINAPI | 91908 | CURVA 90 GRAUS PARA ELETRODUTO, PVC, ROSCÁVEL, DN 40 MM (1 1/4"), PARA CIRCUITOS TERMINAIS, INSTALADA EM LAJE - FORNECIMENTO E INSTALAÇÃO. AF_03/2023 | UN | 2 | 19.46 | 23.45 | 46.9
6.27 | SINAPI | 91881 | LUVA PARA ELETRODUTO, PVC, ROSCÁVEL, DN 40 MM (1 1/4"), PARA CIRCUITOS TERMINAIS, INSTALADA EM LAJE - FORNECIMENTO E INSTALAÇÃO. AF_03/2023 | UN | 4 | 12.26 | 14.77 | 59.08
6.28 | SEINFRA | C2065 | QUADRO DE COMANDO DE BOMBAS - COMPLETO | UN | 1 | 421.88 | 508.37 | 508.37
6.29 | COMPOSIÇÃO | 22 | BARRAMENTO MONOFASICO 80A 220/440V 1X12P DIN STECK | UN | 1 | 54.77 | 66 | 66
6.30 | SINAPI | 101890 | DISJUNTOR MONOPOLAR TIPO NEMA, CORRENTE NOMINAL DE 10 ATÉ 30A - FORNECIMENTO E INSTALAÇÃO. AF_07/2025 | UN | 5 | 17.1 | 20.61 | 103.05
6.31 | SINAPI | 101891 | DISJUNTOR MONOPOLAR TIPO NEMA, CORRENTE NOMINAL DE 35 ATÉ 50A - FORNECIMENTO E INSTALAÇÃO. AF_07/2025 | UN | 2 | 30.84 | 37.16 | 74.32
6.32 | SEINFRA | C4036 | CONTACTOR 65A - INSTALADO | UN | 1 | 727.6 | 876.76 | 876.76
6.33 | SINAPI | 91929 | CABO DE COBRE FLEXÍVEL ISOLADO, 4 MM², ANTI-CHAMA 0,6/1,0 KV, PARA CIRCUITOS TERMINAIS - FORNECIMENTO E INSTALAÇÃO. AF_03/2023 | M | 1140 | 8.21 | 9.89 | 11274.6
6.34 | SINAPI | 91927 | CABO DE COBRE FLEXÍVEL ISOLADO, 2,5 MM², ANTI-CHAMA 0,6/1,0 KV, PARA CIRCUITOS TERMINAIS - FORNECIMENTO E INSTALAÇÃO. AF_03/2023 | M | 600 | 5.58 | 6.72 | 4032
6.35 | SINAPI | 91931 | CABO DE COBRE FLEXÍVEL ISOLADO, 6 MM², ANTI-CHAMA 0,6/1,0 KV, PARA CIRCUITOS TERMINAIS - FORNECIMENTO E INSTALAÇÃO. AF_03/2023 | M | 180 | 11.6 | 13.98 | 2516.4
6.36 | SINAPI | 91933 | CABO DE COBRE FLEXÍVEL ISOLADO, 10 MM², ANTI-CHAMA 0,6/1,0 KV, PARA CIRCUITOS TERMINAIS - FORNECIMENTO E INSTALAÇÃO. AF_03/2023 | M | 30 | 18.56 | 22.36 | 670.8
6.37 | COMPOSIÇÃO | 15 | CABO DE COBRE BLINDADO C/ FITA POLIESTER INC 2x2,5 | M | 200 | 13.04 | 15.71 | 3142
6.38 | SEINFRA | C3483 | TERMINAL OLHAL PARA CABO DE 4,00MM2 À 6,00MM2 | UN | 50 | 9.11 | 10.98 | 549
7.0 |  |  | INSTALAÇÕES HIDROSSANITÁRIAS |  |  |  |  | 1257.66
7.1 | SINAPI | 89446 | TUBO, PVC, SOLDÁVEL, DE 25MM, INSTALADO EM PRUMADA DE ÁGUA - FORNECIMENTO E INSTALAÇÃO. AF_06/2022 | M | 100 | 5.85 | 7.05 | 705
7.2 | SINAPI | 89401 | TUBO, PVC, SOLDÁVEL, DE 20MM, INSTALADO EM RAMAL DE DISTRIBUIÇÃO DE ÁGUA - FORNECIMENTO E INSTALAÇÃO. AF_06/2022 | M | 5 | 11.73 | 14.13 | 70.65
7.3 | SINAPI | 103952 | BUCHA DE REDUÇÃO, CURTA, PVC, SOLDÁVEL, DN 25 X 20 MM, INSTALADO EM RAMAL DE DISTRIBUIÇÃO DE ÁGUA - FORNECIMENTO E INSTALAÇÃO. AF_06/2022 | UN | 1 | 6.17 | 7.43 | 7.43
7.4 | SINAPI | 89408 | JOELHO 90 GRAUS, PVC, SOLDÁVEL, DN 25MM, INSTALADO EM RAMAL DE DISTRIBUIÇÃO DE ÁGUA - FORNECIMENTO E INSTALAÇÃO. AF_06/2022 | UN | 10 | 9.28 | 11.18 | 111.8
7.5 | SINAPI | 86916 | TORNEIRA PLÁSTICA 3/4" PARA TANQUE - FORNECIMENTO E INSTALAÇÃO. AF_02/2026 | UN | 10 | 21.56 | 25.98 | 259.8
7.6 | SINAPI | 89404 | JOELHO 90 GRAUS, PVC, SOLDÁVEL, DN 20MM, INSTALADO EM RAMAL DE DISTRIBUIÇÃO DE ÁGUA - FORNECIMENTO E INSTALAÇÃO. AF_06/2022 | UN | 1 | 7.8 | 9.4 | 9.4
7.7 | SINAPI | 89617 | TE, PVC, SOLDÁVEL, DN 25MM, INSTALADO EM PRUMADA DE ÁGUA - FORNECIMENTO E INSTALAÇÃO. AF_06/2022 | UN | 7 | 8.04 | 9.69 | 67.83
7.8 | SINAPI | 94703 | ADAPTADOR COM FLANGE E ANEL DE VEDAÇÃO, PVC, SOLDÁVEL, DN 25 MM X 3/4", INSTALADO EM RESERVAÇÃO PREDIAL DE ÁGUA - FORNECIMENTO E INSTALAÇÃO. AF_04/2024 | UN | 1 | 21.37 | 25.75 | 25.75
8.0 |  |  | PINTURA |  |  |  |  | 25408.88
8.1 | SINAPI | 100743 | PINTURA COM TINTA ALQUÍDICA DE ACABAMENTO (ESMALTE SINTÉTICO BRILHANTE) PULVERIZADA SOBRE PERFIL METÁLICO EXECUTADO EM FÁBRICA (POR DEMÃO). AF_01/2020_PE | M2 | 154 | 13.17 | 15.87 | 2443.98
8.2 | SINAPI | 102494 | PINTURA DE PISO COM TINTA EPÓXI, APLICAÇÃO MANUAL, 2 DEMÃOS, INCLUSO PRIMER EPÓXI. AF_05/2021 | M2 | 105 | 76.78 | 92.52 | 9714.6
8.3 | SINAPI | 88485 | FUNDO SELADOR ACRÍLICO, APLICAÇÃO MANUAL EM PAREDE, UMA DEMÃO. AF_04/2023 | M2 | 230 | 4.65 | 5.6 | 1288
8.4 | SINAPI | 88489 | PINTURA LÁTEX ACRÍLICA PREMIUM, APLICAÇÃO MANUAL EM PAREDES, DUAS DEMÃOS. AF_04/2023 | M2 | 230 | 14.64 | 17.64 | 4057.2
8.5 | SINAPI | 96135 | APLICAÇÃO MANUAL DE MASSA ACRÍLICA EM PAREDES EXTERNAS DE CASAS, DUAS DEMÃOS. AF_03/2024 | M2 | 230 | 28.52 | 34.37 | 7905.1
9.0 |  |  | SERVIÇOS DIVERSOS |  |  |  |  | 62305.51
9.1 | COMPOSIÇÃO | 12 | MESA C/ TAMPO Ø=1,00M EM CONCRETO ARMADO POLIDO SOBRE TUBO DE CONCRETO ARMADO Ø=0,40M, E 4 BANCOS EM CONCRETO ARMADO Ø=0,40M, COM PINTURA EPÓXI COR CINZA GRAFITE DA CORAL OU SIMILAR - FORNECIMENTO E INSTALAÇÃO | UN | 8 | 672.11 | 809.89 | 6479.12
9.2 | COMPOSIÇÃO | 05 | GUARDA CORPO EM TUBO DE AÇO GALVANIZADO (ALTURA = 1,05 M), COM BARRAS VERTICAIS A CADA 2.00M (1 1/2"), BARRA HORIZONTAL SUPERIOR (2"), BARRA HORIZONTAL INTERMEDIÁRIA (DUPLA) (1 1/2") E BARRA HORIZONTAL INFERIOR (1") | M | 70 | 375.16 | 452.07 | 31644.9 | #REF!
9.3 | COMPOSIÇÃO | 06 | BICICLETÁRIO EM TUBO DE AÇO GALVANIZADO DIAM=2.1/2", PARA 6 BICICLETAS, CHUMBADAS NO PISO, INCLUSO PINTURA DE ACABAMENTO COM 02 DEMÃOS | UN | 1 | 4187.76 | 5046.25 | 5046.25 | #REF!
9.4 | COMPOSIÇÃO | 07 | CONJUNTO COM 06 LIXEIRAS EM FIBRA DE VIDRO, COM CAPACIDADE 20L CADA, COM TAMPA VAI E VEM | UN | 6 | 686.56 | 827.3 | 4963.8 | #REF!
9.5 | ORSE | 10288 | BANCO SIMPLES COM ASSENTO EM MADEIRA, DIM:1500X300X387MM, REF, NK1606, DA NILKO OU SIMILAR | UN | 8 | 557.73 | 672.06 | 5376.48
9.6 | COMPOSIÇÃO | 02 | CORRIMÃO EM TUBO DE AÇO INOX , COM MONTANTES Ø=2POL, PEÇAS DE APOIO FECHAMENTO EM TUBO Ø=1 1/2POL, COM ACABAMENTO POLIDO, FIXADO NAS EXTREMIDADES (NBR 9050) | M | 8 | 912.34 | 1099.37 | 8794.96
[6 empty] | TOTAL GERAL |  | 554130.18
554130.18
ok

## CRONOGRAMA
CRONOGRAMA FÍSICO-FINANCEIRO
OBRA: REQUALIFICAÇÃO DA PRAÇA DA CONCEIÇÃO (USINA ALIANÇA)
LOCALIZAÇÃO: USINA ALIANÇA, ALIANÇA-PE
ETAPA | SERVIÇO | TOTAL ETAPA (R$) | MÊS / DESEMBOLSO
|  |  | 1º MÊS | 2º MÊS | 3º MÊS | 4º MÊS | 5º MÊS | 6º MÊS | 7º MÊS | 8º MÊS | 9º MÊS | 10º MÊS | 11º MÊS | 12º MÊS
1.0 | SERVIÇO PREELIMINARES | 101496.65 | 55823.16 | 15224.5 | 15224.5 | 15224.5 | 3044.9 | 3044.9 | 3044.9 | 3044.9 | 3044.9 | 3044.9 | 3044.9 | 3044.9 | 125855.86
|  |  | 55% | 15% | 15% | 15% | 3% | 3% | 3% | 3% | 3% | 3% | 3% | 3% | 24%
2.0 | ADMINISTRAÇÃO LOCAL DE OBRA | 19392 | 19392 | [11 empty] | 19392
|  |  | 100% | [11 empty] | 0
3.0 | INFRAESTRUTURA E ESTRUTURA | 3028.13 | 1514.07 | 1514.07 |  |  | 302.81 | [7 empty] | 3330.95
|  |  | 50% | 50% |  |  | 10% | [7 empty] | 0.1
4.0 | PAREDES E REVESTIMENTOS | 22868.9 |  | 11434.45 | 5717.23 | 5717.23 | 2286.89 | 2286.89 | 2286.89 | 1143.45 |  |  |  |  | 30873.03
|  |  |  | 50% | 25% | 25% | 10% | 10% | 10% | 5% |  |  |  |  | 35%
5.0 | PISOS | 202143.4 | 66707.32 | 66707.32 | 68728.76 |  | 60643.02 | 40428.68 | 20214.34 | 20214.34 |  |  |  |  | 141500.38
|  |  | 33% | 33% | 34% |  | 30% | 20% | 10% | 10% |  |  |  |  | -30%
6.0 | INSTALAÇÕES ELÉTRICAS | 118814.05 |  |  | 59407.03 | 59407.03 | [8 empty] | 118814.06
[5 empty] | 50% | 50% | [8 empty] | 0
7.0 | INSTALAÇÕES HIDROSSANITÁRIAS | 1257.66 |  | 1257.66 |  |  |  |  | 125.77 | 125.77 | 62.88 |  |  |  | 1572.08
|  |  |  | 100% |  |  |  |  | 10% | 10% | 5% |  |  |  | 25%
8.0 | PINTURA | 25408.88 |  |  | 12704.44 | 12704.44 | [8 empty] | 25408.88
[5 empty] | 50% | 50% | [8 empty] | 0%
9.0 | SERVIÇOS DIVERSOS | 62305.51 |  |  | 31152.76 | 31152.76 | [6 empty] | 15576.38 | 15576.38 | 93458.28
[5 empty] | 50% | 50% | [6 empty] | 25% | 25% | 50%
| TOTAL | 556715.18
TOTAIS PARCIAIS |  |  | 143436.55 | 96138 | 192934.72 | 124205.96 | 67535.28 | 45760.47 | 85078.93 | 83935.49 | #REF! | #REF! | #REF! | #REF! | 624250.51
|  |  | 25.76% | 17.27% | 34.66% | 22.31% | 12.13% | 8.22% | 15.28% | 15.08% | #REF! | #REF! | #REF! | #REF! | 0.12131
TOTAIS ACUMULADOS |  |  | 143436.55 | 239574.55 | 432509.27 | 556715.18 | 624250.46 | 670010.93 | 755089.82 | 839025.27 | #REF! | #REF! | #REF! | #REF!
|  |  | 25.76% | 43.03% | 77.69% | 100% | 112.1% | 120.4% | 135.6% | 150.7% | #REF! | #REF! | #REF! | #REF!
TOTAL GERAL |  |  | 556715.18 | [12 empty] | #REF! | #REF!
#REF!