## ORÇAMENTO
PLANILHA ORÇAMENTÁRIA
OBRA: PROJETO DE CONSTRUÇÃO DO ESPAÇO ESPORTIVO COMUNITÁRIO
LOCALIZAÇÃO: ALIANÇA-PE
FONTES DE PREÇOS: SINAPI DEZEMBRO-25 / COMPOSIÇÕES / SEM DESONERAÇÃO (BDI = 20,50%) - (BDI DIFERENCIADO = 13,24%)
DATA: FEVEREIRO/2026
[6 empty] | BDI (EDIFICAÇÕES) = |  | 20.5%
[6 empty] | BDI (DIFERENCIADO) = |  | 13.24%
ITEM | TABELA | CÓDIGO | DESCRIÇÃO | UN. | QUANTIDADE | VALOR UNITÁRIO S/BDI, SEM DES. | VALOR UNITÁRIO C/BDI | BDI | VALOR TOTAL
1.0 |  |  | SERVIÇO PREELIMINARES | [5 empty] | 53772.8208
1.1 | SINAPI | 103689 | FORNECIMENTO E INSTALAÇÃO DE PLACA DE OBRA COM CHAPA GALVANIZADA E ESTRUTURA DE MADEIRA. AF_03/2022_PS | M2 | 6.48 | 468.43 | 564.4582 | 20.5% | 3657.7008 | 3657.7
1.2 | SINAPI | 90777 | ENGENHEIRO CIVIL DE OBRA JUNIOR COM ENCARGOS COMPLEMENTARES | H | 96 | 132.34 | 159.4697 | 20.5% | 15309.12
1.3 | SINAPI | 90776 | ENCARREGADO GERAL COM ENCARGOS COMPLEMENTARES | H | 600 | 48.14 | 58.0087 | 20.5% | 34806
2.0 |  |  | CAMPO DE FUTEBOL COM GRAMA SINTÉTICA | [5 empty] | 640124.1625
2.1 | SINAPI | 97082 | ESCAVAÇÃO MANUAL DE VIGA DE BORDA PARA RADIER. AF_09/2021 | M3 | 32.5 | 69.92 | 84.2536 | 20.5% | 2738.125
2.2 | SINAPI | 97084 | COMPACTAÇÃO MECÂNICA DE SOLO PARA EXECUÇÃO DE RADIER, PISO DE CONCRETO OU LAJE SOBRE SOLO, COM COMPACTADOR DE SOLOS TIPO PLACA VIBRATÓRIA. AF_09/2021 | M2 | 130 | 0.76 | 0.9158 | 20.5% | 119.6
2.3 | SINAPI | 95241 | LASTRO DE CONCRETO MAGRO, APLICADO EM PISOS, LAJES SOBRE SOLO OU RADIERS, ESPESSURA DE 5 CM. AF_01/2024 | M2 | 78 | 40.45 | 48.7422 | 20.5% | 3801.72
2.4 | SINAPI | 89470 | ALVENARIA DE BLOCOS DE CONCRETO ESTRUTURAL 14X19X39 CM (ESPESSURA 14 CM), FBK = 4,5 MPA, UTILIZANDO COLHER DE PEDREIRO. AF_10/2022 | M2 | 64 | 104.69 | 126.1514 | 20.5% | 8073.6
2.5 | SINAPI | 100576 | REGULARIZAÇÃO E COMPACTAÇÃO DE SUBLEITO DE SOLO PREDOMINANTEMENTE ARGILOSO, PARA OBRAS DE CONSTRUÇÃO DE PAVIMENTOS. AF_09/2024 | M2 | 1500 | 2.77 | 3.3378 | 20.5% | 5010
2.6 | Composição | C001 | LASTRO COM MATERIAL GRANULAR (PEDRA BRITADA N.1), ESPESSURA DE 10 CM | M3 | 140 | 153.03 | 184.4012 | 20.5% | 25816
2.7 | Composição | C002 | LASTRO COM MATERIAL GRANULAR (PEDRA BRITADA N.0), ESPESSURA DE 5 CM | M3 | 70 | 177.4 | 213.767 | 20.5% | 14963.9
2.8 | Composição | C003 | LASTRO COM MATERIAL GRANULAR (PÓ DE BRITA), ESPESSURA DE 5 CM | M3 | 70 | 177.4 | 213.767 | 20.5% | 14963.9
2.9 | Composição | C004 | GRAMA SINTÉTICA ESPORTIVA PARA FUTEBOL EM POLIETILENO, COM ALTURA MINIMA DE 42 MM (FORNECIMENTO E COLOCAÇÃO) | M2 | 1400 | 169.73 | 204.5246 | 20.5% | 286328
2.10 | SINAPI | 95241 | LASTRO DE CONCRETO MAGRO, APLICADO EM PISOS, LAJES SOBRE SOLO OU RADIERS, ESPESSURA DE 5 CM. AF_01/2024 | M2 | 99 | 40.45 | 48.7422 | 20.5% | 4825.26
2.11 | Composição | C008 | EXECUÇÃO DE PASSEIO (CALÇADA) OU PISO DE CONCRETO COM CONCRETO MOLDADO IN LOCO, FEITO EM OBRA, ACABAMENTO CONVENCIONAL, ESPESSURA 6 CM | M2 | 99 | 55.14 | 66.4437 | 20.5% | 6577.56
2.12 | SINAPI | 96542 | FABRICAÇÃO, MONTAGEM E DESMONTAGEM DE FÔRMA PARA VIGA BALDRAME, EM CHAPA DE MADEIRA COMPENSADA RESINADA, E=17 MM, 4 UTILIZAÇÕES. AF_01/2024 | M2 | 80.6 | 100.32 | 120.8856 | 20.5% | 9743.734
2.13 | SINAPI | 96543 | ARMAÇÃO DE BLOCO UTILIZANDO AÇO CA-60 DE 5 MM - MONTAGEM. AF_01/2024 | KG | 124 | 20.05 | 24.1603 | 20.5% | 2995.84
2.14 | SINAPI | 96545 | ARMAÇÃO DE BLOCO UTILIZANDO AÇO CA-50 DE 8 MM - MONTAGEM. AF_01/2024 | KG | 280.2 | 15.73 | 18.9547 | 20.5% | 5309.79
2.15 | SINAPI | 96555 | CONCRETAGEM DE BLOCO DE COROAMENTO OU VIGA BALDRAME, FCK 30 MPA, COM USO DE JERICA - LANÇAMENTO, ADENSAMENTO E ACABAMENTO. AF_01/2024 | M3 | 6.05 | 805.7 | 970.8685 | 20.5% | 5873.7635
2.16 | Composição | C007 | ESTACA BROCA DE CONCRETO (0,20 X 0,20) M, ESCAVAÇÃO MANUAL, COM TUBO DE AÇO GALVANIZADO DE 2" | M | 60 | 180.77 | 217.8279 | 20.5% | 13069.8
2.17 | SINAPI | 103325 | ALVENARIA DE VEDAÇÃO DE BLOCOS CERÂMICOS FURADOS NA VERTICAL DE 14X19X39 CM (ESPESSURA 14 CM) E ARGAMASSA DE ASSENTAMENTO COM PREPARO MANUAL. AF_12/2021 | M2 | 80 | 75.9 | 91.4595 | 20.5% | 7316.8
2.18 | SINAPI | 102363 | ALAMBRADO PARA QUADRA POLIESPORTIVA, ESTRUTURADO POR TUBOS DE AÇO GALVANIZADO, (MONTANTES COM DIÂMETRO 2", TRAVESSAS E ESCORAS COM DIÂMETRO 1 ¼"), COM TELA DE ARAME GALVANIZADO, FIO 12 BWG E MALHA QUADRADA 5X5CM (EXCETO MURETA). AF_12/2025 | M2 | 888 | 163.42 | 196.9211 | 20.5% | 174864.96
2.19 | SINAPI | 87878 | CHAPISCO APLICADO EM ALVENARIAS E ESTRUTURAS DE CONCRETO INTERNAS, COM COLHER DE PEDREIRO. ARGAMASSA TRAÇO 1:3 COM PREPARO MANUAL. AF_10/2022 | M2 | 160 | 5.44 | 6.5552 | 20.5% | 1049.6
2.20 | SINAPI | 87530 | MASSA ÚNICA, EM ARGAMASSA TRAÇO 1:2:8, PREPARO MANUAL, APLICADA MANUALMENTE EM PAREDES INTERNAS DE AMBIENTES COM ÁREA ENTRE 5M² E 10M², E = 17,5MM, COM TALISCAS. AF_03/2024 | M2 | 160 | 46.95 | 56.5748 | 20.5% | 9051.2
2.21 | SINAPI | 104642 | PINTURA LÁTEX ACRÍLICA STANDARD, APLICAÇÃO MANUAL EM PAREDES, DUAS DEMÃOS. AF_04/2023 | M2 | 160 | 12.32 | 14.8456 | 20.5% | 2376
2.22 | SINAPI | 100750 | PINTURA COM TINTA ALQUÍDICA DE ACABAMENTO (ESMALTE SINTÉTICO FOSCO) APLICADA A ROLO OU PINCEL SOBRE SUPERFÍCIES METÁLICAS (EXCETO PERFIL) EXECUTADO EM OBRA (POR DEMÃO). AF_01/2020 | M2 | 888 | 27.81 | 33.511 | 20.5% | 29756.88
2.23 | Composição | C005 | CONJUNTO PARA FUTEBOL DE CAMPO COM PAR DE TRAVES OFICIAIS DE 5,00 X 2,20 M EM TUBO DE ACO GALVANIZADO 4", PINTURA EM PRIMER COM TINTA ESMALTE SINTETICO E REDES DE POLIETILENO FIO 3 MM - FORNECIMENTO E INSTALAÇÃO | UN | 1 | 4562.76 | 5498.1258 | 20.5% | 5498.13
3.0 |  |  | MEIA QUADRA DE BASQUETE | [5 empty] | 195496.615
3.1 | SINAPI | 97082 | ESCAVAÇÃO MANUAL DE VIGA DE BORDA PARA RADIER. AF_09/2021 | M3 | 10.5 | 69.92 | 84.2536 | 20.5% | 884.625
3.2 | SINAPI | 97084 | COMPACTAÇÃO MECÂNICA DE SOLO PARA EXECUÇÃO DE RADIER, PISO DE CONCRETO OU LAJE SOBRE SOLO, COM COMPACTADOR DE SOLOS TIPO PLACA VIBRATÓRIA. AF_09/2021 | M2 | 30 | 0.76 | 0.9158 | 20.5% | 27.6
3.3 | SINAPI | 95241 | LASTRO DE CONCRETO MAGRO, APLICADO EM PISOS, LAJES SOBRE SOLO OU RADIERS, ESPESSURA DE 5 CM. AF_01/2024 | M2 | 18 | 40.45 | 48.7422 | 20.5% | 877.32
3.4 | SINAPI | 89470 | ALVENARIA DE BLOCOS DE CONCRETO ESTRUTURAL 14X19X39 CM (ESPESSURA 14 CM), FBK = 4,5 MPA, UTILIZANDO COLHER DE PEDREIRO. AF_10/2022 | M2 | 24 | 104.69 | 126.1514 | 20.5% | 3027.6
3.5 | SINAPI | 100576 | REGULARIZAÇÃO E COMPACTAÇÃO DE SUBLEITO DE SOLO PREDOMINANTEMENTE ARGILOSO, PARA OBRAS DE CONSTRUÇÃO DE PAVIMENTOS. AF_09/2024 | M2 | 221 | 2.77 | 3.3378 | 20.5% | 738.14
3.6 | SINAPI | 95241 | LASTRO DE CONCRETO MAGRO, APLICADO EM PISOS, LAJES SOBRE SOLO OU RADIERS, ESPESSURA DE 5 CM. AF_01/2024 | M2 | 221 | 40.45 | 48.7422 | 20.5% | 10771.54
3.7 | SINAPI | 94994 | EXECUÇÃO DE PASSEIO (CALÇADA) OU PISO DE CONCRETO COM CONCRETO MOLDADO IN LOCO, FEITO EM OBRA, ACABAMENTO CONVENCIONAL, ESPESSURA 8 CM, ARMADO. AF_08/2022 | M2 | 221 | 96.55 | 116.3427 | 20.5% | 25711.14
3.8 | Cotação | COT-010 | PISO MODULAR EM POLIPROPILENO DE ALTO IMPACTO E RESISTÊNCIA, PROTEÇÃO UV, INCLUINDO DEMARCAÇÃO DA QUADRA COM TINTA À BASE DE PU - FORNECIMENTO E INSTALAÇÃO | UN | 1 | 133870.75 | 151595.2373 | 13.24% | 151595.24
3.9 | Composição | C006 | TABELA DE BASQUETE DE COMPENSADO NAVAL, COM AROS, REDES E ESTRUTURA EM TUBO GALVANIZADO - FORNECIMENTO E INSTALAÇÃO. | UN | 1 | 1546.4 | 1863.412 | 20.5% | 1863.41
4.0 |  |  | PARQUINHO INFANTIL | [5 empty] | 192606.6635
4.1 | SINAPI | 97082 | ESCAVAÇÃO MANUAL DE VIGA DE BORDA PARA RADIER. AF_09/2021 | M3 | 8.75 | 69.92 | 84.2536 | 20.5% | 737.1875
4.2 | SINAPI | 97084 | COMPACTAÇÃO MECÂNICA DE SOLO PARA EXECUÇÃO DE RADIER, PISO DE CONCRETO OU LAJE SOBRE SOLO, COM COMPACTADOR DE SOLOS TIPO PLACA VIBRATÓRIA. AF_09/2021 | M2 | 25 | 0.76 | 0.9158 | 20.5% | 23
4.3 | SINAPI | 95241 | LASTRO DE CONCRETO MAGRO, APLICADO EM PISOS, LAJES SOBRE SOLO OU RADIERS, ESPESSURA DE 5 CM. AF_01/2024 | M2 | 15 | 40.45 | 48.7422 | 20.5% | 731.1
4.4 | SINAPI | 89470 | ALVENARIA DE BLOCOS DE CONCRETO ESTRUTURAL 14X19X39 CM (ESPESSURA 14 CM), FBK = 4,5 MPA, UTILIZANDO COLHER DE PEDREIRO. AF_10/2022 | M2 | 20 | 104.69 | 126.1514 | 20.5% | 2523
4.5 | SINAPI | 100576 | REGULARIZAÇÃO E COMPACTAÇÃO DE SUBLEITO DE SOLO PREDOMINANTEMENTE ARGILOSO, PARA OBRAS DE CONSTRUÇÃO DE PAVIMENTOS. AF_09/2024 | M2 | 142.85 | 2.77 | 3.3378 | 20.5% | 477.119
4.6 | SINAPI | 95241 | LASTRO DE CONCRETO MAGRO, APLICADO EM PISOS, LAJES SOBRE SOLO OU RADIERS, ESPESSURA DE 5 CM. AF_01/2024 | M2 | 142.85 | 40.45 | 48.7422 | 20.5% | 6962.509
4.7 | SINAPI | 87702 | CONTRAPISO EM ARGAMASSA TRAÇO 1:4 (CIMENTO E AREIA), PREPARO MANUAL, APLICADO EM ÁREAS SECAS SOBRE LAJE, NÃO ADERIDO, ACABAMENTO NÃO REFORÇADO, ESPESSURA 6CM. AF_07/2021 | M2 | 142.85 | 68.21 | 82.193 | 20.5% | 11740.8415
4.8 | SINAPI | 101735 | PISO DE BORRACHA ESPORTIVO, ESPESSURA 15MM, ASSENTADO COM ARGAMASSA. AF_09/2020 | M2 | 142.85 | 645.05 | 777.2852 | 20.5% | 111035.8765
4.9 | Cotação | COT-001 | PAREDE ESCALADA (2,00 X 1,80)M EM MADEIRA PINUS OU EUCALIPTO TRATADO, COM ACABAMENTO EM VERNIZ FOSCO, REF. MODELO M111 DA LÚDICO PARQUES OU SIMILAR - FORNECIMENTO E MONTAGEM | UN | 2 | 5847.54 | 6621.7543 | 13.24% | 13243.5
4.10 | Cotação | COT-002 | GANGORRA DUPLA (3,00 X 2,50)M EM MADEIRA PINUS OU EUCALIPTO TRATADO, COM ACABAMENTO EM VERNIZ FOSCO, REF. MODELO M128 DA LÚDICO PARQUES OU SIMILAR - FORNECIMENTO E MONTAGEM | UN | 1 | 3693.19 | 4182.1684 | 13.24% | 4182.17
4.11 | Cotação | COT-003 | BRINQUEDO (4,00 X 5,00)M EM MADEIRA PINUS OU EUCALIPTO TRATADO, COM ACABAMENTO EM VERNIZ FOSCO, CONTENDO 1 CASINHA, 1 RAMPA DE ACESSO, 1 ESCORREGADOR, 1 ESCADA DE MARINHEIRO E 2 BALANÇOS, REF. MODELO M220 DA LÚDICO PARQUES OU SIMILAR | UN | 1 | 24621.24 | 27881.0922 | 13.24% | 27881.09
4.12 | Cotação | COT-006 | BALANÇO DUPLO (1,50 X 3,00)M EM MADEIRA PINUS OU EUCALIPTO TRATADO, COM ACABAMENTO EM VERNIZ FOSCO, REF. MODELO M117 DA LÚDICO PARQUES OU SIMILAR - FORNECIMENTO E MONTAGEM | UN | 1 | 2769.89 | 3136.6234 | 13.24% | 3136.62
4.13 | Cotação | COT-004 | BANCO FIXO (0,70 X 1,50)M EM MADEIRA PINUS OU EUCALIPTO TRATADO, COM ACABAMENTO EM VERNIZ FOSCO, REF. MODELO M312 DA LÚDICO PARQUES OU SIMILAR - FORNECIMENTO E MONTAGEM | UN | 6 | 1461.89 | 1655.4442 | 13.24% | 9932.64
5.0 |  |  | PISTA DE CAMINHADA | [5 empty] | 171093.6239
5.1 | SINAPI | 100576 | REGULARIZAÇÃO E COMPACTAÇÃO DE SUBLEITO DE SOLO PREDOMINANTEMENTE ARGILOSO, PARA OBRAS DE CONSTRUÇÃO DE PAVIMENTOS. AF_09/2024 | M2 | 643.89 | 2.77 | 3.3378 | 20.5% | 2150.5926
5.2 | SINAPI | 95241 | LASTRO DE CONCRETO MAGRO, APLICADO EM PISOS, LAJES SOBRE SOLO OU RADIERS, ESPESSURA DE 5 CM. AF_01/2024 | M2 | 643.89 | 40.45 | 48.7422 | 20.5% | 31383.1986
5.3 | SINAPI | 94994 | EXECUÇÃO DE PASSEIO (CALÇADA) OU PISO DE CONCRETO COM CONCRETO MOLDADO IN LOCO, FEITO EM OBRA, ACABAMENTO CONVENCIONAL, ESPESSURA 8 CM, ARMADO. AF_08/2022 | M2 | 643.89 | 96.55 | 116.3427 | 20.5% | 74910.1626
5.4 | SINAPI | 102494 | PINTURA DE PISO COM TINTA EPÓXI, APLICAÇÃO MANUAL, 2 DEMÃOS, INCLUSO PRIMER EPÓXI. AF_05/2021 | M2 | 643.89 | 76.69 | 92.4115 | 20.5% | 59501.8749
5.5 | SINAPI | 102506 | PINTURA DE DEMARCAÇÃO DE QUADRA POLIESPORTIVA COM TINTA EPÓXI, E = 5 CM, APLICAÇÃO MANUAL. AF_05/2021 | M | 214.72 | 12.17 | 14.6648 | 20.5% | 3147.7952
6.0 |  |  | IMPLANTAÇÃO GERAL | [5 empty] | 249529.657
6.1 | SINAPI | 100576 | REGULARIZAÇÃO E COMPACTAÇÃO DE SUBLEITO DE SOLO PREDOMINANTEMENTE ARGILOSO, PARA OBRAS DE CONSTRUÇÃO DE PAVIMENTOS. AF_09/2024 | M2 | 139.86 | 2.77 | 3.3378 | 20.5% | 467.1324
6.2 | SINAPI | 95241 | LASTRO DE CONCRETO MAGRO, APLICADO EM PISOS, LAJES SOBRE SOLO OU RADIERS, ESPESSURA DE 5 CM. AF_01/2024 | M2 | 139.86 | 40.45 | 48.7422 | 20.5% | 6816.7764
6.3 | Composição | C008 | EXECUÇÃO DE PASSEIO (CALÇADA) OU PISO DE CONCRETO COM CONCRETO MOLDADO IN LOCO, FEITO EM OBRA, ACABAMENTO CONVENCIONAL, ESPESSURA 6 CM | M2 | 139.86 | 55.14 | 66.4437 | 20.5% | 9292.2984
6.4 | SINAPI | 94279 | ASSENTAMENTO DE GUIA (MEIO-FIO) EM TRECHO RETO, CONFECCIONADA EM CONCRETO PRÉ-FABRICADO, DIMENSÕES 39X6,5X6,5X19 CM (COMPRIMENTO X BASE INFERIOR X BASE SUPERIOR X ALTURA), PARA DELIMITAÇÃO DE JARDINS, PRAÇAS OU PASSEIOS. AF_01/2024 | M | 160.9 | 50.85 | 61.2743 | 20.5% | 9858.343
6.5 | SINAPI | 103946 | PLANTIO DE GRAMA ESMERALDA OU SÃO CARLOS OU CURITIBANA, EM PLACAS. AF_07/2024 | M2 | 267.03 | 27.02 | 32.5591 | 20.5% | 8694.4968
6.6 | Cotação | COT-004 | BANCO FIXO (0,70 X 1,50)M EM MADEIRA PINUS OU EUCALIPTO TRATADO, COM ACABAMENTO EM VERNIZ FOSCO, REF. MODELO M312 DA LÚDICO PARQUES OU SIMILAR - FORNECIMENTO E MONTAGEM | UN | 6 | 1461.89 | 1655.4442 | 13.24% | 9932.64
6.7 | Cotação | COT-005 | CESTO DE LIXO (0,60 X 0,60)M EM MADEIRA PINUS OU EUCALIPTO TRATADO, COM ACABAMENTO EM VERNIZ FOSCO, REF. MODELO M313 DA LÚDICO PARQUES OU SIMILAR - FORNECIMENTO E MONTAGEM | UN | 16 | 923.3 | 1045.5449 | 13.24% | 16728.64
6.8 | Cotação | COT-007 | MESA PARA JOGOS (1,00 X 1,00)M COM 4 BANCOS (0,30 X 0,30)M EM MADEIRA PINUS OU EUCALIPTO TRATADO, COM ACABAMENTO EM VERNIZ FOSCO, REF. MODELO M314 DA LÚDICO PARQUES OU SIMILAR - FORNECIMENTO E MONTAGEM | UN | 4 | 3385.42 | 3833.6496 | 13.24% | 15334.6
6.9 | Cotação | COT-008 | CONJUNTO MESA (1,00 X 2,00)M E 2 BANCOS (0,30 X 2,00)M EM MADEIRA PINUS OU EUCALIPTO TRATADO, COM ACABAMENTO EM VERNIZ FOSCO, REF. MODELO M315 DA LÚDICO PARQUES OU SIMILAR - FORNECIMENTO E MONTAGEM | UN | 2 | 5847.54 | 6621.7543 | 13.24% | 13243.5
6.10 | SINAPI | 103315 | INSTALAÇÃO DE PERGOLADO DE MADEIRA, EM MAÇARANDUBA, ANGELIM OU EQUIVALENTE DA REGIÃO, FIXADO COM CONCRETO SOBRE SOLO. AF_11/2021 | M2 | 11.75 | 278.67 | 335.7973 | 20.5% | 3945.65
6.11 | SINAPI | 98509 | PLANTIO DE ARBUSTO OU CERCA VIVA. AF_07/2024 | UN | 30 | 90.65 | 109.2332 | 20.5% | 3276.9
6.12 | SINAPI | 98510 | PLANTIO DE ÁRVORE ORNAMENTAL COM ALTURA DE MUDA MENOR OU IGUAL A 2,00 M . AF_07/2024 | UN | 24 | 137.11 | 165.2176 | 20.5% | 3965.28
6.13 | SINAPI | 98511 | PLANTIO DE ÁRVORE ORNAMENTAL COM ALTURA DE MUDA MAIOR QUE 2,00 M E MENOR OU IGUAL A 4,00 M . AF_07/2024 | UN | 2 | 253.6 | 305.588 | 20.5% | 611.18
6.14 | Composição | C011 | ELETRODUTO RÍGIDO ROSCÁVEL, PVC, DN 32 MM (1"), APARENTE - FORNECIMENTO E INSTALAÇÃO | M | 145 | 32.07 | 38.6444 | 20.5% | 5602.8
6.15 | Composição | C012 | ELETRODUTO FLEXÍVEL CORRUGADO, PEAD, DN 50 (1 1/2"), PARA REDE ENTERRADA DE DISTRIBUIÇÃO DE ENERGIA ELÉTRICA - FORNECIMENTO E INSTALAÇÃO | M | 70 | 8.75 | 10.5437 | 20.5% | 737.8
6.16 | Composição | C013 | ELETRODUTO FLEXÍVEL CORRUGADO, PEAD, DN 63 (2"), PARA REDE ENTERRADA DE DISTRIBUIÇÃO DE ENERGIA ELÉTRICA - FORNECIMENTO E INSTALAÇÃO | M | 200 | 12.47 | 15.0264 | 20.5% | 3006
6.17 | Composição | C014 | ELETRODUTO RÍGIDO ROSCÁVEL, PVC, DN 50 MM (2"), APARENTE - FORNECIMENTO E INSTALAÇÃO | M | 6 | 52.02 | 62.6841 | 20.5% | 376.08
6.18 | Composição | C015 | CURVA LONGA 90 GRAUS PARA ELETRODUTO, PVC, ROSCÁVEL, DN 32 MM (1") - FORNECIMENTO E INSTALAÇÃO | UN | 9 | 24.25 | 29.2212 | 20.5% | 262.98
6.19 | Composição | C016 | CABO DE COBRE FLEXÍVEL ISOLADO, 2,5 MM², ANTI-CHAMA 0,6/1,0 KV - FORNECIMENTO E INSTALAÇÃO | M | 205 | 5.25 | 6.3262 | 20.5% | 1297.65
6.20 | Composição | C018 | CABO DE COBRE FLEXÍVEL ISOLADO, 6 MM², ANTI-CHAMA 0,6/1,0 KV - FORNECIMENTO E INSTALAÇÃO | M | 530 | 10.87 | 13.0983 | 20.5% | 6943
6.21 | Cotação | C019 | CABO DE COBRE FLEXÍVEL ISOLADO, 10 MM², ANTI-CHAMA 0,6/1,0 KV - FORNECIMENTO E INSTALAÇÃO | M | 1260 | 17.34 | 20.8947 | 20.5% | 26321.4
6.22 | Composição | C020 | CABO DE COBRE FLEXÍVEL ISOLADO, 16 MM², ANTI-CHAMA 0,6/1,0 KV - FORNECIMENTO E INSTALAÇÃO | M | 20 | 27.18 | 32.7519 | 20.5% | 655
6.23 | Composição | C021 | CONDULETE DE ALUMÍNIO, TIPO C, PARA ELETRODUTO DE PVC DN 32 MM (1"), APARENTE - FORNECIMENTO E INSTALAÇÃO | UN | 8 | 37.24 | 44.8742 | 20.5% | 358.96
6.24 | Composição | C022 | CONDULETE DE ALUMÍNIO, TIPO E, PARA ELETRODUTO DE PVC DN 32 MM (1"), APARENTE - FORNECIMENTO E INSTALAÇÃO | UN | 9 | 35.07 | 42.2593 | 20.5% | 380.34
6.25 | Composição | C023 | CONDULETE DE ALUMÍNIO, TIPO T, PARA ELETRODUTO DE PVC DN 32 MM (1"), APARENTE - FORNECIMENTO E INSTALAÇÃO | UN | 3 | 49.36 | 59.4788 | 20.5% | 178.44
6.26 | Composição | C024 | ENTRADA DE ENERGIA ELÉTRICA, AÉREA, TRIFÁSICA, COM CAIXA DE SOBREPOR, CABO DE 16 MM2 E DISJUNTOR DIN 70A (NÃO INCLUSO O POSTE DE CONCRETO) | UN | 1 | 4249.19 | 5120.2739 | 20.5% | 5120.27
6.27 | Composição | C025 | QUADRO DE DISTRIBUIÇÃO DE ENERGIA EM CHAPA DE AÇO GALVANIZADO, DE EMBUTIR, COM BARRAMENTO TRIFÁSICO, PARA 18 DISJUNTORES DIN 100A - FORNECIMENTO E INSTALAÇÃO | UN | 1 | 454.47 | 547.6363 | 20.5% | 547.64
6.28 | Composição | C027 | DISJUNTOR MONOPOLAR TIPO DIN, CORRENTE NOMINAL DE 20A - FORNECIMENTO E INSTALAÇÃO | UN | 1 | 15.24 | 18.3642 | 20.5% | 18.36
6.29 | Composição | C028 | DISJUNTOR TRIPOLAR TIPO DIN, CORRENTE NOMINAL DE 32A - FORNECIMENTO E INSTALAÇÃO | UN | 1 | 91.2 | 109.896 | 20.5% | 109.9
6.30 | Composição | C029 | DISPOSITIVO DE PROTEÇÃO CONTRA SURTO 45 KA, 175 V, TIPO AC - FORNECIMENTO E INSTALAÇÃO | UN | 4 | 124.99 | 150.6129 | 20.5% | 602.44
6.31 | Composição | C030 | CORDOALHA DE COBRE NU 50 MM², NÃO ENTERRADA, COM ISOLADOR - FORNECIMENTO E INSTALAÇÃO | M | 19 | 95.69 | 115.3064 | 20.5% | 2190.89
6.32 | Composição | C031 | HASTE DE ATERRAMENTO, DIÂMETRO 3/4", COM 3 METROS - FORNECIMENTO E INSTALAÇÃO | UN | 5 | 187.73 | 226.2146 | 20.5% | 1131.05
6.33 | SINAPI | 98111 | CAIXA DE INSPEÇÃO PARA ATERRAMENTO, CIRCULAR, EM POLIETILENO, DIÂMETRO INTERNO = 0,3 M. AF_12/2020 | UN | 5 | 58.02 | 69.9141 | 20.5% | 349.55
6.34 | Composição | C032 | RELÉ FOTOELÉTRICO PARA COMANDO DE ILUMINAÇÃO EXTERNA 1800 W - FORNECIMENTO E INSTALAÇÃO | UN | 8 | 36.16 | 43.5728 | 20.5% | 348.56
6.35 | Composição | C033 | REFLETOR EM ALUMÍNIO, DE SUPORTE E ALÇA, COM LÂMPADA EM LED 100W DE POTÊNCIA - FORNECIMENTO E INSTALAÇÃO | UN | 16 | 74.53 | 89.8087 | 20.5% | 1436.96
6.36 | SINAPI | 97886 | CAIXA ENTERRADA ELÉTRICA RETANGULAR, EM ALVENARIA COM TIJOLOS CERÂMICOS MACIÇOS, FUNDO COM BRITA, DIMENSÕES INTERNAS: 0,3X0,3X0,3 M. AF_12/2020 | UN | 13 | 169.04 | 203.6932 | 20.5% | 2647.97
6.37 | Composição | C034 | POSTE EM CONCRETO ARMADO SEÇÃO CIRCULAR 200/10, TIPO C-14 COM 3 REFLETORES EM LED 200W FIXADOS EM CRUZETA DE CONCRETO - FORNECIMENTO E INSTALAÇÃO | UN | 6 | 2446.55 | 2948.0928 | 20.5% | 17688.54
6.38 | Composição | C035 | POSTE EM CONCRETO ARMADO SEÇÃO CIRCULAR 200/10, TIPO C-14 COM 6 REFLETORES EM LED 200W FIXADOS EM CRUZETA DE CONCRETO - FORNECIMENTO E INSTALAÇÃO | UN | 2 | 2963.33 | 3570.8126 | 20.5% | 7141.62
6.39 | Composição | C017 | CABO DE COBRE FLEXÍVEL ISOLADO, 4 MM², ANTI-CHAMA 0,6/1,0 KV - FORNECIMENTO E INSTALAÇÃO | M | 700 | 7.7 | 9.2785 | 20.5% | 6496
6.40 | SINAPI | 89356 | TUBO, PVC, SOLDÁVEL, DE 25MM, INSTALADO EM RAMAL OU SUB-RAMAL DE ÁGUA - FORNECIMENTO E INSTALAÇÃO. AF_06/2022 | M | 66 | 24.72 | 29.7876 | 20.5% | 1966.14
6.41 | SINAPI | 89357 | TUBO, PVC, SOLDÁVEL, DE 32MM, INSTALADO EM RAMAL OU SUB-RAMAL DE ÁGUA - FORNECIMENTO E INSTALAÇÃO. AF_06/2022 | M | 21 | 33.52 | 40.3916 | 20.5% | 848.19
6.42 | SINAPI | 89362 | JOELHO 90 GRAUS, PVC, SOLDÁVEL, DN 25MM, INSTALADO EM RAMAL OU SUB-RAMAL DE ÁGUA - FORNECIMENTO E INSTALAÇÃO. AF_06/2022 | UN | 4 | 9.95 | 11.9897 | 20.5% | 47.96
6.43 | SINAPI | 89366 | JOELHO 90 GRAUS COM BUCHA DE LATÃO, PVC, SOLDÁVEL, DN 25MM, X 3/4 INSTALADO EM RAMAL OU SUB-RAMAL DE ÁGUA - FORNECIMENTO E INSTALAÇÃO. AF_06/2022 | UN | 3 | 16.29 | 19.6294 | 20.5% | 58.89
6.44 | SINAPI | 89364 | CURVA 90 GRAUS, PVC, SOLDÁVEL, DN 25MM, INSTALADO EM RAMAL OU SUB-RAMAL DE ÁGUA - FORNECIMENTO E INSTALAÇÃO. AF_06/2022 | UN | 1 | 12.12 | 14.6046 | 20.5% | 14.6
6.45 | SINAPI | 89400 | TÊ DE REDUÇÃO, PVC, SOLDÁVEL, DN 32MM X 25MM, INSTALADO EM RAMAL OU SUB-RAMAL DE ÁGUA - FORNECIMENTO E INSTALAÇÃO. AF_06/2022 | UN | 2 | 20.3 | 24.4615 | 20.5% | 48.92
6.46 | SINAPI | 89380 | LUVA DE REDUÇÃO, PVC, SOLDÁVEL, DN 32MM X 25MM, INSTALADO EM RAMAL OU SUB-RAMAL DE ÁGUA - FORNECIMENTO E INSTALAÇÃO. AF_06/2022 | UN | 2 | 10.23 | 12.3271 | 20.5% | 24.66
6.47 | SINAPI | 86913 | TORNEIRA CROMADA 1/2" OU 3/4" PARA TANQUE, PADRÃO POPULAR - FORNECIMENTO E INSTALAÇÃO. AF_01/2020 | UN | 3 | 59.91 | 72.1915 | 20.5% | 216.57
6.48 | SINAPI | 89512 | TUBO PVC, SÉRIE R, ÁGUA PLUVIAL, DN 100 MM, FORNECIDO E INSTALADO EM RAMAL DE ENCAMINHAMENTO. AF_06/2022 | M | 39 | 45.83 | 55.2251 | 20.5% | 2153.97
6.49 | SINAPI | 102711 | JUNÇÃO DUPLA DE PVC, SÉRIE NORMAL, PARA ESGOTO PREDIAL, DN 100 X 100 X 100 MM, INSTALADA EM DRENO - FORNECIMENTO E INSTALAÇÃO. AF_07/2021 | UN | 10 | 73.91 | 89.0615 | 20.5% | 890.6
6.50 | Composição | C009 | CAIXA ENTERRADA RETANGULAR, EM ALVENARIA COM BLOCOS DE CONCRETO, TAMPA EM CONCRETO COM GRELHA, DIMENSÕES INTERNAS: 0,8X0,6X0,5 M PARA REDE DE DRENAGEM | UN | 2 | 847.6 | 1021.358 | 20.5% | 2042.72
6.51 | Composição | C010 | DRENO ESPINHA DE PEIXE (SEÇÃO 0,40 X 0,20 M), COM TUBO DE PEAD CORRUGADO PERFURADO, DN 100 MM, ENCHIMENTO COM BRITA, ENVOLVIDO COM MANTA GEOTÊXTIL, INCLUSIVE CONEXÕES | M | 360 | 74.09 | 89.2785 | 20.5% | 32140.8
6.52 | SINAPI | 100984 | CARGA, MANOBRA E DESCARGA DE ENTULHO EM CAMINHÃO BASCULANTE 18 M³ - CARGA COM ESCAVADEIRA HIDRÁULICA (CAÇAMBA DE 0,80 M³ / 111 HP) E DESCARGA LIVRE (UNIDADE: M3). AF_07/2020 | M3 | 450 | 8.91 | 10.7365 | 20.5% | 4833
6.53 | SINAPI | 95877 | TRANSPORTE COM CAMINHÃO BASCULANTE DE 18 M³, EM VIA URBANA PAVIMENTADA, DMT ATÉ 30 KM (UNIDADE: M3XKM). AF_07/2020 | M3XKM | 4500 | 1.87 | 2.2534 | 20.5% | 10125
UM MILHÃO, QUINHENTOS E DOIS MIL, SEISCENTOS E VINTE E TRÊS REAIS E CINQUENTA E QUATRO CENTAVOS | [6 empty] | VALOR TOTAL |  | 1502623.5427

## CRONOGRAMA
CRONOGRAMA FÍSICO-FINANCEIRO
OBRA: PROJETO DE CONSTRUÇÃO DO ESPAÇO ESPORTIVO COMUNITÁRIO
#REF!
ETAPA | SERVIÇO | TOTAL ETAPA (R$) | MÊS / DESEMBOLSO
|  |  | 1º MÊS | 2º MÊS | 3º MÊS | 4º MÊS | 5º MÊS | 6º MÊS
1.0 | #REF! | 53772.8208 | 29575.05 | 5377.28 | 5377.28 | 5377.28 | 5377.28 | 2688.64 | 53772.81
|  |  | 55% | 10% | 10% | 10% | 10% | 5% | 0
2.0 | CAMPO DE FUTEBOL COM GRAMA SINTÉTICA | 640124.1625 | 128024.83 | 128024.83 | 128024.83 | 128024.83 | 64012.42 | 64012.42 | 640124.16
|  |  | 20% | 20% | 20% | 20% | 10% | 10% | 0
3.0 | MEIA QUADRA DE BASQUETE | 195496.615 | 39099.32 | 39099.32 | 39099.32 | 39099.32 | 19549.66 | 19549.66 | 195496.6
|  |  | 20% | 20% | 20% | 20% | 10% | 10% | 0
4.0 | PARQUINHO INFANTIL | 192606.6635 | 38521.33 | 38521.33 | 38521.33 | 38521.33 | 19260.67 | 19260.67 | 192606.66
|  |  | 20% | 20% | 20% | 20% | 10% | 10% | 0
5.0 | PISTA DE CAMINHADA | 171093.6239 | 34218.72 | 34218.72 | 34218.72 | 34218.72 | 17109.36 | 17109.36 | 171093.6
|  |  | 20% | 20% | 20% | 20% | 10% | 10% | 0
6.0 | IMPLANTAÇÃO GERAL | 249529.657 |  |  |  |  | 124764.83 | 124764.83 | 249529.66
[7 empty] | 50% | 50% | 0
| TOTAL | 1502623.5427
TOTAIS PARCIAIS |  |  | 269439.25 | 245241.48 | 245241.48 | 245241.48 | 250074.22 | 247385.58 | 1502623.49
|  |  | 17.93% | 16.32% | 16.32% | 16.32% | 16.64% | 16.46% | -3.5072e-08
TOTAIS ACUMULADOS |  |  | 269439.25 | 514680.73 | 759922.21 | 1005163.69 | 1255237.91 | 1502623.53
|  |  | 17.93% | 34.25% | 50.57% | 66.89% | 83.54% | 100%
TOTAL GERAL |  |  | 1502623.5427 | [6 empty] | #REF! | #REF!
#REF!