## Curva ABC de Serviços
|  | Obra | Bancos | B.D.I. |  |  | Encargos Sociais
|  | PRAÇA ZENOBIO - BAIRRO SANTO ANTÔNIO | SINAPI - 04/2024 - Pernambuco ORSE - 04/2024 - Sergipe SEINFRA - 028 - Ceará | 26,85% |  |  | Desonerado: Horista: 84,35% Mensalista: 46,41%
Curva ABC de Serviços
Código | Banco | Descrição | Tipo | Und | Quant. | Valor Unit | Total | Peso (%) | Peso Acumulado (%)
92396 | SINAPI | EXECUÇÃO DE PASSEIO EM PISO INTERTRAVADO, COM BLOCO RETANGULAR COR NATURAL DE 20 X 10 CM, ESPESSURA 6 CM. AF_10/2022 | PAVI - PAVIMENTAÇÃO | m² | 526,87 | 92,78 | 48.883,00 | 15,28 | 15,28
102363 | SINAPI | ALAMBRADO PARA QUADRA POLIESPORTIVA, ESTRUTURADO POR TUBOS DE ACO GALVANIZADO, (MONTANTES COM DIAMETRO 2", TRAVESSAS E ESCORAS COM DIÂMETRO 1 ¼"), COM TELA DE ARAME GALVANIZADO, FIO 12 BWG E MALHA QUADRADA 5X5CM (EXCETO MURETA). AF_03/2021 | URBA - URBANIZAÇÃO | m² | 222,0 | 212,32 | 47.135,04 | 14,73 | 30,01
10042 | ORSE | Fornecimento e instalação de grama sintética 42mm, alta durabilidade, cor verde, proteção raios UV e luz solar, incluso cola, type, areia tratada, borracha e mão de obra especializada | Paisagismo | m² | 312,0 | 78,52 | 24.498,24 | 7,66 | 37,67
94971 | SINAPI | CONCRETO FCK = 25MPA, TRAÇO 1:2,3:2,7 (EM MASSA SECA DE CIMENTO/ AREIA MÉDIA/ BRITA 1) - PREPARO MECÂNICO COM BETONEIRA 600 L. AF_05/2021 | FUES - FUNDAÇÕES E ESTRUTURAS | m³ | 36,0 | 613,00 | 22.068,00 | 6,90 | 44,56
100623 | SINAPI | POSTE DE AÇO CONICO CONTÍNUO CURVO DUPLO, ENGASTADO, H=9M, INCLUSIVE LUMINÁRIAS, SEM LÂMPADAS - FORNECIMENTO E INSTALACAO. AF_11/2019 | INEL - INSTALAÇÃO ELÉTRICA/ELETRIFICAÇÃO E ILUMINAÇÃO EXTERNA | UN | 6,0 | 2.918,49 | 17.510,94 | 5,47 | 50,04
94273 | SINAPI | ASSENTAMENTO DE GUIA (MEIO-FIO) EM TRECHO RETO, CONFECCIONADA EM CONCRETO PRÉ-FABRICADO, DIMENSÕES 100X15X13X30 CM (COMPRIMENTO X BASE INFERIOR X BASE SUPERIOR X ALTURA). AF_01/2024 | DROP - DRENAGEM/OBRAS DE CONTENÇÃO / POÇOS DE VISITA E CAIXAS | M | 180,88 | 67,48 | 12.205,78 | 3,81 | 53,85
COTAÇÃO- 003/2022- PALMARES | Próprio | BANCO DANDARA - ESTRUTURA EM CONCRETO/MADEIRA | Material | UN | 10,0 | 1.078,23 | 10.782,30 | 3,37 | 57,22
COTAÇÃO- 016/2022- PALMARES | Próprio | EQUIPAMENTO GINÁSTICA - MULTI EXERCITADOR COM 6 FUNÇÕES | Material | UN | 1,0 | 8.099,37 | 8.099,37 | 2,53 | 59,75
98459 | SINAPI | TAPUME COM TELHA METÁLICA. AF_03/2024 | CANT - CANTEIRO DE OBRAS | m² | 74,8 | 107,89 | 8.070,17 | 2,52 | 62,28
103328 | SINAPI | ALVENARIA DE VEDAÇÃO DE BLOCOS CERÂMICOS FURADOS NA HORIZONTAL DE 9X19X19 CM (ESPESSURA 9 CM) E ARGAMASSA DE ASSENTAMENTO COM PREPARO EM BETONEIRA. AF_12/2021 | PARE - PAREDES/PAINEIS | m² | 79,54 | 93,65 | 7.448,92 | 2,33 | 64,60
101657 | SINAPI | LUMINÁRIA DE LED PARA ILUMINAÇÃO PÚBLICA, DE 98 W ATÉ 137 W - FORNECIMENTO E INSTALAÇÃO. AF_08/2020 | INEL - INSTALAÇÃO ELÉTRICA/ELETRIFICAÇÃO E ILUMINAÇÃO EXTERNA | UN | 8,0 | 811,88 | 6.495,04 | 2,03 | 66,63
COTAÇÃO- 017/2022- PALMARES | Próprio | EQUIPAMENTO GINÁSTICA - ELIPTICO MECANICO DUPLO | Material | UN | 1,0 | 6.291,76 | 6.291,76 | 1,97 | 68,60
CPU-106/2021-PALMARES | Próprio | POSTE DECORATIVO 4 PÉTALAS, EM AÇO GALVANIZADO, COM 5M Ø=60,3MM PINTADO, INCLUSIVE 4 LUMINÁRIA DE LED 50W - FORNECIMENTO E INSTALAÇÃO | INEL - INSTALAÇÃO ELÉTRICA/ELETRIFICAÇÃO E ILUMINAÇÃO EXTERNA | UN | 2,0 | 2.826,73 | 5.653,46 | 1,77 | 70,37
COTAÇÃO- 007/2022- PALMARES | Próprio | EQUIPAMENTO GINÁSTICA - ESQUI DUPLO | Material | UN | 1,0 | 5.625,80 | 5.625,80 | 1,76 | 72,13
COTAÇÃO- 014/2022- PALMARES | Próprio | EQUIPAMENTO GINÁSTICA - SIMULADOR DE ESCADA DUPLO | Material | UN | 1,0 | 5.359,41 | 5.359,41 | 1,68 | 73,80
COTAÇÃO- 012/2022- PALMARES | Próprio | EQUIPAMENTO GINÁSTICA - PEITORAL COM PUXADOR ART. SUPERIOR | Material | UN | 1,0 | 5.355,61 | 5.355,61 | 1,67 | 75,47
COTAÇÃO- 018/2022- PALMARES | Próprio | EQUIPAMENTO GINÁSTICA - VOADOR PEITORAL COM VOADOR DORSAL | Material | UN | 1,0 | 4.953,49 | 4.953,49 | 1,55 | 77,02
3240 | ORSE | Demolição de piso de alta resistência | Conversão InfoWOrca | m² | 198,0 | 24,95 | 4.940,10 | 1,54 | 78,57
COTAÇÃO- 015/2022- PALMARES | Próprio | EQUIPAMENTO GINÁSTICA - SIMULADOR DE REMO DUPLO | Material | UN | 1,0 | 4.820,30 | 4.820,30 | 1,51 | 80,07
COTAÇÃO- 013/2022- PALMARES | Próprio | EQUIPAMENTO GINÁSTICA - ADUÇÃO E ABDUÇÃO PENDULO DUPLO | Material | UN | 1,0 | 4.420,72 | 4.420,72 | 1,38 | 81,46
COTAÇÃO- 002/2022- PALMARES | Próprio | EQUIPAMENTO GINÁSTICA - BICICLETA DUPLA | Material | UN | 1,0 | 4.287,53 | 4.287,53 | 1,34 | 82,80
12808 | ORSE | Refletor Slim LED 200W de potência, branco Frio, 6500k, Autovolt, marca G-light ou similar | Luminárias Externas | un | 12,0 | 337,99 | 4.055,88 | 1,27 | 84,06
4119 | ORSE | Cabo de cobre PP Cordplast 4 x 4.0 mm2, 450/750v - Fornecimento e instalação | Pontos de Suprimento de Energia Convencionais | M | 153,9 | 24,99 | 3.845,96 | 1,20 | 85,26
103307 | SINAPI | INSTALAÇÃO DE LIXEIRA METÁLICA DUPLA, CAPACIDADE DE 60 L, EM TUBO DE AÇO CARBONO E CESTOS EM CHAPA DE AÇO COM PINTURA ELETROSTÁTICA, SOBRE PISO DE CONCRETO EXISTENTE. AF_11/2021 | URBA - URBANIZAÇÃO | UN | 2,0 | 1.679,54 | 3.359,08 | 1,05 | 86,31
2408 | ORSE | Trave para campo de futebol soçaite, desmontável | Urbanização de Parques e Praças | par | 1,0 | 3.313,18 | 3.313,18 | 1,04 | 87,35
102492 | SINAPI | PINTURA DE PISO COM TINTA ACRÍLICA, APLICAÇÃO MANUAL, 3 DEMÃOS, INCLUSO FUNDO PREPARADOR. AF_05/2021 | PINT - PINTURAS | m² | 90,2 | 32,58 | 2.938,72 | 0,92 | 88,27
8371 | ORSE | Poste circular de concreto 10/200 - fornecimento e assentamento | Entrada em Baixa Tensão | un | 1,0 | 2.819,71 | 2.819,71 | 0,88 | 89,15
COTAÇÃO- 019/2022- PALMARES | Próprio | EQUIPAMENTO GINÁSTICA - BICICLETA MÃO DUPLA | Material | UN | 1,0 | 2.613,11 | 2.613,11 | 0,82 | 89,97
CPU-105/2021-PALMARES | Próprio | PORTÃO TUBULAR, CONFORME PADRÃO COMPESA, EM FERRO GALVANIZADO DE 1 1/2", COM CONTRAVENTAMENTO EM TUBO DE FERRO GALVANIZADO DE 1" E COM TELA ARAMADA # 1" COM FIO Nº 10, INCLUSIVE DOBRADIÇAS, BATEDOR, FECHO, PINTURA E ASSENTAMENTO EM ESTRUTURA DE CONCRETO - (REF. COMPESA 32.04.01U - 05/2023) | ASTU - ASSENTAMENTO DE TUBOS E PECAS | m² | 2,0 | 1.293,02 | 2.586,04 | 0,81 | 90,77
100576 | SINAPI | REGULARIZAÇÃO E COMPACTAÇÃO DE SUBLEITO DE SOLO PREDOMINANTEMENTE ARGILOSO. AF_11/2019 | PAVI - PAVIMENTAÇÃO | m² | 784,0 | 3,21 | 2.516,64 | 0,79 | 91,56
103689 | SINAPI | FORNECIMENTO E INSTALAÇÃO DE PLACA DE OBRA COM CHAPA GALVANIZADA E ESTRUTURA DE MADEIRA. AF_03/2022_PS | PAVI - PAVIMENTAÇÃO | m² | 6,0 | 389,14 | 2.334,84 | 0,73 | 92,29
98511 | SINAPI | PLANTIO DE ÁRVORE ORNAMENTAL COM ALTURA DE MUDA MAIOR QUE 2,00 M E MENOR OU IGUAL A 4,00 M. AF_05/2018 | URBA - URBANIZAÇÃO | UN | 9,0 | 251,82 | 2.266,38 | 0,71 | 93,00
98504 | SINAPI | PLANTIO DE GRAMA BATATAIS EM PLACAS. AF_05/2018 | URBA - URBANIZAÇÃO | m² | 89,04 | 24,93 | 2.219,77 | 0,69 | 93,69
COTAÇÃO- 001/2022- PALMARES | Próprio | EQUIPAMENTO GINÁSTICA - ROTAÇÃO VERTICAL COM DUPLA DIAGONAL | Material | UN | 1,0 | 2.141,24 | 2.141,24 | 0,67 | 94,36
C2850 | SEINFRA | INSTALAÇÕES PROVISÓRIAS DE LUZ , FORÇA,TELEFONE E LÓGICA | CONSTRUÇÃO DO CANTEIRO DA OBRA | UN | 1,0 | 2.126,88 | 2.126,88 | 0,66 | 95,03
87548 | SINAPI | MASSA ÚNICA, EM ARGAMASSA TRAÇO 1:2:8, PREPARO MANUAL, APLICADA MANUALMENTE EM PAREDES INTERNAS DE AMBIENTES COM ÁREA ENTRE 5M² E 10M², E = 10MM, COM TALISCAS. AF_03/2024 | REVE - REVESTIMENTO E TRATAMENTO DE SUPERFÍCIES | m² | 57,36 | 33,45 | 1.918,69 | 0,60 | 95,63
C2851 | SEINFRA | INSTALAÇÕES PROVISÓRIAS DE ÁGUA | CONSTRUÇÃO DO CANTEIRO DA OBRA | UN | 1,0 | 1.704,00 | 1.704,00 | 0,53 | 96,16
94994 | SINAPI | EXECUÇÃO DE PASSEIO (CALÇADA) OU PISO DE CONCRETO COM CONCRETO MOLDADO IN LOCO, FEITO EM OBRA, ACABAMENTO CONVENCIONAL, ESPESSURA 8 CM, ARMADO. AF_08/2022 | PISO - PISOS | m² | 13,02 | 114,58 | 1.491,83 | 0,47 | 96,63
101636 | SINAPI | BRAÇO PARA ILUMINAÇÃO PÚBLICA, EM TUBO DE AÇO GALVANIZADO, COMPRIMENTO DE 1,50 M, PARA FIXAÇÃO EM POSTE DE CONCRETO - FORNECIMENTO E INSTALAÇÃO. AF_08/2020 | INEL - INSTALAÇÃO ELÉTRICA/ELETRIFICAÇÃO E ILUMINAÇÃO EXTERNA | UN | 8,0 | 185,39 | 1.483,12 | 0,46 | 97,09
94342 | SINAPI | ATERRO MANUAL DE VALAS COM AREIA PARA ATERRO. AF_08/2023 | MOVT - MOVIMENTO DE TERRA | m³ | 9,34 | 143,01 | 1.335,71 | 0,42 | 97,51
93358 | SINAPI | ESCAVAÇÃO MANUAL DE VALA COM PROFUNDIDADE MENOR OU IGUAL A 1,30 M. AF_02/2021 | MOVT - MOVIMENTO DE TERRA | m³ | 10,76 | 91,08 | 980,02 | 0,31 | 97,81
00010848 | SINAPI | PLACA DE INAUGURACAO METALICA, *40* CM X *60* CM | Material | UN | 1,0 | 956,13 | 956,13 | 0,30 | 98,11
91854 | SINAPI | ELETRODUTO FLEXÍVEL CORRUGADO, PVC, DN 25 MM (3/4"), PARA CIRCUITOS TERMINAIS, INSTALADO EM PAREDE - FORNECIMENTO E INSTALAÇÃO. AF_03/2023 | INEL - INSTALAÇÃO ELÉTRICA/ELETRIFICAÇÃO E ILUMINAÇÃO EXTERNA | M | 83,9 | 10,95 | 918,71 | 0,29 | 98,40
96986 | SINAPI | HASTE DE ATERRAMENTO, DIÂMETRO 3/4", COM 3 METROS - FORNECIMENTO E INSTALAÇÃO. AF_08/2023 | INEL - INSTALAÇÃO ELÉTRICA/ELETRIFICAÇÃO E ILUMINAÇÃO EXTERNA | UN | 3,0 | 253,22 | 759,66 | 0,24 | 98,64
88489 | SINAPI | PINTURA LÁTEX ACRÍLICA PREMIUM, APLICAÇÃO MANUAL EM PAREDES, DUAS DEMÃOS. AF_04/2023 | PINT - PINTURAS | m² | 46,54 | 15,97 | 743,24 | 0,23 | 98,87
96396 | SINAPI | EXECUÇÃO E COMPACTAÇÃO DE BASE E OU SUB BASE PARA PAVIMENTAÇÃO DE BRITA GRADUADA SIMPLES - EXCLUSIVE CARGA E TRANSPORTE. AF_11/2019 | PAVI - PAVIMENTAÇÃO | m³ | 2,98 | 227,58 | 678,19 | 0,21 | 99,08
91929 | SINAPI | CABO DE COBRE FLEXÍVEL ISOLADO, 4 MM², ANTI-CHAMA 0,6/1,0 KV, PARA CIRCUITOS TERMINAIS - FORNECIMENTO E INSTALAÇÃO. AF_03/2023 | INEL - INSTALAÇÃO ELÉTRICA/ELETRIFICAÇÃO E ILUMINAÇÃO EXTERNA | M | 83,9 | 7,86 | 659,45 | 0,21 | 99,29
98520 | SINAPI | APLICAÇÃO DE ADUBO EM SOLO. AF_05/2018 | URBA - URBANIZAÇÃO | m² | 89,04 | 5,53 | 492,39 | 0,15 | 99,44
101875 | SINAPI | QUADRO DE DISTRIBUIÇÃO DE ENERGIA EM CHAPA DE AÇO GALVANIZADO, DE EMBUTIR, COM BARRAMENTO TRIFÁSICO, PARA 12 DISJUNTORES DIN 100A - FORNECIMENTO E INSTALAÇÃO. AF_10/2020 | INEL - INSTALAÇÃO ELÉTRICA/ELETRIFICAÇÃO E ILUMINAÇÃO EXTERNA | UN | 1,0 | 448,74 | 448,74 | 0,14 | 99,58
7996 | ORSE | Disjuntor bipolar DR 25 A - Dispositivo residual diferencial, tipo AC, 30MA,ref.5SM1 312-OMB, Siemens ou similar | Fusíveis, Disjuntores e Chaves | un | 1,0 | 383,25 | 383,25 | 0,12 | 99,70
87878 | SINAPI | CHAPISCO APLICADO EM ALVENARIAS E ESTRUTURAS DE CONCRETO INTERNAS, COM COLHER DE PEDREIRO. ARGAMASSA TRAÇO 1:3 COM PREPARO MANUAL. AF_10/2022 | REVE - REVESTIMENTO E TRATAMENTO DE SUPERFÍCIES | m² | 43,11 | 5,44 | 234,52 | 0,07 | 99,77
98111 | SINAPI | CAIXA DE INSPEÇÃO PARA ATERRAMENTO, CIRCULAR, EM POLIETILENO, DIÂMETRO INTERNO = 0,3 M. AF_12/2020 | INHI - INSTALAÇÕES HIDROS SANITÁRIAS | UN | 3,0 | 58,99 | 176,97 | 0,06 | 99,83
8896 | ORSE | Caixa de passagem pvc 15x15x8cm p/eletrica, tipo Aquatic ou similar | Interligações até Quadro Geral - Fios e Cabos | un | 2,0 | 54,23 | 108,46 | 0,03 | 99,86
93660 | SINAPI | DISJUNTOR BIPOLAR TIPO DIN, CORRENTE NOMINAL DE 10A - FORNECIMENTO E INSTALAÇÃO. AF_10/2020 | INEL - INSTALAÇÃO ELÉTRICA/ELETRIFICAÇÃO E ILUMINAÇÃO EXTERNA | UN | 1,0 | 90,84 | 90,84 | 0,03 | 99,89
89353 | SINAPI | REGISTRO DE GAVETA BRUTO, LATÃO, ROSCÁVEL, 3/4" - FORNECIMENTO E INSTALAÇÃO. AF_08/2021 | INHI - INSTALAÇÕES HIDROS SANITÁRIAS | UN | 1,0 | 49,94 | 49,94 | 0,02 | 99,91
101632 | SINAPI | RELÉ FOTOELÉTRICO PARA COMANDO DE ILUMINAÇÃO EXTERNA 1000 W - FORNECIMENTO E INSTALAÇÃO. AF_08/2020 | INEL - INSTALAÇÃO ELÉTRICA/ELETRIFICAÇÃO E ILUMINAÇÃO EXTERNA | UN | 1,0 | 48,28 | 48,28 | 0,02 | 99,92
7768 | ORSE | Remoção de poste de ferro galvanizado simples (6.00 a 10.00 m) sem reaproveitamento | Entrada em Baixa Tensão | un | 1,0 | 44,44 | 44,44 | 0,01 | 99,94
89446 | SINAPI | TUBO, PVC, SOLDÁVEL, DN 25MM, INSTALADO EM PRUMADA DE ÁGUA - FORNECIMENTO E INSTALAÇÃO. AF_06/2022 | INHI - INSTALAÇÕES HIDROS SANITÁRIAS | M | 6,0 | 6,62 | 39,72 | 0,01 | 99,95
86916 | SINAPI | TORNEIRA PLÁSTICA 3/4" PARA TANQUE - FORNECIMENTO E INSTALAÇÃO. AF_01/2020 | INHI - INSTALAÇÕES HIDROS SANITÁRIAS | UN | 1,0 | 29,26 | 29,26 | 0,01 | 99,96
93657 | SINAPI | DISJUNTOR MONOPOLAR TIPO DIN, CORRENTE NOMINAL DE 32A - FORNECIMENTO E INSTALAÇÃO. AF_10/2020 | INEL - INSTALAÇÃO ELÉTRICA/ELETRIFICAÇÃO E ILUMINAÇÃO EXTERNA | UN | 1,0 | 22,14 | 22,14 | 0,01 | 99,96
93655 | SINAPI | DISJUNTOR MONOPOLAR TIPO DIN, CORRENTE NOMINAL DE 20A - FORNECIMENTO E INSTALAÇÃO. AF_10/2020 | INEL - INSTALAÇÃO ELÉTRICA/ELETRIFICAÇÃO E ILUMINAÇÃO EXTERNA | UN | 1,0 | 20,37 | 20,37 | 0,01 | 99,97
93654 | SINAPI | DISJUNTOR MONOPOLAR TIPO DIN, CORRENTE NOMINAL DE 16A - FORNECIMENTO E INSTALAÇÃO. AF_10/2020 | INEL - INSTALAÇÃO ELÉTRICA/ELETRIFICAÇÃO E ILUMINAÇÃO EXTERNA | UN | 1,0 | 18,85 | 18,85 | 0,01 | 99,98
100998 | SINAPI | CARGA, MANOBRA E DESCARGA DE ENTULHO EM CAMINHÃO BASCULANTE 10 M³ - CARGA COM ESCAVADEIRA HIDRÁULICA (CAÇAMBA DE 0,80 M³ / 111 HP) E DESCARGA LIVRE (UNIDADE: T). AF_07/2020 | TRAN - TRANSPORTES, CARGAS E DESCARGAS | T | 2,44 | 7,56 | 18,45 | 0,01 | 99,98
93653 | SINAPI | DISJUNTOR MONOPOLAR TIPO DIN, CORRENTE NOMINAL DE 10A - FORNECIMENTO E INSTALAÇÃO. AF_10/2020 | INEL - INSTALAÇÃO ELÉTRICA/ELETRIFICAÇÃO E ILUMINAÇÃO EXTERNA | UN | 1,0 | 18,19 | 18,19 | 0,01 | 99,99
89481 | SINAPI | JOELHO 90 GRAUS, PVC, SOLDÁVEL, DN 25MM, INSTALADO EM PRUMADA DE ÁGUA - FORNECIMENTO E INSTALAÇÃO. AF_06/2022 | INHI - INSTALAÇÕES HIDROS SANITÁRIAS | UN | 3,0 | 5,75 | 17,25 | 0,01 | 99,99
89440 | SINAPI | TE, PVC, SOLDÁVEL, DN 25MM, INSTALADO EM RAMAL DE DISTRIBUIÇÃO DE ÁGUA - FORNECIMENTO E INSTALAÇÃO. AF_06/2022 | INHI - INSTALAÇÕES HIDROS SANITÁRIAS | UN | 1,0 | 12,69 | 12,69 | 0,00 | 100,00
94672 | SINAPI | JOELHO 90 GRAUS COM BUCHA DE LATÃO, PVC, SOLDÁVEL, DN 25 MM X 3/4", INSTALADO EM RESERVAÇÃO PREDIAL DE ÁGUA - FORNECIMENTO E INSTALAÇÃO. AF_04/2024 | INHI - INSTALAÇÕES HIDROS SANITÁRIAS | UN | 1,0 | 6,72 | 6,72 | 0,00 | 100,00
[5 empty] | Total sem BDI |  | 252228.64
[5 empty] | Total do BDI |  | 67723.99
[5 empty] | Total Geral |  | 319952.63
_______________________________________________________________ Ricardo Dionizio Lins Engenhario Civil