## Orçamento Sintético
|  |  | Obra | Bancos |  | B.D.I. |  | Encargos Sociais
|  |  | PRAÇA ZENOBIO - BAIRRO SANTO ANTÔNIO | SINAPI - 04/2024 - Pernambuco ORSE - 04/2024 - Sergipe SEINFRA - 028 - Ceará |  | 26,85% |  | Desonerado: Horista: 84,35% Mensalista: 46,41%
Orçamento Sintético
Item | Código | Banco | Descrição | Und | Quant. | Valor Unit | Valor Unit com BDI | Total | Peso (%)
1 |  |  | SERVIÇOS PRELIMINARES |  |  |  |  | 21755.52 | 6.8%
1.1 | 103689 | SINAPI | FORNECIMENTO E INSTALAÇÃO DE PLACA DE OBRA COM CHAPA GALVANIZADA E ESTRUTURA DE MADEIRA. AF_03/2022_PS | m² | 6 | 306.77 | 389.14 | 2334.84 | 0.7297%
1.2 | 3240 | ORSE | Demolição de piso de alta resistência | m² | 198 | 19.67 | 24.95 | 4940.1 | 1.544%
1.3 | 100998 | SINAPI | CARGA, MANOBRA E DESCARGA DE ENTULHO EM CAMINHÃO BASCULANTE 10 M³ - CARGA COM ESCAVADEIRA HIDRÁULICA (CAÇAMBA DE 0,80 M³ / 111 HP) E DESCARGA LIVRE (UNIDADE: T). AF_07/2020 | T | 2.44 | 5.96 | 7.56 | 18.45 | 0.005766%
1.4 | 98459 | SINAPI | TAPUME COM TELHA METÁLICA. AF_03/2024 | m² | 74.8 | 85.05 | 107.89 | 8070.17 | 2.522%
1.4 | 7768 | ORSE | Remoção de poste de ferro galvanizado simples (6.00 a 10.00 m) sem reaproveitamento | un | 1 | 35.03 | 44.44 | 44.44 | 0.01389%
1.5 | C2851 | SEINFRA | INSTALAÇÕES PROVISÓRIAS DE ÁGUA | UN | 1 | 1343.32 | 1704 | 1704 | 0.5326%
1.6 | C2850 | SEINFRA | INSTALAÇÕES PROVISÓRIAS DE LUZ , FORÇA,TELEFONE E LÓGICA | UN | 1 | 1676.69 | 2126.88 | 2126.88 | 0.6647%
1.7 | 100576 | SINAPI | REGULARIZAÇÃO E COMPACTAÇÃO DE SUBLEITO DE SOLO PREDOMINANTEMENTE ARGILOSO. AF_11/2019 | m² | 784 | 2.53 | 3.21 | 2516.64 | 0.7866%
2 |  |  | PAVIMENTAÇÃO - PRAÇA |  |  |  |  | 30804 | 9.628%
2.1 | 94273 | SINAPI | ASSENTAMENTO DE GUIA (MEIO-FIO) EM TRECHO RETO, CONFECCIONADA EM CONCRETO PRÉ-FABRICADO, DIMENSÕES 100X15X13X30 CM (COMPRIMENTO X BASE INFERIOR X BASE SUPERIOR X ALTURA). AF_01/2024 | M | 96.88 | 53.2 | 67.48 | 6537.46 | 2.043%
2.2 | 92396 | SINAPI | EXECUÇÃO DE PASSEIO EM PISO INTERTRAVADO, COM BLOCO RETANGULAR COR NATURAL DE 20 X 10 CM, ESPESSURA 6 CM. AF_10/2022 | m² | 245.47 | 73.14 | 92.78 | 22774.71 | 7.118%
2.3 | 94994 | SINAPI | EXECUÇÃO DE PASSEIO (CALÇADA) OU PISO DE CONCRETO COM CONCRETO MOLDADO IN LOCO, FEITO EM OBRA, ACABAMENTO CONVENCIONAL, ESPESSURA 8 CM, ARMADO. AF_08/2022 | m² | 13.02 | 90.33 | 114.58 | 1491.83 | 0.4663%
3 |  |  | QUADRA SOCIETY |  |  |  |  | 112196.55 | 35.07%
3.1 | 93358 | SINAPI | ESCAVAÇÃO MANUAL DE VALA COM PROFUNDIDADE MENOR OU IGUAL A 1,30 M. AF_02/2021 | m³ | 10.76 | 71.8 | 91.08 | 980.02 | 0.3063%
3.2 | 94971 | SINAPI | CONCRETO FCK = 25MPA, TRAÇO 1:2,3:2,7 (EM MASSA SECA DE CIMENTO/ AREIA MÉDIA/ BRITA 1) - PREPARO MECÂNICO COM BETONEIRA 600 L. AF_05/2021 | m³ | 36 | 483.25 | 613 | 22068 | 6.897%
3.3 | 96396 | SINAPI | EXECUÇÃO E COMPACTAÇÃO DE BASE E OU SUB BASE PARA PAVIMENTAÇÃO DE BRITA GRADUADA SIMPLES - EXCLUSIVE CARGA E TRANSPORTE. AF_11/2019 | m³ | 2.98 | 179.41 | 227.58 | 678.19 | 0.212%
3.4 | 94342 | SINAPI | ATERRO MANUAL DE VALAS COM AREIA PARA ATERRO. AF_08/2023 | m³ | 9.34 | 112.74 | 143.01 | 1335.71 | 0.4175%
3.5 | 102363 | SINAPI | ALAMBRADO PARA QUADRA POLIESPORTIVA, ESTRUTURADO POR TUBOS DE ACO GALVANIZADO, (MONTANTES COM DIAMETRO 2", TRAVESSAS E ESCORAS COM DIÂMETRO 1 ¼"), COM TELA DE ARAME GALVANIZADO, FIO 12 BWG E MALHA QUADRADA 5X5CM (EXCETO MURETA). AF_03/2021 | m² | 222 | 167.38 | 212.32 | 47135.04 | 14.73%
3.6 | 10042 | ORSE | Fornecimento e instalação de grama sintética 42mm, alta durabilidade, cor verde, proteção raios UV e luz solar, incluso cola, type, areia tratada, borracha e mão de obra especializada | m² | 312 | 61.9 | 78.52 | 24498.24 | 7.657%
3.7 | 2408 | ORSE | Trave para campo de futebol soçaite, desmontável | par | 1 | 2611.89 | 3313.18 | 3313.18 | 1.036%
3.8 | 103328 | SINAPI | ALVENARIA DE VEDAÇÃO DE BLOCOS CERÂMICOS FURADOS NA HORIZONTAL DE 9X19X19 CM (ESPESSURA 9 CM) E ARGAMASSA DE ASSENTAMENTO COM PREPARO EM BETONEIRA. AF_12/2021 | m² | 79.54 | 73.83 | 93.65 | 7448.92 | 2.328%
3.9 | 87878 | SINAPI | CHAPISCO APLICADO EM ALVENARIAS E ESTRUTURAS DE CONCRETO INTERNAS, COM COLHER DE PEDREIRO. ARGAMASSA TRAÇO 1:3 COM PREPARO MANUAL. AF_10/2022 | m² | 43.11 | 4.29 | 5.44 | 234.52 | 0.0733%
3.10 | 87548 | SINAPI | MASSA ÚNICA, EM ARGAMASSA TRAÇO 1:2:8, PREPARO MANUAL, APLICADA MANUALMENTE EM PAREDES INTERNAS DE AMBIENTES COM ÁREA ENTRE 5M² E 10M², E = 10MM, COM TALISCAS. AF_03/2024 | m² | 57.36 | 26.37 | 33.45 | 1918.69 | 0.5997%
3.11 | CPU-105/2021-PALMARES | Próprio | PORTÃO TUBULAR, CONFORME PADRÃO COMPESA, EM FERRO GALVANIZADO DE 1 1/2", COM CONTRAVENTAMENTO EM TUBO DE FERRO GALVANIZADO DE 1" E COM TELA ARAMADA # 1" COM FIO Nº 10, INCLUSIVE DOBRADIÇAS, BATEDOR, FECHO, PINTURA E ASSENTAMENTO EM ESTRUTURA DE CONCRETO - (REF. COMPESA 32.04.01U - 05/2023) | m² | 2 | 1019.33 | 1293.02 | 2586.04 | 0.8083%
4 |  |  | INSTALAÇÕES ELETRICA (GERAL) |  |  |  |  | 45538.02 | 14.23%
4.1 | 8896 | ORSE | Caixa de passagem pvc 15x15x8cm p/eletrica, tipo Aquatic ou similar | un | 2 | 42.75 | 54.23 | 108.46 | 0.0339%
4.2 | 91854 | SINAPI | ELETRODUTO FLEXÍVEL CORRUGADO, PVC, DN 25 MM (3/4"), PARA CIRCUITOS TERMINAIS, INSTALADO EM PAREDE - FORNECIMENTO E INSTALAÇÃO. AF_03/2023 | M | 83.9 | 8.63 | 10.95 | 918.71 | 0.2871%
4.3 | 101632 | SINAPI | RELÉ FOTOELÉTRICO PARA COMANDO DE ILUMINAÇÃO EXTERNA 1000 W - FORNECIMENTO E INSTALAÇÃO. AF_08/2020 | UN | 1 | 38.06 | 48.28 | 48.28 | 0.01509%
4.4 | 98111 | SINAPI | CAIXA DE INSPEÇÃO PARA ATERRAMENTO, CIRCULAR, EM POLIETILENO, DIÂMETRO INTERNO = 0,3 M. AF_12/2020 | UN | 3 | 46.5 | 58.99 | 176.97 | 0.05531%
4.5 | 96986 | SINAPI | HASTE DE ATERRAMENTO, DIÂMETRO 3/4", COM 3 METROS - FORNECIMENTO E INSTALAÇÃO. AF_08/2023 | UN | 3 | 199.62 | 253.22 | 759.66 | 0.2374%
4.6 | 101657 | SINAPI | LUMINÁRIA DE LED PARA ILUMINAÇÃO PÚBLICA, DE 98 W ATÉ 137 W - FORNECIMENTO E INSTALAÇÃO. AF_08/2020 | UN | 8 | 640.03 | 811.88 | 6495.04 | 2.03%
4.7 | 12808 | ORSE | Refletor Slim LED 200W de potência, branco Frio, 6500k, Autovolt, marca G-light ou similar | un | 12 | 266.45 | 337.99 | 4055.88 | 1.268%
4.8 | 93654 | SINAPI | DISJUNTOR MONOPOLAR TIPO DIN, CORRENTE NOMINAL DE 16A - FORNECIMENTO E INSTALAÇÃO. AF_10/2020 | UN | 1 | 14.86 | 18.85 | 18.85 | 0.005891%
4.9 | CPU-106/2021-PALMARES | Próprio | POSTE DECORATIVO 4 PÉTALAS, EM AÇO GALVANIZADO, COM 5M Ø=60,3MM PINTADO, INCLUSIVE 4 LUMINÁRIA DE LED 50W - FORNECIMENTO E INSTALAÇÃO | UN | 2 | 2228.4 | 2826.73 | 5653.46 | 1.767%
4.10 | 93655 | SINAPI | DISJUNTOR MONOPOLAR TIPO DIN, CORRENTE NOMINAL DE 20A - FORNECIMENTO E INSTALAÇÃO. AF_10/2020 | UN | 1 | 16.06 | 20.37 | 20.37 | 0.006367%
4.11 | 101636 | SINAPI | BRAÇO PARA ILUMINAÇÃO PÚBLICA, EM TUBO DE AÇO GALVANIZADO, COMPRIMENTO DE 1,50 M, PARA FIXAÇÃO EM POSTE DE CONCRETO - FORNECIMENTO E INSTALAÇÃO. AF_08/2020 | UN | 8 | 146.15 | 185.39 | 1483.12 | 0.4635%
4.12 | 8371 | ORSE | Poste circular de concreto 10/200 - fornecimento e assentamento | un | 1 | 2222.87 | 2819.71 | 2819.71 | 0.8813%
4.13 | 100623 | SINAPI | POSTE DE AÇO CONICO CONTÍNUO CURVO DUPLO, ENGASTADO, H=9M, INCLUSIVE LUMINÁRIAS, SEM LÂMPADAS - FORNECIMENTO E INSTALACAO. AF_11/2019 | UN | 6 | 2300.74 | 2918.49 | 17510.94 | 5.473%
4.14 | 93660 | SINAPI | DISJUNTOR BIPOLAR TIPO DIN, CORRENTE NOMINAL DE 10A - FORNECIMENTO E INSTALAÇÃO. AF_10/2020 | UN | 1 | 71.61 | 90.84 | 90.84 | 0.02839%
4.15 | 93653 | SINAPI | DISJUNTOR MONOPOLAR TIPO DIN, CORRENTE NOMINAL DE 10A - FORNECIMENTO E INSTALAÇÃO. AF_10/2020 | UN | 1 | 14.34 | 18.19 | 18.19 | 0.005685%
4.16 | 93657 | SINAPI | DISJUNTOR MONOPOLAR TIPO DIN, CORRENTE NOMINAL DE 32A - FORNECIMENTO E INSTALAÇÃO. AF_10/2020 | UN | 1 | 17.45 | 22.14 | 22.14 | 0.00692%
4.17 | 7996 | ORSE | Disjuntor bipolar DR 25 A - Dispositivo residual diferencial, tipo AC, 30MA,ref.5SM1 312-OMB, Siemens ou similar | un | 1 | 302.13 | 383.25 | 383.25 | 0.1198%
4.18 | 91929 | SINAPI | CABO DE COBRE FLEXÍVEL ISOLADO, 4 MM², ANTI-CHAMA 0,6/1,0 KV, PARA CIRCUITOS TERMINAIS - FORNECIMENTO E INSTALAÇÃO. AF_03/2023 | M | 83.9 | 6.2 | 7.86 | 659.45 | 0.2061%
4.19 | 101875 | SINAPI | QUADRO DE DISTRIBUIÇÃO DE ENERGIA EM CHAPA DE AÇO GALVANIZADO, DE EMBUTIR, COM BARRAMENTO TRIFÁSICO, PARA 12 DISJUNTORES DIN 100A - FORNECIMENTO E INSTALAÇÃO. AF_10/2020 | UN | 1 | 353.76 | 448.74 | 448.74 | 0.1403%
4.20 | 4119 | ORSE | Cabo de cobre PP Cordplast 4 x 4.0 mm2, 450/750v - Fornecimento e instalação | M | 153.9 | 19.7 | 24.99 | 3845.96 | 1.202%
5 |  |  | INSTALAÇÕES HIDRAULICAS |  |  |  |  | 155.58 | 0.04863%
5.1 | 89446 | SINAPI | TUBO, PVC, SOLDÁVEL, DN 25MM, INSTALADO EM PRUMADA DE ÁGUA - FORNECIMENTO E INSTALAÇÃO. AF_06/2022 | M | 6 | 5.22 | 6.62 | 39.72 | 0.01241%
5.2 | 86916 | SINAPI | TORNEIRA PLÁSTICA 3/4" PARA TANQUE - FORNECIMENTO E INSTALAÇÃO. AF_01/2020 | UN | 1 | 23.07 | 29.26 | 29.26 | 0.009145%
5.3 | 89353 | SINAPI | REGISTRO DE GAVETA BRUTO, LATÃO, ROSCÁVEL, 3/4" - FORNECIMENTO E INSTALAÇÃO. AF_08/2021 | UN | 1 | 39.37 | 49.94 | 49.94 | 0.01561%
5.4 | 89481 | SINAPI | JOELHO 90 GRAUS, PVC, SOLDÁVEL, DN 25MM, INSTALADO EM PRUMADA DE ÁGUA - FORNECIMENTO E INSTALAÇÃO. AF_06/2022 | UN | 3 | 4.53 | 5.75 | 17.25 | 0.005391%
5.5 | 94672 | SINAPI | JOELHO 90 GRAUS COM BUCHA DE LATÃO, PVC, SOLDÁVEL, DN 25 MM X 3/4", INSTALADO EM RESERVAÇÃO PREDIAL DE ÁGUA - FORNECIMENTO E INSTALAÇÃO. AF_04/2024 | UN | 1 | 5.3 | 6.72 | 6.72 | 0.0021%
5.6 | 89440 | SINAPI | TE, PVC, SOLDÁVEL, DN 25MM, INSTALADO EM RAMAL DE DISTRIBUIÇÃO DE ÁGUA - FORNECIMENTO E INSTALAÇÃO. AF_06/2022 | UN | 1 | 10 | 12.69 | 12.69 | 0.003966%
6 |  |  | URBANIZAÇÃO - PRAÇA |  |  |  |  | 4978.54 | 1.556%
6.1 | 98504 | SINAPI | PLANTIO DE GRAMA BATATAIS EM PLACAS. AF_05/2018 | m² | 89.04 | 19.65 | 24.93 | 2219.77 | 0.6938%
6.2 | 98520 | SINAPI | APLICAÇÃO DE ADUBO EM SOLO. AF_05/2018 | m² | 89.04 | 4.36 | 5.53 | 492.39 | 0.1539%
6.3 | 98511 | SINAPI | PLANTIO DE ÁRVORE ORNAMENTAL COM ALTURA DE MUDA MAIOR QUE 2,00 M E MENOR OU IGUAL A 4,00 M. AF_05/2018 | UN | 9 | 198.52 | 251.82 | 2266.38 | 0.7083%
7 |  |  | PINTURA |  |  |  |  | 3681.96 | 1.151%
7.1 | 102492 | SINAPI | PINTURA DE PISO COM TINTA ACRÍLICA, APLICAÇÃO MANUAL, 3 DEMÃOS, INCLUSO FUNDO PREPARADOR. AF_05/2021 | m² | 90.2 | 25.68 | 32.58 | 2938.72 | 0.9185%
7.2 | 88489 | SINAPI | PINTURA LÁTEX ACRÍLICA PREMIUM, APLICAÇÃO MANUAL EM PAREDES, DUAS DEMÃOS. AF_04/2023 | m² | 46.54 | 12.59 | 15.97 | 743.24 | 0.2323%
8 |  |  | SERVIÇOS COMPLEMENTARES - PRAÇA |  |  |  |  | 53968.34 | 16.87%
8.1 | COTAÇÃO- 001/2022- PALMARES | Próprio | EQUIPAMENTO GINÁSTICA - ROTAÇÃO VERTICAL COM DUPLA DIAGONAL | UN | 1 | 1688.01 | 2141.24 | 2141.24 | 0.6692%
8.2 | COTAÇÃO- 002/2022- PALMARES | Próprio | EQUIPAMENTO GINÁSTICA - BICICLETA DUPLA | UN | 1 | 3380 | 4287.53 | 4287.53 | 1.34%
8.3 | COTAÇÃO- 012/2022- PALMARES | Próprio | EQUIPAMENTO GINÁSTICA - PEITORAL COM PUXADOR ART. SUPERIOR | UN | 1 | 4222 | 5355.61 | 5355.61 | 1.674%
8.4 | COTAÇÃO- 007/2022- PALMARES | Próprio | EQUIPAMENTO GINÁSTICA - ESQUI DUPLO | UN | 1 | 4435 | 5625.8 | 5625.8 | 1.758%
8.5 | COTAÇÃO- 014/2022- PALMARES | Próprio | EQUIPAMENTO GINÁSTICA - SIMULADOR DE ESCADA DUPLO | UN | 1 | 4225 | 5359.41 | 5359.41 | 1.675%
8.6 | COTAÇÃO- 013/2022- PALMARES | Próprio | EQUIPAMENTO GINÁSTICA - ADUÇÃO E ABDUÇÃO PENDULO DUPLO | UN | 1 | 3485 | 4420.72 | 4420.72 | 1.382%
8.7 | COTAÇÃO- 015/2022- PALMARES | Próprio | EQUIPAMENTO GINÁSTICA - SIMULADOR DE REMO DUPLO | UN | 1 | 3800 | 4820.3 | 4820.3 | 1.507%
8.8 | COTAÇÃO- 016/2022- PALMARES | Próprio | EQUIPAMENTO GINÁSTICA - MULTI EXERCITADOR COM 6 FUNÇÕES | UN | 1 | 6385 | 8099.37 | 8099.37 | 2.531%
8.9 | COTAÇÃO- 017/2022- PALMARES | Próprio | EQUIPAMENTO GINÁSTICA - ELIPTICO MECANICO DUPLO | UN | 1 | 4960 | 6291.76 | 6291.76 | 1.966%
8.10 | COTAÇÃO- 018/2022- PALMARES | Próprio | EQUIPAMENTO GINÁSTICA - VOADOR PEITORAL COM VOADOR DORSAL | UN | 1 | 3905 | 4953.49 | 4953.49 | 1.548%
8.11 | COTAÇÃO- 019/2022- PALMARES | Próprio | EQUIPAMENTO GINÁSTICA - BICICLETA MÃO DUPLA | UN | 1 | 2060 | 2613.11 | 2613.11 | 0.8167%
9 |  |  | SERVIÇOS FINAIS - PRAÇA |  |  |  |  | 15097.51 | 4.719%
9.1 | 103307 | SINAPI | INSTALAÇÃO DE LIXEIRA METÁLICA DUPLA, CAPACIDADE DE 60 L, EM TUBO DE AÇO CARBONO E CESTOS EM CHAPA DE AÇO COM PINTURA ELETROSTÁTICA, SOBRE PISO DE CONCRETO EXISTENTE. AF_11/2021 | UN | 2 | 1324.04 | 1679.54 | 3359.08 | 1.05%
9.2 | COTAÇÃO- 003/2022- PALMARES | Próprio | BANCO DANDARA - ESTRUTURA EM CONCRETO/MADEIRA | UN | 10 | 850 | 1078.23 | 10782.3 | 3.37%
9.3 | 00010848 | SINAPI | PLACA DE INAUGURACAO METALICA, *40* CM X *60* CM | UN | 1 | 753.75 | 956.13 | 956.13 | 0.2988%
10 |  |  | RUA GILBERTO LINS |  |  |  |  | 31776.61 | 9.932%
10.1 | 94273 | SINAPI | ASSENTAMENTO DE GUIA (MEIO-FIO) EM TRECHO RETO, CONFECCIONADA EM CONCRETO PRÉ-FABRICADO, DIMENSÕES 100X15X13X30 CM (COMPRIMENTO X BASE INFERIOR X BASE SUPERIOR X ALTURA). AF_01/2024 | M | 84 | 53.2 | 67.48 | 5668.32 | 1.772%
10.2 | 92396 | SINAPI | EXECUÇÃO DE PASSEIO EM PISO INTERTRAVADO, COM BLOCO RETANGULAR COR NATURAL DE 20 X 10 CM, ESPESSURA 6 CM. AF_10/2022 | m² | 281.4 | 73.14 | 92.78 | 26108.29 | 8.16%
[5 empty] | Total sem BDI |  | 252228.64
[5 empty] | Total do BDI |  | 67723.99
[5 empty] | Total Geral |  | 319952.63
_______________________________________________________________ Ricardo Dionizio Lins Engenheiro Civil