## BDI
PLANILHA PARA CÁLCULO DO BDI
OBS: Só alterar os valores das células amarelas.
| DADOS (%) | decimal
AC | 3.43 | 0.0343
S + G | 0.28 | 0.0028
R | 1 | 0.01
DF | 0.94 | 0.0094
L | 6.4 | 0.064
I | 6.65 | 0.0665
PIS | 0.65
COFINS | 3
ISS | 3
CPRB
BDI | 20.47%
Legenda:
AC: | taxa de administração central
S: | taxa de seguros
R: | taxa de riscos
G: | taxa de garantias
DF: | taxa de despesas financeiras
L: | taxa de lucro/remuneração
I: | taxa de incidência de impostos (PIS, CONFINS, ISS, CPRB)
FÓRMULA:
Note on B8: Inserir os percentuais respeitando os limites mín. e máx. para o tipo de obra.

## PLANILHA ORÇAMENTARIA S DES. (hidden)
DATA: 20/12/2015
FOLHA: 01
OBRA: PAVIMENTAÇÃO DE VIAS URBANAS NO MUNICIPIO DE BELO JARDIM
ART 189692122015
ITEM | CODIGO SINAPI OUT / 2015. DNIT MARÇO/2015 ORSE AGOSTO/ 2015 | DISCRIMINAÇÃO DOS SERVIÇOS | UNID. | QUANT | PREÇO UNITÁRIO S/ BDI | PREÇO UNITÁRIO C/ BDI | PREÇO TOTAL
1.0 |  | SERVIÇOS PRELIMINARES |  |  |  |  | 1075.775
1.1 | 74209/001 | PLACA DE OBRA EM CHAPA DE ACO GALVANIZADO | M² | 2.5 | 348.29 | 430.31 | 1075.775 | 1.2355
2.0 |  | PAVIMENTAÇÃO |  |  |  |  | 742290.5184
2.1 |  | RUA MANOEL JOSÉ DE OLIVEIRA |  |  |  |  | 298269.7622
2.1.1 | 72961 | REGULARIZACAO E COMPACTACAO DE SUBLEITO ATE 20 CM DE ESPESSURA | M² | 3073.8 | 1.28 | 1.58 | 4856.604 | 1.2355
2.1.2 | 72799 | PAVIMENTO EM PARALELEPIPEDO SOBRE COLCHAO DE AREIA REJUNTADO COM ARGAMASSA DE CIMENTO E AREIA NO TRAÇO 1:3 (PEDRAS PEQUENAS 30 A 35 PECAS POR M2) | M² | 2896.69 | 47.98 | 59.28 | 171715.7832 | 1.2355
2.1.3 | 74223/002 | MEIO-FIO EM PEDRA GRANITICA, REJUNTADO C/ARGAMASSA CIMENTO E AREIA 1:3 | M | 1006.06 | 25.14 | 31.06 | 31248.2236 | 1.2355
2.1.4 | 74211/001 | LINHA D AGUA EM PARALELEPIPEDOS GRANITICOS, REJUNTADOS C/ ARG DE CIMENTO E AREIA TRACO 1:3 SOBRE LASTRO DE BRITA E BERÇO DE AREIA | M | 1006.06 | 28.37 | 35.05 | 35262.403 | 1.2355
2.1.5 | 73892/002 | EXECUÇÃO DE PASSEIO (CALÇADA) EM CONCRETO 12 MPA, TRAÇO 1:3:5 (CIMENTO /AREIA/BRITA), PREPARO MECÂNICO, ESPESSURA 7CM, COM JUNTA DE DILATAÇÃO EM MADEIRA, INCLUSO LANÇAMENTO E ADENSAMENTO | M2 | 1373.16 | 31.96 | 39.49 | 54226.0884 | 1.2355
2.1.6 | 04689/ ORSE AGOSTO 2015 | PISO TATIL DIRENCIONAL E OU ALERTA DE CONCRETO, COLORIDO, DIM. 30X30CM PARA DEFICIENTE VISUAL | M2 | 16.2 | 48 | 59.3 | 960.66 | 1.2355
2.2 |  | TRAVESSA JURACY DE ALMEIDA |  |  |  |  | 75660.6372 | 1.2355
2.2.1 | 72961 | REGULARIZACAO E COMPACTACAO DE SUBLEITO ATE 20 CM DE ESPESSURA | M² | 781.86 | 1.28 | 1.58 | 1235.3388 | 1.2355
2.2.2 | 72799 | PAVIMENTO EM PARALELEPIPEDO SOBRE COLCHAO DE AREIA REJUNTADO COM ARGAMASSA DE CIMENTO E AREIA NO TRAÇO 1:3 (PEDRAS PEQUENAS 30 A 35 PECAS POR M2) | M² | 729.74 | 47.98 | 59.28 | 43258.9872 | 1.2355
2.2.3 | 74223/002 | MEIO-FIO EM PEDRA GRANITICA, REJUNTADO C/ARGAMASSA CIMENTO E AREIA 1:3 | M | 260.62 | 25.14 | 31.06 | 8094.8572 | 1.2355
2.2.4 | 74211/001 | LINHA D AGUA EM PARALELEPIPEDOS GRANITICOS, REJUNTADOS C/ ARG DE CIMENTO E AREIA TRACO 1:3 SOBRE LASTRO DE BRITA E BERÇO DE AREIA | M | 260.62 | 28.37 | 35.05 | 9134.731 | 1.2355
2.2.5 | 73892/002 | EXECUÇÃO DE PASSEIO (CALÇADA) EM CONCRETO 12 MPA, TRAÇO 1:3:5 (CIMENTO /AREIA/BRITA), PREPARO MECÂNICO, ESPESSURA 7CM, COM JUNTA DE DILATAÇÃO EM MADEIRA, INCLUSO LANÇAMENTO E ADENSAMENTO | M2 | 336.7 | 31.96 | 39.49 | 13296.283 | 1.2355
2.2.6 | 04689/ ORSE AGOSTO 2015 | PISO TATIL DIRENCIONAL E OU ALERTA DE CONCRETO, COLORIDO, DIM. 30X30CM PARA DEFICIENTE VISUAL | M2 | 10.8 | 48 | 59.3 | 640.44 | 1.2355
2.3 |  | TRAVESSA JOSÉ CADETE |  |  |  |  | 80760.0833 | 1.2355
2.3.1 | 72961 | REGULARIZACAO E COMPACTACAO DE SUBLEITO ATE 20 CM DE ESPESSURA | M² | 810.18 | 1.28 | 1.58 | 1280.0844 | 0
2.3.2 | 72799 | PAVIMENTO EM PARALELEPIPEDO SOBRE COLCHAO DE AREIA REJUNTADO COM ARGAMASSA DE CIMENTO E AREIA NO TRAÇO 1:3 (PEDRAS PEQUENAS 30 A 35 PECAS POR M2) | M² | 789.21 | 47.98 | 59.28 | 46784.3688 | 1.2355
2.3.3 | 74223/002 | MEIO-FIO EM PEDRA GRANITICA, REJUNTADO C/ARGAMASSA CIMENTO E AREIA 1:3 | M | 270.06 | 25.14 | 31.06 | 8388.0636 | 1.2355
2.3.4 | 74211/001 | LINHA D AGUA EM PARALELEPIPEDOS GRANITICOS, REJUNTADOS C/ ARG DE CIMENTO E AREIA TRACO 1:3 SOBRE LASTRO DE BRITA E BERÇO DE AREIA | M | 281.86 | 28.37 | 35.05 | 9879.193 | 1.2355
2.3.5 | 73892/002 | EXECUÇÃO DE PASSEIO (CALÇADA) EM CONCRETO 12 MPA, TRAÇO 1:3:5 (CIMENTO /AREIA/BRITA), PREPARO MECÂNICO, ESPESSURA 7CM, COM JUNTA DE DILATAÇÃO EM MADEIRA, INCLUSO LANÇAMENTO E ADENSAMENTO | M2 | 349.15 | 31.96 | 39.49 | 13787.9335 | 1.2355
2.3.6 | 04689/ ORSE AGOSTO 2015 | PISO TATIL DIRENCIONAL E OU ALERTA DE CONCRETO, COLORIDO, DIM. 30X30CM PARA DEFICIENTE VISUAL | M2 | 10.8 | 48 | 59.3 | 640.44 | 1.2355
2.4 |  | RUA NELSON MEDEIROS DE CASTRO |  |  |  |  | 71731.0747 | 1.2355
2.4.1 | 72961 | REGULARIZACAO E COMPACTACAO DE SUBLEITO ATE 20 CM DE ESPESSURA | M² | 724.8 | 1.28 | 1.58 | 1145.184 | 1.2355
2.4.2 | 72799 | PAVIMENTO EM PARALELEPIPEDO SOBRE COLCHAO DE AREIA REJUNTADO COM ARGAMASSA DE CIMENTO E AREIA NO TRAÇO 1:3 (PEDRAS PEQUENAS 30 A 35 PECAS POR M2) | M² | 676.48 | 47.98 | 59.28 | 40101.7344 | 1.2355
2.4.3 | 74223/002 | MEIO-FIO EM PEDRA GRANITICA, REJUNTADO C/ARGAMASSA CIMENTO E AREIA 1:3 | M | 229.34 | 25.14 | 31.06 | 7123.3004 | 1.2355
2.4.4 | 74211/001 | LINHA D AGUA EM PARALELEPIPEDOS GRANITICOS, REJUNTADOS C/ ARG DE CIMENTO E AREIA TRACO 1:3 SOBRE LASTRO DE BRITA E BERÇO DE AREIA | M | 241.6 | 28.37 | 35.05 | 8468.08 | 1.2355
2.4.5 | 73892/002 | EXECUÇÃO DE PASSEIO (CALÇADA) EM CONCRETO 12 MPA, TRAÇO 1:3:5 (CIMENTO /AREIA/BRITA), PREPARO MECÂNICO, ESPESSURA 7CM, COM JUNTA DE DILATAÇÃO EM MADEIRA, INCLUSO LANÇAMENTO E ADENSAMENTO | M2 | 360.91 | 31.96 | 39.49 | 14252.3359 | 1.2355
2.4.6 | 04689/ ORSE AGOSTO 2015 | PISO TATIL DIRENCIONAL E OU ALERTA DE CONCRETO, COLORIDO, DIM. 30X30CM PARA DEFICIENTE VISUAL | M2 | 10.8 | 48 | 59.3 | 640.44 | 1.2355
2.5 |  | RUA PROJETADA 02 |  |  |  |  | 73200.2287 | 1.2355
2.5.1 | 72961 | REGULARIZACAO E COMPACTACAO DE SUBLEITO ATE 20 CM DE ESPESSURA | M² | 748.2 | 1.28 | 1.58 | 1182.156 | 1.2355
2.5.2 | 72799 | PAVIMENTO EM PARALELEPIPEDO SOBRE COLCHAO DE AREIA REJUNTADO COM ARGAMASSA DE CIMENTO E AREIA NO TRAÇO 1:3 (PEDRAS PEQUENAS 30 A 35 PECAS POR M2) | M² | 713.56 | 47.98 | 59.28 | 42299.8368 | 1.2355
2.5.3 | 74223/002 | MEIO-FIO EM PEDRA GRANITICA, REJUNTADO C/ARGAMASSA CIMENTO E AREIA 1:3 | M | 244.27 | 25.14 | 31.06 | 7587.0262 | 1.2355
2.5.4 | 74211/001 | LINHA D AGUA EM PARALELEPIPEDOS GRANITICOS, REJUNTADOS C/ ARG DE CIMENTO E AREIA TRACO 1:3 SOBRE LASTRO DE BRITA E BERÇO DE AREIA | M | 249.4 | 28.37 | 35.05 | 8741.47 | 1.2355
2.5.5 | 73892/002 | EXECUÇÃO DE PASSEIO (CALÇADA) EM CONCRETO 12 MPA, TRAÇO 1:3:5 (CIMENTO /AREIA/BRITA), PREPARO MECÂNICO, ESPESSURA 7CM, COM JUNTA DE DILATAÇÃO EM MADEIRA, INCLUSO LANÇAMENTO E ADENSAMENTO | M2 | 323.93 | 31.96 | 39.49 | 12791.9957 | 1.2355
2.5.6 | 04689/ ORSE AGOSTO 2015 | PISO TATIL DIRENCIONAL E OU ALERTA DE CONCRETO, COLORIDO, DIM. 30X30CM PARA DEFICIENTE VISUAL | M2 | 10.08 | 48 | 59.3 | 597.744 | 1.2355
2.6 |  | RUA PROJETADA 03 |  |  |  |  | 96749.4924 | 1.2355
2.6.1 | 72961 | REGULARIZACAO E COMPACTACAO DE SUBLEITO ATE 20 CM DE ESPESSURA | M² | 999.9 | 1.28 | 1.58 | 1579.842 | 1.2355
2.6.2 | 72799 | PAVIMENTO EM PARALELEPIPEDO SOBRE COLCHAO DE AREIA REJUNTADO COM ARGAMASSA DE CIMENTO E AREIA NO TRAÇO 1:3 (PEDRAS PEQUENAS 30 A 35 PECAS POR M2) | M² | 933.24 | 47.98 | 59.28 | 55322.4672 | 1.2355
2.6.3 | 74223/002 | MEIO-FIO EM PEDRA GRANITICA, REJUNTADO C/ARGAMASSA CIMENTO E AREIA 1:3 | M | 327.17 | 25.14 | 31.06 | 10161.9002 | 1.2355
2.6.4 | 74211/001 | LINHA D AGUA EM PARALELEPIPEDOS GRANITICOS, REJUNTADOS C/ ARG DE CIMENTO E AREIA TRACO 1:3 SOBRE LASTRO DE BRITA E BERÇO DE AREIA | M | 333.3 | 28.37 | 35.05 | 11682.165 | 1.2355
2.6.5 | 73892/002 | EXECUÇÃO DE PASSEIO (CALÇADA) EM CONCRETO 12 MPA, TRAÇO 1:3:5 (CIMENTO /AREIA/BRITA), PREPARO MECÂNICO, ESPESSURA 7CM, COM JUNTA DE DILATAÇÃO EM MADEIRA, INCLUSO LANÇAMENTO E ADENSAMENTO | M2 | 441.7 | 31.96 | 39.49 | 17442.733 | 1.2355
2.6.6 | 04689/ ORSE AGOSTO 2015 | PISO TATIL DIRENCIONAL E OU ALERTA DE CONCRETO, COLORIDO, DIM. 30X30CM PARA DEFICIENTE VISUAL | M2 | 9.45 | 48 | 59.3 | 560.385 | 1.2355
2.7 |  | RUA PROJETADA 04 |  |  |  |  | 23413.39 | 1.2355
2.7.1 | 72961 | REGULARIZACAO E COMPACTACAO DE SUBLEITO ATE 20 CM DE ESPESSURA | M² | 240 | 1.28 | 1.58 | 379.2 | 1.2355
2.7.2 | 72799 | PAVIMENTO EM PARALELEPIPEDO SOBRE COLCHAO DE AREIA REJUNTADO COM ARGAMASSA DE CIMENTO E AREIA NO TRAÇO 1:3 (PEDRAS PEQUENAS 30 A 35 PECAS POR M2) | M² | 224 | 47.98 | 59.28 | 13278.72 | 1.2355
2.7.3 | 74223/002 | MEIO-FIO EM PEDRA GRANITICA, REJUNTADO C/ARGAMASSA CIMENTO E AREIA 1:3 | M | 80 | 25.14 | 31.06 | 2484.8 | 1.2355
2.7.4 | 74211/001 | LINHA D AGUA EM PARALELEPIPEDOS GRANITICOS, REJUNTADOS C/ ARG DE CIMENTO E AREIA TRACO 1:3 SOBRE LASTRO DE BRITA E BERÇO DE AREIA | M | 80 | 28.37 | 35.05 | 2804 | 1.2355
2.7.5 | 73892/002 | EXECUÇÃO DE PASSEIO (CALÇADA) EM CONCRETO 12 MPA, TRAÇO 1:3:5 (CIMENTO /AREIA/BRITA), PREPARO MECÂNICO, ESPESSURA 7CM, COM JUNTA DE DILATAÇÃO EM MADEIRA, INCLUSO LANÇAMENTO E ADENSAMENTO | M2 | 105 | 31.96 | 39.49 | 4146.45 | 1.2355
2.7.6 | 04689/ ORSE AGOSTO 2015 | PISO TATIL DIRENCIONAL E OU ALERTA DE CONCRETO, COLORIDO, DIM. 30X30CM PARA DEFICIENTE VISUAL | M2 | 5.4 | 48 | 59.3 | 320.22 | 1.2355
1.2355
2.8 |  | RUA PROJETADA 05 |  |  |  |  | 22505.8499 | 1.2355
2.8.1 | 72961 | REGULARIZACAO E COMPACTACAO DE SUBLEITO ATE 20 CM DE ESPESSURA | M² | 223.08 | 1.28 | 1.58 | 352.4664 | 1.2355
2.8.2 | 72799 | PAVIMENTO EM PARALELEPIPEDO SOBRE COLCHAO DE AREIA REJUNTADO COM ARGAMASSA DE CIMENTO E AREIA NO TRAÇO 1:3 (PEDRAS PEQUENAS 30 A 35 PECAS POR M2) | M² | 206.86 | 47.98 | 59.28 | 12262.6608 | 1.2355
2.8.3 | 74223/002 | MEIO-FIO EM PEDRA GRANITICA, REJUNTADO C/ARGAMASSA CIMENTO E AREIA 1:3 | M | 81.12 | 25.14 | 31.06 | 2519.5872 | 1.2355
2.8.4 | 74211/001 | LINHA D AGUA EM PARALELEPIPEDOS GRANITICOS, REJUNTADOS C/ ARG DE CIMENTO E AREIA TRACO 1:3 SOBRE LASTRO DE BRITA E BERÇO DE AREIA | M | 81.12 | 28.37 | 35.05 | 2843.256 | 1.2355
2.8.5 | 73892/002 | EXECUÇÃO DE PASSEIO (CALÇADA) EM CONCRETO 12 MPA, TRAÇO 1:3:5 (CIMENTO /AREIA/BRITA), PREPARO MECÂNICO, ESPESSURA 7CM, COM JUNTA DE DILATAÇÃO EM MADEIRA, INCLUSO LANÇAMENTO E ADENSAMENTO | M2 | 106.55 | 31.96 | 39.49 | 4207.6595 | 1.2355
2.8.6 | 04689/ ORSE AGOSTO 2015 | PISO TATIL DIRENCIONAL E OU ALERTA DE CONCRETO, COLORIDO, DIM. 30X30CM PARA DEFICIENTE VISUAL | M2 | 5.4 | 48 | 59.3 | 320.22 | 1.2355
3.0 |  | SINALIZAÇÃO |  |  |  |  | 4453.99 | 1.2355
3.1 |  | RUA MANOEL JOSÉ DE OLIVEIRA |  |  |  |  | 628.4726 | 1.2355
3.1.1 | 73916/002 | PLACA ESMALTADA PARA INDENTIFICAÇÃO NR DE RUA DIMENSÕES 45X25CM | UNID. | 2 | 97.26 | 120.16 | 240.32 | 1.2355
3.1.2 | 4S 06 200 01 | FORNECIMENTO E IMPLANTAÇÃO PLACA SINALIZAÇÃO SEMI REFLETIVA | M2 | 1.38 | 227.66 | 281.27 | 388.1526 | 1.2355
3.2 |  | TRAVESSA JURACY DE ALMEIDA |  |  |  |  | 555.3424 | 1.2355
3.2.1 | 73916/002 | PLACA ESMALTADA PARA INDENTIFICAÇÃO NR DE RUA DIMENSÕES 45X25CM | UNID. | 2 | 97.26 | 120.16 | 240.32 | 1.2355
3.2.2 | 4S 06 200 01 | FORNECIMENTO E IMPLANTAÇÃO PLACA SINALIZAÇÃO SEMI REFLETIVA | M2 | 1.12 | 227.66 | 281.27 | 315.0224 | 1.2355
3.3 |  | TRAVESSA JOSÉ CADETE |  |  |  |  | 470.9614 | 1.2355
3.3.1 | 73916/002 | PLACA ESMALTADA PARA INDENTIFICAÇÃO NR DE RUA DIMENSÕES 45X25CM | UNID. | 2 | 97.26 | 120.16 | 240.32 | 1.2355
3.3.2 | 4S 06 200 01 | FORNECIMENTO E IMPLANTAÇÃO PLACA SINALIZAÇÃO SEMI REFLETIVA | M2 | 0.82 | 227.66 | 281.27 | 230.6414 | 1.2355
3.4 |  | RUA NELSON MEDEIROS DE CASTRO |  |  |  |  | 724.1044 | 1.2355
3.4.1 | 73916/002 | PLACA ESMALTADA PARA INDENTIFICAÇÃO NR DE RUA DIMENSÕES 45X25CM | UNID. | 2 | 97.26 | 120.16 | 240.32 | 1.2355
3.4.2 | 4S 06 200 01 | FORNECIMENTO E IMPLANTAÇÃO PLACA SINALIZAÇÃO SEMI REFLETIVA | M2 | 1.72 | 227.66 | 281.27 | 483.7844 | 1.2355
3.5 |  | RUA PROJETADA 02 |  |  |  |  | 555.3424 | 1.2355
3.5.1 | 73916/002 | PLACA ESMALTADA PARA INDENTIFICAÇÃO NR DE RUA DIMENSÕES 45X25CM | UNID. | 2 | 97.26 | 120.16 | 240.32 | 1.2355
3.5.2 | 4S 06 200 01 | FORNECIMENTO E IMPLANTAÇÃO PLACA SINALIZAÇÃO SEMI REFLETIVA | M2 | 1.12 | 227.66 | 281.27 | 315.0224 | 1.2355
3.6 |  | RUA PROJETADA 03 |  |  |  |  | 555.3424 | 1.2355
3.6.1 | 73916/002 | PLACA ESMALTADA PARA INDENTIFICAÇÃO NR DE RUA DIMENSÕES 45X25CM | UNID. | 2 | 97.26 | 120.16 | 240.32 | 1.2355
3.6.2 | 4S 06 200 01 | FORNECIMENTO E IMPLANTAÇÃO PLACA SINALIZAÇÃO SEMI REFLETIVA | M2 | 1.12 | 227.66 | 281.27 | 315.0224 | 1.2355
3.7 |  | RUA PROJETADA 04 |  |  |  |  | 482.2122 | 1.2355
3.7.1 | 73916/002 | PLACA ESMALTADA PARA INDENTIFICAÇÃO NR DE RUA DIMENSÕES 45X25CM | UNID. | 2 | 97.26 | 120.16 | 240.32 | 1.2355
3.7.2 | 4S 06 200 01 | FORNECIMENTO E IMPLANTAÇÃO PLACA SINALIZAÇÃO SEMI REFLETIVA | M2 | 0.86 | 227.66 | 281.27 | 241.8922 | 1.2355
3.8 |  | RUA PROJETADA 05 |  |  |  |  | 482.2122 | 1.2355
3.8.1 | 73916/002 | PLACA ESMALTADA PARA INDENTIFICAÇÃO NR DE RUA DIMENSÕES 45X25CM | UNID. | 2 | 97.26 | 120.16 | 240.32 | 1.2355
3.8.2 | 4S 06 200 01 | FORNECIMENTO E IMPLANTAÇÃO PLACA SINALIZAÇÃO SEMI REFLETIVA | M2 | 0.86 | 227.66 | 281.27 | 241.8922 | 1.2355
|  |  |  | TOTAL |  |  | 747820.2834
SECRETARIA DE OBRAS
PLANILHA ORÇAMENTARIA

## CRONOGRAMA S DES. (hidden)
CRONOGRAMA FÍSICO - FINANCEIRO
Prefeitura Municipal de Belo Jardim - PE
OBRA: PAVIMENTAÇÃO DE VIAS URBANAS NO MUNICIPIO DE BELO JARDIM | [9 empty] | ART 189692122015
Item | Discriminação | Valor | 30 DIAS |  | 60 DIAS |  | 90 DIAS |  | 120 DIAS |  | 150 DIAS
|  |  | % | R$ | % | R$ | % |  | % |  | %
1.0 | SERVIÇOS PRELIMINARES | 1075.775 | 100% | 1075.775 |  | 0 |  | 0 |  | 0 |  | 0
2.0 | PAVIMENTAÇÃO |  |  | 0 |  | 0 |  | 0 |  | 0 |  | 0
2.1 | RUA MANOEL JOSÉ DE OLIVEIRA | 298269.7622 | 50% | 149134.8811 | 30% | 89480.9287 | 20% | 59653.9524 |  | 0 |  | 0
2.2 | TRAVESSA JURACY DE ALMEIDA | 75660.6372 | 10% | 7566.0637 | 55% | 41613.3505 | 35% | 26481.223 |  | 0 |  | 0
2.3 | TRAVESSA JOSÉ CADETE | 80760.0833 |  | 0 | 20% | 16152.0167 | 60% | 48456.05 | 20% | 16152.0167 |  | 0
2.4 | RUA NELSON MEDEIROS DE CASTRO | 71731.0747 |  | 0 | 15% | 10759.6612 | 45% | 32278.9836 | 40% | 28692.4299 |  | 0
2.5 | RUA PROJETADA 02 | 73200.2287 |  | 0 |  | 0 | 5% | 3660.0114 | 35% | 25620.08 | 60% | 43920.1372
2.6 | RUA PROJETADA 03 | 96749.4924 |  | 0 |  | 0 |  | 0 | 50% | 48374.7462 | 50% | 48374.7462
2.7 | RUA PROJETADA 04 | 23413.39 | [6 empty] | 40% | 9365.356 | 60% | 14048.034
2.8 | RUA PROJETADA 05 | 22505.8499 | [6 empty] | 40% | 9002.34 | 60% | 13503.5099
3.0
3.1 | RUA MANOEL JOSÉ DE OLIVEIRA | 628.4726 |  | 0 |  | 0 |  | 0 | 50% | 314.2363 | 50% | 314.2363
3.2 | TRAVESSA JURACY DE ALMEIDA | 555.3424 |  | 0 |  | 0 |  | 0 | 50% | 277.6712 | 50% | 277.6712
3.3 | TRAVESSA JOSÉ CADETE | 470.9614 |  | 0 |  | 0 |  | 0 | 50% | 235.4807 | 50% | 235.4807
3.4 | RUA NELSON MEDEIROS DE CASTRO | 724.1044 |  | 0 |  | 0 |  | 0 | 40% | 289.6418 | 60% | 434.4626
3.5 | RUA PROJETADA 02 | 555.3424 |  | 0 |  | 0 |  | 0 | 20% | 111.0685 | 80% | 444.2739
3.6 | RUA PROJETADA 03 | 555.3424 |  | 0 |  | 0 |  | 0 | 20% | 111.0685 | 80% | 444.2739
3.7 | RUA PROJETADA 04 | 482.2122 |  | 0 |  | 0 |  | 0 | 20% | 96.4424 | 80% | 385.7698
3.8 | RUA PROJETADA 05 | 482.2122 |  | 0 |  | 0 |  | 0 | 10% | 48.2212 | 90% | 433.991
| TOTAL SIMPLES | 747820.2834 |  | 157776.7198 |  | 158005.957 |  | 170530.2205 |  | 138690.7993 |  | 122816.5868
| TOTAL ACUMULADO |  |  | 157776.7198 |  | 315782.6768 |  | 486312.8973 |  | 625003.6966 |  | 747820.2834
Belo Jardim, 20 de DEZEMBRO de 2015.
Sec. De Obras | [8 empty] | Eng. Civil
Nome: | Nildomar Santana Diniz | [7 empty] | Nome:
CREA: