## Orçamento Sintético
|  |  | Obra | Bancos |  | B.D.I.
|  |  | CONTRATAÇÃO DE EMPRESA DE ENGENHARIA PARA EXECUÇÃO DE REPAROS E EXECUÇÃO DE NOVA REDE DE SANEAMENTO E DRENAGEM EM DIVERSAS LOCALIDADES DO MUNICIPIO DE BELO JARDIM. - 2026 | SINAPI - 02/2026 - Pernambuco SBC - 02/2026 - Pernambuco ORSE - 02/2026 - Sergipe COMPESA - 07/2024 - Pernambuco |  | 20,47%
Orçamento Sintético
Item | Código | Banco | Descrição | Und | Quant. | Valor Unit | Valor Unit com BDI | Total | Peso (%)
1 |  |  | TUBOS |  |  |  |  | 3954950.5 | 52.05%
1.1 | COMPOSIÇÃO PROPRIA 02 | Próprio | ASSENTAMENTO DE TUBO DE CONCRETO DE150 MM, PARA REDE DE ESGOTO. | M | 500 | 7.22 | 8.69 | 4345 | 0.05719%
1.2 | COMPOSIÇÃO PROPRIA 01 | Próprio | ASSENTAMENTO DE TUBO DE CONCRETO DE 200 MM, PARA REDE DE ESGOTO. | M | 2500 | 8.8 | 10.6 | 26500 | 0.3488%
1.3 | 92834 | SINAPI | ASSENTAMENTO DE TUBO DE CONCRETO PARA REDES COLETORAS DE ESGOTO SANITÁRIO, DIÂMETRO DE 300 MM, JUNTA ELÁSTICA, INSTALADO EM LOCAL COM BAIXO NÍVEL DE INTERFERÊNCIAS (NÃO INCLUI FORNECIMENTO). AF_03/2024 | M | 1000 | 21.27 | 25.62 | 25620 | 0.3372%
1.4 | 92836 | SINAPI | ASSENTAMENTO DE TUBO DE CONCRETO PARA REDES COLETORAS DE ESGOTO SANITÁRIO, DIÂMETRO DE 400 MM, JUNTA ELÁSTICA, INSTALADO EM LOCAL COM BAIXO NÍVEL DE INTERFERÊNCIAS (NÃO INCLUI FORNECIMENTO). AF_03/2024 | M | 1000 | 27.94 | 33.65 | 33650 | 0.4429%
1.5 | 92840 | SINAPI | ASSENTAMENTO DE TUBO DE CONCRETO PARA REDES COLETORAS DE ESGOTO SANITÁRIO, DIÂMETRO DE 600 MM, JUNTA ELÁSTICA, INSTALADO EM LOCAL COM BAIXO NÍVEL DE INTERFERÊNCIAS (NÃO INCLUI FORNECIMENTO). AF_03/2024 | M | 350 | 42.43 | 51.11 | 17888.5 | 0.2354%
1.6 | 92815 | SINAPI | ASSENTAMENTO DE TUBO DE CONCRETO PARA REDES COLETORAS DE ÁGUAS PLUVIAIS, DIÂMETRO DE 1000 MM, JUNTA RÍGIDA, INSTALADO EM LOCAL COM BAIXO NÍVEL DE INTERFERÊNCIAS (NÃO INCLUI FORNECIMENTO). AF_03/2024 | M | 300 | 99.01 | 119.27 | 35781 | 0.4709%
1.7 | COMPOSIÇÃO PROPRIA 04 | Próprio | FORNECIMENTO E ASSENTAMENTO DE TUBO DE CONCRETO DE 150 MM, PARA REDE DE ESGOTO. | M | 600 | 46.72 | 56.28 | 33768 | 0.4444%
1.8 | COMPOSIÇÃO PROPRIA 03 | Próprio | FORNECIMENTO E ASSENTAMENTO DE TUBO DE CONCRETO DE 200 MM, PARA REDE DE ESGOTO. | M | 12000 | 63.38 | 76.35 | 916200 | 12.06%
1.9 | 92833 | SINAPI | TUBO DE CONCRETO PARA REDES COLETORAS DE ESGOTO SANITÁRIO, DIÂMETRO DE 300 MM, JUNTA ELÁSTICA, INSTALADO EM LOCAL COM BAIXO NÍVEL DE INTERFERÊNCIAS - FORNECIMENTO E ASSENTAMENTO. AF_03/2024 | M | 3500 | 179.92 | 216.74 | 758590 | 9.984%
1.10 | 92835 | SINAPI | TUBO DE CONCRETO PARA REDES COLETORAS DE ESGOTO SANITÁRIO, DIÂMETRO DE 400 MM, JUNTA ELÁSTICA, INSTALADO EM LOCAL COM BAIXO NÍVEL DE INTERFERÊNCIAS - FORNECIMENTO E ASSENTAMENTO. AF_03/2024 | M | 2400 | 190.65 | 229.67 | 551208 | 7.255%
1.11 | 92839 | SINAPI | TUBO DE CONCRETO PARA REDES COLETORAS DE ESGOTO SANITÁRIO, DIÂMETRO DE 600 MM, JUNTA ELÁSTICA, INSTALADO EM LOCAL COM BAIXO NÍVEL DE INTERFERÊNCIAS - FORNECIMENTO E ASSENTAMENTO. AF_03/2024 | M | 2000 | 411.8 | 496.09 | 992180 | 13.06%
1.12 | 92216 | SINAPI | TUBO DE CONCRETO PARA REDES COLETORAS DE ÁGUAS PLUVIAIS, DIÂMETRO DE 1000 MM, JUNTA RÍGIDA, INSTALADO EM LOCAL COM BAIXO NÍVEL DE INTERFERÊNCIAS - FORNECIMENTO E ASSENTAMENTO. AF_03/2024 | M | 500 | 476.52 | 574.06 | 287030 | 3.778%
1.13 | 90695 | SINAPI | TUBO DE PVC PARA REDE COLETORA DE ESGOTO DE PAREDE MACIÇA, DN 150 MM, JUNTA ELÁSTICA - FORNECIMENTO E ASSENTAMENTO. AF_01/2021 | M | 3000 | 75.32 | 90.73 | 272190 | 3.582%
2 |  |  | CAIXA DE PASSAGEM |  |  |  |  | 820848.19 | 10.8%
2.1 | 7237 | ORSE | Caixa de passagem em alvenaria de tijolos maciços esp. = 0,12m, dim. int. = 0.40 x 0.40 x 0.40m | un | 780 | 259.4 | 312.49 | 243742.2 | 3.208%
2.2 | 2797 | ORSE | Caixa de passagem em alvenaria de tijolos maciços esp. = 0,12m, dim. int. = 0.60 x 0.60 x 0.60m | un | 395 | 481.91 | 580.55 | 229317.25 | 3.018%
2.3 | 8343 | ORSE | Caixa de passagem em alvenaria de tijolos maciços esp. = 0,12m, dim. int. = 0.70 x 0.70 x 0.80m | un | 118 | 673.64 | 811.53 | 95760.54 | 1.26%
2.4 | 2809 | ORSE | Caixa de passagem em alvenaria de tijolos maciços esp. = 0,17m, dim. int. = 1.20 x 1.20 x 1,20m | un | 40 | 2960.85 | 3566.93 | 142677.2 | 1.878%
2.5 | 97933 | SINAPI | CAIXA COM GRELHA SIMPLES RETANGULAR, EM CONCRETO PRÉ-MOLDADO, DIMENSÕES INTERNAS: 0,6X1,0X1,0 M. AF_12/2020 | UN | 100 | 907.71 | 1093.51 | 109351 | 1.439%
3 |  |  | TRABALHOS EM TERRA |  |  |  |  | 1943313.92 | 25.58%
3.1 | 102303 | SINAPI | ESCAVAÇÃO MECANIZADA DE VALA COM PROF. ATÉ 1,5 M (MÉDIA MONTANTE E JUSANTE/UMA COMPOSIÇÃO POR TRECHO), RETROESCAV. (0,26 M3), LARG. DE 0,8 M A 1,5 M, EM SOLO MOLE, LOCAIS COM BAIXO NÍVEL DE INTERFERÊNCIA. AF_09/2024 | m³ | 15780 | 10.73 | 12.92 | 203877.6 | 2.683%
3.2 | 93378 | SINAPI | REATERRO MECANIZADO DE VALA COM RETROESCAVADEIRA (CAPACIDADE DA CAÇAMBA DA RETRO: 0,26 M³/POTÊNCIA: 88 HP), LARGURA ATÉ 0,8 M, PROFUNDIDADE ATÉ 1,5 M, COM SOLO (SEM SUBSTITUIÇÃO) DE 1ª CATEGORIA, COM COMPACTADOR DE SOLOS DE PERCUSSÃO. AF_08/2023 | m³ | 13236.2 | 23.02 | 27.73 | 367039.82 | 4.831%
3.3 | COMPOSIÇÃO PROPRIA 07 | Próprio | COLCHÃO DE AREIA (LASTRO) PARA ASSENTAMENTO DE TUBOS DE CONCRETO | M³ | 1067.5 | 192.25 | 231.6 | 247233 | 3.254%
3.4 | 94319 | SINAPI | ATERRO MANUAL DE VALAS COM SOLO ARGILO-ARENOSO. AF_08/2023 | m³ | 300 | 81.49 | 98.17 | 29451 | 0.3876%
3.5 | 102355 | SINAPI | DESMONTE DE MATERIAL DE 3ª CATEGORIA (BLOCOS DE ROCHAS OU MATACOS), EM VALA, COM MARTELETE PNEUMÁTICO MANUAL - EXCLUSIVE RETIRADA, CARGA E TRANSPORTE. AF_03/2021 | m³ | 1250 | 174.38 | 210.07 | 262587.5 | 3.456%
3.6 | 4522 | ORSE | Desmonte de rocha dura incluindo perfuração e argamassa expansiva | m³ | 1250 | 354.83 | 427.46 | 534325 | 7.032%
3.7 | 2508 | ORSE | Carga mecânica de material de 3ª categoria | m³ | 4500 | 2.83 | 3.4 | 15300 | 0.2014%
3.8 | 95875 | SINAPI | TRANSPORTE COM CAMINHÃO BASCULANTE DE 10 M³, EM VIA URBANA PAVIMENTADA, DMT ATÉ 30 KM (UNIDADE: M3XKM). AF_02/2026 | M3XKM | 90000 | 2.62 | 3.15 | 283500 | 3.731%
4 |  |  | REPARO DE REDE DE AGUA |  |  |  |  | 455538 | 5.995%
4.1 | 89404 | SINAPI | JOELHO 90 GRAUS, PVC, SOLDÁVEL, DN 20MM, INSTALADO EM RAMAL DE DISTRIBUIÇÃO DE ÁGUA - FORNECIMENTO E INSTALAÇÃO. AF_06/2022 | UN | 300 | 7.8 | 9.39 | 2817 | 0.03708%
4.2 | 89408 | SINAPI | JOELHO 90 GRAUS, PVC, SOLDÁVEL, DN 25MM, INSTALADO EM RAMAL DE DISTRIBUIÇÃO DE ÁGUA - FORNECIMENTO E INSTALAÇÃO. AF_06/2022 | UN | 200 | 9.28 | 11.17 | 2234 | 0.0294%
4.3 | 89418 | SINAPI | LUVA DE CORRER, PVC, SOLDÁVEL, DN 20MM, INSTALADO EM RAMAL DE DISTRIBUIÇÃO DE ÁGUA - FORNECIMENTO E INSTALAÇÃO. AF_06/2022 | UN | 600 | 16.71 | 20.13 | 12078 | 0.159%
4.4 | 89425 | SINAPI | LUVA DE CORRER, PVC, SOLDÁVEL, DN 25MM, INSTALADO EM RAMAL DE DISTRIBUIÇÃO DE ÁGUA - FORNECIMENTO E INSTALAÇÃO. AF_06/2022 | UN | 300 | 19.62 | 23.63 | 7089 | 0.0933%
4.5 | COMPOSIÇÃO PROPRIA 05 | Próprio | Instalação de tubo de pvc rígido soldável p/ água, d = 20 mm (1/2") - Composição 01027/ORSE | M | 20000 | 8.96 | 10.79 | 215800 | 2.84%
4.6 | 1028 | ORSE | Tubo pvc rígido soldável marrom p/ água, d = 25 mm (3/4") | m | 12000 | 14.91 | 17.96 | 215520 | 2.837%
5 |  |  | SERVIÇOS DIVERSOS |  |  |  |  | 423425.4 | 5.573%
5.1 | 101819 | SINAPI | RECOMPOSIÇÃO DE PAVIMENTO EM PARALELEPÍPEDOS, REJUNTAMENTO COM ARGAMASSA, COM REAPROVEITAMENTO DOS PARALELEPÍPEDOS, PARA O FECHAMENTO DE VALAS - INCLUSO RETIRADA E COLOCAÇÃO DO MATERIAL. AF_12/2020 | m² | 500 | 77.27 | 93.08 | 46540 | 0.6125%
5.2 | 101169 | SINAPI | EXECUÇÃO DE PAVIMENTO EM PARALELEPÍPEDOS, REJUNTAMENTO COM ARGAMASSA TRAÇO 1:3 (CIMENTO E AREIA). AF_05/2020 | m² | 100 | 94.35 | 113.66 | 11366 | 0.1496%
5.3 | 10.03.14U | COMPESA | DEMOLIÇÃO DE CALÇADA EM PISO CIMENTADO | m² | 250 | 30.8 | 37.1 | 9275 | 0.1221%
5.4 | 94990 | SINAPI | EXECUÇÃO DE PASSEIO (CALÇADA) OU PISO DE CONCRETO COM CONCRETO MOLDADO IN LOCO, FEITO EM OBRA, ACABAMENTO CONVENCIONAL, NÃO ARMADO. AF_08/2022 | m³ | 17.5 | 878.98 | 1058.9 | 18530.75 | 0.2439%
5.5 | 93402 | SINAPI | GUINDAUTO HIDRÁULICO, CAPACIDADE MÁXIMA DE CARGA 3300 KG, MOMENTO MÁXIMO DE CARGA 5,8 TM, ALCANCE MÁXIMO HORIZONTAL 7,60 M, INCLUSIVE CAMINHÃO TOCO PBT 16.000 KG, POTÊNCIA DE 189 CV - CHP DIURNO. AF_03/2016 | CHP | 25 | 276.25 | 332.79 | 8319.75 | 0.1095%
5.7 | 33.07.08U | COMPESA | FORNECIMENTO E INSTALAÇÃO DE TAMPA DE INSPEÇÃO DE FERRO EM CHAPA DE 1/4", INCLUSIVE CANTONEIRAS, ALÇA E DOBRADIÇAS | m² | 15 | 1212.97 | 1461.26 | 21918.9 | 0.2885%
5.8 | 6403 | ORSE | Desobstrução de redes coletoras de esgotos com varetas | m | 30000 | 5.75 | 6.92 | 207600 | 2.732%
5.9 | 9068 | ORSE | Desobstrução e limpeza de boca-de-lobo | un | 250 | 29.17 | 35.14 | 8785 | 0.1156%
5.10 | 9941 | ORSE | Canaleta em tijolo maciço 30x30cm com tampa de concreto | m | 1000 | 75.62 | 91.09 | 91090 | 1.199%
[5 empty] | Total sem BDI |  | 6308078.01
[5 empty] | Total do BDI |  | 1289998
[5 empty] | Total Geral |  | 7598076.01