## Orçamento Sintético
|  |  | Obra | Bancos |  | B.D.I. |  | Encargos Sociais
|  |  | CONTRATAÇÃO DE EMPRESA DE ENGENHARIA PARA PAVIMENTAÇÃO DE VIAS (ZONA URBANA) NO MUNICIPIO DE BELO JARDIM - PE (LOTE II) | SINAPI - 04/2026 - Pernambuco SICRO3 - 01/2026 - Pernambuco ORSE - 03/2026 - Sergipe |  | 20,09% |  | Não Desonerado: embutido nos preços unitário dos insumos de mão de obra, de acordo com as bases.
Orçamento Sintético
Item | Código | Banco | Descrição | Und | Quant. | Valor Unit | Valor Unit com BDI | Total | Peso (%)
1 |  |  | SERVIÇOS PRELIMINARES |  |  |  |  | 19659.21 | 1.64%
1.1 | COMPOSIÇÃO ADM LOCAL | Próprio | ADMINISTRAÇÃO LOCAL | MES | 3 | 5456.8 | 6553.07 | 19659.21 | 1.64%
2 |  |  | PAVIMENTAÇÃO |  |  |  |  | 1149639.52 | 95.91%
2.1 | 4413986 | SICRO3 | Regularização de superfície com motoniveladora | m² | 7963 | 0.08 | 0.09 | 716.67 | 0.05979%
2.2 | 94273 | SINAPI | ASSENTAMENTO DE GUIA (MEIO-FIO) EM TRECHO RETO, CONFECCIONADA EM CONCRETO PRÉ-FABRICADO, DIMENSÕES 100X15X13X30 CM (COMPRIMENTO X BASE INFERIOR X BASE SUPERIOR X ALTURA). AF_01/2024 | M | 2808 | 49.41 | 59.33 | 166598.64 | 13.9%
2.3 | 101169 | SINAPI | EXECUÇÃO DE PAVIMENTO EM PARALELEPÍPEDOS, REJUNTAMENTO COM ARGAMASSA TRAÇO 1:3 (CIMENTO E AREIA). AF_05/2020 | m² | 7144.6 | 93.57 | 112.36 | 802767.25 | 66.97%
2.4 | 94281 | SINAPI | EXECUÇÃO DE SARJETA DE CONCRETO USINADO, MOLDADA IN LOCO EM TRECHO RETO, 30 CM BASE X 15 CM ALTURA. AF_01/2024 | M | 2728 | 49.25 | 59.14 | 161333.92 | 13.46%
2.5 | 83718 | SINAPI | ESCORAMENTO DE MEIO FIO COM MATERIAL LOCAL COMPACTADO MANUALMENTE, EM FAIXA DE 0,50M | M | 2728 | 5.57 | 6.68 | 18223.04 | 1.52%
3 |  |  | SINALIZAÇÃO |  |  |  |  | 29425.62 | 2.455%
3.1 | COMP. 04 - PAVER | Próprio | PLACA ESMALTADA PARA IDENTIFICAÇÃO NR DE RUA, DIMENSÕES 45X25CM | UNID. | 14 | 153.38 | 184.19 | 2578.66 | 0.2151%
3.2 | 5213444 | SICRO3 | Placa de regulamentação em aço, R1 lado 0,248 m - película retrorrefletiva tipo I + SI - fornecimento e implantação | un | 14 | 291.23 | 349.73 | 4896.22 | 0.4085%
3.3 | 5213855 | SICRO3 | Suporte metálico galvanizado para placa de regulamentação - R1 - lado de 0,248 m - fornecimento e implantação | un | 14 | 480.09 | 576.54 | 8071.56 | 0.6733%
3.4 | 5213464 | SICRO3 | Placa de advertência em aço, lado de 0,60 m - película retrorrefletiva tipo I + SI - fornecimento e implantação | un | 14 | 291.2 | 349.7 | 4895.8 | 0.4084%
3.5 | 5213863 | SICRO3 | Suporte metálico galvanizado para placa de advertência ou regulamentação - lado ou diâmetro de 0,60 m - fornecimento e implantação | un | 14 | 534.33 | 641.67 | 8983.38 | 0.7494%
[5 empty] | Total sem BDI |  | 998323.12
[5 empty] | Total do BDI |  | 200401.23
[5 empty] | Total Geral |  | 1198724.35
_______________________________________________________________