## BM
Nivel | N° Macrosserviço / Serviço | Fonte | Código | Descrição Macrosserviço / Serviço | Qtd. (valor calculado) | Und. | Custo Unitário Referência | Custo Unitário | BDI | Preço Unitário (valor calculado) | Observação | Valor
Macrosserviço | 1 |  |  | ADMINISTRAÇÃO LOCAL | [7 empty] | 336147
Serviço | 1.1 | Composição | CPU 001 | ADMINISTRAÇÃO LOCAL | 12 | MÊS | 22557.78 | 22557.78 | 24.18% | 28012.2512 |  | 336147
Macrosserviço | 2 |  |  | SERVIÇOS PRELIMINARES - CANTEIRO DE OBRAS | [7 empty] | 35837.8796
Serviço | 2.1 | SINAPI | 103689 | FORNECIMENTO E INSTALAÇÃO DE PLACA DE OBRA COM CHAPA GALVANIZADA E ESTRUTURA DE MADEIRA. AF_03/2022_PS | 8 | M2 | 468.17 | 468.17 | 24.18% | 581.3735 |  | 4650.96
Serviço | 2.2 | SINAPI | 101193 | CERCA COM MOURÕES DE CONCRETO, RETO, H=2,30 M, ESPAÇAMENTO DE 2,5 M, CRAVADOS 0,5 M, COM 4 FIOS DE ARAME DE AÇO OVALADO 15X17 - FORNECIMENTO E INSTALAÇÃO. AF_05/2020 | 76 | M | 65.66 | 65.66 | 24.18% | 81.5366 |  | 6197.04
Serviço | 2.3 | SINAPI | 100701 | PORTA DE FERRO, DE ABRIR, TIPO GRADE COM CHAPA, COM GUARNIÇÕES. AF_12/2019 | 8 | M2 | 734.62 | 734.62 | 24.18% | 912.2511 |  | 7298
Serviço | 2.4 | Outros | 01.08.38U | ALUGUEL CONTAINER/ESCRITÓRIO INCLUSIVE INSTALAÇÕES ELÉTRICAS LARG=2,20 COMP=6,20M ALT=2,50M EM CHAPA ACO COM NERVURAS TRAPEZ. FORRO COM ISOLAMENTO TERMO/ACUSTICO CHASSIS REFORCADO PISO COMPENSADO NAVAL EXCLUSO TRANSP/CARGA/DESCARGA | 12 | MÊS | 650.39 | 650.39 | 24.18% | 807.6543 | COMPESA 2024.2 | 9691.8
Serviço | 2.5 | Outros | 01.08.36U | MOBILIZACAO E DESMOBILIZACAO DE EQUIPAMENTOS - TRANSPORTE | 530 | TXKM | 0.58 | 0.58 | 24.18% | 0.72024 | COMPESA 2024.2 | 381.6
Serviço | 2.6 | Outros | 01.08.37U | MOBILIZACAO E DESMOBILIZACAO DE EQUIPAMENTOS - CARGA E DESCARGA | 5 | T | 145.52 | 145.52 | 24.18% | 180.7067 | COMPESA 2024.2 | 903.55
Serviço | 2.7 | Outros | S11703 | BARRACÃO ABERTO PARA APOIO À PRODUÇÃO (CARPINTARIA, CENTRAL DE ARMAÇÃO, OFICINA, ETC.) C/ TESOURAS, TELHA 4MM, PISO EM CONCRETO DESEMPOLADO | 14.52 | M2 | 206.14 | 206.14 | 24.18% | 255.9847 | ORSE-S 09.2025 | 3716.8296
Serviço | 2.8 | SINAPI | 101501 | ENTRADA DE ENERGIA ELÉTRICA, AÉREA, BIFÁSICA, COM CAIXA DE EMBUTIR, CABO DE 10 MM2 E DISJUNTOR DIN 50A (NÃO INCLUSO O POSTE DE CONCRETO). AF_07/2020_PS | 1 | UN | 1947.73 | 1947.73 | 24.18% | 2418.6911 |  | 2418.69
Serviço | 2.9 | Outros | 41195 | POSTE DE CONCRETO ARMADO DE SECAO DUPLO T, EXTENSAO DE 8,00 M, RESISTENCIA DE 150 DAN, TIPO D | 1 | UN | 502.61 | 502.61 | 15.28% | 579.4088 | SINAPI "AS" | 579.41
Macrosserviço | 3 |  |  | ESTAÇÃO DE TRATAMENTO DE ESGOTOS - ETE - BACIA 1 | [7 empty] | 2935956.44
Serviço | 3.1 | SINAPI | 98525 | LIMPEZA MECANIZADA DE CAMADA VEGETAL, VEGETAÇÃO E PEQUENAS ÁRVORES (DIÂMETRO DE TRONCO MENOR QUE 0,20 M), COM TRATOR DE ESTEIRAS. AF_03/2024 | 18974.34 | M2 | 0.65 | 0.65 | 24.18% | 0.80717 |  | 15369.2154
Serviço | 3.2 | SINAPI | 101189 | CERCA COM MOURÕES DE CONCRETO, RETO, H=3,00 M, ESPAÇAMENTO DE 2,5 M, CRAVADOS 0,5 M, COM 4 FIOS DE ARAME FARPADO Nº 14 CLASSE 250 - FORNECIMENTO E INSTALAÇÃO. AF_05/2020 | 569.5 | M | 72.66 | 72.66 | 24.18% | 90.2292 |  | 51385.985
Serviço | 3.3 | SINAPI | 100701 | PORTA DE FERRO, DE ABRIR, TIPO GRADE COM CHAPA, COM GUARNIÇÕES. AF_12/2019 | 8 | M2 | 734.62 | 734.62 | 24.18% | 912.2511 |  | 7298
Serviço | 3.4 | Outros | C0582 | CADASTRO DE OBRAS LOCALIZADAS | 500.43 | M2 | 54.82 | 54.82 | 24.18% | 68.0755 | SEINFRA-S 028 | 34069.2744
Serviço | 3.5 | Outros | 01.02.08U | SONDAGEM A TRADO MANUAL TIPO CAVADEIRA - DIÂMETRO ATÉ 12", INCLUSIVE LAUDO, EXCLUSIVE O TRANSPORTE | 18 | M | 60.29 | 60.29 | 24.18% | 74.8681 | COMPESA 2024.2 | 1347.66
Serviço | 3.6 | SINAPI | 103946 | PLANTIO DE GRAMA ESMERALDA OU SÃO CARLOS OU CURITIBANA, EM PLACAS. AF_07/2024 | 2103.41 | M2 | 28.02 | 28.02 | 24.18% | 34.7952 |  | 73198.668
Serviço | 3.7 | SINAPI | 98510 | PLANTIO DE ÁRVORE ORNAMENTAL COM ALTURA DE MUDA MENOR OU IGUAL A 2,00 M . AF_07/2024 | 190 | UN | 137.11 | 137.11 | 24.18% | 170.2632 |  | 32349.4
Serviço | 3.8 | SINAPI | 94275 | ASSENTAMENTO DE GUIA (MEIO-FIO) EM TRECHO RETO, CONFECCIONADA EM CONCRETO PRÉ-FABRICADO, DIMENSÕES 100X15X13X20 CM (COMPRIMENTO X BASE INFERIOR X BASE SUPERIOR X ALTURA). AF_01/2024 | 1040.2 | M | 48.06 | 48.06 | 24.18% | 59.6809 |  | 62079.136
Serviço | 3.9 | SINAPI | 92400 | EXECUÇÃO DE PAVIMENTO EM PISO INTERTRAVADO, COM BLOCO RETANGULAR DE 20 X 10 CM, ESPESSURA 10 CM. AF_10/2022 | 1672.3 | M2 | 94.69 | 94.69 | 24.18% | 117.586 |  | 196645.757
Serviço | 3.10 | SINAPI | 101126 | ESCAVAÇÃO HORIZONTAL, INCLUINDO CARGA E DESCARGA EM SOLO DE 1A CATEGORIA COM TRATOR DE ESTEIRAS (170HP/LÂMINA: 5,20M3). AF_07/2020 | 17802.19 | M3 | 12.98 | 12.98 | 24.18% | 16.1186 |  | 286971.3028
Serviço | 3.11 | SINAPI | 101133 | ESCAVAÇÃO HORIZONTAL, INCLUINDO ESCARIFICAÇÃO, CARGA E DESCARGA EM SOLO DE 2A CATEGORIA COM TRATOR DE ESTEIRAS (125HP/LÂMINA: 2,70M3). AF_07/2020 | 4747.25 | M3 | 18.36 | 18.36 | 24.18% | 22.7994 |  | 108237.3
Serviço | 3.12 | Outros | 5502967 | ESCAVAÇÃO EM MATERIAL DE 3ª CATEGORIA - RESISTÊNCIA À COMPRESSÃO ACIMA DE 110 MPA - COM ESCAVADEIRA E ROMPEDOR HIDRÁULICO 1.700 KG | 1186.81 | M3 | 116.58 | 116.58 | 24.18% | 144.769 | SICRO 07.2025 | 171814.4837
Serviço | 3.13 | SINAPI | 95876 | TRANSPORTE COM CAMINHÃO BASCULANTE DE 14 M³, EM VIA URBANA PAVIMENTADA, DMT ATÉ 30 KM (UNIDADE: M3XKM). AF_07/2020 | 77142.81 | M3XKM | 2.16 | 2.16 | 24.18% | 2.6823 |  | 206742.7308
Serviço | 3.14 | SINAPI | 94316 | ATERRO MECANIZADO DE VALA COM RETROESCAVADEIRA (CAPACIDADE DA CAÇAMBA DA RETRO: 0,26 M³ / POTÊNCIA: 88 HP), LARGURA ATÉ 1,5 M, PROFUNDIDADE ATÉ 1,5 M, COM SOLO ARGILO-ARENOSO. AF_08/2023 | 2358.05 | M3 | 71.35 | 71.35 | 24.18% | 88.6024 |  | 208923.23
Serviço | 3.15 | SINAPI | 94967 | CONCRETO FCK = 40MPA, TRAÇO 1:1,6:1,9 (EM MASSA SECA DE CIMENTO/ AREIA MÉDIA/ BRITA 1) - PREPARO MECÂNICO COM BETONEIRA 400 L. AF_05/2021 | 49.56 | M3 | 596.83 | 596.83 | 24.18% | 741.1435 |  | 36730.8984
Serviço | 3.16 | SINAPI | 101193 | CERCA COM MOURÕES DE CONCRETO, RETO, H=2,30 M, ESPAÇAMENTO DE 2,5 M, CRAVADOS 0,5 M, COM 4 FIOS DE ARAME DE AÇO OVALADO 15X17 - FORNECIMENTO E INSTALAÇÃO. AF_05/2020 | 728 | M | 65.66 | 65.66 | 24.18% | 81.5366 |  | 59361.12
Serviço | 3.17 | Outros | 44507 | MANTA TERMOPLASTICA, PEAD, GEOMEMBRANA LISA, E = 1,00 MM (NBR 15352) | 13549.28 | M2 | 28.54 | 28.54 | 15.28% | 32.9009 | SINAPI "AS" | 445771.312
Serviço | 3.18 | SINAPI | 105999 | EXECUÇÃO DE VALETA DE CONCRETO ARMADO MOLDADO IN LOCO, ESPESSURA DE 0,08 M, GEOMETRIA TRAPEIZOIDAL, COM DIMENSÕES INTERNAS: B1=0,8 M; B2=0,30 M; H=0,25 M. AF_05/2025 | 491.2 | M | 116.9 | 116.9 | 24.18% | 145.1664 |  | 71307.504
Serviço | 3.19 | Outros | 2004520 | ESCAVAÇÃO MECÂNICA DE VALA TRAPEZOIDAL OU TRIANGULAR EM MATERIAL DE 1ª CATEGORIA PARA DRENAGEM SUPERFICIAL COM RETROESCAVADEIRA - 0,15 M² ≤ SEÇÃO < 0,20 M² | 67.54 | M3 | 22.42 | 22.42 | 24.18% | 27.8412 | SICRO 07.2025 | 1880.3136
Serviço | 3.20 | SINAPI | 94992 | EXECUÇÃO DE PASSEIO (CALÇADA) OU PISO DE CONCRETO COM CONCRETO MOLDADO IN LOCO, FEITO EM OBRA, ACABAMENTO CONVENCIONAL, ESPESSURA 6 CM, ARMADO. AF_08/2022 | 491.2 | M2 | 75.97 | 75.97 | 24.18% | 94.3395 |  | 46339.808
Serviço | 3.21 | SINAPI | 99059 | LOCAÇÃO CONVENCIONAL DE OBRA, UTILIZANDO GABARITO DE TÁBUAS CORRIDAS PONTALETADAS A CADA 2,00M - 2 UTILIZAÇÕES. AF_03/2024 | 44.6 | M | 69.34 | 69.34 | 24.18% | 86.1064 |  | 3840.506
Serviço | 3.22 | SINAPI | 101230 | ESCAVAÇÃO VERTICAL PARA INFRAESTRUTURA, COM CARGA, DESCARGA E TRANSPORTE DE SOLO DE 1ª CATEGORIA, COM ESCAVADEIRA HIDRÁULICA (CAÇAMBA: 0,8 M³ / 111 HP), FROTA DE 3 CAMINHÕES BASCULANTES DE 14 M³, DMT ATÉ 1 KM E VELOCIDADE MÉDIA14 KM/H. AF_05/2020 | 36.89 | M3 | 11.23 | 11.23 | 24.18% | 13.9454 |  | 514.6155
Serviço | 3.23 | SINAPI | 94962 | CONCRETO MAGRO PARA LASTRO, TRAÇO 1:4,5:4,5 (EM MASSA SECA DE CIMENTO/ AREIA MÉDIA/ BRITA 1) - PREPARO MECÂNICO COM BETONEIRA 400 L. AF_05/2021 | 7.38 | M3 | 418.24 | 418.24 | 24.18% | 519.3704 |  | 3832.9506
Serviço | 3.24 | SINAPI | 92421 | MONTAGEM E DESMONTAGEM DE FÔRMA DE PILARES RETANGULARES E ESTRUTURAS SIMILARES, PÉ-DIREITO DUPLO, EM CHAPA DE MADEIRA COMPENSADA RESINADA, 4 UTILIZAÇÕES. AF_09/2020 | 699.86 | M2 | 112.67 | 112.67 | 24.18% | 139.9136 |  | 97917.4126
Serviço | 3.25 | SINAPI | 92769 | ARMAÇÃO DE LAJE DE ESTRUTURA CONVENCIONAL DE CONCRETO ARMADO UTILIZANDO AÇO CA-50 DE 6,3 MM - MONTAGEM. AF_06/2022 | 2440 | KG | 12.28 | 12.28 | 24.18% | 15.2493 |  | 37210
Serviço | 3.26 | SINAPI | 92770 | ARMAÇÃO DE LAJE DE ESTRUTURA CONVENCIONAL DE CONCRETO ARMADO UTILIZANDO AÇO CA-50 DE 8,0 MM - MONTAGEM. AF_06/2022 | 2144 | KG | 11.38 | 11.38 | 24.18% | 14.1317 |  | 30294.72
Serviço | 3.27 | SINAPI | 92771 | ARMAÇÃO DE LAJE DE ESTRUTURA CONVENCIONAL DE CONCRETO ARMADO UTILIZANDO AÇO CA-50 DE 10,0 MM - MONTAGEM. AF_06/2022 | 4282 | KG | 10.04 | 10.04 | 24.18% | 12.4677 |  | 53396.54
Serviço | 3.28 | SINAPI | 94967 | CONCRETO FCK = 40MPA, TRAÇO 1:1,6:1,9 (EM MASSA SECA DE CIMENTO/ AREIA MÉDIA/ BRITA 1) - PREPARO MECÂNICO COM BETONEIRA 400 L. AF_05/2021 | 111.6 | M3 | 596.83 | 596.83 | 24.18% | 741.1435 |  | 82711.224
Serviço | 3.29 | SINAPI | 98562 | IMPERMEABILIZAÇÃO DE SUPERFÍCIE COM ARGAMASSA DE CIMENTO E AREIA, COM ADITIVO IMPERMEABILIZANTE, E = 1,5CM. AF_09/2023 | 489 | M2 | 52.25 | 52.25 | 24.18% | 64.8841 |  | 31726.32
Serviço | 3.30 | Outros | 19.01.11U | BLOCOS DE ANCORAGEM MOLDADOS NO LOCAL EM CONCRETO ARMADO FCK >= 40 MPA - CONTROLE "A" | 0.11 | M3 | 1408.85 | 1408.85 | 24.18% | 1749.5099 | COMPESA 2024.2 | 192.4461
Serviço | 3.31 | SINAPI | 94992 | EXECUÇÃO DE PASSEIO (CALÇADA) OU PISO DE CONCRETO COM CONCRETO MOLDADO IN LOCO, FEITO EM OBRA, ACABAMENTO CONVENCIONAL, ESPESSURA 6 CM, ARMADO. AF_08/2022 | 89.24 | M2 | 75.97 | 75.97 | 24.18% | 94.3395 |  | 8418.9016
Serviço | 3.32 | SINAPI | 99059 | LOCAÇÃO CONVENCIONAL DE OBRA, UTILIZANDO GABARITO DE TÁBUAS CORRIDAS PONTALETADAS A CADA 2,00M - 2 UTILIZAÇÕES. AF_03/2024 | 176.61 | M | 69.34 | 69.34 | 24.18% | 86.1064 |  | 15207.8871
Serviço | 3.33 | SINAPI | 101230 | ESCAVAÇÃO VERTICAL PARA INFRAESTRUTURA, COM CARGA, DESCARGA E TRANSPORTE DE SOLO DE 1ª CATEGORIA, COM ESCAVADEIRA HIDRÁULICA (CAÇAMBA: 0,8 M³ / 111 HP), FROTA DE 3 CAMINHÕES BASCULANTES DE 14 M³, DMT ATÉ 1 KM E VELOCIDADE MÉDIA14 KM/H. AF_05/2020 | 459.19 | M3 | 11.23 | 11.23 | 24.18% | 13.9454 |  | 6405.7005
Serviço | 3.34 | SINAPI | 94962 | CONCRETO MAGRO PARA LASTRO, TRAÇO 1:4,5:4,5 (EM MASSA SECA DE CIMENTO/ AREIA MÉDIA/ BRITA 1) - PREPARO MECÂNICO COM BETONEIRA 400 L. AF_05/2021 | 17.66 | M3 | 418.24 | 418.24 | 24.18% | 519.3704 |  | 9172.0742
Serviço | 3.35 | SINAPI | 92526 | MONTAGEM E DESMONTAGEM DE FÔRMA DE LAJE MACIÇA, PÉ-DIREITO SIMPLES, EM CHAPA DE MADEIRA COMPENSADA PLASTIFICADA, 10 UTILIZAÇÕES. AF_09/2020 | 349.55 | M2 | 42.38 | 42.38 | 24.18% | 52.6275 |  | 18396.8165
Serviço | 3.36 | SINAPI | 92769 | ARMAÇÃO DE LAJE DE ESTRUTURA CONVENCIONAL DE CONCRETO ARMADO UTILIZANDO AÇO CA-50 DE 6,3 MM - MONTAGEM. AF_06/2022 | 4885 | KG | 12.28 | 12.28 | 24.18% | 15.2493 |  | 74496.25
Serviço | 3.37 | SINAPI | 92770 | ARMAÇÃO DE LAJE DE ESTRUTURA CONVENCIONAL DE CONCRETO ARMADO UTILIZANDO AÇO CA-50 DE 8,0 MM - MONTAGEM. AF_06/2022 | 250 | KG | 11.38 | 11.38 | 24.18% | 14.1317 |  | 3532.5
Serviço | 3.38 | SINAPI | 94967 | CONCRETO FCK = 40MPA, TRAÇO 1:1,6:1,9 (EM MASSA SECA DE CIMENTO/ AREIA MÉDIA/ BRITA 1) - PREPARO MECÂNICO COM BETONEIRA 400 L. AF_05/2021 | 78.82 | M3 | 596.83 | 596.83 | 24.18% | 741.1435 |  | 58416.6548
Serviço | 3.39 | SINAPI | 102717 | ENCHIMENTO DE BRITA PARA DRENO, LANÇAMENTO MECANIZADO. AF_07/2021 | 66 | M3 | 136.25 | 136.25 | 24.18% | 169.1952 |  | 11167.2
Serviço | 3.40 | SINAPI | 102716 | ENCHIMENTO DE AREIA PARA DRENO, LANÇAMENTO MECANIZADO. AF_07/2021 | 66 | M3 | 181.01 | 181.01 | 24.18% | 224.7782 |  | 14835.48
Serviço | 3.41 | SINAPI | 102713 | GEOTÊXTIL NÃO TECIDO 100% POLIÉSTER, RESISTÊNCIA A TRAÇÃO DE 14 KN/M (RT - 14), INSTALADO EM DRENO - FORNECIMENTO E INSTALAÇÃO. AF_07/2021 | 363.44 | M2 | 12.13 | 12.13 | 24.18% | 15.063 |  | 5473.4064
Serviço | 3.42 | SINAPI | 98562 | IMPERMEABILIZAÇÃO DE SUPERFÍCIE COM ARGAMASSA DE CIMENTO E AREIA, COM ADITIVO IMPERMEABILIZANTE, E = 1,5CM. AF_09/2023 | 521.4 | M2 | 52.25 | 52.25 | 24.18% | 64.8841 |  | 33828.432
Serviço | 3.43 | Outros | 19.01.11U | BLOCOS DE ANCORAGEM MOLDADOS NO LOCAL EM CONCRETO ARMADO FCK >= 40 MPA - CONTROLE "A" | 0.47 | M3 | 1408.85 | 1408.85 | 24.18% | 1749.5099 | COMPESA 2024.2 | 822.2697
Serviço | 3.44 | SINAPI | 94992 | EXECUÇÃO DE PASSEIO (CALÇADA) OU PISO DE CONCRETO COM CONCRETO MOLDADO IN LOCO, FEITO EM OBRA, ACABAMENTO CONVENCIONAL, ESPESSURA 6 CM, ARMADO. AF_08/2022 | 147.28 | M2 | 75.97 | 75.97 | 24.18% | 94.3395 |  | 13894.3952
Serviço | 3.45 | SINAPI | 101230 | ESCAVAÇÃO VERTICAL PARA INFRAESTRUTURA, COM CARGA, DESCARGA E TRANSPORTE DE SOLO DE 1ª CATEGORIA, COM ESCAVADEIRA HIDRÁULICA (CAÇAMBA: 0,8 M³ / 111 HP), FROTA DE 3 CAMINHÕES BASCULANTES DE 14 M³, DMT ATÉ 1 KM E VELOCIDADE MÉDIA14 KM/H. AF_05/2020 | 9.98 | M3 | 11.23 | 11.23 | 24.18% | 13.9454 |  | 139.221
Serviço | 3.46 | SINAPI | 94962 | CONCRETO MAGRO PARA LASTRO, TRAÇO 1:4,5:4,5 (EM MASSA SECA DE CIMENTO/ AREIA MÉDIA/ BRITA 1) - PREPARO MECÂNICO COM BETONEIRA 400 L. AF_05/2021 | 0.5 | M3 | 418.24 | 418.24 | 24.18% | 519.3704 |  | 259.685
Serviço | 3.47 | SINAPI | 103328 | ALVENARIA DE VEDAÇÃO DE BLOCOS CERÂMICOS FURADOS NA HORIZONTAL DE 9X19X19 CM (ESPESSURA 9 CM) E ARGAMASSA DE ASSENTAMENTO COM PREPARO EM BETONEIRA. AF_12/2021 | 10.2 | M2 | 92.76 | 92.76 | 24.18% | 115.1894 |  | 1174.938
Serviço | 3.48 | SINAPI | 87879 | CHAPISCO APLICADO EM ALVENARIAS E ESTRUTURAS DE CONCRETO INTERNAS, COM COLHER DE PEDREIRO. ARGAMASSA TRAÇO 1:3 COM PREPARO EM BETONEIRA 400L. AF_10/2022 | 10.2 | M2 | 4.64 | 4.64 | 24.18% | 5.762 |  | 58.752
Serviço | 3.49 | SINAPI | 104959 | MASSA ÚNICA, EM ARGAMASSA TRAÇO 1:2:8 PREPARO MANUAL, APLICADA MANUALMENTE EM PAREDES INTERNAS DE AMBIENTES COM ÁREA MAIOR QUE 10M², E = 10MM, COM TALISCAS. AF_03/2024 | 10.2 | M2 | 29.21 | 29.21 | 24.18% | 36.273 |  | 369.954
Serviço | 3.50 | SINAPI | 92762 | ARMAÇÃO DE PILAR OU VIGA DE ESTRUTURA CONVENCIONAL DE CONCRETO ARMADO UTILIZANDO AÇO CA-50 DE 10,0 MM - MONTAGEM. AF_06/2022 | 53.25 | KG | 10.54 | 10.54 | 24.18% | 13.0886 |  | 697.0425
Serviço | 3.51 | SINAPI | 94965 | CONCRETO FCK = 25MPA, TRAÇO 1:2,3:2,7 (EM MASSA SECA DE CIMENTO/ AREIA MÉDIA/ BRITA 1) - PREPARO MECÂNICO COM BETONEIRA 400 L. AF_05/2021 | 1 | M3 | 512.49 | 512.49 | 24.18% | 636.4101 |  | 636.41
Serviço | 3.52 | SINAPI | 99059 | LOCAÇÃO CONVENCIONAL DE OBRA, UTILIZANDO GABARITO DE TÁBUAS CORRIDAS PONTALETADAS A CADA 2,00M - 2 UTILIZAÇÕES. AF_03/2024 | 17.6 | M | 69.34 | 69.34 | 24.18% | 86.1064 |  | 1515.536
Serviço | 3.53 | SINAPI | 96527 | ESCAVAÇÃO MANUAL PARA VIGA BALDRAME OU SAPATA CORRIDA (INCLUINDO ESCAVAÇÃO PARA COLOCAÇÃO DE FÔRMAS). AF_01/2024 | 3.17 | M3 | 114.6 | 114.6 | 24.18% | 142.3103 |  | 451.1227
Serviço | 3.54 | SINAPI | 94962 | CONCRETO MAGRO PARA LASTRO, TRAÇO 1:4,5:4,5 (EM MASSA SECA DE CIMENTO/ AREIA MÉDIA/ BRITA 1) - PREPARO MECÂNICO COM BETONEIRA 400 L. AF_05/2021 | 0.44 | M3 | 418.24 | 418.24 | 24.18% | 519.3704 |  | 228.5228
Serviço | 3.55 | SINAPI | 92431 | MONTAGEM E DESMONTAGEM DE FÔRMA DE PILARES RETANGULARES E ESTRUTURAS SIMILARES, PÉ-DIREITO SIMPLES, EM CHAPA DE MADEIRA COMPENSADA PLASTIFICADA, 10 UTILIZAÇÕES. AF_09/2020 | 22.46 | M2 | 64.2 | 64.2 | 24.18% | 79.7236 |  | 1790.5112
Serviço | 3.56 | SINAPI | 96536 | FABRICAÇÃO, MONTAGEM E DESMONTAGEM DE FÔRMA PARA VIGA BALDRAME, EM MADEIRA SERRADA, E=25 MM, 4 UTILIZAÇÕES. AF_01/2024 | 24.69 | M2 | 75.8 | 75.8 | 24.18% | 94.1284 |  | 2324.0697
Serviço | 3.57 | SINAPI | 92759 | ARMAÇÃO DE PILAR OU VIGA DE ESTRUTURA CONVENCIONAL DE CONCRETO ARMADO UTILIZANDO AÇO CA-60 DE 5,0 MM - MONTAGEM. AF_06/2022 | 41 | KG | 13.88 | 13.88 | 24.18% | 17.2362 |  | 706.84
Serviço | 3.58 | SINAPI | 92761 | ARMAÇÃO DE PILAR OU VIGA DE ESTRUTURA CONVENCIONAL DE CONCRETO ARMADO UTILIZANDO AÇO CA-50 DE 8,0 MM - MONTAGEM. AF_06/2022 | 36 | KG | 11.92 | 11.92 | 24.18% | 14.8023 |  | 532.8
Serviço | 3.59 | SINAPI | 92762 | ARMAÇÃO DE PILAR OU VIGA DE ESTRUTURA CONVENCIONAL DE CONCRETO ARMADO UTILIZANDO AÇO CA-50 DE 10,0 MM - MONTAGEM. AF_06/2022 | 170 | KG | 10.54 | 10.54 | 24.18% | 13.0886 |  | 2225.3
Serviço | 3.60 | SINAPI | 94965 | CONCRETO FCK = 25MPA, TRAÇO 1:2,3:2,7 (EM MASSA SECA DE CIMENTO/ AREIA MÉDIA/ BRITA 1) - PREPARO MECÂNICO COM BETONEIRA 400 L. AF_05/2021 | 4.09 | M3 | 512.49 | 512.49 | 24.18% | 636.4101 |  | 2602.9169
Serviço | 3.61 | SINAPI | 101964 | LAJE PRÉ-MOLDADA UNIDIRECIONAL, BIAPOIADA, PARA FORRO, ENCHIMENTO EM CERÂMICA, VIGOTA CONVENCIONAL, ALTURA TOTAL DA LAJE "LT" = 12 CM (ENCHIMENTO+CAPA) = (8+4). AF_08/2025 | 2.52 | M2 | 208.89 | 208.89 | 24.18% | 259.3996 |  | 653.688
Serviço | 3.62 | SINAPI | 103370 | ALVENARIA DE VEDAÇÃO DE BLOCOS CERÂMICOS FURADOS NA HORIZONTAL DE 19X19X39 CM (ESPESSURA 19 CM) E ARGAMASSA DE ASSENTAMENTO COM PREPARO EM BETONEIRA. AF_12/2021 | 8.72 | M2 | 80.63 | 80.63 | 24.18% | 100.1263 |  | 873.1336
Serviço | 3.63 | SINAPI | 103328 | ALVENARIA DE VEDAÇÃO DE BLOCOS CERÂMICOS FURADOS NA HORIZONTAL DE 9X19X19 CM (ESPESSURA 9 CM) E ARGAMASSA DE ASSENTAMENTO COM PREPARO EM BETONEIRA. AF_12/2021 | 72.51 | M2 | 92.76 | 92.76 | 24.18% | 115.1894 |  | 8352.4269
Serviço | 3.64 | SINAPI | 87879 | CHAPISCO APLICADO EM ALVENARIAS E ESTRUTURAS DE CONCRETO INTERNAS, COM COLHER DE PEDREIRO. ARGAMASSA TRAÇO 1:3 COM PREPARO EM BETONEIRA 400L. AF_10/2022 | 145.02 | M2 | 4.64 | 4.64 | 24.18% | 5.762 |  | 835.3152
Serviço | 3.65 | SINAPI | 104959 | MASSA ÚNICA, EM ARGAMASSA TRAÇO 1:2:8 PREPARO MANUAL, APLICADA MANUALMENTE EM PAREDES INTERNAS DE AMBIENTES COM ÁREA MAIOR QUE 10M², E = 10MM, COM TALISCAS. AF_03/2024 | 145.02 | M2 | 29.21 | 29.21 | 24.18% | 36.273 |  | 5259.8754
Serviço | 3.66 | SINAPI | 87535 | EMBOÇO, EM ARGAMASSA TRAÇO 1:2:8, PREPARO MECÂNICO, APLICADO MANUALMENTE EM PAREDES INTERNAS DE AMBIENTES COM ÁREA MAIOR QUE 10M², E = 17,5MM, COM TALISCAS. AF_03/2024 | 12.42 | M2 | 37.33 | 37.33 | 24.18% | 46.3564 |  | 575.7912
Serviço | 3.67 | SINAPI | 88485 | FUNDO SELADOR ACRÍLICO, APLICAÇÃO MANUAL EM PAREDE, UMA DEMÃO. AF_04/2023 | 145.02 | M2 | 4.78 | 4.78 | 24.18% | 5.9358 |  | 861.4188
Serviço | 3.68 | SINAPI | 88484 | FUNDO SELADOR ACRÍLICO, APLICAÇÃO MANUAL EM TETO, UMA DEMÃO. AF_04/2023 | 2.52 | M2 | 5.82 | 5.82 | 24.18% | 7.2273 |  | 18.2196
Serviço | 3.69 | SINAPI | 104641 | PINTURA LÁTEX ACRÍLICA ECONÔMICA, APLICAÇÃO MANUAL EM PAREDES, DUAS DEMÃOS. AF_04/2023 | 145.02 | M2 | 10.61 | 10.61 | 24.18% | 13.1755 |  | 1911.3636
Serviço | 3.70 | SINAPI | 104639 | PINTURA LÁTEX ACRÍLICA ECONÔMICA, APLICAÇÃO MANUAL EM TETO, DUAS DEMÃOS. AF_04/2023 | 2.52 | M2 | 13.14 | 13.14 | 24.18% | 16.3173 |  | 41.1264
Serviço | 3.71 | SINAPI | 87267 | REVESTIMENTO CERÂMICO PARA PAREDES INTERNAS COM PLACAS TIPO ESMALTADA DE DIMENSÕES 20X20 CM APLICADAS A MEIA ALTURA DAS PAREDES. AF_02/2023_PE | 12.42 | M2 | 69.19 | 69.19 | 24.18% | 85.9201 |  | 1067.1264
Serviço | 3.72 | SINAPI | 88471 | CONTRAPISO COM ARGAMASSA AUTONIVELANTE, APLICADO SOBRE LAJE, NÃO ADERIDO, ESPESSURA 4CM. AF_07/2021 | 13.32 | M2 | 31.42 | 31.42 | 24.18% | 39.0174 |  | 519.7464
Serviço | 3.73 | SINAPI | 98682 | PISO CIMENTADO, TRAÇO 1:3 (CIMENTO E AREIA), ACABAMENTO RÚSTICO, ESPESSURA 3,0 CM, PREPARO MECÂNICO DA ARGAMASSA. AF_09/2020 | 13.32 | M2 | 46.15 | 46.15 | 24.18% | 57.3091 |  | 763.3692
Serviço | 3.74 | SINAPI | 87246 | REVESTIMENTO CERÂMICO PARA PISO COM PLACAS TIPO ESMALTADA DE DIMENSÕES 35X35 CM APLICADA EM AMBIENTES DE ÁREA MENOR QUE 5 M2. AF_02/2023_PE | 2.52 | M2 | 72.96 | 72.96 | 24.18% | 90.6017 |  | 228.312
Serviço | 3.75 | SINAPI | 101162 | ALVENARIA DE VEDAÇÃO COM ELEMENTO VAZADO DE CERÂMICA (COBOGÓ) DE 7X20X20CM E ARGAMASSA DE ASSENTAMENTO COM PREPARO EM BETONEIRA. AF_05/2020 | 0.93 | M2 | 147.01 | 147.01 | 24.18% | 182.557 |  | 169.7808
Serviço | 3.76 | SINAPI | 92543 | TRAMA DE MADEIRA COMPOSTA POR TERÇAS PARA TELHADOS DE ATÉ 2 ÁGUAS PARA TELHA ONDULADA DE FIBROCIMENTO, METÁLICA, PLÁSTICA OU TERMOACÚSTICA, INCLUSO TRANSPORTE VERTICAL. AF_07/2019 | 16.47 | M2 | 25.36 | 25.36 | 24.18% | 31.492 |  | 518.6403
Serviço | 3.77 | SINAPI | 94218 | TELHAMENTO COM TELHA ESTRUTURAL DE FIBROCIMENTO E= 8 MM, COM ATÉ 2 ÁGUAS, INCLUSO IÇAMENTO. AF_07/2019_PS | 16.47 | M2 | 147.65 | 147.65 | 24.18% | 183.3518 |  | 3019.7745
Serviço | 3.78 | Outros | 29.02.01U | (COMPOSIÇÃO REPRESENTATIVA) PONTO DE LUZ COM GLOBO LEITOSO E LÂMPADA DE 60W, INCLUSIVE ELETRODUTOS, CAIXAS, INTERRUPTOR E FIAÇÃO ATÉ O QUADRO DE DISTRIBUIÇÃO. (EM PROCESSO DE DESCONTINUAÇÃO). | 3 | UN | 171.3 | 171.3 | 24.18% | 212.7203 | COMPESA 2024.2 | 638.16
Serviço | 3.79 | Outros | 29.01.01U | (COMPOSIÇÃO REPRESENTATIVA) PONTO DE TOMADA SIMPLES DE 220V, INCLUSIVE TUBULAÇÃO DE PVC RÍGIDO, FIAÇÃO, CAIXA 4X2, PLACA E DEMAIS ACESSÓRIOS, ATÉ O PONTO DE LUZ OU QUADRO DE DISTRIBUIÇÃO. (EM PROCESSO DE DESCONTINUAÇÃO). | 6 | UN | 221.26 | 221.26 | 24.18% | 274.7607 | COMPESA 2024.2 | 1648.56
Serviço | 3.80 | Outros | 28.02.04U | PONTO DE ESGOTO PARA VASO SANITÁRIO, INCLUSIVE TUBOS E CONEXÕES EM PVC ATÉ A COLUNA OU SUBCOLETOR. | 1 | UN | 109.2 | 109.2 | 24.18% | 135.6046 | COMPESA 2024.2 | 135.6
Serviço | 3.81 | Outros | 28.02.02U | PONTO DE ESGOTO PARA PIA OU LAVANDERIA, INCLUSIVE TUBULAÇÕES E CONEXÕES EM PVC RÍGIDO SOLDÁVEIS, ATÉ A COLUNA OU O SUB-COLETOR. | 2 | UN | 129.87 | 129.87 | 24.18% | 161.2726 | COMPESA 2024.2 | 322.54
Serviço | 3.82 | Outros | 28.02.03U | PONTO DE ESGOTO PARA RALO SINFONADO, INCLUSIVE RALO, TUBOS E CONEXÕES ATÉ A COLUNA OU SUBCOLETOR. | 2 | UN | 135.52 | 135.52 | 24.18% | 168.2887 | COMPESA 2024.2 | 336.58
Serviço | 3.83 | SINAPI | 102611 | CAIXA D´ÁGUA EM POLIÉSTER REFORÇADO COM FIBRA DE VIDRO, 500 LITROS - FORNECIMENTO E INSTALAÇÃO. AF_06/2021 | 1 | UN | 443.02 | 443.02 | 24.18% | 550.1422 |  | 550.14
Serviço | 3.84 | SINAPI | 90825 | PORTA DE MADEIRA, MACIÇA (PESADA OU SUPERPESADA), 90X210CM, ESPESSURA DE 3,5CM, INCLUSO DOBRADIÇAS - FORNECIMENTO E INSTALAÇÃO. AF_12/2019 | 1 | UN | 749.82 | 749.82 | 24.18% | 931.1265 |  | 931.13
Serviço | 3.85 | SINAPI | 91297 | PORTA DE MADEIRA FRISADA, SEMI-OCA (LEVE OU MÉDIA), 80X210CM, ESPESSURA DE 3,5CM, INCLUSO DOBRADIÇAS - FORNECIMENTO E INSTALAÇÃO. AF_12/2019 | 1 | UN | 465.48 | 465.48 | 24.18% | 578.0331 |  | 578.03
Serviço | 3.86 | SINAPI | 91296 | PORTA DE MADEIRA FRISADA, SEMI-OCA (LEVE OU MÉDIA), 70X210CM, ESPESSURA DE 3CM, INCLUSO DOBRADIÇAS - FORNECIMENTO E INSTALAÇÃO. AF_12/2019 | 1 | UN | 428.16 | 428.16 | 24.18% | 531.6891 |  | 531.69
Serviço | 3.87 | SINAPI | 41930 | TUBO COLETOR DE ESGOTO PVC, JEI, DN 200 MM (NBR 7362) | 320.21 | M | 112.04 | 112.04 | 15.28% | 129.1597 |  | 41358.3236
Serviço | 3.88 | SINAPI | 20065 | TUBO PVC SERIE NORMAL, DN 150 MM, PARA ESGOTO PREDIAL (NBR 5688) | 43.16 | M | 32.65 | 32.65 | 15.28% | 37.6389 |  | 1624.5424
Serviço | 3.89 | SINAPI | 9836 | TUBO PVC SERIE NORMAL, DN 100 MM, PARA ESGOTO PREDIAL (NBR 5688) | 2.76 | M | 12.49 | 12.49 | 15.28% | 14.3985 |  | 39.744
Serviço | 3.90 | SINAPI | 9837 | TUBO PVC SERIE NORMAL, DN 75 MM, PARA ESGOTO PREDIAL (NBR 5688) | 241.98 | M | 11.82 | 11.82 | 15.28% | 13.6261 |  | 3298.1874
Serviço | 3.91 | SINAPI | 9838 | TUBO PVC SERIE NORMAL, DN 50 MM, PARA ESGOTO PREDIAL (NBR 5688) | 4.3 | M | 9.01 | 9.01 | 15.28% | 10.3867 |  | 44.677
Serviço | 3.92 | SINAPI | 1951 | CURVA PVC CURTA 90 GRAUS, DN 75 MM, PARA ESGOTO PREDIAL | 140 | UN | 20.1 | 20.1 | 15.28% | 23.1713 |  | 3243.8
Serviço | 3.93 | SINAPI | 20181 | TE, PVC, SERIE R, 150 X 150 MM, PARA ESGOTO PREDIAL | 2 | UN | 97.16 | 97.16 | 15.28% | 112.006 |  | 224.02
Serviço | 3.94 | SINAPI | 42695 | CURVA PVC, BB, JE, 90 GRAUS, DN 200 MM, PARA TUBO CORRUGADO E/OU LISO, REDE COLETORA ESGOTO | 3 | UN | 250.6 | 250.6 | 15.28% | 288.8917 |  | 866.67
Serviço | 3.95 | Outros | 40385 | CURVA 90 GRAUS EM ACO CARBONO, RAIO CURTO, SOLDAVEL, PRESSAO 3.000 LBS, DN 1 1/2" | 4 | UN | 89.73 | 89.73 | 15.28% | 103.4407 | SINAPI "AS" | 413.76
Serviço | 3.96 | Outros | 40396 | TE 90 GRAUS EM ACO CARBONO, SOLDAVEL, PRESSAO 3.000 LBS, DN 1 1/2" | 8 | UN | 132.28 | 132.28 | 15.28% | 152.4924 | SINAPI "AS" | 1219.92
Serviço | 3.97 | SINAPI | 40624 | TUBO ACO CARBONO SEM COSTURA 1 1/2", E= *3,68 MM, SCHEDULE 40, 4,05 KG/M | 34.45 | M | 108.73 | 108.73 | 15.28% | 125.3439 |  | 4317.963
Serviço | 3.98 | Outros | M012301057 | VB AW FC PN 10 FOFO DN 200 67,000 KG | 2 | PC | 10616.33 | 10616.33 | 15.28% | 12238.5052 | EMBASA-I 06.2025 | 24477.02
Serviço | 3.99 | Outros | I10590 | CRUZETA JE FoFo/PVC BBBB DN 150 x 150 | 1 | UN | 1561.52 | 1561.52 | 15.28% | 1800.1203 | SEINFRA-I 028 | 1800.12
Serviço | 3.100 | SINAPI | 1865 | CURVA LONGA PVC, PB, JE, 90 GRAUS, DN 150 MM, PARA REDE COLETORA ESGOTO | 10 | UN | 127.68 | 127.68 | 15.28% | 147.1895 |  | 1471.9
Serviço | 3.101 | Outros | M012211041 | RG FC C/ CUNHA DE BORRACHA E CORPO CURTO PN 16 FOFO DN 150 44,000 KG | 6 | PC | 2023.94 | 2023.94 | 15.28% | 2333.198 | EMBASA-I 06.2025 | 13999.2
Serviço | 3.102 | Composição | CPU 005 | DEFLETOR EM FIBRA DE VIDRO REFORÇADA COM 6MM DE CAMADA 4,00 X 0,84 | 1.2 | M2 | 353.93 | 353.93 | 24.18% | 439.5103 |  | 527.412
Serviço | 3.103 | Composição | CPU 006 | FORNEC.E INST.DE VERTEDOR DE FIBRA DE VIDRO,C/ACIONAMENTO DIRETO NA GAVETA, e=6 mm, INCL.QUADRO DEFIBRA DE VIDRO E CHUMBADORES DE ACO INOX | 75 | M2 | 394.52 | 394.52 | 24.18% | 489.9149 |  | 36743.25
Serviço | 3.104 | SINAPI | 101489 | ENTRADA DE ENERGIA ELÉTRICA, AÉREA, MONOFÁSICA, COM CAIXA DE SOBREPOR, CABO DE 10 MM2 E DISJUNTOR DIN 50A (NÃO INCLUSO O POSTE DE CONCRETO). AF_07/2020_PS | 1 | UN | 1646.85 | 1646.85 | 24.18% | 2045.0583 |  | 2045.06
Serviço | 3.105 | Outros | 5044 | POSTE DE CONCRETO ARMADO DE SECAO CIRCULAR, EXTENSAO DE 9,00 M, RESISTENCIA DE 200 A 300 DAN, TIPO C-14 | 1 | UN | 910.79 | 910.79 | 15.28% | 1049.9587 | SINAPI "AS" | 1049.96
Serviço | 3.106 | SINAPI | 100601 | ASSENTAMENTO DE POSTE DE CONCRETO COM COMPRIMENTO NOMINAL DE 9 M, CARGA NOMINAL DE 400 DAN, ENGASTAMENTO BASE CONCRETADA COM 1 M DE CONCRETO E 0,5 M DE SOLO (NÃO INCLUI FORNECIMENTO). AF_04/2025 | 1 | UN | 872.97 | 872.97 | 24.18% | 1084.0541 |  | 1084.05
Serviço | 3.107 | SINAPI | 395 | ABRACADEIRA EM ACO PARA AMARRACAO DE ELETRODUTOS, TIPO D, COM 1 1/4" E PARAFUSO DE FIXACAO | 14 | UN | 4.81 | 4.81 | 15.28% | 5.545 |  | 77.56
Serviço | 3.108 | SINAPI | 97599 | LUMINÁRIA DE EMERGÊNCIA, COM 30 LÂMPADAS LED DE 2 W, SEM REATOR - FORNECIMENTO E INSTALAÇÃO. AF_09/2024 | 1 | UN | 24.06 | 24.06 | 24.18% | 29.8777 |  | 29.88
Serviço | 3.109 | SINAPI | 95782 | CONDULETE DE ALUMÍNIO, TIPO E, ELETRODUTO DE AÇO GALVANIZADO DN 25 MM (1''), APARENTE - FORNECIMENTO E INSTALAÇÃO. AF_10/2022 | 4 | UN | 35.29 | 35.29 | 24.18% | 43.8231 |  | 175.28
Serviço | 3.110 | SINAPI | 95814 | CONDULETE DE PVC, TIPO TB, PARA ELETRODUTO DE PVC SOLDÁVEL DN 25 MM (3/4''), APARENTE - FORNECIMENTO E INSTALAÇÃO. AF_10/2022 | 7 | UN | 28.41 | 28.41 | 24.18% | 35.2795 |  | 246.96
Serviço | 3.111 | SINAPI | 95781 | CONDULETE DE ALUMÍNIO, TIPO C, PARA ELETRODUTO DE AÇO GALVANIZADO DN 25 MM (1''), APARENTE - FORNECIMENTO E INSTALAÇÃO. AF_10/2022 | 4 | UN | 37.4 | 37.4 | 24.18% | 46.4433 |  | 185.76
Serviço | 3.112 | SINAPI | 91893 | CURVA 90 GRAUS PARA ELETRODUTO, PVC, ROSCÁVEL, DN 32 MM (1"), PARA CIRCUITOS TERMINAIS, INSTALADA EM FORRO - FORNECIMENTO E INSTALAÇÃO. AF_03/2023 | 10 | UN | 19.13 | 19.13 | 24.18% | 23.7556 |  | 237.6
Serviço | 3.113 | SINAPI | 91849 | ELETRODUTO FLEXÍVEL LISO, PEAD, DN 32 MM (1"), PARA CIRCUITOS TERMINAIS, INSTALADO EM LAJE - FORNECIMENTO E INSTALAÇÃO. AF_03/2023 | 25 | M | 7.54 | 7.54 | 24.18% | 9.3632 |  | 234
Serviço | 3.114 | SINAPI | 97667 | ELETRODUTO FLEXÍVEL CORRUGADO, PEAD, DN 50 (1 1/2"), PARA REDE ENTERRADA DE DISTRIBUIÇÃO DE ENERGIA ELÉTRICA - FORNECIMENTO E INSTALAÇÃO. AF_12/2021 | 15 | M | 8.48 | 8.48 | 24.18% | 10.5305 |  | 157.95
Serviço | 3.115 | SINAPI | 91868 | ELETRODUTO RÍGIDO ROSCÁVEL, PVC, DN 32 MM (1"), PARA CIRCUITOS TERMINAIS, INSTALADO EM LAJE - FORNECIMENTO E INSTALAÇÃO. AF_03/2023 | 21 | M | 14.89 | 14.89 | 24.18% | 18.4904 |  | 388.29
Serviço | 3.116 | SINAPI | 91953 | INTERRUPTOR SIMPLES (1 MÓDULO), 10A/250V, INCLUINDO SUPORTE E PLACA - FORNECIMENTO E INSTALAÇÃO. AF_03/2023 | 1 | UN | 29.82 | 29.82 | 24.18% | 37.0305 |  | 37.03
Serviço | 3.117 | SINAPI | 103782 | LUMINÁRIA TIPO PLAFON CIRCULAR, DE SOBREPOR, COM LED DE 12/13 W - FORNECIMENTO E INSTALAÇÃO. AF_09/2024 | 1 | UN | 34.3 | 34.3 | 24.18% | 42.5937 |  | 42.59
Serviço | 3.118 | SINAPI | 91996 | TOMADA MÉDIA DE EMBUTIR (1 MÓDULO), 2P+T 10 A, INCLUINDO SUPORTE E PLACA - FORNECIMENTO E INSTALAÇÃO. AF_03/2023 | 4 | UN | 35.38 | 35.38 | 24.18% | 43.9349 |  | 175.72
Serviço | 3.119 | SINAPI | 7525 | TOMADA INDUSTRIAL DE EMBUTIR 3P+T 30 A, 440 V, COM TRAVA, COM PLACA | 1 | UN | 39.14 | 39.14 | 15.28% | 45.1206 |  | 45.12
Serviço | 3.120 | SINAPI | 91927 | CABO DE COBRE FLEXÍVEL ISOLADO, 2,5 MM², ANTI-CHAMA 0,6/1,0 KV, PARA CIRCUITOS TERMINAIS - FORNECIMENTO E INSTALAÇÃO. AF_03/2023 | 180 | M | 5.16 | 5.16 | 24.18% | 6.4077 |  | 1153.8
Serviço | 3.121 | SINAPI | 39390 | LUMINARIA LED REFLETOR RETANGULAR BIVOLT, LUZ BRANCA, 30 W | 3 | UN | 36.06 | 36.06 | 15.28% | 41.57 |  | 124.71
Serviço | 3.122 | SINAPI | 101632 | RELÉ FOTOELÉTRICO PARA COMANDO DE ILUMINAÇÃO EXTERNA 1000 W - FORNECIMENTO E INSTALAÇÃO. AF_02/2025 | 2 | UN | 33.44 | 33.44 | 24.18% | 41.5258 |  | 83.06
Serviço | 3.123 | Outros | 5044 | POSTE DE CONCRETO ARMADO DE SECAO CIRCULAR, EXTENSAO DE 9,00 M, RESISTENCIA DE 200 A 300 DAN, TIPO C-14 | 3 | UN | 910.79 | 910.79 | 15.28% | 1049.9587 | SINAPI "AS" | 3149.88
Serviço | 3.124 | SINAPI | 100601 | ASSENTAMENTO DE POSTE DE CONCRETO COM COMPRIMENTO NOMINAL DE 9 M, CARGA NOMINAL DE 400 DAN, ENGASTAMENTO BASE CONCRETADA COM 1 M DE CONCRETO E 0,5 M DE SOLO (NÃO INCLUI FORNECIMENTO). AF_04/2025 | 3 | UN | 872.97 | 872.97 | 24.18% | 1084.0541 |  | 3252.15
Serviço | 3.125 | SINAPI | 96985 | HASTE DE ATERRAMENTO, DIÂMETRO 5/8", COM 3 METROS - FORNECIMENTO E INSTALAÇÃO. AF_08/2023 | 4 | UN | 108.95 | 108.95 | 24.18% | 135.2941 |  | 541.16
Serviço | 3.126 | SINAPI | 96973 | CORDOALHA DE COBRE NU 35 MM², NÃO ENTERRADA, COM ISOLADOR - FORNECIMENTO E INSTALAÇÃO. AF_08/2023 | 50 | M | 73.35 | 73.35 | 24.18% | 91.086 |  | 4554.5
Serviço | 3.127 | SINAPI | 98111 | CAIXA DE INSPEÇÃO PARA ATERRAMENTO, CIRCULAR, EM POLIETILENO, DIÂMETRO INTERNO = 0,3 M. AF_12/2020 | 4 | UN | 50.95 | 50.95 | 24.18% | 63.2697 |  | 253.08
Serviço | 3.128 | SINAPI | 96989 | CAPTOR TIPO FRANKLIN PARA SPDA - FORNECIMENTO E INSTALAÇÃO. AF_08/2023 | 1 | UN | 144.17 | 144.17 | 24.18% | 179.0303 |  | 179.03
Serviço | 3.129 | SINAPI | 104753 | CONECTOR SPLIT-BOLT, PARA SPDA, PARA CABOS ATÉ 50 MM2 - FORNECIMENTO E INSTALAÇÃO. AF_08/2023 | 6 | UN | 26.68 | 26.68 | 24.18% | 33.1312 |  | 198.78
Macrosserviço | 4 |  |  | EMISSÁRIO 01 - RECALQUE - EEE 01/UASB ETE - BACIA 1 | [7 empty] | 198083.8116
Serviço | 4.1 | Outros | 01.05.08U | LOCAÇÃO E NIVELAMENTO DE VALAS PARA COLETOR COM USO DE EQUIPAMENTOS TOPÓGRÁFICOS. | 472.43 | M | 2.66 | 2.66 | 24.18% | 3.3032 | COMPESA 2024.2 | 1559.019
Serviço | 4.2 | SINAPI | 90105 | ESCAVAÇÃO MECANIZADA DE VALA COM PROFUNDIDADE ATÉ 1,5 M (MÉDIA MONTANTE E JUSANTE/UMA COMPOSIÇÃO POR TRECHO), RETROESCAV. (0,26 M3), LARGURA MENOR QUE 0,8 M, EM SOLO DE 1A CATEGORIA, LOCAIS COM BAIXO NÍVEL DE INTERFERÊNCIA. AF_09/2024 | 328.86 | M3 | 8.95 | 8.95 | 24.18% | 11.1141 |  | 3653.6346
Serviço | 4.3 | SINAPI | 102323 | ESCAVAÇÃO MECANIZADA DE VALA COM PROF. ATÉ 1,5 M (MÉDIA MONTANTE E JUSANTE/UMA COMPOSIÇÃO POR TRECHO), RETROESCAV. (0,26 M3), LARG. DE 0,8 M A 1,5 M, EM SOLO DE 2A CATEGORIA, EM LOCAIS COM ALTO NÍVEL DE INTERFERÊNCIA. AF_09/2024 | 87.69 | M3 | 16.14 | 16.14 | 24.18% | 20.0427 |  | 1757.3076
Serviço | 4.4 | Outros | 5502972 | ESCAVAÇÃO DE VALA EM MATERIAL DE 3ª CATEGORIA - RESISTÊNCIA À COMPRESSÃO ACIMA DE 110 MPA - COM ESCAVADEIRA E ROMPEDOR HIDRÁULICO 1.700 KG | 21.92 | M3 | 210.68 | 210.68 | 24.18% | 261.6224 | SICRO 07.2025 | 5734.7104
Serviço | 4.5 | Outros | 01.02.08U | SONDAGEM A TRADO MANUAL TIPO CAVADEIRA - DIÂMETRO ATÉ 12", INCLUSIVE LAUDO, EXCLUSIVE O TRANSPORTE | 4 | M | 60.29 | 60.29 | 24.18% | 74.8681 | COMPESA 2024.2 | 299.48
Serviço | 4.6 | SINAPI | 104734 | REATERRO MECANIZADO DE VALA COM RETROESCAVADEIRA (CAPACIDADE DA CAÇAMBA DA RETRO: 0,26 M³/POTÊNCIA: 88 HP), LARGURA DE 0,8 A 1,5 M, PROFUNDIDADE ATÉ 1,5 M, COM SOLO (SEM SUBSTITUIÇÃO) DE 1ª CATEGORIA, COM PLACA VIBRATÓRIA. AF_08/2023 | 328.86 | M3 | 14.04 | 14.04 | 24.18% | 17.4349 |  | 5732.0298
Serviço | 4.7 | SINAPI | 94316 | ATERRO MECANIZADO DE VALA COM RETROESCAVADEIRA (CAPACIDADE DA CAÇAMBA DA RETRO: 0,26 M³ / POTÊNCIA: 88 HP), LARGURA ATÉ 1,5 M, PROFUNDIDADE ATÉ 1,5 M, COM SOLO ARGILO-ARENOSO. AF_08/2023 | 86.42 | M3 | 71.35 | 71.35 | 24.18% | 88.6024 |  | 7656.812
Serviço | 4.8 | SINAPI | 95876 | TRANSPORTE COM CAMINHÃO BASCULANTE DE 14 M³, EM VIA URBANA PAVIMENTADA, DMT ATÉ 30 KM (UNIDADE: M3XKM). AF_07/2020 | 356.23 | M3XKM | 2.16 | 2.16 | 24.18% | 2.6823 |  | 954.6964
Serviço | 4.9 | Outros | M080109061 | T PEAD CL. 16,00 kgf/cm? DE 225 | 472.43 | M | 270.89 | 270.89 | 15.28% | 312.282 | EMBASA 06.2025 | 147530.4404
Serviço | 4.10 | Outros | 23.02.09U | ASSENTAMENTO DE TUBOS DE POLIETILENO DE ALTA DENSIDADE (PEAD), COM SOLDA POR TERMOFUSAO (TOPO), DIAMETRO 225 MM, INCLUSIVE CARGA, DESCARGA E TRANSPORTE. | 472.43 | M | 17.86 | 17.86 | 24.18% | 22.1785 | COMPESA 2024.2 | 10478.4974
Serviço | 4.11 | Outros | M080325037 | C90 PEAD TF CL. 16,00 kgf/cm? DE 225 | 6 | PC | 610.26 | 610.26 | 15.28% | 703.5077 | EMBASA-I 06.2025 | 4221.06
Serviço | 4.12 | Outros | M080314101 | C45 PEAD TF CL. 14,00 kgf/cm? DE 225 | 2 | PC | 380.29 | 380.29 | 15.28% | 438.3983 | EMBASA-I 06.2025 | 876.8
Serviço | 4.13 | SINAPI | 103405 | ASSENTAMENTO DE CONEXÃO COM 2 ACESSOS, EM PEAD LISO PARA REDE DE ÁGUA OU ESGOTO, DIÂMETRO DE 225 MM, JUNTA SOLDADA (NÃO INCLUI O FORNECIMENTO E EXECUÇÃO DE SOLDA). AF_12/2021 | 8 | UN | 43.43 | 43.43 | 24.18% | 53.9314 |  | 431.44
Serviço | 4.14 | Outros | 10.02.02 | CAIXA P/DESCARGA E/OU VENTOSA EM ALVEN.TIJOLO MACICO SECAO INTERNA 1,30x1,30m, h<=1,30m, P/LINHA PRINCIPAL C/50mm <= DN < 300mm, S/FORNEC. MAT. HIDRAULICO (CRV TIPO I) DP1002-01/02 | 1 | UN | 2530.5 | 2530.5 | 15.28% | 2917.1604 | EMBASA 06.2025 | 2917.16
Serviço | 4.15 | SINAPI | 7070 | TE, PVC, 90 GRAUS, BBB, JE, DN 200 MM, PARA REDE COLETORA ESGOTO | 1 | UN | 172.46 | 172.46 | 15.28% | 198.8119 |  | 198.81
Serviço | 4.16 | Outros | M080377013 | COLARINHO P/ FLANGE PEAD TF CL. 4,0 kgf/cm? DE 110 | 1 | UN | 70.88 | 70.88 | 15.28% | 81.7105 | EMBASA-I 06.2025 | 81.71
Serviço | 4.17 | Outros | M011712109 | FA10 FoFo DN 100 4,800 kg | 1 | UN | 203.66 | 203.66 | 15.28% | 234.7792 | EMBASA-I 06.2025 | 234.78
Serviço | 4.18 | Outros | M011704009 | C45FF10 FoFo DN 100 10,500 kg | 1 | UN | 419.4 | 419.4 | 15.28% | 483.4843 | EMBASA-I 06.2025 | 483.48
Serviço | 4.19 | Outros | M049500051 | REGISTRO DE GAVETA FLANGEADO, EM FOFO, DN 100 MM, S?RIE M?TRICA CHATA, CLASSE PN-10, ACIONAMENTO DIRETO POR VOLANTE DE MANOBRAS | 1 | UN | 999.76 | 999.76 | 15.28% | 1152.5233 | EMBASA-I 06.2025 | 1152.52
Serviço | 4.20 | Outros | M011307009 | EFP10 FoFo DN 100 9,600 kg | 1 | UN | 424.31 | 424.31 | 15.28% | 489.1446 | EMBASA-I 06.2025 | 489.14
Serviço | 4.21 | Outros | 2830-S | LIMPEZA E TESTE DE REDES DE ESGOTOS SANITÁRIOS | 472.43 | M | 2.51 | 2.51 | 24.18% | 3.1169 | ORSE-S 09.2025 | 1473.9816
Serviço | 4.22 | Outros | 11676-S | CADASTRO DE REDES DE ESGOTO | 94.49 | M | 1.42 | 1.42 | 24.18% | 1.7634 | ORSE-S 09.2025 | 166.3024
Macrosserviço | 5 |  |  | ESTAÇÃO ELEVATÓRIA DE ESGOTOS - EEE-01 (PV 53 BACIA 01/ ETE-UASB) - BACIA 1 | [7 empty] | 500116.81
Serviço | 5.1 | SINAPI | 98525 | LIMPEZA MECANIZADA DE CAMADA VEGETAL, VEGETAÇÃO E PEQUENAS ÁRVORES (DIÂMETRO DE TRONCO MENOR QUE 0,20 M), COM TRATOR DE ESTEIRAS. AF_03/2024 | 300 | M2 | 0.65 | 0.65 | 24.18% | 0.80717 |  | 243
Serviço | 5.2 | SINAPI | 101193 | CERCA COM MOURÕES DE CONCRETO, RETO, H=2,30 M, ESPAÇAMENTO DE 2,5 M, CRAVADOS 0,5 M, COM 4 FIOS DE ARAME DE AÇO OVALADO 15X17 - FORNECIMENTO E INSTALAÇÃO. AF_05/2020 | 79 | M | 65.66 | 65.66 | 24.18% | 81.5366 |  | 6441.66
Serviço | 5.3 | SINAPI | 100701 | PORTA DE FERRO, DE ABRIR, TIPO GRADE COM CHAPA, COM GUARNIÇÕES. AF_12/2019 | 2 | M2 | 734.62 | 734.62 | 24.18% | 912.2511 |  | 1824.5
Serviço | 5.4 | Outros | C0582 | CADASTRO DE OBRAS LOCALIZADAS | 31.23 | M2 | 54.82 | 54.82 | 24.18% | 68.0755 | SEINFRA-S 028 | 2126.1384
Serviço | 5.5 | SINAPI | 90105 | ESCAVAÇÃO MECANIZADA DE VALA COM PROFUNDIDADE ATÉ 1,5 M (MÉDIA MONTANTE E JUSANTE/UMA COMPOSIÇÃO POR TRECHO), RETROESCAV. (0,26 M3), LARGURA MENOR QUE 0,8 M, EM SOLO DE 1A CATEGORIA, LOCAIS COM BAIXO NÍVEL DE INTERFERÊNCIA. AF_09/2024 | 86.66 | M3 | 8.95 | 8.95 | 24.18% | 11.1141 |  | 962.7926
Serviço | 5.6 | SINAPI | 102323 | ESCAVAÇÃO MECANIZADA DE VALA COM PROF. ATÉ 1,5 M (MÉDIA MONTANTE E JUSANTE/UMA COMPOSIÇÃO POR TRECHO), RETROESCAV. (0,26 M3), LARG. DE 0,8 M A 1,5 M, EM SOLO DE 2A CATEGORIA, EM LOCAIS COM ALTO NÍVEL DE INTERFERÊNCIA. AF_09/2024 | 23.11 | M3 | 16.14 | 16.14 | 24.18% | 20.0427 |  | 463.1244
Serviço | 5.7 | Outros | 5502972 | ESCAVAÇÃO DE VALA EM MATERIAL DE 3ª CATEGORIA - RESISTÊNCIA À COMPRESSÃO ACIMA DE 110 MPA - COM ESCAVADEIRA E ROMPEDOR HIDRÁULICO 1.700 KG | 5.78 | M3 | 210.68 | 210.68 | 24.18% | 261.6224 | SICRO 07.2025 | 1512.1636
Serviço | 5.8 | Outros | 01.02.08U | SONDAGEM A TRADO MANUAL TIPO CAVADEIRA - DIÂMETRO ATÉ 12", INCLUSIVE LAUDO, EXCLUSIVE O TRANSPORTE | 2 | M | 60.29 | 60.29 | 24.18% | 74.8681 | COMPESA 2024.2 | 149.74
Serviço | 5.9 | SINAPI | 95876 | TRANSPORTE COM CAMINHÃO BASCULANTE DE 14 M³, EM VIA URBANA PAVIMENTADA, DMT ATÉ 30 KM (UNIDADE: M3XKM). AF_07/2020 | 237.12 | M3XKM | 2.16 | 2.16 | 24.18% | 2.6823 |  | 635.4816
Serviço | 5.10 | SINAPI | 104733 | REATERRO MECANIZADO DE VALA COM RETROESCAVADEIRA (CAPACIDADE DA CAÇAMBA DA RETRO: 0,26 M³/POTÊNCIA: 88 HP), LARGURA ATÉ 0,8 M, PROFUNDIDADE ATÉ 1,5 M, COM SOLO (SEM SUBSTITUIÇÃO) DE 1ª CATEGORIA, COM PLACA VIBRATÓRIA. AF_08/2023 | 42.59 | M3 | 19.33 | 19.33 | 24.18% | 24.004 |  | 1022.16
Serviço | 5.11 | SINAPI | 94962 | CONCRETO MAGRO PARA LASTRO, TRAÇO 1:4,5:4,5 (EM MASSA SECA DE CIMENTO/ AREIA MÉDIA/ BRITA 1) - PREPARO MECÂNICO COM BETONEIRA 400 L. AF_05/2021 | 1.56 | M3 | 418.24 | 418.24 | 24.18% | 519.3704 |  | 810.2172
Serviço | 5.12 | SINAPI | 92455 | MONTAGEM E DESMONTAGEM DE FÔRMA DE VIGA, ESCORAMENTO COM GARFO DE MADEIRA, PÉ-DIREITO SIMPLES, EM CHAPA DE MADEIRA RESINADA, 4 UTILIZAÇÕES. AF_09/2020 | 150.71 | M2 | 163.01 | 163.01 | 24.18% | 202.4258 |  | 30508.2253
Serviço | 5.13 | SINAPI | 92916 | ARMAÇÃO DE ESTRUTURAS DIVERSAS DE CONCRETO ARMADO, EXCETO VIGAS, PILARES, LAJES E FUNDAÇÕES, UTILIZANDO AÇO CA-50 DE 6,3 MM - MONTAGEM. AF_06/2022 | 557 | KG | 15.01 | 15.01 | 24.18% | 18.6394 |  | 10382.48
Serviço | 5.14 | SINAPI | 94967 | CONCRETO FCK = 40MPA, TRAÇO 1:1,6:1,9 (EM MASSA SECA DE CIMENTO/ AREIA MÉDIA/ BRITA 1) - PREPARO MECÂNICO COM BETONEIRA 400 L. AF_05/2021 | 18.42 | M3 | 596.83 | 596.83 | 24.18% | 741.1435 |  | 13651.7988
Serviço | 5.15 | SINAPI | 98562 | IMPERMEABILIZAÇÃO DE SUPERFÍCIE COM ARGAMASSA DE CIMENTO E AREIA, COM ADITIVO IMPERMEABILIZANTE, E = 1,5CM. AF_09/2023 | 96.05 | M2 | 52.25 | 52.25 | 24.18% | 64.8841 |  | 6231.724
Serviço | 5.16 | SINAPI | 101489 | ENTRADA DE ENERGIA ELÉTRICA, AÉREA, MONOFÁSICA, COM CAIXA DE SOBREPOR, CABO DE 10 MM2 E DISJUNTOR DIN 50A (NÃO INCLUSO O POSTE DE CONCRETO). AF_07/2020_PS | 1 | UN | 1646.85 | 1646.85 | 24.18% | 2045.0583 |  | 2045.06
Serviço | 5.17 | Outros | 5044 | POSTE DE CONCRETO ARMADO DE SECAO CIRCULAR, EXTENSAO DE 9,00 M, RESISTENCIA DE 200 A 300 DAN, TIPO C-14 | 1 | UN | 910.79 | 910.79 | 15.28% | 1049.9587 | SINAPI "AS" | 1049.96
Serviço | 5.18 | SINAPI | 100601 | ASSENTAMENTO DE POSTE DE CONCRETO COM COMPRIMENTO NOMINAL DE 9 M, CARGA NOMINAL DE 400 DAN, ENGASTAMENTO BASE CONCRETADA COM 1 M DE CONCRETO E 0,5 M DE SOLO (NÃO INCLUI FORNECIMENTO). AF_04/2025 | 1 | UN | 872.97 | 872.97 | 24.18% | 1084.0541 |  | 1084.05
Serviço | 5.19 | SINAPI | 395 | ABRACADEIRA EM ACO PARA AMARRACAO DE ELETRODUTOS, TIPO D, COM 1 1/4" E PARAFUSO DE FIXACAO | 14 | UN | 4.81 | 4.81 | 15.28% | 5.545 |  | 77.56
Serviço | 5.20 | SINAPI | 97599 | LUMINÁRIA DE EMERGÊNCIA, COM 30 LÂMPADAS LED DE 2 W, SEM REATOR - FORNECIMENTO E INSTALAÇÃO. AF_09/2024 | 1 | UN | 24.06 | 24.06 | 24.18% | 29.8777 |  | 29.88
Serviço | 5.21 | SINAPI | 95782 | CONDULETE DE ALUMÍNIO, TIPO E, ELETRODUTO DE AÇO GALVANIZADO DN 25 MM (1''), APARENTE - FORNECIMENTO E INSTALAÇÃO. AF_10/2022 | 4 | UN | 35.29 | 35.29 | 24.18% | 43.8231 |  | 175.28
Serviço | 5.22 | SINAPI | 95814 | CONDULETE DE PVC, TIPO TB, PARA ELETRODUTO DE PVC SOLDÁVEL DN 25 MM (3/4''), APARENTE - FORNECIMENTO E INSTALAÇÃO. AF_10/2022 | 7 | UN | 28.41 | 28.41 | 24.18% | 35.2795 |  | 246.96
Serviço | 5.23 | SINAPI | 95781 | CONDULETE DE ALUMÍNIO, TIPO C, PARA ELETRODUTO DE AÇO GALVANIZADO DN 25 MM (1''), APARENTE - FORNECIMENTO E INSTALAÇÃO. AF_10/2022 | 5 | UN | 37.4 | 37.4 | 24.18% | 46.4433 |  | 232.2
Serviço | 5.24 | SINAPI | 91893 | CURVA 90 GRAUS PARA ELETRODUTO, PVC, ROSCÁVEL, DN 32 MM (1"), PARA CIRCUITOS TERMINAIS, INSTALADA EM FORRO - FORNECIMENTO E INSTALAÇÃO. AF_03/2023 | 10 | UN | 19.13 | 19.13 | 24.18% | 23.7556 |  | 237.6
Serviço | 5.25 | SINAPI | 91849 | ELETRODUTO FLEXÍVEL LISO, PEAD, DN 32 MM (1"), PARA CIRCUITOS TERMINAIS, INSTALADO EM LAJE - FORNECIMENTO E INSTALAÇÃO. AF_03/2023 | 25 | M | 7.54 | 7.54 | 24.18% | 9.3632 |  | 234
Serviço | 5.26 | SINAPI | 97667 | ELETRODUTO FLEXÍVEL CORRUGADO, PEAD, DN 50 (1 1/2"), PARA REDE ENTERRADA DE DISTRIBUIÇÃO DE ENERGIA ELÉTRICA - FORNECIMENTO E INSTALAÇÃO. AF_12/2021 | 15 | M | 8.48 | 8.48 | 24.18% | 10.5305 |  | 157.95
Serviço | 5.27 | SINAPI | 91868 | ELETRODUTO RÍGIDO ROSCÁVEL, PVC, DN 32 MM (1"), PARA CIRCUITOS TERMINAIS, INSTALADO EM LAJE - FORNECIMENTO E INSTALAÇÃO. AF_03/2023 | 21 | M | 14.89 | 14.89 | 24.18% | 18.4904 |  | 388.29
Serviço | 5.28 | SINAPI | 91953 | INTERRUPTOR SIMPLES (1 MÓDULO), 10A/250V, INCLUINDO SUPORTE E PLACA - FORNECIMENTO E INSTALAÇÃO. AF_03/2023 | 1 | UN | 29.82 | 29.82 | 24.18% | 37.0305 |  | 37.03
Serviço | 5.29 | SINAPI | 103782 | LUMINÁRIA TIPO PLAFON CIRCULAR, DE SOBREPOR, COM LED DE 12/13 W - FORNECIMENTO E INSTALAÇÃO. AF_09/2024 | 1 | UN | 34.3 | 34.3 | 24.18% | 42.5937 |  | 42.59
Serviço | 5.30 | SINAPI | 91996 | TOMADA MÉDIA DE EMBUTIR (1 MÓDULO), 2P+T 10 A, INCLUINDO SUPORTE E PLACA - FORNECIMENTO E INSTALAÇÃO. AF_03/2023 | 2 | UN | 35.38 | 35.38 | 24.18% | 43.9349 |  | 87.86
Serviço | 5.31 | SINAPI | 7525 | TOMADA INDUSTRIAL DE EMBUTIR 3P+T 30 A, 440 V, COM TRAVA, COM PLACA | 1 | UN | 39.14 | 39.14 | 15.28% | 45.1206 |  | 45.12
Serviço | 5.32 | SINAPI | 91929 | CABO DE COBRE FLEXÍVEL ISOLADO, 4 MM², ANTI-CHAMA 0,6/1,0 KV, PARA CIRCUITOS TERMINAIS - FORNECIMENTO E INSTALAÇÃO. AF_03/2023 | 600 | M | 7.57 | 7.57 | 24.18% | 9.4004 |  | 5640
Serviço | 5.33 | SINAPI | 39390 | LUMINARIA LED REFLETOR RETANGULAR BIVOLT, LUZ BRANCA, 30 W | 4 | UN | 36.06 | 36.06 | 15.28% | 41.57 |  | 166.28
Serviço | 5.34 | SINAPI | 101632 | RELÉ FOTOELÉTRICO PARA COMANDO DE ILUMINAÇÃO EXTERNA 1000 W - FORNECIMENTO E INSTALAÇÃO. AF_02/2025 | 4 | UN | 33.44 | 33.44 | 24.18% | 41.5258 |  | 166.12
Serviço | 5.35 | Outros | 5044 | POSTE DE CONCRETO ARMADO DE SECAO CIRCULAR, EXTENSAO DE 9,00 M, RESISTENCIA DE 200 A 300 DAN, TIPO C-14 | 4 | UN | 910.79 | 910.79 | 15.28% | 1049.9587 | SINAPI "AS" | 4199.84
Serviço | 5.36 | SINAPI | 100601 | ASSENTAMENTO DE POSTE DE CONCRETO COM COMPRIMENTO NOMINAL DE 9 M, CARGA NOMINAL DE 400 DAN, ENGASTAMENTO BASE CONCRETADA COM 1 M DE CONCRETO E 0,5 M DE SOLO (NÃO INCLUI FORNECIMENTO). AF_04/2025 | 4 | UN | 872.97 | 872.97 | 24.18% | 1084.0541 |  | 4336.2
Serviço | 5.37 | SINAPI | 101562 | CABO DE COBRE FLEXÍVEL ISOLADO, 25 MM², 0,6/1,0 KV, PARA REDE AÉREA DE DISTRIBUIÇÃO DE ENERGIA ELÉTRICA DE BAIXA TENSÃO - FORNECIMENTO E INSTALAÇÃO. AF_07/2020 | 180 | M | 26.44 | 26.44 | 24.18% | 32.8332 |  | 5909.4
Serviço | 5.38 | SINAPI | 2590 | CONDULETE DE ALUMINIO TIPO E, PARA ELETRODUTO ROSCAVEL DE 1", COM TAMPA CEGA | 6 | UN | 20.41 | 20.41 | 15.28% | 23.5286 |  | 141.18
Serviço | 5.39 | SINAPI | 2586 | CONDULETE DE ALUMINIO TIPO T, PARA ELETRODUTO ROSCAVEL DE 1", COM TAMPA CEGA | 4 | UN | 23.32 | 23.32 | 15.28% | 26.8833 |  | 107.52
Serviço | 5.40 | SINAPI | 95814 | CONDULETE DE PVC, TIPO TB, PARA ELETRODUTO DE PVC SOLDÁVEL DN 25 MM (3/4''), APARENTE - FORNECIMENTO E INSTALAÇÃO. AF_10/2022 | 4 | UN | 28.41 | 28.41 | 24.18% | 35.2795 |  | 141.12
Serviço | 5.41 | SINAPI | 2560 | CONDULETE DE ALUMINIO TIPO C, PARA ELETRODUTO ROSCAVEL DE 1", COM TAMPA CEGA | 4 | UN | 18.76 | 18.76 | 15.28% | 21.6265 |  | 86.52
Serviço | 5.42 | SINAPI | 91926 | CABO DE COBRE FLEXÍVEL ISOLADO, 2,5 MM², ANTI-CHAMA 450/750 V, PARA CIRCUITOS TERMINAIS - FORNECIMENTO E INSTALAÇÃO. AF_03/2023 | 90 | M | 4.6 | 4.6 | 24.18% | 5.7123 |  | 513.9
Serviço | 5.43 | SINAPI | 93668 | DISJUNTOR TRIPOLAR TIPO DIN, CORRENTE NOMINAL DE 16A - FORNECIMENTO E INSTALAÇÃO. AF_07/2025 | 1 | UN | 80.21 | 80.21 | 24.18% | 99.6048 |  | 99.6
Serviço | 5.44 | SINAPI | 93671 | DISJUNTOR TRIPOLAR TIPO DIN, CORRENTE NOMINAL DE 32A - FORNECIMENTO E INSTALAÇÃO. AF_07/2025 | 3 | UN | 90.69 | 90.69 | 24.18% | 112.6188 |  | 337.86
Serviço | 5.45 | SINAPI | 93661 | DISJUNTOR BIPOLAR TIPO DIN, CORRENTE NOMINAL DE 16A - FORNECIMENTO E INSTALAÇÃO. AF_07/2025 | 1 | UN | 64.06 | 64.06 | 24.18% | 79.5497 |  | 79.55
Serviço | 5.46 | SINAPI | 93660 | DISJUNTOR BIPOLAR TIPO DIN, CORRENTE NOMINAL DE 10A - FORNECIMENTO E INSTALAÇÃO. AF_07/2025 | 1 | UN | 64.06 | 64.06 | 24.18% | 79.5497 |  | 79.55
Serviço | 5.47 | SINAPI | 39445 | DISPOSITIVO DR, 2 POLOS, SENSIBILIDADE DE 30 MA, CORRENTE DE 25 A, TIPO AC | 3 | UN | 155.38 | 155.38 | 15.28% | 179.1221 |  | 537.36
Serviço | 5.48 | SINAPI | 39469 | DISPOSITIVO DPS CLASSE II, 1 POLO, TENSAO MAXIMA DE 275 V, CORRENTE MAXIMA DE *20* KA (TIPO AC) | 2 | UN | 78.68 | 78.68 | 15.28% | 90.7023 |  | 181.4
Serviço | 5.49 | SINAPI | 39805 | QUADRO DE DISTRIBUICAO, EM PVC, DE EMBUTIR, COM BARRAMENTO TERRA / NEUTRO, PARA 12 DISJUNTORES NEMA OU 16 DISJUNTORES DIN | 1 | UN | 209.38 | 209.38 | 15.28% | 241.3733 |  | 241.37
Serviço | 5.50 | Outros | 41203 | POSTE DE CONCRETO ARMADO DE SECAO DUPLO T, EXTENSAO DE 11,00 M, RESISTENCIA DE 300 DAN, TIPO B | 1 | UN | 1197.45 | 1197.45 | 15.28% | 1380.4204 | SINAPI "AS" | 1380.42
Serviço | 5.51 | Outros | 34519 | CRUZETA DE CONCRETO LEVE, COMP. 2000 MM SECAO, 90 X 90 MM | 3 | UN | 82.84 | 82.84 | 15.28% | 95.498 | SINAPI "AS" | 286.5
Serviço | 5.52 | SINAPI | 101546 | ISOLADOR, TIPO PINO, PARA TENSÃO 15 KV - FORNECIMENTO E INSTALAÇÃO. AF_07/2020 | 3 | UN | 29.04 | 29.04 | 24.18% | 36.0619 |  | 108.18
Serviço | 5.53 | Outros | 4276 | PARA-RAIOS DE DISTRIBUICAO, TENSAO NOMINAL 15 KV, CORRENTE NOMINAL DE DESCARGA 5 KA | 3 | UN | 205.76 | 205.76 | 15.28% | 237.2001 | SINAPI "AS" | 711.6
Serviço | 5.54 | SINAPI | 102105 | TRANSFORMADOR DE DISTRIBUIÇÃO, 112,5 KVA, TRIFÁSICO, 60 HZ, CLASSE 15 KV, IMERSO EM ÓLEO MINERAL, INSTALAÇÃO EM POSTE (NÃO INCLUSO SUPORTE) - FORNECIMENTO E INSTALAÇÃO. AF_12/2020 | 1 | UN | 19805.02 | 19805.02 | 24.18% | 24593.8738 |  | 24593.87
Serviço | 5.55 | SINAPI | 102110 | SUPORTE PARA TRANSFORMADOR EM POSTE DE CONCRETO DUPLO T - FORNECIMENTO E INSTALAÇÃO. AF_12/2020 | 1 | UN | 166.03 | 166.03 | 24.18% | 206.1761 |  | 206.18
Serviço | 5.56 | SINAPI | 101896 | DISJUNTOR TERMOMAGNÉTICO TRIPOLAR, CORRENTE NOMINAL DE 200A - FORNECIMENTO E INSTALAÇÃO. AF_07/2025 | 1 | UN | 711.96 | 711.96 | 24.18% | 884.1119 |  | 884.11
Serviço | 5.57 | SINAPI | 96985 | HASTE DE ATERRAMENTO, DIÂMETRO 5/8", COM 3 METROS - FORNECIMENTO E INSTALAÇÃO. AF_08/2023 | 4 | UN | 108.95 | 108.95 | 24.18% | 135.2941 |  | 541.16
Serviço | 5.58 | SINAPI | 96973 | CORDOALHA DE COBRE NU 35 MM², NÃO ENTERRADA, COM ISOLADOR - FORNECIMENTO E INSTALAÇÃO. AF_08/2023 | 50 | M | 73.35 | 73.35 | 24.18% | 91.086 |  | 4554.5
Serviço | 5.59 | SINAPI | 98111 | CAIXA DE INSPEÇÃO PARA ATERRAMENTO, CIRCULAR, EM POLIETILENO, DIÂMETRO INTERNO = 0,3 M. AF_12/2020 | 4 | UN | 50.95 | 50.95 | 24.18% | 63.2697 |  | 253.08
Serviço | 5.60 | SINAPI | 96989 | CAPTOR TIPO FRANKLIN PARA SPDA - FORNECIMENTO E INSTALAÇÃO. AF_08/2023 | 1 | UN | 144.17 | 144.17 | 24.18% | 179.0303 |  | 179.03
Serviço | 5.61 | SINAPI | 104753 | CONECTOR SPLIT-BOLT, PARA SPDA, PARA CABOS ATÉ 50 MM2 - FORNECIMENTO E INSTALAÇÃO. AF_08/2023 | 6 | UN | 26.68 | 26.68 | 24.18% | 33.1312 |  | 198.78
Serviço | 5.62 | Cotação | COT-001 | BOMBA SUBMERSIVEL Q = 33,04 L/S E Hman=63,09 m | 2 | UN | 130000 | 130000 | 15.28% | 149864 |  | 299728
Serviço | 5.63 | SINAPI | 102129 | MOTO BOMBA SUBMERSÍVEL ATÉ 10 CV, HM 21 M (NÃO INCLUI O FORNECIMENTO DA BOMBA). AF_12/2020 | 2 | UN | 995.75 | 995.75 | 24.18% | 1236.5223 |  | 2473.04
Serviço | 5.64 | Outros | M011709025 | RFF10 FoFo DN 200 X 150 22,000 kg | 2 | PC | 641.66 | 641.66 | 15.28% | 739.7056 | EMBASA-I 06.2025 | 1479.42
Serviço | 5.65 | Outros | M010501145 | TFL10 FoFo DN 200 X 0.72 37,400 kg | 2 | UN | 1198.15 | 1198.15 | 15.28% | 1381.2273 | EMBASA-I 06.2025 | 2762.46
Serviço | 5.66 | Outros | M011703017 | C90FF10 FoFo DN 200 28,000 kg | 2 | UN | 868.51 | 868.51 | 15.28% | 1001.2183 | EMBASA-I 06.2025 | 2002.44
Serviço | 5.67 | Outros | M010501145. | TFL10 FoFo DN 200 X 0.80 37,400 kg | 2 | UN | 1198.15 | 1198.15 | 15.28% | 1381.2273 | EMBASA-I 06.2025 | 2762.46
Serviço | 5.68 | Outros | M013014017 | VALVULA RET. FoFo C/ FLANGES PN 10 DN 200 | 2 | UN | 9182.71 | 9182.71 | 15.28% | 10585.8281 | EMBASA-I 06.2025 | 21171.66
Serviço | 5.69 | Outros | M049500049 | REGISTRO DE GAVETA FLANGEADO, EM FOFO, DN 200 MM, SÉRIE MÉTRICA CHATA, CLASSE PN-10, ACIONAMENTO DIRETO POR VOLANTE DE MANOBRAS | 2 | PC | 2824.32 | 2824.32 | 15.28% | 3255.8761 | EMBASA-I 06.2025 | 6511.76
Serviço | 5.70 | Outros | M011704017 | C45FF10 FoFo DN 200 26,000 kg | 2 | UN | 752.33 | 752.33 | 15.28% | 867.286 | EMBASA-I 06.2025 | 1734.58
Serviço | 5.71 | Outros | M011708033 | YFF10 FoFo DN 200 X 200 55,000 kg | 2 | UN | 1794.4 | 1794.4 | 15.28% | 2068.5843 | EMBASA-I 06.2025 | 4137.16
Serviço | 5.72 | Outros | M030616017 | FC AC PN 10 DN 200 13,3 | 1 | UN | 589.17 | 589.17 | 15.28% | 679.1952 | EMBASA-I 06.2025 | 679.2
Serviço | 5.73 | Outros | M011707045 | TFF10 FoFo DN 200 X 100 41,000 kg | 1 | UN | 1038.6 | 1038.6 | 15.28% | 1197.2981 | EMBASA-I 06.2025 | 1197.3
Serviço | 5.74 | Outros | M011712117 | FA10 FoFo DN 200 9,600 kg | 1 | UN | 318.55 | 318.55 | 15.28% | 367.2244 | EMBASA-I 06.2025 | 367.22
Serviço | 5.75 | Outros | M080377037 | COLARINHO P/ FLANGE PEAD TF CL. 4,0 kgf/cm? DE 225 | 1 | PC | 175.87 | 175.87 | 15.28% | 202.7429 | EMBASA-I 06.2025 | 202.74
Serviço | 5.76 | SINAPI | 103108 | ASSENTAMENTO DE CONEXÃO COM 2 ACESSOS, FERRO FUNDIDO PARA REDE DE ÁGUA, DN 200 MM, JUNTA FLANGEADA (NÃO INCLUI O FORNECIMENTO). AF_09/2021 | 19 | UN | 108.53 | 108.53 | 24.18% | 134.7726 |  | 2560.63
Serviço | 5.77 | SINAPI | 103405 | ASSENTAMENTO DE CONEXÃO COM 2 ACESSOS, EM PEAD LISO PARA REDE DE ÁGUA OU ESGOTO, DIÂMETRO DE 225 MM, JUNTA SOLDADA (NÃO INCLUI O FORNECIMENTO E EXECUÇÃO DE SOLDA). AF_12/2021 | 1 | UN | 43.43 | 43.43 | 24.18% | 53.9314 |  | 53.93
Serviço | 5.78 | Outros | M011703009 | C90FF10 FOFO DN 100 11,000 KG | 3 | PC | 389.6 | 389.6 | 15.28% | 449.1309 | EMBASA-I 06.2025 | 1347.39
Serviço | 5.79 | Outros | M010501049 | TFL10 FOFO DN 100 X 0,50 17,600 KG | 1 | PC | 710.14 | 710.14 | 15.28% | 818.6494 | EMBASA-I 06.2025 | 818.65
Serviço | 5.80 | Outros | I9826 | JUNTA DE DESMONTAGEM TRAVADA AXIALMENTE PN10 DN 100 | 1 | UN | 1885.87 | 1885.87 | 24.18% | 2341.8734 | SEINFRA-I 028 | 2341.87
Serviço | 5.81 | Outros | M049500051 | REGISTRO DE GAVETA FLANGEADO, EM FOFO, DN 100 MM, S?RIE M?TRICA CHATA, CLASSE PN-10, ACIONAMENTO DIRETO POR VOLANTE DE MANOBRAS | 1 | UN | 999.76 | 999.76 | 15.28% | 1152.5233 | EMBASA-I 06.2025 | 1152.52
Serviço | 5.82 | Outros | M010501053 | TFL10 FOFO DN 100 X 1,00 26,200 KG | 1 | PC | 2198.23 | 2198.23 | 15.28% | 2534.1195 | EMBASA-I 06.2025 | 2534.12
Serviço | 5.83 | Outros | M010701049 | TFP10 FOFO DN 100 X 0,50 13,100 KG | 1 | PC | 797.93 | 797.93 | 15.28% | 919.8537 | EMBASA-I 06.2025 | 919.85
Serviço | 5.84 | Composição | CPU 004 | CHAVE DE NÍVEL TIPO BOIA PENDULAR (PERA) - FORNECIMENTO E INSTALAÇÃO | 4 | UN | 118.03 | 118.03 | 24.18% | 146.5697 |  | 586.28
Serviço | 5.85 | SINAPI | 103106 | ASSENTAMENTO DE CONEXÃO COM 2 ACESSOS, FERRO FUNDIDO PARA REDE DE ÁGUA, DN 100 MM, JUNTA FLANGEADA (NÃO INCLUI O FORNECIMENTO). AF_09/2021 | 8 | UN | 59.73 | 59.73 | 24.18% | 74.1727 |  | 593.36
Macrosserviço | 6 |  |  | EMISSÁRIO FINAL - ETE / DISSIPADOR (RIO SIRINHAEM)- BACIA 1 | [7 empty] | 79076.97
Serviço | 6.1 | Outros | 01.05.08U | LOCAÇÃO E NIVELAMENTO DE VALAS PARA COLETOR COM USO DE EQUIPAMENTOS TOPÓGRÁFICOS. | 240 | M | 2.66 | 2.66 | 24.18% | 3.3032 | COMPESA 2024.2 | 792
Serviço | 6.2 | SINAPI | 90105 | ESCAVAÇÃO MECANIZADA DE VALA COM PROFUNDIDADE ATÉ 1,5 M (MÉDIA MONTANTE E JUSANTE/UMA COMPOSIÇÃO POR TRECHO), RETROESCAV. (0,26 M3), LARGURA MENOR QUE 0,8 M, EM SOLO DE 1A CATEGORIA, LOCAIS COM BAIXO NÍVEL DE INTERFERÊNCIA. AF_09/2024 | 175.95 | M3 | 8.95 | 8.95 | 24.18% | 11.1141 |  | 1954.8045
Serviço | 6.3 | SINAPI | 102323 | ESCAVAÇÃO MECANIZADA DE VALA COM PROF. ATÉ 1,5 M (MÉDIA MONTANTE E JUSANTE/UMA COMPOSIÇÃO POR TRECHO), RETROESCAV. (0,26 M3), LARG. DE 0,8 M A 1,5 M, EM SOLO DE 2A CATEGORIA, EM LOCAIS COM ALTO NÍVEL DE INTERFERÊNCIA. AF_09/2024 | 46.92 | M3 | 16.14 | 16.14 | 24.18% | 20.0427 |  | 940.2768
Serviço | 6.4 | Outros | 5502972 | ESCAVAÇÃO DE VALA EM MATERIAL DE 3ª CATEGORIA - RESISTÊNCIA À COMPRESSÃO ACIMA DE 110 MPA - COM ESCAVADEIRA E ROMPEDOR HIDRÁULICO 1.700 KG | 11.73 | M3 | 210.68 | 210.68 | 24.18% | 261.6224 | SICRO 07.2025 | 3068.8026
Serviço | 6.5 | Outros | 01.02.08U | SONDAGEM A TRADO MANUAL TIPO CAVADEIRA - DIÂMETRO ATÉ 12", INCLUSIVE LAUDO, EXCLUSIVE O TRANSPORTE | 4 | M | 60.29 | 60.29 | 24.18% | 74.8681 | COMPESA 2024.2 | 299.48
Serviço | 6.6 | SINAPI | 104734 | REATERRO MECANIZADO DE VALA COM RETROESCAVADEIRA (CAPACIDADE DA CAÇAMBA DA RETRO: 0,26 M³/POTÊNCIA: 88 HP), LARGURA DE 0,8 A 1,5 M, PROFUNDIDADE ATÉ 1,5 M, COM SOLO (SEM SUBSTITUIÇÃO) DE 1ª CATEGORIA, COM PLACA VIBRATÓRIA. AF_08/2023 | 175.95 | M3 | 14.04 | 14.04 | 24.18% | 17.4349 |  | 3066.8085
Serviço | 6.7 | SINAPI | 94316 | ATERRO MECANIZADO DE VALA COM RETROESCAVADEIRA (CAPACIDADE DA CAÇAMBA DA RETRO: 0,26 M³ / POTÊNCIA: 88 HP), LARGURA ATÉ 1,5 M, PROFUNDIDADE ATÉ 1,5 M, COM SOLO ARGILO-ARENOSO. AF_08/2023 | 5.1 | M3 | 71.35 | 71.35 | 24.18% | 88.6024 |  | 451.86
Serviço | 6.8 | SINAPI | 95876 | TRANSPORTE COM CAMINHÃO BASCULANTE DE 14 M³, EM VIA URBANA PAVIMENTADA, DMT ATÉ 30 KM (UNIDADE: M3XKM). AF_07/2020 | 190.61 | M3XKM | 2.16 | 2.16 | 24.18% | 2.6823 |  | 510.8348
Serviço | 6.9 | SINAPI | 90697 | TUBO DE PVC PARA REDE COLETORA DE ESGOTO DE PAREDE MACIÇA, DN 250 MM, JUNTA ELÁSTICA - FORNECIMENTO E ASSENTAMENTO. AF_01/2021 | 240 | M | 189.8 | 189.8 | 24.18% | 235.6936 |  | 56565.6
Serviço | 6.10 | Outros | 2830-S | LIMPEZA E TESTE DE REDES DE ESGOTOS SANITÁRIOS | 240 | M | 2.51 | 2.51 | 24.18% | 3.1169 | ORSE-S 09.2025 | 748.8
Serviço | 6.11 | Outros | 11676-S | CADASTRO DE REDES DE ESGOTO | 48 | M | 1.42 | 1.42 | 24.18% | 1.7634 | ORSE-S 09.2025 | 84.48
Serviço | 6.12 | Outros | 01.06.01U | LOCAÇÃO DA OBRA ( COM USO DE GABARITO DE MADEIRA COM APROVEITAMENTO DE 3 VEZES ). | 34.03 | M2 | 7.75 | 7.75 | 24.18% | 9.624 | COMPESA 2024.2 | 327.3686
Serviço | 6.13 | SINAPI | 98525 | LIMPEZA MECANIZADA DE CAMADA VEGETAL, VEGETAÇÃO E PEQUENAS ÁRVORES (DIÂMETRO DE TRONCO MENOR QUE 0,20 M), COM TRATOR DE ESTEIRAS. AF_03/2024 | 258.03 | M2 | 0.65 | 0.65 | 24.18% | 0.80717 |  | 209.0043
Serviço | 6.14 | Outros | C0582 | CADASTRO DE OBRAS LOCALIZADAS | 34.03 | M2 | 54.82 | 54.82 | 24.18% | 68.0755 | SEINFRA-S 028 | 2316.7624
Serviço | 6.15 | SINAPI | 101230 | ESCAVAÇÃO VERTICAL PARA INFRAESTRUTURA, COM CARGA, DESCARGA E TRANSPORTE DE SOLO DE 1ª CATEGORIA, COM ESCAVADEIRA HIDRÁULICA (CAÇAMBA: 0,8 M³ / 111 HP), FROTA DE 3 CAMINHÕES BASCULANTES DE 14 M³, DMT ATÉ 1 KM E VELOCIDADE MÉDIA14 KM/H. AF_05/2020 | 25.57 | M3 | 11.23 | 11.23 | 24.18% | 13.9454 |  | 356.7015
Serviço | 6.16 | SINAPI | 104733 | REATERRO MECANIZADO DE VALA COM RETROESCAVADEIRA (CAPACIDADE DA CAÇAMBA DA RETRO: 0,26 M³/POTÊNCIA: 88 HP), LARGURA ATÉ 0,8 M, PROFUNDIDADE ATÉ 1,5 M, COM SOLO (SEM SUBSTITUIÇÃO) DE 1ª CATEGORIA, COM PLACA VIBRATÓRIA. AF_08/2023 | 21.81 | M3 | 19.33 | 19.33 | 24.18% | 24.004 |  | 523.44
Serviço | 6.17 | SINAPI | 95876 | TRANSPORTE COM CAMINHÃO BASCULANTE DE 14 M³, EM VIA URBANA PAVIMENTADA, DMT ATÉ 30 KM (UNIDADE: M3XKM). AF_07/2020 | 4.43 | M3XKM | 2.16 | 2.16 | 24.18% | 2.6823 |  | 11.8724
Serviço | 6.18 | SINAPI | 103370 | ALVENARIA DE VEDAÇÃO DE BLOCOS CERÂMICOS FURADOS NA HORIZONTAL DE 19X19X39 CM (ESPESSURA 19 CM) E ARGAMASSA DE ASSENTAMENTO COM PREPARO EM BETONEIRA. AF_12/2021 | 7.78 | M2 | 80.63 | 80.63 | 24.18% | 100.1263 |  | 779.0114
Serviço | 6.19 | Outros | 1505879 | ENROCAMENTO DE PEDRA ARRUMADA MANUALMENTE - PEDRA DE MÃO COMERCIAL - FORNECIMENTO E ASSENTAMENTO | 6.1 | M3 | 244.49 | 244.49 | 24.18% | 303.6077 | SICRO 07.2025 | 1852.021
Serviço | 6.20 | SINAPI | 87879 | CHAPISCO APLICADO EM ALVENARIAS E ESTRUTURAS DE CONCRETO INTERNAS, COM COLHER DE PEDREIRO. ARGAMASSA TRAÇO 1:3 COM PREPARO EM BETONEIRA 400L. AF_10/2022 | 7.41 | M2 | 4.64 | 4.64 | 24.18% | 5.762 |  | 42.6816
Serviço | 6.21 | SINAPI | 87529 | MASSA ÚNICA, EM ARGAMASSA TRAÇO 1:2:8, PREPARO MECÂNICO, APLICADA MANUALMENTE EM PAREDES INTERNAS DE AMBIENTES COM ÁREA ENTRE 5M² E 10M², E = 17,5MM, COM TALISCAS. AF_03/2024 | 7.41 | M2 | 41.45 | 41.45 | 24.18% | 51.4726 |  | 381.3927
Serviço | 6.22 | SINAPI | 94962 | CONCRETO MAGRO PARA LASTRO, TRAÇO 1:4,5:4,5 (EM MASSA SECA DE CIMENTO/ AREIA MÉDIA/ BRITA 1) - PREPARO MECÂNICO COM BETONEIRA 400 L. AF_05/2021 | 6.19 | M3 | 418.24 | 418.24 | 24.18% | 519.3704 |  | 3214.9003
Serviço | 6.23 | SINAPI | 94967 | CONCRETO FCK = 40MPA, TRAÇO 1:1,6:1,9 (EM MASSA SECA DE CIMENTO/ AREIA MÉDIA/ BRITA 1) - PREPARO MECÂNICO COM BETONEIRA 400 L. AF_05/2021 | 0.78 | M3 | 596.83 | 596.83 | 24.18% | 741.1435 |  | 578.0892
Macrosserviço | 7 |  |  | REDE COLETORA DE ESGOTO - BACIA 1 | [7 empty] | 4299890.09
Serviço | 7.1 | Outros | 01.05.08U | LOCAÇÃO E NIVELAMENTO DE VALAS PARA COLETOR COM USO DE EQUIPAMENTOS TOPÓGRÁFICOS. | 11823.12 | M | 2.66 | 2.66 | 24.18% | 3.3032 | COMPESA 2024.2 | 39016.296
Serviço | 7.2 | SINAPI | 101852 | REASSENTAMENTO DE PARALELEPÍPEDOS, REJUNTAMENTO COM ARGAMASSA, COM REAPROVEITAMENTO DOS PARALELEPÍPEDOS - INCLUSO RETIRADA E COLOCAÇÃO DO MATERIAL. AF_12/2020 | 8274.56 | M2 | 84.74 | 84.74 | 24.18% | 105.2301 |  | 870731.9488
Serviço | 7.3 | SINAPI | 90105 | ESCAVAÇÃO MECANIZADA DE VALA COM PROFUNDIDADE ATÉ 1,5 M (MÉDIA MONTANTE E JUSANTE/UMA COMPOSIÇÃO POR TRECHO), RETROESCAV. (0,26 M3), LARGURA MENOR QUE 0,8 M, EM SOLO DE 1A CATEGORIA, LOCAIS COM BAIXO NÍVEL DE INTERFERÊNCIA. AF_09/2024 | 7104.34 | M3 | 8.95 | 8.95 | 24.18% | 11.1141 |  | 78929.2174
Serviço | 7.4 | SINAPI | 102323 | ESCAVAÇÃO MECANIZADA DE VALA COM PROF. ATÉ 1,5 M (MÉDIA MONTANTE E JUSANTE/UMA COMPOSIÇÃO POR TRECHO), RETROESCAV. (0,26 M3), LARG. DE 0,8 M A 1,5 M, EM SOLO DE 2A CATEGORIA, EM LOCAIS COM ALTO NÍVEL DE INTERFERÊNCIA. AF_09/2024 | 1893.07 | M3 | 16.14 | 16.14 | 24.18% | 20.0427 |  | 37937.1228
Serviço | 7.5 | Outros | 5502972 | ESCAVAÇÃO DE VALA EM MATERIAL DE 3ª CATEGORIA - RESISTÊNCIA À COMPRESSÃO ACIMA DE 110 MPA - COM ESCAVADEIRA E ROMPEDOR HIDRÁULICO 1.700 KG | 471.98 | M3 | 210.68 | 210.68 | 24.18% | 261.6224 | SICRO 07.2025 | 123479.4076
Serviço | 7.6 | SINAPI | 101578 | ESCORAMENTO DE VALA, TIPO DESCONTÍNUO, COM PROFUNDIDADE DE 1,5 M A 3,0 M, LARGURA MENOR QUE 1,5 M. AF_08/2020 | 2057.32 | M2 | 37.12 | 37.12 | 24.18% | 46.0956 |  | 94842.452
Serviço | 7.7 | SINAPI | 94316 | ATERRO MECANIZADO DE VALA COM RETROESCAVADEIRA (CAPACIDADE DA CAÇAMBA DA RETRO: 0,26 M³ / POTÊNCIA: 88 HP), LARGURA ATÉ 1,5 M, PROFUNDIDADE ATÉ 1,5 M, COM SOLO ARGILO-ARENOSO. AF_08/2023 | 2143.23 | M3 | 71.35 | 71.35 | 24.18% | 88.6024 |  | 189890.178
Serviço | 7.8 | SINAPI | 104734 | REATERRO MECANIZADO DE VALA COM RETROESCAVADEIRA (CAPACIDADE DA CAÇAMBA DA RETRO: 0,26 M³/POTÊNCIA: 88 HP), LARGURA DE 0,8 A 1,5 M, PROFUNDIDADE ATÉ 1,5 M, COM SOLO (SEM SUBSTITUIÇÃO) DE 1ª CATEGORIA, COM PLACA VIBRATÓRIA. AF_08/2023 | 7104.34 | M3 | 14.04 | 14.04 | 24.18% | 17.4349 |  | 123828.6462
Serviço | 7.9 | SINAPI | 95876 | TRANSPORTE COM CAMINHÃO BASCULANTE DE 14 M³, EM VIA URBANA PAVIMENTADA, DMT ATÉ 30 KM (UNIDADE: M3XKM). AF_07/2020 | 7681.41 | M3XKM | 2.16 | 2.16 | 24.18% | 2.6823 |  | 20586.1788
Serviço | 7.10 | SINAPI | 90695 | TUBO DE PVC PARA REDE COLETORA DE ESGOTO DE PAREDE MACIÇA, DN 150 MM, JUNTA ELÁSTICA - FORNECIMENTO E ASSENTAMENTO. AF_01/2021 | 11216.53 | M | 73.45 | 73.45 | 24.18% | 91.2102 |  | 1023059.7013
Serviço | 7.11 | SINAPI | 90696 | TUBO DE PVC PARA REDE COLETORA DE ESGOTO DE PAREDE MACIÇA, DN 200 MM, JUNTA ELÁSTICA - FORNECIMENTO E ASSENTAMENTO. AF_01/2021 | 344.98 | M | 122.49 | 122.49 | 24.18% | 152.1081 |  | 52474.9078
Serviço | 7.12 | SINAPI | 90697 | TUBO DE PVC PARA REDE COLETORA DE ESGOTO DE PAREDE MACIÇA, DN 250 MM, JUNTA ELÁSTICA - FORNECIMENTO E ASSENTAMENTO. AF_01/2021 | 90.34 | M | 189.8 | 189.8 | 24.18% | 235.6936 |  | 21292.2346
Serviço | 7.13 | SINAPI | 90698 | TUBO DE PVC PARA REDE COLETORA DE ESGOTO DE PAREDE MACIÇA, DN 300 MM, JUNTA ELÁSTICA, FORNECIMENTO E ASSENTAMENTO. AF_01/2021 | 171.27 | M | 289.84 | 289.84 | 24.18% | 359.9233 |  | 61643.4984
Serviço | 7.14 | SINAPI | 98410 | BASE PARA POÇO DE VISITA CIRCULAR PARA ESGOTO, EM CONCRETO PRÉ-MOLDADO, DIÂMETRO INTERNO = 1,0 M, PROFUNDIDADE = 1,35 M, EXCLUINDO TAMPÃO. AF_12/2020 | 375 | UN | 1125.11 | 1125.11 | 24.18% | 1397.1616 |  | 523935
Serviço | 7.15 | SINAPI | 97983 | ACRÉSCIMO PARA POÇO DE VISITA CIRCULAR PARA ESGOTO, EM CONCRETO PRÉ-MOLDADO, DIÂMETRO INTERNO = 1 M. AF_12/2020 | 90.96 | M | 442.87 | 442.87 | 24.18% | 549.956 |  | 50024.3616
Serviço | 7.16 | SINAPI | 98050 | CHAMINÉ CIRCULAR PARA POÇO DE VISITA PARA ESGOTO, EM CONCRETO PRÉ-MOLDADO, DIÂMETRO INTERNO = 0,6 M. AF_12/2020 | 81.41 | M | 243.91 | 243.91 | 24.18% | 302.8874 |  | 24658.2749
Serviço | 7.17 | SINAPI | 98114 | TAMPA CIRCULAR PARA ESGOTO E DRENAGEM, EM FERRO FUNDIDO, DIÂMETRO INTERNO = 0,6 M. AF_12/2020 | 375 | UN | 627.63 | 627.63 | 24.18% | 779.3909 |  | 292271.25
Serviço | 7.18 | Outros | 2830-S | LIMPEZA E TESTE DE REDES DE ESGOTOS SANITÁRIOS | 11823.12 | M | 2.51 | 2.51 | 24.18% | 3.1169 | ORSE-S 09.2025 | 36888.1344
Serviço | 7.19 | SINAPI | 102098 | RECOMPOSIÇÃO DE REVESTIMENTO EM CONCRETO ASFÁLTICO (AQUISIÇÃO EM USINA), PARA O FECHAMENTO DE VALAS - INCLUSO DEMOLIÇÃO DO PAVIMENTO. AF_12/2020 | 175.42 | M3 | 2772.17 | 2772.17 | 24.18% | 3442.4807 |  | 603879.8416
Serviço | 7.20 | Outros | 11676-S | CADASTRO DE REDES DE ESGOTO | 11823.12 | M | 1.42 | 1.42 | 24.18% | 1.7634 | ORSE-S 09.2025 | 20808.6912
Serviço | 7.21 | Outros | C2949 | SINALIZAÇÃO DE TRÂNSITO NOTURNA | 2363.2 | M | 3.31 | 3.31 | 24.18% | 4.1104 | SEINFRA-S 028 | 9712.752
Macrosserviço | 8 |  |  | ADEQUAÇAO DE REDE COLETORA DE ESGOTO EXISTENTE - BACIA 1 | [7 empty] | 654387.43
Serviço | 8.1 | Outros | 01.05.08U | LOCAÇÃO E NIVELAMENTO DE VALAS PARA COLETOR COM USO DE EQUIPAMENTOS TOPÓGRÁFICOS. | 3925.92 | M | 2.66 | 2.66 | 24.18% | 3.3032 | COMPESA 2024.2 | 12955.536
Serviço | 8.2 | SINAPI | 101852 | REASSENTAMENTO DE PARALELEPÍPEDOS, REJUNTAMENTO COM ARGAMASSA, COM REAPROVEITAMENTO DOS PARALELEPÍPEDOS - INCLUSO RETIRADA E COLOCAÇÃO DO MATERIAL. AF_12/2020 | 2747.7 | M2 | 84.74 | 84.74 | 24.18% | 105.2301 |  | 289140.471
Serviço | 8.3 | SINAPI | 90105 | ESCAVAÇÃO MECANIZADA DE VALA COM PROFUNDIDADE ATÉ 1,5 M (MÉDIA MONTANTE E JUSANTE/UMA COMPOSIÇÃO POR TRECHO), RETROESCAV. (0,26 M3), LARGURA MENOR QUE 0,8 M, EM SOLO DE 1A CATEGORIA, LOCAIS COM BAIXO NÍVEL DE INTERFERÊNCIA. AF_09/2024 | 2550.19 | M3 | 8.95 | 8.95 | 24.18% | 11.1141 |  | 28332.6109
Serviço | 8.4 | SINAPI | 104734 | REATERRO MECANIZADO DE VALA COM RETROESCAVADEIRA (CAPACIDADE DA CAÇAMBA DA RETRO: 0,26 M³/POTÊNCIA: 88 HP), LARGURA DE 0,8 A 1,5 M, PROFUNDIDADE ATÉ 1,5 M, COM SOLO (SEM SUBSTITUIÇÃO) DE 1ª CATEGORIA, COM PLACA VIBRATÓRIA. AF_08/2023 | 2550.19 | M3 | 14.04 | 14.04 | 24.18% | 17.4349 |  | 44449.8117
Serviço | 8.5 | SINAPI | 90734 | ASSENTAMENTO DE TUBO DE PVC PARA REDE COLETORA DE ESGOTO DE PAREDE MACIÇA, DN 150 MM, JUNTA ELÁSTICA, (NÃO INCLUI FORNECIMENTO). AF_01/2021 | 3505.82 | M | 3.8 | 3.8 | 24.18% | 4.7188 |  | 16547.4704
Serviço | 8.6 | SINAPI | 90735 | ASSENTAMENTO DE TUBO DE PVC PARA REDE COLETORA DE ESGOTO DE PAREDE MACIÇA, DN 200 MM, JUNTA ELÁSTICA (NÃO INCLUI FORNECIMENTO). AF_01/2021 | 139.69 | M | 4.4 | 4.4 | 24.18% | 5.4639 |  | 762.7074
Serviço | 8.7 | SINAPI | 90737 | ASSENTAMENTO DE TUBO DE PVC PARA REDE COLETORA DE ESGOTO DE PAREDE MACIÇA, DN 300 MM, JUNTA ELÁSTICA (NÃO INCLUI FORNECIMENTO). AF_01/2021 | 280.41 | M | 5.58 | 5.58 | 24.18% | 6.9292 |  | 1943.2413
Serviço | 8.8 | SINAPI | 98410 | BASE PARA POÇO DE VISITA CIRCULAR PARA ESGOTO, EM CONCRETO PRÉ-MOLDADO, DIÂMETRO INTERNO = 1,0 M, PROFUNDIDADE = 1,35 M, EXCLUINDO TAMPÃO. AF_12/2020 | 106 | UN | 1125.11 | 1125.11 | 24.18% | 1397.1616 |  | 148098.96
Serviço | 8.9 | SINAPI | 97983 | ACRÉSCIMO PARA POÇO DE VISITA CIRCULAR PARA ESGOTO, EM CONCRETO PRÉ-MOLDADO, DIÂMETRO INTERNO = 1 M. AF_12/2020 | 8.95 | M | 442.87 | 442.87 | 24.18% | 549.956 |  | 4922.142
Serviço | 8.10 | SINAPI | 98050 | CHAMINÉ CIRCULAR PARA POÇO DE VISITA PARA ESGOTO, EM CONCRETO PRÉ-MOLDADO, DIÂMETRO INTERNO = 0,6 M. AF_12/2020 | 7.38 | M | 243.91 | 243.91 | 24.18% | 302.8874 |  | 2235.3282
Serviço | 8.11 | SINAPI | 98114 | TAMPA CIRCULAR PARA ESGOTO E DRENAGEM, EM FERRO FUNDIDO, DIÂMETRO INTERNO = 0,6 M. AF_12/2020 | 106 | UN | 627.63 | 627.63 | 24.18% | 779.3909 |  | 82615.34
Serviço | 8.12 | Outros | 2830-S | LIMPEZA E TESTE DE REDES DE ESGOTOS SANITÁRIOS | 3925.92 | M | 2.51 | 2.51 | 24.18% | 3.1169 | ORSE-S 09.2025 | 12248.8704
Serviço | 8.13 | Outros | 11676-S | CADASTRO DE REDES DE ESGOTO | 3925.92 | M | 1.42 | 1.42 | 24.18% | 1.7634 | ORSE-S 09.2025 | 6909.6192
Serviço | 8.14 | Outros | C2949 | SINALIZAÇÃO DE TRÂNSITO NOTURNA | 784.75 | M | 3.31 | 3.31 | 24.18% | 4.1104 | SEINFRA-S 028 | 3225.3225
Macrosserviço | 9 |  |  | RAMAL CONDOMINIAL - BACIA 1 | [7 empty] | 52744.38
Serviço | 9.1 | Outros | 01.05.08U | LOCAÇÃO E NIVELAMENTO DE VALAS PARA COLETOR COM USO DE EQUIPAMENTOS TOPÓGRÁFICOS. | 305.62 | M | 2.66 | 2.66 | 24.18% | 3.3032 | COMPESA 2024.2 | 1008.546
Serviço | 9.2 | SINAPI | 104789 | DEMOLIÇÃO DE PISO DE CONCRETO SIMPLES, DE FORMA MANUAL, SEM REAPROVEITAMENTO. AF_09/2023 | 7.64 | M3 | 223.24 | 223.24 | 24.18% | 277.2194 |  | 2117.9608
Serviço | 9.3 | Outros | 01.02.08U | SONDAGEM A TRADO MANUAL TIPO CAVADEIRA - DIÂMETRO ATÉ 12", INCLUSIVE LAUDO, EXCLUSIVE O TRANSPORTE | 9 | M | 60.29 | 60.29 | 24.18% | 74.8681 | COMPESA 2024.2 | 673.83
Serviço | 9.4 | SINAPI | 90105 | ESCAVAÇÃO MECANIZADA DE VALA COM PROFUNDIDADE ATÉ 1,5 M (MÉDIA MONTANTE E JUSANTE/UMA COMPOSIÇÃO POR TRECHO), RETROESCAV. (0,26 M3), LARGURA MENOR QUE 0,8 M, EM SOLO DE 1A CATEGORIA, LOCAIS COM BAIXO NÍVEL DE INTERFERÊNCIA. AF_09/2024 | 180.5 | M3 | 8.95 | 8.95 | 24.18% | 11.1141 |  | 2005.355
Serviço | 9.5 | SINAPI | 102323 | ESCAVAÇÃO MECANIZADA DE VALA COM PROF. ATÉ 1,5 M (MÉDIA MONTANTE E JUSANTE/UMA COMPOSIÇÃO POR TRECHO), RETROESCAV. (0,26 M3), LARG. DE 0,8 M A 1,5 M, EM SOLO DE 2A CATEGORIA, EM LOCAIS COM ALTO NÍVEL DE INTERFERÊNCIA. AF_09/2024 | 48.13 | M3 | 16.14 | 16.14 | 24.18% | 20.0427 |  | 964.5252
Serviço | 9.6 | Outros | 02.01.06U | ESCAVAÇÃO MANUAL DE VALAS EM MATERIAL DE 1ª E/OU 2ª CATEGORIAS ATÉ 1,50 M DE PROFUNDIDADE | 12.03 | M3 | 65.15 | 65.15 | 24.18% | 80.9033 | COMPESA 2024.2 | 973.227
Serviço | 9.7 | SINAPI | 101578 | ESCORAMENTO DE VALA, TIPO DESCONTÍNUO, COM PROFUNDIDADE DE 1,5 M A 3,0 M, LARGURA MENOR QUE 1,5 M. AF_08/2020 | 80.56 | M2 | 37.12 | 37.12 | 24.18% | 46.0956 |  | 3713.816
Serviço | 9.8 | SINAPI | 94316 | ATERRO MECANIZADO DE VALA COM RETROESCAVADEIRA (CAPACIDADE DA CAÇAMBA DA RETRO: 0,26 M³ / POTÊNCIA: 88 HP), LARGURA ATÉ 1,5 M, PROFUNDIDADE ATÉ 1,5 M, COM SOLO ARGILO-ARENOSO. AF_08/2023 | 4.58 | M3 | 71.35 | 71.35 | 24.18% | 88.6024 |  | 405.788
Serviço | 9.9 | SINAPI | 104734 | REATERRO MECANIZADO DE VALA COM RETROESCAVADEIRA (CAPACIDADE DA CAÇAMBA DA RETRO: 0,26 M³/POTÊNCIA: 88 HP), LARGURA DE 0,8 A 1,5 M, PROFUNDIDADE ATÉ 1,5 M, COM SOLO (SEM SUBSTITUIÇÃO) DE 1ª CATEGORIA, COM PLACA VIBRATÓRIA. AF_08/2023 | 230.68 | M3 | 14.04 | 14.04 | 24.18% | 17.4349 |  | 4020.7524
Serviço | 9.10 | SINAPI | 95876 | TRANSPORTE COM CAMINHÃO BASCULANTE DE 14 M³, EM VIA URBANA PAVIMENTADA, DMT ATÉ 30 KM (UNIDADE: M3XKM). AF_07/2020 | 12.97 | M3XKM | 2.16 | 2.16 | 24.18% | 2.6823 |  | 34.7596
Serviço | 9.11 | SINAPI | 90695 | TUBO DE PVC PARA REDE COLETORA DE ESGOTO DE PAREDE MACIÇA, DN 150 MM, JUNTA ELÁSTICA - FORNECIMENTO E ASSENTAMENTO. AF_01/2021 | 305.62 | M | 73.45 | 73.45 | 24.18% | 91.2102 |  | 27875.6002
Serviço | 9.12 | SINAPI | 94992 | EXECUÇÃO DE PASSEIO (CALÇADA) OU PISO DE CONCRETO COM CONCRETO MOLDADO IN LOCO, FEITO EM OBRA, ACABAMENTO CONVENCIONAL, ESPESSURA 6 CM, ARMADO. AF_08/2022 | 76.4 | M2 | 75.97 | 75.97 | 24.18% | 94.3395 |  | 7207.576
Serviço | 9.13 | Outros | 2830-S | LIMPEZA E TESTE DE REDES DE ESGOTOS SANITÁRIOS | 305.62 | M | 2.51 | 2.51 | 24.18% | 3.1169 | ORSE-S 09.2025 | 953.5344
Serviço | 9.14 | Outros | 11676-S | CADASTRO DE REDES DE ESGOTO | 305.62 | M | 1.42 | 1.42 | 24.18% | 1.7634 | ORSE-S 09.2025 | 537.8912
Serviço | 9.15 | Outros | C2949 | SINALIZAÇÃO DE TRÂNSITO NOTURNA | 61.12 | M | 3.31 | 3.31 | 24.18% | 4.1104 | SEINFRA-S 028 | 251.2032
Macrosserviço | 10 |  |  | LIGAÇÕES PREDIAIS - BACIA 1 | [7 empty] | 773064.75
Serviço | 10.1 | SINAPI | 90105 | ESCAVAÇÃO MECANIZADA DE VALA COM PROFUNDIDADE ATÉ 1,5 M (MÉDIA MONTANTE E JUSANTE/UMA COMPOSIÇÃO POR TRECHO), RETROESCAV. (0,26 M3), LARGURA MENOR QUE 0,8 M, EM SOLO DE 1A CATEGORIA, LOCAIS COM BAIXO NÍVEL DE INTERFERÊNCIA. AF_09/2024 | 2718 | M3 | 8.95 | 8.95 | 24.18% | 11.1141 |  | 30196.98
Serviço | 10.2 | SINAPI | 9836 | TUBO PVC SERIE NORMAL, DN 100 MM, PARA ESGOTO PREDIAL (NBR 5688) | 4530 | M | 12.49 | 12.49 | 15.28% | 14.3985 |  | 65232
Serviço | 10.3 | SINAPI | 90733 | ASSENTAMENTO DE TUBO DE PVC PARA REDE COLETORA DE ESGOTO DE PAREDE MACIÇA, DN 100 MM, JUNTA ELÁSTICA (NÃO INCLUI FORNECIMENTO). AF_01/2021 | 4530 | M | 3.21 | 3.21 | 24.18% | 3.9862 |  | 18074.7
Serviço | 10.4 | SINAPI | 104734 | REATERRO MECANIZADO DE VALA COM RETROESCAVADEIRA (CAPACIDADE DA CAÇAMBA DA RETRO: 0,26 M³/POTÊNCIA: 88 HP), LARGURA DE 0,8 A 1,5 M, PROFUNDIDADE ATÉ 1,5 M, COM SOLO (SEM SUBSTITUIÇÃO) DE 1ª CATEGORIA, COM PLACA VIBRATÓRIA. AF_08/2023 | 2682.43 | M3 | 14.04 | 14.04 | 24.18% | 17.4349 |  | 46754.7549
Serviço | 10.5 | SINAPI | 97974 | POÇO DE INSPEÇÃO CIRCULAR PARA ESGOTO, EM CONCRETO PRÉ-MOLDADO, DIÂMETRO INTERNO = 0,60 M, PROFUNDIDADE = 0,90 M, EXCLUINDO TAMPÃO. AF_12/2020 | 755 | UN | 432.24 | 432.24 | 24.18% | 536.7556 |  | 405253.8
Serviço | 10.6 | SINAPI | 101852 | REASSENTAMENTO DE PARALELEPÍPEDOS, REJUNTAMENTO COM ARGAMASSA, COM REAPROVEITAMENTO DOS PARALELEPÍPEDOS - INCLUSO RETIRADA E COLOCAÇÃO DO MATERIAL. AF_12/2020 | 1359 | M2 | 84.74 | 84.74 | 24.18% | 105.2301 |  | 143007.57
Serviço | 10.7 | SINAPI | 104076 | SELIM, PVC OCRE, COM TRAVA, DN 125 X 100 MM OU 150 X 100 MM, PARA COLETOR PREDIAL DE ESGOTO. AF_06/2022 | 755 | UN | 38.31 | 38.31 | 24.18% | 47.5734 |  | 35915.35
Serviço | 10.8 | SINAPI | 38423 | CURVA DE PVC, 90 GRAUS, SERIE R, DN 100 MM, PARA ESGOTO PREDIAL | 755 | UN | 29.72 | 29.72 | 15.28% | 34.2612 |  | 25866.3
Serviço | 10.9 | Outros | C0581 | CADASTRO DE LIGAÇÃO | 755 | UN | 2.95 | 2.95 | 24.18% | 3.6633 | SEINFRA-S 028 | 2763.3
Macrosserviço | 11 |  |  | ESTAÇÃO ELEVATÓRIA DE ESGOTOS - EEE-02 (RECALQUE PV 40 BACIA 02/ PV 35, BACIA 01) - BACIA 2 | [7 empty] | 252320.6685
Serviço | 11.1 | SINAPI | 98525 | LIMPEZA MECANIZADA DE CAMADA VEGETAL, VEGETAÇÃO E PEQUENAS ÁRVORES (DIÂMETRO DE TRONCO MENOR QUE 0,20 M), COM TRATOR DE ESTEIRAS. AF_03/2024 | 300 | M2 | 0.65 | 0.65 | 24.18% | 0.80717 |  | 243
Serviço | 11.2 | SINAPI | 101193 | CERCA COM MOURÕES DE CONCRETO, RETO, H=2,30 M, ESPAÇAMENTO DE 2,5 M, CRAVADOS 0,5 M, COM 4 FIOS DE ARAME DE AÇO OVALADO 15X17 - FORNECIMENTO E INSTALAÇÃO. AF_05/2020 | 49 | M | 65.66 | 65.66 | 24.18% | 81.5366 |  | 3995.46
Serviço | 11.3 | SINAPI | 100701 | PORTA DE FERRO, DE ABRIR, TIPO GRADE COM CHAPA, COM GUARNIÇÕES. AF_12/2019 | 2 | M2 | 734.62 | 734.62 | 24.18% | 912.2511 |  | 1824.5
Serviço | 11.4 | Outros | C0582 | CADASTRO DE OBRAS LOCALIZADAS | 18.21 | M2 | 54.82 | 54.82 | 24.18% | 68.0755 | SEINFRA-S 028 | 1239.7368
Serviço | 11.5 | SINAPI | 90105 | ESCAVAÇÃO MECANIZADA DE VALA COM PROFUNDIDADE ATÉ 1,5 M (MÉDIA MONTANTE E JUSANTE/UMA COMPOSIÇÃO POR TRECHO), RETROESCAV. (0,26 M3), LARGURA MENOR QUE 0,8 M, EM SOLO DE 1A CATEGORIA, LOCAIS COM BAIXO NÍVEL DE INTERFERÊNCIA. AF_09/2024 | 40.33 | M3 | 8.95 | 8.95 | 24.18% | 11.1141 |  | 448.0663
Serviço | 11.6 | SINAPI | 102323 | ESCAVAÇÃO MECANIZADA DE VALA COM PROF. ATÉ 1,5 M (MÉDIA MONTANTE E JUSANTE/UMA COMPOSIÇÃO POR TRECHO), RETROESCAV. (0,26 M3), LARG. DE 0,8 M A 1,5 M, EM SOLO DE 2A CATEGORIA, EM LOCAIS COM ALTO NÍVEL DE INTERFERÊNCIA. AF_09/2024 | 10.75 | M3 | 16.14 | 16.14 | 24.18% | 20.0427 |  | 215.43
Serviço | 11.7 | Outros | 5502972 | ESCAVAÇÃO DE VALA EM MATERIAL DE 3ª CATEGORIA - RESISTÊNCIA À COMPRESSÃO ACIMA DE 110 MPA - COM ESCAVADEIRA E ROMPEDOR HIDRÁULICO 1.700 KG | 2.69 | M3 | 210.68 | 210.68 | 24.18% | 261.6224 | SICRO 07.2025 | 703.7578
Serviço | 11.8 | Outros | 01.02.08U | SONDAGEM A TRADO MANUAL TIPO CAVADEIRA - DIÂMETRO ATÉ 12", INCLUSIVE LAUDO, EXCLUSIVE O TRANSPORTE | 2 | M | 60.29 | 60.29 | 24.18% | 74.8681 | COMPESA 2024.2 | 149.74
Serviço | 11.9 | SINAPI | 95876 | TRANSPORTE COM CAMINHÃO BASCULANTE DE 14 M³, EM VIA URBANA PAVIMENTADA, DMT ATÉ 30 KM (UNIDADE: M3XKM). AF_07/2020 | 39.43 | M3XKM | 2.16 | 2.16 | 24.18% | 2.6823 |  | 105.6724
Serviço | 11.10 | SINAPI | 104734 | REATERRO MECANIZADO DE VALA COM RETROESCAVADEIRA (CAPACIDADE DA CAÇAMBA DA RETRO: 0,26 M³/POTÊNCIA: 88 HP), LARGURA DE 0,8 A 1,5 M, PROFUNDIDADE ATÉ 1,5 M, COM SOLO (SEM SUBSTITUIÇÃO) DE 1ª CATEGORIA, COM PLACA VIBRATÓRIA. AF_08/2023 | 23.44 | M3 | 14.04 | 14.04 | 24.18% | 17.4349 |  | 408.5592
Serviço | 11.11 | SINAPI | 94962 | CONCRETO MAGRO PARA LASTRO, TRAÇO 1:4,5:4,5 (EM MASSA SECA DE CIMENTO/ AREIA MÉDIA/ BRITA 1) - PREPARO MECÂNICO COM BETONEIRA 400 L. AF_05/2021 | 1.6 | M3 | 418.24 | 418.24 | 24.18% | 519.3704 |  | 830.992
Serviço | 11.12 | SINAPI | 92455 | MONTAGEM E DESMONTAGEM DE FÔRMA DE VIGA, ESCORAMENTO COM GARFO DE MADEIRA, PÉ-DIREITO SIMPLES, EM CHAPA DE MADEIRA RESINADA, 4 UTILIZAÇÕES. AF_09/2020 | 72.23 | M2 | 163.01 | 163.01 | 24.18% | 202.4258 |  | 14621.5189
Serviço | 11.13 | SINAPI | 92916 | ARMAÇÃO DE ESTRUTURAS DIVERSAS DE CONCRETO ARMADO, EXCETO VIGAS, PILARES, LAJES E FUNDAÇÕES, UTILIZANDO AÇO CA-50 DE 6,3 MM - MONTAGEM. AF_06/2022 | 482 | KG | 15.01 | 15.01 | 24.18% | 18.6394 |  | 8984.48
Serviço | 11.14 | SINAPI | 94967 | CONCRETO FCK = 40MPA, TRAÇO 1:1,6:1,9 (EM MASSA SECA DE CIMENTO/ AREIA MÉDIA/ BRITA 1) - PREPARO MECÂNICO COM BETONEIRA 400 L. AF_05/2021 | 20.65 | M3 | 596.83 | 596.83 | 24.18% | 741.1435 |  | 15304.541
Serviço | 11.15 | SINAPI | 98562 | IMPERMEABILIZAÇÃO DE SUPERFÍCIE COM ARGAMASSA DE CIMENTO E AREIA, COM ADITIVO IMPERMEABILIZANTE, E = 1,5CM. AF_09/2023 | 108.07 | M2 | 52.25 | 52.25 | 24.18% | 64.8841 |  | 7011.5816
Serviço | 11.16 | SINAPI | 101489 | ENTRADA DE ENERGIA ELÉTRICA, AÉREA, MONOFÁSICA, COM CAIXA DE SOBREPOR, CABO DE 10 MM2 E DISJUNTOR DIN 50A (NÃO INCLUSO O POSTE DE CONCRETO). AF_07/2020_PS | 1 | UN | 1646.85 | 1646.85 | 24.18% | 2045.0583 |  | 2045.06
Serviço | 11.17 | Outros | 5044 | POSTE DE CONCRETO ARMADO DE SECAO CIRCULAR, EXTENSAO DE 9,00 M, RESISTENCIA DE 200 A 300 DAN, TIPO C-14 | 1 | UN | 910.79 | 910.79 | 15.28% | 1049.9587 | SINAPI "AS'' | 1049.96
Serviço | 11.18 | SINAPI | 100601 | ASSENTAMENTO DE POSTE DE CONCRETO COM COMPRIMENTO NOMINAL DE 9 M, CARGA NOMINAL DE 400 DAN, ENGASTAMENTO BASE CONCRETADA COM 1 M DE CONCRETO E 0,5 M DE SOLO (NÃO INCLUI FORNECIMENTO). AF_04/2025 | 1 | UN | 872.97 | 872.97 | 24.18% | 1084.0541 |  | 1084.05
Serviço | 11.19 | SINAPI | 395 | ABRACADEIRA EM ACO PARA AMARRACAO DE ELETRODUTOS, TIPO D, COM 1 1/4" E PARAFUSO DE FIXACAO | 14 | UN | 4.81 | 4.81 | 15.28% | 5.545 |  | 77.56
Serviço | 11.20 | SINAPI | 97599 | LUMINÁRIA DE EMERGÊNCIA, COM 30 LÂMPADAS LED DE 2 W, SEM REATOR - FORNECIMENTO E INSTALAÇÃO. AF_09/2024 | 1 | UN | 24.06 | 24.06 | 24.18% | 29.8777 |  | 29.88
Serviço | 11.21 | SINAPI | 95782 | CONDULETE DE ALUMÍNIO, TIPO E, ELETRODUTO DE AÇO GALVANIZADO DN 25 MM (1''), APARENTE - FORNECIMENTO E INSTALAÇÃO. AF_10/2022 | 4 | UN | 35.29 | 35.29 | 24.18% | 43.8231 |  | 175.28
Serviço | 11.22 | SINAPI | 95814 | CONDULETE DE PVC, TIPO TB, PARA ELETRODUTO DE PVC SOLDÁVEL DN 25 MM (3/4''), APARENTE - FORNECIMENTO E INSTALAÇÃO. AF_10/2022 | 7 | UN | 28.41 | 28.41 | 24.18% | 35.2795 |  | 246.96
Serviço | 11.23 | SINAPI | 95781 | CONDULETE DE ALUMÍNIO, TIPO C, PARA ELETRODUTO DE AÇO GALVANIZADO DN 25 MM (1''), APARENTE - FORNECIMENTO E INSTALAÇÃO. AF_10/2022 | 5 | UN | 37.4 | 37.4 | 24.18% | 46.4433 |  | 232.2
Serviço | 11.24 | SINAPI | 91893 | CURVA 90 GRAUS PARA ELETRODUTO, PVC, ROSCÁVEL, DN 32 MM (1"), PARA CIRCUITOS TERMINAIS, INSTALADA EM FORRO - FORNECIMENTO E INSTALAÇÃO. AF_03/2023 | 10 | UN | 19.13 | 19.13 | 24.18% | 23.7556 |  | 237.6
Serviço | 11.25 | SINAPI | 91849 | ELETRODUTO FLEXÍVEL LISO, PEAD, DN 32 MM (1"), PARA CIRCUITOS TERMINAIS, INSTALADO EM LAJE - FORNECIMENTO E INSTALAÇÃO. AF_03/2023 | 25 | M | 7.54 | 7.54 | 24.18% | 9.3632 |  | 234
Serviço | 11.26 | SINAPI | 97667 | ELETRODUTO FLEXÍVEL CORRUGADO, PEAD, DN 50 (1 1/2"), PARA REDE ENTERRADA DE DISTRIBUIÇÃO DE ENERGIA ELÉTRICA - FORNECIMENTO E INSTALAÇÃO. AF_12/2021 | 15 | M | 8.48 | 8.48 | 24.18% | 10.5305 |  | 157.95
Serviço | 11.27 | SINAPI | 91868 | ELETRODUTO RÍGIDO ROSCÁVEL, PVC, DN 32 MM (1"), PARA CIRCUITOS TERMINAIS, INSTALADO EM LAJE - FORNECIMENTO E INSTALAÇÃO. AF_03/2023 | 21 | M | 14.89 | 14.89 | 24.18% | 18.4904 |  | 388.29
Serviço | 11.28 | SINAPI | 91953 | INTERRUPTOR SIMPLES (1 MÓDULO), 10A/250V, INCLUINDO SUPORTE E PLACA - FORNECIMENTO E INSTALAÇÃO. AF_03/2023 | 1 | UN | 29.82 | 29.82 | 24.18% | 37.0305 |  | 37.03
Serviço | 11.29 | SINAPI | 103782 | LUMINÁRIA TIPO PLAFON CIRCULAR, DE SOBREPOR, COM LED DE 12/13 W - FORNECIMENTO E INSTALAÇÃO. AF_09/2024 | 1 | UN | 34.3 | 34.3 | 24.18% | 42.5937 |  | 42.59
Serviço | 11.30 | SINAPI | 91996 | TOMADA MÉDIA DE EMBUTIR (1 MÓDULO), 2P+T 10 A, INCLUINDO SUPORTE E PLACA - FORNECIMENTO E INSTALAÇÃO. AF_03/2023 | 2 | UN | 35.38 | 35.38 | 24.18% | 43.9349 |  | 87.86
Serviço | 11.31 | SINAPI | 7525 | TOMADA INDUSTRIAL DE EMBUTIR 3P+T 30 A, 440 V, COM TRAVA, COM PLACA | 1 | UN | 39.14 | 39.14 | 15.28% | 45.1206 |  | 45.12
Serviço | 11.32 | SINAPI | 91929 | CABO DE COBRE FLEXÍVEL ISOLADO, 4 MM², ANTI-CHAMA 0,6/1,0 KV, PARA CIRCUITOS TERMINAIS - FORNECIMENTO E INSTALAÇÃO. AF_03/2023 | 600 | M | 7.57 | 7.57 | 24.18% | 9.4004 |  | 5640
Serviço | 11.33 | SINAPI | 39390 | LUMINARIA LED REFLETOR RETANGULAR BIVOLT, LUZ BRANCA, 30 W | 4 | UN | 36.06 | 36.06 | 15.28% | 41.57 |  | 166.28
Serviço | 11.34 | SINAPI | 101632 | RELÉ FOTOELÉTRICO PARA COMANDO DE ILUMINAÇÃO EXTERNA 1000 W - FORNECIMENTO E INSTALAÇÃO. AF_02/2025 | 4 | UN | 33.44 | 33.44 | 24.18% | 41.5258 |  | 166.12
Serviço | 11.35 | Outros | 5044 | POSTE DE CONCRETO ARMADO DE SECAO CIRCULAR, EXTENSAO DE 9,00 M, RESISTENCIA DE 200 A 300 DAN, TIPO C-14 | 4 | UN | 910.79 | 910.79 | 15.28% | 1049.9587 | SINAPI "AS'' | 4199.84
Serviço | 11.36 | SINAPI | 100601 | ASSENTAMENTO DE POSTE DE CONCRETO COM COMPRIMENTO NOMINAL DE 9 M, CARGA NOMINAL DE 400 DAN, ENGASTAMENTO BASE CONCRETADA COM 1 M DE CONCRETO E 0,5 M DE SOLO (NÃO INCLUI FORNECIMENTO). AF_04/2025 | 4 | UN | 872.97 | 872.97 | 24.18% | 1084.0541 |  | 4336.2
Serviço | 11.37 | SINAPI | 101562 | CABO DE COBRE FLEXÍVEL ISOLADO, 25 MM², 0,6/1,0 KV, PARA REDE AÉREA DE DISTRIBUIÇÃO DE ENERGIA ELÉTRICA DE BAIXA TENSÃO - FORNECIMENTO E INSTALAÇÃO. AF_07/2020 | 180 | M | 26.44 | 26.44 | 24.18% | 32.8332 |  | 5909.4
Serviço | 11.38 | SINAPI | 2590 | CONDULETE DE ALUMINIO TIPO E, PARA ELETRODUTO ROSCAVEL DE 1", COM TAMPA CEGA | 6 | UN | 20.41 | 20.41 | 15.28% | 23.5286 |  | 141.18
Serviço | 11.39 | SINAPI | 2586 | CONDULETE DE ALUMINIO TIPO T, PARA ELETRODUTO ROSCAVEL DE 1", COM TAMPA CEGA | 4 | UN | 23.32 | 23.32 | 15.28% | 26.8833 |  | 107.52
Serviço | 11.40 | SINAPI | 95814 | CONDULETE DE PVC, TIPO TB, PARA ELETRODUTO DE PVC SOLDÁVEL DN 25 MM (3/4''), APARENTE - FORNECIMENTO E INSTALAÇÃO. AF_10/2022 | 4 | UN | 28.41 | 28.41 | 24.18% | 35.2795 |  | 141.12
Serviço | 11.41 | SINAPI | 2560 | CONDULETE DE ALUMINIO TIPO C, PARA ELETRODUTO ROSCAVEL DE 1", COM TAMPA CEGA | 4 | UN | 18.76 | 18.76 | 15.28% | 21.6265 |  | 86.52
Serviço | 11.42 | SINAPI | 91926 | CABO DE COBRE FLEXÍVEL ISOLADO, 2,5 MM², ANTI-CHAMA 450/750 V, PARA CIRCUITOS TERMINAIS - FORNECIMENTO E INSTALAÇÃO. AF_03/2023 | 90 | M | 4.6 | 4.6 | 24.18% | 5.7123 |  | 513.9
Serviço | 11.43 | SINAPI | 93668 | DISJUNTOR TRIPOLAR TIPO DIN, CORRENTE NOMINAL DE 16A - FORNECIMENTO E INSTALAÇÃO. AF_07/2025 | 1 | UN | 80.21 | 80.21 | 24.18% | 99.6048 |  | 99.6
Serviço | 11.44 | SINAPI | 93671 | DISJUNTOR TRIPOLAR TIPO DIN, CORRENTE NOMINAL DE 32A - FORNECIMENTO E INSTALAÇÃO. AF_07/2025 | 3 | UN | 90.69 | 90.69 | 24.18% | 112.6188 |  | 337.86
Serviço | 11.45 | SINAPI | 93661 | DISJUNTOR BIPOLAR TIPO DIN, CORRENTE NOMINAL DE 16A - FORNECIMENTO E INSTALAÇÃO. AF_07/2025 | 1 | UN | 64.06 | 64.06 | 24.18% | 79.5497 |  | 79.55
Serviço | 11.46 | SINAPI | 93660 | DISJUNTOR BIPOLAR TIPO DIN, CORRENTE NOMINAL DE 10A - FORNECIMENTO E INSTALAÇÃO. AF_07/2025 | 1 | UN | 64.06 | 64.06 | 24.18% | 79.5497 |  | 79.55
Serviço | 11.47 | SINAPI | 39445 | DISPOSITIVO DR, 2 POLOS, SENSIBILIDADE DE 30 MA, CORRENTE DE 25 A, TIPO AC | 3 | UN | 155.38 | 155.38 | 15.28% | 179.1221 |  | 537.36
Serviço | 11.48 | SINAPI | 39469 | DISPOSITIVO DPS CLASSE II, 1 POLO, TENSAO MAXIMA DE 275 V, CORRENTE MAXIMA DE *20* KA (TIPO AC) | 2 | UN | 78.68 | 78.68 | 15.28% | 90.7023 |  | 181.4
Serviço | 11.49 | SINAPI | 39805 | QUADRO DE DISTRIBUICAO, EM PVC, DE EMBUTIR, COM BARRAMENTO TERRA / NEUTRO, PARA 12 DISJUNTORES NEMA OU 16 DISJUNTORES DIN | 1 | UN | 209.38 | 209.38 | 15.28% | 241.3733 |  | 241.37
Serviço | 11.50 | Outros | 41203 | POSTE DE CONCRETO ARMADO DE SECAO DUPLO T, EXTENSAO DE 11,00 M, RESISTENCIA DE 300 DAN, TIPO B | 1 | UN | 1197.45 | 1197.45 | 15.28% | 1380.4204 | SINAPI "AS'' | 1380.42
Serviço | 11.51 | Outros | 34519 | CRUZETA DE CONCRETO LEVE, COMP. 2000 MM SECAO, 90 X 90 MM | 3 | UN | 82.84 | 82.84 | 15.28% | 95.498 | SINAPI "AS'' | 286.5
Serviço | 11.52 | SINAPI | 101546 | ISOLADOR, TIPO PINO, PARA TENSÃO 15 KV - FORNECIMENTO E INSTALAÇÃO. AF_07/2020 | 3 | UN | 29.04 | 29.04 | 24.18% | 36.0619 |  | 108.18
Serviço | 11.53 | Outros | 4276 | PARA-RAIOS DE DISTRIBUICAO, TENSAO NOMINAL 15 KV, CORRENTE NOMINAL DE DESCARGA 5 KA | 3 | UN | 205.76 | 205.76 | 15.28% | 237.2001 | SINAPI "AS'' | 711.6
Serviço | 11.54 | SINAPI | 102105 | TRANSFORMADOR DE DISTRIBUIÇÃO, 112,5 KVA, TRIFÁSICO, 60 HZ, CLASSE 15 KV, IMERSO EM ÓLEO MINERAL, INSTALAÇÃO EM POSTE (NÃO INCLUSO SUPORTE) - FORNECIMENTO E INSTALAÇÃO. AF_12/2020 | 1 | UN | 19805.02 | 19805.02 | 24.18% | 24593.8738 |  | 24593.87
Serviço | 11.55 | SINAPI | 102110 | SUPORTE PARA TRANSFORMADOR EM POSTE DE CONCRETO DUPLO T - FORNECIMENTO E INSTALAÇÃO. AF_12/2020 | 1 | UN | 166.03 | 166.03 | 24.18% | 206.1761 |  | 206.18
Serviço | 11.56 | SINAPI | 101896 | DISJUNTOR TERMOMAGNÉTICO TRIPOLAR, CORRENTE NOMINAL DE 200A - FORNECIMENTO E INSTALAÇÃO. AF_07/2025 | 1 | UN | 711.96 | 711.96 | 24.18% | 884.1119 |  | 884.11
Serviço | 11.57 | SINAPI | 96985 | HASTE DE ATERRAMENTO, DIÂMETRO 5/8", COM 3 METROS - FORNECIMENTO E INSTALAÇÃO. AF_08/2023 | 4 | UN | 108.95 | 108.95 | 24.18% | 135.2941 |  | 541.16
Serviço | 11.58 | SINAPI | 96973 | CORDOALHA DE COBRE NU 35 MM², NÃO ENTERRADA, COM ISOLADOR - FORNECIMENTO E INSTALAÇÃO. AF_08/2023 | 50 | M | 73.35 | 73.35 | 24.18% | 91.086 |  | 4554.5
Serviço | 11.59 | SINAPI | 98111 | CAIXA DE INSPEÇÃO PARA ATERRAMENTO, CIRCULAR, EM POLIETILENO, DIÂMETRO INTERNO = 0,3 M. AF_12/2020 | 4 | UN | 50.95 | 50.95 | 24.18% | 63.2697 |  | 253.08
Serviço | 11.60 | SINAPI | 96989 | CAPTOR TIPO FRANKLIN PARA SPDA - FORNECIMENTO E INSTALAÇÃO. AF_08/2023 | 1 | UN | 144.17 | 144.17 | 24.18% | 179.0303 |  | 179.03
Serviço | 11.61 | SINAPI | 104753 | CONECTOR SPLIT-BOLT, PARA SPDA, PARA CABOS ATÉ 50 MM2 - FORNECIMENTO E INSTALAÇÃO. AF_08/2023 | 6 | UN | 26.68 | 26.68 | 24.18% | 33.1312 |  | 198.78
Serviço | 11.62 | Cotação | COT-002 | BOMBA SUBMERSIVEL Q = 5,55L/S E Hman=26,60mca | 2 | UN | 32500 | 32500 | 15.28% | 37466 |  | 74932
Serviço | 11.63 | Composição | CPU 002 | INSTALAÇÃO DE CONJUNTO MOTOBOMBA SUBMERSÍVEL POT <= 50 CV | 2 | UN | 1577.62 | 1577.62 | 24.18% | 1959.0885 |  | 3918.18
Serviço | 11.64 | Composição | CPU 003 | CONCRETO ARMADO APARENTE COM FORMA E ESCORAMENTO FCK 40 MPA, CONTROLE A, CONSUMO MINIMO DE CIMENTO 533 KG/M3, UTILIZADO EM PAREDES DE RESERVATORIOS DE AGUA E DE ESTACOES DE TRATAMENTO | 1 | M3 | 2092.87 | 2092.87 | 24.18% | 2598.926 |  | 2598.93
Serviço | 11.65 | Outros | M010101005 | TK7 JGS PB FoFo DN 150 23,200 kg | 0.45 | M | 437.76 | 437.76 | 15.28% | 504.6497 | EMBASA-I 06.2025 | 227.0925
Serviço | 11.66 | Outros | M010701101 | TFP10 FOFO DN 150 X 1,00 34,000 KG | 1 | PC | 1435.6 | 1435.6 | 15.28% | 1654.9597 | EMBASA-I 06.2025 | 1654.96
Serviço | 11.67 | Outros | M012213041 | RG FC C/ CUNHA DE BORRACHA E CORPO LONGO PN 16 FOFO DN 150 44,000 KG | 1 | PC | 2125.47 | 2125.47 | 15.28% | 2450.2418 | EMBASA-I 06.2025 | 2450.24
Serviço | 11.68 | Outros | I9827 | JUNTA DE DESMONTAGEM TRAVADA AXIALMENTE PN10 DN 150 | 1 | UN | 2545.92 | 2545.92 | 15.28% | 2934.9366 | SEINFRA-I 028 | 2934.94
Serviço | 11.69 | Outros | M010701097 | TFP10 FoFo DN 150 X 0,50 21,000 kg | 1 | PC | 1234.61 | 1234.61 | 15.28% | 1423.2584 | EMBASA-I 06.2025 | 1423.26
Serviço | 11.70 | Outros | I9951 | REDUÇÃO CONCÊNTRICA AÇO SCHEDULE 40 DN 100 X 75 | 2 | UN | 22.42 | 22.42 | 15.28% | 25.8458 | SEINFRA-I 028 | 51.7
Serviço | 11.71 | Outros | M010501057 | TFL10 FoFo DN 100 X 1,50 34,800 kg | 2 | PC | 2428.1 | 2428.1 | 15.28% | 2799.1137 | EMBASA-I 06.2025 | 5598.22
Serviço | 11.72 | Outros | M011703009 | C90FF10 FOFO DN 100 11,000 KG | 2 | PC | 389.6 | 389.6 | 15.28% | 449.1309 | EMBASA-I 06.2025 | 898.26
Serviço | 11.73 | Outros | M010501053 | TFL10 FOFO DN 100 X 1,00 26,200 KG | 2 | PC | 2198.23 | 2198.23 | 15.28% | 2534.1195 | EMBASA-I 06.2025 | 5068.24
Serviço | 11.74 | Outros | M012618013 | VR ESG FoFo PN16 DN 150 (6") 48,000 kg | 2 | PC | 3525.03 | 3525.03 | 15.28% | 4063.6546 | EMBASA-I 06.2025 | 8127.3
Serviço | 11.75 | Outros | I9826 | JUNTA DE DESMONTAGEM TRAVADA AXIALMENTE PN10 DN 100 | 2 | UN | 1885.87 | 1885.87 | 15.28% | 2174.0309 | SEINFRA-I 028 | 4348.06
Serviço | 11.76 | Outros | M049500051 | REGISTRO DE GAVETA FLANGEADO, EM FOFO, DN 100 MM, S?RIE M?TRICA CHATA, CLASSE PN-10, ACIONAMENTO DIRETO POR VOLANTE DE MANOBRAS | 2 | UN | 999.76 | 999.76 | 15.28% | 1152.5233 | EMBASA-I 06.2025 | 2305.04
Serviço | 11.77 | Outros | M011704009 | C45FF10 FoFo DN 100 10,500 kg | 2 | UN | 419.4 | 419.4 | 15.28% | 483.4843 | EMBASA-I 06.2025 | 966.96
Serviço | 11.78 | Outros | I3839 | FLANGE CEGO FoFo C/ FUROS DN 100 PN10 | 1 | UN | 263.66 | 263.66 | 15.28% | 303.9472 | SEINFRA-I 028 | 303.95
Serviço | 11.79 | Outros | 5492 | JUNÇÃO 45º EM FOFO, C/ FLANGES PN 10 / 16, D= 100 X 100MM | 2 | UN | 634.8 | 634.8 | 15.28% | 731.7974 | ORSE-I 09.2025 | 1463.6
Serviço | 11.80 | Outros | M011707017 | TFF10 FoFo DN 100 X 100 18,500 kg | 1 | PC | 546.48 | 546.48 | 15.28% | 629.9821 | EMBASA-I 06.2025 | 629.98
Serviço | 11.81 | Outros | M010501049 | TFL10 FOFO DN 100 X 0,50 17,600 KG | 1 | PC | 710.14 | 710.14 | 15.28% | 818.6494 | EMBASA-I 06.2025 | 818.65
Serviço | 11.82 | Outros | I3856 | FLANGE AVULSO DN 100 PN10 | 1 | UN | 207.94 | 207.94 | 15.28% | 239.7132 | SEINFRA-I 028 | 239.71
Serviço | 11.83 | Outros | I6850 | COLARINHO PEAD PN10 DE 110 PARA ÁGUA OU ESGOTO | 1 | UN | 228 | 228 | 15.28% | 262.8384 | SEINFRA-I 028 | 262.84
Serviço | 11.84 | SINAPI | 103108 | ASSENTAMENTO DE CONEXÃO COM 2 ACESSOS, FERRO FUNDIDO PARA REDE DE ÁGUA, DN 200 MM, JUNTA FLANGEADA (NÃO INCLUI O FORNECIMENTO). AF_09/2021 | 4 | UN | 108.53 | 108.53 | 24.18% | 134.7726 |  | 539.08
Serviço | 11.85 | SINAPI | 103106 | ASSENTAMENTO DE CONEXÃO COM 2 ACESSOS, FERRO FUNDIDO PARA REDE DE ÁGUA, DN 100 MM, JUNTA FLANGEADA (NÃO INCLUI O FORNECIMENTO). AF_09/2021 | 12 | UN | 59.73 | 59.73 | 24.18% | 74.1727 |  | 890.04
Serviço | 11.86 | Outros | M011703009 | C90FF10 FOFO DN 100 11,000 KG | 3 | PC | 389.6 | 389.6 | 15.28% | 449.1309 | EMBASA-I 06.2025 | 1347.39
Serviço | 11.87 | Outros | M010501049 | TFL10 FOFO DN 100 X 0,50 17,600 KG | 1 | PC | 710.14 | 710.14 | 15.28% | 818.6494 | EMBASA-I 06.2025 | 818.65
Serviço | 11.88 | Outros | I9826 | JUNTA DE DESMONTAGEM TRAVADA AXIALMENTE PN10 DN 100 | 1 | UN | 1885.87 | 1885.87 | 15.28% | 2174.0309 | SEINFRA-I 028 | 2174.03
Serviço | 11.89 | Outros | M049500051 | REGISTRO DE GAVETA FLANGEADO, EM FOFO, DN 100 MM, S?RIE M?TRICA CHATA, CLASSE PN-10, ACIONAMENTO DIRETO POR VOLANTE DE MANOBRAS | 1 | UN | 999.76 | 999.76 | 15.28% | 1152.5233 | EMBASA-I 06.2025 | 1152.52
Serviço | 11.90 | Outros | M010501053 | TFL10 FOFO DN 100 X 1,00 26,200 KG | 1 | PC | 2198.23 | 2198.23 | 15.28% | 2534.1195 | EMBASA-I 06.2025 | 2534.12
Serviço | 11.91 | Outros | M010701053 | TFP10 FoFo DN 100 X 1,00 21,700 kg | 1 | PC | 1164.54 | 1164.54 | 15.28% | 1342.4817 | EMBASA-I 06.2025 | 1342.48
Serviço | 11.92 | Composição | CPU 004 | CHAVE DE NÍVEL TIPO BOIA PENDULAR (PERA) - FORNECIMENTO E INSTALAÇÃO | 4 | UN | 118.03 | 118.03 | 24.18% | 146.5697 |  | 586.28
Serviço | 11.93 | SINAPI | 103106 | ASSENTAMENTO DE CONEXÃO COM 2 ACESSOS, FERRO FUNDIDO PARA REDE DE ÁGUA, DN 100 MM, JUNTA FLANGEADA (NÃO INCLUI O FORNECIMENTO). AF_09/2021 | 8 | UN | 59.73 | 59.73 | 24.18% | 74.1727 |  | 593.36
Macrosserviço | 12 |  |  | EMISSÁRIO DE RECALQUE 02 - EEE02 / PV 35 - BACIA 2 | [7 empty] | 91089.4966
Serviço | 12.1 | Outros | 01.05.08U | LOCAÇÃO E NIVELAMENTO DE VALAS PARA COLETOR COM USO DE EQUIPAMENTOS TOPÓGRÁFICOS. | 441.74 | M | 2.66 | 2.66 | 24.18% | 3.3032 | COMPESA 2024.2 | 1457.742
Serviço | 12.2 | SINAPI | 90105 | ESCAVAÇÃO MECANIZADA DE VALA COM PROFUNDIDADE ATÉ 1,5 M (MÉDIA MONTANTE E JUSANTE/UMA COMPOSIÇÃO POR TRECHO), RETROESCAV. (0,26 M3), LARGURA MENOR QUE 0,8 M, EM SOLO DE 1A CATEGORIA, LOCAIS COM BAIXO NÍVEL DE INTERFERÊNCIA. AF_09/2024 | 231.91 | M3 | 8.95 | 8.95 | 24.18% | 11.1141 |  | 2576.5201
Serviço | 12.3 | SINAPI | 102323 | ESCAVAÇÃO MECANIZADA DE VALA COM PROF. ATÉ 1,5 M (MÉDIA MONTANTE E JUSANTE/UMA COMPOSIÇÃO POR TRECHO), RETROESCAV. (0,26 M3), LARG. DE 0,8 M A 1,5 M, EM SOLO DE 2A CATEGORIA, EM LOCAIS COM ALTO NÍVEL DE INTERFERÊNCIA. AF_09/2024 | 61.84 | M3 | 16.14 | 16.14 | 24.18% | 20.0427 |  | 1239.2736
Serviço | 12.4 | Outros | 5502972 | ESCAVAÇÃO DE VALA EM MATERIAL DE 3ª CATEGORIA - RESISTÊNCIA À COMPRESSÃO ACIMA DE 110 MPA - COM ESCAVADEIRA E ROMPEDOR HIDRÁULICO 1.700 KG | 15.46 | M3 | 210.68 | 210.68 | 24.18% | 261.6224 | SICRO 07.2025 | 4044.6452
Serviço | 12.5 | Outros | 01.02.08U | SONDAGEM A TRADO MANUAL TIPO CAVADEIRA - DIÂMETRO ATÉ 12", INCLUSIVE LAUDO, EXCLUSIVE O TRANSPORTE | 3 | M | 60.29 | 60.29 | 24.18% | 74.8681 | COMPESA 2024.2 | 224.61
Serviço | 12.6 | SINAPI | 104734 | REATERRO MECANIZADO DE VALA COM RETROESCAVADEIRA (CAPACIDADE DA CAÇAMBA DA RETRO: 0,26 M³/POTÊNCIA: 88 HP), LARGURA DE 0,8 A 1,5 M, PROFUNDIDADE ATÉ 1,5 M, COM SOLO (SEM SUBSTITUIÇÃO) DE 1ª CATEGORIA, COM PLACA VIBRATÓRIA. AF_08/2023 | 231.91 | M3 | 14.04 | 14.04 | 24.18% | 17.4349 |  | 4042.1913
Serviço | 12.7 | SINAPI | 94316 | ATERRO MECANIZADO DE VALA COM RETROESCAVADEIRA (CAPACIDADE DA CAÇAMBA DA RETRO: 0,26 M³ / POTÊNCIA: 88 HP), LARGURA ATÉ 1,5 M, PROFUNDIDADE ATÉ 1,5 M, COM SOLO ARGILO-ARENOSO. AF_08/2023 | 7.73 | M3 | 71.35 | 71.35 | 24.18% | 88.6024 |  | 684.878
Serviço | 12.8 | SINAPI | 95876 | TRANSPORTE COM CAMINHÃO BASCULANTE DE 14 M³, EM VIA URBANA PAVIMENTADA, DMT ATÉ 30 KM (UNIDADE: M3XKM). AF_07/2020 | 100.49 | M3XKM | 2.16 | 2.16 | 24.18% | 2.6823 |  | 269.3132
Serviço | 12.9 | Outros | 44526 | TUBO DE POLIETILENO DE ALTA DENSIDADE, PEAD, PE-80, DE = 110 MM X 10,0 MM PAREDE, (SDR 11 - PN 12,5) PARA REDE DE AGUA OU ESGOTO (NBR 15561) | 441.74 | M | 132.7 | 132.7 | 15.28% | 152.9766 | SINAPI "AS'' | 67577.3852
Serviço | 12.10 | Outros | 23.02.04U | ASSENTAMENTO DE TUBOS E CONEXOES DE POLIETILENO DE ALTA DENSIDADE (PEAD), JUNTA SOLDADA POR ELETROFUSAO, DIAMETRO 110 MM, INCLUSIVE CARGA, DESCARGA E TRANSPORTE. | 441.74 | M | 2.96 | 2.96 | 24.18% | 3.6757 | COMPESA 2024.2 | 1625.6032
Serviço | 12.11 | Outros | M080315013 | C45 PEAD TF CL. 16,00 kgf/cm? DE 110 | 1 | PC | 139.96 | 139.96 | 15.28% | 161.3459 | EMBASA-I 06.2025 | 161.35
Serviço | 12.12 | Outros | M080335013 | C90 DOBRADA PEAD TF CL. 16,00 kgf/cm? DE 110 | 1 | PC | 232.62 | 232.62 | 15.28% | 268.1643 | EMBASA-I 06.2025 | 268.16
Serviço | 12.13 | SINAPI | 103401 | ASSENTAMENTO DE CONEXÃO COM 2 ACESSOS, EM PEAD LISO PARA REDE DE ÁGUA OU ESGOTO, DIÂMETRO DE 110 MM, JUNTA SOLDADA (NÃO INCLUI O FORNECIMENTO E EXECUÇÃO DE SOLDA). AF_12/2021 | 2 | UN | 21.23 | 21.23 | 24.18% | 26.3634 |  | 52.72
Serviço | 12.14 | Outros | 10.02.02 | CAIXA P/DESCARGA E/OU VENTOSA EM ALVEN.TIJOLO MACICO SECAO INTERNA 1,30x1,30m, h<=1,30m, P/LINHA PRINCIPAL C/50mm <= DN < 300mm, S/FORNEC. MAT. HIDRAULICO (CRV TIPO I) DP1002-01/02 | 1 | UN | 2530.5 | 2530.5 | 15.28% | 2917.1604 | EMBASA 06.2025 | 2917.16
Serviço | 12.15 | Outros | M080377001 | COLARINHO P/ FLANGE PEAD TF CL. 4,0 kgf/cm? DE 63 | 1 | UN | 41.93 | 41.93 | 15.28% | 48.3369 | EMBASA-I 06.2025 | 48.34
Serviço | 12.16 | Outros | M011712101 | FA10 FoFo DN 50 2,400 kg | 1 | UN | 104.31 | 104.31 | 15.28% | 120.2486 | EMBASA-I 06.2025 | 120.25
Serviço | 12.17 | Outros | M090100041 | REGISTRO DE GAVETA BRUTO DN = 2' | 1 | UN | 125.6 | 125.6 | 15.28% | 144.7917 | EMBASA-I 06.2025 | 144.79
Serviço | 12.18 | Outros | 6439 - ORSE | Ventosa tríplice função, PN 25, diam = 50mm | 1 | UN | 1822.38 | 1822.38 | 15.28% | 2100.8397 | ORSE-I 09.2025 | 2100.84
Serviço | 12.19 | Outros | 2830-S | LIMPEZA E TESTE DE REDES DE ESGOTOS SANITÁRIOS | 441.74 | M | 2.51 | 2.51 | 24.18% | 3.1169 | ORSE-S 09.2025 | 1378.2288
Serviço | 12.20 | Outros | 11676-s | CADASTRO DE REDES DE ESGOTO | 88.35 | M | 1.42 | 1.42 | 24.18% | 1.7634 | ORSE-S 09.2025 | 155.496
Macrosserviço | 13 |  |  | REDE COLETORA DE ESGOTO - BACIA 2 | [7 empty] | 521787.97
Serviço | 13.1 | Outros | 01.05.08U | LOCAÇÃO E NIVELAMENTO DE VALAS PARA COLETOR COM USO DE EQUIPAMENTOS TOPÓGRÁFICOS. | 1590.87 | M | 2.66 | 2.66 | 24.18% | 3.3032 | COMPESA 2024.2 | 5249.871
Serviço | 13.2 | SINAPI | 101852 | REASSENTAMENTO DE PARALELEPÍPEDOS, REJUNTAMENTO COM ARGAMASSA, COM REAPROVEITAMENTO DOS PARALELEPÍPEDOS - INCLUSO RETIRADA E COLOCAÇÃO DO MATERIAL. AF_12/2020 | 1113.45 | M2 | 84.74 | 84.74 | 24.18% | 105.2301 |  | 117168.3435
Serviço | 13.3 | SINAPI | 90105 | ESCAVAÇÃO MECANIZADA DE VALA COM PROFUNDIDADE ATÉ 1,5 M (MÉDIA MONTANTE E JUSANTE/UMA COMPOSIÇÃO POR TRECHO), RETROESCAV. (0,26 M3), LARGURA MENOR QUE 0,8 M, EM SOLO DE 1A CATEGORIA, LOCAIS COM BAIXO NÍVEL DE INTERFERÊNCIA. AF_09/2024 | 949.63 | M3 | 8.95 | 8.95 | 24.18% | 11.1141 |  | 10550.3893
Serviço | 13.4 | SINAPI | 102323 | ESCAVAÇÃO MECANIZADA DE VALA COM PROF. ATÉ 1,5 M (MÉDIA MONTANTE E JUSANTE/UMA COMPOSIÇÃO POR TRECHO), RETROESCAV. (0,26 M3), LARG. DE 0,8 M A 1,5 M, EM SOLO DE 2A CATEGORIA, EM LOCAIS COM ALTO NÍVEL DE INTERFERÊNCIA. AF_09/2024 | 253.12 | M3 | 16.14 | 16.14 | 24.18% | 20.0427 |  | 5072.5248
Serviço | 13.5 | Outros | 5502972 | ESCAVAÇÃO DE VALA EM MATERIAL DE 3ª CATEGORIA - RESISTÊNCIA À COMPRESSÃO ACIMA DE 110 MPA - COM ESCAVADEIRA E ROMPEDOR HIDRÁULICO 1.700 KG | 63.12 | M3 | 210.68 | 210.68 | 24.18% | 261.6224 | SICRO 07.2025 | 16513.4544
Serviço | 13.6 | SINAPI | 101578 | ESCORAMENTO DE VALA, TIPO DESCONTÍNUO, COM PROFUNDIDADE DE 1,5 M A 3,0 M, LARGURA MENOR QUE 1,5 M. AF_08/2020 | 154.31 | M2 | 37.12 | 37.12 | 24.18% | 46.0956 |  | 7113.691
Serviço | 13.7 | SINAPI | 94316 | ATERRO MECANIZADO DE VALA COM RETROESCAVADEIRA (CAPACIDADE DA CAÇAMBA DA RETRO: 0,26 M³ / POTÊNCIA: 88 HP), LARGURA ATÉ 1,5 M, PROFUNDIDADE ATÉ 1,5 M, COM SOLO ARGILO-ARENOSO. AF_08/2023 | 288.49 | M3 | 71.35 | 71.35 | 24.18% | 88.6024 |  | 25560.214
Serviço | 13.8 | SINAPI | 104734 | REATERRO MECANIZADO DE VALA COM RETROESCAVADEIRA (CAPACIDADE DA CAÇAMBA DA RETRO: 0,26 M³/POTÊNCIA: 88 HP), LARGURA DE 0,8 A 1,5 M, PROFUNDIDADE ATÉ 1,5 M, COM SOLO (SEM SUBSTITUIÇÃO) DE 1ª CATEGORIA, COM PLACA VIBRATÓRIA. AF_08/2023 | 949.63 | M3 | 14.04 | 14.04 | 24.18% | 17.4349 |  | 16552.0509
Serviço | 13.9 | SINAPI | 90695 | TUBO DE PVC PARA REDE COLETORA DE ESGOTO DE PAREDE MACIÇA, DN 150 MM, JUNTA ELÁSTICA - FORNECIMENTO E ASSENTAMENTO. AF_01/2021 | 1590.87 | M | 73.45 | 73.45 | 24.18% | 91.2102 |  | 145103.2527
Serviço | 13.10 | SINAPI | 98410 | BASE PARA POÇO DE VISITA CIRCULAR PARA ESGOTO, EM CONCRETO PRÉ-MOLDADO, DIÂMETRO INTERNO = 1,0 M, PROFUNDIDADE = 1,35 M, EXCLUINDO TAMPÃO. AF_12/2020 | 36 | UN | 1125.11 | 1125.11 | 24.18% | 1397.1616 |  | 50297.76
Serviço | 13.11 | SINAPI | 97983 | ACRÉSCIMO PARA POÇO DE VISITA CIRCULAR PARA ESGOTO, EM CONCRETO PRÉ-MOLDADO, DIÂMETRO INTERNO = 1 M. AF_12/2020 | 4.95 | M | 442.87 | 442.87 | 24.18% | 549.956 |  | 2722.302
Serviço | 13.12 | SINAPI | 98050 | CHAMINÉ CIRCULAR PARA POÇO DE VISITA PARA ESGOTO, EM CONCRETO PRÉ-MOLDADO, DIÂMETRO INTERNO = 0,6 M. AF_12/2020 | 4.2 | M | 243.91 | 243.91 | 24.18% | 302.8874 |  | 1272.138
Serviço | 13.13 | SINAPI | 98114 | TAMPA CIRCULAR PARA ESGOTO E DRENAGEM, EM FERRO FUNDIDO, DIÂMETRO INTERNO = 0,6 M. AF_12/2020 | 36 | UN | 627.63 | 627.63 | 24.18% | 779.3909 |  | 28058.04
Serviço | 13.14 | SINAPI | 102098 | RECOMPOSIÇÃO DE REVESTIMENTO EM CONCRETO ASFÁLTICO (AQUISIÇÃO EM USINA), PARA O FECHAMENTO DE VALAS - INCLUSO DEMOLIÇÃO DO PAVIMENTO. AF_12/2020 | 23.67 | M3 | 2772.17 | 2772.17 | 24.18% | 3442.4807 |  | 81483.5016
Serviço | 13.15 | Outros | 2830-S | LIMPEZA E TESTE DE REDES DE ESGOTOS SANITÁRIOS | 1590.87 | M | 2.51 | 2.51 | 24.18% | 3.1169 | ORSE-S 09.2025 | 4963.5144
Serviço | 13.16 | Outros | 11676-S | CADASTRO DE REDES DE ESGOTO | 1590.87 | M | 1.42 | 1.42 | 24.18% | 1.7634 | ORSE-S 09.2025 | 2799.9312
Serviço | 13.17 | Outros | C2949 | SINALIZAÇÃO DE TRÂNSITO NOTURNA | 318.01 | M | 3.31 | 3.31 | 24.18% | 4.1104 | SEINFRA-S 028 | 1307.0211
Macrosserviço | 14 |  |  | ADEQUAÇAO DE REDE COLETORA EXISTENTE - BACIA 2 | [7 empty] | 231629.48
Serviço | 14.1 | Outros | 01.05.08U | LOCAÇÃO E NIVELAMENTO DE VALAS PARA COLETOR COM USO DE EQUIPAMENTOS TOPÓGRÁFICOS. | 1133.52 | M | 2.66 | 2.66 | 24.18% | 3.3032 |  | 3740.616
Serviço | 14.2 | SINAPI | 101852 | REASSENTAMENTO DE PARALELEPÍPEDOS, REJUNTAMENTO COM ARGAMASSA, COM REAPROVEITAMENTO DOS PARALELEPÍPEDOS - INCLUSO RETIRADA E COLOCAÇÃO DO MATERIAL. AF_12/2020 | 792.94 | M2 | 84.74 | 84.74 | 24.18% | 105.2301 |  | 83441.0762
Serviço | 14.3 | SINAPI | 90105 | ESCAVAÇÃO MECANIZADA DE VALA COM PROFUNDIDADE ATÉ 1,5 M (MÉDIA MONTANTE E JUSANTE/UMA COMPOSIÇÃO POR TRECHO), RETROESCAV. (0,26 M3), LARGURA MENOR QUE 0,8 M, EM SOLO DE 1A CATEGORIA, LOCAIS COM BAIXO NÍVEL DE INTERFERÊNCIA. AF_09/2024 | 573.73 | M3 | 8.95 | 8.95 | 24.18% | 11.1141 |  | 6374.1403
Serviço | 14.4 | SINAPI | 104734 | REATERRO MECANIZADO DE VALA COM RETROESCAVADEIRA (CAPACIDADE DA CAÇAMBA DA RETRO: 0,26 M³/POTÊNCIA: 88 HP), LARGURA DE 0,8 A 1,5 M, PROFUNDIDADE ATÉ 1,5 M, COM SOLO (SEM SUBSTITUIÇÃO) DE 1ª CATEGORIA, COM PLACA VIBRATÓRIA. AF_08/2023 | 573.73 | M3 | 14.04 | 14.04 | 24.18% | 17.4349 |  | 10000.1139
Serviço | 14.5 | SINAPI | 90734 | ASSENTAMENTO DE TUBO DE PVC PARA REDE COLETORA DE ESGOTO DE PAREDE MACIÇA, DN 150 MM, JUNTA ELÁSTICA, (NÃO INCLUI FORNECIMENTO). AF_01/2021 | 1133.92 | M | 3.8 | 3.8 | 24.18% | 4.7188 |  | 5352.1024
Serviço | 14.6 | Outros | 38.01.04U | DESOBSTRUÇÃO E LIMPEZA MANUAL DE POÇO DE VISITA DN - 1,2M E PROFUNDIDADE ATÉ 4,0M. | 113 | UN | 127.35 | 127.35 | 24.18% | 158.1432 |  | 17869.82
Serviço | 14.7 | Outros | 38.01.05u | DESOBSTRUÇÃO E LIMPEZA MANUAL DO COLETOR DE ESGOTOS ATÉ 200MM. | 3402.15 | M | 19.36 | 19.36 | 24.18% | 24.0412 |  | 81787.686
Serviço | 14.8 | Outros | 2830-S | LIMPEZA E TESTE DE REDES DE ESGOTOS SANITÁRIOS | 4535.67 | M | 2.51 | 2.51 | 24.18% | 3.1169 | ORSE-S 09.2025 | 14151.2904
Serviço | 14.9 | Outros | 11676-S | CADASTRO DE REDES DE ESGOTO | 4535.67 | M | 1.42 | 1.42 | 24.18% | 1.7634 | SEINFRA-S 029 | 7982.7792
Serviço | 14.10 | Outros | C2949 | SINALIZAÇÃO DE TRÂNSITO NOTURNA | 226.24 | M | 3.31 | 3.31 | 24.18% | 4.1104 | SEINFRA-S 030 | 929.8464
Macrosserviço | 15 |  |  | LIGAÇÕES PREDIAIS - BACIA 2 | [7 empty] | 7510.68
Serviço | 15.1 | SINAPI | 90105 | ESCAVAÇÃO MECANIZADA DE VALA COM PROFUNDIDADE ATÉ 1,5 M (MÉDIA MONTANTE E JUSANTE/UMA COMPOSIÇÃO POR TRECHO), RETROESCAV. (0,26 M3), LARGURA MENOR QUE 0,8 M, EM SOLO DE 1A CATEGORIA, LOCAIS COM BAIXO NÍVEL DE INTERFERÊNCIA. AF_09/2024 | 32.4 | M3 | 8.95 | 8.95 | 24.18% | 11.1141 |  | 359.964
Serviço | 15.2 | SINAPI | 9836 | TUBO PVC SERIE NORMAL, DN 100 MM, PARA ESGOTO PREDIAL (NBR 5688) | 54 | M | 12.49 | 12.49 | 15.28% | 14.3985 |  | 777.6
Serviço | 15.3 | SINAPI | 90733 | ASSENTAMENTO DE TUBO DE PVC PARA REDE COLETORA DE ESGOTO DE PAREDE MACIÇA, DN 100 MM, JUNTA ELÁSTICA (NÃO INCLUI FORNECIMENTO). AF_01/2021 | 54 | M | 3.21 | 3.21 | 24.18% | 3.9862 |  | 215.46
Serviço | 15.4 | SINAPI | 104734 | REATERRO MECANIZADO DE VALA COM RETROESCAVADEIRA (CAPACIDADE DA CAÇAMBA DA RETRO: 0,26 M³/POTÊNCIA: 88 HP), LARGURA DE 0,8 A 1,5 M, PROFUNDIDADE ATÉ 1,5 M, COM SOLO (SEM SUBSTITUIÇÃO) DE 1ª CATEGORIA, COM PLACA VIBRATÓRIA. AF_08/2023 | 31.98 | M3 | 14.04 | 14.04 | 24.18% | 17.4349 |  | 557.4114
Serviço | 15.5 | SINAPI | 97974 | POÇO DE INSPEÇÃO CIRCULAR PARA ESGOTO, EM CONCRETO PRÉ-MOLDADO, DIÂMETRO INTERNO = 0,60 M, PROFUNDIDADE = 0,90 M, EXCLUINDO TAMPÃO. AF_12/2020 | 9 | UN | 432.24 | 432.24 | 24.18% | 536.7556 |  | 4830.84
Serviço | 15.6 | SINAPI | 104076 | SELIM, PVC OCRE, COM TRAVA, DN 125 X 100 MM OU 150 X 100 MM, PARA COLETOR PREDIAL DE ESGOTO. AF_06/2022 | 9 | UN | 38.31 | 38.31 | 24.18% | 47.5734 |  | 428.13
Serviço | 15.7 | SINAPI | 38423 | CURVA DE PVC, 90 GRAUS, SERIE R, DN 100 MM, PARA ESGOTO PREDIAL | 9 | UN | 29.72 | 29.72 | 15.28% | 34.2612 |  | 308.34
Serviço | 15.8 | Outros | C0581 | CADASTRO DE LIGAÇÃO | 9 | UN | 2.95 | 2.95 | 24.18% | 3.6633 | SEINFRA-S 028 | 32.94
VALOR TOTAL | [10 empty] | R$ | 10969643.86

## CFF-BM
Número | Macrosserviço | Parcela | Percentual Parcela
1 | ADMINISTRAÇÃO LOCAL | 1 | 2%
|  | 2 | 4.5%
|  | 3 | 7%
|  | 4 | 10%
|  | 5 | 10%
|  | 6 | 9%
|  | 7 | 10%
|  | 8 | 10%
|  | 9 | 10%
|  | 10 | 7%
|  | 11 | 6%
|  | 12 | 14.5%
2 | SERVIÇOS PRELIMINARES - CANTEIRO DE OBRAS | 1 | 75.25%
|  | 2 | 2.25%
|  | 3 | 2.25%
|  | 4 | 2.25%
|  | 5 | 2.25%
|  | 6 | 2.25%
|  | 7 | 2.25%
|  | 8 | 2.25%
|  | 9 | 2.25%
|  | 10 | 2.25%
|  | 11 | 2.25%
|  | 12 | 2.25%
3 | ESTAÇÃO DE TRATAMENTO DE ESGOTOS - ETE - BACIA 1 | 2 | 10%
|  | 3 | 10%
|  | 4 | 20%
|  | 5 | 20%
|  | 6 | 10%
|  | 7 | 10%
|  | 8 | 10%
|  | 9 | 10%
4 | EMISSÁRIO 01 - RECALQUE - EEE 01/UASB ETE - BACIA 1 | 4 | 15%
|  | 5 | 20%
|  | 6 | 20%
|  | 7 | 15%
|  | 8 | 15%
|  | 9 | 15%
5 | ESTAÇÃO ELEVATÓRIA DE ESGOTOS - EEE-01 (PV 53 BACIA 01/ ETE-UASB) - BACIA 1 | 5 | 25%
|  | 6 | 50%
|  | 7 | 25%
6 | EMISSÁRIO FINAL - ETE / DISSIPADOR (RIO SIRINHAEM)- BACIA 1 | 7 | 50%
|  | 8 | 50%
7 | REDE COLETORA DE ESGOTO - BACIA 1 | 1 | 5%
|  | 2 | 5%
|  | 3 | 10%
|  | 4 | 10%
|  | 5 | 10%
|  | 6 | 10%
|  | 7 | 10%
|  | 8 | 10%
|  | 9 | 10%
|  | 10 | 10%
|  | 11 | 5%
|  | 12 | 5%
8 | ADEQUAÇAO DE REDE COLETORA DE ESGOTO EXISTENTE - BACIA 1 | 3 | 10%
|  | 4 | 10%
|  | 5 | 10%
|  | 6 | 10%
|  | 7 | 10%
|  | 8 | 10%
|  | 9 | 10%
|  | 10 | 10%
|  | 11 | 10%
|  | 12 | 10%
9 | RAMAL CONDOMINIAL - BACIA 1 | 11 | 50%
|  | 12 | 50%
10 | LIGAÇÕES PREDIAIS - BACIA 1 | 8 | 20%
|  | 9 | 20%
|  | 10 | 20%
|  | 11 | 20%
|  | 12 | 20%
11 | ESTAÇÃO ELEVATÓRIA DE ESGOTOS - EEE-02 (RECALQUE PV 40 BACIA 02/ PV 35, BACIA 01) - BACIA 2 | 9 | 25%
|  | 10 | 25%
|  | 11 | 25%
|  | 12 | 25%
12 | EMISSÁRIO DE RECALQUE 02 - EEE02 / PV 35 - BACIA 2 | 7 | 50%
|  | 8 | 30%
|  | 9 | 20%
13 | REDE COLETORA DE ESGOTO - BACIA 2 | 7 | 10%
|  | 8 | 20%
|  | 9 | 20%
|  | 10 | 20%
|  | 11 | 20%
|  | 12 | 10%
14 | ADEQUAÇAO DE REDE COLETORA EXISTENTE - BACIA 2 | 11 | 50%
|  | 12 | 50%
15 | LIGAÇÕES PREDIAIS - BACIA 2 | 11 | 50%
|  | 12 | 50%