## RESUMO
RESUMO DO ORÇAMENTO
OBRA: REVITALIZAÇÃO E PAISAGISMO DA PRAÇA SÃO JOÃO DA VILA NOELÂNDIA EM BOM JARDIM/PE
LOCALIZAÇÃO: AV. PRESIDENTE CASTELO BRANCO, CENTRO - BOM JARDIM-PE
FONTES DE PREÇOS: SINAPI-PE MAIO 2024 / ORSE-SE ABRIL 2024 / COMPOSIÇÕES / SEM DESONERAÇÃO / BDI = 20,50%
DATA: JULHO/2024
20.5%
ITEM | DESCRIÇÃO | V. TOTAL C/ BDI
I.0 | ADMINISTRAÇÃO LOCAL | 23253.34
I | PRAÇA SÃO JOÃO - VILA NOELÂNDIA
1.0 | SERVIÇOS PRELIMINARES | 62946.83
2.0 | TRABALHOS EM TERRA | 114339.14
3.0 | INFRAESTRUTURA E ESTRUTURA | 191692.72
4.0 | PAREDES E REVESTIMENTOS | 164293.21
5.0 | PISOS | 117236.35
6.0 | PLAYGROUND E APARELHOS | 53611.78
7.0 | PINTURAS E ACABAMENTOS | 8980.13
8.0 | INSTALAÇÃO ELÉTRICA | 255989.65
9.0 | SERVIÇOS COMPLEMENTARES | 131554.09
UM MILHÃO, CENTO E VINTE E TRÊS MIL, OITOCENTOS E NOVENTA E SETE REAIS E VINTE E QUATRO CENTAVOS |  | 1123897.24
100%
0%

## (ORÇAMENTO GERAL) (hidden)
PLANILHA ORÇAMENTÁRIA
MEMÓRIA DE CÁLCULO EXPLICATIVO
PROJETO
OBRA: REVITALIZAÇÃO E PAISAGISMO DA PRAÇA SÃO JOÃO DA VILA NOELÂNDIA EM BOM JARDIM/PE
LOCALIZAÇÃO: AV. PRESIDENTE CASTELO BRANCO, CENTRO - BOM JARDIM-PE
FONTES DE PREÇOS: SINAPI-PE MAIO 2024 / ORSE-SE ABRIL 2024 / COMPOSIÇÕES / SEM DESONERAÇÃO / BDI = 20,50%
DATA: JULHO/2024
[11 empty] | BDI (EDIFICAÇÕES) = |  | 26.63% | BDI (EDIFICAÇÕES) = |  | 20.5%
[11 empty] | COM DESONERAÇÃO |  |  | SEM DESONERAÇÃO |  |  | COM | 1149013.87
ITEM | FONTE | CÓDIGO | DESCRIÇÃO | UN. | TAXA | COMP. | LARG. | ALTURA | TOTAL | QUANT. | V. UNIT. S/BDI | V. UNIT. C/ BDI | V. TOTAL C/ BDI | V. UNIT. S/BDI | V. UNIT. C/ BDI | V. TOTAL C/ BDI | SEM | 1123897.24
I |  |  | ADMINISTRAÇÃO LOCAL | [9 empty] | 21218.16 |  |  | 23253.34 | 2035.18 | 2.069%
I.1 | COMPOSIÇÃO | 01 | ADMINISTRAÇÃO LOCAL DA OBRA | UN | [5 empty] | 1 | 16756.03 | 21218.16 | 21218.16 | 19297.38 | 23253.34 | 23253.34 | 0.02069 | 2.069%
|  |  | Estimava para ao local da obra (Encarregado) - 2 vez por semana durante 6 meses (2x4x6) / Estimava para ao local da obra (Engenheiro) - 1 visita de 4 horas, 1 vez por semana durante 6 meses (1x4x4x6) |  | 1 |  |  |  | 1
|  |  | Total item I.1 | [5 empty] | 1
II |  |  | PRAÇA SÃO JOÃO - VILA NOELÂNDIA
1.0 |  |  | SERVIÇOS PRELIMINARES | [9 empty] | 62916.06 |  |  | 62946.83 | 30.77
1.1 | SINAPI | 103689 | FORNECIMENTO E INSTALAÇÃO DE PLACA DE OBRA COM CHAPA GALVANIZADA E ESTRUTURA DE MADEIRA. AF_03/2022_PS | M2 | [5 empty] | 4.5 | 306,69 | 388.36 | 1747.62 | 310,75 | 374.45 | 1685.02
|  |  | Placa de Obra |  |  | 3 |  | 1.5 | 4.5
|  |  | Total item 1.1 | [5 empty] | 4.5
1.2 | COMPOSIÇÃO | 02 | DEMOLIÇÃO DE PISO (INCLUSO LASTRO EXISTENTE) | M2 | [5 empty] | 368.1 | 14.27 | 18.07 | 6651.56 | 15.97 | 19.24 | 7082.24
Demolição dos Existentes
Demolição de todo piso existente nas áreas
|  |  | Calçadas |  |  | 54.93 | 1.5 |  | 82.4
[5 empty] | 2 | 56 | 0.6 |  | 67.2
[6 empty] | 35 | 1.5 |  | 52.5
|  |  | Passarela central |  |  | 56 | 1.5 |  | 84
|  |  | Piso da calçada (lado PlayGround) |  | 2 | 30 | 1 |  | 60
[5 empty] | 2 | 6 | 1 |  | 12
0
|  |  | 1º rampa |  |  | 6.3 | 1 |  | 6.3
|  |  | 2º rampa |  |  | 2.5 | 1 |  | 2.5
|  |  | Escada |  | 2 | 0.6 | 1 |  | 1.2
|  |  | Total item 1.2 | [5 empty] | 368.1
1.3 | COMPOSIÇÃO | 03 | REMOÇÃO DE POSTE DE FERRO GALVANIZADO SIMPLES (3.00 A 10.00 M) SEM REAPROVEITAMENTO | M2 | [5 empty] | 6 | 36.24 | 45.89 | 275.34 | 40.64 | 48.97 | 293.82
|  |  | Remoção de Postes Existentes |  | 6 |  |  |  | 6
|  |  | Total item 1.3 | [5 empty] | 6
1.4 | COMPOSIÇÃO | 04 | DEMOLIÇÃO DE MEIO-FIO GRANÍTICO OU PRE-MOLDADO | M3 | [5 empty] | 217 | 9.07 | 11.49 | 2493.33 | 10.14 | 12.22 | 2651.74
|  |  | Remoções de Meio fios existentes | [5 empty] | 0
|  |  | Perímetro da praça |  |  | 175 |  |  | 175
|  |  | Perímetro das Casas |  |  | 42 |  |  | 42
|  |  | Total item 1.4 | [5 empty] | 217
1.5 | SINAPI | 97622 | DEMOLIÇÃO DE ALVENARIA DE BLOCO FURADO, DE FORMA MANUAL, SEM REAPROVEITAMENTO. AF_09/2023 | M3 | [5 empty] | 4.07 | 47,83 | 60.57 | 246.51 | 53,53 | 64.5 | 262.51
|  |  | Demolição de muretas - Canteiro de árvores existentes |  |  | 4.1 | 0.15 | 0.35 | 0.22
[6 empty] | 8.3881 | 0.15 | 0.35 | 0.44
[6 empty] | 4.6181 | 0.15 | 0.35 | 0.24
[6 empty] | 4.4 | 0.15 | 0.35 | 0.23
[6 empty] | 7.5084 | 0.15 | 0.35 | 0.39
[6 empty] | 7.3199 | 0.15 | 0.35 | 0.38
[6 empty] | 4.5 | 0.15 | 0.35 | 0.24
|  |  | Demolição de muretas - Área de Jardins | [5 empty] | 0
[6 empty] | 42.79 | 0.15 | 0.3 | 1.93
|  |  | Total item 1.5 | [5 empty] | 4.07
1.6 | SINAPI | 98459 | TAPUME COM TELHA METÁLICA. AF_03/2024 | M2 | [5 empty] | 482 | 84,38 | 106.85 | 51501.7 | 87,76 | 105.75 | 50971.5
|  |  | Isolamento com telhas metálicas |  |  | 75 |  | 2 | 150
[6 empty] | 166 |  | 2 | 332
|  |  | Total item 1.6 | [5 empty] | 482
2.0 |  |  | TRABALHOS EM TERRA | [9 empty] | 115372.81 |  |  | 114339.14
2.1 | SINAPI | 93358 | ESCAVAÇÃO MANUAL DE VALA COM PROFUNDIDADE MENOR OU IGUAL A 1,30 M. AF_02/2021 | M3 |  |  | Vol. |  |  | 108.6 | 71,76 | 90.87 | 9868.48 | 80,22 | 96.67 | 10498.36
|  |  | Escavação de Muro Arrimo |  |  |  | 81 |  | 81
|  |  | Contenção para nivelamento da Praça | [5 empty] | 0
|  |  | Sapatas |  | 20 | 0.8 | 0.8 | 1.5 | 19.2
|  |  | Baldrame/Embasamento |  |  | 60 | 0.4 | 0.35 | 8.4
|  |  | Escavação para Bancos |  |  | 7.5 | 0.4 | 0.35 | 1.05
[6 empty] | 7.85 | 0.4 | 0.35 | 1.1
[6 empty] | 7.5 | 0.4 | 0.35 | 1.05
[6 empty] | 2.5 | 0.4 | 0.35 | 0.35
[6 empty] | 5 | 0.4 | 0.35 | 0.7
[6 empty] | 4.5 | 0.4 | 0.35 | 0.63
[6 empty] | 6 | 0.4 | 0.35 | 0.84
[5 empty] | 14 | 0.3 | 0.4 | 0.35 | 0.59
|  |  | Escavação para Canteiros |  |  | 8.69 | 0.4 | 0.35 | 1.22
[6 empty] | 3.72 | 0.4 | 0.35 | 0.52
[6 empty] | 5 | 0.4 | 0.35 | 0.7
[6 empty] | 4.9 | 0.4 | 0.35 | 0.69
[6 empty] | 4.2 | 0.4 | 0.35 | 0.59
[6 empty] | 4.8 | 0.4 | 0.35 | 0.67
[6 empty] | 8.9 | 0.4 | 0.35 | 1.25
[6 empty] | 8.7 | 0.4 | 0.35 | 1.22
[6 empty] | 6 | 0.4 | 0.35 | 0.84
[6 empty] | 15.75 | 0.4 | 0.35 | 2.21
|  |  | Total item 2.1 | [5 empty] | 108.6
2.2 | SINAPI | 104737 | REATERRO MANUAL DE VALAS, COM PLACA VIBRATÓRIA. AF_08/2023 | M3 |  | Vol. |  |  |  | 80.84 | 18,59 | 23.54 | 1902.97 | 20,49 | 24.69 | 1995.93
|  |  | Volume de escavação |  |  | 108.6 |  |  | 108.6
Desconto
|  |  | Concreto magro das fundações |  | -1 | 4.96 |  |  | -4.96
|  |  | Alvenaria de 1 vez |  | -1 | 76.98 | 0.2 |  | -15.4
|  |  | Concreto fundação |  | -1 | 7.4 |  |  | -7.4
|  |  | Total item 2.2 | [5 empty] | 80.84
2.3 | SINAPI | 94319 | ATERRO MANUAL DE VALAS COM SOLO ARGILO-ARENOSO. AF_08/2023 | M3 |  |  |  | Hmed |  | 1091 | 74,99 | 94.96 | 103601.36 | 77,47 | 93.35 | 101844.85
|  |  | Aterro - Área das casas demolidas |  |  | 30 | 8 | 4 | 960
Área
|  |  | Aterro - Nivelamento da Praça Existente |  |  | 655 |  | 0.2 | 131
|  |  | Total item 2.3 | [5 empty] | 1091
3.0 |  |  | INFRAESTRUTURA E ESTRUTURA | [9 empty] | 189691.87 |  |  | 191692.72 | 2000.85
3.1 | SINAPI | 96620 | LASTRO DE CONCRETO MAGRO, APLICADO EM PISOS, LAJES SOBRE SOLO OU RADIERS. AF_01/2024 | M3 | [5 empty] | 4.96 | 694,75 | 879.76 | 4363.6 | 725,45 | 874.17 | 4335.88
Contenção para nivelamento da Praça
|  |  | Sapatas |  | 20 | 0.8 | 0.8 | 0.05 | 0.64
|  |  | Baldrame/Embasamento |  |  | 60 | 0.4 | 0.05 | 1.2
|  |  | Escavação para Bancos |  | 2 | 7.5 | 0.4 | 0.05 | 0.3
[5 empty] | 2 | 7.85 | 0.4 | 0.05 | 0.31
[5 empty] | 2 | 7.5 | 0.4 | 0.05 | 0.3
[5 empty] | 2 | 2.5 | 0.4 | 0.05 | 0.1
[5 empty] | 2 | 5 | 0.4 | 0.05 | 0.2
[5 empty] | 2 | 4.5 | 0.4 | 0.05 | 0.18
[5 empty] | 2 | 6 | 0.4 | 0.05 | 0.24
[5 empty] | 14 | 0.3 | 0.4 | 0.05 | 0.08
|  |  | Escavação para Canteiros |  |  | 8.69 | 0.4 | 0.05 | 0.17
[6 empty] | 3.72 | 0.4 | 0.05 | 0.07
[6 empty] | 5 | 0.4 | 0.05 | 0.1
[6 empty] | 4.9 | 0.4 | 0.05 | 0.1
[6 empty] | 4.2 | 0.4 | 0.05 | 0.08
[6 empty] | 4.8 | 0.4 | 0.05 | 0.1
[6 empty] | 8.9 | 0.4 | 0.05 | 0.18
[6 empty] | 8.7 | 0.4 | 0.05 | 0.17
[6 empty] | 6 | 0.4 | 0.05 | 0.12
[6 empty] | 15.75 | 0.4 | 0.05 | 0.32
|  |  | Total item 3.1 | [5 empty] | 4.96
3.2 | COMPOSIÇÃO | 05 | ALVENARIA EM TIJOLO CERAMICO FURADO 9X19X19CM, 1 VEZ (ESPESSURA 19 CM), ASSENTADO EM ARGAMASSA TRACO 1:4 (CIMENTO E AREIA MEDIA), PREPARO MANUAL, JUNTAS DE 1 CM | M3 | [5 empty] | 197.37 | 80.94 | 102.49 | 20228.45 | 86.21 | 103.88 | 20502.79
|  |  | Embasamento | [5 empty] | 0
|  |  | Contenção para nivelamento da Praça |  |  | 60 |  | 0.5 | 30
|  |  | Bancos de Alvenaria |  | 2 | 7.5 |  | 0.3 | 4.5
[5 empty] | 2 | 7.85 |  | 0.3 | 4.71
[5 empty] | 2 | 7.5 |  | 0.3 | 4.5
[5 empty] | 2 | 2.5 |  | 0.3 | 1.5
[5 empty] | 2 | 5 |  | 0.3 | 3
[5 empty] | 2 | 4.5 |  | 0.3 | 2.7
[5 empty] | 2 | 6 |  | 0.3 | 3.6
[5 empty] | 14 | 0.3 |  | 0.3 | 1.26
|  |  | Canteiros de Alvenaria |  |  | 8.69 |  | 0.3 | 2.61
[6 empty] | 3.72 |  | 0.3 | 1.12
[6 empty] | 5 |  | 0.3 | 1.5
[6 empty] | 4.9 |  | 0.3 | 1.47
[6 empty] | 4.2 |  | 0.3 | 1.26
[6 empty] | 4.8 |  | 0.3 | 1.44
[6 empty] | 8.9 |  | 0.3 | 2.67
[6 empty] | 8.7 |  | 0.3 | 2.61
[6 empty] | 6 |  | 0.3 | 1.8
[6 empty] | 15.75 |  | 0.3 | 4.73
Elevação
|  |  | Mureta Acima de Muro de Arrimo |  |  | 36 |  | 0.3 | 10.8
|  |  | Bancos de Alvenaria |  | 2 | 7.5 |  | 0.7 | 10.5
[5 empty] | 2 | 7.85 |  | 0.7 | 10.99
[5 empty] | 2 | 7.5 |  | 0.7 | 10.5
[5 empty] | 2 | 2.5 |  | 0.7 | 3.5
[5 empty] | 2 | 5 |  | 0.7 | 7
[5 empty] | 2 | 4.5 |  | 0.7 | 6.3
[5 empty] | 2 | 6 |  | 0.7 | 8.4
[5 empty] | 14 | 0.3 |  | 0.7 | 2.94
|  |  | Canteiros de Alvenaria |  |  | 8.69 |  | 0.7 | 6.08
[6 empty] | 3.72 |  | 0.7 | 2.6
[6 empty] | 5 |  | 0.7 | 3.5
[6 empty] | 4.9 |  | 0.7 | 3.43
[6 empty] | 4.2 |  | 0.7 | 2.94
[6 empty] | 4.8 |  | 0.7 | 3.36
[6 empty] | 8.9 |  | 0.7 | 6.23
[6 empty] | 8.7 |  | 0.7 | 6.09
[6 empty] | 6 |  | 0.7 | 4.2
[6 empty] | 15.75 |  | 0.7 | 11.03
|  |  | Total item 3.2 | [5 empty] | 197.37
3.3 | COMPOSIÇÃO | 06 | COMPOSIÇÃO PARAMÉTRICA PARA EXECUÇÃO DE ESTRUTURAS DE CONCRETO ARMADO, PARA EDIFICAÇÃO INSTITUCIONAL TÉRREA, FCK = 25 MPA | M3 | [5 empty] | 7.4 | 2012.38 | 2548.28 | 18857.27 | 2061.66 | 2484.3 | 18383.82
Contenção para nivelamento da Praça
|  |  | Sapatas |  | 20 | 0.8 | 0.8 | 0.2 | 2.56
[5 empty] | 20 | 0.2 | 0.2 | 1.25 | 1
|  |  | Baldrame/Embasamento |  |  | 60 | 0.2 | 0.2 | 2.4
|  |  | Mureta acima de Muro de Arrimo |  |  | 36 | 0.2 | 0.2 | 1.44
|  |  | Total item 3.3 | [5 empty] | 7.4
3.4 | COMPOSIÇÃO | 07 | ALVENARIA DE PEDRA RACHÃO OU PEDRA DE MÃO GRANITICA, ARGAMASSADA NO TRAÇO 1:5, COM PREPARO MECÂNICO DA ARGAMASSA | M3 |  | Volume |  |  |  | 232.05 | 497.69 | 630.22 | 146242.55 | 530.97 | 639.82 | 148470.23
|  |  | Muro de Arrimo de Pedra Rachão (vide memória anexa) |  |  | 232.05 |  |  | 232.05
|  |  | Total item 3.4 | [5 empty] | 232.05
4.0 |  |  | PAREDES E REVESTIMENTOS | [9 empty] | 169641.06 |  |  | 164293.21 | -5347.85
4.1 | SINAPI | 87879 | CHAPISCO APLICADO EM ALVENARIAS E ESTRUTURAS DE CONCRETO INTERNAS, COM COLHER DE PEDREIRO. ARGAMASSA TRAÇO 1:3 COM PREPARO EM BETONEIRA 400L. AF_10/2022 | M2 |  | Área |  |  |  | 511.88 | 3,97 | 5.03 | 2574.75 | 4,26 | 5.13 | 2625.94
Elevação
|  |  | Mureta Acima de Muro de Arrimo |  | 2 | 36 |  | 0.3 | 21.6
[6 empty] | 36 |  | 0.2 | 7.2
|  |  | Bancos de Alvenaria |  | 2 | 7.5 |  | 0.7 | 10.5
[5 empty] | 2 | 7.85 |  | 0.7 | 10.99
[5 empty] | 2 | 7.5 |  | 0.7 | 10.5
[5 empty] | 2 | 2.5 |  | 0.7 | 3.5
[5 empty] | 2 | 5 |  | 0.7 | 7
[5 empty] | 2 | 4.5 |  | 0.7 | 6.3
[5 empty] | 2 | 6 |  | 0.7 | 8.4
[5 empty] | 14 | 0.5 |  | 0.7 | 4.9
[6 empty] | 7.5 | 0.5 |  | 3.75
[6 empty] | 7.85 | 0.5 |  | 3.93
[6 empty] | 7.5 | 0.5 |  | 3.75
[6 empty] | 2.5 | 0.5 |  | 1.25
[6 empty] | 5 | 0.5 |  | 2.5
[6 empty] | 4.5 | 0.5 |  | 2.25
[6 empty] | 6 | 0.5 |  | 3
|  |  | Canteiros - Área com Playground |  |  | 8.69 |  | 0.7 | 6.08
[6 empty] | 3.72 |  | 0.7 | 2.6
[6 empty] | 5 |  | 0.7 | 3.5
[6 empty] | 4.9 |  | 0.7 | 3.43
[6 empty] | 4.2 |  | 0.7 | 2.94
[6 empty] | 4.8 |  | 0.7 | 3.36
[6 empty] | 8.9 |  | 0.7 | 6.23
[6 empty] | 8.7 |  | 0.7 | 6.09
[6 empty] | 6 |  | 0.7 | 4.2
[6 empty] | 15.75 |  | 0.7 | 11.03
[6 empty] | 8.69 | 0.5 |  | 4.35
[6 empty] | 3.72 | 0.5 |  | 1.86
[6 empty] | 5 | 0.5 |  | 2.5
[6 empty] | 4.9 | 0.5 |  | 2.45
[6 empty] | 4.2 | 0.5 |  | 2.1
[6 empty] | 4.8 | 0.5 |  | 2.4
[6 empty] | 8.9 | 0.5 |  | 4.45
[6 empty] | 8.7 | 0.5 |  | 4.35
[6 empty] | 6 | 0.5 |  | 3
[6 empty] | 15.75 | 0.5 |  | 7.88
|  |  | Reposição Canteiros existente - Para revestimento com Pedra |  |  | 33.6 |  | 1.6 | 53.76
[6 empty] | 20 |  | 1.1 | 22
|  |  | Revestimento de Muro de Arrimo |  |  | 60 |  | 4 | 240
|  |  | Total item 4.1 | [5 empty] | 511.88
4.2 | SINAPI | 104233 | EMBOÇO OU MASSA ÚNICA EM ARGAMASSA TRAÇO 1:2:8, PREPARO MECÂNICA COM BETONEIRA 400 L, APLICADA MANUALMENTE EM PANOS DE FACHADA SEM PRESENÇA DE VÃOS, ESPESSURA DE 25 MM, ACESSO POR ANDAIME. AF_08/2022 | M2 | [5 empty] | 511.88 | 36,35 | 46.03 | 23561.83 | 38,61 | 46.53 | 23817.77
|  |  | Área de Chapisco (vide item 5.2) |  |  | 511.88 |  |  | 511.88
|  |  | Total item 4.2 | [5 empty] | 511.88
4.3 | COMPOSIÇÃO | 08 | REVESTIMENTO COM LAMBRI DE MADEIRA DE LEI - FORNECIMENTO E INSTALAÇÃO | M2 | [5 empty] | 167.32 | 184.73 | 233.92 | 39139.49 | 187.63 | 226.09 | 37829.37
Revestimento de Madeira
|  |  | Bancos de Alvenaria |  | 2 | 7.5 |  | 0.7 | 10.5
[5 empty] | 2 | 7.85 |  | 0.7 | 10.99
[5 empty] | 2 | 7.5 |  | 0.7 | 10.5
[5 empty] | 2 | 2.5 |  | 0.7 | 3.5
[5 empty] | 2 | 5 |  | 0.7 | 7
[5 empty] | 2 | 4.5 |  | 0.7 | 6.3
[5 empty] | 2 | 6 |  | 0.7 | 8.4
[5 empty] | 14 | 0.5 |  | 0.7 | 4.9
[6 empty] | 7.5 | 0.5 |  | 3.75
[6 empty] | 7.85 | 0.5 |  | 3.93
[6 empty] | 7.5 | 0.5 |  | 3.75
[6 empty] | 2.5 | 0.5 |  | 1.25
[6 empty] | 5 | 0.5 |  | 2.5
[6 empty] | 4.5 | 0.5 |  | 2.25
[6 empty] | 6 | 0.5 |  | 3
|  |  | Canteiros - Área com Playground |  |  | 8.69 |  | 0.7 | 6.08
[6 empty] | 3.72 |  | 0.7 | 2.6
[6 empty] | 5 |  | 0.7 | 3.5
[6 empty] | 4.9 |  | 0.7 | 3.43
[6 empty] | 4.2 |  | 0.7 | 2.94
[6 empty] | 4.8 |  | 0.7 | 3.36
[6 empty] | 8.9 |  | 0.7 | 6.23
[6 empty] | 8.7 |  | 0.7 | 6.09
[6 empty] | 6 |  | 0.7 | 4.2
[6 empty] | 15.75 |  | 0.7 | 11.03
[6 empty] | 8.69 | 0.5 |  | 4.35
[6 empty] | 3.72 | 0.5 |  | 1.86
[6 empty] | 5 | 0.5 |  | 2.5
[6 empty] | 4.9 | 0.5 |  | 2.45
[6 empty] | 4.2 | 0.5 |  | 2.1
[6 empty] | 4.8 | 0.5 |  | 2.4
[6 empty] | 8.9 | 0.5 |  | 4.45
[6 empty] | 8.7 | 0.5 |  | 4.35
[6 empty] | 6 | 0.5 |  | 3
[6 empty] | 15.75 | 0.5 |  | 7.88
|  |  | Total item 4.3 | [5 empty] | 167.32
4.4 | COMPOSIÇÃO | 09 | REVESTIMENTO EM PEDRA QUARTZITO OU CALCARIO LAMINADO, SERRADA, TIPO CARIRI, ITACOLOMI, LAGOA SANTA, LUMINARIA, PIRENOPOLIS, SAO TOME OU OUTRAS SIMILARES DA REGIAO, APLICADO COM ARGAMASSA COLANTE AC-II | M2 | [5 empty] | 315.76 | 261.01 | 330.52 | 104364.99 | 262.87 | 316.76 | 100020.13
|  |  | Canteiros Existente |  |  | 33.6 |  | 1.6 | 53.76
[6 empty] | 20 |  | 1.1 | 22
|  |  | Revestimento de Muro de Arrimo |  |  | 60 |  | 4 | 240
|  |  | Total item 4.4 | [5 empty] | 315.76
5.0 |  |  | PISOS | [9 empty] | 120357.22 |  |  | 117236.35 | -3120.87
5.1 | SINAPI | 93679 | EXECUÇÃO DE PASSEIO EM PISO INTERTRAVADO, COM BLOCO RETANGULAR COLORIDO DE 20 X 10 CM, ESPESSURA 6 CM. AF_10/2022 | M2 |  |  | Área de Projeto |  |  | 131.14 | 80,86 | 102.39 | 13427.42 | 82,71 | 99.67 | 13070.72
|  |  | Área de Piso intertravado - Colorido |  |  |  | 43.7 |  | 43.7
[7 empty] | 23.33 |  | 23.33
[7 empty] | 44.95 |  | 44.95
[7 empty] | 19.16 |  | 19.16
|  |  | Total item 5.1 | [5 empty] | 131.14
5.2 | SINAPI | 92396 | EXECUÇÃO DE PASSEIO EM PISO INTERTRAVADO, COM BLOCO RETANGULAR COR NATURAL DE 20 X 10 CM, ESPESSURA 6 CM. AF_10/2022 | M2 | [5 empty] | 707 | 73,11 | 92.58 | 65454.06 | 74,96 | 90.33 | 63863.31
|  |  | Demolição dos Existentes | [5 empty] | 0
|  |  | Praça |  |  | 641.33 |  |  | 641.33
[6 empty] | 71.5 |  |  | 71.5
|  |  | (Desconto - Canteiros) |  | -1 | 15.04 |  |  | -15.04
[5 empty] | -1 | 7.82 |  |  | -7.82
[5 empty] | -1 | 10.26 |  |  | -10.26
[5 empty] | -1 | 12.42 |  |  | -12.42
[5 empty] | -1 | 21.58 |  |  | -21.58
[5 empty] | -1 | 17.97 |  |  | -17.97
[5 empty] | -1 | 33.68 |  |  | -33.68
[5 empty] | -1 | 39.1 |  |  | -39.1
|  |  | Praça com Playground |  |  | 462.42 |  |  | 462.42
|  |  | (Descontos) |  | -1 | 310.38 |  |  | -310.38
|  |  | Total item 5.2 | [5 empty] | 707
5.3 | SINAPI | 98520 | APLICAÇÃO DE ADUBO EM SOLO. AF_05/2018 | M2 |  | Área de Projeto |  |  |  | 228.08 | 4,34 | 5.5 | 1254.44 | 4,51 | 5.43 | 1238.47
|  |  | Praça - Áreas Verdes Canteiros |  |  | 15.04 |  |  | 15.04
[6 empty] | 7.82 |  |  | 7.82
[6 empty] | 10.26 |  |  | 10.26
[6 empty] | 12.42 |  |  | 12.42
[6 empty] | 21.58 |  |  | 21.58
[6 empty] | 17.97 |  |  | 17.97
[6 empty] | 33.68 |  |  | 33.68
[6 empty] | 39.1 |  |  | 39.1
|  |  | Praça com Playground - Áreas Verdes |  |  | 41.66 |  |  | 41.66
[6 empty] | 17.8 |  |  | 17.8
[6 empty] | 10.75 |  |  | 10.75
|  |  | Total item 5.3 | [5 empty] | 228.08
5.4 | SINAPI | 103946 | PLANTIO DE GRAMA ESMERALDA OU SÃO CARLOS OU CURITIBANA, EM PLACAS. AF_05/2022 | M2 |  | Área |  |  |  | 228.08 | 26,07 | 33.01 | 7528.92 | 26,49 | 31.92 | 7280.31
|  |  | Área de Aplicação de Adubo (vide item 6.3) |  |  | 228.08 |  |  | 228.08
|  |  | Total item 5.4 | [5 empty] | 228.08
5.5 | SINAPI | 366 | AREIA FINA - POSTO JAZIDA/FORNECEDOR (RETIRADO NA JAZIDA) | M3 | [5 empty] | 28.8 | 129,00 | 163.35 | 4704.48 | 129,00 | 155.45 | 4476.96
|  |  | Área do Playground |  |  | 16 | 6 | 0.3 | 28.8
|  |  | Total item 5.5 | [5 empty] | 28.8
5.6 | SINAPI | 94273 | ASSENTAMENTO DE GUIA (MEIO-FIO) EM TRECHO RETO, CONFECCIONADA EM CONCRETO PRÉ-FABRICADO, DIMENSÕES 100X15X13X30 CM (COMPRIMENTO X BASE INFERIOR X BASE SUPERIOR X ALTURA). AF_01/2024 | M | [5 empty] | 222 | 49,17 | 62.26 | 13821.72 | 50,34 | 60.66 | 13466.52
|  |  | Meio fios de delimitação com a Rua | [5 empty] | 0
|  |  | Perímetro - Praça |  |  | 155 |  |  | 155
|  |  | Perímetro - Área com Playground |  |  | 67 |  |  | 67
|  |  | Total item 5.6 | [5 empty] | 222
5.7 | SINAPI | 94277 | ASSENTAMENTO DE GUIA (MEIO-FIO) EM TRECHO RETO, CONFECCIONADA EM CONCRETO PRÉ-FABRICADO, DIMENSÕES 80X08X08X25 CM (COMPRIMENTO X BASE INFERIOR X BASE SUPERIOR X ALTURA). AF_01/2024 | M | [5 empty] | 286.07 | 39,11 | 49.52 | 14166.18 | 40,15 | 48.38 | 13840.06
|  |  | Delimitação de Canteiros | [5 empty] | 0
|  |  | Praça |  |  | 25.65 |  |  | 25.65
[6 empty] | 23.24 |  |  | 23.24
[6 empty] | 23.78 |  |  | 23.78
[6 empty] | 27.41 |  |  | 27.41
[6 empty] | 21.83 |  |  | 21.83
[6 empty] | 19.2 |  |  | 19.2
[6 empty] | 25.24 |  |  | 25.24
[6 empty] | 19.97 |  |  | 19.97
|  |  | Área com Playground |  |  | 12.55 |  |  | 12.55
[5 empty] | 2 | 16 |  |  | 32
[5 empty] | 2 | 6 |  |  | 12
[6 empty] | 43.2 |  |  | 43.2
|  |  | Total item 5.7 | [5 empty] | 286.07
6.0 |  |  | PLAYGROUND E APARELHOS | [9 empty] | 56048.85 |  |  | 53611.78 | -2437.07
6.1 | COMPOSIÇÃO | 10 | CONJUNTO DE MESA DE CONCRETO COM TAMPO REVESTIDO COM CERÂMICA E 04 (QUATRO) BANCOS EM CONCRETO | UN | [5 empty] | 5 | 998.55 | 1264.46 | 6322.3 | 1034.58 | 1246.67 | 6233.35
|  |  | Mesa de Concreto revestido |  | 5 |  |  |  | 5
|  |  | Total item 6.1 | [5 empty] | 5
6.2 | COMPOSIÇÃO | 11 | BRINQUEDO - BALANÇO DUPLO, MODELO M117, DA LÚDICO BRINQUEDOS INTELIGENTES OU SIMILAR - FORNECIMENTO E INSTALAÇÃO. | UN | [5 empty] | 2 | 2038.37 | 2581.19 | 5162.38 | 2038.37 | 2456.24 | 4912.48
|  |  | Playground |  | 2 |  |  |  | 2
|  |  | Total item 6.2 | [5 empty] | 2
6.3 | COMPOSIÇÃO | 12 | BRINQUEDO - PLAY AVENTURA, MODELO M-205, DA LÚDICO BRINQUEDOS INTELIGENTES OU SIMILAR - FORNECIMENTO E MONTAGEM | UN | [5 empty] | 1 | 12104.28 | 15327.65 | 15327.65 | 12110.37 | 14593 | 14593
|  |  | Playground |  | 1 |  |  |  | 1
|  |  | Total item 6.3 | [5 empty] | 1
6.4 | COMPOSIÇÃO | 13 | BRINQUEDO GIRA-GIRA (CARROSSEL Ø=1,70M), EM TUBO DE FERRO GALVANIZADO DE 1 1/2"E ASSENTO EM CHAPA GALVANIZADA E=1/4" - FORNECIMENTO E INSTALAÇÃO. | M2 | [5 empty] | 1 | 3894.92 | 4932.14 | 4932.14 | 3899.27 | 4698.62 | 4698.62
|  |  | Playground |  | 1 |  |  |  | 1
|  |  | Total item 6.4 | [5 empty] | 1
6.5 | COMPOSIÇÃO | 14 | BRINQUEDO - GANGORRA DUPLA, MODELO M119, DA LÚDICO BRINQUEDOS INTELIGENTES OU SIMILAR - FORNECIMENTO E INSTALAÇÃO. | M2 | [5 empty] | 1 | 1760 | 2228.69 | 2228.69 | 1760 | 2120.8 | 2120.8
|  |  | Playground |  | 1 |  |  |  | 1
|  |  | Total item 6.5 | [5 empty] | 1
6.6 | SINAPI | 103191 | INSTALAÇÃO DE ALONGADOR COM TRÊS ALTURAS, EM TUBO DE AÇO CARBONO - EQUIPAMENTO DE GINASTICA PARA ACADEMIA AO AR LIVRE / ACADEMIA DA TERCEIRA IDADE - ATI, INSTALADO SOBRE SOLO. AF_10/2021 | UN | [5 empty] | 1 | 2.369,93 | 3001.04 | 3001.04 | 2.377,40 | 2864.77 | 2864.77
|  |  | Aparelhos de Academia |  | 1 |  |  |  | 1
|  |  | Total item 6.6 | [5 empty] | 1
6.7 | SINAPI | 103185 | INSTALAÇÃO DE ESQUI TRIPLO, EM TUBO DE AÇO CARBONO - EQUIPAMENTO DE GINÁSTICA PARA ACADEMIA AO AR LIVRE / ACADEMIA DA TERCEIRA IDADE - ATI, INSTALADO SOBRE PISO DE CONCRETO EXISTENTE. AF_10/2021 | UN | [5 empty] | 1 | 6.131,37 | 7764.15 | 7764.15 | 6.144,45 | 7404.06 | 7404.06
|  |  | Aparelhos de Academia |  | 1 |  |  |  | 1
|  |  | Total item 6.7 | [5 empty] | 1
6.8 | SINAPI | 103190 | INSTALAÇÃO DE PRESSÃO DE PERNAS TRIPLO, EM TUBO DE AÇO CARBONO - EQUIPAMENTO DE GINÁSTICA PARA ACADEMIA AO AR LIVRE / ACADEMIA DA TERCEIRA IDADE - ATI, INSTALADO SOBRE SOLO. AF_10/2021 | UN | [5 empty] | 1 | 4.070,05 | 5153.9 | 5153.9 | 4.079,14 | 4915.36 | 4915.36
|  |  | Aparelhos de Academia |  | 1 |  |  |  | 1
|  |  | Total item 6.8 | [5 empty] | 1
6.9 | SINAPI | 103187 | INSTALAÇÃO DE SIMULADOR DE CAMINHADA TRIPLO, EM TUBO DE AÇO CARBONO - EQUIPAMENTO DE GINÁSTICA PARA ACADEMIA AO AR LIVRE / ACADEMIA DA TERCEIRA IDADE - ATI, INSTALADO SOBRE PISO DE CONCRETO EXISTENTE. AF_10/2021 | UN | [5 empty] | 1 | 4.861,88 | 6156.6 | 6156.6 | 4.870,82 | 5869.34 | 5869.34
|  |  | Aparelhos de Academia |  | 1 |  |  |  | 1
|  |  | Total item 6.9 | [5 empty] | 1
7.0 |  |  | PINTURAS E ACABAMENTOS | [9 empty] | 8881.12 |  |  | 8980.13 | 99.01
7.1 | SINAPI | 88485 | FUNDO SELADOR ACRÍLICO, APLICAÇÃO MANUAL EM PAREDE, UMA DEMÃO. AF_04/2023 | M2 | [5 empty] | 78.26 | 4,08 | 5.17 | 404.6 | 4,32 | 5.21 | 407.73
Elevação
|  |  | Mureta Acima de Muro de Arrimo |  | 2 | 36 |  | 0.3 | 21.6
[6 empty] | 36 |  | 0.2 | 7.2
|  |  | Canteiros - Área com Playground |  |  | 8.69 |  | 0.7 | 6.08
[6 empty] | 3.72 |  | 0.7 | 2.6
[6 empty] | 5 |  | 0.7 | 3.5
[6 empty] | 4.9 |  | 0.7 | 3.43
[6 empty] | 4.2 |  | 0.7 | 2.94
[6 empty] | 4.8 |  | 0.7 | 3.36
[6 empty] | 8.9 |  | 0.7 | 6.23
[6 empty] | 8.7 |  | 0.7 | 6.09
[6 empty] | 6 |  | 0.7 | 4.2
[6 empty] | 15.75 |  | 0.7 | 11.03
|  |  | Total item 7.1 | [5 empty] | 78.26
7.2 | SINAPI | 95305 | TEXTURA ACRÍLICA, APLICAÇÃO MANUAL EM PAREDE, UMA DEMÃO. AF_04/2023 | M2 | [5 empty] | 78.26 | 13,62 | 17.25 | 1349.98 | 14,17 | 17.07 | 1335.89
|  |  | Área de fundo Selador em Paredes ( vide Item 9.1) |  |  | 78.26 |  |  | 78.26
|  |  | Total item 7.2 | [5 empty] | 78.26
7.3 | SINAPI | 88489 | PINTURA LÁTEX ACRÍLICA PREMIUM, APLICAÇÃO MANUAL EM PAREDES, DUAS DEMÃOS. AF_04/2023 | M2 | [5 empty] | 78.26 | 12,67 | 16.04 | 1255.29 | 13,25 | 15.97 | 1249.81
|  |  | Área de fundo Selador em Paredes ( vide Item 9.1) |  |  | 78.26 |  |  | 78.26
|  |  | Total item 7.3 | [5 empty] | 78.26
7.4 | SINAPI | 102223 | PINTURA VERNIZ (INCOLOR) ALQUÍDICO EM MADEIRA, USO INTERNO E EXTERNO, 3 DEMÃOS. AF_01/2021 | M2 | [5 empty] | 167.32 | 27,71 | 35.09 | 5871.25 | 29,69 | 35.78 | 5986.7
Pintura do Revestimento de Madeira
|  |  | Bancos de Alvenaria |  | 2 | 7.5 |  | 0.7 | 10.5
[5 empty] | 2 | 7.85 |  | 0.7 | 10.99
[5 empty] | 2 | 7.5 |  | 0.7 | 10.5
[5 empty] | 2 | 2.5 |  | 0.7 | 3.5
[5 empty] | 2 | 5 |  | 0.7 | 7
[5 empty] | 2 | 4.5 |  | 0.7 | 6.3
[5 empty] | 2 | 6 |  | 0.7 | 8.4
[5 empty] | 14 | 0.5 |  | 0.7 | 4.9
[6 empty] | 7.5 | 0.5 |  | 3.75
[6 empty] | 7.85 | 0.5 |  | 3.93
[6 empty] | 7.5 | 0.5 |  | 3.75
[6 empty] | 2.5 | 0.5 |  | 1.25
[6 empty] | 5 | 0.5 |  | 2.5
[6 empty] | 4.5 | 0.5 |  | 2.25
[6 empty] | 6 | 0.5 |  | 3
|  |  | Canteiros - Área com Playground |  |  | 8.69 |  | 0.7 | 6.08
[6 empty] | 3.72 |  | 0.7 | 2.6
[6 empty] | 5 |  | 0.7 | 3.5
[6 empty] | 4.9 |  | 0.7 | 3.43
[6 empty] | 4.2 |  | 0.7 | 2.94
[6 empty] | 4.8 |  | 0.7 | 3.36
[6 empty] | 8.9 |  | 0.7 | 6.23
[6 empty] | 8.7 |  | 0.7 | 6.09
[6 empty] | 6 |  | 0.7 | 4.2
[6 empty] | 15.75 |  | 0.7 | 11.03
[6 empty] | 8.69 | 0.5 |  | 4.35
[6 empty] | 3.72 | 0.5 |  | 1.86
[6 empty] | 5 | 0.5 |  | 2.5
[6 empty] | 4.9 | 0.5 |  | 2.45
[6 empty] | 4.2 | 0.5 |  | 2.1
[6 empty] | 4.8 | 0.5 |  | 2.4
[6 empty] | 8.9 | 0.5 |  | 4.45
[6 empty] | 8.7 | 0.5 |  | 4.35
[6 empty] | 6 | 0.5 |  | 3
[6 empty] | 15.75 | 0.5 |  | 7.88
|  |  | Total item 7.4 | [5 empty] | 167.32
8.0 |  |  | INSTALAÇÃO ELÉTRICA | [9 empty] | 267519.67 |  |  | 255989.65 | -11530.02
8.1 | SINAPI | 101491 | ENTRADA DE ENERGIA ELÉTRICA, AÉREA, MONOFÁSICA, COM CAIXA DE SOBREPOR, CABO DE 25 MM2 E DISJUNTOR DIN 50A (NÃO INCLUSO O POSTE DE CONCRETO). AF_07/2020_PS | UN | [5 empty] | 1 | 1.571,98 | 1990.6 | 1990.6 | 1.615,18 | 1946.29 | 1946.29
|  |  | Entrada de Energia |  | 1 |  |  |  | 1
|  |  | Total item 8.1 | [5 empty] | 1
8.2 | SINAPI | 41195 | POSTE DE CONCRETO ARMADO DE SECAO DUPLO T, EXTENSAO DE 8,00 M, RESISTENCIA DE 150 DAN, TIPO D | UN | [5 empty] | 1 | 492,63 | 623.82 | 623.82 | 492,63 | 593.62 | 593.62
|  |  | Poste para entrada de energia |  | 1 |  |  |  | 1
|  |  | Total item 8.2 | [5 empty] | 1
8.3 | SINAPI | 101875 | QUADRO DE DISTRIBUIÇÃO DE ENERGIA EM CHAPA DE AÇO GALVANIZADO, DE EMBUTIR, COM BARRAMENTO TRIFÁSICO, PARA 12 DISJUNTORES DIN 100A - FORNECIMENTO E INSTALAÇÃO. AF_10/2020 | UN | [5 empty] | 1 | 353,60 | 447.76 | 447.76 | 356,38 | 429.44 | 429.44
|  |  | Quadro de distribuição |  | 1 |  |  |  | 1
|  |  | Total item 8.3 | [5 empty] | 1
8.4 | SINAPI | 93657 | DISJUNTOR MONOPOLAR TIPO DIN, CORRENTE NOMINAL DE 32A - FORNECIMENTO E INSTALAÇÃO. AF_10/2020 | UN | [5 empty] | 14 | 16,71 | 21.16 | 296.24 | 17,19 | 20.71 | 289.94
|  |  | Postes |  | 9 |  |  |  | 9
|  |  | Iluminação diversas |  | 5 |  |  |  | 5
|  |  | Total item 8.4 | [5 empty] | 14
8.5 | SINAPI | 91868 | ELETRODUTO RÍGIDO ROSCÁVEL, PVC, DN 32 MM (1"), PARA CIRCUITOS TERMINAIS - FORNECIMENTO E INSTALAÇÃO. AF_03/2023 | M | [5 empty] | 350 | 13,36 | 16.92 | 5922 | 13,95 | 16.81 | 5883.5
|  |  | Alimentação dos postes e Iluminações - Área com Playground |  |  | 130 |  |  | 130
[6 empty] | 20 |  |  | 20
|  |  | Alimentação dos postes e Iluminações - Praça |  |  | 170 |  |  | 170
[6 empty] | 30 |  |  | 30
|  |  | Total item 8.5 | [5 empty] | 350
8.6 | SINAPI | 91845 | ELETRODUTO FLEXÍVEL CORRUGADO REFORÇADO, PVC, DN 25 MM (3/4"), PARA CIRCUITOS TERMINAIS - FORNECIMENTO E INSTALAÇÃO. AF_03/2023 | M | [5 empty] | 108 | 7,73 | 9.79 | 1057.32 | 8,10 | 9.76 | 1054.08
Iluminação da praça - subidas dos postes
|  |  | Postes internos |  | 27 |  |  | 4 | 108
|  |  | Total item 8.6 | [5 empty] | 108
8.7 | SINAPI | 97881 | CAIXA ENTERRADA ELÉTRICA RETANGULAR, EM CONCRETO PRÉ-MOLDADO, FUNDO COM BRITA, DIMENSÕES INTERNAS: 0,3X0,3X0,3 M. AF_12/2020 | UN | [5 empty] | 28 | 111,59 | 141.31 | 3956.68 | 114,37 | 137.82 | 3858.96
|  |  | Postes |  | 27 |  |  |  | 27
|  |  | Quadro de distribuição |  | 1 |  |  |  | 1
|  |  | Total item 8.7 | [5 empty] | 28
8.8 | SINAPI | 96985 | HASTE DE ATERRAMENTO, DIÂMETRO 5/8", COM 3 METROS - FORNECIMENTO E INSTALAÇÃO. AF_08/2023 | UN | [5 empty] | 28 | 143,44 | 181.64 | 5085.92 | 144,73 | 174.4 | 4883.2
|  |  | Postes |  | 27 |  |  |  | 27
|  |  | Quadro de distribuição |  | 1 |  |  |  | 1
|  |  | Total item 8.8 | [5 empty] | 28
8.9 | SINAPI | 91928 | CABO DE COBRE FLEXÍVEL ISOLADO, 4 MM², ANTI-CHAMA 450/750 V, PARA CIRCUITOS TERMINAIS - FORNECIMENTO E INSTALAÇÃO. AF_03/2023 | M | [5 empty] | 243 | 5,75 | 7.28 | 1769.04 | 5,95 | 7.17 | 1742.31
Cabos de #4,0mm²
|  |  | Iluminação da praça - subidas dos postes |  | Nª Postes | F+N
[5 empty] | 27 | 2 |  | 4 | 216
T
|  |  | Base dos postes |  | 27 | 1 |  |  | 27
|  |  | Total item 8.9 | [5 empty] | 243
8.10 | SINAPI | 91930 | CABO DE COBRE FLEXÍVEL ISOLADO, 6 MM², ANTI-CHAMA 450/750 V, PARA CIRCUITOS TERMINAIS - FORNECIMENTO E INSTALAÇÃO. AF_03/2023 | M | [5 empty] | 700 | 8,01 | 10.14 | 7098 | 8,28 | 9.98 | 6986
|  |  | Cabos de #6mm² |  | F+N
|  |  | Alimentação - Dos postes até o quadro de distribuição |  | 2 | 350 |  |  | 700
|  |  | Total item 8.10 | [5 empty] | 700
8.11 | SINAPI | 101632 | RELÉ FOTOELÉTRICO PARA COMANDO DE ILUMINAÇÃO EXTERNA 1000 W - FORNECIMENTO E INSTALAÇÃO. AF_08/2020 | UN | [5 empty] | 27 | 37,87 | 47.95 | 1294.65 | 37,96 | 45.74 | 1234.98
|  |  | 1 relé por poste |  | 27 |  |  |  | 27
|  |  | Total item 8.11 | [5 empty] | 27
8.12 | COMPOSIÇÃO | 15 | POSTE COM 2 PÉTALAS, EM AÇO GALVANIZADO, COM 4M, INCLUSIVE LÂMPADA DE LED 100W | UN | [5 empty] | 27 | 2932.89 | 3713.92 | 100275.84 | 2947.13 | 3551.29 | 95884.83
|  |  | Poste de Iluminação |  | 27 |  |  |  | 27
|  |  | Total item 8.12 | [5 empty] | 27
8.13 | COMPOSIÇÃO | 16 | FITA DE LED COM FONTE BIVOLT, 5M, E = 8MM - FORNECIMENTO E INSTALAÇÃO | UN | [5 empty] | 4 | 130.75 | 165.57 | 662.28 | 131.33 | 158.25 | 633
|  |  | Fita de LED para degraus |  | 4 |  |  |  | 4
|  |  | Total item 8.13 | [5 empty] | 4
8.14 | COMPOSIÇÃO | 17 | LUMINÁRIA DE PISO CORPO EM ALUMÍNIO COM LÂMPADA DE LED 10 W - FORNECIMENTO E INSTALAÇÃO | UN | [5 empty] | 18 | 432.87 | 548.14 | 9866.52 | 440.42 | 530.71 | 9552.78
|  |  | Iluminação em Canteiros |  | 18 |  |  |  | 18
|  |  | Total item 8.14 | [5 empty] | 18
8.15 | COTAÇÃO | 01 | ELABORAÇÃO E APROVAÇÃO DE PROJETO DE MICROGERAÇÃO DISTRIBUÍDA NA CONCESSIONÁRIA LOCAL DE ENERGIA ELÉTRICA | UN | [5 empty] | 1 | 1428.81 | 1809.3 | 1809.3 | 1428.81 | 1721.72 | 1721.72
|  |  | Elaboração e Aprovação - Sistema de Energia Solar |  | 1 |  |  |  | 1
|  |  | Total item 8.15 | [5 empty] | 1
8.16 | COTAÇÃO | 02 | KIT GERADOR FOTOVOLTAICO DE 22KWP DE POTÊNCIA, COM MODULO FOTOVOLTAICO MONOCRISTALINO 144 CELULAS 550W CABO 1.20M, INVERSOR DE 18KW E ESTRUTURA DE FIXAÇÃO PARA TELHADO - FORNECIMENTO E INSTALAÇÃO | KWP | [5 empty] | 22 | 4500 | 5698.35 | 125363.7 | 4500 | 5422.5 | 119295
|  |  | Demanda - Sistema de Energia Solar |  | 22 |  |  |  | 22
|  |  | Total item 8.16 | [5 empty] | 22
9.0 |  |  | SERVIÇOS COMPLEMENTARES | [9 empty] | 137367.05 |  |  | 131554.09 | -5812.96
9.1 | COMPOSIÇÃO | 18 | GUARDA CORPO DE CONCRETO MOLDADO IN LOCO - INCLUSO INSTALAÇÃO | M | [5 empty] | 60 | 442.95 | 560.91 | 33654.6 | 444.37 | 535.47 | 32128.2
|  |  | Guarda Corpo - Área com Playground - Lado do Rio |  |  | 60 |  |  | 60
|  |  | Total item 9.1 | [5 empty] | 60
9.2 | COMPOSIÇÃO | 19 | GUARDA-CORPO EM TUBO DE AÇO INOX Ø= 2" BARRA SUPERIOR NA HORIZONTAL COM MONTANTES FLANGEADO EM TUBO INOX Ø=2" A CADA 1,20M E 3 BARRAS COM FECHAMENTOS HORIZONTAIS EM TUBO Ø=1", COM ACABAMENTO POLIDO, H=1,20M, INCLUSIVE CHUMBADOR PARABOLT DE 1/4" - FORNECIMENTO E INSTALAÇÃO. | M | [5 empty] | 72.8 | 645.99 | 818.02 | 59551.85 | 650.96 | 784.41 | 57105.04
|  |  | Guarda Copro - Praça e Degraus |  |  | 72.8 |  |  | 72.8
|  |  | Total item 9.2 | [5 empty] | 72.8
9.3 | SINAPI | 103310 | INSTALAÇÃO DE LIXEIRA METÁLICA DUPLA, CAPACIDADE DE 60 L, EM TUBO DE AÇO CARBONO E CESTOS EM CHAPA DE AÇO COM PINTURA ELETROSTÁTICA, SOBRE SOLO. AF_11/2021 | UN | [5 empty] | 15 | 1.280,17 | 1621.08 | 24316.2 | 1.284,17 | 1547.42 | 23211.3
|  |  | Lixeiras |  | 15 |  |  |  | 15
|  |  | Total item 9.3 | [5 empty] | 15
9.4 | SINAPI | 103314 | INSTALAÇÃO DE PERGOLADO DE MADEIRA, EM MAÇARANDUBA, ANGELIM OU EQUIVALENTE DA REGIÃO, FIXADO COM CONCRETO SOBRE PISO DE CONCRETO EXISTENTE. AF_11/2021 | M2 | [5 empty] | 57.5 | 272,54 | 345.12 | 19844.4 | 275,80 | 332.34 | 19109.55
|  |  | Pergolado na Praça |  |  | 11.5 | 5 |  | 57.5
|  |  | Total item 9.4 | [5 empty] | 57.5
TOTAL GERAL (R$) | [12 empty] | 1149013.87 |  |  | 1123897.24
[13 empty] | 1149013.87 |  |  | 1123897.24
[13 empty] | #REF! |  |  | #REF! | #REF!
[13 empty] | 1149013.87 |  |  | 1123897.24
[12 empty] | DF= | #REF!

## MEMÓRIA
MEMÓRIA DE CÁLCULO EXPLICATIVO
PROJETO
OBRA: REVITALIZAÇÃO E PAISAGISMO DA PRAÇA SÃO JOÃO DA VILA NOELÂNDIA EM BOM JARDIM/PE
LOCALIZAÇÃO: AV. PRESIDENTE CASTELO BRANCO, CENTRO - BOM JARDIM-PE
FONTES DE PREÇOS: SINAPI-PE MAIO 2024 / ORSE-SE ABRIL 2024 / COMPOSIÇÕES / SEM DESONERAÇÃO / BDI = 20,50%
DATA: JULHO/2024
ITEM | DESCRIÇÃO | UN. | TAXA | COMP. | LARG. | ALTURA | TOTAL | SEM | #REF!
I | ADMINISTRAÇÃO LOCAL | [6 empty] | #REF! | #REF!
I.1 | ADMINISTRAÇÃO LOCAL DA OBRA | UN | [5 empty] | #REF! | #REF!
| Estimava para ao local da obra (Encarregado) - 2 vez por semana durante 6 meses (2x4x6) / Estimava para ao local da obra (Engenheiro) - 1 visita de 4 horas, 1 vez por semana durante 6 meses (1x4x4x6) |  | 1 |  |  |  | 1
| Total item I.1 | [5 empty] | 1
II | PRAÇA SÃO JOÃO - VILA NOELÂNDIA
1.0 | SERVIÇOS PRELIMINARES | [6 empty] | #REF!
1.1 | FORNECIMENTO E INSTALAÇÃO DE PLACA DE OBRA COM CHAPA GALVANIZADA E ESTRUTURA DE MADEIRA. AF_03/2022_PS | M2
| Placa de Obra |  |  | 3 |  | 1.5 | 4.5
| Total item 1.1 | [5 empty] | 4.5
1.2 | DEMOLIÇÃO DE PISO (INCLUSO LASTRO EXISTENTE) | M2
Demolição dos Existentes
Demolição de todo piso existente nas áreas
| Calçadas |  |  | 54.93 | 1.5 |  | 82.4
|  |  | 2 | 56 | 0.6 |  | 67.2
|  |  |  | 35 | 1.5 |  | 52.5
| Passarela central |  |  | 56 | 1.5 |  | 84
| Piso da calçada (lado PlayGround) |  | 2 | 30 | 1 |  | 60
|  |  | 2 | 6 | 1 |  | 12
0
| 1º rampa |  |  | 6.3 | 1 |  | 6.3
| 2º rampa |  |  | 2.5 | 1 |  | 2.5
| Escada |  | 2 | 0.6 | 1 |  | 1.2
| Total item 1.2 | [5 empty] | 368.1
1.3 | REMOÇÃO DE POSTE DE FERRO GALVANIZADO SIMPLES (3.00 A 10.00 M) SEM REAPROVEITAMENTO | M2
| Remoção de Postes Existentes |  | 6 |  |  |  | 6
| Total item 1.3 | [5 empty] | 6
1.4 | DEMOLIÇÃO DE MEIO-FIO GRANÍTICO OU PRE-MOLDADO | M3
| Remoções de Meio fios existentes | [5 empty] | 0
| Perímetro da praça |  |  | 175 |  |  | 175
| Perímetro das Casas |  |  | 42 |  |  | 42
| Total item 1.4 | [5 empty] | 217
1.5 | DEMOLIÇÃO DE ALVENARIA DE BLOCO FURADO, DE FORMA MANUAL, SEM REAPROVEITAMENTO. AF_09/2023 | M3
| Demolição de muretas - Canteiro de árvores existentes |  |  | 4.1 | 0.15 | 0.35 | 0.22
|  |  |  | 8.3881 | 0.15 | 0.35 | 0.44
|  |  |  | 4.6181 | 0.15 | 0.35 | 0.24
|  |  |  | 4.4 | 0.15 | 0.35 | 0.23
|  |  |  | 7.5084 | 0.15 | 0.35 | 0.39
|  |  |  | 7.3199 | 0.15 | 0.35 | 0.38
|  |  |  | 4.5 | 0.15 | 0.35 | 0.24
| Demolição de muretas - Área de Jardins | [5 empty] | 0
|  |  |  | 42.79 | 0.15 | 0.3 | 1.93
| Total item 1.5 | [5 empty] | 4.07
1.6 | TAPUME COM TELHA METÁLICA. AF_03/2024 | M2
| Isolamento com telhas metálicas |  |  | 75 |  | 2 | 150
|  |  |  | 166 |  | 2 | 332
| Total item 1.6 | [5 empty] | 482
2.0 | TRABALHOS EM TERRA
2.1 | ESCAVAÇÃO MANUAL DE VALA COM PROFUNDIDADE MENOR OU IGUAL A 1,30 M. AF_02/2021 | M3 |  |  | Vol.
| Escavação de Muro Arrimo |  |  |  | 81 |  | 81
| Contenção para nivelamento da Praça | [5 empty] | 0
| Sapatas |  | 20 | 0.8 | 0.8 | 1.5 | 19.2
| Baldrame/Embasamento |  |  | 60 | 0.4 | 0.35 | 8.4
| Escavação para Bancos |  |  | 7.5 | 0.4 | 0.35 | 1.05
|  |  |  | 7.85 | 0.4 | 0.35 | 1.1
|  |  |  | 7.5 | 0.4 | 0.35 | 1.05
|  |  |  | 2.5 | 0.4 | 0.35 | 0.35
|  |  |  | 5 | 0.4 | 0.35 | 0.7
|  |  |  | 4.5 | 0.4 | 0.35 | 0.63
|  |  |  | 6 | 0.4 | 0.35 | 0.84
|  |  | 14 | 0.3 | 0.4 | 0.35 | 0.59
| Escavação para Canteiros |  |  | 8.69 | 0.4 | 0.35 | 1.22
|  |  |  | 3.72 | 0.4 | 0.35 | 0.52
|  |  |  | 5 | 0.4 | 0.35 | 0.7
|  |  |  | 4.9 | 0.4 | 0.35 | 0.69
|  |  |  | 4.2 | 0.4 | 0.35 | 0.59
|  |  |  | 4.8 | 0.4 | 0.35 | 0.67
|  |  |  | 8.9 | 0.4 | 0.35 | 1.25
|  |  |  | 8.7 | 0.4 | 0.35 | 1.22
|  |  |  | 6 | 0.4 | 0.35 | 0.84
|  |  |  | 15.75 | 0.4 | 0.35 | 2.21
| Total item 2.1 | [5 empty] | 108.6
2.2 | REATERRO MANUAL DE VALAS, COM PLACA VIBRATÓRIA. AF_08/2023 | M3 |  | Vol.
| Volume de escavação |  |  | 108.6 |  |  | 108.6
Desconto
| Concreto magro das fundações |  | -1 | 4.96 |  |  | -4.96
| Alvenaria de 1 vez |  | -1 | 76.98 | 0.2 |  | -15.4
| Concreto fundação |  | -1 | 7.4 |  |  | -7.4
| Total item 2.2 | [5 empty] | 80.84
2.3 | ATERRO MANUAL DE VALAS COM SOLO ARGILO-ARENOSO. AF_08/2023 | M3 |  |  |  | Hmed
| Aterro - Área das casas demolidas |  |  | 30 | 8 | 4 | 960
Área
| Aterro - Nivelamento da Praça Existente |  |  | 655 |  | 0.2 | 131
| Total item 2.3 | [5 empty] | 1091
3.0 | INFRAESTRUTURA E ESTRUTURA | [6 empty] | #REF!
3.1 | LASTRO DE CONCRETO MAGRO, APLICADO EM PISOS, LAJES SOBRE SOLO OU RADIERS. AF_01/2024 | M3
Contenção para nivelamento da Praça
| Sapatas |  | 20 | 0.8 | 0.8 | 0.05 | 0.64
| Baldrame/Embasamento |  |  | 60 | 0.4 | 0.05 | 1.2
| Escavação para Bancos |  | 2 | 7.5 | 0.4 | 0.05 | 0.3
|  |  | 2 | 7.85 | 0.4 | 0.05 | 0.31
|  |  | 2 | 7.5 | 0.4 | 0.05 | 0.3
|  |  | 2 | 2.5 | 0.4 | 0.05 | 0.1
|  |  | 2 | 5 | 0.4 | 0.05 | 0.2
|  |  | 2 | 4.5 | 0.4 | 0.05 | 0.18
|  |  | 2 | 6 | 0.4 | 0.05 | 0.24
|  |  | 14 | 0.3 | 0.4 | 0.05 | 0.08
| Escavação para Canteiros |  |  | 8.69 | 0.4 | 0.05 | 0.17
|  |  |  | 3.72 | 0.4 | 0.05 | 0.07
|  |  |  | 5 | 0.4 | 0.05 | 0.1
|  |  |  | 4.9 | 0.4 | 0.05 | 0.1
|  |  |  | 4.2 | 0.4 | 0.05 | 0.08
|  |  |  | 4.8 | 0.4 | 0.05 | 0.1
|  |  |  | 8.9 | 0.4 | 0.05 | 0.18
|  |  |  | 8.7 | 0.4 | 0.05 | 0.17
|  |  |  | 6 | 0.4 | 0.05 | 0.12
|  |  |  | 15.75 | 0.4 | 0.05 | 0.32
| Total item 3.1 | [5 empty] | 4.96
#REF!
3.2 | ALVENARIA EM TIJOLO CERAMICO FURADO 9X19X19CM, 1 VEZ (ESPESSURA 19 CM), ASSENTADO EM ARGAMASSA TRACO 1:4 (CIMENTO E AREIA MEDIA), PREPARO MANUAL, JUNTAS DE 1 CM | M3
| Embasamento | [5 empty] | 0
| Contenção para nivelamento da Praça |  |  | 60 |  | 0.5 | 30
| Bancos de Alvenaria |  | 2 | 7.5 |  | 0.3 | 4.5
|  |  | 2 | 7.85 |  | 0.3 | 4.71
|  |  | 2 | 7.5 |  | 0.3 | 4.5
|  |  | 2 | 2.5 |  | 0.3 | 1.5
|  |  | 2 | 5 |  | 0.3 | 3
|  |  | 2 | 4.5 |  | 0.3 | 2.7
|  |  | 2 | 6 |  | 0.3 | 3.6
|  |  | 14 | 0.3 |  | 0.3 | 1.26
| Canteiros de Alvenaria |  |  | 8.69 |  | 0.3 | 2.61
|  |  |  | 3.72 |  | 0.3 | 1.12
|  |  |  | 5 |  | 0.3 | 1.5
|  |  |  | 4.9 |  | 0.3 | 1.47
|  |  |  | 4.2 |  | 0.3 | 1.26
|  |  |  | 4.8 |  | 0.3 | 1.44
|  |  |  | 8.9 |  | 0.3 | 2.67
|  |  |  | 8.7 |  | 0.3 | 2.61
|  |  |  | 6 |  | 0.3 | 1.8
|  |  |  | 15.75 |  | 0.3 | 4.73
Elevação
| Mureta Acima de Muro de Arrimo |  |  | 36 |  | 0.3 | 10.8
| Bancos de Alvenaria |  | 2 | 7.5 |  | 0.7 | 10.5
|  |  | 2 | 7.85 |  | 0.7 | 10.99
|  |  | 2 | 7.5 |  | 0.7 | 10.5
|  |  | 2 | 2.5 |  | 0.7 | 3.5
|  |  | 2 | 5 |  | 0.7 | 7
|  |  | 2 | 4.5 |  | 0.7 | 6.3
|  |  | 2 | 6 |  | 0.7 | 8.4
|  |  | 14 | 0.3 |  | 0.7 | 2.94
| Canteiros de Alvenaria |  |  | 8.69 |  | 0.7 | 6.08
|  |  |  | 3.72 |  | 0.7 | 2.6
|  |  |  | 5 |  | 0.7 | 3.5
|  |  |  | 4.9 |  | 0.7 | 3.43
|  |  |  | 4.2 |  | 0.7 | 2.94
|  |  |  | 4.8 |  | 0.7 | 3.36
|  |  |  | 8.9 |  | 0.7 | 6.23
|  |  |  | 8.7 |  | 0.7 | 6.09
|  |  |  | 6 |  | 0.7 | 4.2
|  |  |  | 15.75 |  | 0.7 | 11.03
| Total item 3.2 | [5 empty] | 197.37
3.3 | COMPOSIÇÃO PARAMÉTRICA PARA EXECUÇÃO DE ESTRUTURAS DE CONCRETO ARMADO, PARA EDIFICAÇÃO INSTITUCIONAL TÉRREA, FCK = 25 MPA | M3
Contenção para nivelamento da Praça
| Sapatas |  | 20 | 0.8 | 0.8 | 0.2 | 2.56
|  |  | 20 | 0.2 | 0.2 | 1.25 | 1
| Baldrame/Embasamento |  |  | 60 | 0.2 | 0.2 | 2.4
| Mureta acima de Muro de Arrimo |  |  | 36 | 0.2 | 0.2 | 1.44
| Total item 3.3 | [5 empty] | 7.4
3.4 | ALVENARIA DE PEDRA RACHÃO OU PEDRA DE MÃO GRANITICA, ARGAMASSADA NO TRAÇO 1:5, COM PREPARO MECÂNICO DA ARGAMASSA | M3 |  | Volume
| Muro de Arrimo de Pedra Rachão (vide memória anexa) |  |  | 232.05 |  |  | 232.05
| Total item 3.4 | [5 empty] | 232.05
4.0 | PAREDES E REVESTIMENTOS | [6 empty] | #REF!
4.1 | CHAPISCO APLICADO EM ALVENARIAS E ESTRUTURAS DE CONCRETO INTERNAS, COM COLHER DE PEDREIRO. ARGAMASSA TRAÇO 1:3 COM PREPARO EM BETONEIRA 400L. AF_10/2022 | M2 |  | Área
Elevação
| Mureta Acima de Muro de Arrimo |  | 2 | 36 |  | 0.3 | 21.6
|  |  |  | 36 |  | 0.2 | 7.2
| Bancos de Alvenaria |  | 2 | 7.5 |  | 0.7 | 10.5
|  |  | 2 | 7.85 |  | 0.7 | 10.99
|  |  | 2 | 7.5 |  | 0.7 | 10.5
|  |  | 2 | 2.5 |  | 0.7 | 3.5
|  |  | 2 | 5 |  | 0.7 | 7
|  |  | 2 | 4.5 |  | 0.7 | 6.3
|  |  | 2 | 6 |  | 0.7 | 8.4
|  |  | 14 | 0.5 |  | 0.7 | 4.9
|  |  |  | 7.5 | 0.5 |  | 3.75
|  |  |  | 7.85 | 0.5 |  | 3.93
|  |  |  | 7.5 | 0.5 |  | 3.75
|  |  |  | 2.5 | 0.5 |  | 1.25
|  |  |  | 5 | 0.5 |  | 2.5
|  |  |  | 4.5 | 0.5 |  | 2.25
|  |  |  | 6 | 0.5 |  | 3
| Canteiros - Área com Playground |  |  | 8.69 |  | 0.7 | 6.08
|  |  |  | 3.72 |  | 0.7 | 2.6
|  |  |  | 5 |  | 0.7 | 3.5
|  |  |  | 4.9 |  | 0.7 | 3.43
|  |  |  | 4.2 |  | 0.7 | 2.94
|  |  |  | 4.8 |  | 0.7 | 3.36
|  |  |  | 8.9 |  | 0.7 | 6.23
|  |  |  | 8.7 |  | 0.7 | 6.09
|  |  |  | 6 |  | 0.7 | 4.2
|  |  |  | 15.75 |  | 0.7 | 11.03
|  |  |  | 8.69 | 0.5 |  | 4.35
|  |  |  | 3.72 | 0.5 |  | 1.86
|  |  |  | 5 | 0.5 |  | 2.5
|  |  |  | 4.9 | 0.5 |  | 2.45
|  |  |  | 4.2 | 0.5 |  | 2.1
|  |  |  | 4.8 | 0.5 |  | 2.4
|  |  |  | 8.9 | 0.5 |  | 4.45
|  |  |  | 8.7 | 0.5 |  | 4.35
|  |  |  | 6 | 0.5 |  | 3
|  |  |  | 15.75 | 0.5 |  | 7.88
| Reposição Canteiros existente - Para revestimento com Pedra |  |  | 33.6 |  | 1.6 | 53.76
|  |  |  | 20 |  | 1.1 | 22
| Revestimento de Muro de Arrimo |  |  | 60 |  | 4 | 240
| Total item 4.1 | [5 empty] | 511.88
4.2 | EMBOÇO OU MASSA ÚNICA EM ARGAMASSA TRAÇO 1:2:8, PREPARO MECÂNICA COM BETONEIRA 400 L, APLICADA MANUALMENTE EM PANOS DE FACHADA SEM PRESENÇA DE VÃOS, ESPESSURA DE 25 MM, ACESSO POR ANDAIME. AF_08/2022 | M2
| Área de Chapisco (vide item 5.2) |  |  | 511.88 |  |  | 511.88
| Total item 4.2 | [5 empty] | 511.88
4.3 | REVESTIMENTO COM LAMBRI DE MADEIRA DE LEI - FORNECIMENTO E INSTALAÇÃO | M2
Revestimento de Madeira
| Bancos de Alvenaria |  | 2 | 7.5 |  | 0.7 | 10.5
|  |  | 2 | 7.85 |  | 0.7 | 10.99
|  |  | 2 | 7.5 |  | 0.7 | 10.5
|  |  | 2 | 2.5 |  | 0.7 | 3.5
|  |  | 2 | 5 |  | 0.7 | 7
|  |  | 2 | 4.5 |  | 0.7 | 6.3
|  |  | 2 | 6 |  | 0.7 | 8.4
|  |  | 14 | 0.5 |  | 0.7 | 4.9
|  |  |  | 7.5 | 0.5 |  | 3.75
|  |  |  | 7.85 | 0.5 |  | 3.93
|  |  |  | 7.5 | 0.5 |  | 3.75
|  |  |  | 2.5 | 0.5 |  | 1.25
|  |  |  | 5 | 0.5 |  | 2.5
|  |  |  | 4.5 | 0.5 |  | 2.25
|  |  |  | 6 | 0.5 |  | 3
| Canteiros - Área com Playground |  |  | 8.69 |  | 0.7 | 6.08
|  |  |  | 3.72 |  | 0.7 | 2.6
|  |  |  | 5 |  | 0.7 | 3.5
|  |  |  | 4.9 |  | 0.7 | 3.43
|  |  |  | 4.2 |  | 0.7 | 2.94
|  |  |  | 4.8 |  | 0.7 | 3.36
|  |  |  | 8.9 |  | 0.7 | 6.23
|  |  |  | 8.7 |  | 0.7 | 6.09
|  |  |  | 6 |  | 0.7 | 4.2
|  |  |  | 15.75 |  | 0.7 | 11.03
|  |  |  | 8.69 | 0.5 |  | 4.35
|  |  |  | 3.72 | 0.5 |  | 1.86
|  |  |  | 5 | 0.5 |  | 2.5
|  |  |  | 4.9 | 0.5 |  | 2.45
|  |  |  | 4.2 | 0.5 |  | 2.1
|  |  |  | 4.8 | 0.5 |  | 2.4
|  |  |  | 8.9 | 0.5 |  | 4.45
|  |  |  | 8.7 | 0.5 |  | 4.35
|  |  |  | 6 | 0.5 |  | 3
|  |  |  | 15.75 | 0.5 |  | 7.88
| Total item 4.3 | [5 empty] | 167.32
4.4 | REVESTIMENTO EM PEDRA QUARTZITO OU CALCARIO LAMINADO, SERRADA, TIPO CARIRI, ITACOLOMI, LAGOA SANTA, LUMINARIA, PIRENOPOLIS, SAO TOME OU OUTRAS SIMILARES DA REGIAO, APLICADO COM ARGAMASSA COLANTE AC-II | M2
| Canteiros Existente |  |  | 33.6 |  | 1.6 | 53.76
|  |  |  | 20 |  | 1.1 | 22
| Revestimento de Muro de Arrimo |  |  | 60 |  | 4 | 240
| Total item 4.4 | [5 empty] | 315.76
5.0 | PISOS | [6 empty] | #REF!
5.1 | EXECUÇÃO DE PASSEIO EM PISO INTERTRAVADO, COM BLOCO RETANGULAR COLORIDO DE 20 X 10 CM, ESPESSURA 6 CM. AF_10/2022 | M2 |  |  | Área de Projeto
| Área de Piso intertravado - Colorido |  |  |  | 43.7 |  | 43.7
[5 empty] | 23.33 |  | 23.33
[5 empty] | 44.95 |  | 44.95
[5 empty] | 19.16 |  | 19.16
| Total item 5.1 | [5 empty] | 131.14
5.2 | EXECUÇÃO DE PASSEIO EM PISO INTERTRAVADO, COM BLOCO RETANGULAR COR NATURAL DE 20 X 10 CM, ESPESSURA 6 CM. AF_10/2022 | M2
| Demolição dos Existentes | [5 empty] | 0
| Praça |  |  | 641.33 |  |  | 641.33
|  |  |  | 71.5 |  |  | 71.5
| (Desconto - Canteiros) |  | -1 | 15.04 |  |  | -15.04
|  |  | -1 | 7.82 |  |  | -7.82
|  |  | -1 | 10.26 |  |  | -10.26
|  |  | -1 | 12.42 |  |  | -12.42
|  |  | -1 | 21.58 |  |  | -21.58
|  |  | -1 | 17.97 |  |  | -17.97
|  |  | -1 | 33.68 |  |  | -33.68
|  |  | -1 | 39.1 |  |  | -39.1
| Praça com Playground |  |  | 462.42 |  |  | 462.42
| (Descontos) |  | -1 | 310.38 |  |  | -310.38
| Total item 5.2 | [5 empty] | 707
5.3 | APLICAÇÃO DE ADUBO EM SOLO. AF_05/2018 | M2 |  | Área de Projeto
| Praça - Áreas Verdes Canteiros |  |  | 15.04 |  |  | 15.04
|  |  |  | 7.82 |  |  | 7.82
|  |  |  | 10.26 |  |  | 10.26
|  |  |  | 12.42 |  |  | 12.42
|  |  |  | 21.58 |  |  | 21.58
|  |  |  | 17.97 |  |  | 17.97
|  |  |  | 33.68 |  |  | 33.68
|  |  |  | 39.1 |  |  | 39.1
| Praça com Playground - Áreas Verdes |  |  | 41.66 |  |  | 41.66
|  |  |  | 17.8 |  |  | 17.8
|  |  |  | 10.75 |  |  | 10.75
| Total item 5.3 | [5 empty] | 228.08
5.4 | PLANTIO DE GRAMA ESMERALDA OU SÃO CARLOS OU CURITIBANA, EM PLACAS. AF_05/2022 | M2 |  | Área
| Área de Aplicação de Adubo (vide item 6.3) |  |  | 228.08 |  |  | 228.08
| Total item 5.4 | [5 empty] | 228.08
5.5 | AREIA FINA - POSTO JAZIDA/FORNECEDOR (RETIRADO NA JAZIDA) | M3
| Área do Playground |  |  | 16 | 6 | 0.3 | 28.8
| Total item 5.5 | [5 empty] | 28.8
5.6 | ASSENTAMENTO DE GUIA (MEIO-FIO) EM TRECHO RETO, CONFECCIONADA EM CONCRETO PRÉ-FABRICADO, DIMENSÕES 100X15X13X30 CM (COMPRIMENTO X BASE INFERIOR X BASE SUPERIOR X ALTURA). AF_01/2024 | M
| Meio fios de delimitação com a Rua | [5 empty] | 0
| Perímetro - Praça |  |  | 155 |  |  | 155
| Perímetro - Área com Playground |  |  | 67 |  |  | 67
| Total item 5.6 | [5 empty] | 222
5.7 | ASSENTAMENTO DE GUIA (MEIO-FIO) EM TRECHO RETO, CONFECCIONADA EM CONCRETO PRÉ-FABRICADO, DIMENSÕES 80X08X08X25 CM (COMPRIMENTO X BASE INFERIOR X BASE SUPERIOR X ALTURA). AF_01/2024 | M
| Delimitação de Canteiros | [5 empty] | 0
| Praça |  |  | 25.65 |  |  | 25.65
|  |  |  | 23.24 |  |  | 23.24
|  |  |  | 23.78 |  |  | 23.78
|  |  |  | 27.41 |  |  | 27.41
|  |  |  | 21.83 |  |  | 21.83
|  |  |  | 19.2 |  |  | 19.2
|  |  |  | 25.24 |  |  | 25.24
|  |  |  | 19.97 |  |  | 19.97
| Área com Playground |  |  | 12.55 |  |  | 12.55
|  |  | 2 | 16 |  |  | 32
|  |  | 2 | 6 |  |  | 12
|  |  |  | 43.2 |  |  | 43.2
| Total item 5.7 | [5 empty] | 286.07
6.0 | PLAYGROUND E APARELHOS | [6 empty] | #REF!
6.1 | CONJUNTO DE MESA DE CONCRETO COM TAMPO REVESTIDO COM CERÂMICA E 04 (QUATRO) BANCOS EM CONCRETO | UN
| Mesa de Concreto revestido |  | 5 |  |  |  | 5
| Total item 6.1 | [5 empty] | 5
6.2 | BRINQUEDO - BALANÇO DUPLO, MODELO M117, DA LÚDICO BRINQUEDOS INTELIGENTES OU SIMILAR - FORNECIMENTO E INSTALAÇÃO. | UN
| Playground |  | 2 |  |  |  | 2
| Total item 6.2 | [5 empty] | 2
6.3 | BRINQUEDO - PLAY AVENTURA, MODELO M-205, DA LÚDICO BRINQUEDOS INTELIGENTES OU SIMILAR - FORNECIMENTO E MONTAGEM | UN
| Playground |  | 1 |  |  |  | 1
| Total item 6.3 | [5 empty] | 1
6.4 | BRINQUEDO GIRA-GIRA (CARROSSEL Ø=1,70M), EM TUBO DE FERRO GALVANIZADO DE 1 1/2"E ASSENTO EM CHAPA GALVANIZADA E=1/4" - FORNECIMENTO E INSTALAÇÃO. | M2
| Playground |  | 1 |  |  |  | 1
| Total item 6.4 | [5 empty] | 1
6.5 | BRINQUEDO - GANGORRA DUPLA, MODELO M119, DA LÚDICO BRINQUEDOS INTELIGENTES OU SIMILAR - FORNECIMENTO E INSTALAÇÃO. | M2
| Playground |  | 1 |  |  |  | 1
| Total item 6.5 | [5 empty] | 1
6.6 | INSTALAÇÃO DE ALONGADOR COM TRÊS ALTURAS, EM TUBO DE AÇO CARBONO - EQUIPAMENTO DE GINASTICA PARA ACADEMIA AO AR LIVRE / ACADEMIA DA TERCEIRA IDADE - ATI, INSTALADO SOBRE SOLO. AF_10/2021 | UN
| Aparelhos de Academia |  | 1 |  |  |  | 1
| Total item 6.6 | [5 empty] | 1
6.7 | INSTALAÇÃO DE ESQUI TRIPLO, EM TUBO DE AÇO CARBONO - EQUIPAMENTO DE GINÁSTICA PARA ACADEMIA AO AR LIVRE / ACADEMIA DA TERCEIRA IDADE - ATI, INSTALADO SOBRE PISO DE CONCRETO EXISTENTE. AF_10/2021 | UN
| Aparelhos de Academia |  | 1 |  |  |  | 1
| Total item 6.7 | [5 empty] | 1
6.8 | INSTALAÇÃO DE PRESSÃO DE PERNAS TRIPLO, EM TUBO DE AÇO CARBONO - EQUIPAMENTO DE GINÁSTICA PARA ACADEMIA AO AR LIVRE / ACADEMIA DA TERCEIRA IDADE - ATI, INSTALADO SOBRE SOLO. AF_10/2021 | UN
| Aparelhos de Academia |  | 1 |  |  |  | 1
| Total item 6.8 | [5 empty] | 1
6.9 | INSTALAÇÃO DE SIMULADOR DE CAMINHADA TRIPLO, EM TUBO DE AÇO CARBONO - EQUIPAMENTO DE GINÁSTICA PARA ACADEMIA AO AR LIVRE / ACADEMIA DA TERCEIRA IDADE - ATI, INSTALADO SOBRE PISO DE CONCRETO EXISTENTE. AF_10/2021 | UN
| Aparelhos de Academia |  | 1 |  |  |  | 1
| Total item 6.9 | [5 empty] | 1
7.0 | PINTURAS E ACABAMENTOS | [6 empty] | #REF!
7.1 | FUNDO SELADOR ACRÍLICO, APLICAÇÃO MANUAL EM PAREDE, UMA DEMÃO. AF_04/2023 | M2
Elevação
| Mureta Acima de Muro de Arrimo |  | 2 | 36 |  | 0.3 | 21.6
|  |  |  | 36 |  | 0.2 | 7.2
| Canteiros - Área com Playground |  |  | 8.69 |  | 0.7 | 6.08
|  |  |  | 3.72 |  | 0.7 | 2.6
|  |  |  | 5 |  | 0.7 | 3.5
|  |  |  | 4.9 |  | 0.7 | 3.43
|  |  |  | 4.2 |  | 0.7 | 2.94
|  |  |  | 4.8 |  | 0.7 | 3.36
|  |  |  | 8.9 |  | 0.7 | 6.23
|  |  |  | 8.7 |  | 0.7 | 6.09
|  |  |  | 6 |  | 0.7 | 4.2
|  |  |  | 15.75 |  | 0.7 | 11.03
| Total item 7.1 | [5 empty] | 78.26
7.2 | TEXTURA ACRÍLICA, APLICAÇÃO MANUAL EM PAREDE, UMA DEMÃO. AF_04/2023 | M2
| Área de fundo Selador em Paredes ( vide Item 9.1) |  |  | 78.26 |  |  | 78.26
| Total item 7.2 | [5 empty] | 78.26
7.3 | PINTURA LÁTEX ACRÍLICA PREMIUM, APLICAÇÃO MANUAL EM PAREDES, DUAS DEMÃOS. AF_04/2023 | M2
| Área de fundo Selador em Paredes ( vide Item 9.1) |  |  | 78.26 |  |  | 78.26
| Total item 7.3 | [5 empty] | 78.26
7.4 | PINTURA VERNIZ (INCOLOR) ALQUÍDICO EM MADEIRA, USO INTERNO E EXTERNO, 3 DEMÃOS. AF_01/2021 | M2
Pintura do Revestimento de Madeira
| Bancos de Alvenaria |  | 2 | 7.5 |  | 0.7 | 10.5
|  |  | 2 | 7.85 |  | 0.7 | 10.99
|  |  | 2 | 7.5 |  | 0.7 | 10.5
|  |  | 2 | 2.5 |  | 0.7 | 3.5
|  |  | 2 | 5 |  | 0.7 | 7
|  |  | 2 | 4.5 |  | 0.7 | 6.3
|  |  | 2 | 6 |  | 0.7 | 8.4
|  |  | 14 | 0.5 |  | 0.7 | 4.9
|  |  |  | 7.5 | 0.5 |  | 3.75
|  |  |  | 7.85 | 0.5 |  | 3.93
|  |  |  | 7.5 | 0.5 |  | 3.75
|  |  |  | 2.5 | 0.5 |  | 1.25
|  |  |  | 5 | 0.5 |  | 2.5
|  |  |  | 4.5 | 0.5 |  | 2.25
|  |  |  | 6 | 0.5 |  | 3
| Canteiros - Área com Playground |  |  | 8.69 |  | 0.7 | 6.08
|  |  |  | 3.72 |  | 0.7 | 2.6
|  |  |  | 5 |  | 0.7 | 3.5
|  |  |  | 4.9 |  | 0.7 | 3.43
|  |  |  | 4.2 |  | 0.7 | 2.94
|  |  |  | 4.8 |  | 0.7 | 3.36
|  |  |  | 8.9 |  | 0.7 | 6.23
|  |  |  | 8.7 |  | 0.7 | 6.09
|  |  |  | 6 |  | 0.7 | 4.2
|  |  |  | 15.75 |  | 0.7 | 11.03
|  |  |  | 8.69 | 0.5 |  | 4.35
|  |  |  | 3.72 | 0.5 |  | 1.86
|  |  |  | 5 | 0.5 |  | 2.5
|  |  |  | 4.9 | 0.5 |  | 2.45
|  |  |  | 4.2 | 0.5 |  | 2.1
|  |  |  | 4.8 | 0.5 |  | 2.4
|  |  |  | 8.9 | 0.5 |  | 4.45
|  |  |  | 8.7 | 0.5 |  | 4.35
|  |  |  | 6 | 0.5 |  | 3
|  |  |  | 15.75 | 0.5 |  | 7.88
| Total item 7.4 | [5 empty] | 167.32
8.0 | INSTALAÇÃO ELÉTRICA | [6 empty] | #REF!
8.1 | ENTRADA DE ENERGIA ELÉTRICA, AÉREA, MONOFÁSICA, COM CAIXA DE SOBREPOR, CABO DE 25 MM2 E DISJUNTOR DIN 50A (NÃO INCLUSO O POSTE DE CONCRETO). AF_07/2020_PS | UN
| Entrada de Energia |  | 1 |  |  |  | 1
| Total item 8.1 | [5 empty] | 1
8.2 | POSTE DE CONCRETO ARMADO DE SECAO DUPLO T, EXTENSAO DE 8,00 M, RESISTENCIA DE 150 DAN, TIPO D | UN
| Poste para entrada de energia |  | 1 |  |  |  | 1
| Total item 8.2 | [5 empty] | 1
8.3 | QUADRO DE DISTRIBUIÇÃO DE ENERGIA EM CHAPA DE AÇO GALVANIZADO, DE EMBUTIR, COM BARRAMENTO TRIFÁSICO, PARA 12 DISJUNTORES DIN 100A - FORNECIMENTO E INSTALAÇÃO. AF_10/2020 | UN
| Quadro de distribuição |  | 1 |  |  |  | 1
| Total item 8.3 | [5 empty] | 1
8.4 | DISJUNTOR MONOPOLAR TIPO DIN, CORRENTE NOMINAL DE 32A - FORNECIMENTO E INSTALAÇÃO. AF_10/2020 | UN
| Postes |  | 9 |  |  |  | 9
| Iluminação diversas |  | 5 |  |  |  | 5
| Total item 8.4 | [5 empty] | 14
8.5 | ELETRODUTO RÍGIDO ROSCÁVEL, PVC, DN 32 MM (1"), PARA CIRCUITOS TERMINAIS - FORNECIMENTO E INSTALAÇÃO. AF_03/2023 | M
| Alimentação dos postes e Iluminações - Área com Playground |  |  | 130 |  |  | 130
|  |  |  | 20 |  |  | 20
| Alimentação dos postes e Iluminações - Praça |  |  | 170 |  |  | 170
|  |  |  | 30 |  |  | 30
| Total item 8.5 | [5 empty] | 350
8.6 | ELETRODUTO FLEXÍVEL CORRUGADO REFORÇADO, PVC, DN 25 MM (3/4"), PARA CIRCUITOS TERMINAIS - FORNECIMENTO E INSTALAÇÃO. AF_03/2023 | M
Iluminação da praça - subidas dos postes
| Postes internos |  | 27 |  |  | 4 | 108
| Total item 8.6 | [5 empty] | 108
8.7 | CAIXA ENTERRADA ELÉTRICA RETANGULAR, EM CONCRETO PRÉ-MOLDADO, FUNDO COM BRITA, DIMENSÕES INTERNAS: 0,3X0,3X0,3 M. AF_12/2020 | UN
| Postes |  | 27 |  |  |  | 27
| Quadro de distribuição |  | 1 |  |  |  | 1
| Total item 8.7 | [5 empty] | 28
8.8 | HASTE DE ATERRAMENTO, DIÂMETRO 5/8", COM 3 METROS - FORNECIMENTO E INSTALAÇÃO. AF_08/2023 | UN
| Postes |  | 27 |  |  |  | 27
| Quadro de distribuição |  | 1 |  |  |  | 1
| Total item 8.8 | [5 empty] | 28
8.9 | CABO DE COBRE FLEXÍVEL ISOLADO, 4 MM², ANTI-CHAMA 450/750 V, PARA CIRCUITOS TERMINAIS - FORNECIMENTO E INSTALAÇÃO. AF_03/2023 | M
Cabos de #4,0mm²
| Iluminação da praça - subidas dos postes |  | Nª Postes | F+N
|  |  | 27 | 2 |  | 4 | 216
T
| Base dos postes |  | 27 | 1 |  |  | 27
| Total item 8.9 | [5 empty] | 243
8.10 | CABO DE COBRE FLEXÍVEL ISOLADO, 6 MM², ANTI-CHAMA 450/750 V, PARA CIRCUITOS TERMINAIS - FORNECIMENTO E INSTALAÇÃO. AF_03/2023 | M
| Cabos de #6mm² |  | F+N
| Alimentação - Dos postes até o quadro de distribuição |  | 2 | 350 |  |  | 700
| Total item 8.10 | [5 empty] | 700
8.11 | RELÉ FOTOELÉTRICO PARA COMANDO DE ILUMINAÇÃO EXTERNA 1000 W - FORNECIMENTO E INSTALAÇÃO. AF_08/2020 | UN
| 1 relé por poste |  | 27 |  |  |  | 27
| Total item 8.11 | [5 empty] | 27
8.12 | POSTE COM 2 PÉTALAS, EM AÇO GALVANIZADO, COM 4M, INCLUSIVE LÂMPADA DE LED 100W | UN
| Poste de Iluminação |  | 27 |  |  |  | 27
| Total item 8.12 | [5 empty] | 27
8.13 | FITA DE LED COM FONTE BIVOLT, 5M, E = 8MM - FORNECIMENTO E INSTALAÇÃO | UN
| Fita de LED para degraus |  | 4 |  |  |  | 4
| Total item 8.13 | [5 empty] | 4
8.14 | LUMINÁRIA DE PISO CORPO EM ALUMÍNIO COM LÂMPADA DE LED 10 W - FORNECIMENTO E INSTALAÇÃO | UN
| Iluminação em Canteiros |  | 18 |  |  |  | 18
| Total item 8.14 | [5 empty] | 18
8.15 | ELABORAÇÃO E APROVAÇÃO DE PROJETO DE MICROGERAÇÃO DISTRIBUÍDA NA CONCESSIONÁRIA LOCAL DE ENERGIA ELÉTRICA | UN
| Elaboração e Aprovação - Sistema de Energia Solar |  | 1 |  |  |  | 1
| Total item 8.15 | [5 empty] | 1
8.16 | KIT GERADOR FOTOVOLTAICO DE 22KWP DE POTÊNCIA, COM MODULO FOTOVOLTAICO MONOCRISTALINO 144 CELULAS 550W CABO 1.20M, INVERSOR DE 18KW E ESTRUTURA DE FIXAÇÃO PARA TELHADO - FORNECIMENTO E INSTALAÇÃO | KWP
| Demanda - Sistema de Energia Solar |  | 22 |  |  |  | 22
| Total item 8.16 | [5 empty] | 22
9.0 | SERVIÇOS COMPLEMENTARES | [6 empty] | #REF!
9.1 | GUARDA CORPO DE CONCRETO MOLDADO IN LOCO - INCLUSO INSTALAÇÃO | M
| Guarda Corpo - Área com Playground - Lado do Rio |  |  | 60 |  |  | 60
| Total item 9.1 | [5 empty] | 60
9.2 | GUARDA-CORPO EM TUBO DE AÇO INOX Ø= 2" BARRA SUPERIOR NA HORIZONTAL COM MONTANTES FLANGEADO EM TUBO INOX Ø=2" A CADA 1,20M E 3 BARRAS COM FECHAMENTOS HORIZONTAIS EM TUBO Ø=1", COM ACABAMENTO POLIDO, H=1,20M, INCLUSIVE CHUMBADOR PARABOLT DE 1/4" - FORNECIMENTO E INSTALAÇÃO. | M
| Guarda Copro - Praça e Degraus |  |  | 72.8 |  |  | 72.8
| Total item 9.2 | [5 empty] | 72.8
9.3 | INSTALAÇÃO DE LIXEIRA METÁLICA DUPLA, CAPACIDADE DE 60 L, EM TUBO DE AÇO CARBONO E CESTOS EM CHAPA DE AÇO COM PINTURA ELETROSTÁTICA, SOBRE SOLO. AF_11/2021 | UN
| Lixeiras |  | 15 |  |  |  | 15
| Total item 9.3 | [5 empty] | 15
9.4 | INSTALAÇÃO DE PERGOLADO DE MADEIRA, EM MAÇARANDUBA, ANGELIM OU EQUIVALENTE DA REGIÃO, FIXADO COM CONCRETO SOBRE PISO DE CONCRETO EXISTENTE. AF_11/2021 | M2
| Pergolado na Praça |  |  | 11.5 | 5 |  | 57.5
| Total item 9.4 | [5 empty] | 57.5
#REF!

## ORÇAMENTO
PLANILHA ORÇAMENTÁRIA
OBRA: REVITALIZAÇÃO E PAISAGISMO DA PRAÇA SÃO JOÃO DA VILA NOELÂNDIA EM BOM JARDIM/PE
LOCALIZAÇÃO: AV. PRESIDENTE CASTELO BRANCO, CENTRO - BOM JARDIM-PE
FONTES DE PREÇOS: SINAPI-PE MAIO 2024 / ORSE-SE ABRIL 2024 / COMPOSIÇÕES / SEM DESONERAÇÃO / BDI = 20,50%
DATA: JULHO/2024
[6 empty] | BDI (EDIFICAÇÕES) = |  | 20.5%
[6 empty] | SEM DESONERAÇÃO |  |  | COM | #REF!
ITEM | FONTE | CÓDIGO | DESCRIÇÃO | UN. | QUANT. | V. UNIT. S/BDI | V. UNIT. C/ BDI | V. TOTAL C/ BDI | SEM | 1123897.24
I |  |  | ADMINISTRAÇÃO LOCAL |  |  |  |  | 23253.34 | #REF! | 2.069%
I.1 | COMPOSIÇÃO | 01 | ADMINISTRAÇÃO LOCAL DA OBRA | UN | 1 | 19297.38 | 23253.34 | 23253.34 | 0.02069 | 2.069%
II |  |  | PRAÇA SÃO JOÃO - VILA NOELÂNDIA
1.0 |  |  | SERVIÇOS PRELIMINARES |  |  |  |  | 62946.83 | #REF!
1.1 | SINAPI | 103689 | FORNECIMENTO E INSTALAÇÃO DE PLACA DE OBRA COM CHAPA GALVANIZADA E ESTRUTURA DE MADEIRA. AF_03/2022_PS | M2 | 4.5 | 310,75 | 374.45 | 1685.02
1.2 | COMPOSIÇÃO | 02 | DEMOLIÇÃO DE PISO (INCLUSO LASTRO EXISTENTE) | M2 | 368.1 | 15.97 | 19.24 | 7082.24
1.3 | COMPOSIÇÃO | 03 | REMOÇÃO DE POSTE DE FERRO GALVANIZADO SIMPLES (3.00 A 10.00 M) SEM REAPROVEITAMENTO | M2 | 6 | 40.64 | 48.97 | 293.82
1.4 | COMPOSIÇÃO | 04 | DEMOLIÇÃO DE MEIO-FIO GRANÍTICO OU PRE-MOLDADO | M3 | 217 | 10.14 | 12.22 | 2651.74
1.5 | SINAPI | 97622 | DEMOLIÇÃO DE ALVENARIA DE BLOCO FURADO, DE FORMA MANUAL, SEM REAPROVEITAMENTO. AF_09/2023 | M3 | 4.07 | 53,53 | 64.5 | 262.51
1.6 | SINAPI | 98459 | TAPUME COM TELHA METÁLICA. AF_03/2024 | M2 | 482 | 87,76 | 105.75 | 50971.5
2.0 |  |  | TRABALHOS EM TERRA |  |  |  |  | 114339.14
2.1 | SINAPI | 93358 | ESCAVAÇÃO MANUAL DE VALA COM PROFUNDIDADE MENOR OU IGUAL A 1,30 M. AF_02/2021 | M3 | 108.6 | 80,22 | 96.67 | 10498.36
2.2 | SINAPI | 104737 | REATERRO MANUAL DE VALAS, COM PLACA VIBRATÓRIA. AF_08/2023 | M3 | 80.84 | 20,49 | 24.69 | 1995.93
2.3 | SINAPI | 94319 | ATERRO MANUAL DE VALAS COM SOLO ARGILO-ARENOSO. AF_08/2023 | M3 | 1091 | 77,47 | 93.35 | 101844.85
3.0 |  |  | INFRAESTRUTURA E ESTRUTURA |  |  |  |  | 191692.72 | #REF!
3.1 | SINAPI | 96620 | LASTRO DE CONCRETO MAGRO, APLICADO EM PISOS, LAJES SOBRE SOLO OU RADIERS. AF_01/2024 | M3 | 4.96 | 725,45 | 874.17 | 4335.88
3.2 | COMPOSIÇÃO | 05 | ALVENARIA EM TIJOLO CERAMICO FURADO 9X19X19CM, 1 VEZ (ESPESSURA 19 CM), ASSENTADO EM ARGAMASSA TRACO 1:4 (CIMENTO E AREIA MEDIA), PREPARO MANUAL, JUNTAS DE 1 CM | M3 | 197.37 | 86.21 | 103.88 | 20502.79
3.3 | COMPOSIÇÃO | 06 | COMPOSIÇÃO PARAMÉTRICA PARA EXECUÇÃO DE ESTRUTURAS DE CONCRETO ARMADO, PARA EDIFICAÇÃO INSTITUCIONAL TÉRREA, FCK = 25 MPA | M3 | 7.4 | 2061.66 | 2484.3 | 18383.82
3.4 | COMPOSIÇÃO | 07 | ALVENARIA DE PEDRA RACHÃO OU PEDRA DE MÃO GRANITICA, ARGAMASSADA NO TRAÇO 1:5, COM PREPARO MECÂNICO DA ARGAMASSA | M3 | 232.05 | 530.97 | 639.82 | 148470.23
4.0 |  |  | PAREDES E REVESTIMENTOS |  |  |  |  | 164293.21 | #REF!
4.1 | SINAPI | 87879 | CHAPISCO APLICADO EM ALVENARIAS E ESTRUTURAS DE CONCRETO INTERNAS, COM COLHER DE PEDREIRO. ARGAMASSA TRAÇO 1:3 COM PREPARO EM BETONEIRA 400L. AF_10/2022 | M2 | 511.88 | 4,26 | 5.13 | 2625.94
4.2 | SINAPI | 104233 | EMBOÇO OU MASSA ÚNICA EM ARGAMASSA TRAÇO 1:2:8, PREPARO MECÂNICA COM BETONEIRA 400 L, APLICADA MANUALMENTE EM PANOS DE FACHADA SEM PRESENÇA DE VÃOS, ESPESSURA DE 25 MM, ACESSO POR ANDAIME. AF_08/2022 | M2 | 511.88 | 38,61 | 46.53 | 23817.77
4.3 | COMPOSIÇÃO | 08 | REVESTIMENTO COM LAMBRI DE MADEIRA DE LEI - FORNECIMENTO E INSTALAÇÃO | M2 | 167.32 | 187.63 | 226.09 | 37829.37
4.4 | COMPOSIÇÃO | 09 | REVESTIMENTO EM PEDRA QUARTZITO OU CALCARIO LAMINADO, SERRADA, TIPO CARIRI, ITACOLOMI, LAGOA SANTA, LUMINARIA, PIRENOPOLIS, SAO TOME OU OUTRAS SIMILARES DA REGIAO, APLICADO COM ARGAMASSA COLANTE AC-II | M2 | 315.76 | 262.87 | 316.76 | 100020.13
5.0 |  |  | PISOS |  |  |  |  | 117236.35 | #REF!
5.1 | SINAPI | 93679 | EXECUÇÃO DE PASSEIO EM PISO INTERTRAVADO, COM BLOCO RETANGULAR COLORIDO DE 20 X 10 CM, ESPESSURA 6 CM. AF_10/2022 | M2 | 131.14 | 82,71 | 99.67 | 13070.72
5.2 | SINAPI | 92396 | EXECUÇÃO DE PASSEIO EM PISO INTERTRAVADO, COM BLOCO RETANGULAR COR NATURAL DE 20 X 10 CM, ESPESSURA 6 CM. AF_10/2022 | M2 | 707 | 74,96 | 90.33 | 63863.31
5.3 | SINAPI | 98520 | APLICAÇÃO DE ADUBO EM SOLO. AF_05/2018 | M2 | 228.08 | 4,51 | 5.43 | 1238.47
5.4 | SINAPI | 103946 | PLANTIO DE GRAMA ESMERALDA OU SÃO CARLOS OU CURITIBANA, EM PLACAS. AF_05/2022 | M2 | 228.08 | 26,49 | 31.92 | 7280.31
5.5 | SINAPI | 366 | AREIA FINA - POSTO JAZIDA/FORNECEDOR (RETIRADO NA JAZIDA) | M3 | 28.8 | 129,00 | 155.45 | 4476.96
5.6 | SINAPI | 94273 | ASSENTAMENTO DE GUIA (MEIO-FIO) EM TRECHO RETO, CONFECCIONADA EM CONCRETO PRÉ-FABRICADO, DIMENSÕES 100X15X13X30 CM (COMPRIMENTO X BASE INFERIOR X BASE SUPERIOR X ALTURA). AF_01/2024 | M | 222 | 50,34 | 60.66 | 13466.52
5.7 | SINAPI | 94277 | ASSENTAMENTO DE GUIA (MEIO-FIO) EM TRECHO RETO, CONFECCIONADA EM CONCRETO PRÉ-FABRICADO, DIMENSÕES 80X08X08X25 CM (COMPRIMENTO X BASE INFERIOR X BASE SUPERIOR X ALTURA). AF_01/2024 | M | 286.07 | 40,15 | 48.38 | 13840.06
6.0 |  |  | PLAYGROUND E APARELHOS |  |  |  |  | 53611.78 | #REF!
6.1 | COMPOSIÇÃO | 10 | CONJUNTO DE MESA DE CONCRETO COM TAMPO REVESTIDO COM CERÂMICA E 04 (QUATRO) BANCOS EM CONCRETO | UN | 5 | 1034.58 | 1246.67 | 6233.35
6.2 | COMPOSIÇÃO | 11 | BRINQUEDO - BALANÇO DUPLO, MODELO M117, DA LÚDICO BRINQUEDOS INTELIGENTES OU SIMILAR - FORNECIMENTO E INSTALAÇÃO. | UN | 2 | 2038.37 | 2456.24 | 4912.48
6.3 | COMPOSIÇÃO | 12 | BRINQUEDO - PLAY AVENTURA, MODELO M-205, DA LÚDICO BRINQUEDOS INTELIGENTES OU SIMILAR - FORNECIMENTO E MONTAGEM | UN | 1 | 12110.37 | 14593 | 14593
6.4 | COMPOSIÇÃO | 13 | BRINQUEDO GIRA-GIRA (CARROSSEL Ø=1,70M), EM TUBO DE FERRO GALVANIZADO DE 1 1/2"E ASSENTO EM CHAPA GALVANIZADA E=1/4" - FORNECIMENTO E INSTALAÇÃO. | M2 | 1 | 3899.27 | 4698.62 | 4698.62
6.5 | COMPOSIÇÃO | 14 | BRINQUEDO - GANGORRA DUPLA, MODELO M119, DA LÚDICO BRINQUEDOS INTELIGENTES OU SIMILAR - FORNECIMENTO E INSTALAÇÃO. | M2 | 1 | 1760 | 2120.8 | 2120.8
6.6 | SINAPI | 103191 | INSTALAÇÃO DE ALONGADOR COM TRÊS ALTURAS, EM TUBO DE AÇO CARBONO - EQUIPAMENTO DE GINASTICA PARA ACADEMIA AO AR LIVRE / ACADEMIA DA TERCEIRA IDADE - ATI, INSTALADO SOBRE SOLO. AF_10/2021 | UN | 1 | 2.377,40 | 2864.77 | 2864.77
6.7 | SINAPI | 103185 | INSTALAÇÃO DE ESQUI TRIPLO, EM TUBO DE AÇO CARBONO - EQUIPAMENTO DE GINÁSTICA PARA ACADEMIA AO AR LIVRE / ACADEMIA DA TERCEIRA IDADE - ATI, INSTALADO SOBRE PISO DE CONCRETO EXISTENTE. AF_10/2021 | UN | 1 | 6.144,45 | 7404.06 | 7404.06
6.8 | SINAPI | 103190 | INSTALAÇÃO DE PRESSÃO DE PERNAS TRIPLO, EM TUBO DE AÇO CARBONO - EQUIPAMENTO DE GINÁSTICA PARA ACADEMIA AO AR LIVRE / ACADEMIA DA TERCEIRA IDADE - ATI, INSTALADO SOBRE SOLO. AF_10/2021 | UN | 1 | 4.079,14 | 4915.36 | 4915.36
6.9 | SINAPI | 103187 | INSTALAÇÃO DE SIMULADOR DE CAMINHADA TRIPLO, EM TUBO DE AÇO CARBONO - EQUIPAMENTO DE GINÁSTICA PARA ACADEMIA AO AR LIVRE / ACADEMIA DA TERCEIRA IDADE - ATI, INSTALADO SOBRE PISO DE CONCRETO EXISTENTE. AF_10/2021 | UN | 1 | 4.870,82 | 5869.34 | 5869.34
7.0 |  |  | PINTURAS E ACABAMENTOS |  |  |  |  | 8980.13 | #REF!
7.1 | SINAPI | 88485 | FUNDO SELADOR ACRÍLICO, APLICAÇÃO MANUAL EM PAREDE, UMA DEMÃO. AF_04/2023 | M2 | 78.26 | 4,32 | 5.21 | 407.73
7.2 | SINAPI | 95305 | TEXTURA ACRÍLICA, APLICAÇÃO MANUAL EM PAREDE, UMA DEMÃO. AF_04/2023 | M2 | 78.26 | 14,17 | 17.07 | 1335.89
7.3 | SINAPI | 88489 | PINTURA LÁTEX ACRÍLICA PREMIUM, APLICAÇÃO MANUAL EM PAREDES, DUAS DEMÃOS. AF_04/2023 | M2 | 78.26 | 13,25 | 15.97 | 1249.81
7.4 | SINAPI | 102223 | PINTURA VERNIZ (INCOLOR) ALQUÍDICO EM MADEIRA, USO INTERNO E EXTERNO, 3 DEMÃOS. AF_01/2021 | M2 | 167.32 | 29,69 | 35.78 | 5986.7
8.0 |  |  | INSTALAÇÃO ELÉTRICA |  |  |  |  | 255989.65 | #REF!
8.1 | SINAPI | 101491 | ENTRADA DE ENERGIA ELÉTRICA, AÉREA, MONOFÁSICA, COM CAIXA DE SOBREPOR, CABO DE 25 MM2 E DISJUNTOR DIN 50A (NÃO INCLUSO O POSTE DE CONCRETO). AF_07/2020_PS | UN | 1 | 1.615,18 | 1946.29 | 1946.29
8.2 | SINAPI | 41195 | POSTE DE CONCRETO ARMADO DE SECAO DUPLO T, EXTENSAO DE 8,00 M, RESISTENCIA DE 150 DAN, TIPO D | UN | 1 | 492,63 | 593.62 | 593.62
8.3 | SINAPI | 101875 | QUADRO DE DISTRIBUIÇÃO DE ENERGIA EM CHAPA DE AÇO GALVANIZADO, DE EMBUTIR, COM BARRAMENTO TRIFÁSICO, PARA 12 DISJUNTORES DIN 100A - FORNECIMENTO E INSTALAÇÃO. AF_10/2020 | UN | 1 | 356,38 | 429.44 | 429.44
8.4 | SINAPI | 93657 | DISJUNTOR MONOPOLAR TIPO DIN, CORRENTE NOMINAL DE 32A - FORNECIMENTO E INSTALAÇÃO. AF_10/2020 | UN | 14 | 17,19 | 20.71 | 289.94
8.5 | SINAPI | 91868 | ELETRODUTO RÍGIDO ROSCÁVEL, PVC, DN 32 MM (1"), PARA CIRCUITOS TERMINAIS - FORNECIMENTO E INSTALAÇÃO. AF_03/2023 | M | 350 | 13,95 | 16.81 | 5883.5
8.6 | SINAPI | 91845 | ELETRODUTO FLEXÍVEL CORRUGADO REFORÇADO, PVC, DN 25 MM (3/4"), PARA CIRCUITOS TERMINAIS - FORNECIMENTO E INSTALAÇÃO. AF_03/2023 | M | 108 | 8,10 | 9.76 | 1054.08
8.7 | SINAPI | 97881 | CAIXA ENTERRADA ELÉTRICA RETANGULAR, EM CONCRETO PRÉ-MOLDADO, FUNDO COM BRITA, DIMENSÕES INTERNAS: 0,3X0,3X0,3 M. AF_12/2020 | UN | 28 | 114,37 | 137.82 | 3858.96
8.8 | SINAPI | 96985 | HASTE DE ATERRAMENTO, DIÂMETRO 5/8", COM 3 METROS - FORNECIMENTO E INSTALAÇÃO. AF_08/2023 | UN | 28 | 144,73 | 174.4 | 4883.2
8.9 | SINAPI | 91928 | CABO DE COBRE FLEXÍVEL ISOLADO, 4 MM², ANTI-CHAMA 450/750 V, PARA CIRCUITOS TERMINAIS - FORNECIMENTO E INSTALAÇÃO. AF_03/2023 | M | 243 | 5,95 | 7.17 | 1742.31
8.10 | SINAPI | 91930 | CABO DE COBRE FLEXÍVEL ISOLADO, 6 MM², ANTI-CHAMA 450/750 V, PARA CIRCUITOS TERMINAIS - FORNECIMENTO E INSTALAÇÃO. AF_03/2023 | M | 700 | 8,28 | 9.98 | 6986
8.11 | SINAPI | 101632 | RELÉ FOTOELÉTRICO PARA COMANDO DE ILUMINAÇÃO EXTERNA 1000 W - FORNECIMENTO E INSTALAÇÃO. AF_08/2020 | UN | 27 | 37,96 | 45.74 | 1234.98
8.12 | COMPOSIÇÃO | 15 | POSTE COM 2 PÉTALAS, EM AÇO GALVANIZADO, COM 4M, INCLUSIVE LÂMPADA DE LED 100W | UN | 27 | 2947.13 | 3551.29 | 95884.83
8.13 | COMPOSIÇÃO | 16 | FITA DE LED COM FONTE BIVOLT, 5M, E = 8MM - FORNECIMENTO E INSTALAÇÃO | UN | 4 | 131.33 | 158.25 | 633
8.14 | COMPOSIÇÃO | 17 | LUMINÁRIA DE PISO CORPO EM ALUMÍNIO COM LÂMPADA DE LED 10 W - FORNECIMENTO E INSTALAÇÃO | UN | 18 | 440.42 | 530.71 | 9552.78
8.15 | COTAÇÃO | 01 | ELABORAÇÃO E APROVAÇÃO DE PROJETO DE MICROGERAÇÃO DISTRIBUÍDA NA CONCESSIONÁRIA LOCAL DE ENERGIA ELÉTRICA | UN | 1 | 1428.81 | 1721.72 | 1721.72
8.16 | COTAÇÃO | 02 | KIT GERADOR FOTOVOLTAICO DE 22KWP DE POTÊNCIA, COM MODULO FOTOVOLTAICO MONOCRISTALINO 144 CELULAS 550W CABO 1.20M, INVERSOR DE 18KW E ESTRUTURA DE FIXAÇÃO PARA TELHADO - FORNECIMENTO E INSTALAÇÃO | KWP | 22 | 4500 | 5422.5 | 119295
9.0 |  |  | SERVIÇOS COMPLEMENTARES |  |  |  |  | 131554.09 | #REF!
9.1 | COMPOSIÇÃO | 18 | GUARDA CORPO DE CONCRETO MOLDADO IN LOCO - INCLUSO INSTALAÇÃO | M | 60 | 444.37 | 535.47 | 32128.2
9.2 | COMPOSIÇÃO | 19 | GUARDA-CORPO EM TUBO DE AÇO INOX Ø= 2" BARRA SUPERIOR NA HORIZONTAL COM MONTANTES FLANGEADO EM TUBO INOX Ø=2" A CADA 1,20M E 3 BARRAS COM FECHAMENTOS HORIZONTAIS EM TUBO Ø=1", COM ACABAMENTO POLIDO, H=1,20M, INCLUSIVE CHUMBADOR PARABOLT DE 1/4" - FORNECIMENTO E INSTALAÇÃO. | M | 72.8 | 650.96 | 784.41 | 57105.04
9.3 | SINAPI | 103310 | INSTALAÇÃO DE LIXEIRA METÁLICA DUPLA, CAPACIDADE DE 60 L, EM TUBO DE AÇO CARBONO E CESTOS EM CHAPA DE AÇO COM PINTURA ELETROSTÁTICA, SOBRE SOLO. AF_11/2021 | UN | 15 | 1.284,17 | 1547.42 | 23211.3
9.4 | SINAPI | 103314 | INSTALAÇÃO DE PERGOLADO DE MADEIRA, EM MAÇARANDUBA, ANGELIM OU EQUIVALENTE DA REGIÃO, FIXADO COM CONCRETO SOBRE PISO DE CONCRETO EXISTENTE. AF_11/2021 | M2 | 57.5 | 275,80 | 332.34 | 19109.55
UM MILHÃO, CENTO E VINTE E TRÊS MIL, OITOCENTOS E NOVENTA E SETE REAIS E VINTE E QUATRO CENTAVOS | [5 empty] | VALOR GLOBAL: |  | 1123897.24
1123897.24
[8 empty] | #REF! | #REF!
1123897.24

## MEM.MURO ARRIMO
MEMÓRIA DE CÁLCULO AUXILIAR - MUROS DE CONTENÇÃO
OBRA: REVITALIZAÇÃO DO PONTO TURÍSTICO PARQUE PEDRA DO NAVIO
LOCALIZAÇÃO: PEDRA DO NAVIO - BOM JARDIM/PE
DATA: JULHO/2024
MURO DE ARRIMO EM PEDRA ARGAMASSADA
LOCALIZAÇÃO |  | EXTENSÃO (m) | FUNDAÇÃO (BASE) | [6 empty] | MACIÇO (ELEVAÇÃO)
MURO | TRECHO |  | LARGURA L1 (m) |  | ALTURA h1 (m) |  | ÁREA SEÇÃO INICIAL (m²) a1 | ÁREA SEÇÃO FINAL (m²) a2 | VOLUME (m³) C/3 × (a1+a2 +√(a1.a2)) | LARGURA (m) |  |  |  | ALTURA h2 (m) |  | ÁREA SEÇÃO INICIAL (m²) A1 | ÁREA SEÇÃO FINAL (m²) A2 | VOLUME (m³) C/3 × (A1+A2 +√(A1.A2)) | ÁREA DE MACIÇO (m²) | VOLUME DE CAMADA DRENANTE (m³)
|  |  | INICIAL | FINAL | INICIAL | FINAL |  |  |  | INICIAL |  | FINAL |  | INICIAL | FINAL
[10 empty] | L1(BASE) | L2(TOPO) | L1(BASE) | L2(TOPO)
MURO
| Trecho 1 | 30 | 1.5 | 1.5 | 1.5 | 1.5 | 2.25 | 2.25 | 67.5 | 1.5 | 0.4 | 1.5 | 0.4 | 4.5 | 4.5 | 4.275 | 4.275 | 128.25 | 135 | 27
| Trecho 2 | 6 | 1.5 | 1.5 | 1.5 | 1.5 | 2.25 | 2.25 | 13.5 | 1.5 | 0.4 | 1.5 | 0.4 | 4 | 4 | 3.8 | 3.8 | 22.8 | 24 | 4.8
[8 empty] | TOTAL BASE: | 81 | [7 empty] | TOTAL MACIÇO: | 151.05
VOLUME TOTAL DE ALVENARIA DE PEDRA (m³): | [17 empty] | 232.05
[11 empty] | Muro de Arrimo - Fechamento do perímetro da Escola |  |  |  | lmd | hmd
[11 empty] | Fundos - Elevação |  |  | 21.3 | 1.55 | 4.3 | 141.96
[14 empty] | 27.2 | 1.5 | 2.75 | 112.2
[11 empty] | LE - Elevação |  |  | 12 | 0.975 | 1.3 | 15.21
[11 empty] | LD - Base |  |  | 10.5 | 2.75 | 1.08 | 31.19
[14 empty] | 9 | 2.2 | 0.69 | 13.66
[14 empty] | 4.2 | 0.5 | 0.5 | 1.05
[11 empty] | LD - Elevação |  |  | 10.5 | 0.9 | 1.66 | 15.69
[14 empty] | 9 | 0.9 | 0.95 | 7.7 | 68.52%
338.66

## COMPOSIÇÕES
COMPOSIÇÕES DE CUSTOS UNITÁRIOS COMPLEMENTARES
OBRA: REVITALIZAÇÃO E PAISAGISMO DA PRAÇA SÃO JOÃO DA VILA NOELÂNDIA EM BOM JARDIM/PE
LOCALIZAÇÃO: AV. PRESIDENTE CASTELO BRANCO, CENTRO - BOM JARDIM-PE
FONTES DE PREÇOS: SINAPI-PE MAIO 2024 / ORSE-SE ABRIL 2024 / COMPOSIÇÕES / SEM DESONERAÇÃO / BDI = 20,50%
DATA: JULHO/2024
ADMINISTRAÇÃO LOCAL DA OBRA
COMPOSIÇÃO 01 |  | Código de referência (origem dos coeficientes da composição): | 93572 / 93565 /SINAPI-PE (JULHO/2023)
|  | Discriminação do código de referência: | _ENCARREGADO GERAL DE OBRAS COM ENCARGOS COMPLEMENTARES _ENGENHEIRO CIVIL DE OBRA JUNIOR COM ENCARGOS COMPLEMENTARES
|  | Unidade: | UN | Custo Unitário: | 16756.03 |  | 19297.38 |  |  |  | 0.8
|  | Quantidade: | 1
[5 empty] | COM DESONERAÇÂO |  | SEM DESONERAÇÂO
Fonte | Código | Composição | Unidade | Coeficiente | Custo Unitário | Custo Total | Custo Unitário | Custo Total
SINAPI COMPOSIÇÃO | 93572 | ENCARREGADO GERAL DE OBRAS COM ENCARGOS COMPLEMENTARES | MÊS | 1.6 | 5.512,00 | 8819.2 | 6.318,43 | 10109.48 |  | 5.512,00 | 6.318,43
SINAPI COMPOSIÇÃO | 93565 | ENGENHEIRO CIVIL DE OBRA JUNIOR COM ENCARGOS COMPLEMENTARES | MÊS | 0.43636 | 18.188,59 | 7936.83 | 21.055,61 | 9187.9 |  | 18.188,59 | 21.055,61
[5 empty] | Total | 16756.03 | Total | 19297.38
DEMOLIÇÃO DE PISO
COMPOSIÇÃO 02 |  | Código de referência (origem dos coeficientes da composição): | 00018/ORSE-SE (ABRIL/2024)
|  | Discriminação do código de referência: | Demolição de piso cerâmico ou ladrilho
|  | Unidade: | M2 | Custo Unitário: | 14.27 |  | 15.97
|  | Quantidade: | 1
[5 empty] | COM DESONERAÇÂO |  | SEM DESONERAÇÂO
Fonte | Código | Composição | Unidade | Coeficiente | Custo Unitário | Custo Total | Custo Unitário | Custo Total
SINAPI COMPOSIÇÃO | 88309 | PEDREIRO COM ENCARGOS COMPLEMENTARES | H | 0.07 | 22,63 | 1.58 | 25,46 | 1.78
SINAPI COMPOSIÇÃO | 88316 | SERVENTE COM ENCARGOS COMPLEMENTARES | H | 0.7 | 18,14 | 12.69 | 20,28 | 14.19
[5 empty] | Total | 14.27 | Total | 15.97
REMOÇÃO DE POSTE DE FERRO GALVANIZADO SIMPLES (3.00 A 10.00 M) SEM REAPROVEITAMENTO | [8 empty] | OK
COMPOSIÇÃO 03 |  | Código de referência (origem dos coeficientes da composição): | 07768/ORSE (ABRIL/2024)
|  | Discriminação do código de referência: | REMOÇÃO DE POSTE DE FERRO GALVANIZADO SIMPLES (6.00 A 10.00 M) SEM REAPROVEITAMENTO
|  | Unidade: | UN | Custo Unitário: | 36.24 |  | 40.64
|  | Quantidade: | 1
[5 empty] | COM DESONERAÇÂO |  | SEM DESONERAÇÂO
Fonte | Código | Composição | Unidade | Coeficiente | Custo Unitário | Custo Total | Custo Unitário | Custo Total
SINAPI COMPOSIÇÃO | 88309 | PEDREIRO COM ENCARGOS COMPLEMENTARES | H | 0.8 | 22,63 | 18.1 | 25,46 | 20.36
SINAPI COMPOSIÇÃO | 88316 | SERVENTE COM ENCARGOS COMPLEMENTARES | H | 1 | 18,14 | 18.14 | 20,28 | 20.28
[5 empty] | Total | 36.24 | Total | 40.64
DEMOLIÇÃO DE MEIO-FIO GRANÍTICO OU PRE-MOLDADO | [8 empty] | OK
COMPOSIÇÃO 04 |  | Código de referência (origem dos coeficientes da composição): | 00021/ORSE (ABRIL/2024)
|  | Discriminação do código de referência: | DEMOLIÇÃO DE MEIO-FIO GRANÍTICO OU PRE-MOLDADO
|  | Unidade: | M | Custo Unitário: | 9.07 |  | 10.14
|  | Quantidade: | 1
[5 empty] | COM DESONERAÇÂO |  | SEM DESONERAÇÂO
Fonte | Código | Composição | Unidade | Coeficiente | Custo Unitário | Custo Total | Custo Unitário | Custo Total
SINAPI COMPOSIÇÃO | 88316 | SERVENTE COM ENCARGOS COMPLEMENTARES | H | 0.5 | 18,14 | 9.07 | 20,28 | 10.14
[5 empty] | Total | 9.07 | Total | 10.14
ALVENARIA EM TIJOLO CERAMICO FURADO 9X19X19CM, 1 VEZ (ESPESSURA 19 CM), ASSENTADO EM ARGAMASSA TRACO 1:4 (CIMENTO E AREIA MEDIA), PREPARO MANUAL, JUNTAS DE 1 CM
COMPOSIÇÃO 05 |  | Código de referência (origem dos coeficientes da composição): | 11.01.02U / COMPESA (2023.1)
|  | Discriminação do código de referência: | ALVENARIA DE TIJOLOS FURADOS ASSENTADOS E REJUNTADOS COM ARGAMASSA DE CIMENTO E AREIA NO TRAÇO 1:10 - 1 VEZ.
|  | Unidade: | M2 | Preço Unitário: | 80.94 |  | 86.21
|  | Quantidade: | 1
[5 empty] | COM DESONERAÇÂO |  | SEM DESONERAÇÂO
Fonte | Código | Composição | Unidade | Coeficiente | Custo Unitário | Custo Total | Custo Unitário | Custo Total
SINAPI COMPOSIÇÃO | 88630 | ARGAMASSA TRAÇO 1:4 (CIMENTO E AREIA MÉDIA), PREPARO MECÂNICO COM BETONEIRA 400 L. AF_08/2019 | M3 | 0.0138 | 492,68 | 6.79 | 503,94 | 6.95
SINAPI COMPOSIÇÃO | 88309 | PEDREIRO COM ENCARGOS COMPLEMENTARES | H | 1.14 | 22,63 | 25.79 | 25,46 | 29.02
SINAPI COMPOSIÇÃO | 88316 | SERVENTE COM ENCARGOS COMPLEMENTARES | H | 0.88 | 18,14 | 15.96 | 20,28 | 17.84
SINAPI INSUMO | 7271 | BLOCO CERAMICO / TIJOLO VAZADO PARA ALVENARIA DE VEDACAO, 8 FUROS NA HORIZONTAL DE 9 X 19 X 19 CM (L X A X C) | UN | 54 | 0.6 | 32.4 | 0.6 | 32.4
[5 empty] | Total | 80.94 | Total | 86.21
COMPOSICAO PARAMÉTRICA PARA EXECUÇÃO DE ESTRUTURAS DE CONCRETO ARMADO, PARA EDIFICAÇÃO INSTITUCIONAL TÉRREA, FCK = 25 MPA.
COMPOSIÇÃO 06 |  | Código de referência (origem dos coeficientes da composição): | 104488/SINAPI (FEVEREIRO/2024)
|  | Discriminação do código de referência: | COMPOSICAO PARAMÉTRICA PARA EXECUÇÃO DE ESTRUTURAS DE CONCRETO ARMADO, PARA EDIFICAÇÃO INSTITUCIONAL TÉRREA, FCK = 25 MPA.
|  | Unidade: | M3 | Custo Unitário: | 2012.38 |  | 2061.66
|  | Quantidade: | 1
[5 empty] | COM DESONERAÇÂO |  | SEM DESONERAÇÂO
Fonte | Código | Composição | Unidade | Coeficiente | Custo Unitário | Custo Total | Custo Unitário | Custo Total
SINAPI COMPOSIÇÃO | 96546 | ARMAÇÃO DE BLOCO UTILIZANDO AÇO CA-50 DE 10 MM - MONTAGEM. AF_01/2024 | KG | 2,6637000 | 12.76 | 33.98 | 13.21 | 35.18
SINAPI COMPOSIÇÃO | 96544 | ARMAÇÃO DE BLOCO UTILIZANDO AÇO CA-50 DE 6,3 MM - MONTAGEM. AF_01/2024 | KG | 0,3324000 | 15.91 | 5.28 | 16.73 | 5.56
SINAPI COMPOSIÇÃO | 96545 | ARMAÇÃO DE BLOCO UTILIZANDO AÇO CA-50 DE 8 MM - MONTAGEM. AF_01/2024 | KG | 0,1753000 | 14.5 | 2.54 | 15.1 | 2.64
SINAPI COMPOSIÇÃO | 96543 | ARMAÇÃO DE BLOCO UTILIZANDO AÇO CA-60 DE 5 MM - MONTAGEM. AF_01/2024 | KG | 0,1927000 | 17.45 | 3.36 | 18.57 | 3.57
SINAPI COMPOSIÇÃO | 104920 | ARMAÇÃO DE BLOCO, SAPATA ISOLADA, VIGA BALDRAME E SAPATA CORRIDA UTILIZANDO AÇO CA-50 DE 12,5 MM - MONTAGEM. AF_01/2024 | KG | 1,4606000 | 9.96 | 14.54 | 10.21 | 14.91
SINAPI COMPOSIÇÃO | 92769 | ARMAÇÃO DE LAJE DE ESTRUTURA CONVENCIONAL DE CONCRETO ARMADO UTILIZANDO AÇO CA-50 DE 6,3 MM - MONTAGEM. AF_06/2022 | KG | 13,3167000 | 11.7 | 155.8 | 11.99 | 159.66
SINAPI COMPOSIÇÃO | 92770 | ARMAÇÃO DE LAJE DE ESTRUTURA CONVENCIONAL DE CONCRETO ARMADO UTILIZANDO AÇO CA-50 DE 8,0 MM - MONTAGEM. AF_06/2022 | KG | 6,7665000 | 11.11 | 75.17 | 11.28 | 76.32
SINAPI COMPOSIÇÃO | 92768 | ARMAÇÃO DE LAJE DE ESTRUTURA CONVENCIONAL DE CONCRETO ARMADO UTILIZANDO AÇO CA-60 DE 5,0 MM - MONTAGEM. AF_06/2022 | KG | 7,7183000 | 12.27 | 94.7 | 12.73 | 98.25
SINAPI COMPOSIÇÃO | 92762 | ARMAÇÃO DE PILAR OU VIGA DE ESTRUTURA CONVENCIONAL DE CONCRETO ARMADO UTILIZANDO AÇO CA-50 DE 10,0 MM - MONTAGEM. AF_06/2022 | KG | 20,3576000 | 10.33 | 210.29 | 10.48 | 213.34
SINAPI COMPOSIÇÃO | 92763 | ARMAÇÃO DE PILAR OU VIGA DE ESTRUTURA CONVENCIONAL DE CONCRETO ARMADO UTILIZANDO AÇO CA-50 DE 12,5 MM - MONTAGEM. AF_06/2022 | KG | 7,9742000 | 8.71 | 69.45 | 8.81 | 70.25
SINAPI COMPOSIÇÃO | 92764 | ARMAÇÃO DE PILAR OU VIGA DE ESTRUTURA CONVENCIONAL DE CONCRETO ARMADO UTILIZANDO AÇO CA-50 DE 16,0 MM - MONTAGEM. AF_06/2022 | KG | 2,4283000 | 8.47 | 20.56 | 8.53 | 20.71
SINAPI COMPOSIÇÃO | 92765 | ARMAÇÃO DE PILAR OU VIGA DE ESTRUTURA CONVENCIONAL DE CONCRETO ARMADO UTILIZANDO AÇO CA-50 DE 20,0 MM - MONTAGEM. AF_06/2022 | KG | 4,2644000 | 9.68 | 41.27 | 9.74 | 41.53
SINAPI COMPOSIÇÃO | 92760 | ARMAÇÃO DE PILAR OU VIGA DE ESTRUTURA CONVENCIONAL DE CONCRETO ARMADO UTILIZANDO AÇO CA-50 DE 6,3 MM - MONTAGEM. AF_06/2022 | KG | 2,6902000 | 12.14 | 32.65 | 12.49 | 33.6
SINAPI COMPOSIÇÃO | 92761 | ARMAÇÃO DE PILAR OU VIGA DE ESTRUTURA CONVENCIONAL DE CONCRETO ARMADO UTILIZANDO AÇO CA-50 DE 8,0 MM - MONTAGEM. AF_06/2022 | KG | 0,9776000 | 11.51 | 11.25 | 11.74 | 11.47
SINAPI COMPOSIÇÃO | 92759 | ARMAÇÃO DE PILAR OU VIGA DE ESTRUTURA CONVENCIONAL DE CONCRETO ARMADO UTILIZANDO AÇO CA-60 DE 5,0 MM - MONTAGEM. AF_06/2022 | KG | 2,7682000 | 12.7 | 35.15 | 13.23 | 36.62
SINAPI COMPOSIÇÃO | 96557 | CONCRETAGEM DE BLOCO DE COROAMENTO OU VIGA BALDRAME, FCK 30 MPA, COM USO DE BOMBA - LANÇAMENTO, ADENSAMENTO E ACABAMENTO. AF_01/2024 | M3 | 0,0402000 | 666.39 | 26.78 | 668.42 | 26.87
SINAPI COMPOSIÇÃO | 103672 | CONCRETAGEM DE PILARES, FCK = 25 MPA, COM USO DE BOMBA - LANÇAMENTO, ADENSAMENTO E ACABAMENTO. AF_02/2022_PS | M3 | 0,1235000 | 599.77 | 74.07 | 603.92 | 74.58
SINAPI COMPOSIÇÃO | 103675 | CONCRETAGEM DE VIGAS E LAJES, FCK=25 MPA, PARA LAJES MACIÇAS OU NERVURADAS COM USO DE BOMBA - LANÇAMENTO, ADENSAMENTO E ACABAMENTO. AF_02/2022_PS | M3 | 0,8363000 | 600.16 | 501.91 | 604.41 | 505.46
SINAPI COMPOSIÇÃO | 96542 | FABRICAÇÃO, MONTAGEM E DESMONTAGEM DE FÔRMA PARA VIGA BALDRAME, EM CHAPA DE MADEIRA COMPENSADA RESINADA, E=17 MM, 4 UTILIZAÇÕES. AF_01/2024 | M2 | 0,6398000 | 85.73 | 54.85 | 92.48 | 59.16
SINAPI COMPOSIÇÃO | 92522 | MONTAGEM E DESMONTAGEM DE FÔRMA DE LAJE MACIÇA, PÉ-DIREITO SIMPLES, EM CHAPA DE MADEIRA COMPENSADA RESINADA, 8 UTILIZAÇÕES. AF_09/2020 | M2 | 4,6375000 | 40.25 | 186.65 | 42.02 | 194.86
SINAPI COMPOSIÇÃO | 92427 | MONTAGEM E DESMONTAGEM DE FÔRMA DE PILARES RETANGULARES E ESTRUTURAS SIMILARES, PÉ-DIREITO SIMPLES, EM CHAPA DE MADEIRA COMPENSADA RESINADA, 8 UTILIZAÇÕES. AF_09/2020 | M2 | 0,7743000 | 66.27 | 51.31 | 69.27 | 53.63
SINAPI COMPOSIÇÃO | 92463 | MONTAGEM E DESMONTAGEM DE FÔRMA DE VIGA, ESCORAMENTO COM GARFO DE MADEIRA, PÉ-DIREITO SIMPLES, EM CHAPA DE MADEIRA RESINADA, 8 UTILIZAÇÕES. AF_09/2020 | M2 | 2,5818000 | 120.39 | 310.82 | 125.3 | 323.49
[5 empty] | Total | 2012.38 | Total | 2061.66
ALVENARIA DE PEDRA RACHÃO OU PEDRA DE MÃO GRANITICA, ARGAMASSADA NO TRAÇO 1:5, COM PREPARO MECÂNICO DA ARGAMASSA
COMPOSIÇÃO 07 |  | Código de referência (origem dos coeficientes da composição): | ORSE 00093 - JANEIRO/2023
|  | Discriminação do código de referência: | ALVENARIA DE PEDRA RACHÃO OU PEDRA DE MÃO GRANITICA, ARGAMASSADA NO TRAÇO 1:5, COM PREPARO MECÂNICO DA ARGAMASSA
|  | Unidade: | M2 | Preço Unitário: | 497.69 |  | 530.97
|  | Quantidade: | 1
[5 empty] | COM DESONERAÇÂO |  | SEM DESONERAÇÂO
Fonte | Código | Composição | Unidade | Coeficiente | Custo Unitário | Custo Total | Custo Unitário | Custo Total
SINAPI COMPOSIÇÃO | 88309 | PEDREIRO COM ENCARGOS COMPLEMENTARES | H | 6 | 22,63 | 135.78 | 25,46 | 152.76
SINAPI COMPOSIÇÃO | 88316 | SERVENTE COM ENCARGOS COMPLEMENTARES | H | 6 | 18,14 | 108.84 | 20,28 | 121.68
SINAPI COMPOSIÇÃO | 87311 | ARGAMASSA TRAÇO 1:5 (EM VOLUME DE CIMENTO E AREIA GROSSA ÚMIDA) PARA CHAPISCO CONVENCIONAL, PREPARO MECÂNICO COM BETONEIRA 600 L. AF_08/2019 | M3 | 0.3 | 436,24 | 130.87 | 447,79 | 134.33
SINAPI INSUMO | 4730 | PEDRA DE MAO OU PEDRA RACHAO PARA ARRIMO/FUNDACAO (POSTO PEDREIRA/FORNECEDOR, SEM FRETE) | M3 | 1.2 | 101,84 | 122.2 | 101,84 | 122.2
[5 empty] | Total | 497.69 | Total | 530.97
REVESTIMENTO COM LAMBRI DE MADEIRA DE LEI - FORNECIMENTO E INSTALAÇÃO
COMPOSIÇÃO 08 |  | Código de referência (origem dos coeficientes da composição): | 01926/ORSE (ABRIL/2024) | [7 empty] | REVESTIMENTO COM LAMBRI DE MADEIRA DE LEI - FORNECIMENTO E INSTALAÇÃO
|  | Discriminação do código de referência: | Revestimento para parede com lambri de cumaru/ipê champanhe, colado | [7 empty] | REVESTIMENTO PARA PAREDE COM LAMBRI DE CUMARU/IPÊ CHAMPANHE, COLADO
|  | Unidade: | M2 | Custo Unitário: | 184.73 |  | 187.63
|  | Quantidade: | 1
[5 empty] | COM DESONERAÇÂO |  | SEM DESONERAÇÂO
Fonte | Código | Composição | Unidade | Coeficiente | Custo Unitário | Custo Total | Custo Unitário | Custo Total
SINAPI COMPOSIÇÃO | 88261 | CARPINTEIRO DE ESQUADRIA COM ENCARGOS COMPLEMENTARES | H | 0.6 | 21,51 | 12.9 | 24,20 | 14.52
SINAPI COMPOSIÇÃO | 88316 | SERVENTE COM ENCARGOS COMPLEMENTARES | H | 0.6 | 18,14 | 10.88 | 20,28 | 12.16
SINAPI INSUMO | 131 | ADESIVO ESTRUTURAL A BASE DE RESINA EPOXI, BICOMPONENTE, PASTOSO (TIXOTROPICO) | KG | 0.6 | 49,50 | 29.7 | 49,50 | 29.7
SINAPI INSUMO | 3287 | FORRO DE MADEIRA CUMARU/IPE CHAMPANHE OU EQUIVALENTE DA REGIAO, ENCAIXE MACHO/FEMEA COM FRISO, *10 X 1* CM (SEM COLOCACAO) | M2 | 1.05 | 125 | 131.25 | 125 | 131.25
[5 empty] | Total | 184.73 | Total | 187.63
REVESTIMENTO EM PEDRA QUARTZITO OU CALCARIO LAMINADO, SERRADA, TIPO CARIRI, ITACOLOMI, LAGOA SANTA, LUMINARIA, PIRENOPOLIS, SAO TOME OU OUTRAS SIMILARES DA REGIAO, APLICADO COM ARGAMASSA COLANTE AC-II
COMPOSIÇÃO 09 |  | Código de referência (origem dos coeficientes da composição): | 04441/ORSE (ABRIL/2024)
|  | Discriminação do código de referência: | REVESTIMENTO CERÂMICO PARA PAREDE, 10 X 10 CM, ELIZABETH, LINHA LUX CARDINAL, APLICADO COM ARGAMASSA INDUSTRIALIZADA AC-II, REJUNTADO, EXCLUSIVE REGULARIZAÇÃO DE BASE OU EMBOÇO - REV 04
|  | Unidade: | M2 | Custo Unitário: | 261.01 |  | 262.87
|  | Quantidade: | 1
[5 empty] | COM DESONERAÇÂO |  | SEM DESONERAÇÂO
Fonte | Código | Composição | Unidade | Coeficiente | Custo Unitário | Custo Total | Custo Unitário | Custo Total
SINAPI COMPOSIÇÃO | 88309 | PEDREIRO COM ENCARGOS COMPLEMENTARES | H | 0.4 | 22,63 | 9.05 | 25,46 | 10.18
SINAPI COMPOSIÇÃO | 88316 | SERVENTE COM ENCARGOS COMPLEMENTARES | H | 0.34 | 18,14 | 6.16 | 20,28 | 6.89
ORSE INSUMO | 4710 | PEDRA QUARTZITO OU CALCARIO LAMINADO, SERRADA, TIPO CARIRI, ITACOLOMI, LAGOA SANTA, LUMINARIA, PIRENOPOLIS, SAO TOME OU OUTRAS SIMILARES DA REGIAO, *20 X *40 CM, E= *1,5 A *2,5 CM | M2 | 1 | 238,76 | 238.76 | 238,76 | 238.76
SINAPI INSUMO | 34353 | ARGAMASSA COLANTE AC II | KG | 4 | 1,76 | 7.04 | 1,76 | 7.04
[5 empty] | Total | 261.01 | Total | 262.87
CONJUNTO DE MESA DE CONCRETO COM TAMPO REVESTIDO COM CERÂMICA E 04 (QUATRO) BANCOS EM CONCRETO
COMPOSIÇÃO 10 |  | Código de referência (origem dos coeficientes da composição): | SECID/PE
|  | Discriminação do código de referência: | CONJUNTO DE MESA DE CONCRETO COM TAMPO REVESTIDO COM CERÂMICA E 04 (QUATRO) BANCOS EM CONCRETO, PADRÃO SECID/PE , CONFORME PROJETO
|  | Unidade: | UN | Custo Unitário: | 998.55 |  | 1034.58
|  | Quantidade: | 1
[5 empty] | COM DESONERAÇÃO |  | SEM DESONERAÇÃO
Fonte | Código | Composição | Unidade | Coeficiente | Custo Unitário | Custo Total | Custo Unitário | Custo Total
SINAPI COMPOSIÇÃO | 93358 | ESCAVAÇÃO MANUAL DE VALA COM PROFUNDIDADE MENOR OU IGUAL A 1,30 M. AF_02/2021 | M3 | 0.56 | 71,76 | 40.18 | 80,22 | 44.92
SINAPI COMPOSIÇÃO | 95241 | LASTRO DE CONCRETO MAGRO, APLICADO EM PISOS, LAJES SOBRE SOLO OU RADIERS, ESPESSURA DE 5 CM. AF_01/2024 | M2 | 1.28 | 34,72 | 44.44 | 36,26 | 46.41
SINAPI COMPOSIÇÃO | 104737 | REATERRO MANUAL DE VALAS, COM PLACA VIBRATÓRIA. AF_08/2023 | M3 | 0.31 | 18,59 | 5.76 | 20,49 | 6.35
COMPOSIÇÃO | 03 | ALVENARIA EM TIJOLO CERAMICO FURADO 9X19X19CM, 1 VEZ (ESPESSURA 19 CM), ASSENTADO EM ARGAMASSA TRACO 1:4 (CIMENTO E AREIA MEDIA), PREPARO MANUAL, JUNTAS DE 1 CM | M2 | 1.44 | 80.94 | 116.55 | 86.21 | 124.14
SINAPI COMPOSIÇÃO | 87879 | CHAPISCO APLICADO EM ALVENARIAS E ESTRUTURAS DE CONCRETO INTERNAS, COM COLHER DE PEDREIRO. ARGAMASSA TRAÇO 1:3 COM PREPARO EM BETONEIRA 400L. AF_10/2022 | M2 | 4.08 | 3,97 | 16.19 | 4.26 | 17.38
SINAPI COMPOSIÇÃO | 87554 | EMBOÇO, EM ARGAMASSA TRAÇO 1:2:8, PREPARO MANUAL, APLICADO MANUALMENTE EM PAREDES INTERNAS DE AMBIENTES COM ÁREA MAIOR QUE 10M², E = 10MM, COM TALISCAS. AF_03/2024 | M2 | 4.08 | 22,90 | 93.43 | 24.46 | 99.79
SINAPI COMPOSIÇÃO | 92267 | FABRICAÇÃO DE FÔRMA PARA LAJES, EM CHAPA DE MADEIRA COMPENSADA RESINADA, E = 17 MM. AF_09/2020 | M2 | 3.66 | 52.6 | 192.51 | 52.73 | 192.99
SINAPI COMPOSIÇÃO | 92768 | ARMAÇÃO DE LAJE DE ESTRUTURA CONVENCIONAL DE CONCRETO ARMADO UTILIZANDO AÇO CA-60 DE 5,0 MM - MONTAGEM. AF_06/2022 | KG | 3.85 | 12.27 | 47.23 | 12.73 | 49.01
SINAPI COMPOSIÇÃO | 92769 | ARMAÇÃO DE LAJE DE ESTRUTURA CONVENCIONAL DE CONCRETO ARMADO UTILIZANDO AÇO CA-50 DE 6,3 MM - MONTAGEM. AF_06/2022 | KG | 11.76 | 11.7 | 137.59 | 11.99 | 141
SINAPI COMPOSIÇÃO | 94965 | CONCRETO FCK = 25MPA, TRAÇO 1:2,3:2,7 (EM MASSA SECA DE CIMENTO/ AREIA MÉDIA/ BRITA 1) - PREPARO MECÂNICO COM BETONEIRA 400 L. AF_05/2021 | M3 | 0.07 | 491.22 | 34.38 | 501.07 | 35.07
SINAPI COMPOSIÇÃO | 103670 | LANÇAMENTO COM USO DE BALDES, ADENSAMENTO E ACABAMENTO DE CONCRETO EM ESTRUTURAS. AF_02/2022 | M3 | 0.07 | 246.36 | 17.24 | 276.02 | 19.32
SINAPI COMPOSIÇÃO | 88787 | REVESTIMENTO CERÂMICO PARA PAREDES EXTERNAS EM PASTILHAS DE PORCELANA 2,5 X 2,5 CM (PLACAS DE 30 X 30 CM), ALINHADAS A PRUMO. AF_02/2023 | M2 | 0.64 | 327.9 | 209.85 | 332.63 | 212.88
SINAPI COMPOSIÇÃO | 88485 | FUNDO SELADOR ACRÍLICO, APLICAÇÃO MANUAL EM PAREDE, UMA DEMÃO. AF_04/2023 | M2 | 2.58 | 4.08 | 10.52 | 4.32 | 11.14
SINAPI COMPOSIÇÃO | 88489 | PINTURA LÁTEX ACRÍLICA PREMIUM, APLICAÇÃO MANUAL EM PAREDES, DUAS DEMÃOS. AF_04/2023 | M2 | 2.58 | 12.67 | 32.68 | 13.25 | 34.18
[5 empty] | Total | 998.55 | Total | 1034.58
BRINQUEDO - BALANÇO DUPLO, MODELO M117, DA LÚDICO BRINQUEDOS INTELIGENTES OU SIMILAR - FORNECIMENTO E INSTALAÇÃO.
COMPOSIÇÃO 11 |  | Código de referência (origem dos coeficientes da composição): | 13082/ORSE (ABRIL/2024)
|  | Discriminação do código de referência: | BRINQUEDO - BALANÇO DUPLO, MODELO M117, DA LÚDICO BRINQUEDOS INTELIGENTES OU SIMILAR
|  | Unidade: | UN | Custo Unitário: | 2038.37 |  | 2038.37
|  | Quantidade: | 1
[5 empty] | COM DESONERAÇÂO |  | SEM DESONERAÇÂO
Fonte | Código | Composição | Unidade | Coeficiente | Custo Unitário | Custo Total | Custo Unitário | Custo Total
ORSE INSUMO | 13844 | BRINQUEDO - BALANÇO DUPLO, MODELO M117, DA LÚDICO BRINQUEDOS INTELIGENTES OU SIMILAR | UN | 1 | 1800 | 1800 | 1800 | 1800
SINAPI INSUMO | 1524 | CONCRETO USINADO BOMBEAVEL, CLASSE DE RESISTENCIA C20, BRITA 0 E 1, SLUMP = 100 +/- 20 MM, COM BOMBEAMENTO (DISPONIBILIZACAO DE BOMBA), SEM O LANCAMENTO (NBR 8953) | M3 | 0.48 | 496,61 | 238.37 | 496,61 | 238.37
[5 empty] | Total | 2038.37 | Total | 2038.37
BRINQUEDO - PLAY AVENTURA, MODELO M-205, DA LÚDICO BRINQUEDOS INTELIGENTES OU SIMILAR - FORNECIMENTO E MONTAGEM
COMPOSIÇÃO 12 |  | Código de referência (origem dos coeficientes da composição): | 11098/ORSE (ABRIL/2024)
|  | Discriminação do código de referência: | BRINQUEDO - PLAY AVENTURA, MODELO M-205, DA LÚDICO BRINQUEDOS INTELIGENTES OU SIMILAR - FORNECIMENTO E MONTAGEM | [6 empty] | BRINQUEDO - PLAY AVENTURA, MODELO M-205, DA LÚDICO BRINQUEDOS INTELIGENTES OU SIMILAR - FORNECIMENTO E MONTAGEM
BRINQUEDO - PLAY AVENTURA, MODELO M-205, DA LÚDICO BRINQUEDOS INTELIGENTES OU SIMILAR - FORNECIMENTO E MONTAGEM
|  | Unidade: | UN | Custo Unitário: | 12104.28 |  | 12110.37
|  | Quantidade: | 1
[5 empty] | COM DESONERAÇÂO |  | SEM DESONERAÇÂO
Fonte | Código | Composição | Unidade | Coeficiente | Custo Unitário | Custo Total | Custo Unitário | Custo Total
ORSE INSUMO | 11960 | PLAYGROUND-BRINQUEDOS DE MADEIRA-CASA TARZAN COM RAMPA ESCALADA, ESCORREGADOR E ESCADA MARINHEIRO - COLOCADO | UN | 1 | 11800 | 11800 | 11800 | 11800
SINAPI COMPOSIÇÃO | 94969 | CONCRETO FCK = 15MPA, TRAÇO 1:3,4:3,5 (EM MASSA SECA DE CIMENTO/ AREIA MÉDIA/ BRITA 1) - PREPARO MECÂNICO COM BETONEIRA 600 L. AF_05/2021 | M3 | 0.704 | 432,23 | 304.28 | 440,87 | 310.37
[5 empty] | Total | 12104.28 | Total | 12110.37
BRINQUEDO GIRA-GIRA (CARROSSEL Ø=1,70M), EM TUBO DE FERRO GALVANIZADO DE 1 1/2"E ASSENTO EM CHAPA GALVANIZADA E=1/4" - FORNECIMENTO E INSTALAÇÃO.
COMPOSIÇÃO 13 |  | Código de referência (origem dos coeficientes da composição): | 09160/ORSE (ABRIL/2024)
|  | Discriminação do código de referência: | BRINQUEDO GIRA-GIRA (CARROSSEL Ø=1,70M), EM TUBO DE FERRO GALVANIZADO DE 1 1/2"E ASSENTO EM CHAPA GALVANIZADA E=1/4", SERGIPARK OU SIMILAR
|  | Unidade: | UN | Custo Unitário: | 3894.92 |  | 3899.27
|  | Quantidade: | 1
[5 empty] | COM DESONERAÇÂO |  | SEM DESONERAÇÂO
Fonte | Código | Composição | Unidade | Coeficiente | Custo Unitário | Custo Total | Custo Unitário | Custo Total
ORSE INSUMO | 09455 | BRINQUEDO GIRA-GIRA (CARROSSEL Ø=1,70M), EM TUBO DE FERRO GALVANIZADO DE 1 1/2"E ASSENTO EM CHAPA GALVANIZADA E=1/4", SERGIPARK OU SIMILAR | UN | 1 | 3770 | 3770 | 3770 | 3770
SINAPI INSUMO | 1524 | CONCRETO USINADO BOMBEAVEL, CLASSE DE RESISTENCIA C20, BRITA 0 E 1, SLUMP = 100 +/- 20 MM, COM BOMBEAMENTO (DISPONIBILIZACAO DE BOMBA), SEM O LANCAMENTO (NBR 8953) | M3 | 0.18 | 496,61 | 89.38 | 496,61 | 89.38
SINAPI COMPOSIÇÃO | 93358 | ESCAVAÇÃO MANUAL DE VALA COM PROFUNDIDADE MENOR OU IGUAL A 1,30 M. AF_02/2021 | M3 | 0.18 | 71,76 | 12.91 | 80,22 | 14.43
SINAPI COMPOSIÇÃO | 88309 | PEDREIRO COM ENCARGOS COMPLEMENTARES | H | 1 | 22,63 | 22.63 | 25,46 | 25.46
[5 empty] | Total | 3894.92 | Total | 3899.27
BRINQUEDO - GANGORRA DUPLA, MODELO M119, DA LÚDICO BRINQUEDOS INTELIGENTES OU SIMILAR - FORNECIMENTO E INSTALAÇÃO.
COMPOSIÇÃO 14 |  | Código de referência (origem dos coeficientes da composição): | 13086/ORSE (ABRIL/2024)
|  | Discriminação do código de referência: | BRINQUEDO - GANGORRA DUPLA, MODELO M119, DA LÚDICO BRINQUEDOS INTELIGENTES OU SIMILAR
|  | Unidade: | UN | Custo Unitário: | 1760 |  | 1760
|  | Quantidade: | 1
[5 empty] | COM DESONERAÇÂO |  | SEM DESONERAÇÂO
Fonte | Código | Composição | Unidade | Coeficiente | Custo Unitário | Custo Total | Custo Unitário | Custo Total
ORSE INSUMO | 13849 | BRINQUEDO - GANGORRA DUPLA, MODELO M119, DA LÚDICO BRINQUEDOS INTELIGENTES OU SIMILAR | UN | 1 | 1760 | 1760 | 1760 | 1760
[5 empty] | Total | 1760 | Total | 1760
POSTE COM 2 PÉTALAS, EM AÇO GALVANIZADO, COM 4M, INCLUSIVE LÂMPADA DE LED 100W
COMPOSIÇÃO 15 |  | Código de referência (origem dos coeficientes da composição): | 12910/ORSE (ABRIL/2024)
|  | Discriminação do código de referência: | POSTE DECORATIVO 2 PÉTALAS, EM AÇO GALVANIZADO COM DIFUSOR EM VIDRO TRANSPARENTE TEMPERADO, COM 3M/4M, INCLUSIVE LÂMPADA DE LED 50W
|  | Unidade: | UN | Custo Unitário: | 2932.89 |  | 2947.13
|  | Quantidade: | 1
[5 empty] | COM DESONERAÇÂO |  | SEM DESONERAÇÂO
Fonte | Código | Composição | Unidade | Coeficiente | Custo Unitário | Custo Total | Custo Unitário | Custo Total
SINAPI COMPOSIÇÃO | 94969 | CONCRETO FCK = 15MPA, TRAÇO 1:3,4:3,5 (EM MASSA SECA DE CIMENTO/ AREIA MÉDIA/ BRITA 1) - PREPARO MECÂNICO COM BETONEIRA 600 L. AF_05/2021 | M3 | 0.28 | 432,23 | 121.02 | 440,87 | 123.44
SINAPI COMPOSIÇÃO | 93358 | ESCAVAÇÃO MANUAL DE VALA COM PROFUNDIDADE MENOR OU IGUAL A 1,30 M. AF_02/2021 | M3 | 0.28 | 71.76 | 20.09 | 80.22 | 22.46
SINAPI COMPOSIÇÃO | 88309 | PEDREIRO COM ENCARGOS COMPLEMENTARES | H | 1.5 | 22,63 | 33.94 | 25,46 | 38.19
SINAPI COMPOSIÇÃO | 88316 | SERVENTE COM ENCARGOS COMPLEMENTARES | H | 1.5 | 18,14 | 27.21 | 20,28 | 30.42
SINAPI COMPOSIÇÃO | 101657 | LUMINÁRIA DE LED PARA ILUMINAÇÃO PÚBLICA, DE 98 W ATÉ 137 W - FORNECIMENTO E INSTALAÇÃO. AF_08/2020 | UN | 1 | 626,09 | 626.09 | 628,08 | 628.08
ORSE INSUMO | 13668 | POSTE DE AÇO GALV. CÔNICO CONTÍNUPOSTE DE AÇO PARA JARDIM, ALTURA 3M/4M, COM TUBO DIAM. = 64MM | M | 3.2 | 620.25 | 1984.8 | 620.25 | 1984.8
ORSE INSUMO | 13672 | SUPORTE DE FIXAÇÃO EM CHAPA DE AÇO GALVANIZADO, PARA 02 LUMINÁRIA, ENCAIXE EM POSTE COM TOPO DE Ø DE 60,3MM EXTERNO, DA INDUSPAR OU SIMILAR | M | 1 | 119.74 | 119.74 | 119.74 | 119.74
[5 empty] | Total | 2932.89 | Total | 2947.13
FITA DE LED COM FONTE BIVOLT, 5M, E = 8MM - FORNECIMENTO E INSTALAÇÃO
COMPOSIÇÃO 16 |  | Código de referência (origem dos coeficientes da composição): | 13594/ORSE (ABRIL/2024) | [6 empty] | FITA DE LED COM FONTE BIVOLT, 5M, E = 8MM, 2.700K (LUZ AMARELA), TIPO COB, G-LIGHT OU SIMILAR
|  | Discriminação do código de referência: | FITA DE LED COM FONTE BIVOLT, 5M, E = 8MM, 2.700K (LUZ AMARELA), TIPO COB, G-LIGHT OU SIMILAR | [6 empty] | FITA DE LED COM FONTE BIVOLT, 5M, E = 8MM, 2.700K (LUZ AMARELA), TIPO COB, G-LIGHT OU SIMILAR
|  | Unidade: | UN | Custo Unitário: | 130.75 |  | 131.33
|  | Quantidade: | 1
[5 empty] | COM DESONERAÇÂO |  | SEM DESONERAÇÂO
Fonte | Código | Composição | Unidade | Coeficiente | Custo Unitário | Custo Total | Custo Unitário | Custo Total |  | FITA DE LED AUTO COLANTE COM FONTE BIVOLT, 5M, E = 8MM, 2.700K (LUZ AMARELA), TIPO COB, G-LIGHT OU SIMILAR
ORSE INSUMO | 14330 | FITA DE LED AUTO COLANTE COM FONTE BIVOLT, 5M, E = 8MM, 2.700K (LUZ AMARELA), TIPO COB, G-LIGHT OU SIMILAR | UN | 1 | 126.17 | 126.17 | 126.17 | 126.17
SINAPI COMPOSIÇÃO | 88264 | ELETRICISTA COM ENCARGOS COMPLEMENTARES | H | 0.2 | 22,93 | 4.58 | 25,82 | 5.16
[5 empty] | Total | 130.75 | Total | 131.33
LUMINÁRIA DE PISO CORPO EM ALUMÍNIO COM LÂMPADA DE LED 10 W - FORNECIMENTO E INSTALAÇÃO
COMPOSIÇÃO 17 |  | Código de referência (origem dos coeficientes da composição): | 10747/ORSE (ABRIL/2024)
|  | Discriminação do código de referência: | LUMINÁRIA DE PISO CORPO EM ALUMÍNIO COM LÂMPADA DE LED 1,4W, REF.: BBC200 LED-HB/WW PSU 220-240V II, DA PHILIPS OU SIMILAR
|  | Unidade: | UN | Custo Unitário: | 432.87 |  | 440.42
|  | Quantidade: | 1
[5 empty] | COM DESONERAÇÂO |  | SEM DESONERAÇÂO |  |  | LUMINÁRIA DE PISO CORPO EM ALUMÍNIO COM LÂMPADA DE LED REF.: BBC200 LED-HB/WW PSU 220-240V II, DA PHILIPS OU SIMILAR
Fonte | Código | Composição | Unidade | Coeficiente | Custo Unitário | Custo Total | Custo Unitário | Custo Total
ORSE INSUMO | 11555 | LUMINÁRIA DE PISO CORPO EM ALUMÍNIO COM LÂMPADA DE LED REF.: BBC200 LED-HB/WW PSU 220-240V II, DA PHILIPS OU SIMILAR | UN | 1 | 371.27 | 371.27 | 371.27 | 371.27
SINAPI COMPOSIÇÃO | 88264 | ELETRICISTA COM ENCARGOS COMPLEMENTARES | H | 1.5 | 22,93 | 34.39 | 25,82 | 38.73
SINAPI COMPOSIÇÃO | 88316 | SERVENTE COM ENCARGOS COMPLEMENTARES | H | 1.5 | 18,14 | 27.21 | 20,28 | 30.42
[5 empty] | Total | 432.87 | Total | 440.42
GUARDA CORPO DE CONCRETO MOLDADO IN LOCO - INCLUSO INSTALAÇÃO | [8 empty] | OK
COMPOSIÇÃO 18 |  | Código de referência (origem dos coeficientes da composição): | 08190/ORSE (ABRIL/2024) | [6 empty] | GUARDA - CORPO DE PONTE EM CONCRETO MOLDADO NO LOCAL
|  | Discriminação do código de referência: | GUARDA - CORPO DE PONTE EM CONCRETO MOLDADO NO LOCAL
GUARDA - CORPO DE PONTE EM CONCRETO MOLDADO NO LOCAL
|  | Unidade: | M | Custo Unitário: | 442.95 |  | 444.37
|  | Quantidade: | 1
[5 empty] | COM DESONERAÇÂO |  | SEM DESONERAÇÂO
Fonte | Código | Composição | Unidade | Coeficiente | Custo Unitário | Custo Total | Custo Unitário | Custo Total
SINAPI COMPOSIÇÃO | 88309 | PEDREIRO COM ENCARGOS COMPLEMENTARES | H | 0.5 | 22,63 | 11.31 | 25,46 | 12.73
SINAPI INSUMO | 1527 | CONCRETO USINADO BOMBEAVEL, CLASSE DE RESISTENCIA C25, BRITA 0 E 1, SLUMP = 100 +/- 20 MM, COM BOMBEAMENTO (DISPONIBILIZACAO DE BOMBA), SEM O LANCAMENTO (NBR 8953) | M3 | 0.232 | 512,38 | 118.87 | 512,38 | 118.87
ORSE INSUMO | 00140 | AÇO CA - 50 Ø 6,3 A 12,5MM, INCLUSIVE CORTE, DOBRAGEM, MONTAGEM E COLOCACAO DE FERRAGENS NAS FORMAS, PARA SUPERESTRUTURAS E FUNDAÇÕES - R1 | M2 | 15.1 | 12.81 | 193.43 | 12.81 | 193.43
ORSE INSUMO | 08189 | FORMA DE PLACA COMPENSADA RESINADA DE 17MM PARA GUARDA CORPO DE PONTE, INCLUSIVE ESCORAMENTO | M2 | 1.74 | 68.59 | 119.34 | 68.59 | 119.34
[5 empty] | Total | 442.95 | Total | 444.37
GUARDA-CORPO EM TUBO DE AÇO INOX Ø= 2" BARRA SUPERIOR NA HORIZONTAL COM MONTANTES FLANGEADO EM TUBO INOX Ø=2" A CADA 1,20M E 3 BARRAS COM FECHAMENTOS HORIZONTAIS EM TUBO Ø=1", COM ACABAMENTO POLIDO, H=1,20M, INCLUSIVE CHUMBADOR PARABOLT DE 1/4" - FORNECIMENTO E INSTALAÇÃO. | [8 empty] | OK
COMPOSIÇÃO 19 |  | Código de referência (origem dos coeficientes da composição): | 07967/ORSE (ABRIL/2024)
|  | Discriminação do código de referência: | GUARDA-CORPO EM TUBO DE AÇO INOX Ø=1 1/2", DUPLO, COM MONTANTES E FECHAMENTO EM TUBO INOX Ø=1 1/2", H=96CM, C/ACABAMENTO POLIDO, P/FIXAÇÃO EM PISO
|  | Unidade: | M | Custo Unitário: | 645.99 |  | 650.96
|  | Quantidade: | 1
[5 empty] | COM DESONERAÇÂO |  | SEM DESONERAÇÂO
Fonte | Código | Composição | Unidade | Coeficiente | Custo Unitário | Custo Total | Custo Unitário | Custo Total
ORSE INSUMO | 11292 | GUARDA-CORPO EM TUBO DE AÇO INOX Ø= 1", NA VERTICAL, COM MONTANTES FLANGEADO EM TUBO INOX Ø=2" E COM FECHAMENTO EM TUBO Ø=2", COM ACABAMENTO POLIDO, H=1,20M, INCLUSIVE CHUMBADOR PARABOLT DE 1/4" | M | 1 | 605.22 | 605.22 | 605.22 | 605.22
SINAPI COMPOSIÇÃO | 88309 | PEDREIRO COM ENCARGOS COMPLEMENTARES | H | 1 | 22,63 | 22.63 | 25,46 | 25.46
SINAPI COMPOSIÇÃO | 88316 | SERVENTE COM ENCARGOS COMPLEMENTARES | H | 1 | 18,14 | 18.14 | 20,28 | 20.28
[5 empty] | Total | 645.99 | Total | 650.96
REVISAO EM ELEVADORES/PLATAFORMAS - POR PARADA/PAVIMENTO | [8 empty] | OK
COMPOSIÇÃO 21 |  | Código de referência (origem dos coeficientes da composição): | 080119/SBC (JUNHO/2024)
|  | Discriminação do código de referência: | REVISAO EM ELEVADORES - MAO DE OBRA TECNICA -POR PARADA/PAVIMENTO
|  | Unidade: | M2 | Custo Unitário: | 1609.92 |  | 1840.52
|  | Quantidade: | 1
[5 empty] | COM DESONERAÇÂO |  | SEM DESONERAÇÂO
Fonte | Código | Composição | Unidade | Coeficiente | Custo Unitário | Custo Total | Custo Unitário | Custo Total
SINAPI COMPOSIÇÃO | 90777 | ENGENHEIRO CIVIL DE OBRA JUNIOR COM ENCARGOS COMPLEMENTARES | H | 6.813 | 104,36 | 711 | 120,80 | 823.01
SINAPI COMPOSIÇÃO | 88247 | AUXILIAR DE ELETRICISTA COM ENCARGOS COMPLEMENTARES | H | 24.977 | 19,33 | 482.8 | 21,63 | 540.25
SINAPI COMPOSIÇÃO | 90776 | ENCARREGADO GERAL COM ENCARGOS COMPLEMENTARES | H | 13.206 | 31,51 | 416.12 | 36,14 | 477.26
[5 empty] | Total | 1609.92 | Total | 1840.52
POSTE CONICO CONTINUO EM ACO GALVANIZADO, RETO, ENGASTADO, H = 7 M, DIAMETRO INFERIOR = *125* MM, INCLUSIVE 4 LUMINÁRIA DE LED 150W - FORNECIMENTO E INSTALAÇÃO.
COMPOSIÇÃO 21 |  | Código de referência (origem dos coeficientes da composição): | 12910/ORSE (MAIO/2023)
|  | Discriminação do código de referência: | POSTE DECORATIVO 2 PÉTALAS, EM AÇO GALVANIZADO COM DIFUSOR EM VIDRO TRANSPARENTE TEMPERADO, COM 3M/4M, INCLUSIVE LÂMPADA DE LED 50W
|  | Unidade: | UN | Custo Unitário: | 4350.2 |  | 4359.99
|  | Quantidade: | 1
[5 empty] | COM DESONERAÇÂO |  | SEM DESONERAÇÂO
Fonte | Código | Composição | Unidade | Coeficiente | Custo Unitário | Custo Total | Custo Unitário | Custo Total
SINAPI INSUMO | 14166 | POSTE CONICO CONTINUO EM ACO GALVANIZADO, RETO, ENGASTADO, H = 7 M, DIAMETRO INFERIOR = *125* MM | UN | 1 | 1.465,88 | 1465.88 | 1.465,88 | 1465.88
ORSE INSUMO | 13559 | SUPORTE DE FIXAÇÃO EM CHAPA DE AÇO GALVANIZADO, PARA 04 LUMINÁRIA, ENCAIXE EM POSTE COM TOPO DE Ø DE 48MM/60,3MM EXTERNO, CODIGO SUP04, DA AMES ILUMINAÇÃO OU SIMILAR | UN | 1 | 149.36 | 149.36 | 149.36 | 149.36
SINAPI INSUMO | 42243 | LUMINARIA DE LED PARA ILUMINACAO PUBLICA, DE 98 W ATE 137 W, INVOLUCRO EM ALUMINIO OU ACO INOX | UN | 4 | 628,37 | 2513.48 | 628,37 | 2513.48
SINAPI INSUMO | 1524 | CONCRETO USINADO BOMBEAVEL, CLASSE DE RESISTENCIA C20, BRITA 0 E 1, SLUMP = 100 +/- 20 MM, COM BOMBEAMENTO (DISPONIBILIZACAO DE BOMBA), SEM O LANCAMENTO (NBR 8953) | M3 | 0.28 | 485,81 | 136.02 | 485,81 | 136.02
SINAPI COMPOSIÇÃO | 93358 | ESCAVAÇÃO MANUAL DE VALA COM PROFUNDIDADE MENOR OU IGUAL A 1,30 M. AF_02/2021 | M3 | 0.28 | 75,75 | 21.21 | 84,18 | 23.57
SINAPI COMPOSIÇÃO | 88309 | PEDREIRO COM ENCARGOS COMPLEMENTARES | H | 1.5 | 23,69 | 35.53 | 26,51 | 39.76
SINAPI COMPOSIÇÃO | 88316 | SERVENTE COM ENCARGOS COMPLEMENTARES | H | 1.5 | 19,15 | 28.72 | 21,28 | 31.92
[5 empty] | Total | 4350.2 | Total | 4359.99
CONJUNTO DE MESA DE CONCRETO COM TAMPO REVESTIDO COM CERÂMICA E 04 (QUATRO) BANCOS EM CONCRETO, PADRÃO SECID/PE , CONFORME PROJETO
COMPOSIÇÃO 22 |  | Código de referência (origem dos coeficientes da composição): | SECID/PE
|  | Discriminação do código de referência: | CONJUNTO DE MESA DE CONCRETO COM TAMPO REVESTIDO COM CERÂMICA E 04 (QUATRO) BANCOS EM CONCRETO, PADRÃO SECID/PE , CONFORME PROJETO
|  | Unidade: | UN | Custo Unitário: | 1107.71 |  | 1144.99
|  | Quantidade: | 1
[5 empty] | COM DESONERAÇÂO |  | SEM DESONERAÇÂO
Fonte | Código | Composição | Unidade | Coeficiente | Custo Unitário | Custo Total | Custo Unitário | Custo Total
SINAPI COMPOSIÇÃO | 93358 | ESCAVAÇÃO MANUAL DE VALA COM PROFUNDIDADE MENOR OU IGUAL A 1,30 M. AF_02/2021 | M3 | 0.56 | 75,75 | 42.42 | 84,18 | 47.14
SINAPI COMPOSIÇÃO | 95241 | LASTRO DE CONCRETO MAGRO, APLICADO EM PISOS OU RADIERS, ESPESSURA DE 5 CM. AF_07/2016 | M2 | 1.28 | 30,38 | 38.88 | 31,81 | 40.71
SINAPI COMPOSIÇÃO | 96995 | REATERRO MANUAL APILOADO COM SOQUETE. AF_10/2017 | M3 | 0.31 | 45,93 | 14.23 | 51,04 | 15.82
COMPOSIÇÃO | 05 | ALVENARIA EM TIJOLO CERAMICO FURADO 9X19X19CM, 1 VEZ (ESPESSURA 19 CM), ASSENTADO EM ARGAMASSA TRACO 1:4 (CIMENTO E AREIA MEDIA), PREPARO MANUAL, JUNTAS DE 1 CM | M2 | 1.44 | 80.94 | 116.55 | 86.21 | 124.14
SINAPI COMPOSIÇÃO | 87879 | CHAPISCO APLICADO EM ALVENARIAS E ESTRUTURAS DE CONCRETO INTERNAS, COM COLHER DE PEDREIRO. ARGAMASSA TRAÇO 1:3 COM PREPARO EM BETONEIRA 400L. AF_10/2022 | M2 | 4.08 | 4,10 | 16.72 | 4,40 | 17.95
SINAPI COMPOSIÇÃO | 87535 | EMBOÇO, PARA RECEBIMENTO DE CERÂMICA, EM ARGAMASSA TRAÇO 1:2:8, PREPARO MECÂNICO COM BETONEIRA 400L, APLICADO MANUALMENTE EM FACES INTERNAS DE PAREDES, PARA AMBIENTE COM ÁREA MAIOR QUE 10M2, ESPESSURA DE 20MM, COM EXECUÇÃO DE TALISCAS. AF_06/2014 | M2 | 4.08 | 34,88 | 142.31 | 36,59 | 149.28
SINAPI COMPOSIÇÃO | 92267 | FABRICAÇÃO DE FÔRMA PARA LAJES, EM CHAPA DE MADEIRA COMPENSADA RESINADA, E = 17 MM. AF_09/2020 | M2 | 3.66 | 52,63 | 192.62 | 52,76 | 193.1
SINAPI COMPOSIÇÃO | 92768 | ARMAÇÃO DE LAJE DE ESTRUTURA CONVENCIONAL DE CONCRETO ARMADO UTILIZANDO AÇO CA-60 DE 5,0 MM - MONTAGEM. AF_06/2022 | KG | 3.85 | 15,09 | 58.09 | 15,52 | 59.75
SINAPI COMPOSIÇÃO | 92769 | ARMAÇÃO DE LAJE DE ESTRUTURA CONVENCIONAL DE CONCRETO ARMADO UTILIZANDO AÇO CA-50 DE 6,3 MM - MONTAGEM. AF_06/2022 | KG | 11.76 | 14,75 | 173.46 | 15,04 | 176.87
SINAPI COMPOSIÇÃO | 94965 | CONCRETO FCK = 25MPA, TRAÇO 1:2,3:2,7 (EM MASSA SECA DE CIMENTO/ AREIA MÉDIA/ BRITA 1) - PREPARO MECÂNICO COM BETONEIRA 400 L. AF_05/2021 | M3 | 0.07 | 493,35 | 34.53 | 502,99 | 35.2
SINAPI COMPOSIÇÃO | 103670 | LANÇAMENTO COM USO DE BALDES, ADENSAMENTO E ACABAMENTO DE CONCRETO EM ESTRUTURAS. AF_02/2022 | M3 | 0.07 | 258,81 | 18.11 | 288,35 | 20.18
SINAPI COMPOSIÇÃO | 88787 | REVESTIMENTO CERÂMICO PARA PAREDES EXTERNAS EM PASTILHAS DE PORCELANA 2,5 X 2,5 CM (PLACAS DE 30 X 30 CM), ALINHADAS A PRUMO. AF_02/2023 | M2 | 0.64 | 342,77 | 219.37 | 347,41 | 222.34
SINAPI COMPOSIÇÃO | 88485 | FUNDO SELADOR ACRÍLICO, APLICAÇÃO MANUAL EM PAREDE, UMA DEMÃO. AF_04/2023 | M2 | 2.58 | 3,87 | 9.98 | 4,11 | 10.6
SINAPI COMPOSIÇÃO | 88489 | PINTURA LÁTEX ACRÍLICA PREMIUM, APLICAÇÃO MANUAL EM PAREDES, DUAS DEMÃOS. AF_04/2023 | M2 | 2.58 | 11,80 | 30.44 | 12,37 | 31.91
[5 empty] | Total | 1107.71 | Total | 1144.99
PUXADOR PEITORAL DUPLO STAR - FORNECIMENTO E INSTALAÇÃO.
COMPOSIÇÃO 23 |  | Código de referência (origem dos coeficientes da composição): | 181617/SIURB (JANEIRO/2023)
|  | Discriminação do código de referência: | PUXADOR PEITORAL DUPLO STAR
|  | Unidade: | M2 | Custo Unitário: | 3742.04 |  | 3743.28
|  | Quantidade: | 1
[5 empty] | COM DESONERAÇÂO |  | SEM DESONERAÇÂO
Fonte | Código | Composição | Unidade | Coeficiente | Custo Unitário | Custo Total | Custo Unitário | Custo Total
SIURB INSUMO | 79859 | PUXADOR PEITORAL DUPLO STAR (EXERCITADOR P/ IDOSOS) MONTADO - SEM INSTALAÇÃO | UN | 1 | 3731.34 | 3731.34 | 3731.34 | 3731.34
SINAPI COMPOSIÇÃO | 88309 | PEDREIRO COM ENCARGOS COMPLEMENTARES | H | 0.25 | 23,69 | 5.92 | 26,51 | 6.62
SINAPI COMPOSIÇÃO | 88316 | SERVENTE COM ENCARGOS COMPLEMENTARES | H | 0.25 | 19,15 | 4.78 | 21,28 | 5.32
[5 empty] | Total | 3742.04 | Total | 3743.28
BRINQUEDO - LABIRINTO (TREPA-TREPA) EM TUBO FERRO GALV D=1 1/2" NA HORIZONTAL E D=1 1/2" NA VERTICAL. DIM:1,54X1,54X2,04M - FORNECIMENTO E INSTALAÇÃO.
COMPOSIÇÃO 24 |  | Código de referência (origem dos coeficientes da composição): | 09165/ORSE (MAIO/2023)
|  | Discriminação do código de referência: | BRINQUEDO - LABIRINTO (TREPA-TREPA) EM TUBO FERRO GALV D=1 1/2" NA HORIZONTAL E D=1 1/2" NA VERTICAL. DIM:1,54X1,54X2,04M, REF: SERGIPARK OU SIMILAR
|  | Unidade: | UN | Custo Unitário: | 4004.76 |  | 4009.1
|  | Quantidade: | 1
[5 empty] | COM DESONERAÇÂO |  | SEM DESONERAÇÂO
Fonte | Código | Composição | Unidade | Coeficiente | Custo Unitário | Custo Total | Custo Unitário | Custo Total
ORSE INSUMO | 09454 | LABIRINTO (TREPA-TREPA) EM FERRO GALV. (1,54X1,54X2,04M) C/TUBO Fº GALV. 1 1/2" HORIZONTAL E 1 1/2" VERTICAL SERGIPARK OU SIMILAR | UN | 1 | 3880 | 3880 | 3880 | 3880
SINAPI INSUMO | 1524 | CONCRETO USINADO BOMBEAVEL, CLASSE DE RESISTENCIA C20, BRITA 0 E 1, SLUMP = 100 +/- 20 MM, COM BOMBEAMENTO (DISPONIBILIZACAO DE BOMBA), SEM O LANCAMENTO (NBR 8953) | M3 | 0.18 | 485,81 | 87.44 | 485,81 | 87.44
SINAPI COMPOSIÇÃO | 93358 | ESCAVAÇÃO MANUAL DE VALA COM PROFUNDIDADE MENOR OU IGUAL A 1,30 M. AF_02/2021 | M3 | 0.18 | 75,75 | 13.63 | 84,18 | 15.15
SINAPI COMPOSIÇÃO | 88309 | PEDREIRO COM ENCARGOS COMPLEMENTARES | H | 1 | 23,69 | 23.69 | 26,51 | 26.51
[5 empty] | Total | 4004.76 | Total | 4009.1
BRINQUEDO GIRA-GIRA (CARROSSEL Ø=1,70M), EM TUBO DE FERRO GALVANIZADO DE 1 1/2"E ASSENTO EM CHAPA GALVANIZADA E=1/4" - FORNECIMENTO E INSTALAÇÃO.
COMPOSIÇÃO 25 |  | Código de referência (origem dos coeficientes da composição): | 09160/ORSE (MAIO/2023)
|  | Discriminação do código de referência: | BRINQUEDO GIRA-GIRA (CARROSSEL Ø=1,70M), EM TUBO DE FERRO GALVANIZADO DE 1 1/2"E ASSENTO EM CHAPA GALVANIZADA E=1/4", SERGIPARK OU SIMILAR
|  | Unidade: | UN | Custo Unitário: | 3894.76 |  | 3899.1
|  | Quantidade: | 1
[5 empty] | COM DESONERAÇÂO |  | SEM DESONERAÇÂO
Fonte | Código | Composição | Unidade | Coeficiente | Custo Unitário | Custo Total | Custo Unitário | Custo Total
ORSE INSUMO | 09455 | BRINQUEDO GIRA-GIRA (CARROSSEL Ø=1,70M), EM TUBO DE FERRO GALVANIZADO DE 1 1/2"E ASSENTO EM CHAPA GALVANIZADA E=1/4", SERGIPARK OU SIMILAR | UN | 1 | 3770 | 3770 | 3770 | 3770
SINAPI INSUMO | 1524 | CONCRETO USINADO BOMBEAVEL, CLASSE DE RESISTENCIA C20, BRITA 0 E 1, SLUMP = 100 +/- 20 MM, COM BOMBEAMENTO (DISPONIBILIZACAO DE BOMBA), SEM O LANCAMENTO (NBR 8953) | M3 | 0.18 | 485,81 | 87.44 | 485,81 | 87.44
SINAPI COMPOSIÇÃO | 93358 | ESCAVAÇÃO MANUAL DE VALA COM PROFUNDIDADE MENOR OU IGUAL A 1,30 M. AF_02/2021 | M3 | 0.18 | 75,75 | 13.63 | 84,18 | 15.15
SINAPI COMPOSIÇÃO | 88309 | PEDREIRO COM ENCARGOS COMPLEMENTARES | H | 1 | 23,69 | 23.69 | 26,51 | 26.51
[5 empty] | Total | 3894.76 | Total | 3899.1
BRINQUEDO - GANGORRA DUPLA, MODELO M119, DA LÚDICO BRINQUEDOS INTELIGENTES OU SIMILAR - FORNECIMENTO E INSTALAÇÃO.
COMPOSIÇÃO 26 |  | Código de referência (origem dos coeficientes da composição): | 13086/ORSE (MAIO/2023)
|  | Discriminação do código de referência: | BRINQUEDO - GANGORRA DUPLA, MODELO M119, DA LÚDICO BRINQUEDOS INTELIGENTES OU SIMILAR
|  | Unidade: | UN | Custo Unitário: | 1760 |  | 1760
|  | Quantidade: | 1
[5 empty] | COM DESONERAÇÂO |  | SEM DESONERAÇÂO
Fonte | Código | Composição | Unidade | Coeficiente | Custo Unitário | Custo Total | Custo Unitário | Custo Total
ORSE INSUMO | 13849 | BRINQUEDO - GANGORRA DUPLA, MODELO M119, DA LÚDICO BRINQUEDOS INTELIGENTES OU SIMILAR | UN | 1 | 1760 | 1760 | 1760 | 1760
[5 empty] | Total | 1760 | Total | 1760
BRINQUEDO - CAVALINHO, MODELO M124, DA LÚDICO BRINQUEDOS INTELIGENTES OU SIMILAR - FORNECIMENTO E MONTAGEM
COMPOSIÇÃO 27 |  | Código de referência (origem dos coeficientes da composição): | 13086/ORSE (MAIO/2023)
|  | Discriminação do código de referência: | BRINQUEDO - CAVALINHO, MODELO M124, DA LÚDICO BRINQUEDOS INTELIGENTES OU SIMILAR - FORNECIMENTO E MONTAGEM
|  | Unidade: | UN | Custo Unitário: | 750 |  | 750
|  | Quantidade: | 1
[5 empty] | COM DESONERAÇÂO |  | SEM DESONERAÇÂO
Fonte | Código | Composição | Unidade | Coeficiente | Custo Unitário | Custo Total | Custo Unitário | Custo Total
ORSE INSUMO | 13084 | BRINQUEDO - CAVALINHO, MODELO M124, DA LÚDICO BRINQUEDOS INTELIGENTES OU SIMILAR | UN | 1 | 750 | 750 | 750 | 750
[5 empty] | Total | 750 | Total | 750
BRINQUEDO - BALANÇO DUPLO, MODELO M117, DA LÚDICO BRINQUEDOS INTELIGENTES OU SIMILAR - FORNECIMENTO E INSTALAÇÃO.
COMPOSIÇÃO 28 |  | Código de referência (origem dos coeficientes da composição): | 13082/ORSE (MAIO/2023)
|  | Discriminação do código de referência: | BRINQUEDO - BALANÇO DUPLO, MODELO M117, DA LÚDICO BRINQUEDOS INTELIGENTES OU SIMILAR
|  | Unidade: | UN | Custo Unitário: | 2033.18 |  | 2033.18
|  | Quantidade: | 1
[5 empty] | COM DESONERAÇÂO |  | SEM DESONERAÇÂO
Fonte | Código | Composição | Unidade | Coeficiente | Custo Unitário | Custo Total | Custo Unitário | Custo Total
ORSE INSUMO | 13844 | BRINQUEDO - BALANÇO DUPLO, MODELO M117, DA LÚDICO BRINQUEDOS INTELIGENTES OU SIMILAR | UN | 1 | 1800 | 1800 | 1800 | 1800
SINAPI INSUMO | 1524 | CONCRETO USINADO BOMBEAVEL, CLASSE DE RESISTENCIA C20, BRITA 0 E 1, SLUMP = 100 +/- 20 MM, COM BOMBEAMENTO (DISPONIBILIZACAO DE BOMBA), SEM O LANCAMENTO (NBR 8953) | M3 | 0.48 | 485,81 | 233.18 | 485,81 | 233.18
[5 empty] | Total | 2033.18 | Total | 2033.18
PLAYGROUND BRINQUEDOS DE MADEIRA - CASA TARZAN COM ESCORREGADOR E ESCADA MARINHEIRO - FORNECIMENTO E INSTALAÇÃO.
COMPOSIÇÃO 29 |  | Código de referência (origem dos coeficientes da composição): | 181443/SIURB (JANEIRO/2023)
|  | Discriminação do código de referência: | PLAYGROUND BRINQUEDOS DE MADEIRA - CASA TARZAN COM ESCORREGADOR E ESCADA MARINHEIRO
|  | Unidade: | UN | Custo Unitário: | 4232.04 |  | 4232.04
|  | Quantidade: | 1
[5 empty] | COM DESONERAÇÂO |  | SEM DESONERAÇÂO
Fonte | Código | Composição | Unidade | Coeficiente | Custo Unitário | Custo Total | Custo Unitário | Custo Total
SIURB INSUMO | 79822 | PLAYGROUND-BRINQUEDOS DE MADEIRA-CASA TARZAN COM ESCORREGADOR E ESCADA MARINHEIRO - COLOCADO | UN | 1 | 4232.04 | 4232.04 | 4232.04 | 4232.04
[5 empty] | Total | 4232.04 | Total | 4232.04

## BDI_EDIFICACOES_26,63%_COM (hidden)
COMPOSIÇÃO DE BDI PARA SERVIÇOS GERAIS DE EDIFICAÇÕES
BONIFICAÇÃO E DESPESAS INDIRETAS
DESCRIÇÃO | SIGLA | VALOR (*) |  | FAIXA REFERENCIAL - Ref. Acórdão 2622/2013
Taxa de rateio da Administração Central | AC | 3% | med | De 3,00% até 5,50%; médio = 4,00%
Taxa de Despesas Financeiras | DF | 0.59% | med | De 0,59% até 1,39%; médio = 1,23%
Taxa de Risco | R | 0.97% | med | De 0,97% até 1,27%; médio = 1,27%
Taxa de Seguro e Taxa de Garantia | S + G | 0.8% | *med=min | De 0,80% até 1,00%; médio = 0,80%
COFINS | COFINS | 3%
ISS (**) | ISS | 3.5% | 3.5
PIS | PIS | 0.65%
CONTRIBUIÇÃO PREVIDENCIÁRIA SOBRE RECEITA BRUTA (***) | CPRB | 4.5% | *
Taxa de Tributos (Soma dos itens COFINS, ISS, PIS e CPRB) | I | 11.65%
Taxa de Lucro | L | 6.16% | min-med | De 6,16% até 8,96%; médio = 7,40%
BDI Resultante |  | 26.63%
De 20,34% até 25,00%; médio = 22,12%
Fórmula do BDI conforme Acórdão TCU 2622/2013-P:
Fórmula BDI conforme Acórdão TCU 325/2007:
BDI = (1+AC/100)x(1+DF/100)x(1+R/100)x(1+l/100) -1 x100
1- l .
100

## COTAÇÕES
COTAÇÕES
OBRA: REVITALIZAÇÃO E PAISAGISMO DA PRAÇA SÃO JOÃO DA VILA NOELÂNDIA EM BOM JARDIM/PE
LOCALIZAÇÃO: AV. PRESIDENTE CASTELO BRANCO, CENTRO - BOM JARDIM-PE
FONTES DE PREÇOS: SINAPI-PE MAIO 2024 / ORSE-SE ABRIL 2024 / COMPOSIÇÕES / SEM DESONERAÇÃO / BDI = 20,50%
DATA: JULHO/2024
ELABORAÇÃO E APROVAÇÃO DE PROJETO DE MICROGERAÇÃO DISTRIBUÍDA NA CONCESSIONÁRIA LOCAL DE ENERGIA ELÉTRICA
COTAÇÃO 01 |  | Discriminação do código de referência: | ELABORAÇÃO E APROVAÇÃO DE PROJETO DE MICROGERAÇÃO DISTRIBUÍDA NA CONCESSIONÁRIA LOCAL DE ENERGIA ELÉTRICA
|  | Unidade: | UN | Custo Unitário: | 1428.81
|  | Quantidade: | 1
COTAÇÃO
CNPJ | Empresas | Insumo | Unidade | Coeficiente | Custo Unitário | Custo Total
36.514.367/0001-70 | EVOLUCAO SOLAR LTDA | ELABORAÇÃO E APROVAÇÃO DE PROJETO DE MICROGERAÇÃO DISTRIBUÍDA NA CONCESSIONÁRIA LOCAL DE ENERGIA ELÉTRICA | UN | 1 | 1428.81 | 1428.81
[5 empty] | Total | 1428.81
KIT GERADOR FOTOVOLTAICO, COM MODULO FOTOVOLTAICO MONOCRISTALINO 144 CELULAS 550W CABO 1.20M, INVERSOR DE 18KW E ESTRUTURA DE FIXAÇÃO PARA TELHADO - FORNECIMENTO E INSTALAÇÃO
COTAÇÃO 02 |  | Discriminação do código de referência: | KIT GERADOR FOTOVOLTAICO DE 22KWP DE POTÊNCIA, COM MODULO FOTOVOLTAICO MONOCRISTALINO 144 CELULAS 550W CABO 1.20M, INVERSOR DE 18KW E ESTRUTURA DE FIXAÇÃO PARA TELHADO - FORNECIMENTO E INSTALAÇÃO
|  | Unidade: | KWP | Custo Unitário: | 4500
|  | Quantidade: | 1
COTAÇÃO
CNPJ | Empresas | Insumo | Unidade | Coeficiente | Custo Unitário | Custo Total
36.514.367/0001-70 | EVOLUCAO SOLAR LTDA | KIT GERADOR FOTOVOLTAICO DE 22KWP DE POTÊNCIA, COM MODULO FOTOVOLTAICO MONOCRISTALINO 144 CELULAS 550W CABO 1.20M, INVERSOR DE 18KW E ESTRUTURA DE FIXAÇÃO PARA TELHADO - FORNECIMENTO E INSTALAÇÃO | KWP | 1 | 4500 | 4500
[5 empty] | Total | 4500

## CRONOGRAMA
CRONOGRAMA FÍSICO-FINANCEIRO
OBRA: REVITALIZAÇÃO E PAISAGISMO DA PRAÇA SÃO JOÃO DA VILA NOELÂNDIA EM BOM JARDIM/PE
LOCALIZAÇÃO: AV. PRESIDENTE CASTELO BRANCO, CENTRO - BOM JARDIM-PE
DATA: JULHO/2024
ETAPA | SERVIÇO | TOTAL ETAPA (R$) | MÊS/ DESEMBOLSO
|  |  | 1º MÊS | 2º MÊS | 3º MÊS | 4º MÊS | 5º MÊS | 6º MÊS
I.0 | ADMINISTRAÇÃO LOCAL | 23253.34 | 3875.5563 | 3875.5563 | 3875.5563 | 3875.5563 | 3875.5563 | 3875.5563 | 0.0025
|  | 2.069% | 16.67% | 16.67% | 16.67% | 16.67% | 16.67% | 16.67% | 0%
1.0 | SERVIÇOS PRELIMINARES | 62946.83 | 62946.83 | 0 | 0 | 0 | 0 | 0 | 0
|  | 5.601% | 100% | [5 empty] | 0%
2.0 | TRABALHOS EM TERRA | 114339.14 | 91471.31 | 22867.83 | 0 | 0 | 0 | 0 | 0
|  | 10.17% | 80% | 20% |  |  |  |  | 0%
3.0 | INFRAESTRUTURA E ESTRUTURA | 191692.72 | 28753.9 | 115015.63 | 47923.19 | 0 | 0 | 0 | 0
|  | 17.06% | 15% | 60% | 25% |  |  |  | 0%
4.0 | PAREDES E REVESTIMENTOS | 164293.21 | 0 | 49287.97 | 115005.24 | 0 | 0 | 0 | 0
|  | 14.62% |  | 30% | 70% |  |  |  | 0%
5.0 | PISOS | 117236.35 | 0 | 0 | 0 | 117236.35 | 0 | 0 | 0
|  | 10.43% |  |  |  | 100% |  |  | 0%
6.0 | PLAYGROUND E APARELHOS | 53611.78 | 0 | 0 | 0 | 0 | 0 | 53611.78 | 0
|  | 4.77% | [5 empty] | 100% | 0%
7.0 | PINTURAS E ACABAMENTOS | 8980.13 | 0 | 0 | 0 | 0 | 0 | 8980.13 | 0
|  | 0.799% | [5 empty] | 100% | 0%
8.0 | INSTALAÇÃO ELÉTRICA | 255989.65 | 0 | 0 | 25598.96 | 63997.41 | 166393.28 | 0 | 0
|  | 22.78% |  |  | 10% | 25% | 65% |  | 0%
9.0 | SERVIÇOS COMPLEMENTARES | 131554.09 | 0 | 0 | 0 | 0 | 13155.41 | 118398.68 | 0
|  | 11.71% |  |  |  |  | 10% | 90% | 0%
TOTAL (R$): |  | 1123897.24
100%
TOTAIS PARCIAIS |  |  | 187047.5962 | 191046.9863 | 192402.9463 | 185109.3163 | 183424.2462 | 184866.1462 | 368290.395
|  |  | 16.64% | 17% | 17.12% | 16.47% | 16.32% | 16.45% | 32.77%
TOTAIS ACUMULADOS |  |  | 187047.5962 | 378094.5825 | 570497.5288 | 755606.845 | 939031.0913 | 1123897.2375
|  |  | 16.64% | 33.64% | 50.76% | 67.23% | 83.55% | 100%
TOTAL GERAL |  |  | 1123897.2375 | [5 empty] | 1123897.24 | -0.0025
[9 empty] | MEDIA/MÊS | 187316.2067

## BDI_EDIFICACOES_20,50%_SEM
COMPOSIÇÃO DE BDI PARA SERVIÇOS GERAIS DE EDIFICAÇÕES
BONIFICAÇÃO E DESPESAS INDIRETAS
OBRA: REVITALIZAÇÃO E PAISAGISMO DA PRAÇA SÃO JOÃO DA VILA NOELÂNDIA EM BOM JARDIM/PE
LOCALIZAÇÃO: AV. PRESIDENTE CASTELO BRANCO, CENTRO - BOM JARDIM-PE
DATA: JULHO/2024
DESCRIÇÃO | SIGLA | VALOR (*) |  | FAIXA REFERENCIAL - Ref. Acórdão 2622/2013
Taxa de rateio da Administração Central | AC | 3% | med | De 3,00% até 5,50%; médio = 4,00%
Taxa de Despesas Financeiras | DF | 0.59% | med | De 0,59% até 1,39%; médio = 1,23%
Taxa de Risco | R | 0.97% | med | De 0,97% até 1,27%; médio = 1,27%
Taxa de Seguro e Taxa de Garantia | S + G | 0.8% | *med=min | De 0,80% até 1,00%; médio = 0,80%
COFINS | COFINS | 3%
ISS (**) | ISS | 3.5% | 3.5
PIS | PIS | 0.65%
CONTRIBUIÇÃO PREVIDENCIÁRIA SOBRE RECEITA BRUTA (***) | CPRB | 0% | *
Taxa de Tributos (Soma dos itens COFINS, ISS, PIS e CPRB) | I | 7.15%
Taxa de Lucro | L | 6.16% | min-med | De 6,16% até 8,96%; médio = 7,40%
BDI Resultante |  | 20.5%
De 20,34% até 25,00%; médio = 22,12%
Fórmula do BDI conforme Acórdão TCU 2622/2013-P:
Obs.:
Fórmula BDI conforme Acórdão TCU 325/2007:
BDI = (1+AC/100)x(1+DF/100)x(1+R/100)x(1+l/100) -1 x100
1- l .
100

## _RESUMO COMPARATIVO_
RESUMO COMPARATIVO
ORÇAMENTO COM DESONERAÇÃO VERSUS ORÇAMENTO SEM DESONERAÇÃO
OBRA: REVITALIZAÇÃO E PAISAGISMO DA PRAÇA SÃO JOÃO DA VILA NOELÂNDIA EM BOM JARDIM/PE
LOCALIZAÇÃO: AV. PRESIDENTE CASTELO BRANCO, CENTRO - BOM JARDIM-PE
DATA: JULHO/2024
| VALOR TOTAL DO PROJETO | BDI REFERENCIAL ADOTADO (dentro da faixa referencial do Acórdão 2622/2013, com tributos locais) | ENCARGOS SOCIAIS ADOTADOS (padrão SINAPI Pernambuco)
ORÇAMENTO COM DESONERAÇÃO | 1149013.87 | 26,63% (com CPRB) | 84,94% (hora), 46,58% (mês)
ORÇAMENTO SEM DESONERAÇÃO | 1123897.24 | 20,50% (sem CPRB) | 114,55% (hora), 70,11% (mês)
CONCLUSÃO:
|  | A OPÇÃO MAIS ADEQUADA PARA A ADMINISTRAÇÃO É A DO ORÇAMENTO: | SEM DESONERAÇÃO

## COMP_ENCARGOS_SOCIAIS_SEM_DESON
COMPOSIÇÃO DE ENCARGOS SOCIAIS SOBRE A MÃO DE OBRA
ESTADO DE PERNAMBUCO
(FONTE: SINAPI-PE MAIO 2024)
OBRA: REVITALIZAÇÃO E PAISAGISMO DA PRAÇA SÃO JOÃO DA VILA NOELÂNDIA EM BOM JARDIM/PE
LOCALIZAÇÃO: AV. PRESIDENTE CASTELO BRANCO, CENTRO - BOM JARDIM-PE
DATA: JULHO/2024
CÓDIGO | DESCRIÇÃO | COM DESONERAÇÃO |  | SEM DESONERAÇÃO
|  | HORISTA (%) | MENSALISTA (%) | HORISTA (%) | MENSALISTA (%)
GRUPO A
A1 | INSS | 0 | 0 | 20 | 20
A2 | SESI | 1.5 | 1.5 | 1.5 | 1.5
A3 | SENAI | 1 | 1 | 1 | 1
A4 | INCRA | 0.2 | 0.2 | 0.2 | 0.2
A5 | SEBRAE | 0.6 | 0.6 | 0.6 | 0.6
A6 | Salário Educação | 2.5 | 2.5 | 2.5 | 2.5
A7 | Seguro Contra Acidentes de Trabalho | 3 | 3 | 3 | 3
A8 | FGTS | 8 | 8 | 8 | 8
A9 | SECONCI | 0 | 0 | 0 | 0
A | TOTAL | 16.8 | 16.8 | 36.8 | 36.8
GRUPO B
B1 | Repouso Semanal Remunerado | 18.06 | 0 | 18.06 | 0
B2 | Feriados | 4.33 | 0 | 4.33 | 0
B3 | Auxílio - Enfermidade | 0.87 | 0.66 | 0.87 | 0.66
B4 | 13º Salário | 11.01 | 8.33 | 11.01 | 8.33
B5 | Licença Paternidade | 0.07 | 0.05 | 0.07 | 0.05
B6 | Faltas Justificadas | 0.73 | 0.56 | 0.73 | 0.56
B7 | Dias de Chuvas | 2.24 | 0 | 2.24 | 0
B8 | Auxílio Acidente de Trabalho | 0.11 | 0.08 | 0.11 | 0.08
B9 | Férias Gozadas | 10.11 | 7.66 | 10.11 | 7.66
B10 | Salário Maternidade | 0.04 | 0.03 | 0.04 | 0.03
B | TOTAL | 47.57 | 17.37 | 47.57 | 17.37
GRUPO C
C1 | Aviso Prévio Indenizado | 4.79 | 3.63 | 4.79 | 3.63
C2 | Aviso Prévio Trabalhado | 0.11 | 0.09 | 0.11 | 0.09
C3 | Férias Indenizadas | 3.85 | 2.85 | 3.35 | 2.79 | ajuste
C4 | Depósito Rescisão Sem Justa Causa | 3.03 | 2.3 | 3.03 | 2.3
C5 | Indenização Adicional | 0.4 | 0.31 | 0.4 | 0.31
C | TOTAL | 12.18 | 9.18 | 11.68 | 9.12
GRUPO D
D1 | Reincidência de Grupo A sobre Grupo B | 7.99 | 2.92 | 17.51 | 6.39
D2 | Reincidência de Grupo A sobre Aviso Prévio Trabalhado e Reincidência do FGTS sobre Aviso Prévio Indenizado | 0.4 | 0.31 | 0.42 | 0.32
D | TOTAL | 8.39 | 3.23 | 17.93 | 6.71
TOTAL GERAL (A+B+C+D) |  | 84.94 | 46.58 | 113.98 | 70
|  | -0.37 | 0.03

## CURVA ABC
CURVA ABC DE SERVIÇOS
OBRA: REVITALIZAÇÃO E PAISAGISMO DA PRAÇA SÃO JOÃO DA VILA NOELÂNDIA EM BOM JARDIM/PE
LOCALIZAÇÃO: AV. PRESIDENTE CASTELO BRANCO, CENTRO - BOM JARDIM-PE
FONTES DE PREÇOS: SINAPI-PE MAIO 2024 / ORSE-SE ABRIL 2024 / COMPOSIÇÕES / SEM DESONERAÇÃO / BDI = 20,50%
DATA: JULHO/2024
[5 empty] | BDI (EDIFICAÇÕES) = |  | 20.5%
[5 empty] | SEM DESONERAÇÃO | [7 empty] | COM | #REF!
FONTE | CÓDIGO | DESCRIÇÃO | UN. | QUANT. | V. UNIT. S/BDI | V. UNIT. C/ BDI | V. TOTAL C/ BDI | % Individual | % Acumulada | CLASSIFICAÇÃO | Classe | Corte | SEM | 1123897.24
COMPOSIÇÃO | 07 | ALVENARIA DE PEDRA RACHÃO OU PEDRA DE MÃO GRANITICA, ARGAMASSADA NO TRAÇO 1:5, COM PREPARO MECÂNICO DA ARGAMASSA | M3 | 232.05 | 530.97 | 639.82 | 148470.23 | 13.21% | 13.21% | A | A | 80%
COTAÇÃO | 02 | KIT GERADOR FOTOVOLTAICO DE 22KWP DE POTÊNCIA, COM MODULO FOTOVOLTAICO MONOCRISTALINO 144 CELULAS 550W CABO 1.20M, INVERSOR DE 18KW E ESTRUTURA DE FIXAÇÃO PARA TELHADO - FORNECIMENTO E INSTALAÇÃO | KWP | 22 | 4500 | 5422.5 | 119295 | 10.61% | 23.82% | A | B | 95% | 0.10614 | #REF!
SINAPI | 94319 | ATERRO MANUAL DE VALAS COM SOLO ARGILO-ARENOSO. AF_08/2023 | M3 | 1091 | 77,47 | 93.35 | 101844.85 | 9.062% | 32.89% | A | C | 100%
COMPOSIÇÃO | 09 | REVESTIMENTO EM PEDRA QUARTZITO OU CALCARIO LAMINADO, SERRADA, TIPO CARIRI, ITACOLOMI, LAGOA SANTA, LUMINARIA, PIRENOPOLIS, SAO TOME OU OUTRAS SIMILARES DA REGIAO, APLICADO COM ARGAMASSA COLANTE AC-II | M2 | 315.76 | 262.87 | 316.76 | 100020.13 | 8.899% | 41.79% | A
COMPOSIÇÃO | 15 | POSTE COM 2 PÉTALAS, EM AÇO GALVANIZADO, COM 4M, INCLUSIVE LÂMPADA DE LED 100W | UN | 27 | 2947.13 | 3551.29 | 95884.83 | 8.531% | 50.32% | A
SINAPI | 92396 | EXECUÇÃO DE PASSEIO EM PISO INTERTRAVADO, COM BLOCO RETANGULAR COR NATURAL DE 20 X 10 CM, ESPESSURA 6 CM. AF_10/2022 | M2 | 707 | 74,96 | 90.33 | 63863.31 | 5.682% | 56% | A
COMPOSIÇÃO | 19 | GUARDA-CORPO EM TUBO DE AÇO INOX Ø= 2" BARRA SUPERIOR NA HORIZONTAL COM MONTANTES FLANGEADO EM TUBO INOX Ø=2" A CADA 1,20M E 3 BARRAS COM FECHAMENTOS HORIZONTAIS EM TUBO Ø=1", COM ACABAMENTO POLIDO, H=1,20M, INCLUSIVE CHUMBADOR PARABOLT DE 1/4" - FORNECIMENTO E INSTALAÇÃO. | M | 72.8 | 650.96 | 784.41 | 57105.04 | 5.081% | 61.08% | A
SINAPI | 98459 | TAPUME COM TELHA METÁLICA. AF_03/2024 | M2 | 482 | 87,76 | 105.75 | 50971.5 | 4.535% | 65.62% | A
COMPOSIÇÃO | 08 | REVESTIMENTO COM LAMBRI DE MADEIRA DE LEI - FORNECIMENTO E INSTALAÇÃO | M2 | 167.32 | 187.63 | 226.09 | 37829.37 | 3.366% | 68.98% | A
COMPOSIÇÃO | 18 | GUARDA CORPO DE CONCRETO MOLDADO IN LOCO - INCLUSO INSTALAÇÃO | M | 60 | 444.37 | 535.47 | 32128.2 | 2.859% | 71.84% | A
SINAPI | 104233 | EMBOÇO OU MASSA ÚNICA EM ARGAMASSA TRAÇO 1:2:8, PREPARO MECÂNICA COM BETONEIRA 400 L, APLICADA MANUALMENTE EM PANOS DE FACHADA SEM PRESENÇA DE VÃOS, ESPESSURA DE 25 MM, ACESSO POR ANDAIME. AF_08/2022 | M2 | 511.88 | 38,61 | 46.53 | 23817.77 | 2.119% | 73.96% | A
COMPOSIÇÃO | 01 | ADMINISTRAÇÃO LOCAL DA OBRA | UN | 1 | 19297.38 | 23253.34 | 23253.34 | 2.069% | 76.03% | A
SINAPI | 103310 | INSTALAÇÃO DE LIXEIRA METÁLICA DUPLA, CAPACIDADE DE 60 L, EM TUBO DE AÇO CARBONO E CESTOS EM CHAPA DE AÇO COM PINTURA ELETROSTÁTICA, SOBRE SOLO. AF_11/2021 | UN | 15 | 1.284,17 | 1547.42 | 23211.3 | 2.065% | 78.09% | A
COMPOSIÇÃO | 05 | ALVENARIA EM TIJOLO CERAMICO FURADO 9X19X19CM, 1 VEZ (ESPESSURA 19 CM), ASSENTADO EM ARGAMASSA TRACO 1:4 (CIMENTO E AREIA MEDIA), PREPARO MANUAL, JUNTAS DE 1 CM | M3 | 197.37 | 86.21 | 103.88 | 20502.79 | 1.824% | 79.92% | A
SINAPI | 103314 | INSTALAÇÃO DE PERGOLADO DE MADEIRA, EM MAÇARANDUBA, ANGELIM OU EQUIVALENTE DA REGIÃO, FIXADO COM CONCRETO SOBRE PISO DE CONCRETO EXISTENTE. AF_11/2021 | M2 | 57.5 | 275,80 | 332.34 | 19109.55 | 1.7% | 81.62% | B
COMPOSIÇÃO | 06 | COMPOSIÇÃO PARAMÉTRICA PARA EXECUÇÃO DE ESTRUTURAS DE CONCRETO ARMADO, PARA EDIFICAÇÃO INSTITUCIONAL TÉRREA, FCK = 25 MPA | M3 | 7.4 | 2061.66 | 2484.3 | 18383.82 | 1.636% | 83.25% | B
COMPOSIÇÃO | 12 | BRINQUEDO - PLAY AVENTURA, MODELO M-205, DA LÚDICO BRINQUEDOS INTELIGENTES OU SIMILAR - FORNECIMENTO E MONTAGEM | UN | 1 | 12110.37 | 14593 | 14593 | 1.298% | 84.55% | B
SINAPI | 94277 | ASSENTAMENTO DE GUIA (MEIO-FIO) EM TRECHO RETO, CONFECCIONADA EM CONCRETO PRÉ-FABRICADO, DIMENSÕES 80X08X08X25 CM (COMPRIMENTO X BASE INFERIOR X BASE SUPERIOR X ALTURA). AF_01/2024 | M | 286.07 | 40,15 | 48.38 | 13840.06 | 1.231% | 85.78% | B
SINAPI | 94273 | ASSENTAMENTO DE GUIA (MEIO-FIO) EM TRECHO RETO, CONFECCIONADA EM CONCRETO PRÉ-FABRICADO, DIMENSÕES 100X15X13X30 CM (COMPRIMENTO X BASE INFERIOR X BASE SUPERIOR X ALTURA). AF_01/2024 | M | 222 | 50,34 | 60.66 | 13466.52 | 1.198% | 86.98% | B
SINAPI | 93679 | EXECUÇÃO DE PASSEIO EM PISO INTERTRAVADO, COM BLOCO RETANGULAR COLORIDO DE 20 X 10 CM, ESPESSURA 6 CM. AF_10/2022 | M2 | 131.14 | 82,71 | 99.67 | 13070.72 | 1.163% | 88.15% | B
SINAPI | 93358 | ESCAVAÇÃO MANUAL DE VALA COM PROFUNDIDADE MENOR OU IGUAL A 1,30 M. AF_02/2021 | M3 | 108.6 | 80,22 | 96.67 | 10498.36 | 0.9341% | 89.08% | B
COMPOSIÇÃO | 17 | LUMINÁRIA DE PISO CORPO EM ALUMÍNIO COM LÂMPADA DE LED 10 W - FORNECIMENTO E INSTALAÇÃO | UN | 18 | 440.42 | 530.71 | 9552.78 | 0.85% | 89.93% | B
SINAPI | 103185 | INSTALAÇÃO DE ESQUI TRIPLO, EM TUBO DE AÇO CARBONO - EQUIPAMENTO DE GINÁSTICA PARA ACADEMIA AO AR LIVRE / ACADEMIA DA TERCEIRA IDADE - ATI, INSTALADO SOBRE PISO DE CONCRETO EXISTENTE. AF_10/2021 | UN | 1 | 6.144,45 | 7404.06 | 7404.06 | 0.6588% | 90.59% | B
SINAPI | 103946 | PLANTIO DE GRAMA ESMERALDA OU SÃO CARLOS OU CURITIBANA, EM PLACAS. AF_05/2022 | M2 | 228.08 | 26,49 | 31.92 | 7280.31 | 0.6478% | 91.24% | B
COMPOSIÇÃO | 02 | DEMOLIÇÃO DE PISO (INCLUSO LASTRO EXISTENTE) | M2 | 368.1 | 15.97 | 19.24 | 7082.24 | 0.6302% | 91.87% | B
SINAPI | 91930 | CABO DE COBRE FLEXÍVEL ISOLADO, 6 MM², ANTI-CHAMA 450/750 V, PARA CIRCUITOS TERMINAIS - FORNECIMENTO E INSTALAÇÃO. AF_03/2023 | M | 700 | 8,28 | 9.98 | 6986 | 0.6216% | 92.49% | B
COMPOSIÇÃO | 10 | CONJUNTO DE MESA DE CONCRETO COM TAMPO REVESTIDO COM CERÂMICA E 04 (QUATRO) BANCOS EM CONCRETO | UN | 5 | 1034.58 | 1246.67 | 6233.35 | 0.5546% | 93.04% | B
SINAPI | 102223 | PINTURA VERNIZ (INCOLOR) ALQUÍDICO EM MADEIRA, USO INTERNO E EXTERNO, 3 DEMÃOS. AF_01/2021 | M2 | 167.32 | 29,69 | 35.78 | 5986.7 | 0.5327% | 93.57% | B
SINAPI | 91868 | ELETRODUTO RÍGIDO ROSCÁVEL, PVC, DN 32 MM (1"), PARA CIRCUITOS TERMINAIS - FORNECIMENTO E INSTALAÇÃO. AF_03/2023 | M | 350 | 13,95 | 16.81 | 5883.5 | 0.5235% | 94.1% | B
SINAPI | 103187 | INSTALAÇÃO DE SIMULADOR DE CAMINHADA TRIPLO, EM TUBO DE AÇO CARBONO - EQUIPAMENTO DE GINÁSTICA PARA ACADEMIA AO AR LIVRE / ACADEMIA DA TERCEIRA IDADE - ATI, INSTALADO SOBRE PISO DE CONCRETO EXISTENTE. AF_10/2021 | UN | 1 | 4.870,82 | 5869.34 | 5869.34 | 0.5222% | 94.62% | B
SINAPI | 103190 | INSTALAÇÃO DE PRESSÃO DE PERNAS TRIPLO, EM TUBO DE AÇO CARBONO - EQUIPAMENTO DE GINÁSTICA PARA ACADEMIA AO AR LIVRE / ACADEMIA DA TERCEIRA IDADE - ATI, INSTALADO SOBRE SOLO. AF_10/2021 | UN | 1 | 4.079,14 | 4915.36 | 4915.36 | 0.4373% | 95.06% | C
COMPOSIÇÃO | 11 | BRINQUEDO - BALANÇO DUPLO, MODELO M117, DA LÚDICO BRINQUEDOS INTELIGENTES OU SIMILAR - FORNECIMENTO E INSTALAÇÃO. | UN | 2 | 2038.37 | 2456.24 | 4912.48 | 0.4371% | 95.5% | C
SINAPI | 96985 | HASTE DE ATERRAMENTO, DIÂMETRO 5/8", COM 3 METROS - FORNECIMENTO E INSTALAÇÃO. AF_08/2023 | UN | 28 | 144,73 | 174.4 | 4883.2 | 0.4345% | 95.93% | C
COMPOSIÇÃO | 13 | BRINQUEDO GIRA-GIRA (CARROSSEL Ø=1,70M), EM TUBO DE FERRO GALVANIZADO DE 1 1/2"E ASSENTO EM CHAPA GALVANIZADA E=1/4" - FORNECIMENTO E INSTALAÇÃO. | M2 | 1 | 3899.27 | 4698.62 | 4698.62 | 0.4181% | 96.35% | C
SINAPI | 366 | AREIA FINA - POSTO JAZIDA/FORNECEDOR (RETIRADO NA JAZIDA) | M3 | 28.8 | 129,00 | 155.45 | 4476.96 | 0.3983% | 96.75% | C
SINAPI | 96620 | LASTRO DE CONCRETO MAGRO, APLICADO EM PISOS, LAJES SOBRE SOLO OU RADIERS. AF_01/2024 | M3 | 4.96 | 725,45 | 874.17 | 4335.88 | 0.3858% | 97.13% | C
SINAPI | 97881 | CAIXA ENTERRADA ELÉTRICA RETANGULAR, EM CONCRETO PRÉ-MOLDADO, FUNDO COM BRITA, DIMENSÕES INTERNAS: 0,3X0,3X0,3 M. AF_12/2020 | UN | 28 | 114,37 | 137.82 | 3858.96 | 0.3434% | 97.48% | C
SINAPI | 103191 | INSTALAÇÃO DE ALONGADOR COM TRÊS ALTURAS, EM TUBO DE AÇO CARBONO - EQUIPAMENTO DE GINASTICA PARA ACADEMIA AO AR LIVRE / ACADEMIA DA TERCEIRA IDADE - ATI, INSTALADO SOBRE SOLO. AF_10/2021 | UN | 1 | 2.377,40 | 2864.77 | 2864.77 | 0.2549% | 97.73% | C
COMPOSIÇÃO | 04 | DEMOLIÇÃO DE MEIO-FIO GRANÍTICO OU PRE-MOLDADO | M3 | 217 | 10.14 | 12.22 | 2651.74 | 0.2359% | 97.97% | C
SINAPI | 87879 | CHAPISCO APLICADO EM ALVENARIAS E ESTRUTURAS DE CONCRETO INTERNAS, COM COLHER DE PEDREIRO. ARGAMASSA TRAÇO 1:3 COM PREPARO EM BETONEIRA 400L. AF_10/2022 | M2 | 511.88 | 4,26 | 5.13 | 2625.94 | 0.2336% | 98.2% | C
COMPOSIÇÃO | 14 | BRINQUEDO - GANGORRA DUPLA, MODELO M119, DA LÚDICO BRINQUEDOS INTELIGENTES OU SIMILAR - FORNECIMENTO E INSTALAÇÃO. | M2 | 1 | 1760 | 2120.8 | 2120.8 | 0.1887% | 98.39% | C
SINAPI | 104737 | REATERRO MANUAL DE VALAS, COM PLACA VIBRATÓRIA. AF_08/2023 | M3 | 80.84 | 20,49 | 24.69 | 1995.93 | 0.1776% | 98.57% | C
SINAPI | 101491 | ENTRADA DE ENERGIA ELÉTRICA, AÉREA, MONOFÁSICA, COM CAIXA DE SOBREPOR, CABO DE 25 MM2 E DISJUNTOR DIN 50A (NÃO INCLUSO O POSTE DE CONCRETO). AF_07/2020_PS | UN | 1 | 1.615,18 | 1946.29 | 1946.29 | 0.1732% | 98.74% | C
SINAPI | 91928 | CABO DE COBRE FLEXÍVEL ISOLADO, 4 MM², ANTI-CHAMA 450/750 V, PARA CIRCUITOS TERMINAIS - FORNECIMENTO E INSTALAÇÃO. AF_03/2023 | M | 243 | 5,95 | 7.17 | 1742.31 | 0.155% | 98.89% | C
COTAÇÃO | 01 | ELABORAÇÃO E APROVAÇÃO DE PROJETO DE MICROGERAÇÃO DISTRIBUÍDA NA CONCESSIONÁRIA LOCAL DE ENERGIA ELÉTRICA | UN | 1 | 1428.81 | 1721.72 | 1721.72 | 0.1532% | 99.05% | C
SINAPI | 103689 | FORNECIMENTO E INSTALAÇÃO DE PLACA DE OBRA COM CHAPA GALVANIZADA E ESTRUTURA DE MADEIRA. AF_03/2022_PS | M2 | 4.5 | 310,75 | 374.45 | 1685.02 | 0.1499% | 99.2% | C
SINAPI | 95305 | TEXTURA ACRÍLICA, APLICAÇÃO MANUAL EM PAREDE, UMA DEMÃO. AF_04/2023 | M2 | 78.26 | 14,17 | 17.07 | 1335.89 | 0.1189% | 99.32% | C
SINAPI | 88489 | PINTURA LÁTEX ACRÍLICA PREMIUM, APLICAÇÃO MANUAL EM PAREDES, DUAS DEMÃOS. AF_04/2023 | M2 | 78.26 | 13,25 | 15.97 | 1249.81 | 0.1112% | 99.43% | C
SINAPI | 98520 | APLICAÇÃO DE ADUBO EM SOLO. AF_05/2018 | M2 | 228.08 | 4,51 | 5.43 | 1238.47 | 0.1102% | 99.54% | C
SINAPI | 101632 | RELÉ FOTOELÉTRICO PARA COMANDO DE ILUMINAÇÃO EXTERNA 1000 W - FORNECIMENTO E INSTALAÇÃO. AF_08/2020 | UN | 27 | 37,96 | 45.74 | 1234.98 | 0.1099% | 99.65% | C
SINAPI | 91845 | ELETRODUTO FLEXÍVEL CORRUGADO REFORÇADO, PVC, DN 25 MM (3/4"), PARA CIRCUITOS TERMINAIS - FORNECIMENTO E INSTALAÇÃO. AF_03/2023 | M | 108 | 8,10 | 9.76 | 1054.08 | 0.09379% | 99.74% | C
COMPOSIÇÃO | 16 | FITA DE LED COM FONTE BIVOLT, 5M, E = 8MM - FORNECIMENTO E INSTALAÇÃO | UN | 4 | 131.33 | 158.25 | 633 | 0.05632% | 99.8% | C
SINAPI | 41195 | POSTE DE CONCRETO ARMADO DE SECAO DUPLO T, EXTENSAO DE 8,00 M, RESISTENCIA DE 150 DAN, TIPO D | UN | 1 | 492,63 | 593.62 | 593.62 | 0.05282% | 99.85% | C
SINAPI | 101875 | QUADRO DE DISTRIBUIÇÃO DE ENERGIA EM CHAPA DE AÇO GALVANIZADO, DE EMBUTIR, COM BARRAMENTO TRIFÁSICO, PARA 12 DISJUNTORES DIN 100A - FORNECIMENTO E INSTALAÇÃO. AF_10/2020 | UN | 1 | 356,38 | 429.44 | 429.44 | 0.03821% | 99.89% | C
SINAPI | 88485 | FUNDO SELADOR ACRÍLICO, APLICAÇÃO MANUAL EM PAREDE, UMA DEMÃO. AF_04/2023 | M2 | 78.26 | 4,32 | 5.21 | 407.73 | 0.03628% | 99.92% | C
COMPOSIÇÃO | 03 | REMOÇÃO DE POSTE DE FERRO GALVANIZADO SIMPLES (3.00 A 10.00 M) SEM REAPROVEITAMENTO | M2 | 6 | 40.64 | 48.97 | 293.82 | 0.02614% | 99.95% | C
SINAPI | 93657 | DISJUNTOR MONOPOLAR TIPO DIN, CORRENTE NOMINAL DE 32A - FORNECIMENTO E INSTALAÇÃO. AF_10/2020 | UN | 14 | 17,19 | 20.71 | 289.94 | 0.0258% | 99.98% | C
SINAPI | 97622 | DEMOLIÇÃO DE ALVENARIA DE BLOCO FURADO, DE FORMA MANUAL, SEM REAPROVEITAMENTO. AF_09/2023 | M3 | 4.07 | 53,53 | 64.5 | 262.51 | 0.02336% | 100% | C
[5 empty] | VALOR GLOBAL: |  | 1123897.24
975427.01
[7 empty] | #REF! | [5 empty] | #REF!
699774.75