## (ORÇAMENTO GERAL) (hidden)
PLANILHA ORÇAMENTÁRIA
MEMÓRIA DE CÁLCULO EXPLICATIVO
PROJETO
OBRA: CONSTRUÇÃO DA ESCOLA MUNICIPAL BENEDITO ROSENO FREIRE, NO SÍTIO CHATINHA DO MUNICÍPIO DE CASINHAS/PE
LOCALIZAÇÃO: SÍTIO CHATINHA - ZONA RURAL - CASINHAS/PE
FONTES DE PREÇOS: SINAPI-PE FEVEREIRO 2025 / ORSE-SE JANEIRO 2025 / COMPOSIÇÕES / OUTROS / SEM DESONERAÇÃO / BDI = 20,50%
DATA: ABRIL/2025
[11 empty] | BDI (EDIFICAÇÕES) = |  | 26.63% | BDI (EDIFICAÇÕES) = |  | 20.5%
[11 empty] | COM DESONERAÇÃO |  |  | SEM DESONERAÇÃO |  |  |  | COM | #REF!
ITEM | FONTE | CÓDIGO | DESCRIÇÃO | UN. | TAXA | COMP. | LARG. | ALTURA | TOTAL | QUANT. | V. UNIT. S/BDI | V. UNIT. C/ BDI | V. TOTAL C/ BDI | V. UNIT. S/BDI | V. UNIT. C/ BDI | V. TOTAL C/ BDI |  | SEM | #REF!
S
I | S |  | ADMINISTRAÇÃO LOCAL | [9 empty] | 614.12 |  |  | 584.39 |  | -29.73 | #REF!
I.1 | COMPOSIÇÃO | 01 | ADMINISTRAÇÃO LOCAL DA OBRA | UN | [5 empty] | 1 | 484.97 | 614.12 | 614.12 | 484.97 | 584.39 | 584.39 |  | #REF! | #REF!
|  |  | Estimava para ao local da obra (Encarregado) - 5 vez por semana durante 12 meses (1x4x12) / Estimava para ao local da obra (Engenheiro) - 1 vez por semana durante 12 meses (1x4x4x8) |  | 1 |  |  |  | 1
|  |  | Total item I.1 | [5 empty] | 1
S
II | S |  | ESCOLA MUNICIPAL BENEDITO ROSENO FREIRE
1.0 | S |  | SERVIÇOS PRELIMINARES | [9 empty] | 85129.59 |  |  | 83564.81 |  | -1564.78
1.1 | SINAPI | 103689 | FORNECIMENTO E INSTALAÇÃO DE PLACA DE OBRA COM CHAPA GALVANIZADA E ESTRUTURA DE MADEIRA. AF_03/2022_PS | M2 | [5 empty] | 4.5 | 462,48 | 585.64 | 2635.38 | 465,75 | 561.23 | 2525.53
|  |  | Placa de Obra |  |  | 3 |  | 1.5 | 4.5
|  |  | Total item 1.1 | [5 empty] | 4.5
1.2 | SINAPI | 98459 | TAPUME COM TELHA METÁLICA. AF_03/2024 | M2 | [5 empty] | 476 | 92,19 | 116.74 | 55568.24 | 94,86 | 114.31 | 54411.56
|  |  | Isolamento da Área de Construção |  | 2 | 35 |  | 2 | 140
[5 empty] | 2 | 84 |  | 2 | 336
|  |  | Total item 1.2 | [5 empty] | 476
1.3 | COMPESA | 01.06.01U | LOCAÇÃO DA OBRA ( COM USO DE GABARITO DE MADEIRA COM APROVEITAMENTO DE 3 VEZES ). | M2 |  | Área Proj. |  |  |  | 1612.39 | 7.23 | 9.16 | 14769.49 | 7.75 | 9.34 | 15059.72
|  |  | Escola |  |  | 1050.112 |  |  | 1050.11
|  |  | Quadra |  |  | 562.28 |  |  | 562.28
|  |  | Total item 1.3 | [5 empty] | 1612.39
1.4 | ORSE | 4654 | LOCAÇÃO DE CONTAINER - ALMOXARIFADO SEM BANHEIRO - 6,00 X 2,40M - REV 02_02/2022 | MÊS | [5 empty] | 12 | 800 | 1013.04 | 12156.48 | 800 | 964 | 11568
|  |  | Tempo de execução previsto no cronograma da Obra |  | 12 |  |  |  | 12
|  |  | Total item 1.4 | [5 empty] | 12
S
2.0 | S |  | TRABALHOS EM TERRA | [9 empty] | 157861.86 |  |  | 160265.92
2.1 | SINAPI | 93358 | ESCAVAÇÃO MANUAL DE VALA. AF_09/2024 | M3 | [5 empty] | 964.84 | 84,02 | 106.39 | 102649.32 | 90,78 | 109.39 | 105543.84
Escavações para Fundações
Quadra Coberta
|  |  | Sapatas - Vide projeto estrutural | [5 empty] | 0
|  |  | S01=S02=S03=S04=S05=S06 e S13=S14=S15=S16=S17=S18 |  | 12 | 2 | 2.5 | 2.05 | 123
|  |  | S07=S08=S09=S10=S11=S12 |  | 6 | 2 | 1.5 | 2.05 | 36.9
|  |  | Embasamento/Vigas Baldrames - Vide projeto estrutural | [5 empty] | 0
|  |  | VB01=VB02 |  | 2 | 30.5 | 0.4 | 0.45 | 10.98
|  |  | VB03=VB04 |  | 2 | 18.5 | 0.4 | 0.45 | 6.66
|  |  | Prédio Escolar | [5 empty] | 0
|  |  | Sapatas - Vide projeto estrutural | [5 empty] | 0
|  |  | S1=S6=S10=S11=S13=S14=S15=S21=S27=S30=S39=S50=S51=S60=S64=S65=S66=S70=S74=S80=S81=S85=S89=S93=S96=S97 |  | 26 | 1.5 | 1.3 | 1.55 | 78.59
|  |  | S2=S82 |  | 2 | 1.3 | 1.1 | 1.55 | 4.43
|  |  | S5=S71=S75 |  | 3 | 1.3 | 1.2 | 1.55 | 7.25
|  |  | S3=S4=S7=S12=S22=S24=S28=S29=S33=S34=S35=S49=S52=S59=S61=S72=S76=S83=S84=S86=S87=S90=S91=S92=S94=S95=S99=S101=S102 |  | 29 | 1.6 | 1.5 | 1.55 | 107.88
Baldrame/Embasamento
|  |  | VB01 |  |  | 20.8 | 0.4 | 0.35 | 2.91
|  |  | VB02=VB03=VB04=VB06=VB07=VB08 |  | 6 | 6.3 | 0.4 | 0.35 | 5.29
|  |  | VB05=VB09 |  | 2 | 14.5 | 0.4 | 0.35 | 4.06
|  |  | VB10 |  |  | 18.14 | 0.4 | 0.35 | 2.54
|  |  | VB11 |  |  | 2 | 0.4 | 0.35 | 0.28
|  |  | VB12=VB13=VB14=VB15=VB16 |  | 5 | 18.3 | 0.4 | 0.35 | 12.81
|  |  | VB17 |  |  | 12.15 | 0.4 | 0.35 | 1.7
|  |  | VB18=VB20 |  | 2 | 12.15 | 0.4 | 0.35 | 3.4
|  |  | VB19 |  |  | 10 | 0.4 | 0.35 | 1.4
|  |  | VB21 |  |  | 5.3 | 0.4 | 0.35 | 0.74
|  |  | VB22 |  |  | 16 | 0.4 | 0.35 | 2.24
|  |  | VB23 |  |  | 6.3 | 0.4 | 0.35 | 0.88
|  |  | VB24 |  |  | 18 | 0.4 | 0.35 | 2.52
|  |  | VB25 |  |  | 4.06 | 0.4 | 0.35 | 0.57
|  |  | VB26 |  |  | 9.63 | 0.4 | 0.35 | 1.35
|  |  | VB27 |  |  | 21.88 | 0.4 | 0.35 | 3.06
|  |  | VB28+V29+V30+V31 |  |  | 28.2 | 0.4 | 0.35 | 3.95
|  |  | VB32 |  |  | 2.5 | 0.4 | 0.35 | 0.35
|  |  | VB33 |  |  | 1.2 | 0.4 | 0.35 | 0.17
|  |  | VB34=VB36=VB39=VB43=VB47 |  | 5 | 4.75 | 0.4 | 0.35 | 3.33
|  |  | VB35 |  |  | 6.2 | 0.4 | 0.35 | 0.87
|  |  | VB37+VB38 |  |  | 32.8 | 0.4 | 0.35 | 4.59
|  |  | VB40 |  |  | 3 | 0.4 | 0.35 | 0.42
|  |  | VB41+VB42 |  |  | 28.45 | 0.4 | 0.35 | 3.98
|  |  | VB44 |  |  | 14 | 0.4 | 0.35 | 1.96
|  |  | VB45 |  |  | 2 | 0.4 | 0.35 | 0.28
|  |  | VB46 |  |  | 4.1 | 0.4 | 0.35 | 0.57
|  |  | VB48+VB49 |  |  | 24.05 | 0.4 | 0.35 | 3.37
|  |  | VB50 |  |  | 2.4 | 0.4 | 0.35 | 0.34
|  |  | VB51 |  |  | 3 | 0.4 | 0.35 | 0.42
|  |  | VB52 |  |  | 13.4 | 0.4 | 0.35 | 1.88
|  |  | VB53 |  |  | 3 | 0.4 | 0.35 | 0.42
|  |  | VB54 |  |  | 5.7 | 0.4 | 0.35 | 0.8
|  |  | VB55 |  |  | 5.7 | 0.4 | 0.35 | 0.8
|  |  | Muro Perimetral | [5 empty] | 0
|  |  | Sapatas - Vide projeto estrutural | [5 empty] | 0
|  |  | S1 à S79 |  | 79 | 1.3 | 1.3 | 1.85 | 246.99
Baldrame/Embasamento
|  |  | Muro Lateral Esquerda |  |  | 84 | 0.4 | 0.35 | 11.76
|  |  | Muro Lateral Direita |  |  | 44.35 | 0.4 | 0.35 | 6.21
[6 empty] | 9.35 | 0.4 | 0.35 | 1.31
[6 empty] | 35.1 | 0.4 | 0.35 | 4.91
|  |  | Muro Posterior |  |  | 32.1 | 0.4 | 0.35 | 4.49
|  |  | Muro Frontal |  |  | 26.69 | 0.4 | 0.35 | 3.74
|  |  | Reservatório Inferior |  |  | 3.5 | 7 | 2.05 | 50.23
Castelo de Água
|  |  | Radier |  |  | 3 | 3 | 0.65 | 5.85
|  |  | Fossa Séptica |  |  | 3.6 | 5.7 | 2.4 | 49.25
|  |  | Filtro Anaeróbio |  |  | 6.05 | 3.8 | 2.3 | 52.88
|  |  | Sumidouro (Circular) |  | 3.1416 | 2 | 2 | 6.15 | 77.28
|  |  | Total item 2.1 | [5 empty] | 964.84
2.2 | SINAPI | 97083 | COMPACTAÇÃO MECÂNICA DE SOLO PARA EXECUÇÃO DE RADIER, PISO DE CONCRETO OU LAJE SOBRE SOLO, COM COMPACTADOR DE SOLOS A PERCUSSÃO. AF_09/2021 | M2 | [5 empty] | 772.89 | 3,25 | 4.12 | 3184.3 | 3,5 | 4.22 | 3261.59
Escavações para Fundações
Quadra Coberta
|  |  | Sapatas - Vide projeto estrutural | [5 empty] | 0
|  |  | S01=S02=S03=S04=S05=S06 e S13=S14=S15=S16=S17=S18 |  | 12 | 2 | 2.5 |  | 60
|  |  | S07=S08=S09=S10=S11=S12 |  | 6 | 2 | 1.5 |  | 18
|  |  | Embasamento/Vigas Baldrames - Vide projeto estrutural | [5 empty] | 0
|  |  | VB01=VB02 |  | 2 | 30.5 | 0.4 |  | 24.4
|  |  | VB03=VB04 |  | 2 | 18.5 | 0.4 |  | 14.8
0
|  |  | Prédio Escolar | [5 empty] | 0
|  |  | Sapatas - Vide projeto estrutural | [5 empty] | 0
|  |  | S1=S6=S10=S11=S13=S14=S15=S21=S27=S30=S39=S50=S51=S60=S64=S65=S66=S70=S74=S80=S81=S85=S89=S93=S96=S97 |  | 26 | 1.5 | 1.3 |  | 50.7
|  |  | S2=S82 |  | 2 | 1.3 | 1.1 |  | 2.86
|  |  | S5=S71=S75 |  | 3 | 1.3 | 1.2 |  | 4.68
|  |  | S3=S4=S7=S12=S22=S24=S28=S29=S33=S34=S35=S49=S52=S59=S61=S72=S76=S83=S84=S86=S87=S90=S91=S92=S94=S95=S99=S101=S102 |  | 29 | 1.6 | 1.5 |  | 69.6
|  |  | Baldrame/Embasamento | [5 empty] | 0
|  |  | VB01 |  |  | 20.8 | 0.4 |  | 8.32
|  |  | VB02=VB03=VB04=VB06=VB07=VB08 |  | 6 | 6.3 | 0.4 |  | 15.12
|  |  | VB05=VB09 |  | 2 | 14.5 | 0.4 |  | 11.6
|  |  | VB10 |  |  | 18.14 | 0.4 |  | 7.26
|  |  | VB11 |  |  | 2 | 0.4 |  | 0.8
|  |  | VB12=VB13=VB14=VB15=VB16 |  | 5 | 18.3 | 0.4 |  | 36.6
|  |  | VB17 |  |  | 12.15 | 0.4 |  | 4.86
|  |  | VB18=VB20 |  | 2 | 12.15 | 0.4 |  | 9.72
|  |  | VB19 |  |  | 10 | 0.4 |  | 4
|  |  | VB21 |  |  | 5.3 | 0.4 |  | 2.12
|  |  | VB22 |  |  | 16 | 0.4 |  | 6.4
|  |  | VB23 |  |  | 6.3 | 0.4 |  | 2.52
|  |  | VB24 |  |  | 18 | 0.4 |  | 7.2
|  |  | VB25 |  |  | 4.06 | 0.4 |  | 1.62
|  |  | VB26 |  |  | 9.63 | 0.4 |  | 3.85
|  |  | VB27 |  |  | 21.88 | 0.4 |  | 8.75
|  |  | VB28+V29+V30+V31 |  |  | 28.2 | 0.4 |  | 11.28
|  |  | VB32 |  |  | 2.5 | 0.4 |  | 1
|  |  | VB33 |  |  | 1.2 | 0.4 |  | 0.48
|  |  | VB34=VB36=VB39=VB43=VB47 |  | 5 | 4.75 | 0.4 |  | 9.5
|  |  | VB35 |  |  | 6.2 | 0.4 |  | 2.48
|  |  | VB37+VB38 |  |  | 32.8 | 0.4 |  | 13.12
|  |  | VB40 |  |  | 3 | 0.4 |  | 1.2
|  |  | VB41+VB42 |  |  | 28.45 | 0.4 |  | 11.38
|  |  | VB44 |  |  | 14 | 0.4 |  | 5.6
|  |  | VB45 |  |  | 2 | 0.4 |  | 0.8
|  |  | VB46 |  |  | 4.1 | 0.4 |  | 1.64
|  |  | VB48+VB49 |  |  | 24.05 | 0.4 |  | 9.62
|  |  | VB50 |  |  | 2.4 | 0.4 |  | 0.96
|  |  | VB51 |  |  | 3 | 0.4 |  | 1.2
|  |  | VB52 |  |  | 13.4 | 0.4 |  | 5.36
|  |  | VB53 |  |  | 3 | 0.4 |  | 1.2
|  |  | VB54 |  |  | 5.7 | 0.4 |  | 2.28
|  |  | VB55 |  |  | 5.7 | 0.4 |  | 2.28
|  |  | Muro Perimetral | [5 empty] | 0
|  |  | Sapatas - Vide projeto estrutural | [5 empty] | 0
|  |  | S1 à S79 |  | 79 | 1.3 | 1.3 |  | 133.51
|  |  | Baldrame/Embasamento | [5 empty] | 0
|  |  | Muro Lateral Esquerda |  |  | 84 | 0.4 |  | 33.6
|  |  | Muro Lateral Direita |  |  | 44.35 | 0.4 |  | 17.74
[6 empty] | 9.35 | 0.4 |  | 3.74
[6 empty] | 35.1 | 0.4 |  | 14.04
|  |  | Muro Posterior |  |  | 32.1 | 0.4 |  | 12.84
|  |  | Muro Frontal |  |  | 26.69 | 0.4 |  | 10.68
|  |  | Reservatório Inferior |  |  | 3.5 | 7 |  | 24.5
Castelo de Água
|  |  | Radier |  |  | 3 | 3 |  | 9
|  |  | Fossa Séptica |  |  | 3.6 | 5.7 |  | 20.52
|  |  | Filtro Anaeróbio |  |  | 6.05 | 3.8 |  | 22.99
|  |  | Sumidouro (Circular) |  | 3.1416 | 2 | 2 |  | 12.57
|  |  | Total item 2.2 | [5 empty] | 772.89
2.3 | SINAPI | 104737 | REATERRO MANUAL DE VALAS, COM PLACA VIBRATÓRIA. AF_08/2023 | M3 | [5 empty] | 664.89 | 21,51 | 27.24 | 18111.6 | 23,02 | 27.74 | 18444.04
|  |  | Volume de escavação |  |  | 964.84 |  |  | 964.84
Desconto
|  |  | Volume útil da Cisterna |  | -1 | 2.5 | 6 | 2 | -30
|  |  | Volume útil Fossa Séptica |  | -1 | 2.6 | 4.7 | 2.35 | -28.72
|  |  | Volume útil Filtro Anaeróbio |  | -1 | 5.05 | 3.2 | 2.25 | -36.36
|  |  | Volume útil Sumidouro (Circular) |  | -3.1416 | 2 | 2 | 6.15 | -77.28
|  |  | Concreto magro das fundações |  | -1 | 38.03 |  |  | -38.03
|  |  | Concreto fundação |  | -1 | 89.56 |  |  | -89.56
|  |  | Total item 2.3 | [5 empty] | 664.89
2.4 | SINAPI | 94319 | ATERRO MANUAL DE VALAS COM SOLO ARGILO-ARENOSO. AF_08/2023 | M3 |  | Área |  |  |  | 350.27 | 76,47 | 96.83 | 33916.64 | 78,22 | 94.26 | 33016.45
|  |  | Aterramento / Nivelamento da Área total |  |  | 2335.16 |  | 0.15 | 350.27
|  |  | Total item 2.4 | [5 empty] | 350.27
S
3.0 | S |  | INFRAESTRUTURA | [9 empty] | #REF! |  |  | #REF! |  | #REF!
3.1 | SINAPI | 96620 | LASTRO DE CONCRETO MAGRO, APLICADO EM PISOS, LAJES SOBRE SOLO OU RADIERS. AF_01/2024 | M3 | [5 empty] | 38.03 | 713,19 | 903.11 | 34345.27 | 735,91 | 886.77 | 33723.86
Escavações para Fundações
Quadra Coberta
|  |  | Sapatas - Vide projeto estrutural | [5 empty] | 0
|  |  | S01=S02=S03=S04=S05=S06 e S13=S14=S15=S16=S17=S18 |  | 12 | 2 | 2.5 | 0.05 | 3
|  |  | S07=S08=S09=S10=S11=S12 |  | 6 | 2 | 1.5 | 0.05 | 0.9
|  |  | Embasamento/Vigas Baldrames - Vide projeto estrutural | [5 empty] | 0
|  |  | VB01=VB02 |  | 2 | 30.5 | 0.4 | 0.05 | 1.22
|  |  | VB03=VB04 |  | 2 | 18.5 | 0.4 | 0.05 | 0.74
0
|  |  | Prédio Escolar | [5 empty] | 0
|  |  | Sapatas - Vide projeto estrutural | [5 empty] | 0
|  |  | S1=S6=S10=S11=S13=S14=S15=S21=S27=S30=S39=S50=S51=S60=S64=S65=S66=S70=S74=S80=S81=S85=S89=S93=S96=S97 |  | 26 | 1.5 | 1.3 | 0.05 | 2.54
|  |  | S2=S82 |  | 2 | 1.3 | 1.1 | 0.05 | 0.14
|  |  | S5=S71=S75 |  | 3 | 1.3 | 1.2 | 0.05 | 0.23
|  |  | S3=S4=S7=S12=S22=S24=S28=S29=S33=S34=S35=S49=S52=S59=S61=S72=S76=S83=S84=S86=S87=S90=S91=S92=S94=S95=S99=S101=S102 |  | 29 | 1.6 | 1.5 | 0.05 | 3.48
|  |  | Baldrame/Embasamento | [5 empty] | 0
|  |  | VB01 |  |  | 20.8 | 0.4 | 0.05 | 0.42
|  |  | VB02=VB03=VB04=VB06=VB07=VB08 |  | 6 | 6.3 | 0.4 | 0.05 | 0.76
|  |  | VB05=VB09 |  | 2 | 14.5 | 0.4 | 0.05 | 0.58
|  |  | VB10 |  |  | 18.14 | 0.4 | 0.05 | 0.36
|  |  | VB11 |  |  | 2 | 0.4 | 0.05 | 0.04
|  |  | VB12=VB13=VB14=VB15=VB16 |  | 5 | 18.3 | 0.4 | 0.05 | 1.83
|  |  | VB17 |  |  | 12.15 | 0.4 | 0.05 | 0.24
|  |  | VB18=VB20 |  | 2 | 12.15 | 0.4 | 0.05 | 0.49
|  |  | VB19 |  |  | 10 | 0.4 | 0.05 | 0.2
|  |  | VB21 |  |  | 5.3 | 0.4 | 0.05 | 0.11
|  |  | VB22 |  |  | 16 | 0.4 | 0.05 | 0.32
|  |  | VB23 |  |  | 6.3 | 0.4 | 0.05 | 0.13
|  |  | VB24 |  |  | 18 | 0.4 | 0.05 | 0.36
|  |  | VB25 |  |  | 4.06 | 0.4 | 0.05 | 0.08
|  |  | VB26 |  |  | 9.63 | 0.4 | 0.05 | 0.19
|  |  | VB27 |  |  | 21.88 | 0.4 | 0.05 | 0.44
|  |  | VB28+V29+V30+V31 |  |  | 28.2 | 0.4 | 0.05 | 0.56
|  |  | VB32 |  |  | 2.5 | 0.4 | 0.05 | 0.05
|  |  | VB33 |  |  | 1.2 | 0.4 | 0.05 | 0.02
|  |  | VB34=VB36=VB39=VB43=VB47 |  | 5 | 4.75 | 0.4 | 0.05 | 0.48
|  |  | VB35 |  |  | 6.2 | 0.4 | 0.05 | 0.12
|  |  | VB37+VB38 |  |  | 32.8 | 0.4 | 0.05 | 0.66
|  |  | VB40 |  |  | 3 | 0.4 | 0.05 | 0.06
|  |  | VB41+VB42 |  |  | 28.45 | 0.4 | 0.05 | 0.57
|  |  | VB44 |  |  | 14 | 0.4 | 0.05 | 0.28
|  |  | VB45 |  |  | 2 | 0.4 | 0.05 | 0.04
|  |  | VB46 |  |  | 4.1 | 0.4 | 0.05 | 0.08
|  |  | VB48+VB49 |  |  | 24.05 | 0.4 | 0.05 | 0.48
|  |  | VB50 |  |  | 2.4 | 0.4 | 0.05 | 0.05
|  |  | VB51 |  |  | 3 | 0.4 | 0.05 | 0.06
|  |  | VB52 |  |  | 13.4 | 0.4 | 0.05 | 0.27
|  |  | VB53 |  |  | 3 | 0.4 | 0.05 | 0.06
|  |  | VB54 |  |  | 5.7 | 0.4 | 0.05 | 0.11
|  |  | VB55 |  |  | 5.7 | 0.4 | 0.05 | 0.11
|  |  | Muro Perimetral | [5 empty] | 0
|  |  | Sapatas - Vide projeto estrutural | [5 empty] | 0
|  |  | S1 à S79 |  | 79 | 1.3 | 1.3 | 0.05 | 6.68
|  |  | Baldrame/Embasamento | [5 empty] | 0
|  |  | Muro Lateral Esquerda |  |  | 84 | 0.4 | 0.05 | 1.68
|  |  | Muro Lateral Direita |  |  | 44.35 | 0.4 | 0.05 | 0.89
[6 empty] | 9.35 | 0.4 | 0.05 | 0.19
[6 empty] | 35.1 | 0.4 | 0.05 | 0.7
|  |  | Muro Posterior |  |  | 32.1 | 0.4 | 0.05 | 0.64
|  |  | Muro Frontal |  |  | 26.69 | 0.4 | 0.05 | 0.53
|  |  | Reservatório Inferior |  |  | 3.5 | 7 | 0.05 | 1.23
Castelo de Água
|  |  | Radier |  |  | 3 | 3 | 0.05 | 0.45
|  |  | Fossa Séptica |  |  | 3.6 | 5.7 | 0.05 | 1.03
|  |  | Filtro Anaeróbio |  |  | 6.05 | 3.8 | 0.05 | 1.15
|  |  | Total item 3.1 | [5 empty] | 38.03
3.2 | COMPOSIÇÃO | 02 | ALVENARIA EM TIJOLO CERAMICO FURADO 9X19X19CM, 1 VEZ (ESPESSURA 19 CM), ASSENTADO EM ARGAMASSA TRACO 1:4 (CIMENTO E AREIA MEDIA), PREPARO MANUAL, JUNTAS DE 1 CM | M3 | [5 empty] | 200.52 | #REF! | #REF! | #REF! | #REF! | #REF! | #REF!
|  |  | Nivelamento de Vigas Baldrames | [5 empty] | 0
|  |  | Muro Perimetral | [5 empty] | 0
|  |  | Muro Lateral Esquerda |  |  | 84 |  | 0.3 | 25.2
|  |  | Muro Lateral Direita |  |  | 44.35 |  | 0.3 | 13.31
[6 empty] | 9.35 |  | 0.3 | 2.81
[6 empty] | 35.1 |  | 0.3 | 10.53
|  |  | Muro Posterior |  |  | 32.1 |  | 0.3 | 9.63
|  |  | Muro Frontal |  |  | 26.69 |  | 0.3 | 8.01
|  |  | Fossa Séptica |  | 2 | 2.2 |  | 1.9 | 8.36
[5 empty] | 2 | 4.7 |  | 1.9 | 17.86
|  |  | Filtro Anaeróbio |  | 2 | 5.05 |  | 1.625 | 16.41
[6 empty] | 2.8 |  | 1.45 | 4.06
[6 empty] | 2.8 |  | 1.42 | 3.98
[6 empty] | 2.8 |  | 1.77 | 4.96
|  |  | Sumidouro (Circular) |  | 3.1416 | 2 | 2 | 6 | 75.4
|  |  | Total item 3.2 | [5 empty] | 200.52
3.3 | SINAPI | 96535 | FABRICAÇÃO, MONTAGEM E DESMONTAGEM DE FÔRMA PARA SAPATA, EM MADEIRA SERRADA, E=25 MM, 4 UTILIZAÇÕES. AF_01/2024 | M2 |  | Área conforme Projeto Estrutural |  |  |  | 234.53 | 129,94 | 164.54 | 38589.56 | 137,95 | 166.23 | 38985.92 | ok
Quadra Coberta
|  |  | Sapatas - Vide projeto estrutural | [5 empty] | 0
|  |  | S01=S02=S03=S04=S05=S06 e S13=S14=S15=S16=S17=S18 |  | 24 | 1.4 |  | 0.5 | 16.8
[5 empty] | 24 |  | 1.9 | 0.5 | 22.8
|  |  | S07=S08=S09=S10=S11=S12 |  | 12 | 1.5 |  | 0.3 | 5.4
[5 empty] | 12 |  | 1 | 0.3 | 3.6
|  |  | Prédio Escolar |  |  | Área
|  |  | Sapatas - Vide projeto estrutural |  |  | 109.73 |  |  | 109.73
|  |  | Muro Perimetral | [5 empty] | 0
|  |  | Sapatas - Vide projeto estrutural | [5 empty] | 0
|  |  | S1=S29=S39 |  | 12 | 0.9 |  | 0.3 | 3.24
|  |  | Sapatas - Restantes = 76 Sapatas |  | 304 | 0.8 |  | 0.3 | 72.96
|  |  | Total item 3.3 | [5 empty] | 234.53
3.4 | SINAPI | 96536 | FABRICAÇÃO, MONTAGEM E DESMONTAGEM DE FÔRMA PARA VIGA BALDRAME, EM MADEIRA SERRADA, E=25 MM, 4 UTILIZAÇÕES. AF_01/2024 | M2 |  | Área conforme Projeto Estrutural |  |  |  | 563.11 | 69,95 | 88.58 | 49880.28 | 73,38 | 88.42 | 49790.18 | ok
Quadra Coberta
|  |  | Embasamento/Vigas Baldrames - Vide projeto estrutural | [5 empty] | 0
|  |  | VB01=VB02 |  | 4 | 30.5 |  | 0.4 | 48.8
|  |  | VB03=VB04 |  | 4 | 18.5 |  | 0.4 | 29.6
|  |  | Prédio Escolar |  |  | Área
|  |  | Embasamento/Vigas Baldrames - Vide projeto estrutural |  |  | 357.02 |  |  | 357.02
|  |  | Muro Perimetral | [5 empty] | 0
|  |  | Embasamento/Vigas Baldrames - Vide projeto estrutural |  |  | 127.69 |  |  | 127.69
|  |  | Total item 3.4 | [5 empty] | 563.11
3.5 | SINAPI | 104916 | ARMAÇÃO DE SAPATA ISOLADA, VIGA BALDRAME E SAPATA CORRIDA UTILIZANDO AÇO CA-60 DE 5 MM - MONTAGEM. AF_01/2024 | KG |  | Peso conforme Projeto Estrutural |  |  |  | 840.6 | 16,74 | 21.2 | 17820.72 | 17,38 | 20.94 | 17602.16 | ok
Quadra Esportiva
|  |  | Sapatas isoladas |  |  | 16 |  |  | 16
|  |  | Vigas Baldrames |  |  | 79 |  |  | 79
Prédio Escolar
|  |  | Sapatas isoladas |  |  | 113.4 |  |  | 113.4
|  |  | Vigas Baldrames |  |  | 420.2 |  |  | 420.2
|  |  | Muro Perimetral | [5 empty] | 0
|  |  | Sapatas isoladas |  |  | 30 |  |  | 30
|  |  | Embasamento/Vigas Baldrames - Vide projeto estrutural |  |  | 182 |  |  | 182
|  |  | Total item 3.5 | [5 empty] | 840.6
3.6 | SINAPI | 104919 | ARMAÇÃO DE SAPATA ISOLADA, VIGA BALDRAME E SAPATA CORRIDA UTILIZANDO AÇO CA-50 DE 10 MM - MONTAGEM. AF_01/2024 | KG |  | Peso conforme Projeto Estrutural |  |  |  | 4624.2 | 13,11 | 16.6 | 76761.72 | 13,36 | 16.1 | 74449.62 | ok
Quadra Esportiva
|  |  | Sapatas isoladas |  |  | 783 |  |  | 783
|  |  | Vigas Baldrames |  |  | 425 |  |  | 425
Prédio Escolar
|  |  | Sapatas isoladas |  |  | 882.3 |  |  | 882.3
|  |  | Vigas Baldrames |  |  | 1180.9 |  |  | 1180.9
|  |  | Muro Perimetral | [5 empty] | 0
|  |  | Sapatas isoladas |  |  | 688 |  |  | 688
|  |  | Embasamento/Vigas Baldrames - Vide projeto estrutural |  |  | 665 |  |  | 665
|  |  | Total item 3.6 | [5 empty] | 4624.2
3.7 | SINAPI | 104920 | ARMAÇÃO DE BLOCO, SAPATA ISOLADA, VIGA BALDRAME E SAPATA CORRIDA UTILIZANDO AÇO CA-50 DE 12,5 MM - MONTAGEM. AF_01/2024 | KG |  | Peso conforme Projeto Estrutural |  |  |  | 559.1 | 11,11 | 14.07 | 7866.53 | 11,31 | 13.63 | 7620.53 | ok
Quadra Esportiva
|  |  | Sapatas isoladas |  |  | 182 |  |  | 182
Prédio Escolar
|  |  | Vigas Baldrames |  |  | 377.1 |  |  | 377.1
|  |  | Total item 3.7 | [5 empty] | 559.1
3.8 | SINAPI | 104921 | ARMAÇÃO DE BLOCO, SAPATA ISOLADA, VIGA BALDRAME E SAPATA CORRIDA UTILIZANDO AÇO CA-50 DE 16 MM - MONTAGEM. AF_01/2024 | KG |  | Peso conforme Projeto Estrutural |  |  |  | 59.2 | 10,5 | 13.3 | 787.36 | 10,66 | 12.85 | 760.72 | ok
Prédio Escolar
|  |  | Vigas Baldrames |  |  | 59.2 |  |  | 59.2
|  |  | Total item 3.8 | [5 empty] | 59.2
3.9 | COMPOSIÇÃO | 03 | CONCRETAGEM DE BLOCO DE COROAMENTO OU VIGA BALDRAME, FCK 25 MPA, COM USO DE BOMBA - LANÇAMENTO, ADENSAMENTO E ACABAMENTO. | M3 |  | Volume vide Projeto Estrutural |  |  |  | 89.56 | #REF! | #REF! | #REF! | #REF! | #REF! | #REF! | ok
|  |  | Quadra Esportiva | [15 empty] | B | H | h0 | h1 | a | b | df
Sapatas isoladas
|  |  | S01=S02=S03=S04=S05=S06 e S13=S14=S15=S16=S17=S18 | [14 empty] | SP1 | 1.4 | 1.9 | 0.3 | 0.5 | 0.25 | 0.7 | 1.1
|  |  | Base |  | 12 | 1.4 | 1.9 | 0.3 | 9.58
|  |  | Volume do tronco de pirâmide |  | 12 | 0.30125 |  |  | 3.61
|  |  | S07=S08=S09=S10=S11=S12 | [5 empty] | 0 | [8 empty] | SP1 | 1 | 1.5 | 0.25 | 0.3 | 0.25 | 0.7 | 1.3
|  |  | Base |  | 6 | 1 | 1.5 | 0.25 | 2.25
|  |  | Volume do tronco de pirâmide |  | 6 | 0.049487 |  |  | 0.3
|  |  | Vigas Baldrames | [5 empty] | 0
|  |  | VB01=VB02 |  | 2 | 30.5 | 0.2 | 0.4 | 4.88
|  |  | VB03=VB04 |  | 2 | 18.5 | 0.2 | 0.4 | 2.96
|  |  | Prédio Escolar |  |  | Volume |  |  | 0
|  |  | Sapatas isoladas |  |  | 18.59 |  |  | 18.59
|  |  | Vigas Baldrames |  |  | 21.42 |  |  | 21.42
|  |  | Muro Perimetral | [5 empty] | 0
|  |  | S1=S29=S39 |  | 3 | 0.9 | 0.9 | 0.3 | 0.73
|  |  | Sapatas - Restantes = 76 Sapatas |  | 76 | 0.8 | 0.8 | 0.3 | 14.59
[6 empty] | Volume |  |  | 0
|  |  | Embasamento/Vigas Baldrames - Vide projeto estrutural |  |  | 10.65 |  |  | 10.65
|  |  | Total item 3.9 | [5 empty] | 89.56
3.10 | COMPOSIÇÃO | 04 | COMPOSIÇÃO PARAMÉTRICA PARA EXECUÇÃO DE ESTRUTURAS DE CONCRETO ARMADO, PARA EDIFICAÇÃO INSTITUCIONAL TÉRREA, FCK = 25 MPA | M3 | [5 empty] | 21.12 | #REF! | #REF! | #REF! | #REF! | #REF! | #REF!
|  |  | Reservatório Inferior (30.000 litros) | [5 empty] | 0
|  |  | Laje Fundo |  |  | 2.8 | 6.3 | 0.15 | 2.65
|  |  | Laje Superior |  |  | 2.8 | 6.3 | 0.15 | 2.65
|  |  | Paredes de Concretos |  | 2 | 2.8 | 0.15 | 2 | 1.68
[5 empty] | 2 | 6 | 0.15 | 2 | 3.6
Castelo de Água
|  |  | Radier |  |  | 3 | 3 | 0.6 | 5.4
|  |  | Fossa Séptica | [5 empty] | 0
|  |  | Laje fundo |  |  | 4.7 | 2.6 | 0.1 | 1.22
|  |  | Pilares |  | 6 | 0.2 | 0.2 | 2.1 | 0.5
|  |  | Cintamento |  | 2 | 2.2 | 0.2 | 0.2 | 0.18
[5 empty] | 2 | 4.7 | 0.2 | 0.2 | 0.38
|  |  | Filtro Anaeróbio | [5 empty] | 0
|  |  | Laje fundo |  |  | 5.05 | 3.2 | 0.1 | 1.62
|  |  | Pilares |  | 6 | 0.2 | 0.2 | 1.625 | 0.39
|  |  | Cintamento |  | 2 | 5.05 | 0.2 | 0.2 | 0.4
[5 empty] | 4 | 2.8 | 0.2 | 0.2 | 0.45
|  |  | Total item 3.10 | [5 empty] | 21.12
3.11 | SINAPI | 98557 | IMPERMEABILIZAÇÃO DE SUPERFÍCIE COM EMULSÃO ASFÁLTICA, 2 DEMÃOS. AF_09/2023 | M2 | [5 empty] | 1025.43 | 43,67 | 55.3 | 56706.27 | 44,82 | 54.01 | 55383.47
Impermeabliização das sapatas, arranques e baldrames
|  |  | Quadra Esportiva | [15 empty] | B | H | h0 | h1 | a | b | df
Sapatas isoladas
|  |  | S01=S02=S03=S04=S05=S06 e S13=S14=S15=S16=S17=S18 | [14 empty] | SP1 | 1.4 | 1.9 | 0.3 | 0.5 | 0.25 | 0.7 | 1.1
|  |  | Base |  | 12 | 1.4 | 1.9 |  | 31.92
|  |  | Arranque Pilares |  | 12 | 1.9 |  | 1.1 | 25.08
|  |  | S07=S08=S09=S10=S11=S12 | [5 empty] | 0 | [8 empty] | SP1 | 1 | 1.5 | 0.25 | 0.3 | 0.25 | 0.7 | 1.3
|  |  | Base |  | 6 | 1 | 1.5 |  | 9
|  |  | Volume do tronco de pirâmide |  | 6 | 1.9 |  | 1.3 | 14.82
|  |  | Vigas Baldrames | [5 empty] | 0
|  |  | VB01=VB02 |  | 4 | 30.5 |  | 0.4 | 48.8
[5 empty] | 2 | 30.5 | 0.2 |  | 12.2
|  |  | VB03=VB04 |  | 4 | 18.5 |  | 0.4 | 29.6
[5 empty] | 2 | 18.5 | 0.2 |  | 7.4
|  |  | Prédio Escolar | [5 empty] | 0
|  |  | Sapatas - Vide projeto estrutural | [5 empty] | 0
|  |  | S1=S6=S10=S11=S13=S14=S15=S21=S27=S30=S39=S50=S51=S60=S64=S65=S66=S70=S74=S80=S81=S85=S89=S93=S96=S97 |  | 26 | 0.95 | 0.8 |  | 19.76
|  |  | S2=S82 |  | 2 | 0.6 | 0.75 |  | 0.9
|  |  | S5=S71=S75 |  | 3 | 0.8 | 0.65 |  | 1.56
|  |  | S3=S4=S7=S12=S22=S24=S28=S29=S33=S34=S35=S49=S52=S59=S61=S72=S76=S83=S84=S86=S87=S90=S91=S92=S94=S95=S99=S101=S102 |  | 29 | 1.1 | 0.95 |  | 30.31
|  |  | Arranques |  | 60 | 0.9 |  | 1.1 | 59.4
|  |  | Baldrame/Embasamento | [5 empty] | 0
|  |  | VB01 |  |  | 20.8 | 0.75 |  | 15.6
|  |  | VB02=VB03=VB04=VB06=VB07=VB08 |  | 6 | 6.3 | 0.75 |  | 28.35
|  |  | VB05=VB09 |  | 2 | 14.5 | 0.75 |  | 21.75
|  |  | VB10 |  |  | 18.14 | 0.75 |  | 13.61
|  |  | VB11 |  |  | 2 | 0.75 |  | 1.5
|  |  | VB12=VB13=VB14=VB15=VB16 |  | 5 | 18.3 | 0.75 |  | 68.63
|  |  | VB17 |  |  | 12.15 | 0.75 |  | 9.11
|  |  | VB18=VB20 |  | 2 | 12.15 | 0.75 |  | 18.23
|  |  | VB19 |  |  | 10 | 0.75 |  | 7.5
|  |  | VB21 |  |  | 5.3 | 0.75 |  | 3.98
|  |  | VB22 |  |  | 16 | 0.75 |  | 12
|  |  | VB23 |  |  | 6.3 | 0.75 |  | 4.73
|  |  | VB24 |  |  | 18 | 0.75 |  | 13.5
|  |  | VB25 |  |  | 4.06 | 0.75 |  | 3.05
|  |  | VB26 |  |  | 9.63 | 0.75 |  | 7.22
|  |  | VB27 |  |  | 21.88 | 0.75 |  | 16.41
|  |  | VB28+V29+V30+V31 |  |  | 28.2 | 0.75 |  | 21.15
|  |  | VB32 |  |  | 2.5 | 0.75 |  | 1.88
|  |  | VB33 |  |  | 1.2 | 0.75 |  | 0.9
|  |  | VB34=VB36=VB39=VB43=VB47 |  | 5 | 4.75 | 0.75 |  | 17.81
|  |  | VB35 |  |  | 6.2 | 0.75 |  | 4.65
|  |  | VB37+VB38 |  |  | 32.8 | 0.75 |  | 24.6
|  |  | VB40 |  |  | 3 | 0.75 |  | 2.25
|  |  | VB41+VB42 |  |  | 28.45 | 0.75 |  | 21.34
|  |  | VB44 |  |  | 14 | 0.75 |  | 10.5
|  |  | VB45 |  |  | 2 | 0.75 |  | 1.5
|  |  | VB46 |  |  | 4.1 | 0.75 |  | 3.08
|  |  | VB48+VB49 |  |  | 24.05 | 0.75 |  | 18.04
|  |  | VB50 |  |  | 2.4 | 0.75 |  | 1.8
|  |  | VB51 |  |  | 3 | 0.75 |  | 2.25
|  |  | VB52 |  |  | 13.4 | 0.75 |  | 10.05
|  |  | VB53 |  |  | 3 | 0.75 |  | 2.25
|  |  | VB54 |  |  | 5.7 | 0.75 |  | 4.28
|  |  | VB55 |  |  | 5.7 | 0.75 |  | 4.28
|  |  | Muro Perimetral | [5 empty] | 0
|  |  | Sapatas - Vide projeto estrutural |  | 3 | 0.8 | 0.8 |  | 1.92
[5 empty] | 76 | 0.9 | 0.9 |  | 61.56
[7 empty] | Perímetro |  | 0
|  |  | Arranque/Pescoços |  | 79 |  | 0.9 | 1.2 | 85.32
|  |  | Baldrame/Embasamento | [5 empty] | 0
|  |  | Muro Lateral Esquerda |  |  | 84 | 0.75 |  | 63
|  |  | Muro Lateral Direita |  |  | 44.35 | 0.75 |  | 33.26
[6 empty] | 9.35 | 0.75 |  | 7.01
[6 empty] | 35.1 | 0.75 |  | 26.33
|  |  | Muro Posterior |  |  | 32.1 | 0.75 |  | 24.08
|  |  | Muro Frontal |  |  | 26.69 | 0.75 |  | 20.02
Castelo de Água
|  |  | Sapatas |  | 4 | 1 | 1 |  | 4
|  |  | Arranques |  | 4 |  | 0.8 | 1 | 3.2
|  |  | Baldrames |  | 4 | 3 | 0.6 |  | 7.2
|  |  | Total item 3.11 | [5 empty] | 1025.43
S
4.0 | S |  | ESTRUTURA | [9 empty] | #REF! |  |  | #REF! |  | #REF!
4.1 | SINAPI | 92443 | MONTAGEM E DESMONTAGEM DE FÔRMA DE PILARES RETANGULARES E ESTRUTURAS SIMILARES, PÉ-DIREITO SIMPLES, EM CHAPA DE MADEIRA COMPENSADA PLASTIFICADA, 18 UTILIZAÇÕES. AF_09/2020 | M2 |  | Área conforme Projeto Estrutural |  |  |  | 891.16 | 53.18 | 67.34 | 60010.71 | 54.98 | 66.25 | 59039.35 | ok
|  |  | Quadra Esportiva | [5 empty] | 0
|  |  | Pilares/Arranques |  |  | 294.12 |  |  | 294.12
|  |  | Prédio Escolar | [5 empty] | 0
|  |  | Pilares/Arranques |  |  | 312.64 |  |  | 312.64
|  |  | Muro Perimetral | [5 empty] | 0
|  |  | Pilares/Arranques |  |  | 284.4 |  |  | 284.4
|  |  | Total item 4.1 | [5 empty] | 891.16
4.2 | SINAPI | 92479 | MONTAGEM E DESMONTAGEM DE FÔRMA DE VIGA, ESCORAMENTO COM GARFO DE MADEIRA, PÉ-DIREITO SIMPLES, EM CHAPA DE MADEIRA PLASTIFICADA, 18 UTILIZAÇÕES. AF_09/2020 | M2 |  | Área conforme Projeto Estrutural |  |  |  | 453.57 | 68.84 | 87.17 | 39537.69 | 71 | 85.56 | 38807.44 | ok
|  |  | Prédio Escolar | [5 empty] | 0
|  |  | Vigas |  |  | 453.57 |  |  | 453.57
|  |  | Total item 4.2 | [5 empty] | 453.57
4.3 | SINAPI | 92759 | ARMAÇÃO DE PILAR OU VIGA DE ESTRUTURA CONVENCIONAL DE CONCRETO ARMADO UTILIZANDO AÇO CA-60 DE 5,0 MM - MONTAGEM. AF_06/2022 | KG |  | Peso conforme Projeto Estrutural |  |  |  | 2335.7 | 14,26 | 18.06 | 42182.74 | 14.68 | 17.69 | 41318.53 | ok
|  |  | Quadra Esportiva | [5 empty] | 0
|  |  | Pilares/Arranques |  |  | 811 |  |  | 811
|  |  | Prédio Escolar | [5 empty] | 0
|  |  | Pilares/Arranques |  |  | 443.3 |  |  | 443.3
|  |  | Vigas |  |  | 718 |  |  | 718
|  |  | Muro Perimetral | [5 empty] | 0
|  |  | Pilares/Arranques |  |  | 363.4 |  |  | 363.4
|  |  | Total item 4.3 | [5 empty] | 2335.7
4.4 | SINAPI | 92760 | ARMAÇÃO DE PILAR OU VIGA DE ESTRUTURA CONVENCIONAL DE CONCRETO ARMADO UTILIZANDO AÇO CA-50 DE 6,3 MM - MONTAGEM. AF_06/2022 | KG |  | Peso conforme Projeto Estrutural |  |  |  | 90.7 | 13.6 | 17.22 | 1561.85 | 13.88 | 16.73 | 1517.41 | ok
|  |  | Prédio Escolar | [5 empty] | 0
|  |  | Vigas |  |  | 90.7 |  |  | 90.7
|  |  | Total item 4.4 | [5 empty] | 90.7
4.5 | SINAPI | 92762 | ARMAÇÃO DE PILAR OU VIGA DE ESTRUTURA CONVENCIONAL DE CONCRETO ARMADO UTILIZANDO AÇO CA-50 DE 10,0 MM - MONTAGEM. AF_06/2022 | KG |  | Peso conforme Projeto Estrutural |  |  |  | 4104 | 11.52 | 14.59 | 59877.36 | 11.64 | 14.03 | 57579.12 | ok
|  |  | Quadra Esportiva | [5 empty] | 0
|  |  | Pilares/Arranques |  |  | 525 |  |  | 525
|  |  | Prédio Escolar | [5 empty] | 0
|  |  | Pilares/Arranques |  |  | 795.5 |  |  | 795.5
|  |  | Vigas |  |  | 1645.9 |  |  | 1645.9
|  |  | Muro Perimetral | [5 empty] | 0
|  |  | Pilares/Arranques |  |  | 1137.6 |  |  | 1137.6
|  |  | Total item 4.5 | [5 empty] | 4104
4.6 | SINAPI | 92763 | ARMAÇÃO DE PILAR OU VIGA DE ESTRUTURA CONVENCIONAL DE CONCRETO ARMADO UTILIZANDO AÇO CA-50 DE 12,5 MM - MONTAGEM. AF_06/2022 | KG |  | Peso conforme Projeto Estrutural |  |  |  | 3048.8 | 9.68 | 12.26 | 37378.28 | 9.76 | 11.76 | 35853.88 | ok
|  |  | Quadra Esportiva | [5 empty] | 0
|  |  | Pilares/Arranques |  |  | 1644 |  |  | 1644
|  |  | Prédio Escolar | [5 empty] | 0
|  |  | Pilares/Arranques |  |  | 510.6 |  |  | 510.6
|  |  | Vigas |  |  | 894.2 |  |  | 894.2
|  |  | Total item 4.6 | [5 empty] | 3048.8
4.7 | SINAPI | 92764 | ARMAÇÃO DE PILAR OU VIGA DE ESTRUTURA CONVENCIONAL DE CONCRETO ARMADO UTILIZANDO AÇO CA-50 DE 16,0 MM - MONTAGEM. AF_06/2022 | KG |  | Peso conforme Projeto Estrutural |  |  |  | 282.2 | 9.39 | 11.89 | 3355.35 | 9.44 | 11.38 | 3211.43 | ok
|  |  | Prédio Escolar | [5 empty] | 0
|  |  | Vigas |  |  | 282.2 |  |  | 282.2
|  |  | Total item 4.7 | [5 empty] | 282.2
4.8 | SINAPI | 103672 | CONCRETAGEM DE PILARES, FCK = 25 MPA, COM USO DE BOMBA - LANÇAMENTO, ADENSAMENTO E ACABAMENTO. AF_02/2022_PS | M3 |  | Volume conforme Projeto Estrutural |  |  |  | 55.32 | 630,04 | 797.82 | 44135.4 | 633,35 | 763.19 | 42219.67 | ok
|  |  | Prédio Escolar | [5 empty] | 0
|  |  | Pilares/Arranques |  |  | 16.34 |  |  | 16.34
|  |  | Quadra Escolar | [5 empty] | 0
|  |  | Pilares/Arranques |  | 18 | 0.7 | 0.25 | 8.2 | 25.83
|  |  | Muro Perimetral | [5 empty] | 0
|  |  | Pilares/Arranques |  | 79 | 0.3 | 0.15 | 3.7 | 13.15
|  |  | Total item 4.8 | [5 empty] | 55.32
4.9 | COMPOSIÇÃO | 05 | LAJE PRÉ-FABRICADA TRELIÇADA PARA PISO OU COBERTURA, INTEREIXO 38CM, EL. ENCHIMENTO EM EPS H=8CM, INCLUSIVE ESCORAMENTO EM MADEIRA. | M2 |  | Área conf. Proj Arquitetônico |  |  |  | 995.08 | #REF! | #REF! | #REF! | #REF! | #REF! | #REF! | ok
|  |  | Laje - Coberta |  |  | 995.08 |  |  | 995.08
|  |  | Total item 4.9 | [5 empty] | 995.08
4.10 | SINAPI | 92769 | ARMAÇÃO DE LAJE DE ESTRUTURA CONVENCIONAL DE CONCRETO ARMADO UTILIZANDO AÇO CA-50 DE 6,3 MM - MONTAGEM. AF_06/2022 | KG |  | Peso conforme Projeto Estrutural |  |  |  | 138.3 | 13.11 | 16.6 | 2295.78 | 13.34 | 16.07 | 2222.48 | ok
|  |  | Laje - Coberta |  |  | 138.3 |  |  | 138.3
|  |  | Total item 4.10 | [5 empty] | 138.3
4.11 | SINAPI | 92770 | ARMAÇÃO DE LAJE DE ESTRUTURA CONVENCIONAL DE CONCRETO ARMADO UTILIZANDO AÇO CA-50 DE 8,0 MM - MONTAGEM. AF_06/2022 | KG |  | Peso conforme Projeto Estrutural |  |  |  | 474.4 | 12,4 | 15.7 | 7448.08 | 12.55 | 15.12 | 7172.92 | ok
|  |  | Laje - Coberta |  |  | 474.4 |  |  | 474.4
|  |  | Total item 4.11 | [5 empty] | 474.4
4.12 | SINAPI | 92771 | ARMAÇÃO DE LAJE DE ESTRUTURA CONVENCIONAL DE CONCRETO ARMADO UTILIZANDO AÇO CA-50 DE 10,0 MM - MONTAGEM. AF_06/2022 | KG |  | Peso conforme Projeto Estrutural |  |  |  | 52.2 | 11.09 | 14.04 | 732.88 | 11.17 | 13.46 | 702.61 | ok
|  |  | Laje - Coberta |  |  | 52.2 |  |  | 52.2
|  |  | Total item 4.12 | [5 empty] | 52.2
4.13 | SINAPI | 97088 | ARMAÇÃO PARA EXECUÇÃO DE RADIER, PISO DE CONCRETO OU LAJE, COM USO DE TELA Q-92. AF_09/2021 | M2 |  | Área conf. Proj Arquitetônico |  |  |  | 995.08 | 16,78 | 21.25 | 21145.45 | 16,9 | 20.36 | 20259.82 | ok
|  |  | Laje - Coberta |  |  | 995.08 |  |  | 995.08
|  |  | Total item 4.13 | [5 empty] | 995.08
4.14 | SINAPI | 103675 | CONCRETAGEM DE VIGAS E LAJES, FCK=25 MPA, PARA LAJES MACIÇAS OU NERVURADAS COM USO DE BOMBA - LANÇAMENTO, ADENSAMENTO E ACABAMENTO. AF_02/2022_PS | M3 |  | Volume conforme Projeto Estrutural |  |  |  | 98.55 | 630,31 | 798.16 | 78658.66 | 633,72 | 763.63 | 75255.73 | ok
|  |  | Prédio Escolar | [5 empty] | 0
|  |  | Vigas |  |  | 38.53 |  |  | 38.53
|  |  | Laje - Coberta (Capeamento) |  |  | 60.02 |  |  | 60.02
|  |  | Total item 4.14 | [5 empty] | 98.55
4.15 | SINAPI | 101963 | LAJE PRÉ-MOLDADA UNIDIRECIONAL, BIAPOIADA, PARA PISO, ENCHIMENTO EM CERÂMICA, VIGOTA CONVENCIONAL, ALTURA TOTAL DA LAJE (ENCHIMENTO+CAPA) = (8+4). AF_11/2020 | M2 | [5 empty] | 40.95 | 203,65 | 257.88 | 10560.18 | 206,59 | 248.94 | 10194.09 | ok
|  |  | Fossa Séptica |  |  | 2.6 | 4.7 |  | 12.22
|  |  | Filtro Anaeróbio |  |  | 5.05 | 3.2 |  | 16.16
|  |  | Sumidouro (Circular) |  | 3.1416 | 2 | 2 |  | 12.57
|  |  | Total item 4.15 | [5 empty] | 40.95
4.16 | SINAPI | 105024 | VERGA MOLDADA IN LOCO EM CONCRETO, ESPESSURA DE *10* CM. AF_03/2024 | M | [5 empty] | 156.2 | 53,23 | 67.41 | 10529.44 | 54,88 | 66.13 | 10329.5
Portas Novas
|  |  | Portas 0,90m |  | 24 | 1.2 |  |  | 28.8
|  |  | Portas 0,80m |  | 2 | 1.1 |  |  | 2.2
|  |  | Portas 1,50m |  | 3 | 1.8 |  |  | 5.4
|  |  | Portas 1,00m |  | 3 | 1.3 |  |  | 3.9
|  |  | Portas 8,20m |  |  | 8.5 |  |  | 8.5
|  |  | Janelas | [5 empty] | 0
|  |  | J1 |  | 29 | 2.3 |  |  | 66.7
|  |  | J2 |  | 3 | 1.5 |  |  | 4.5
|  |  | J3 |  | 5 | 3.3 |  |  | 16.5
|  |  | J5 |  | 2 | 1.3 |  |  | 2.6
|  |  | J6 |  | 3 | 1.8 |  |  | 5.4
|  |  | J7 |  | 2 | 2.1 |  |  | 4.2
|  |  | J9 |  | 5 | 1.5 |  |  | 7.5
|  |  | Total item 4.16 | [5 empty] | 156.2
5.0 | S |  | PAREDES E REVESTIMENTOS | [9 empty] | #REF! |  |  | #REF! |  | #REF!
5.1 | SINAPI | 103328 | ALVENARIA DE VEDAÇÃO DE BLOCOS CERÂMICOS FURADOS NA HORIZONTAL DE 9X19X19 CM (ESPESSURA 9 CM) E ARGAMASSA DE ASSENTAMENTO COM PREPARO EM BETONEIRA. AF_12/2021 | M2 | [5 empty] | 1987.83 | 86.13 | 109.07 | 216812.61 | 91.23 | 109.93 | 218522.15
|  |  | Sala 01 à Sala 05 |  | 6 | 6.3 |  | 3 | 113.4
[5 empty] | 10 | 6.7 |  | 3 | 201
|  |  | WC Masc. e WC Fem. |  | 4 | 2.5 |  | 3 | 30
[5 empty] | 2 | 5.3 |  | 3 | 31.8
[6 empty] | 6.3 |  | 3 | 18.9
|  |  | Pátio, Secretaria, Arquivos, Diretoria e Sala dos Professores |  |  | 8.2 |  | 3 | 24.6
[5 empty] | 4 | 6.3 |  | 3 | 75.6
[5 empty] | 2 | 3.4 |  | 3 | 20.4
[5 empty] | 3 | 2.4 |  | 3 | 21.6
[5 empty] | 2 | 3.5 |  | 3 | 21
[5 empty] | 2 | 4.1 |  | 3 | 24.6
|  |  | Coordenação, Sala 06 ,Sala 07, Arquivo e Biblioteca |  |  | 11.5 |  | 3 | 34.5
[5 empty] | 3 | 3 |  | 3 | 27
[6 empty] | 8.15 |  | 3 | 24.45
[5 empty] | 2 | 6.3 |  | 3 | 37.8
[5 empty] | 4 | 6.7 |  | 3 | 80.4
[6 empty] | 1.8 |  | 3 | 5.4
[6 empty] | 2.15 |  | 3 | 6.45
[5 empty] | 2 | 8 |  | 3 | 48
[6 empty] | 9.7 |  | 3 | 29.1
[6 empty] | 16.15 |  | 3 | 48.45
|  |  | Área de Serviços, Cozinha, Depósitos, WC e DML |  | 2 | 21.88 |  | 3 | 131.28
[6 empty] | 5.4 |  | 3 | 16.2
[6 empty] | 2.5 |  | 3 | 7.5
[5 empty] | 3 | 2.5 |  | 3 | 22.5
[6 empty] | 2.25 |  | 3 | 6.75
[5 empty] | 3 | 4.9 |  | 3 | 44.1
[6 empty] | 3 |  | 3 | 9
|  |  | Circulações externas |  |  | 2.94 |  | 3 | 8.82
[6 empty] | 1.88 |  | 3 | 5.64
[6 empty] | 2.7 |  | 3 | 8.1
|  |  | Muro Lateral Esquerda |  |  | 84 |  | 3 | 252
|  |  | Muro Lateral Direita |  |  | 44.35 |  | 3 | 133.05
[6 empty] | 9.35 |  | 3 | 28.05
[6 empty] | 35.1 |  | 3 | 105.3
|  |  | Muro Posterior |  |  | 32.1 |  | 3 | 96.3
|  |  | Muro Frontal |  |  | 26.69 |  | 3 | 80.07
|  |  | Lixeira |  |  | 3 |  | 3 | 9
[6 empty] | 1.5 |  | 3 | 4.5
|  |  | Descontos | [5 empty] | 0
|  |  | Portas 0,90m |  | -24 | 0.9 |  | 2.1 | -45.36
|  |  | Portas 0,80m |  | -2 | 0.8 |  | 2.1 | -3.36
|  |  | Portas 1,50m |  | -3 | 1.5 |  | 2.1 | -9.45
|  |  | Portas 1,00m |  | -3 | 1 |  | 2.1 | -6.3
|  |  | Portas 8,20m |  | -1 | 8.2 |  | 2.1 | -17.22
|  |  | J1 |  | -29 | 2 |  | 1.5 | -87
|  |  | J2 |  | -3 | 1.2 |  | 2 | -7.2
|  |  | J3 |  | -5 | 3 |  | 1.5 | -22.5
|  |  | J5 |  | -2 | 1 |  | 1.5 | -3
|  |  | J6 |  | -3 | 1.5 |  | 1.5 | -6.75
|  |  | J7 |  | -2 | 1.8 |  | 1.5 | -5.4
|  |  | J9 |  | -5 | 1.2 |  | 1.5 | -9
0
|  |  | Mureta ao redor da Quadra |  | 2 | 30.49 |  | 0.8 | 48.78
[5 empty] | 2 | 18.43 |  | 0.8 | 29.49
|  |  | Platibanda |  | 2 | 49.75 |  | 1 | 99.5
[6 empty] | 83.94 |  | 1 | 83.94
|  |  | Calha de Alvenaria |  |  | 50.3 |  | 0.4 | 20.12
[6 empty] | 89.83 |  | 0.4 | 35.93
0
|  |  | Total item 5.1 | [5 empty] | 1987.83
5.2 | SINAPI | 87879 | CHAPISCO APLICADO EM ALVENARIAS E ESTRUTURAS DE CONCRETO INTERNAS, COM COLHER DE PEDREIRO. ARGAMASSA TRAÇO 1:3 COM PREPARO EM BETONEIRA 400L. AF_10/2022 | M2 |  | Área |  |  |  | 4455.36 | 4.2 | 5.32 | 23702.51 | 4.42 | 5.33 | 23747.06
|  |  | Chapisco de área interna da Edificação | [5 empty] | 0
|  |  | 2x Área de Alvenaria 1/2 vez (vide item 5.1) |  | 2 | 1987.83 |  |  | 3975.66 | [8 empty] | Perímetro
|  |  | Acabamento de teto |  |  | Área Proj. |  |  | 0
|  |  | Pátio |  |  | 115.65 |  |  | 115.65
|  |  | Circulação |  |  | 239.88 |  |  | 239.88
|  |  | Fossa Séptica |  | 4 | 2.2 |  | 2.1 | 18.48
[5 empty] | 4 | 4.7 |  | 2.1 | 39.48
|  |  | Filtro Anaeróbio |  | 4 | 5.05 |  | 1.825 | 36.87
[5 empty] | 2 | 2.8 |  | 1.65 | 9.24
[5 empty] | 2 | 2.8 |  | 1.62 | 9.07
[5 empty] | 2 | 2.8 |  | 1.97 | 11.03
|  |  | Total item 5.2 | [5 empty] | 4455.36
5.3 | SINAPI | 104233 | EMBOÇO OU MASSA ÚNICA EM ARGAMASSA TRAÇO 1:2:8, PREPARO MECÂNICA COM BETONEIRA 400 L, APLICADA MANUALMENTE EM PANOS DE FACHADA SEM PRESENÇA DE VÃOS, ESPESSURA DE 25 MM, ACESSO POR ANDAIME. AF_08/2022 | M2 | [5 empty] | 4455.36 | 39,36 | 49.84 | 222055.14 | 41.02 | 49.43 | 220228.44
|  |  | Área de Chapisco (vide item 5.2) |  |  | 4455.36 |  |  | 4455.36
|  |  | Total item 5.3 | [5 empty] | 4455.36
5.4 | COMPOSIÇÃO | 06 | REVESTIMENTO CERÂMICO PARA PAREDE, 10 X 10 CM, APLICADO COM ARGAMASSA COLANTE AC-II, REJUNTADO | M2 | [5 empty] | 831.64 | #REF! | #REF! | #REF! | #REF! | #REF! | #REF!
Conforme Projeto Arquitetônico
|  |  | Ambientes Internos | [5 empty] | 0 | [8 empty] | 9.1 |  | 2.95 | 1.6
|  |  | Sala 01 à 07 |  | 14 | 6 |  | 1.2 | 100.8
[5 empty] | 14 | 6.7 |  | 1.2 | 112.56
|  |  | Secretaria |  | 2 | 6 |  | 1.2 | 14.4
[5 empty] | 2 | 3.4 |  | 1.2 | 8.16
|  |  | Arquivos |  | 2 | 4.45 |  | 1.2 | 10.68
[5 empty] | 2 | 2.4 |  | 1.2 | 5.76 | [8 empty] | 14.42 |  | 3.6 | 3.61
|  |  | Diretoria |  | 2 | 3.5 |  | 1.2 | 8.4 | [8 empty] | 17.3 |  | 2.95 | 5.7
[5 empty] | 2 | 6 |  | 1.2 | 14.4
|  |  | Wc - Diretoria |  | 2 | 1.4 |  | 1.2 | 3.36
[5 empty] | 2 | 2.4 |  | 1.2 | 5.76 | [8 empty] | 9.7 |  | 2.95 | 1.9
|  |  | Sala dos Professores |  | 2 | 4.1 |  | 1.2 | 9.84
[5 empty] | 2 | 6 |  | 1.2 | 14.4 | [8 empty] | 10.22 |  | 3.91 | 1.2
|  |  | WC - Sala dos Professores |  | 2 | 2.99 |  | 1.2 | 7.18 | [8 empty] | 11.28 |  | 2.45 | 3.19
[5 empty] | 2 | 1.7 |  | 1.2 | 4.08
|  |  | Coordenação |  | 2 | 6 |  | 1.2 | 14.4
[5 empty] | 2 | 3 |  | 1.2 | 7.2 | [8 empty] | 26.4 |  | 7 | 6.2
|  |  | Biblioteca |  | 2 | 15.85 |  | 1.2 | 38.04
[5 empty] | 2 | 8 |  | 1.2 | 19.2 | [8 empty] | 26.4 |  | 7 | 6.2
|  |  | Arquivo |  | 2 | 2 |  | 1.2 | 4.8 | [8 empty] | 26.4 |  | 7 | 6.2
[5 empty] | 2 | 1.8 |  | 1.2 | 4.32 | [8 empty] | 7.5 |  | 2.45 | 1.3
|  |  | WC Masc. |  | 2 | 2.5 |  | 1.2 | 6
[5 empty] | 2 | 5 |  | 1.2 | 12 | [8 empty] | 34.8 |  | 8 | 9.4
|  |  | WC Fem. |  | 2 | 2.5 |  | 1.2 | 6 | [8 empty] | 34.8 |  | 8 | 9.4
[5 empty] | 2 | 5 |  | 1.2 | 12
|  |  | Área de Serviço |  | 2 | 5.4 |  | 1.2 | 12.96 | [8 empty] | 17.3 |  | 2.95 | 5.7
[5 empty] | 2 | 2.4 |  | 1.2 | 5.76 | [8 empty] | 8.7 |  | 2.05 | 2.3
|  |  | Dispensa |  | 2 | 2.15 |  | 1.2 | 5.16
[5 empty] | 2 | 2.5 |  | 1.2 | 6
|  |  | DML |  |  | 1.63 |  | 1.2 | 1.96
[6 empty] | 2.5 |  | 1.2 | 3 | [8 empty] | 17.3 |  | 2.95 | 5.7
|  |  | WC - Área de Serviço |  | 2 | 1.3 |  | 1.2 | 3.12
[5 empty] | 2 | 2.5 |  | 1.2 | 6
|  |  | Cozinha |  | 2 | 4.9 |  | 1.2 | 11.76
[5 empty] | 2 | 3.8 |  | 1.2 | 9.12
|  |  | Refeitório |  | 2 | 8.2 |  | 1.2 | 19.68 | [8 empty] | 12.2 |  | 2.1 | 4
[5 empty] | 2 | 4.9 |  | 1.2 | 11.76
|  |  | Depósito Interno |  | 2 | 3 |  | 1.2 | 7.2
[5 empty] | 2 | 3.75 |  | 1.2 | 9
|  |  | Pátio |  | 2 | 13.85 |  | 1.2 | 33.24
[5 empty] | 2 | 8.2 |  | 1.2 | 19.68 | [8 empty] | 12.2 |  | 2.1 | 4
|  |  | Circulação |  | 2 | 29.5 |  | 1.2 | 70.8
[6 empty] | 5.7 |  | 1.2 | 6.84
[5 empty] | 2 | 0.8 |  | 1.2 | 1.92
[6 empty] | 5.67 |  | 1.2 | 6.8 | [8 empty] | 13.96 |  | 3.66 | 3.32
[5 empty] | 2 | 21.73 |  | 1.2 | 52.15 | [8 empty] | 12.2 |  | 2.1 | 4
[6 empty] | 5.2 |  | 1.2 | 6.24
[6 empty] | 7.7 |  | 1.2 | 9.24
|  |  | Área frontal |  |  | 7.7 |  | 1.2 | 9.24
[6 empty] | 26.69 |  | 1.2 | 32.03
[6 empty] | 25.61 |  | 1.2 | 30.73
[6 empty] | 4.05 |  | 1.2 | 4.86
|  |  | Fachada Frontal |  |  | 26.69 |  | 4.2 | 112.1
0
Descontos
|  |  | Portas 0,90m |  | -48 | 0.9 |  | 1.2 | -51.84
|  |  | Portas 0,80m |  | -4 | 0.8 |  | 1.2 | -3.84
|  |  | Portas 1,50m |  | -6 | 1.5 |  | 1.2 | -10.8
|  |  | Portas 1,00m |  | -6 | 1 |  | 1.2 | -7.2
|  |  | Portas 8,20m |  | -2 | 8.2 |  | 1.2 | -19.68
|  |  | J1 |  | -29 | 2 |  | 0.3 | -17.4
|  |  | J2 |  | -3 | 1.2 |  | 0.1 | -0.36
|  |  | J3 |  | -5 | 3 |  | 0.3 | -4.5
|  |  | J5 |  | -2 | 1 |  | 0.3 | -0.6
|  |  | J6 |  | -3 | 1.5 |  | 0.3 | -1.35
|  |  | J7 |  | -2 | 1.8 |  | 0.3 | -1.08
|  |  | J9 |  | -5 | 1.2 |  | 0.3 | -1.8
|  |  | Total item 5.4 | [5 empty] | 831.64
5.5 | SINAPI | 101965 | PEITORIL LINEAR EM GRANITO OU MÁRMORE, L = 15CM, ASSENTADO COM ARGAMASSA 1:6 COM ADITIVO. AF_11/2020 | M | [5 empty] | 92.7 | 137,99 | 174.74 | 16198.39 | 140,16 | 168.89 | 15656.1
|  |  | Peitoril das Janelas |  | Quant. | Comp. |  |  | 0
|  |  | J1 |  | 29 | 2 |  |  | 58
|  |  | J2 |  | 3 | 1.2 |  |  | 3.6
|  |  | J3 |  | 5 | 3 |  |  | 15
|  |  | J5 |  | 2 | 1 |  |  | 2
|  |  | J6 |  | 3 | 1.5 |  |  | 4.5
|  |  | J7 |  | 2 | 1.8 |  |  | 3.6
|  |  | J9 |  | 5 | 1.2 |  |  | 6
|  |  | Total item 5.5 | [5 empty] | 92.7
5.6 | SINAPI | 102253 | DIVISORIA SANITÁRIA, TIPO CABINE, EM GRANITO CINZA POLIDO, ESP = 3CM, ASSENTADO COM ARGAMASSA COLANTE AC III-E, EXCLUSIVE FERRAGENS. AF_01/2021 | M2 | [5 empty] | 13.4 | 972,01 | 1230.86 | 16493.52 | 979,16 | 1179.89 | 15810.52
|  |  | Divisórias dos Banheiros |  | 2 | 2.5 |  | 2 | 10
[5 empty] | 2 | 1.75 |  | 2 | 7
[5 empty] | 4 | 0.85 |  | 2 | 6.8
|  |  | Portas |  | -4 | 0.8 |  | 2 | -6.4
[5 empty] | -2 | 1 |  | 2 | -4
|  |  | Total item 5.6 | [5 empty] | 13.4
6.0 | S |  | PISOS | [9 empty] | 449360.2 |  |  | 437775.67 |  | -11584.53
6.1 | SINAPI | 95241 | LASTRO DE CONCRETO MAGRO, APLICADO EM PISOS, LAJES SOBRE SOLO OU RADIERS, ESPESSURA DE 5 CM. AF_01/2024 | M2 | [5 empty] | 1044.47 | 35,65 | 45.14 | 47147.37 | 36,78 | 44.32 | 46290.91
Ambientes Internos
|  |  | Sala 01 à 07 |  | 7 | 6 | 6.7 |  | 281.4
|  |  | Secretaria |  |  | 6 | 3.4 |  | 20.4
|  |  | Arquivos |  |  | 4.45 | 2.4 |  | 10.68
|  |  | Diretoria |  |  | 3.5 | 6 |  | 21
|  |  | Wc - Diretoria |  |  | 1.4 | 2.4 |  | 3.36
|  |  | Sala dos Professores |  |  | 4.1 | 6 |  | 24.6
|  |  | WC - Sala dos Professores |  |  | 2.99 | 1.7 |  | 5.08
|  |  | Coordenação |  |  | 6 | 3 |  | 18
|  |  | Biblioteca |  |  | 15.85 | 5.85 |  | 92.72
[6 empty] | 4.05 | 2.15 |  | 8.71
|  |  | Arquivo |  |  | 2 | 1.8 |  | 3.6
|  |  | WC Masc. |  |  | 2.5 | 5 |  | 12.5
|  |  | WC Fem. |  |  | 2.5 | 5 |  | 12.5
|  |  | Área de Serviço |  |  | 5.4 | 2.4 |  | 12.96
|  |  | Dispensa |  | 2 | 2.15 | 2.5 |  | 10.75
|  |  | DML |  |  | 1.63 | 2.5 |  | 4.08
|  |  | WC - Área de Serviço |  | 2 | 1.3 | 2.5 |  | 6.5
|  |  | Cozinha |  | 2 | 4.9 | 3.8 |  | 37.24
|  |  | Refeitório |  | 2 | 8.2 | 4.9 |  | 80.36
|  |  | Depósito Interno |  | 2 | 3 | 3.75 |  | 22.5
[6 empty] | Área Proj. |  |  | 0
|  |  | Pátio |  |  | 115.65 |  |  | 115.65
|  |  | Circulação |  |  | 239.88 |  |  | 239.88
|  |  | Total item 6.1 | [5 empty] | 1044.47
6.2 | SINAPI | 87735 | CONTRAPISO EM ARGAMASSA TRAÇO 1:4 (CIMENTO E AREIA), PREPARO MECÂNICO COM BETONEIRA 400 L, APLICADO EM ÁREAS MOLHADAS SOBRE LAJE, ADERIDO, ACABAMENTO NÃO REFORÇADO, ESPESSURA 2CM. AF_07/2021 | M2 |  | Área |  |  |  | 1044.47 | 41,75 | 52.87 | 55221.12 | 43,66 | 52.61 | 54949.56
|  |  | Área de Lastro de Concreto magro (vide item 6.1) |  |  | 1044.47 |  |  | 1044.47
|  |  | Total item 6.2 | [5 empty] | 1044.47
6.3 | SINAPI | 87263 | REVESTIMENTO CERÂMICO PARA PISO COM PLACAS TIPO PORCELANATO DE DIMENSÕES 60X60 CM APLICADA EM AMBIENTES DE ÁREA MAIOR QUE 10 M². AF_02/2023_PE | M2 |  | Área |  |  |  | 104.97 | 118,63 | 150.22 | 15768.59 | 120,09 | 144.71 | 15190.2
|  |  | Wc - Diretoria |  |  | 1.4 | 2.4 |  | 3.36
|  |  | WC - Sala dos Professores |  |  | 2.99 | 1.7 |  | 5.08
|  |  | WC Masc. |  |  | 2.5 | 5 |  | 12.5
|  |  | WC Fem. |  |  | 2.5 | 5 |  | 12.5
|  |  | Área de Serviço |  |  | 5.4 | 2.4 |  | 12.96
|  |  | Dispensa |  | 2 | 2.15 | 2.5 |  | 10.75
|  |  | DML |  |  | 1.63 | 2.5 |  | 4.08
|  |  | WC - Área de Serviço |  | 2 | 1.3 | 2.5 |  | 6.5
|  |  | Cozinha |  | 2 | 4.9 | 3.8 |  | 37.24
|  |  | Total item 6.3 | [5 empty] | 104.97
6.4 | SINAPI | 104162 | PISO EM GRANILITE, MARMORITE OU GRANITINA EM AMBIENTES INTERNOS, COM ESPESSURA DE 8 MM, INCLUSO MISTURA EM BETONEIRA, COLOCAÇÃO DAS JUNTAS, APLICAÇÃO DO PISO, 4 POLIMENTOS COM POLITRIZ, ESTUCAMENTO, SELADOR E CERA. AF_06/2022 | M2 | [5 empty] | 939.5 | 92,62 | 117.28 | 110184.56 | 95,93 | 115.6 | 108606.2
Ambientes Internos
|  |  | Sala 01 à 07 |  | 7 | 6 | 6.7 |  | 281.4
|  |  | Secretaria |  |  | 6 | 3.4 |  | 20.4
|  |  | Arquivos |  |  | 4.45 | 2.4 |  | 10.68
|  |  | Diretoria |  |  | 3.5 | 6 |  | 21
|  |  | Sala dos Professores |  |  | 4.1 | 6 |  | 24.6
|  |  | Coordenação |  |  | 6 | 3 |  | 18
|  |  | Biblioteca |  |  | 15.85 | 5.85 |  | 92.72
[6 empty] | 4.05 | 2.15 |  | 8.71
|  |  | Arquivo |  |  | 2 | 1.8 |  | 3.6
|  |  | Refeitório |  | 2 | 8.2 | 4.9 |  | 80.36
|  |  | Depósito Interno |  | 2 | 3 | 3.75 |  | 22.5
[6 empty] | Área Proj. |  |  | 0
|  |  | Pátio |  |  | 115.65 |  |  | 115.65
|  |  | Circulação |  |  | 239.88 |  |  | 239.88
|  |  | Total item 6.4 | [5 empty] | 939.5
6.5 | SINAPI | 92398 | EXECUÇÃO DE PAVIMENTO EM PISO INTERTRAVADO, COM BLOCO RETANGULAR COR NATURAL DE 20 X 10 CM, ESPESSURA 8 CM. AF_10/2022 | M2 | [5 empty] | 557.73 | 81,26 | 102.9 | 57390.41 | 82,3 | 99.17 | 55310.08
|  |  | Áreas Externas |  |  | Área |  |  | 0
|  |  | Intertravado |  |  | 557.73 |  |  | 557.73
|  |  | Total item 6.5 | [5 empty] | 557.73
6.6 | SINAPI | 98689 | SOLEIRA EM GRANITO, LARGURA 15 CM, ESPESSURA 2,0 CM. AF_09/2020 | M | [5 empty] | 38.9 | 126,8 | 160.57 | 6246.17 | 128,5 | 154.84 | 6023.27
|  |  | Portas Novas | [5 empty] | 0
|  |  | Portas 0,90m |  | 24 | 0.9 |  |  | 21.6
|  |  | Portas 0,80m |  | 2 | 0.8 |  |  | 1.6
|  |  | Portas 1,50m |  | 3 | 1.5 |  |  | 4.5
|  |  | Portas 1,00m |  | 3 | 1 |  |  | 3
|  |  | Portas 8,20m |  | 1 | 8.2 |  |  | 8.2
|  |  | Total item 6.6 | [5 empty] | 38.9
6.7 | SINAPI | 94273 | ASSENTAMENTO DE GUIA (MEIO-FIO) EM TRECHO RETO, CONFECCIONADA EM CONCRETO PRÉ-FABRICADO, DIMENSÕES 100X15X13X30 CM (COMPRIMENTO X BASE INFERIOR X BASE SUPERIOR X ALTURA). AF_01/2024 | M | [5 empty] | 77.85 | 50,31 | 63.71 | 4959.82 | 51,25 | 61.76 | 4808.01
|  |  | Interseção com a Rua |  |  | 77.85 |  |  | 77.85
|  |  | Total item 6.7 | [5 empty] | 77.85
6.8 | SINAPI | 98520 | APLICAÇÃO DE ADUBO EM SOLO. AF_05/2018 | M2 | [5 empty] | 95.43 | 4,67 | 5.91 | 563.99 | 4,79 | 5.77 | 550.63
|  |  | Canteiros |  |  | 24 | 3 |  | 72
[6 empty] | 31 | 0.5 |  | 15.5
[6 empty] | 15.85 | 0.5 |  | 7.93
|  |  | Total item 6.8 | [5 empty] | 95.43
6.9 | SINAPI | 103946 | PLANTIO DE GRAMA ESMERALDA OU SÃO CARLOS OU CURITIBANA, EM PLACAS. AF_07/2024 | M2 | [5 empty] | 95.43 | 26,55 | 33.62 | 3208.35 | 26,84 | 32.34 | 3086.2
|  |  | Canteiros |  |  | 24 | 3 |  | 72
[6 empty] | 31 | 0.5 |  | 15.5
[6 empty] | 15.85 | 0.5 |  | 7.93
|  |  | Total item 6.9 | [5 empty] | 95.43
6.10 | SINAPI | 103075 | EXECUÇÃO DE PISO DE CONCRETO, COM ACABAMENTO SUPERFICIAL, ESPESSURA DE 15 CM, FCK = 30 MPA, COM USO DE FORMAS EM MADEIRA SERRADA. AF_09/2021 | M2 | [5 empty] | 561.93 | 208,93 | 264.57 | 148669.82 | 211,13 | 254.41 | 142960.61
Incluso armação com tela, lona plástica, juntas de dilatação, formas, polimento e lastro de material granular
|  |  | Piso da Quadra Esportiva |  |  | 30.49 | 18.43 |  | 561.93
|  |  | Total item 6.10 | [5 empty] | 561.93
7.0 | S |  | COBERTA | [9 empty] | #REF! |  |  | #REF! |  | #REF!
7.1 | SINAPI | 100383 | FABRICAÇÃO E INSTALAÇÃO DE PONTALETES DE MADEIRA NÃO APARELHADA PARA TELHADOS COM ATÉ 2 ÁGUAS E COM TELHA ONDULADA DE FIBROCIMENTO, ALUMÍNIO OU PLÁSTICA EM EDIFÍCIO RESIDENCIAL DE MÚLTIPLOS PAVIMENTOS, INCLUSO TRANSPORTE VERTICAL. AF_07/2019 | M2 |  | Área vide Proj. Arquitetônico |  |  |  | 925.01 | 26,58 | 33.66 | 31135.83 | 27,06 | 32.61 | 30164.57
|  |  | Estrutura para coberta |  |  | 995.08 |  |  | 995.08
|  |  | Desconto - Calhas |  | -1 | 50.3 | 0.5 |  | -25.15
[5 empty] | -1 | 89.83 | 0.5 |  | -44.92
|  |  | Total item 7.1 | [5 empty] | 925.01
7.2 | SINAPI | 92543 | TRAMA DE MADEIRA COMPOSTA POR TERÇAS PARA TELHADOS DE ATÉ 2 ÁGUAS PARA TELHA ONDULADA DE FIBROCIMENTO, METÁLICA, PLÁSTICA OU TERMOACÚSTICA, INCLUSO TRANSPORTE VERTICAL. AF_07/2019 | M2 |  | Área vide Proj. Arquitetônico |  |  |  | 925.01 | 24,64 | 31.2 | 28860.31 | 25,04 | 30.17 | 27907.55
|  |  | Estrutura para coberta |  |  | 995.08 |  |  | 995.08
|  |  | Desconto - Calhas |  | -1 | 50.3 | 0.5 |  | -25.15
[5 empty] | -1 | 89.83 | 0.5 |  | -44.92
|  |  | Total item 7.2 | [5 empty] | 925.01
7.3 | SINAPI | 92580 | TRAMA DE AÇO COMPOSTA POR TERÇAS PARA TELHADOS DE ATÉ 2 ÁGUAS PARA TELHA ONDULADA DE FIBROCIMENTO, METÁLICA, PLÁSTICA OU TERMOACÚSTICA, INCLUSO TRANSPORTE VERTICAL. AF_07/2019 | M2 | [5 empty] | 154.94 | 46,06 | 58.33 | 9037.65 | 46,61 | 56.17 | 8702.97
|  |  | Coberta da Área Frontal |  |  | 6.05 | 25.61 |  | 154.94
|  |  | Total item 7.3 | [5 empty] | 154.94
7.4 | ORSE | 12386 | TRELIÇA METÁLICA PRATT, EM PERFIS UDC127X50X5,13KG/M, DIAGONAIS TRACIONADAS, P/ TELHADOS EM DUAS ÁGUAS SEM LANTERNIN, VÃOS 10,01 A 20,00M, PINTURA 01 DEMÃO DE EPOXI FUNDO ÓXIDO DE FERRO + 02 DEMÃOS ESMALTE EPOXI BRANCO - EXECUTADA | M | [5 empty] | 24.27 | 438.17 | 554.85 | 13466.2 | 438.17 | 527.99 | 12814.31
|  |  | Treliça 01 |  |  | 4.6411 |  |  | 4.64
|  |  | Treliça 02 |  |  | 5.51 |  |  | 5.51
|  |  | Treliça 03 |  |  | 6.6897 |  |  | 6.69
|  |  | Treliça 04 |  |  | 7.4279 |  |  | 7.43
|  |  | Total item 7.4 | [5 empty] | 24.27
7.5 | COMPOSIÇÃO | 07 | ESTRUTURA TRELIÇADA DE COBERTURA, TIPO FINK, COM LIGAÇÕES SOLDADAS, INCLUSOS PERFIS METÁLICOS, CHAPAS METÁLICAS, MÃO DE OBRA E TRANSPORTE COM GUINDASTE - FORNECIMENTO E INSTALAÇÃO | KG |  | Peso Conf. Projeto Estrutural |  |  |  | 14929.37 | #REF! | #REF! | #REF! | #REF! | #REF! | #REF!
Quadra Coberta
|  |  | Estrutura metálica - Coberta |  |  | 14929.37 |  |  | 14929.37
|  |  | Total item 7.5 | [5 empty] | 14929.37
7.6 | SINAPI | 94210 | TELHAMENTO COM TELHA ONDULADA DE FIBROCIMENTO E = 6 MM, COM RECOBRIMENTO LATERAL DE 1 1/4 DE ONDA PARA TELHADO COM INCLINAÇÃO MÁXIMA DE 10°, COM ATÉ 2 ÁGUAS, INCLUSO IÇAMENTO. AF_07/2019 | M2 |  | Área vide Proj. Arquitetônico |  |  |  | 925.01 | 57,91 | 73.33 | 67830.98 | 58,51 | 70.5 | 65213.2
|  |  | Estrutura para coberta |  |  | 995.08 |  |  | 995.08
|  |  | Desconto - Calhas |  | -1 | 50.3 | 0.5 |  | -25.15
[5 empty] | -1 | 89.83 | 0.5 |  | -44.92
|  |  | Total item 7.6 | [5 empty] | 925.01
7.7 | SINAPI | 94223 | CUMEEIRA PARA TELHA DE FIBROCIMENTO ONDULADA E = 6 MM, INCLUSO ACESSÓRIOS DE FIXAÇÃO E IÇAMENTO. AF_07/2019 | M | [5 empty] | 49.75 | 91,67 | 116.08 | 5774.98 | 91,93 | 110.78 | 5511.3
|  |  | Cumeeira Coberta Edifício |  |  | 49.75 |  |  | 49.75
|  |  | Total item 7.7 | [5 empty] | 49.75
7.8 | SINAPI | 94216 | TELHAMENTO COM TELHA METÁLICA TERMOACÚSTICA E = 30 MM, COM ATÉ 2 ÁGUAS, INCLUSO IÇAMENTO. AF_07/2019 | M2 |  | Área |  |  |  | 157.42 | 203,28 | 257.41 | 40521.48 | 203,52 | 245.24 | 38605.68
|  |  | Coberta da Área Frontal |  |  | 157.42 |  |  | 157.42
|  |  | Total item 7.8 | [5 empty] | 157.42
7.9 | SINAPI | 94213 | TELHAMENTO COM TELHA DE AÇO/ALUMÍNIO E = 0,5 MM, COM ATÉ 2 ÁGUAS, INCLUSO IÇAMENTO. AF_07/2019 | M2 |  | Área |  |  |  | 562.28 | 69,61 | 88.15 | 49564.98 | 69,98 | 84.33 | 47417.07
|  |  | Coberta da Quadra Esportivas |  |  | 562.28 |  |  | 562.28
|  |  | Total item 7.9 | [5 empty] | 562.28
7.10 | ORSE | 254 | CUMEEIRA EM ALUMÍNIO - 30CM DE CADA LADO, E= 0,8MM | M | [5 empty] | 30.5 | 112.95 | 143.03 | 4362.41 | 112.95 | 136.1 | 4151.05
|  |  | Cumeeira Quadra Esportiva |  |  | 30.5 |  |  | 30.5
|  |  | Total item 7.10 | [5 empty] | 30.5
7.11 | SINAPI | 96113 | FORRO EM PLACAS DE GESSO, PARA AMBIENTES COMERCIAIS. AF_08/2023_PS | M2 | [5 empty] | 688.94 | 43,6 | 55.21 | 38036.37 | 46,14 | 55.6 | 38305.06
Forro de gesso
Ambientes Internos
|  |  | Sala 01 à 07 |  | 7 | 6 | 6.7 |  | 281.4
|  |  | Secretaria |  |  | 6 | 3.4 |  | 20.4
|  |  | Arquivos |  |  | 4.45 | 2.4 |  | 10.68
|  |  | Diretoria |  |  | 3.5 | 6 |  | 21
|  |  | Wc - Diretoria |  |  | 1.4 | 2.4 |  | 3.36
|  |  | Sala dos Professores |  |  | 4.1 | 6 |  | 24.6
|  |  | WC - Sala dos Professores |  |  | 2.99 | 1.7 |  | 5.08
|  |  | Coordenação |  |  | 6 | 3 |  | 18
|  |  | Biblioteca |  |  | 15.85 | 5.85 |  | 92.72
[6 empty] | 4.05 | 2.15 |  | 8.71
|  |  | Arquivo |  |  | 2 | 1.8 |  | 3.6
|  |  | WC Masc. |  |  | 2.5 | 5 |  | 12.5
|  |  | WC Fem. |  |  | 2.5 | 5 |  | 12.5
|  |  | Área de Serviço |  |  | 5.4 | 2.4 |  | 12.96
|  |  | Dispensa |  | 2 | 2.15 | 2.5 |  | 10.75
|  |  | DML |  |  | 1.63 | 2.5 |  | 4.08
|  |  | WC - Área de Serviço |  | 2 | 1.3 | 2.5 |  | 6.5
|  |  | Cozinha |  | 2 | 4.9 | 3.8 |  | 37.24
|  |  | Refeitório |  | 2 | 8.2 | 4.9 |  | 80.36
|  |  | Depósito Interno |  | 2 | 3 | 3.75 |  | 22.5
|  |  | Total item 7.11 | [5 empty] | 688.94
7.12 | ORSE | 291 | RUFO EM PLACA DE CONCRETO L = 0,34 M | M | [5 empty] | 82.64 | 75.92 | 96.14 | 7945 | 75.92 | 91.48 | 7559.9
|  |  | Coberta - Edificação |  |  | 23.88 |  |  | 23.88
[6 empty] | 20.8 |  |  | 20.8
|  |  | Coberta - Área Frontal |  |  | 7.88 |  |  | 7.88
[6 empty] | 4.16 |  |  | 4.16
[6 empty] | 25.92 |  |  | 25.92
|  |  | Total item 7.12 | [5 empty] | 82.64
7.13 | SINAPI | 101966 | CHAPIM SOBRE MUROS LINEARES, EM GRANITO OU MÁRMORE, L = 25 CM, ASSENTADO COM ARGAMASSA 1:6 COM ADITIVO. AF_11/2020 | M | [5 empty] | 183.44 | 178,33 | 225.82 | 41424.42 | 179,32 | 216.08 | 39637.71
|  |  | Platibanda |  | 2 | 49.75 |  |  | 99.5
[6 empty] | 83.94 |  |  | 83.94
|  |  | Total item 7.13 | [5 empty] | 183.44
7.14 | SINAPI | 98546 | IMPERMEABILIZAÇÃO DE SUPERFÍCIE COM MANTA ASFÁLTICA, UMA CAMADA, INCLUSIVE APLICAÇÃO DE PRIMER ASFÁLTICO, E=4MM. AF_09/2023 | M2 | [5 empty] | 182.17 | 126,48 | 160.16 | 29176.34 | 128,98 | 155.42 | 28312.86
|  |  | Coberta | [5 empty] | 0
|  |  | Calha de Alvenaria |  | 2 | 50.3 |  | 0.4 | 40.24
[5 empty] | 2 | 89.83 |  | 0.4 | 71.86
[6 empty] | 50.3 | 0.5 |  | 25.15
[6 empty] | 89.83 | 0.5 |  | 44.92
|  |  | Total item 7.14 | [5 empty] | 182.17
7.15 | SINAPI | 98569 | PROTEÇÃO MECÂNICA DE SUPERFICIE HORIZONTAL COM ARGAMASSA DE CIMENTO E AREIA, TRAÇO 1:3, E=5CM. AF_09/2023 | M2 | [5 empty] | 95.22 | 81,73 | 103.49 | 9854.31 | 85,9 | 103.51 | 9856.22
|  |  | Calhas - Coberta |  | 2 | 50.3 | 0.5 |  | 50.3
[6 empty] | 89.83 | 0.5 |  | 44.92
|  |  | Total item 7.15 | [5 empty] | 95.22
7.16 | SINAPI | 94228 | CALHA EM CHAPA DE AÇO GALVANIZADO NÚMERO 24, DESENVOLVIMENTO DE 50 CM, INCLUSO TRANSPORTE VERTICAL. AF_07/2019 | M | [5 empty] | 86.59 | 75,01 | 94.99 | 8225.18 | 76,31 | 91.95 | 7961.95
|  |  | Coberta da Área Frontal |  |  |  | 25.61 |  | 25.61
|  |  | Coberta da Quadra Esportivas |  | 2 | 30.49 |  |  | 60.98
|  |  | Total item 7.16 | [5 empty] | 86.59
8.0 | S |  | ESQUADRIAS | [9 empty] | #REF! |  |  | #REF! |  | #REF!
8.1 | COMPOSIÇÃO | 08 | KIT DE PORTA DE MADEIRA PARA PINTURA, SEMI-OCA (PESADA OU SUPERPESADA), ESPESSURA DE 3,5CM, ITENS INCLUSOS: DOBRADIÇAS, MONTAGEM E INSTALAÇÃO DO BATENTE, SEM FECHADURA - FORNECIMENTO E INSTALAÇÃO. | M2 | [5 empty] | 64.47 | #REF! | #REF! | #REF! | #REF! | #REF! | #REF!
Portas Novas
|  |  | Portas 0,90m |  | 24 | 0.9 |  | 2.1 | 45.36
|  |  | Portas 0,80m |  | 2 | 0.8 |  | 2.1 | 3.36
|  |  | Portas 1,50m |  | 3 | 1.5 |  | 2.1 | 9.45
|  |  | Portas 1,00m |  | 3 | 1 |  | 2.1 | 6.3
|  |  | Total item 8.1 | [5 empty] | 64.47
8.2 | SINAPI | 102181 | INSTALAÇÃO JANELA DE VIDRO TEMPERADO, E = 10 MM, ENCAIXADO EM PERFIL U. AF_01/2021_PS | M2 | [5 empty] | 140.85 | 495,78 | 627.81 | 88427.03 | 500,56 | 603.17 | 84956.49
Janelas
|  |  | J1 |  | 29 | 2 |  | 1.5 | 87
|  |  | J2 |  | 3 | 1.2 |  | 2 | 7.2
|  |  | J3 |  | 5 | 3 |  | 1.5 | 22.5
|  |  | J5 |  | 2 | 1 |  | 1.5 | 3
|  |  | J6 |  | 3 | 1.5 |  | 1.5 | 6.75
|  |  | J7 |  | 2 | 1.8 |  | 1.5 | 5.4
|  |  | J9 |  | 5 | 1.2 |  | 1.5 | 9
|  |  | Total item 8.2 | [5 empty] | 140.85
8.3 | SINAPI | 91338 | PORTA DE ALUMÍNIO DE ABRIR COM LAMBRI, COM GUARNIÇÃO, FIXAÇÃO COM PARAFUSOS - FORNECIMENTO E INSTALAÇÃO. AF_12/2019 | M2 | [5 empty] | 9.36 | 609,22 | 771.46 | 7220.86 | 610,34 | 735.46 | 6883.9
|  |  | Banheiros |  | 4 | 0.8 |  | 1.8 | 5.76
[5 empty] | 2 | 1 |  | 1.8 | 3.6
|  |  | Total item 8.3 | [5 empty] | 9.36
8.4 | SINAPI | 91307 | FECHADURA DE EMBUTIR PARA PORTAS INTERNAS, COMPLETA, ACABAMENTO PADRÃO POPULAR, COM EXECUÇÃO DE FURO - FORNECIMENTO E INSTALAÇÃO. AF_12/2019 | UN | [5 empty] | 55 | 90,07 | 114.06 | 6273.3 | 92,37 | 111.31 | 6122.05
|  |  | Fechadura para novas Portas |  | 55 |  |  |  | 55
|  |  | Total item 8.4 | [5 empty] | 55
8.5 | COMPOSIÇÃO | 09 | PORTA DE ABRIR COM MOLA HIDRÁULICA, EM VIDRO TEMPERADO, ESPESSURA 10MM, INCLUSIVE ACESSÓRIOS. | M | [5 empty] | 17.22 | #REF! | #REF! | #REF! | #REF! | #REF! | #REF!
|  |  | Entrada |  |  | 8.2 |  | 2.1 | 17.22
|  |  | Total item 8.5 | [5 empty] | 17.22
8.6 | SINAPI | 99862 | GRADIL EM ALUMÍNIO FIXADO EM VÃOS DE JANELAS, FORMADO POR TUBOS DE 3/4". AF_04/2019 | M2 | [5 empty] | 17.55 | 594,89 | 753.31 | 13220.59 | 627,77 | 756.46 | 13275.87
|  |  | Janelas | [5 empty] | 0
|  |  | Fachada |  | 6 | 2 |  | 1.2 | 14.4
Portas
|  |  | Fachada |  |  | 1.5 |  | 2.1 | 3.15
|  |  | Total item 8.6 | [5 empty] | 17.55
S
9.0 | S |  | PINTURAS E ACABAMENTOS | [9 empty] | 221253.98 |  |  | 219090.09 |  | -2163.89
9.1 | SINAPI | 88484 | FUNDO SELADOR ACRÍLICO, APLICAÇÃO MANUAL EM TETO, UMA DEMÃO. AF_04/2023 | M2 |  | Área |  |  |  | 1044.47 | 4,97 | 6.29 | 6569.71 | 5,23 | 6.3 | 6580.16
Ambientes Internos
|  |  | Sala 01 à 07 |  | 7 | 6 | 6.7 |  | 281.4
|  |  | Secretaria |  |  | 6 | 3.4 |  | 20.4
|  |  | Arquivos |  |  | 4.45 | 2.4 |  | 10.68
|  |  | Diretoria |  |  | 3.5 | 6 |  | 21
|  |  | Wc - Diretoria |  |  | 1.4 | 2.4 |  | 3.36
|  |  | Sala dos Professores |  |  | 4.1 | 6 |  | 24.6
|  |  | WC - Sala dos Professores |  |  | 2.99 | 1.7 |  | 5.08
|  |  | Coordenação |  |  | 6 | 3 |  | 18
|  |  | Biblioteca |  |  | 15.85 | 5.85 |  | 92.72
[6 empty] | 4.05 | 2.15 |  | 8.71
|  |  | Arquivo |  |  | 2 | 1.8 |  | 3.6
|  |  | WC Masc. |  |  | 2.5 | 5 |  | 12.5
|  |  | WC Fem. |  |  | 2.5 | 5 |  | 12.5
|  |  | Área de Serviço |  |  | 5.4 | 2.4 |  | 12.96
|  |  | Dispensa |  | 2 | 2.15 | 2.5 |  | 10.75
|  |  | DML |  |  | 1.63 | 2.5 |  | 4.08
|  |  | WC - Área de Serviço |  | 2 | 1.3 | 2.5 |  | 6.5
|  |  | Cozinha |  | 2 | 4.9 | 3.8 |  | 37.24
|  |  | Refeitório |  | 2 | 8.2 | 4.9 |  | 80.36
|  |  | Depósito Interno |  | 2 | 3 | 3.75 |  | 22.5
[6 empty] | Área Proj. |  |  | 0
|  |  | Pátio |  |  | 115.65 |  |  | 115.65
|  |  | Circulação |  |  | 239.88 |  |  | 239.88
|  |  | Total item 9.1 | [5 empty] | 1044.47
9.2 | SINAPI | 88494 | EMASSAMENTO COM MASSA LÁTEX, APLICAÇÃO EM TETO, UMA DEMÃO, LIXAMENTO MANUAL. AF_04/2023 | M2 |  | Área |  |  |  | 1044.47 | 19,42 | 24.59 | 25683.51 | 20,85 | 25.12 | 26237.08
|  |  | Vide Item 9.1 |  |  | 1044.47 |  |  | 1044.47
|  |  | Total item 9.2 | [5 empty] | 1044.47
9.3 | SINAPI | 88488 | PINTURA LÁTEX ACRÍLICA PREMIUM, APLICAÇÃO MANUAL EM TETO, DUAS DEMÃOS. AF_04/2023 | M2 |  | Área |  |  |  | 1044.47 | 15,31 | 19.39 | 20252.27 | 15,95 | 19.22 | 20074.71
|  |  | Vide Item 9.1 |  |  | 1044.47 |  |  | 1044.47
|  |  | Total item 9.3 | [5 empty] | 1044.47
9.4 | SINAPI | 88485 | FUNDO SELADOR ACRÍLICO, APLICAÇÃO MANUAL EM PAREDE, UMA DEMÃO. AF_04/2023 | M2 | [5 empty] | 2975.42 | 4,06 | 5.14 | 15293.65 | 4,24 | 5.11 | 15204.39
|  |  | Ambientes Internos | [5 empty] | 0 | [8 empty] | 9.1 |  | 2.95 | 1.6
|  |  | Sala 01 à 07 |  | 14 | 6 |  | 1.6 | 134.4
[5 empty] | 14 | 6.7 |  | 1.6 | 150.08
|  |  | Secretaria |  | 2 | 6 |  | 1.6 | 19.2
[5 empty] | 2 | 3.4 |  | 1.6 | 10.88
|  |  | Arquivos |  | 2 | 4.45 |  | 1.6 | 14.24
[5 empty] | 2 | 2.4 |  | 1.6 | 7.68
|  |  | Diretoria |  | 2 | 3.5 |  | 1.6 | 11.2
[5 empty] | 2 | 6 |  | 1.6 | 19.2
|  |  | Wc - Diretoria |  | 2 | 1.4 |  | 1.6 | 4.48
[5 empty] | 2 | 2.4 |  | 1.6 | 7.68
|  |  | Sala dos Professores |  | 2 | 4.1 |  | 1.6 | 13.12
[5 empty] | 2 | 6 |  | 1.6 | 19.2
|  |  | WC - Sala dos Professores |  | 2 | 2.99 |  | 1.6 | 9.57
[5 empty] | 2 | 1.7 |  | 1.6 | 5.44
|  |  | Coordenação |  | 2 | 6 |  | 1.6 | 19.2
[5 empty] | 2 | 3 |  | 1.6 | 9.6
|  |  | Biblioteca |  | 2 | 15.85 |  | 1.6 | 50.72
[5 empty] | 2 | 8 |  | 1.6 | 25.6
|  |  | Arquivo |  | 2 | 2 |  | 1.6 | 6.4
[5 empty] | 2 | 1.8 |  | 1.6 | 5.76
|  |  | WC Masc. |  | 2 | 2.5 |  | 1.6 | 8
[5 empty] | 2 | 5 |  | 1.6 | 16
|  |  | WC Fem. |  | 2 | 2.5 |  | 1.6 | 8
[5 empty] | 2 | 5 |  | 1.6 | 16
|  |  | Área de Serviço |  | 2 | 5.4 |  | 1.6 | 17.28
[5 empty] | 2 | 2.4 |  | 1.6 | 7.68
|  |  | Dispensa |  | 2 | 2.15 |  | 1.6 | 6.88
[5 empty] | 2 | 2.5 |  | 1.6 | 8
|  |  | DML |  |  | 1.63 |  | 1.6 | 2.61
[6 empty] | 2.5 |  | 1.6 | 4
|  |  | WC - Área de Serviço |  | 2 | 1.3 |  | 1.6 | 4.16
[5 empty] | 2 | 2.5 |  | 1.6 | 8
|  |  | Cozinha |  | 2 | 4.9 |  | 1.6 | 15.68
[5 empty] | 2 | 3.8 |  | 1.6 | 12.16
|  |  | Refeitório |  | 2 | 8.2 |  | 1.6 | 26.24
[5 empty] | 2 | 4.9 |  | 1.6 | 15.68
|  |  | Depósito Interno |  | 2 | 3 |  | 1.6 | 9.6
[5 empty] | 2 | 3.75 |  | 1.6 | 12
|  |  | Pátio |  | 2 | 13.85 |  | 1.6 | 44.32
[5 empty] | 2 | 8.2 |  | 1.6 | 26.24
|  |  | Circulação |  | 2 | 29.5 |  | 1.6 | 94.4
[6 empty] | 5.7 |  | 1.6 | 9.12
[5 empty] | 2 | 0.8 |  | 1.6 | 2.56
[6 empty] | 5.67 |  | 1.6 | 9.07
[5 empty] | 2 | 21.73 |  | 1.6 | 69.54
[6 empty] | 5.2 |  | 1.6 | 8.32
[6 empty] | 7.7 |  | 1.6 | 12.32
|  |  | Áreas Externas | [5 empty] | 0
|  |  | Lateral Esquerda |  |  | 41.05 |  | 3 | 123.15
|  |  | Lateral Direita |  |  | 39.75 |  | 3 | 119.25
[6 empty] | 2.5 |  | 3 | 7.5
[6 empty] | 9.85 |  | 3 | 29.55
[6 empty] | 16.15 |  | 3 | 48.45
|  |  | Frontal |  |  | 25.61 |  | 1.8 | 46.1
[6 empty] | 26.61 |  | 1.8 | 47.9
|  |  | Lixeira |  | 2 | 3 |  | 1.8 | 10.8
[5 empty] | 2 | 1.2 |  | 1.8 | 4.32
|  |  | Platibandas |  | 2 | 83.94 |  | 1.2 | 201.46
[5 empty] | 2 | 99.5 |  | 1.2 | 238.8
|  |  | Muro Lateral Esquerda |  | 2 | 84 |  | 3 | 504
|  |  | Muro Lateral Direita |  | 2 | 44.35 |  | 3 | 266.1
[5 empty] | 2 | 9.35 |  | 3 | 56.1
[5 empty] | 2 | 35.1 |  | 3 | 210.6
|  |  | Muro Posterior |  | 2 | 32.1 |  | 3 | 192.6
|  |  | Descontos | [5 empty] | 0
|  |  | Portas 0,90m |  | -24 | 0.9 |  | 0.9 | -19.44
|  |  | Portas 0,80m |  | -2 | 0.8 |  | 0.9 | -1.44
|  |  | Portas 1,50m |  | -3 | 1.5 |  | 0.9 | -4.05
|  |  | Portas 1,00m |  | -3 | 1 |  | 0.9 | -2.7
|  |  | Portas 8,20m |  | -1 | 8.2 |  | 0.9 | -7.38
|  |  | J1 |  | -29 | 2 |  | 1.2 | -69.6
|  |  | J2 |  | -3 | 1.2 |  | 1.9 | -6.84
|  |  | J3 |  | -5 | 3 |  | 1.2 | -18
|  |  | J5 |  | -2 | 1 |  | 1.2 | -2.4
|  |  | J6 |  | -3 | 1.5 |  | 1.2 | -5.4
|  |  | J7 |  | -2 | 1.8 |  | 1.2 | -4.32
|  |  | J9 |  | -5 | 1.2 |  | 1.2 | -7.2
|  |  | Total item 9.4 | [5 empty] | 2975.42
9.5 | SINAPI | 88497 | EMASSAMENTO COM MASSA LÁTEX, APLICAÇÃO EM PAREDE, DUAS DEMÃOS, LIXAMENTO MANUAL. AF_04/2023 | M2 |  | Área |  |  |  | 868.74 | 15,93 | 20.17 | 17522.48 | 16,95 | 20.42 | 17739.67
|  |  | Área de ambientes internos ( vide Item 9.4) |  |  | 868.74 |  |  | 868.74
|  |  | Total item 9.5 | [5 empty] | 868.74
9.6 | SINAPI | 88489 | PINTURA LÁTEX ACRÍLICA PREMIUM, APLICAÇÃO MANUAL EM PAREDES, DUAS DEMÃOS. AF_04/2023 | M2 |  | Área |  |  |  | 2975.42 | 13,08 | 16.56 | 49272.95 | 13,54 | 16.32 | 48558.85
|  |  | Área de fundo Selador em Paredes ( vide Item 9.4) |  |  | 2975.42 |  |  | 2975.42
|  |  | Total item 9.6 | [5 empty] | 2975.42
9.7 | SINAPI | 102214 | PINTURA VERNIZ (INCOLOR) ALQUÍDICO EM MADEIRA, USO INTERNO, 2 DEMÃOS. AF_01/2021 | M2 |  | Área |  |  |  | 128.94 | 21,82 | 27.63 | 3562.61 | 22,88 | 27.57 | 3554.87
|  |  | 2x Área de Portas de madeira (vide item 8.1) |  | 2 | 64.47 |  |  | 128.94
|  |  | Total item 9.7 | [5 empty] | 128.94
9.8 | SINAPI | 100720 | PINTURA COM TINTA ALQUÍDICA DE FUNDO (TIPO ZARCÃO) APLICADA A ROLO OU PINCEL SOBRE PERFIL METÁLICO EXECUTADO EM FÁBRICA (POR DEMÃO). AF_01/2020 | M2 | [5 empty] | 1136.02 | 10,94 | 13.85 | 15733.87 | 11,42 | 13.76 | 15631.63
|  |  | Quadra Esportiva |  |  | Área |  |  | 0
|  |  | Estrutura Metálica - Coberta |  |  | 1136.02 |  |  | 1136.02
|  |  | Total item 9.8 | [5 empty] | 1136.02
9.9 | SINAPI | 100748 | PINTURA COM TINTA ALQUÍDICA DE ACABAMENTO (ESMALTE SINTÉTICO FOSCO) APLICADA A ROLO OU PINCEL SOBRE PERFIL METÁLICO EXECUTADO EM FÁBRICA (POR DEMÃO). AF_01/2020 | M2 |  | Área |  |  |  | 1136.02 | 11,45 | 14.5 | 16472.29 | 11,93 | 14.38 | 16335.96
|  |  | Vide item 9.8 |  |  | 1136.02 |  |  | 1136.02
|  |  | Total item 9.9 | [5 empty] | 1136.02
9.10 | SINAPI | 102494 | PINTURA DE PISO COM TINTA EPÓXI, APLICAÇÃO MANUAL, 2 DEMÃOS, INCLUSO PRIMER EPÓXI. AF_05/2021 | M2 | [5 empty] | 561.93 | 67,09 | 84.96 | 47741.57 | 67,9 | 81.82 | 45977.11
|  |  | Pintura piso da Quadra |  |  | 30.49 | 18.43 |  | 561.93
|  |  | Total item 9.10 | [5 empty] | 561.93
9.11 | SINAPI | 102506 | PINTURA DE DEMARCAÇÃO DE QUADRA POLIESPORTIVA COM TINTA EPÓXI, E = 5 CM, APLICAÇÃO MANUAL. AF_05/2021 | M | [5 empty] | 232.92 | 10,68 | 13.52 | 3149.07 | 11,39 | 13.72 | 3195.66
|  |  | Demarcações - Quadra |  | 2 | 28.65 |  |  | 57.3
[5 empty] | 3 | 15.24 |  |  | 45.72
[5 empty] | 4 | 4.2 |  |  | 16.8
[5 empty] | 2 | 11.5 |  |  | 23
[5 empty] | 8 | 5.8 |  |  | 46.4
[5 empty] | 2 | 4.9 |  |  | 9.8
[5 empty] | 3 | 11.3 |  |  | 33.9
|  |  | Total item 9.11 | [5 empty] | 232.92
S
10.0 | S |  | INSTALAÇÕES HIDROSSANITÁRIOS | [9 empty] | #REF! |  |  | #REF! |  | #REF!
10.1 | COMPOSIÇÃO | 10 | PONTO DE CONSUMO TERMINAL DE ÁGUA FRIA (SUBRAMAL) COM TUBULAÇÃO DE PVC, DN 25 MM, INSTALADO EM RAMAL DE ÁGUA, INCLUSOS RASGO E CHUMBAMENTO EM ALVENARIA. | UN | [5 empty] | 34 | #REF! | #REF! | #REF! | #REF! | #REF! | #REF!
Lavatório/Pia
|  |  | WC - Diretoria |  | 1 |  |  |  | 1
|  |  | WC - Sala dos Professores |  | 1 |  |  |  | 1
|  |  | WC Masc. |  | 3 |  |  |  | 3
|  |  | WC Fem. |  | 3 |  |  |  | 3
|  |  | WC - Área de serviço |  | 1 |  |  |  | 1
|  |  | Refeitório |  | 2 |  |  |  | 2
|  |  | Cozinha - 01 |  | 2 |  |  |  | 2
|  |  | Área de serviço |  | 3 |  |  |  | 3
|  |  | Torneiras Externas |  | 6 |  |  |  | 6
Chuveiros
|  |  | WC - Diretoria |  | 1 |  |  |  | 1
|  |  | WC - Sala dos Professores |  | 1 |  |  |  | 1
|  |  | WC - Área de serviço |  | 1 |  |  |  | 1
Vaso Sanitários
|  |  | WC - Diretoria |  | 1 |  |  |  | 1
|  |  | WC - Sala dos Professores |  | 1 |  |  |  | 1
|  |  | WC Masc. |  | 3 |  |  |  | 3
|  |  | WC Fem. |  | 3 |  |  |  | 3
|  |  | WC - Área de serviço |  | 1 |  |  |  | 1
|  |  | Total item 10.1 | [5 empty] | 34
#REF!
10.2 | COMPOSIÇÃO | 11 | PONTO DE ESGOTO COM TUBO DE PVC RÍGIDO SOLDÁVEL DE Ø 100 MM (VASO SANITÁRIO) | UN | [5 empty] | 9 | #REF! | #REF! | #REF! | #REF! | #REF! | #REF! |  |  |  | #REF!
|  |  | WC - Diretoria |  | 1 |  |  |  | 1
|  |  | WC - Sala dos Professores |  | 1 |  |  |  | 1
|  |  | WC Masc. |  | 3 |  |  |  | 3
|  |  | WC Fem. |  | 3 |  |  |  | 3
|  |  | WC - Área de serviço |  | 1 |  |  |  | 1
|  |  | Total item 10.2 | [5 empty] | 9 | [10 empty] | #REF!
10.3 | COMPOSIÇÃO | 12 | PONTO DE ESGOTO COM TUBO DE PVC RÍGIDO SOLDÁVEL DE Ø 50 MM (LAVATÓRIOS, MICTÓRIOS, RALOS SIFONADOS, ETC.) | UN | [5 empty] | 24 | #REF! | #REF! | #REF! | #REF! | #REF! | #REF!
Lavatório/Pia
|  |  | WC - Diretoria |  | 1 |  |  |  | 1
|  |  | WC - Sala dos Professores |  | 1 |  |  |  | 1
|  |  | WC Masc. |  | 3 |  |  |  | 3
|  |  | WC Fem. |  | 3 |  |  |  | 3
|  |  | WC - Área de serviço |  | 1 |  |  |  | 1
|  |  | Refeitório |  | 2 |  |  |  | 2
|  |  | Cozinha |  | 2 |  |  |  | 2
|  |  | Área de serviço |  | 2 |  |  |  | 2
|  |  | Mictórios | [5 empty] | 0
|  |  | WC Masc. |  | 1 |  |  |  | 1
|  |  | Ralos | [5 empty] | 0
|  |  | WC - Diretoria |  | 1 |  |  |  | 1
|  |  | WC - Sala dos Professores |  | 1 |  |  |  | 1
|  |  | WC - Área de serviço |  | 1 |  |  |  | 1
|  |  | WC Masc. |  | 1 |  |  |  | 1
|  |  | WC Fem. |  | 1 |  |  |  | 1
|  |  | Refeitório |  | 1 |  |  |  | 1
|  |  | Cozinha |  | 1 |  |  |  | 1
|  |  | Área de serviço |  | 1 |  |  |  | 1
|  |  | Total item 10.3 | [5 empty] | 24
10.4 | SINAPI | 86931 | VASO SANITÁRIO SIFONADO COM CAIXA ACOPLADA LOUÇA BRANCA, INCLUSO ENGATE FLEXÍVEL EM PLÁSTICO BRANCO, 1/2 X 40CM - FORNECIMENTO E INSTALAÇÃO. AF_01/2020 | UN | [5 empty] | 8 | 461,4 | 584.27 | 4674.16 | 464,34 | 559.53 | 4476.24 |  |  |  | #REF!
|  |  | WC - Diretoria |  | 1 |  |  |  | 1
|  |  | WC - Sala dos Professores |  | 1 |  |  |  | 1
|  |  | WC Masc. |  | 2 |  |  |  | 2
|  |  | WC Fem. |  | 3 |  |  |  | 3
|  |  | WC - Área de serviço |  | 1 |  |  |  | 1
|  |  | Total item 10.4 | [5 empty] | 8 | [10 empty] | #REF!
10.5 | SINAPI | 100858 | MICTÓRIO SIFONADO LOUÇA BRANCA - PADRÃO MÉDIO - FORNECIMENTO E INSTALAÇÃO. AF_01/2020 | UN | [5 empty] | 1 | 687,7 | 870.83 | 870.83 | 690,52 | 832.08 | 832.08 |  |  |  | #REF!
|  |  | WC Masc. |  | 1 |  |  |  | 1
|  |  | Total item 10.5 | [5 empty] | 1 | [10 empty] | #REF!
10.6 | SINAPI | 86919 | TANQUE DE LOUÇA BRANCA COM COLUNA, 30L OU EQUIVALENTE, INCLUSO SIFÃO FLEXÍVEL EM PVC, VÁLVULA METÁLICA E TORNEIRA DE METAL CROMADO PADRÃO MÉDIO - FORNECIMENTO E INSTALAÇÃO. AF_01/2020 | UN | [5 empty] | 1 | 879,38 | 1113.56 | 1113.56 | 885,74 | 1067.32 | 1067.32 |  |  |  | #REF!
|  |  | Área de Serviço |  | 1 |  |  |  | 1
|  |  | Total item 10.6 | [5 empty] | 1 | [10 empty] | #REF!
10.7 | ORSE | 11150 | BANCADA EM GRANITO VERDE UBATUBA, E = 2CM | M2 | [5 empty] | 38.05 | 815.89 | 1033.16 | 39311.73 | 815.89 | 983.15 | 37408.85
|  |  | WC - Diretoria |  |  | 0.5 | 0.6 |  | 0.3
|  |  | (Testeira) |  |  | 0.5 |  | 0.04 | 0.02
[6 empty] | 0.6 |  | 0.04 | 0.02
|  |  | (Espelhos) |  |  | 0.5 |  | 0.1 | 0.05
[6 empty] | 0.6 |  | 0.1 | 0.06
|  |  | WC - Sala dos Professores |  |  | 0.5 | 0.6 |  | 0.3
|  |  | (Testeira) |  |  | 0.5 |  | 0.04 | 0.02
[6 empty] | 0.6 |  | 0.04 | 0.02
|  |  | (Espelhos) |  |  | 0.5 |  | 0.1 | 0.05
[6 empty] | 0.6 |  | 0.1 | 0.06
|  |  | WC Masc. |  |  | 2 | 0.5 |  | 1
|  |  | (Testeira) |  |  | 2 |  | 0.04 | 0.08
[6 empty] | 0.5 |  | 0.04 | 0.02
|  |  | (Espelhos) |  |  | 2 |  | 0.1 | 0.2
|  |  | WC Fem. |  |  | 2 | 0.5 |  | 1
|  |  | (Testeira) |  |  | 2 |  | 0.04 | 0.08
[6 empty] | 0.5 |  | 0.04 | 0.02
|  |  | (Espelhos) |  |  | 2 |  | 0.1 | 0.2
|  |  | WC - Área de serviço |  |  | 0.5 | 0.6 |  | 0.3
|  |  | (Testeira) |  |  | 0.5 |  | 0.04 | 0.02
[6 empty] | 0.6 |  | 0.04 | 0.02
|  |  | (Espelhos) |  |  | 0.5 |  | 0.1 | 0.05
[6 empty] | 0.6 |  | 0.1 | 0.06
|  |  | Área de serviço |  |  | 2 | 0.5 |  | 1
|  |  | (Testeira) |  |  | 2 |  | 0.04 | 0.08
[6 empty] | 0.5 |  | 0.04 | 0.02
|  |  | (Espelhos) |  |  | 2 |  | 0.1 | 0.2
[6 empty] | 0.5 |  | 0.1 | 0.05
|  |  | Cozinha - 01 |  |  | 2.3 | 0.6 |  | 1.38
|  |  | (Testeira) |  |  | 2.3 |  | 0.04 | 0.09
[6 empty] | 0.6 |  | 0.04 | 0.02
|  |  | (Espelhos) |  |  | 2.3 |  | 0.1 | 0.23
[6 empty] | 0.6 |  | 0.1 | 0.06
|  |  | Cozinha - 02 |  |  | 2.5 | 0.6 |  | 1.5
|  |  | (Testeira) |  |  | 2.5 |  | 0.04 | 0.1
[6 empty] | 0.6 |  | 0.04 | 0.02
|  |  | (Espelhos) |  |  | 2.5 |  | 0.1 | 0.25
[6 empty] | 0.6 |  | 0.1 | 0.06
|  |  | Refeitório |  |  | 1.3 | 0.5 |  | 0.65
|  |  | (Testeira) |  |  | 1.3 |  | 0.04 | 0.05
[6 empty] | 0.5 |  | 0.04 | 0.02
|  |  | (Espelhos) |  |  | 1.3 |  | 0.1 | 0.13
[6 empty] | 0.5 |  | 0.1 | 0.05
|  |  | Arquivo - Secretaria |  | 3 | 4.45 | 0.4 |  | 5.34
[5 empty] | 3 | 3.5 | 0.4 |  | 4.2
[5 empty] | 3 | 1.6 | 0.4 |  | 1.92
|  |  | Arquivo - Biblioteca |  | 3 | 1.4 | 0.4 |  | 1.68
[5 empty] | 3 | 2 | 0.4 |  | 2.4
|  |  | Dispensa |  | 3 | 2.15 | 0.4 |  | 2.58
[5 empty] | 3 | 2.1 | 0.4 |  | 2.52
|  |  | DML |  | 3 | 2.5 | 0.4 |  | 3
|  |  | Depósito Interno |  | 3 | 3.75 | 0.4 |  | 4.5
|  |  | Total item 10.7 | [5 empty] | 38.05
#REF!
10.8 | SINAPI | 86937 | CUBA DE EMBUTIR OVAL EM LOUÇA BRANCA, 35 X 50CM OU EQUIVALENTE, INCLUSO VÁLVULA EM METAL CROMADO E SIFÃO FLEXÍVEL EM PVC - FORNECIMENTO E INSTALAÇÃO. AF_01/2020 | UN | [5 empty] | 11 | 222,69 | 281.99 | 3101.89 | 225,77 | 272.05 | 2992.55 |  |  |  | #REF!
|  |  | WC - Diretoria |  | 1 |  |  |  | 1
|  |  | WC - Sala dos Professores |  | 1 |  |  |  | 1
|  |  | WC Masc. |  | 3 |  |  |  | 3
|  |  | WC Fem. |  | 3 |  |  |  | 3
|  |  | WC - Área de serviço |  | 1 |  |  |  | 1
|  |  | Refeitório |  | 2 |  |  |  | 2
|  |  | Total item 10.8 | [5 empty] | 11 | [10 empty] | #REF!
#REF!
10.9 | SINAPI | 86935 | CUBA DE EMBUTIR DE AÇO INOXIDÁVEL MÉDIA, INCLUSO VÁLVULA TIPO AMERICANA EM METAL CROMADO E SIFÃO FLEXÍVEL EM PVC - FORNECIMENTO E INSTALAÇÃO. AF_01/2020 | UN | [5 empty] | 3 | 302,86 | 383.51 | 1150.53 | 304,92 | 367.43 | 1102.29 |  |  |  | #REF!
|  |  | Cozinha - 01 |  | 2 |  |  |  | 2
|  |  | Área de serviço |  | 1 |  |  |  | 1
|  |  | Total item 10.9 | [5 empty] | 3 | [10 empty] | #REF!
10.10 | SINAPI | 86915 | TORNEIRA CROMADA DE MESA, 1/2" OU 3/4", PARA LAVATÓRIO, PADRÃO MÉDIO - FORNECIMENTO E INSTALAÇÃO. AF_01/2020 | UN | [5 empty] | 11 | 159,9 | 202.48 | 2227.28 | 160,17 | 193 | 2123
|  |  | Vide item 10.6 |  | 11 |  |  |  | 11
|  |  | Total item 10.10 | [5 empty] | 11
10.11 | SINAPI | 100853 | TORNEIRA CROMADA DE MESA PARA LAVATORIO, TIPO MONOCOMANDO. AF_01/2020 | UN | [5 empty] | 3 | 382,78 | 484.71 | 1454.13 | 384,07 | 462.8 | 1388.4
|  |  | Vide item 10.6 |  | 3 |  |  |  | 3
|  |  | Total item 10.11 | [5 empty] | 3
#REF!
10.12 | SINAPI | 89987 | REGISTRO DE GAVETA BRUTO, LATÃO, ROSCÁVEL, 3/4", COM ACABAMENTO E CANOPLA CROMADOS - FORNECIMENTO E INSTALAÇÃO. AF_08/2021 | UN | [5 empty] | 9 | 98,97 | 125.33 | 1127.97 | 99,87 | 120.34 | 1083.06
|  |  | WC - Diretoria |  | 1 |  |  |  | 1
|  |  | WC - Sala dos Professores |  | 1 |  |  |  | 1
|  |  | WC Masc. |  | 1 |  |  |  | 1
|  |  | WC Fem. |  | 1 |  |  |  | 1
|  |  | WC - Área de serviço |  | 1 |  |  |  | 1
|  |  | Área de serviço |  | 1 |  |  |  | 1
|  |  | Refeitório |  | 1 |  |  |  | 1
|  |  | Cozinha |  | 1 |  |  |  | 1
|  |  | Alimentação |  | 1 |  |  |  | 1
|  |  | Total item 10.12 | [5 empty] | 9
#REF!
10.13 | SINAPI | 89985 | REGISTRO DE PRESSÃO BRUTO, LATÃO, ROSCÁVEL, 3/4", COM ACABAMENTO E CANOPLA CROMADOS - FORNECIMENTO E INSTALAÇÃO. AF_08/2021 | UN | [5 empty] | 3 | 93,94 | 118.96 | 356.88 | 94,84 | 114.28 | 342.84
|  |  | WC - Diretoria |  | 1 |  |  |  | 1
|  |  | WC - Sala dos Professores |  | 1 |  |  |  | 1
|  |  | WC - Área de serviço |  | 1 |  |  |  | 1
|  |  | Total item 10.13 | [5 empty] | 3
#REF!
10.14 | SINAPI | 94498 | REGISTRO DE GAVETA BRUTO, LATÃO, ROSCÁVEL, 2" - FORNECIMENTO E INSTALAÇÃO. AF_08/2021 | UN | [5 empty] | 2 | 153,42 | 194.28 | 388.56 | 154,81 | 186.55 | 373.1
|  |  | Castelo de Água (Limpeza e Distribuição) |  | 2 |  |  |  | 2
|  |  | Total item 10.14 | [5 empty] | 2
10.15 | SINAPI | 100860 | CHUVEIRO ELÉTRICO COMUM CORPO PLÁSTICO, TIPO DUCHA - FORNECIMENTO E INSTALAÇÃO. AF_01/2020 | UN | [5 empty] | 3 | 104,26 | 132.02 | 396.06 | 105,51 | 127.14 | 381.42
|  |  | WC - Diretoria |  | 1 |  |  |  | 1
|  |  | WC - Sala dos Professores |  | 1 |  |  |  | 1
|  |  | WC - Área de serviço |  | 1 |  |  |  | 1
|  |  | Total item 10.15 | [5 empty] | 3
10.16 | SINAPI | 100849 | ASSENTO SANITÁRIO CONVENCIONAL - FORNECIMENTO E INSTALACAO. AF_01/2020 | UN | [5 empty] | 8 | 32,41 | 41.04 | 328.32 | 32,85 | 39.58 | 316.64
|  |  | Vide item 10.4 |  | 8 |  |  |  | 8
|  |  | Total item 10.16 | [5 empty] | 8
10.17 | SINAPI | 95545 | SABONETEIRA DE PAREDE EM METAL CROMADO, INCLUSO FIXAÇÃO. AF_01/2020 | UN | [5 empty] | 3 | 81,32 | 102.98 | 308.94 | 82,21 | 99.06 | 297.18
|  |  | Vide item 10.10 |  | 3 |  |  |  | 3
|  |  | Total item 10.17 | [5 empty] | 3
10.18 | SINAPI | 95544 | PAPELEIRA DE PAREDE EM METAL CROMADO SEM TAMPA, INCLUSO FIXAÇÃO. AF_01/2020 | UN | [5 empty] | 8 | 83,16 | 105.31 | 842.48 | 84,05 | 101.28 | 810.24
|  |  | Vide item 10.4 |  | 8 |  |  |  | 8
|  |  | Total item 10.18 | [5 empty] | 8
10.19 | SINAPI | 95543 | PORTA TOALHA BANHO EM METAL CROMADO, TIPO BARRA, INCLUSO FIXAÇÃO. AF_01/2020 | UN | [5 empty] | 3 | 107,15 | 135.68 | 407.04 | 108,92 | 131.25 | 393.75
|  |  | Vide item 10.10 |  | 3 |  |  |  | 3
|  |  | Total item 10.19 | [5 empty] | 3
10.20 | SINAPI | 100872 | BARRA DE APOIO RETA, EM ALUMINIO, COMPRIMENTO 80 CM, FIXADA NA PAREDE - FORNECIMENTO E INSTALAÇÃO. AF_01/2020 | UN | [5 empty] | 4 | 377,99 | 478.65 | 1914.6 | 380,64 | 458.67 | 1834.68
|  |  | WC's PNE |  | 4 |  |  |  | 4
|  |  | Total item 10.20 | [5 empty] | 4
10.21 | SINAPI | 102619 | CAIXA D´ÁGUA EM POLIÉSTER REFORÇADO COM FIBRA DE VIDRO, 10000 LITROS - FORNECIMENTO E INSTALAÇÃO. AF_06/2021 | UN | [5 empty] | 1 | 4907,77 | 6214.71 | 6214.71 | 4920,85 | 5929.62 | 5929.62
|  |  | Castelo de Água |  | 1 |  |  |  | 1
|  |  | Total item 10.21 | [5 empty] | 1
10.22 | SINAPI | 94800 | TORNEIRA DE BOIA PARA CAIXA D'ÁGUA, ROSCÁVEL, 2" - FORNECIMENTO E INSTALAÇÃO. AF_08/2021 | UN | [5 empty] | 1 | 171,16 | 216.74 | 216.74 | 173,55 | 209.13 | 209.13
|  |  | Castelo de Água |  | 1 |  |  |  | 1
|  |  | Total item 10.22 | [5 empty] | 1
10.23 | SINAPI | 89865 | TUBO, PVC, SOLDÁVEL, DE 25MM, INSTALADO EM DRENO DE AR-CONDICIONADO - FORNECIMENTO E INSTALAÇÃO. AF_08/2022 | M | [5 empty] | 60 | 15,93 | 20.17 | 1210.2 | 16,97 | 20.45 | 1227
Dreno para Equipamento de Ar Condicionados
|  |  | Ambientes Internos | [5 empty] | 0
|  |  | Sala 01 à 07 |  | 7 |  |  | 4 | 28
|  |  | Secretaria |  |  |  |  | 4 | 4
|  |  | Diretoria |  |  |  |  | 4 | 4
|  |  | Sala dos Professores |  |  |  |  | 4 | 4
|  |  | Coordenação |  |  |  |  | 4 | 4
|  |  | Biblioteca |  | 2 |  |  | 4 | 8
|  |  | Refeitório |  | 2 |  |  | 4 | 8
|  |  | Total item 10.23 | [5 empty] | 60
10.24 | SINAPI | 89356 | TUBO, PVC, SOLDÁVEL, DE 25MM, INSTALADO EM RAMAL OU SUB-RAMAL DE ÁGUA - FORNECIMENTO E INSTALAÇÃO. AF_06/2022 | M | [5 empty] | 153 | 21,94 | 27.78 | 4250.34 | 23,49 | 28.31 | 4331.43
|  |  | Alimentação (Concessionária à Reservatório enterrado) |  |  | 3 |  |  | 3
|  |  | Reservatório Enterrado à Castelo de Água |  |  | 70 |  |  | 70
|  |  | Distribuição para torneiras externas |  |  | 80 |  |  | 80
|  |  | Total item 10.24 | [5 empty] | 153
10.25 | SINAPI | 103979 | TUBO, PVC, SOLDÁVEL, DE 50MM, INSTALADO EM RAMAL DE DISTRIBUIÇÃO DE ÁGUA - FORNECIMENTO E INSTALAÇÃO. AF_06/2022 | M | [5 empty] | 83.25 | 27,22 | 34.47 | 2869.62 | 28,32 | 34.13 | 2841.32
|  |  | Distribuição na edificação |  |  | 83.25 |  |  | 83.25
|  |  | Total item 10.25 | [5 empty] | 83.25
10.26 | SINAPI | 89450 | TUBO, PVC, SOLDÁVEL, DE 60MM, INSTALADO EM PRUMADA DE ÁGUA - FORNECIMENTO E INSTALAÇÃO. AF_06/2022 | M | [5 empty] | 31 | 25,95 | 32.86 | 1018.66 | 26,11 | 31.46 | 975.26
|  |  | Castelo de água à Edificação |  |  | 30 |  |  | 30
|  |  | Limpeza Castelo de Água |  |  | 1 |  |  | 1
|  |  | Total item 10.26 | [5 empty] | 31
#REF!
10.27 | SINAPI | 102113 | BOMBA CENTRÍFUGA, TRIFÁSICA, 1 CV OU 0,99 HP, HM 14 A 40 M, Q 0,6 A 8,4 M3/H - FORNECIMENTO E INSTALAÇÃO. AF_12/2020 | UN | [5 empty] | 2 | 1147,01 | 1452.46 | 2904.92 | 1158,25 | 1395.69 | 2791.38
|  |  | Alimentação - Sistema Hidraúlico |  | 2 |  |  |  | 2
|  |  | Total item 10.27 | [5 empty] | 2
#REF!
10.28 | SINAPI | 89798 | TUBO PVC, SERIE NORMAL, ESGOTO PREDIAL, DN 50 MM, FORNECIDO E INSTALADO EM PRUMADA DE ESGOTO SANITÁRIO OU VENTILAÇÃO. AF_08/2022 | M | [5 empty] | 20 | 12,08 | 15.3 | 306 | 12,24 | 14.75 | 295
|  |  | Sistema Sanitário - Ventilação |  | 5 | 4 |  |  | 20
|  |  | Total item 10.28 | [5 empty] | 20
#REF!
10.29 | SINAPI | 104348 | TERMINAL DE VENTILAÇÃO, PVC, SÉRIE NORMAL, ESGOTO PREDIAL, DN 50 MM, JUNTA SOLDÁVEL, FORNECIDO E INSTALADO EM PRUMADA DE ESGOTO SANITÁRIO OU VENTILAÇÃO. AF_08/2022 | UN | [5 empty] | 5 | 9,84 | 12.46 | 62.3 | 9,89 | 11.92 | 59.6
|  |  | Terminal de ventilação |  | 5 |  |  |  | 5
|  |  | Total item 10.29 | [5 empty] | 5
10.30 | SINAPI | 98104 | CAIXA DE GORDURA SIMPLES (CAPACIDADE: 36L), RETANGULAR, EM ALVENARIA COM TIJOLOS CERÂMICOS MACIÇOS, DIMENSÕES INTERNAS = 0,2X0,4 M, ALTURA INTERNA = 0,8 M. AF_12/2020 | UN | [5 empty] | 1 | 336,86 | 426.57 | 426.57 | 353,97 | 426.53 | 426.53
|  |  | Sistema Sanitário - Cozinha |  | 1 |  |  |  | 1
|  |  | Total item 10.30 | [5 empty] | 1
10.31 | SINAPI | 89714 | TUBO PVC, SERIE NORMAL, ESGOTO PREDIAL, DN 100 MM, FORNECIDO E INSTALADO EM RAMAL DE DESCARGA OU RAMAL DE ESGOTO SANITÁRIO. AF_08/2022 | M | [5 empty] | 92.4 | 34,84 | 44.12 | 4076.68 | 36,66 | 44.18 | 4082.23
|  |  | Interligação entre caixas de inspeção - Sistema sanitário |  |  | 92.4 |  |  | 92.4
|  |  | Total item 10.31 | [5 empty] | 92.4
10.32 | SINAPI | 89849 | TUBO PVC, SERIE NORMAL, ESGOTO PREDIAL, DN 150 MM, FORNECIDO E INSTALADO EM SUBCOLETOR AÉREO DE ESGOTO SANITÁRIO. AF_08/2022 | M | [5 empty] | 11 | 51,18 | 64.81 | 712.91 | 52,46 | 63.21 | 695.31
|  |  | Interligação entre caixas de inspeção - Sistema sanitário |  |  | 11 |  |  | 11
|  |  | Total item 10.32 | [5 empty] | 11
10.33 | SINAPI | 89580 | TUBO PVC, SÉRIE R, ÁGUA PLUVIAL, DN 150 MM, FORNECIDO E INSTALADO EM CONDUTORES VERTICAIS DE ÁGUAS PLUVIAIS. AF_06/2022 | M | [5 empty] | 85.6 | 60,9 | 77.12 | 6601.47 | 61,44 | 74.04 | 6337.82
|  |  | Descidas de água - Edificação |  | 8 | 3.5 |  |  | 28
|  |  | Descidas de água - Quadra Esportiva |  | 8 | 7.2 |  |  | 57.6
|  |  | Total item 10.33 | [5 empty] | 85.6
S
10.34 | SINAPI | 104166 | TUBO PVC, SÉRIE R, ÁGUA PLUVIAL, DN 150 MM, FORNECIDO E INSTALADO EM RAMAL DE ENCAMINHAMENTO. AF_06/2022 | M | [5 empty] | 316.2 | 66,5 | 84.21 | 26627.2 | 67,53 | 81.37 | 25729.19
|  |  | Interligação entre caixas de drenagem pluvial - Quadra Esportiva |  |  | 82.3 |  |  | 82.3
|  |  | Interligação entre caixas de drenagem pluvial - Edificação |  |  | 233.9 |  |  | 233.9
|  |  | Total item 10.34 | [5 empty] | 316.2
10.35 | SINAPI | 99253 | CAIXA ENTERRADA HIDRÁULICA RETANGULAR EM ALVENARIA COM TIJOLOS CERÂMICOS MACIÇOS, DIMENSÕES INTERNAS: 0,6X0,6X0,6 M PARA REDE DE DRENAGEM. AF_12/2020 | UN | [5 empty] | 22 | 507,06 | 642.09 | 14125.98 | 532,57 | 641.75 | 14118.5
|  |  | Caixas de Inspeção |  | 9 |  |  |  | 9
|  |  | Caixas de drenagem |  | 13 |  |  |  | 13
|  |  | Total item 10.35 | [5 empty] | 22
10.36 | SINAPI | 99257 | CAIXA ENTERRADA HIDRÁULICA RETANGULAR EM ALVENARIA COM TIJOLOS CERÂMICOS MACIÇOS, DIMENSÕES INTERNAS: 1X1X0,6 M PARA REDE DE DRENAGEM. AF_12/2020 | UN | [5 empty] | 2 | 833,69 | 1055.7 | 2111.4 | 872,09 | 1050.87 | 2101.74
|  |  | Caixas de drenagem |  | 2 |  |  |  | 2
|  |  | Total item 10.36 | [5 empty] | 2
10.37 | COMPOSIÇÃO | 13 | RESERVATÓRIO METÁLICO CILINDRICO, COM GUARDA-CORPO, ESCADA E PINTURA | UN | [5 empty] | 1 | #REF! | #REF! | #REF! | #REF! | #REF! | #REF!
|  |  | Castelo de Água |  | 1 |  |  |  | 1
|  |  | Total item 10.37 | [5 empty] | 1
S
11.0 | S |  | INSTALAÇÃO ELÉTRICA | [9 empty] | #REF! |  |  | #REF! |  | #REF!
11.1 | COMPOSIÇÃO | 14 | PONTO DE ILUMINAÇÃO, COM ELETRODUTO DE PVC FLEXÍVEL CORRUGADO DE 25 MM (3/4"), CABO DE COBRE ANTI-CHAMA DE 2,5 MM² | UN | [5 empty] | 181 | #REF! | #REF! | #REF! | #REF! | #REF! | #REF!
|  |  | Sala 01 à 07 |  | 63 |  |  |  | 63
|  |  | Secretaria |  | 6 |  |  |  | 6
|  |  | Arquivos - Secretaria |  | 2 |  |  |  | 2
|  |  | Diretoria |  | 6 |  |  |  | 6
|  |  | Wc - Diretoria |  | 1 |  |  |  | 1
|  |  | Sala dos Professores |  | 6 |  |  |  | 6
|  |  | WC - Sala dos Professores |  | 1 |  |  |  | 1
|  |  | Coordenação |  | 6 |  |  |  | 6
|  |  | Biblioteca |  | 19 |  |  |  | 19
|  |  | Arquivo - Biblioteca |  | 1 |  |  |  | 1
|  |  | WC Masc. |  | 3 |  |  |  | 3
|  |  | WC Fem. |  | 3 |  |  |  | 3
|  |  | Área de Serviço |  | 3 |  |  |  | 3
|  |  | Dispensa |  | 1 |  |  |  | 1
|  |  | DML |  | 1 |  |  |  | 1
|  |  | WC - Área de Serviço |  | 1 |  |  |  | 1
|  |  | Cozinha |  | 6 |  |  |  | 6
|  |  | Refeitório |  | 6 |  |  |  | 6
|  |  | Depósito Interno |  | 2 |  |  |  | 2
|  |  | Pátio |  | 15 |  |  |  | 15
|  |  | Circulação |  | 29 |  |  |  | 29
|  |  | Total item 11.1 | [5 empty] | 181
11.2 | COMPOSIÇÃO | 15 | PONTO DE INTERRUPTOR SIMPLES, CAIXA RETANGULAR 4" X 2", ELETRODUTO DE PVC FLEXÍVEL CORRUGADO DE 25 MM (3/4"), CABO DE COBRE ANTI-CHAMA DE 2,5 MM², RASGO, QUEBRA E CHUMBAMENTO | UN | [5 empty] | 19 | #REF! | #REF! | #REF! | #REF! | #REF! | #REF!
|  |  | Secretaria |  | 1 |  |  |  | 1
|  |  | Arquivos - Secretaria |  | 1 |  |  |  | 1
|  |  | Diretoria |  | 1 |  |  |  | 1
|  |  | Wc - Diretoria |  | 1 |  |  |  | 1
|  |  | Sala dos Professores |  | 1 |  |  |  | 1
|  |  | WC - Sala dos Professores |  | 1 |  |  |  | 1
|  |  | Coordenação |  | 1 |  |  |  | 1
|  |  | Arquivo - Biblioteca |  | 1 |  |  |  | 1
|  |  | WC Masc. |  | 1 |  |  |  | 1
|  |  | WC Fem. |  | 1 |  |  |  | 1
|  |  | Área de Serviço |  | 1 |  |  |  | 1
|  |  | Dispensa |  | 1 |  |  |  | 1
|  |  | DML |  | 1 |  |  |  | 1
|  |  | WC - Área de Serviço |  | 1 |  |  |  | 1
|  |  | Cozinha |  | 2 |  |  |  | 2
|  |  | Refeitório |  | 1 |  |  |  | 1
|  |  | Depósito Interno |  | 1 |  |  |  | 1
|  |  | Circulação |  | 1 |  |  |  | 1
|  |  | Total item 11.2 | [5 empty] | 19
11.3 | COMPOSIÇÃO | 16 | PONTO DE INTERRUPTOR DUAS SEÇÕES, CAIXA RETANGULAR 4" X 2", ELETRODUTO DE PVC FLEXÍVEL CORRUGADO DE 25 MM (3/4"), CABO DE COBRE ANTI-CHAMA DE 2,5 MM², RASGO, QUEBRA E CHUMBAMENTO | UN | [5 empty] | 10 | #REF! | #REF! | #REF! | #REF! | #REF! | #REF!
|  |  | Sala 01 à 07 |  | 7 |  |  |  | 7
|  |  | Biblioteca |  | 1 |  |  |  | 1
|  |  | Pátio |  | 1 |  |  |  | 1
|  |  | Circulação |  | 1 |  |  |  | 1
|  |  | Total item 11.3 | [5 empty] | 10
11.4 | COMPOSIÇÃO | 17 | PONTO ELÉTRICO DE TOMADA DE USO GERAL 2P+T (10A/250V) EM EDIFÍCIO RESIDENCIAL COM ELETRODUTO EMBUTIDO EM RASGOS NAS PAREDES, INCLUSO TOMADA, ELETRODUTO, CABO, RASGO, QUEBRA E CHUMBAMENTO. | UN | [5 empty] | 59 | #REF! | #REF! | #REF! | #REF! | #REF! | #REF!
|  |  | Sala 01 à 07 |  | 28 |  |  |  | 28
|  |  | Arquivos - Secretaria |  | 1 |  |  |  | 1
|  |  | Wc - Diretoria |  | 1 |  |  |  | 1
|  |  | WC - Sala dos Professores |  | 1 |  |  |  | 1
|  |  | Biblioteca |  | 2 |  |  |  | 2
|  |  | Arquivo - Biblioteca |  | 1 |  |  |  | 1
|  |  | Dispensa |  | 1 |  |  |  | 1
|  |  | DML |  | 1 |  |  |  | 1
|  |  | WC - Área de Serviço |  | 1 |  |  |  | 1
|  |  | Cozinha |  | 4 |  |  |  | 4
|  |  | Refeitório |  | 3 |  |  |  | 3
|  |  | Depósito Interno |  | 1 |  |  |  | 1
|  |  | Refletores - Áreas Externas |  | 13 |  |  |  | 13
|  |  | Quadra |  | 1 |  |  |  | 1
|  |  | Total item 11.4 | [5 empty] | 59
11.5 | COMPOSIÇÃO | 18 | PONTO DE TOMADA RESIDENCIAL INCLUINDO TOMADA (2 MÓDULOS) 10A/250V, CAIXA ELÉTRICA, ELETRODUTO, CABO, RASGO, QUEBRA E CHUMBAMENTO | UN | [5 empty] | 67 | #REF! | #REF! | #REF! | #REF! | #REF! | #REF!
|  |  | Sala 01 à 07 |  | 14 |  |  |  | 14
|  |  | Secretaria |  | 5 |  |  |  | 5
|  |  | Diretoria |  | 5 |  |  |  | 5
|  |  | Sala dos Professores |  | 5 |  |  |  | 5
|  |  | Coordenação |  | 6 |  |  |  | 6
|  |  | Biblioteca |  | 12 |  |  |  | 12
|  |  | WC Masc. |  | 1 |  |  |  | 1
|  |  | WC Fem. |  | 1 |  |  |  | 1
|  |  | Área de Serviço |  | 2 |  |  |  | 2
|  |  | Cozinha |  | 2 |  |  |  | 2
|  |  | Refeitório |  | 3 |  |  |  | 3
|  |  | Pátio |  | 4 |  |  |  | 4
|  |  | Circulação |  | 7 |  |  |  | 7
|  |  | Total item 11.5 | [5 empty] | 67
11.6 | COMPOSIÇÃO | 19 | PONTO ELÉTRICO DE TOMADA DE USO ESPECÍFICO 2P+T (20A/250V) EM EDIFÍCIO RESIDENCIAL COM ELETRODUTO EMBUTIDO EM RASGOS NAS PAREDES, INCLUSO TOMADA, ELETRODUTO DE 3/4", CABO DE 4 MM², RASGO, QUEBRA E CHUMBAMENTO. | UN | [5 empty] | 6 | #REF! | #REF! | #REF! | #REF! | #REF! | #REF!
Pontos para Ar condicionado, Chuveiro Elétrico e Equipamentos de Alta voltagem
|  |  | Secretaria |  | 1 |  |  |  | 1
|  |  | Diretoria |  | 1 |  |  |  | 1
|  |  | Coordenação |  | 1 |  |  |  | 1
|  |  | Área de Serviço |  | 1 |  |  |  | 1
|  |  | Cozinha |  | 1 |  |  |  | 1
|  |  | Bomba |  | 1 |  |  |  | 1
|  |  | Total item 11.6 | [5 empty] | 6
11.7 | COMPOSIÇÃO | 20 | PONTO ELÉTRICO DE TOMADA DE USO ESPECÍFICO 2P+T (20A/250V) EM EDIFÍCIO RESIDENCIAL COM ELETRODUTO EMBUTIDO EM RASGOS NAS PAREDES, INCLUSO TOMADA, ELETRODUTO DE 3/4", CABO DE 6 MM², RASGO, QUEBRA E CHUMBAMENTO. | UN | [5 empty] | 16 | #REF! | #REF! | #REF! | #REF! | #REF! | #REF!
Pontos para Ar condicionado, Chuveiro Elétrico e Equipamentos de Alta voltagem
|  |  | Sala 01 à 07 |  | 7 |  |  |  | 7
|  |  | Wc - Diretoria |  | 1 |  |  |  | 1
|  |  | Sala dos Professores |  | 1 |  |  |  | 1
|  |  | WC - Sala dos Professores |  | 1 |  |  |  | 1
|  |  | Biblioteca |  | 2 |  |  |  | 2
|  |  | WC - Área de Serviço |  | 1 |  |  |  | 1
|  |  | Refeitório |  | 1 |  |  |  | 1
|  |  | Cozinha |  | 2 |  |  |  | 2
|  |  | Total item 11.7 | [5 empty] | 16
11.8 | ORSE | 13176 | LUMINÁRIA SOBREPOR QUADRADA LED 24W*, 6500K G- LIGHT OU SIMILAR | UN | [5 empty] | 44 | 73.2 | 92.69 | 4078.36 | 73.2 | 88.21 | 3881.24
|  |  | Vide Projeto Elétrico |  | 44 |  |  |  | 44
|  |  | Total item 11.8 | [5 empty] | 44
11.9 | ORSE | 13158 | LUMINÁRIA PLAFON (SOBREPOR) 40 X 40 - 36 W - 6000K - G- LIGHT OU SIMILAR | UN | [5 empty] | 137 | 213.6 | 270.48 | 37055.76 | 213.6 | 257.39 | 35262.43
|  |  | Vide Projeto Elétrico |  | 137 |  |  |  | 137
|  |  | Total item 11.9 | [5 empty] | 137
11.10 | SINAPI | 101880 | QUADRO DE DISTRIBUIÇÃO DE ENERGIA EM CHAPA DE AÇO GALVANIZADO, DE EMBUTIR, COM BARRAMENTO TRIFÁSICO, PARA 30 DISJUNTORES DIN 150A - FORNECIMENTO E INSTALAÇÃO. AF_10/2020 | UN | [5 empty] | 5 | 562,7 | 712.55 | 3562.75 | 565,7 | 681.67 | 3408.35
|  |  | QDG |  | 1 |  |  |  | 1
|  |  | QDC-1 |  | 1 |  |  |  | 1
|  |  | QDC-2 |  | 1 |  |  |  | 1
|  |  | QDC-3 |  | 1 |  |  |  | 1
|  |  | QDC-4 |  | 1 |  |  |  | 1
|  |  | Total item 11.10 | [5 empty] | 5
11.11 | SINAPI | 93653 | DISJUNTOR MONOPOLAR TIPO DIN, CORRENTE NOMINAL DE 10A - FORNECIMENTO E INSTALAÇÃO. AF_10/2020 | UN | [5 empty] | 2 | 15,16 | 19.2 | 38.4 | 15,31 | 18.45 | 36.9
|  |  | QDC-1 |  | 1 |  |  |  | 1
|  |  | QDC-4 |  | 1 |  |  |  | 1
|  |  | Total item 11.11 | [5 empty] | 2
11.12 | SINAPI | 93654 | DISJUNTOR MONOPOLAR TIPO DIN, CORRENTE NOMINAL DE 16A - FORNECIMENTO E INSTALAÇÃO. AF_10/2020 | UN | [5 empty] | 6 | 15,77 | 19.97 | 119.82 | 15,96 | 19.23 | 115.38
|  |  | QDC-1 |  | 2 |  |  |  | 2
|  |  | QDC-2 |  | 3 |  |  |  | 3
|  |  | QDC-3 |  | 1 |  |  |  | 1
|  |  | Total item 11.12 | [5 empty] | 6
11.13 | SINAPI | 93655 | DISJUNTOR MONOPOLAR TIPO DIN, CORRENTE NOMINAL DE 20A - FORNECIMENTO E INSTALAÇÃO. AF_10/2020 | UN | [5 empty] | 19 | 17,03 | 21.57 | 409.83 | 17,3 | 20.85 | 396.15
|  |  | QDC-1 |  | 5 |  |  |  | 5
|  |  | QDC-2 |  | 8 |  |  |  | 8
|  |  | QDC-3 |  | 5 |  |  |  | 5
|  |  | QDG |  | 1 |  |  |  | 1
|  |  | Total item 11.13 | [5 empty] | 19
11.14 | SINAPI | 93657 | DISJUNTOR MONOPOLAR TIPO DIN, CORRENTE NOMINAL DE 32A - FORNECIMENTO E INSTALAÇÃO. AF_10/2020 | UN | [5 empty] | 16 | 18,52 | 23.45 | 375.2 | 18,9 | 22.77 | 364.32
|  |  | QDC-1 |  | 5 |  |  |  | 5
|  |  | QDC-2 |  | 7 |  |  |  | 7
|  |  | QDC-3 |  | 4 |  |  |  | 4
|  |  | Total item 11.14 | [5 empty] | 16
11.15 | SINAPI | 93662 | DISJUNTOR BIPOLAR TIPO DIN, CORRENTE NOMINAL DE 20A - FORNECIMENTO E INSTALAÇÃO. AF_10/2020 | UN | [5 empty] | 5 | 80,01 | 101.32 | 506.6 | 80,57 | 97.09 | 485.45
|  |  | QDC-4 |  | 5 |  |  |  | 5
|  |  | Total item 11.15 | [5 empty] | 5
11.16 | SINAPI | 93672 | DISJUNTOR TRIPOLAR TIPO DIN, CORRENTE NOMINAL DE 40A - FORNECIMENTO E INSTALAÇÃO. AF_10/2020 | UN | [5 empty] | 4 | 112,05 | 141.89 | 567.56 | 113,72 | 137.03 | 548.12
|  |  | QDC-3 |  | 1 |  |  |  | 1
|  |  | QDC-4 |  | 1 |  |  |  | 1
|  |  | QDG |  | 2 |  |  |  | 2
|  |  | Total item 11.16 | [5 empty] | 4
11.17 | ORSE | 09004 | DISJUNTOR TERMOMAGNETICO TRIPOLAR 80 A, PADRÃO DIN (EUROPEU - LINHA BRANCA), CURVA C, 5KA | UN | [5 empty] | 1 | 164.2 | 207.93 | 207.93 | 164.2 | 197.86 | 197.86
|  |  | QDG |  | 1 |  |  |  | 1
|  |  | Total item 11.17 | [5 empty] | 1
11.18 | ORSE | 00452 | DISJUNTOR TERMOMAGNETICO TRIPOLAR 63 A, PADRÃO DIN (EUROPEU - LINHA BRANCA), CURVA C | UN | [5 empty] | 4 | 112.44 | 142.38 | 569.52 | 112.44 | 135.49 | 541.96
|  |  | QDC-1 |  | 1 |  |  |  | 1
|  |  | QDC-2 |  | 1 |  |  |  | 1
|  |  | QDG |  | 2 |  |  |  | 2
|  |  | Total item 11.18 | [5 empty] | 4
11.19 | SINAPI | 39471 | DISPOSITIVO DPS CLASSE II, 1 POLO, TENSAO MAXIMA DE 275 V, CORRENTE MAXIMA DE *45* KA (TIPO AC) | UN | [5 empty] | 5 | 141,77 | 179.52 | 897.6 | 141,77 | 170.83 | 854.15
|  |  | QDC-4 |  | 1 |  |  |  | 1
|  |  | QDG |  | 4 |  |  |  | 4
|  |  | Total item 11.19 | [5 empty] | 5
11.20 | SINAPI | 39457 | DISPOSITIVO DR, 4 POLOS, SENSIBILIDADE DE 30 MA, CORRENTE DE 63 A, TIPO AC | UN | [5 empty] | 1 | 235,7 | 298.47 | 298.47 | 235,7 | 284.02 | 284.02
|  |  | QDC-3 |  | 1 |  |  |  | 1
|  |  | Total item 11.20 | [5 empty] | 1
11.21 | SINAPI | 39458 | DISPOSITIVO DR, 4 POLOS, SENSIBILIDADE DE 30 MA, CORRENTE DE 80 A, TIPO AC | UN | [5 empty] | 2 | 439,83 | 556.96 | 1113.92 | 439,83 | 530 | 1060
|  |  | QDC-1 |  | 1 |  |  |  | 1
|  |  | QDC-2 |  | 1 |  |  |  | 1
|  |  | Total item 11.21 | [5 empty] | 2
11.22 | SINAPI | 97886 | CAIXA ENTERRADA ELÉTRICA RETANGULAR, EM ALVENARIA COM TIJOLOS CERÂMICOS MACIÇOS, FUNDO COM BRITA, DIMENSÕES INTERNAS: 0,3X0,3X0,3 M. AF_12/2020 | UN | [5 empty] | 9 | 153,36 | 194.2 | 1747.8 | 161,44 | 194.54 | 1750.86
|  |  | Aterramento - Quadro de Distribuição |  | 4 |  |  |  | 4
|  |  | Aterramento - Estrutura Quadra Esportiva |  | 5 |  |  |  | 5
|  |  | Total item 11.22 | [5 empty] | 9
11.23 | SINAPI | 96985 | HASTE DE ATERRAMENTO, DIÂMETRO 5/8", COM 3 METROS - FORNECIMENTO E INSTALAÇÃO. AF_08/2023 | UN | [5 empty] | 9 | 107,23 | 135.79 | 1222.11 | 108,27 | 130.47 | 1174.23
|  |  | Aterramento - Quadro de Distribuição |  | 4 |  |  |  | 4
|  |  | Aterramento - Estrutura Quadra Esportiva |  | 5 |  |  |  | 5
|  |  | Total item 11.23 | [5 empty] | 9
11.24 | SINAPI | 96977 | CORDOALHA DE COBRE NU 50 MM², ENTERRADA - FORNECIMENTO E INSTALAÇÃO. AF_08/2023 | M | [5 empty] | 20 | 59,65 | 75.53 | 1510.6 | 59,79 | 72.05 | 1441
|  |  | Aterramento - Quadro de Distribuição |  | 13 |  |  |  | 13
|  |  | Aterramento - Estrutura Quadra Esportiva |  | 7 |  |  |  | 7
|  |  | Total item 11.24 | [5 empty] | 20
11.25 | COMPOSIÇÃO | 21 | ENTRADA DE ENERGIA ELÉTRICA, TRIFÁSICA, COM CAIXA DE SOBREPOR, CABO DE 35 MM2 E DISJUNTOR TRIPOLAR DIN 125A (INCLUSO POSTE DE CONCRETO) | UN | [5 empty] | 1 | #REF! | #REF! | #REF! | #REF! | #REF! | #REF!
|  |  | Entrada de energia da Edificação (incluso poste de concreto, medidor padrão celpe, aterramento, disjuntor tripolar, cabeamento, eletroduto e conexões) |  | 1 |  |  |  | 1
|  |  | Total item 11.25 | [5 empty] | 1
11.26 | SINAPI | 91929 | CABO DE COBRE FLEXÍVEL ISOLADO, 4 MM², ANTI-CHAMA 0,6/1,0 KV, PARA CIRCUITOS TERMINAIS - FORNECIMENTO E INSTALAÇÃO. AF_03/2023 | M | 2F |  |  |  |  | 344 | 7,25 | 9.18 | 3157.92 | 7,41 | 8.93 | 3071.92
|  |  | Iluminação Quadra Esportiva | [5 empty] | 0
|  |  | Circuito 01 |  | 2 | 30 |  |  | 60
|  |  | Circuito 02 |  | 2 | 25 |  |  | 50
|  |  | Circuito 03 |  | 2 | 20 |  |  | 40
|  |  | Circuito 04 |  | 2 | 25 |  |  | 50
|  |  | Circuito 05 |  | 2 | 30 |  |  | 60
|  |  | Aterramento |  |  | 84 |  |  | 84
|  |  | Total item 11.26 | [5 empty] | 344
11.27 | SINAPI | 91933 | CABO DE COBRE FLEXÍVEL ISOLADO, 10 MM², ANTI-CHAMA 0,6/1,0 KV, PARA CIRCUITOS TERMINAIS - FORNECIMENTO E INSTALAÇÃO. AF_03/2023 | M | [5 empty] | 507.6 | 16,43 | 20.81 | 10563.15 | 16,75 | 20.18 | 10243.36
|  |  | Ligação QDG para QDC-3 |  | 4 | 51.8 |  |  | 207.2
|  |  | Ligação QDG para QDC-4 |  | 4 | 75.1 |  |  | 300.4
|  |  | Total item 11.27 | [5 empty] | 507.6
11.28 | SINAPI | 91935 | CABO DE COBRE FLEXÍVEL ISOLADO, 16 MM², ANTI-CHAMA 0,6/1,0 KV, PARA CIRCUITOS TERMINAIS - FORNECIMENTO E INSTALAÇÃO. AF_03/2023 | M | [5 empty] | 220 | 25,78 | 32.65 | 7183 | 26,26 | 31.64 | 6960.8
|  |  | Ligação QDG para QDC-1 |  | 4 | 25 |  |  | 100
|  |  | Ligação QDG para QDC-2 |  | 4 | 30 |  |  | 120
|  |  | Total item 11.28 | [5 empty] | 220
11.29 | SINAPI | 92986 | CABO DE COBRE FLEXÍVEL ISOLADO, 35 MM², ANTI-CHAMA 0,6/1,0 KV, PARA REDE ENTERRADA DE DISTRIBUIÇÃO DE ENERGIA ELÉTRICA - FORNECIMENTO E INSTALAÇÃO. AF_12/2021 | M | [5 empty] | 80 | 39,53 | 50.06 | 4004.8 | 39,82 | 47.98 | 3838.4
|  |  | Ligação QM para QDG |  | 4 | 20 |  |  | 80
|  |  | Total item 11.29 | [5 empty] | 80
11.30 | SINAPI | 91871 | ELETRODUTO RÍGIDO ROSCÁVEL, PVC, DN 25 MM (3/4"), PARA CIRCUITOS TERMINAIS, INSTALADO EM PAREDE - FORNECIMENTO E INSTALAÇÃO. AF_03/2023 | M | [5 empty] | 65 | 14,08 | 17.83 | 1158.95 | 14,82 | 17.86 | 1160.9
|  |  | Iluminação Quadra Esportiva |  |  | 65 |  |  | 65
|  |  | Total item 11.30 | [5 empty] | 65
11.31 | SINAPI | 93008 | ELETRODUTO RÍGIDO ROSCÁVEL, PVC, DN 50 MM (1 1/2"), PARA REDE ENTERRADA DE DISTRIBUIÇÃO DE ENERGIA ELÉTRICA - FORNECIMENTO E INSTALAÇÃO. AF_12/2021 | M | [5 empty] | 202.9 | 18,94 | 23.98 | 4865.54 | 19,4 | 23.38 | 4743.8
|  |  | Iluminação Quadra Esportiva |  |  | 20 |  |  | 20
|  |  | Ligação QDG para QDC-1 |  |  | 25 |  |  | 25
|  |  | Ligação QDG para QDC-2 |  |  | 30 |  |  | 30
|  |  | Ligação QDG para QDC-3 |  |  | 51.8 |  |  | 51.8
|  |  | Ligação QDG para QDC-4 |  |  | 75.1 |  |  | 75.1
|  |  | Aterramento |  |  | 1 |  |  | 1
|  |  | Total item 11.31 | [5 empty] | 202.9
11.32 | SINAPI | 93009 | ELETRODUTO RÍGIDO ROSCÁVEL, PVC, DN 60 MM (2"), PARA REDE ENTERRADA DE DISTRIBUIÇÃO DE ENERGIA ELÉTRICA - FORNECIMENTO E INSTALAÇÃO. AF_12/2021 | M | [5 empty] | 20 | 28,3 | 35.84 | 716.8 | 28,84 | 34.75 | 695
|  |  | Ligação QM para QDG |  |  | 20 |  |  | 20
|  |  | Total item 11.32 | [5 empty] | 20
11.33 | SINAPI | 97887 | CAIXA ENTERRADA ELÉTRICA RETANGULAR, EM ALVENARIA COM TIJOLOS CERÂMICOS MACIÇOS, FUNDO COM BRITA, DIMENSÕES INTERNAS: 0,4X0,4X0,4 M. AF_12/2020 | UN | [5 empty] | 5 | 241,24 | 305.48 | 1527.4 | 253,94 | 306 | 1530
|  |  | Caixas de Passagem instalaçoes elétricas |  | 5 |  |  |  | 5
|  |  | Total item 11.33 | [5 empty] | 5
11.34 | SINAPI | 97888 | CAIXA ENTERRADA ELÉTRICA RETANGULAR, EM ALVENARIA COM TIJOLOS CERÂMICOS MACIÇOS, FUNDO COM BRITA, DIMENSÕES INTERNAS: 0,6X0,6X0,6 M. AF_12/2020 | UN | [5 empty] | 4 | 464,16 | 587.77 | 2351.08 | 487,81 | 587.81 | 2351.24
|  |  | Caixas de Passagem instalaçoes elétricas |  | 4 |  |  |  | 4
|  |  | Total item 11.34 | [5 empty] | 4
11.35 | SINAPI | 101660 | LUMINÁRIA DE LED PARA ILUMINAÇÃO PÚBLICA, DE 240 W ATÉ 350 W - FORNECIMENTO E INSTALAÇÃO. AF_02/2025_PS | UN | [5 empty] | 20 | 1299,86 | 1646.01 | 32920.2 | 1301,36 | 1568.14 | 31362.8
|  |  | Iluminação Quadra Esportiva |  | 20 |  |  |  | 20
|  |  | Total item 11.35 | [5 empty] | 20
11.36 | ORSE | 12808 | REFLETOR SLIM LED 200W DE POTÊNCIA, BRANCO FRIO, 6500K, AUTOVOLT, MARCA G-LIGHT OU SIMILAR | UN | [5 empty] | 13 | 134.66 | 170.52 | 2216.76 | 134.66 | 162.27 | 2109.51
|  |  | Áreas Externas - vide projeto elétrico |  | 13 |  |  |  | 13
|  |  | Total item 11.36 | [5 empty] | 13
11.37 | SINAPI | 97599 | LUMINÁRIA DE EMERGÊNCIA, COM 30 LÂMPADAS LED DE 2 W, SEM REATOR - FORNECIMENTO E INSTALAÇÃO. AF_09/2024 | UN | [5 empty] | 7 | 24,59 | 31.14 | 217.98 | 25,11 | 30.26 | 211.82
|  |  | Luminária de Emergência |  | 7 |  |  |  | 7
|  |  | Total item 11.37 | [5 empty] | 7
S
12.0 | S |  | SERVIÇOS COMPLEMENTARES | [9 empty] | 170781.5 |  |  | 162749.88 |  | -8031.62
12.1 | ORSE | 10069 | TRAVES OFICIAL PARA FUTEBOL DE SALÃO 3X2M EM AÇO GALV.3", COM REQUADRO E REDES DE POLIETILENO FIO 4MM (CONJUNTO P/FUTSAL) | PAR | [5 empty] | 1 | 4068.28 | 5151.66 | 5151.66 | 4068.28 | 4902.28 | 4902.28
|  |  | Quadra Esportiva |  | 1 |  |  |  | 1
|  |  | Total item 12.1 | [5 empty] | 1
12.2 | ORSE | 05057 | REVESTIMENTO METÁLICO EM ALUMÍNIO COMPOSTO (ALUCOBOND), E=0,3MM, PINTURA KAYNAR 500 COMPOSTA POR SEIS CAMADAS, INCLUSIVE ESTRUTURA METÁLICA AUXILIAR EM PERFIL DE VIGA "U" DE "2 - FORNECIMENTO E MONTAGEM | M2 | [5 empty] | 18.8 | 505.25 | 639.8 | 12028.24 | 505.25 | 608.83 | 11446
|  |  | Letreiro da Fachada e Placas |  |  | 10 |  | 1 | 10
[5 empty] | 2 | 10 |  | 0.4 | 8
[5 empty] | 2 | 1 |  | 0.4 | 0.8
|  |  | Total item 12.2 | [5 empty] | 18.8
12.3 | ORSE | 02449 | ESTRUTURA METÁLICA FIXA, P/ TABELA EM FIBRA DE VIDRO, COM ARO E CESTA PARA BASQUETE, PADRÃO OFICIAL, EM TUBO GALVANIZADO D=5" - INSTALADA | UN | [5 empty] | 2 | 3308.53 | 4189.59 | 8379.18 | 3308.53 | 3986.78 | 7973.56
|  |  | Quadra Esportiva |  | 2 |  |  |  | 2
|  |  | Total item 12.3 | [5 empty] | 2
12.4 | SINAPI | 98511 | PLANTIO DE ÁRVORE ORNAMENTAL COM ALTURA DE MUDA MAIOR QUE 2,00 M E MENOR OU IGUAL A 4,00 M . AF_07/2024 | UN | [5 empty] | 8 | 205,76 | 260.55 | 2084.4 | 208,27 | 250.97 | 2007.76
|  |  | Plantação de Arvorés nos canteiros |  | 8 |  |  |  | 8
|  |  | Total item 12.4 | [5 empty] | 8
12.5 | SINAPI | 103247 | AR CONDICIONADO SPLIT INVERTER, HI-WALL (PAREDE), 12000 BTU/H, CICLO FRIO - FORNECIMENTO E INSTALAÇÃO. AF_11/2021_PE | UN | [5 empty] | 4 | 2888,88 | 3658.19 | 14632.76 | 2898,53 | 3492.73 | 13970.92
|  |  | Vide Projetro Elétrico |  | 4 |  |  |  | 4
|  |  | Total item 12.5 | [5 empty] | 4
12.6 | SINAPI | 103250 | AR CONDICIONADO SPLIT INVERTER, HI-WALL (PAREDE), 18000 BTU/H, CICLO FRIO - FORNECIMENTO E INSTALAÇÃO. AF_11/2021_PE | UN | [5 empty] | 1 | 4206,6 | 5326.82 | 5326.82 | 4217,04 | 5081.53 | 5081.53
|  |  | Vide Projetro Elétrico |  | 1 |  |  |  | 1
|  |  | Total item 12.6 | [5 empty] | 1
12.7 | SINAPI | 103261 | AR CONDICIONADO SPLIT INVERTER, PISO TETO, 36000 BTU/H, CICLO FRIO - FORNECIMENTO E INSTALAÇÃO. AF_11/2021_PSE | UN | [5 empty] | 7 | 13474,2 | 17062.38 | 119436.66 | 13492,26 | 16258.17 | 113807.19
|  |  | Vide Projetro Elétrico |  | 7 |  |  |  | 7
|  |  | Total item 12.7 | [5 empty] | 7
12.8 | ORSE | 12628 | MASTRO TRIPLO EM TUBO FERRO GALVANIZADO, ALT (ÚTIL)= 6M (3,80M X 2" + 2,20M X 1 1/2"), INCLUSIVE BASE DE CONCRETO CICLÓPICO | UN | [5 empty] | 1 | 2954.89 | 3741.78 | 3741.78 | 2954.89 | 3560.64 | 3560.64
[5 empty] | 1 |  |  |  | 1
|  |  | Total item 12.8 | [5 empty] | 1
S
| V | VALOR GLOBAL: | [10 empty] | #REF! |  |  | #REF!
[13 empty] | #REF! |  |  | #REF!
[13 empty] | #REF! |  |  | #REF! |  | #REF!
[13 empty] | #REF! |  |  | #REF!
[12 empty] | DF= | #REF!

## ORÇAMENTO
PLANILHA ORÇAMENTÁRIA
OBRA: IMPLANTAÇÃO DE PÓRTICO E CONSTRUÇÃO DE PASSEIOS ÀS MARGENS DA RODOVIA PE-088
LOCALIZAÇÃO: RODOVIA PE-088 - OROBÓ/PE
FONTES DE PREÇOS: SINAPI JUNHO-2025 ¦ ORSE JUNHO/2025-1 ¦ SICRO
DATA: JULHO/2025
[6 empty] | BDI (EDIFICAÇÕES) = |  | 22.17%
[6 empty] | SEM DESONERAÇÃO |  |  |  | COM | #REF!
ITEM | FONTE | CÓDIGO | DESCRIÇÃO | UN. | QUANT. | V. UNIT. S/BDI | V. UNIT. C/ BDI | V. TOTAL C/ BDI |  | SEM | 1260451.31
I |  |  | ADMINISTRAÇÃO LOCAL |  |  |  |  | 91705.49 |  | #REF! | 7.276%
1.1 | COMPOSIÇÃO | COMP-010 | ADMINISTRAÇÃO LOCAL DA OBRA | UN | 1 | 75063.84 | 91705.49 | 91705.49 |  | 0.072756 | 7.276%
II |  |  | IMPLANTAÇÃO DE PÓRTICO E CONSTRUÇÃO DE PASSEIOS ÀS MARGENS DA RODOVIA PE-088
1.0 |  |  | SERVIÇOS PRELIMINARES |  |  |  |  | 185929.07 |  | #REF!
1.1 | SINAPI | 103689 | FORNECIMENTO E INSTALAÇÃO DE PLACA DE OBRA COM CHAPA GALVANIZADA E ESTRUTURA DE MADEIRA. AF_03/2022_PS | M2 | 4.5 | 469.81 | 573.97 | 2582.87
1.2 | SINAPI | 99059 | LOCAÇÃO CONVENCIONAL DE OBRA, UTILIZANDO GABARITO DE TÁBUAS CORRIDAS PONTALETADAS A CADA 2,00M - 2 UTILIZAÇÕES. AF_03/2024 | M2 | 380 | 70.82 | 86.52 | 32877.6
1.3 | SINAPI | 98459 | TAPUME COM TELHA METÁLICA. AF_03/2024 | M2 | 798 | 97.62 | 119.26 | 95169.48
1.4 | ORSE | 4657 | LOCAÇÃO DE CONTAINER - ALMOXARIFADO COM BANHEIRO - 6,00 X 2,40M - REV 02_02/2022 | MÊS | 6 | 1600 | 1954.72 | 11728.32
1.5 | ORSE | 4554 | TAPUME DE PROTEÇÃO EM TELA DE POLIETILENO H=1,20 COM BLOCO DE CONCRETO | M | 200 | 27.99 | 34.2 | 6840
1.6 | SINAPI | 98524 | LIMPEZA MANUAL DE VEGETAÇÃO EM TERRENO COM ENXADA. AF_03/2024 | M2 | 3420 | 5.33 | 6.51 | 22264.2
1.7 | ORSE | 21 | DEMOLIÇÃO DE MEIO-FIO GRANÍTICO OU PRE-MOLDADO | M | 1140 | 10.39 | 12.69 | 14466.6
2.0 |  |  | MOVIMENTAÇÃO DE TERRA |  |  |  |  | 2814.8
2.1 | SINAPI | 93369 | REATERRO MECANIZADO DE VALA COM ESCAVADEIRA HIDRÁULICA (CAPACIDADE DA CAÇAMBA: 0,8 M³/POTÊNCIA: 111 HP), LARGURA 1,5 A 2,5 M, PROFUNDIDADE 1,5 A 3,0 M, COM SOLO (SEM SUBSTITUIÇÃO) DE 1ª CATEGORIA, COM COMPACTADOR DE SOLOS DE PERCUSSÃO. AF_08/2023 | M3 | 35.96 | 16.44 | 20.08 | 722.08
2.2 | SINAPI | 96521 | ESCAVAÇÃO MECANIZADA PARA BLOCO DE COROAMENTO OU SAPATA COM RETROESCAVADEIRA (INCLUINDO ESCAVAÇÃO PARA COLOCAÇÃO DE FÔRMAS). AF_01/2024 | M3 | 41.58 | 41.2 | 50.33 | 2092.72
3.0 |  |  | INFRAESTRUTURA |  |  |  |  | 13845.4 |  | #REF!
3.1 | COMPOSIÇÃO | COMP-009 | CONCRETAGEM DE SAPATA, FCK 25 MPA, COM USO DE BOMBA - LANÇAMENTO, ADENSAMENTO E ACABAMENTO. | M3 | 6 | 636.46 | 777.56 | 4665.36 | ok
3.2 | SINAPI | 104922 | ARMAÇÃO DE BLOCO, SAPATA ISOLADA E SAPATA CORRIDA UTILIZANDO AÇO CA-50 DE 20 MM - MONTAGEM. AF_01/2024 | KG | 117 | 11.41 | 13.94 | 1630.98 | ok
3.3 | SINAPI | 104917 | ARMAÇÃO DE SAPATA ISOLADA, VIGA BALDRAME E SAPATA CORRIDA UTILIZANDO AÇO CA-50 DE 6,3 MM MONTAGEM. AF_01/2024 | KG | 17 | 16.23 | 19.83 | 337.11 | ok
3.4 | SINAPI | 104920 | ARMAÇÃO DE BLOCO, SAPATA ISOLADA, VIGA BALDRAME E SAPATA CORRIDA UTILIZANDO AÇO CA-50 DE 12,5 MM - MONTAGEM. AF_01/2024 | KG | 152 | 11.14 | 13.61 | 2068.72 | ok
3.5 | SINAPI | 104921 | ARMAÇÃO DE BLOCO, SAPATA ISOLADA, VIGA BALDRAME E SAPATA CORRIDA UTILIZANDO AÇO CA-50 DE 16 MM - MONTAGEM. AF_01/2024 | KG | 134 | 10.42 | 12.73 | 1705.82 | ok
3.6 | SINAPI | 96535 | FABRICAÇÃO, MONTAGEM E DESMONTAGEM DE FÔRMA PARA SAPATA, EM MADEIRA SERRADA, E=25 MM, 4 UTILIZAÇÕES. AF_01/2024 | M2 | 13.92 | 147.66 | 180.4 | 2511.17 | ok
3.7 | SINAPI | 96619 | LASTRO DE CONCRETO MAGRO, APLICADO EM BLOCOS DE COROAMENTO OU SAPATAS ESPESSURA DE 5 CM. AF_01/2024 | M2 | 18.08 | 41.93 | 51.23 | 926.24
4.0 |  |  | SUPERESTRUTURA |  |  |  |  | 183410.79 |  | #REF!
4.1 | SINAPI | 103675 | CONCRETAGEM DE VIGAS E LAJES, FCK=25 MPA, PARA LAJES MACIÇAS OU NERVURADAS COM USO DE BOMBA LANÇAMENTO, ADENSAMENTO E ACABAMENTO. AF_02/2022_PS | M3 | 2.63 | 613.24 | 749.2 | 1970.4 | ok
4.2 | SINAPI | 92763 | ARMAÇÃO DE PILAR OU VIGA DE ESTRUTURA CONVENCIONAL DE CONCRETO ARMADO UTILIZANDO AÇO CA-50 DE 12,5 MM - MONTAGEM. AF_06/2022 | KG | 682 | 9.43 | 11.52 | 7856.64 | ok
4.3 | SINAPI | 92759 | ARMAÇÃO DE PILAR OU VIGA DE ESTRUTURA CONVENCIONAL DE CONCRETO ARMADO UTILIZANDO AÇO CA-60 DE 5,0 MM - MONTAGEM. AF_06/2022 | KG | 37 | 14.74 | 18.01 | 666.37 | ok
4.4 | COMPOSIÇÃO | COMP-005 | MONTAGEM E DESMONTAGEM DE FÔRMA DE VIGA, ESCORAMENTO METÁLICO, PÉ-DIREITO DUPLO, EM CHAPA DE MADEIRA PLASTIFICADA, 2 UTILIZAÇÕES. | M2 | 4 | 361.19 | 441.27 | 1765.08 | ok
4.5 | COMPOSIÇÃO | COMP-006 | MONTAGEM E DESMONTAGEM DE FÔRMA DE VIGA, ESCORAMENTO METÁLICO, PÉ-DIREITO SIMPLES, EM CHAPA DE MADEIRA PLASTIFICADA, 2 UTILIZAÇÕES. | M2 | 25.92 | 216.91 | 265 | 6868.8 | ok
4.6 | SINAPI | 103672 | CONCRETAGEM DE PILARES, FCK = 25 MPA, COM USO DE BOMBA - LANÇAMENTO, ADENSAMENTO E ACABAMENTO. AF_02/2022_PS | M3 | 28.64 | 612.77 | 748.62 | 21440.48 | ok
4.7 | COMPOSIÇÃO | COMP-007 | MONTAGEM E DESMONTAGEM DE FÔRMA DE PILARES RETANGULARES E ESTRUTURAS SIMILARES, PÉ-DIREITO DUPLO, EM CHAPA DE MADEIRA COMPENSADA PLASTIFICADA, 2 UTILIZAÇÕES. | M2 | 150.03 | 165.64 | 202.36 | 30360.07 | ok
4.8 | SINAPI | 92764 | ARMAÇÃO DE PILAR OU VIGA DE ESTRUTURA CONVENCIONAL DE CONCRETO ARMADO UTILIZANDO AÇO CA-50 DE 16,0 MM - MONTAGEM. AF_06/2022 | KG | 574 | 9.08 | 11.09 | 6365.66 | ok
4.9 | SINAPI | 92760 | ARMAÇÃO DE PILAR OU VIGA DE ESTRUTURA CONVENCIONAL DE CONCRETO ARMADO UTILIZANDO AÇO CA-50 DE 6,3 MM - MONTAGEM. AF_06/2022 | KG | 840 | 13.72 | 16.76 | 14078.4 | ok
4.10 | ORSE | 12402 | ESTRUTURA METÁLICA GALPÕES EM PÓRTICOS - COLUNAS/VIGAS EM ALMA CHEIA, TERÇAS UDC 127, 2 ÁGUAS, S/ LANTERNIN, PD 6,0M, ENTRE PÓRTICOS 6,00M, VÃO 20,01 A 30,0M, PINTURA 1D EPOXI ÓX. FERRO + 2 D ESMALTE EPOXI BRANCO, EXCETO FORN. TELHAS - EXECUTADA | KG | 3881.32 | 18.13 | 22.15 | 85971.24
4.11 | SINAPI | 92762 | ARMAÇÃO DE PILAR OU VIGA DE ESTRUTURA CONVENCIONAL DE CONCRETO ARMADO UTILIZANDO AÇO CA-50 DE 10,0 MM - MONTAGEM. AF_06/2022 | KG | 205 | 11.29 | 13.79 | 2826.95
4.12 | SINAPI | 92769 | ARMAÇÃO DE LAJE DE ESTRUTURA CONVENCIONAL DE CONCRETO ARMADO UTILIZANDO AÇO CA-50 DE 6,3 MM- MONTAGEM. AF_06/2022 | KG | 67 | 13.13 | 16.04 | 1074.68
4.13 | SINAPI | 92768 | ARMAÇÃO DE LAJE DE ESTRUTURA CONVENCIONAL DE CONCRETO ARMADO UTILIZANDO AÇO CA-60 DE 5,0 MM- MONTAGEM. AF_06/2022 | KG | 43 | 14.12 | 17.25 | 741.75
4.14 | SINAPI | 92484 | MONTAGEM E DESMONTAGEM DE FÔRMA DE LAJE MACIÇA, PÉ-DIREITO SIMPLES, EM MADEIRA SERRADA, 2 UTILIZAÇÕES. AF_09/2020 | M2 | 4 | 253.24 | 309.38 | 1237.52
4.15 | SINAPI | 101792 | ESCORAMENTO DE FÔRMAS DE LAJE EM MADEIRA NÃO APARELHADA, PÉ-DIREITO SIMPLES, INCLUSO TRAVAMENTO, 4 UTILIZAÇÕES. AF_09/2020 | M3 | 7.83 | 19.52 | 23.85 | 186.75
5.0 |  |  | IMPERMEABILIZAÇÃO |  |  |  |  | 559.09 |  | #REF!
5.1 | SINAPI | 98557 | IMPERMEABILIZAÇÃO DE SUPERFÍCIE COM EMULSÃO ASFÁLTICA, 2 DEMÃOS. AF_09/2023 | M2 | 9.72 | 47.08 | 57.52 | 559.09
6.0 |  |  | MUROS DE CONTENÇÃO |  |  |  |  | 222450.98 |  | #REF!
6.1 | SINAPI | 102724 | DRENO BARBACÃ, DN 100 MM, COM MATERIAL DRENANTE. AF_07/2021 | UN | 140 | 29.87 | 36.49 | 5108.6
6.2 | SINAPI | 102719 | ENCHIMENTO DE BRITA PARA DRENO, LANÇAMENTO MANUAL. AF_07/2021 | M3 | 57.36 | 150.61 | 184 | 10554.24
6.3 | SINAPI | 103800 | PEDRA ARGAMASSADA COM CIMENTO E AREIA 1:3, 40% DE ARGAMASSA EM VOLUME - AREIA E PEDRA DE MÃO COMERCIAIS - FORNECIMENTO E ASSENTAMENTO. AF_08/2022 | M3 | 308.1 | 531.61 | 649.47 | 200101.71
6.4 | SINAPI | 96620 | LASTRO DE CONCRETO MAGRO, APLICADO EM PISOS, LAJES SOBRE SOLO OU RADIERS. AF_01/2024 | M3 | 7.1 | 770.85 | 941.75 | 6686.43
7.0 |  |  | PAVIMENTAÇÃO DOS PASSEIOS |  |  |  |  | 317742.6 |  | #REF!
7.1 | SINAPI | 97113 | APLICAÇÃO DE LONA PLÁSTICA PARA EXECUÇÃO DE PAVIMENTOS DE CONCRETO. AF_04/2022 | M2 | 310.34 | 2.27 | 2.77 | 859.64
7.2 | SICRO | 5213358 | LAMINADO ELASTOPLÁSTICO PARA SINALIZAÇÃO HORIZONTAL - ESPESSURA DE 1,5 MM - FORNECIMENTO E IMPLANTAÇÃO | M2 | 40.4 | 210.6 | 257.29 | 10394.52
7.3 | SINAPI | 94273 | ASSENTAMENTO DE GUIA (MEIO-FIO) EM TRECHO RETO, CONFECCIONADA EM CONCRETO PRÉ-FABRICADO, DIMENSÕES 100X15X13X30 CM (COMPRIMENTO X BASE INFERIOR X BASE SUPERIOR X ALTURA). AF_01/2024 | M | 486.55 | 55.35 | 67.62 | 32900.51
7.4 | ORSE | 8190 | Guarda - corpo de ponte em concreto moldado no local | M | 205 | 458.36 | 559.98 | 114795.9
7.5 | SINAPI | 94995 | EXECUÇÃO DE PASSEIO (CALÇADA) OU PISO DE CONCRETO COM CONCRETO MOLDADO IN LOCO, USINADO, ACABAMENTO CONVENCIONAL, ESPESSURA 8 CM, ARMADO. AF_08/2022 | M2 | 310.34 | 88.07 | 107.6 | 33392.58
7.6 | ORSE | 12788 | Junta serrada, dimensões 6x60mm, com preenchimento de mastique de poliuretano MBT, Basf ou similar, para pavimentos em concreto | M | 152.99 | 22.08 | 26.98 | 4127.67
7.7 | ORSE | 3641 | Acabamento de superfície de piso de concreto com polimento mecânico com acabadora simples - Rev 02 | M2 | 310.34 | 3.93 | 4.8 | 1489.63
7.8 | SINAPI | 102512 | PINTURA DE EIXO VIÁRIO SOBRE ASFALTO COM TINTA RETRORREFLETIVA A BASE DE RESINA ACRÍLICA COM MICROESFERAS DE VIDRO, E = 10 CM, APLICAÇÃO MECÂNICA COM DEMARCADORA AUTOPROPELIDA. AF_05/2021 | M | 120 | 6.57 | 8.03 | 963.6
7.9 | SINAPI | 102494 | PINTURA DE PISO COM TINTA EPÓXI, APLICAÇÃO MANUAL, 2 DEMÃOS, INCLUSO PRIMER EPÓXI. AF_05/2021 | M2 | 310.34 | 78.39 | 95.77 | 29721.26
7.10 | SINAPI | 93681 | EXECUÇÃO DE PAVIMENTO EM PISO INTERTRAVADO, COM BLOCO RETANGULAR COLORIDO DE 20 X 10 CM, ESPESSURA 8 CM. AF_10/2022 | M2 | 705.33 | 103.4 | 126.32 | 89097.29 |  | 1015.67
8.0 |  |  | INSTALAÇÕES ELÉTRICAS |  |  |  |  | 84092.54 |  | #REF!
8.1 | SINAPI | 101632 | RELÉ FOTOELÉTRICO PARA COMANDO DE ILUMINAÇÃO EXTERNA 1000 W - FORNECIMENTO E INSTALAÇÃO. AF_02/2025 | UN | 15 | 36.43 | 44.51 | 667.65
8.2 | SINAPI | 101659 | LUMINÁRIA DE LED PARA ILUMINAÇÃO PÚBLICA, DE 181 W ATÉ 239 W - FORNECIMENTO E INSTALAÇÃO. AF_02/2025_PS | UN | 14 | 758.75 | 926.96 | 12977.44
8.3 | SINAPI | 100620 | POSTE DE AÇO CÔNICO CONTÍNUO CURVO SIMPLES, FLANGEADO, H=9M - FORNECIMENTO E INSTALAÇÃO. AF_04/2025 | UN | 14 | 2619.45 | 3200.18 | 44802.52
8.4 | COMPOSIÇÃO | COMP-002 | ASSENTAMENTO DE POSTE DE CONCRETO COM COMPRIMENTO NOMINAL DE 9 M, CARGA NOMINAL DE 150 DAN, ENGASTAMENTO BASE CONCRETADA COM 1 M DE CONCRETO E 0,5 M DE SOLO | UN | 1 | 1247.12 | 1523.61 | 1523.61
8.5 | COMPOSIÇÃO | COMP-008 | CABO DE COBRE NU 16 MM² MEIO-DURO, PARA REDE ENTERRADA DE DISTRIBUIÇÃO DE ENERGIA ELÉTRICA - FORNECIMENTO E INSTALAÇÃO | M | 30 | 7.11 | 8.69 | 260.7
8.6 | ORSE | 11413 | CABO DE COBRE PP CORDPLAST 3 X 1,5 MM2, 450/750V - FORNECIMENTO E INSTALAÇÃO | M | 165 | 9.21 | 11.25 | 1856.25
8.7 | SINAPI | 97882 | CAIXA ENTERRADA ELÉTRICA RETANGULAR, EM CONCRETO PRÉ-MOLDADO, FUNDO COM BRITA, DIMENSÕES INTERNAS: 0,4X0,4X0,4 M. AF_12/2020 | UN | 16 | 189.03 | 230.94 | 3695.04
8.8 | SINAPI | 101938 | CAIXA DE PROTEÇÃO PARA MEDIDOR MONOFÁSICO DE EMBUTIR - FORNECIMENTO E INSTALAÇÃO. AF_10/2020 | UN | 1 | 145.03 | 177.18 | 177.18
8.9 | SINAPI | 97668 | ELETRODUTO FLEXÍVEL CORRUGADO, PEAD, DN 63 (2"), PARA REDE ENTERRADA DE DISTRIBUIÇÃO DE ENERGIA ELÉTRICA - FORNECIMENTO E INSTALAÇÃO. AF_12/2021 | M | 305 | 12.29 | 15.01 | 4578.05
8.10 | SINAPI | 104750 | CONECTOR GRAMPO METÁLICO TIPO OLHAL, PARA SPDA, PARA HASTE DE ATERRAMENTO DE 5/8'' E CABOS DE 10 A 50 MM2 - FORNECIMENTO E INSTALAÇÃO. AF_08/2023 | UN | 15 | 19.82 | 24.21 | 363.15
8.11 | SINAPI | 96985 | HASTE DE ATERRAMENTO, DIÂMETRO 5/8", COM 3 METROS - FORNECIMENTO E INSTALAÇÃO. AF_08/2023 | UN | 15 | 109.5 | 133.78 | 2006.7
8.12 | COMPOSIÇÃO | COMP-004 | ELETRODUTO FERRO GALVANIZADO ELETROLITICO -PESADO, D= 2" | M | 15 | 57.25 | 69.94 | 1049.1
8.13 | ORSE | 3065 | FORNECIMENTO DE CABO MULTIPLEXADO PARA REDE 3X1X35+35MM2 | M | 305 | 27.2 | 33.23 | 10135.15
9.0 |  |  | SERVIÇOS COMPLEMENTARES |  |  |  |  | 157900.55 |  | #REF!
9.1 | COMPOSIÇÃO | COMP-001 | PLACA EM ALUMÍNIO COMPOSTO DE 3 MM, BEMVINDO/VOLTE SEMPRE EM ACM REVESTIDO COM TEXTURA AMADEIRADA; LETRAS EM ACM BRANCO, CONFORME PROJETO ARQUITETÔNICO DO PÓRTICO DO PORTAL DA ENTRADA DA CIDADE DE OROBÓ | M2 | 73.3 | 484.97 | 592.49 | 43429.52
9.2 | SINAPI | 98511 | PLANTIO DE ÁRVORE ORNAMENTAL COM ALTURA DE MUDA MAIOR QUE 2,00 M E MENOR OU IGUAL A 4,00 M . AF_07/2024 | UN | 2 | 211.27 | 258.11 | 516.22
9.3 | SINAPI | 98509 | PLANTIO DE ARBUSTO OU CERCA VIVA. AF_07/2024 | UN | 50 | 72.89 | 89.05 | 4452.5
9.4 | COMPOSIÇÃO | COMP-003 | REVESTIMENTO EM ACM, ESPESSURA DE 4MM, COM ESTRUTURA AUXILIAR DE ALUMÍNIO, COM JUNTA SECA, CONFORME PROJETO ARQUITETÔNICO DO PÓRTICO DO PORTAL DA ENTRADA DA CIDADE DE OROBÓ | M2 | 91.46 | 980 | 1197.27 | 109502.31
[6 empty] | VALOR GLOBAL: |  | 1260451.31

## COMPOSIÇÕES
COMPOSIÇÕES DE CUSTOS UNITÁRIOS COMPLEMENTARES
OBRA: IMPLANTAÇÃO DE PÓRTICO E CONSTRUÇÃO DE PASSEIOS ÀS MARGENS DA RODOVIA PE-088
LOCALIZAÇÃO: RODOVIA PE-088 - OROBÓ/PE
FONTES DE PREÇOS: SINAPI JUNHO-2025 ¦ ORSE JUNHO/2025-1 ¦ SICRO
DATA: JULHO/2025
PLACA EM ALUMÍNIO COMPOSTO DE 3 MM, BEMVINDO/VOLTE SEMPRE EM ACM REVESTIDO COM TEXTURA AMADEIRADA; LETRAS EM ACM BRANCO, CONFORME PROJETO ARQUITETÔNICO DO PÓRTICO DO PORTAL DA ENTRADA DA CIDADE DE OROBÓ
COMP-001 |  | Código de referência (origem dos coeficientes da composição): | SINAPI 103310
|  | Discriminação do código de referência: | PLACA EM ALUMÍNIO COMPOSTO DE 3 MM, BEMVINDO/VOLTE SEMPRE EM ACM REVESTIDO COM TEXTURA AMADEIRADA; LETRAS EM ACM BRANCO, CONFORME PROJETO ARQUITETÔNICO DO PÓRTICO DO PORTAL DA ENTRADA DA CIDADE DE OROBÓ
|  | Unidade: | M2 | Custo Unitário: | 484.97 |  | 484.97
|  | Quantidade: | 1
[5 empty] | SEM DESONERAÇÂO |  | COM DESONERAÇÂO
Fonte | Código | Composição | Unidade | Coeficiente | Custo Unitário | Custo Total | Custo Unitário | Custo Total
SICRO3 | E9568 | Furadeira de impacto de 12,5 mm - 0,80 Kw | h | 0.15 | 0.0335 | 0 | 0.0335 | 0
SICRO3 | E9753 | Grupo gerador - 23 kVA | h | 0.48193 | 13.1123 | 6.31 | 13.1123 | 6.31
SICRO3 | E9623 | Máquina de bancada guilhotina - 4,00 kW | h | 33.0169 | 3.0311 | 100.07 | 3.0311 | 100.07
SICRO3 | E9622 | Máquina de bancada universal para corte de chapa - 1,50 kW | h | 0.2008 | 6.1961 | 1.24 | 6.1961 | 1.24
SICRO3 | E9507 | Plotadora de recorte com computador e programa computacional | h | 0.24096 | 6.2272 | 1.5 | 6.2272 | 1.5
SICRO3 | P9801 | Ajudante | h | 2 | 22.6006 | 45.2 | 22.6006 | 45.2
SICRO3 | P9830 | Montador | h | 1 | 31.5773 | 31.57 | 31.5773 | 31.57
SICRO3 | P9823 | Serralheiro | h | 1 | 28.6835 | 28.68 | 28.6835 | 28.68
SICRO3 | P9824 | Servente | h | 2 | 22.2321 | 44.46 | 22.2321 | 44.46
SICRO3 | M3126 | Barra chata em aço galvanizado | kg | 0.32485 | 9.8522 | 3.2 | 9.8522 | 3.2
SICRO3 | M0366 | Cantoneira em aço ASTM A36 galvanizado | kg | 0.72664 | 9.1854 | 6.67 | 9.1854 | 6.67
SICRO3 | M3231 | Chapa de alumínio composto (ACM) - E = 3,0 mm | m2 | 1 | 168.0834 | 168.08 | 168.0834 | 168.08
SICRO3 | M3233 | Fita adesiva estrutural dupla-face - E = 2 mm e L = 25 mm | m | 3.1167 | 7.9684 | 24.83 | 7.9684 | 24.83
SICRO3 | M0945 | Parafuso de cabeça sextavada em aço galvanizado com porca e arruela de pressão - D = 6,35 mm (1/4") | cj | 2 | 0.5686 | 1.13 | 0.5686 | 1.13
SICRO3 | M0947 | Parafuso de cabeça sextavada em aço galvanizado com porca e arruela de pressão - D = 9,525 mm (3/8") | cj | 2 | 1.6278 | 3.25 | 1.6278 | 3.25
SICRO3 | M3126 | Barra chata em aço galvanizado | kg | 0.00032 | 9.8522 | 0 | 9.8522 | 0
SICRO3 | M0366 | Cantoneira em aço ASTM A36 galvanizado | kg | 0.00073 | 9.1854 | 0 | 9.1854 | 0
SICRO3 | M3231 | Chapa de alumínio composto (ACM) - E = 3,0 mm | m2 | 0.0045 | 168.0834 | 0.75 | 168.0834 | 0.75
SICRO3 | M3233 | Fita adesiva estrutural dupla-face - E = 2 mm e L = 25 mm | m | 6e-05 | 7.9684 | 0 | 7.9684 | 0
SICRO3 | M0945 | Parafuso de cabeça sextavada em aço galvanizado com porca e arruela de pressão - D = 6,35 mm (1/4") | cj | 4e-05 | 0.5686 | 0 | 0.5686 | 0
SICRO3 | M0947 | Parafuso de cabeça sextavada em aço galvanizado com porca e arruela de pressão - D = 9,525 mm (3/8") | cj | 6e-05 | 1.6278 | 0 | 1.6278 | 0
SICRO3 | 5212552 | Pintura eletrostática a pó com tinta poliéster em chapa de aço | m2 | 1 | 17.81 | 17.81 | 17.81 | 17.81
SICRO3 | 5914655 | Carga, manobra e descarga de materiais diversos em caminhão carroceria de 15 t - carga e descarga manuais | t | 0.00073 | 32.62 | 0.02 | 32.62 | 0.02
SICRO3 | 5914655 | Carga, manobra e descarga de materiais diversos em caminhão carroceria de 15 t - carga e descarga manuais | t | 0.0045 | 32.62 | 0.14 | 32.62 | 0.14
SICRO3 | 5914655 | Carga, manobra e descarga de materiais diversos em caminhão carroceria de 15 t - carga e descarga manuais | t | 0.00017 | 32.62 | 0 | 32.62 | 0
SICRO3 | 5914655 | Carga, manobra e descarga de materiais diversos em caminhão carroceria de 15 t - carga e descarga manuais | t | 0.00137 | 32.62 | 0.04 | 32.62 | 0.04
SICRO3 | 5914655 | Carga, manobra e descarga de materiais diversos em caminhão carroceria de 15 t - carga e descarga manuais | t | 6e-05 | 32.62 | 0 | 32.62 | 0
SICRO3 | 5914655 | Carga, manobra e descarga de materiais diversos em caminhão carroceria de 15 t - carga e descarga manuais | t | 6e-05 | 32.62 | 0 | 32.62 | 0
SICRO3 | 5914655 | Carga, manobra e descarga de materiais diversos em caminhão carroceria de 15 t - carga e descarga manuais | t | 4e-05 | 32.62 | 0 | 32.62 | 0
SICRO3 | 5914655 | Carga, manobra e descarga de materiais diversos em caminhão carroceria de 15 t - carga e descarga manuais | t | 0.0002 | 32.62 | 0 | 32.62 | 0
SICRO3 | 5914655 | Carga, manobra e descarga de materiais diversos em caminhão carroceria de 15 t - carga e descarga manuais | t | 0.00032 | 32.62 | 0.01 | 32.62 | 0.01
SICRO3 | 5914655 | Carga, manobra e descarga de materiais diversos em caminhão carroceria de 15 t - carga e descarga manuais | t | 0.00048 | 32.62 | 0.01 | 32.62 | 0.01
[5 empty] | Total | 484.97 | Total | 484.97
REVISAO EM ELEVADORES/PLATAFORMAS - POR PARADA/PAVIMENTO | [8 empty] | OK
COMPOSIÇÃO 21 |  | Código de referência (origem dos coeficientes da composição): | 080119/SBC (JUNHO/2024)
|  | Discriminação do código de referência: | REVISAO EM ELEVADORES - MAO DE OBRA TECNICA -POR PARADA/PAVIMENTO
|  | Unidade: | M2 | Custo Unitário: | 1609.92 |  | 1840.52
|  | Quantidade: | 1
[5 empty] | COM DESONERAÇÂO |  | SEM DESONERAÇÂO
Fonte | Código | Composição | Unidade | Coeficiente | Custo Unitário | Custo Total | Custo Unitário | Custo Total
SINAPI COMPOSIÇÃO | 90777 | ENGENHEIRO CIVIL DE OBRA JUNIOR COM ENCARGOS COMPLEMENTARES | H | 6.813 | 104,36 | 711 | 120,80 | 823.01
SINAPI COMPOSIÇÃO | 88247 | AUXILIAR DE ELETRICISTA COM ENCARGOS COMPLEMENTARES | H | 24.977 | 19,33 | 482.8 | 21,63 | 540.25
SINAPI COMPOSIÇÃO | 90776 | ENCARREGADO GERAL COM ENCARGOS COMPLEMENTARES | H | 13.206 | 31,51 | 416.12 | 36,14 | 477.26
[5 empty] | Total | 1609.92 | Total | 1840.52
POSTE CONICO CONTINUO EM ACO GALVANIZADO, RETO, ENGASTADO, H = 7 M, DIAMETRO INFERIOR = *125* MM, INCLUSIVE 4 LUMINÁRIA DE LED 150W - FORNECIMENTO E INSTALAÇÃO.
COMPOSIÇÃO 21 |  | Código de referência (origem dos coeficientes da composição): | 12910/ORSE (MAIO/2023)
|  | Discriminação do código de referência: | POSTE DECORATIVO 2 PÉTALAS, EM AÇO GALVANIZADO COM DIFUSOR EM VIDRO TRANSPARENTE TEMPERADO, COM 3M/4M, INCLUSIVE LÂMPADA DE LED 50W
|  | Unidade: | UN | Custo Unitário: | 4350.2 |  | 4359.99
|  | Quantidade: | 1
[5 empty] | COM DESONERAÇÂO |  | SEM DESONERAÇÂO
Fonte | Código | Composição | Unidade | Coeficiente | Custo Unitário | Custo Total | Custo Unitário | Custo Total
SINAPI INSUMO | 14166 | POSTE CONICO CONTINUO EM ACO GALVANIZADO, RETO, ENGASTADO, H = 7 M, DIAMETRO INFERIOR = *125* MM | UN | 1 | 1.465,88 | 1465.88 | 1.465,88 | 1465.88
ORSE INSUMO | 13559 | SUPORTE DE FIXAÇÃO EM CHAPA DE AÇO GALVANIZADO, PARA 04 LUMINÁRIA, ENCAIXE EM POSTE COM TOPO DE Ø DE 48MM/60,3MM EXTERNO, CODIGO SUP04, DA AMES ILUMINAÇÃO OU SIMILAR | UN | 1 | 149.36 | 149.36 | 149.36 | 149.36
SINAPI INSUMO | 42243 | LUMINARIA DE LED PARA ILUMINACAO PUBLICA, DE 98 W ATE 137 W, INVOLUCRO EM ALUMINIO OU ACO INOX | UN | 4 | 628,37 | 2513.48 | 628,37 | 2513.48
SINAPI INSUMO | 1524 | CONCRETO USINADO BOMBEAVEL, CLASSE DE RESISTENCIA C20, BRITA 0 E 1, SLUMP = 100 +/- 20 MM, COM BOMBEAMENTO (DISPONIBILIZACAO DE BOMBA), SEM O LANCAMENTO (NBR 8953) | M3 | 0.28 | 485,81 | 136.02 | 485,81 | 136.02
SINAPI COMPOSIÇÃO | 93358 | ESCAVAÇÃO MANUAL DE VALA COM PROFUNDIDADE MENOR OU IGUAL A 1,30 M. AF_02/2021 | M3 | 0.28 | 75,75 | 21.21 | 84,18 | 23.57
SINAPI COMPOSIÇÃO | 88309 | PEDREIRO COM ENCARGOS COMPLEMENTARES | H | 1.5 | 23,69 | 35.53 | 26,51 | 39.76
SINAPI COMPOSIÇÃO | 88316 | SERVENTE COM ENCARGOS COMPLEMENTARES | H | 1.5 | 19,15 | 28.72 | 21,28 | 31.92
[5 empty] | Total | 4350.2 | Total | 4359.99
CONJUNTO DE MESA DE CONCRETO COM TAMPO REVESTIDO COM CERÂMICA E 04 (QUATRO) BANCOS EM CONCRETO, PADRÃO SECID/PE , CONFORME PROJETO
COMPOSIÇÃO 22 |  | Código de referência (origem dos coeficientes da composição): | SECID/PE
|  | Discriminação do código de referência: | CONJUNTO DE MESA DE CONCRETO COM TAMPO REVESTIDO COM CERÂMICA E 04 (QUATRO) BANCOS EM CONCRETO, PADRÃO SECID/PE , CONFORME PROJETO
|  | Unidade: | UN | Custo Unitário: | #REF! |  | #REF!
|  | Quantidade: | 1
[5 empty] | COM DESONERAÇÂO |  | SEM DESONERAÇÂO
Fonte | Código | Composição | Unidade | Coeficiente | Custo Unitário | Custo Total | Custo Unitário | Custo Total
SINAPI COMPOSIÇÃO | 93358 | ESCAVAÇÃO MANUAL DE VALA COM PROFUNDIDADE MENOR OU IGUAL A 1,30 M. AF_02/2021 | M3 | 0.56 | 75,75 | 42.42 | 84,18 | 47.14
SINAPI COMPOSIÇÃO | 95241 | LASTRO DE CONCRETO MAGRO, APLICADO EM PISOS OU RADIERS, ESPESSURA DE 5 CM. AF_07/2016 | M2 | 1.28 | 30,38 | 38.88 | 31,81 | 40.71
SINAPI COMPOSIÇÃO | 96995 | REATERRO MANUAL APILOADO COM SOQUETE. AF_10/2017 | M3 | 0.31 | 45,93 | 14.23 | 51,04 | 15.82
COMPOSIÇÃO | 05 | ALVENARIA EM TIJOLO CERAMICO FURADO 9X19X19CM, 1 VEZ (ESPESSURA 19 CM), ASSENTADO EM ARGAMASSA TRACO 1:4 (CIMENTO E AREIA MEDIA), PREPARO MANUAL, JUNTAS DE 1 CM | M2 | 1.44 | #REF! | #REF! | #REF! | #REF!
SINAPI COMPOSIÇÃO | 87879 | CHAPISCO APLICADO EM ALVENARIAS E ESTRUTURAS DE CONCRETO INTERNAS, COM COLHER DE PEDREIRO. ARGAMASSA TRAÇO 1:3 COM PREPARO EM BETONEIRA 400L. AF_10/2022 | M2 | 4.08 | 4,10 | 16.72 | 4,40 | 17.95
SINAPI COMPOSIÇÃO | 87535 | EMBOÇO, PARA RECEBIMENTO DE CERÂMICA, EM ARGAMASSA TRAÇO 1:2:8, PREPARO MECÂNICO COM BETONEIRA 400L, APLICADO MANUALMENTE EM FACES INTERNAS DE PAREDES, PARA AMBIENTE COM ÁREA MAIOR QUE 10M2, ESPESSURA DE 20MM, COM EXECUÇÃO DE TALISCAS. AF_06/2014 | M2 | 4.08 | 34,88 | 142.31 | 36,59 | 149.28
SINAPI COMPOSIÇÃO | 92267 | FABRICAÇÃO DE FÔRMA PARA LAJES, EM CHAPA DE MADEIRA COMPENSADA RESINADA, E = 17 MM. AF_09/2020 | M2 | 3.66 | 52,63 | 192.62 | 52,76 | 193.1
SINAPI COMPOSIÇÃO | 92768 | ARMAÇÃO DE LAJE DE ESTRUTURA CONVENCIONAL DE CONCRETO ARMADO UTILIZANDO AÇO CA-60 DE 5,0 MM - MONTAGEM. AF_06/2022 | KG | 3.85 | 15,09 | 58.09 | 15,52 | 59.75
SINAPI COMPOSIÇÃO | 92769 | ARMAÇÃO DE LAJE DE ESTRUTURA CONVENCIONAL DE CONCRETO ARMADO UTILIZANDO AÇO CA-50 DE 6,3 MM - MONTAGEM. AF_06/2022 | KG | 11.76 | 14,75 | 173.46 | 15,04 | 176.87
SINAPI COMPOSIÇÃO | 94965 | CONCRETO FCK = 25MPA, TRAÇO 1:2,3:2,7 (EM MASSA SECA DE CIMENTO/ AREIA MÉDIA/ BRITA 1) - PREPARO MECÂNICO COM BETONEIRA 400 L. AF_05/2021 | M3 | 0.07 | 493,35 | 34.53 | 502,99 | 35.2
SINAPI COMPOSIÇÃO | 103670 | LANÇAMENTO COM USO DE BALDES, ADENSAMENTO E ACABAMENTO DE CONCRETO EM ESTRUTURAS. AF_02/2022 | M3 | 0.07 | 258,81 | 18.11 | 288,35 | 20.18
SINAPI COMPOSIÇÃO | 88787 | REVESTIMENTO CERÂMICO PARA PAREDES EXTERNAS EM PASTILHAS DE PORCELANA 2,5 X 2,5 CM (PLACAS DE 30 X 30 CM), ALINHADAS A PRUMO. AF_02/2023 | M2 | 0.64 | 342,77 | 219.37 | 347,41 | 222.34
SINAPI COMPOSIÇÃO | 88485 | FUNDO SELADOR ACRÍLICO, APLICAÇÃO MANUAL EM PAREDE, UMA DEMÃO. AF_04/2023 | M2 | 2.58 | 3,87 | 9.98 | 4,11 | 10.6
SINAPI COMPOSIÇÃO | 88489 | PINTURA LÁTEX ACRÍLICA PREMIUM, APLICAÇÃO MANUAL EM PAREDES, DUAS DEMÃOS. AF_04/2023 | M2 | 2.58 | 11,80 | 30.44 | 12,37 | 31.91
[5 empty] | Total | #REF! | Total | #REF!
PUXADOR PEITORAL DUPLO STAR - FORNECIMENTO E INSTALAÇÃO.
COMPOSIÇÃO 23 |  | Código de referência (origem dos coeficientes da composição): | 181617/SIURB (JANEIRO/2023)
|  | Discriminação do código de referência: | PUXADOR PEITORAL DUPLO STAR
|  | Unidade: | M2 | Custo Unitário: | 3742.04 |  | 3743.28
|  | Quantidade: | 1
[5 empty] | COM DESONERAÇÂO |  | SEM DESONERAÇÂO
Fonte | Código | Composição | Unidade | Coeficiente | Custo Unitário | Custo Total | Custo Unitário | Custo Total
SIURB INSUMO | 79859 | PUXADOR PEITORAL DUPLO STAR (EXERCITADOR P/ IDOSOS) MONTADO - SEM INSTALAÇÃO | UN | 1 | 3731.34 | 3731.34 | 3731.34 | 3731.34
SINAPI COMPOSIÇÃO | 88309 | PEDREIRO COM ENCARGOS COMPLEMENTARES | H | 0.25 | 23,69 | 5.92 | 26,51 | 6.62
SINAPI COMPOSIÇÃO | 88316 | SERVENTE COM ENCARGOS COMPLEMENTARES | H | 0.25 | 19,15 | 4.78 | 21,28 | 5.32
[5 empty] | Total | 3742.04 | Total | 3743.28
BRINQUEDO - LABIRINTO (TREPA-TREPA) EM TUBO FERRO GALV D=1 1/2" NA HORIZONTAL E D=1 1/2" NA VERTICAL. DIM:1,54X1,54X2,04M - FORNECIMENTO E INSTALAÇÃO.
COMPOSIÇÃO 24 |  | Código de referência (origem dos coeficientes da composição): | 09165/ORSE (MAIO/2023)
|  | Discriminação do código de referência: | BRINQUEDO - LABIRINTO (TREPA-TREPA) EM TUBO FERRO GALV D=1 1/2" NA HORIZONTAL E D=1 1/2" NA VERTICAL. DIM:1,54X1,54X2,04M, REF: SERGIPARK OU SIMILAR
|  | Unidade: | UN | Custo Unitário: | 4004.76 |  | 4009.1
|  | Quantidade: | 1
[5 empty] | COM DESONERAÇÂO |  | SEM DESONERAÇÂO
Fonte | Código | Composição | Unidade | Coeficiente | Custo Unitário | Custo Total | Custo Unitário | Custo Total
ORSE INSUMO | 09454 | LABIRINTO (TREPA-TREPA) EM FERRO GALV. (1,54X1,54X2,04M) C/TUBO Fº GALV. 1 1/2" HORIZONTAL E 1 1/2" VERTICAL SERGIPARK OU SIMILAR | UN | 1 | 3880 | 3880 | 3880 | 3880
SINAPI INSUMO | 1524 | CONCRETO USINADO BOMBEAVEL, CLASSE DE RESISTENCIA C20, BRITA 0 E 1, SLUMP = 100 +/- 20 MM, COM BOMBEAMENTO (DISPONIBILIZACAO DE BOMBA), SEM O LANCAMENTO (NBR 8953) | M3 | 0.18 | 485,81 | 87.44 | 485,81 | 87.44
SINAPI COMPOSIÇÃO | 93358 | ESCAVAÇÃO MANUAL DE VALA COM PROFUNDIDADE MENOR OU IGUAL A 1,30 M. AF_02/2021 | M3 | 0.18 | 75,75 | 13.63 | 84,18 | 15.15
SINAPI COMPOSIÇÃO | 88309 | PEDREIRO COM ENCARGOS COMPLEMENTARES | H | 1 | 23,69 | 23.69 | 26,51 | 26.51
[5 empty] | Total | 4004.76 | Total | 4009.1
BRINQUEDO GIRA-GIRA (CARROSSEL Ø=1,70M), EM TUBO DE FERRO GALVANIZADO DE 1 1/2"E ASSENTO EM CHAPA GALVANIZADA E=1/4" - FORNECIMENTO E INSTALAÇÃO.
COMPOSIÇÃO 25 |  | Código de referência (origem dos coeficientes da composição): | 09160/ORSE (MAIO/2023)
|  | Discriminação do código de referência: | BRINQUEDO GIRA-GIRA (CARROSSEL Ø=1,70M), EM TUBO DE FERRO GALVANIZADO DE 1 1/2"E ASSENTO EM CHAPA GALVANIZADA E=1/4", SERGIPARK OU SIMILAR
|  | Unidade: | UN | Custo Unitário: | 3894.76 |  | 3899.1
|  | Quantidade: | 1
[5 empty] | COM DESONERAÇÂO |  | SEM DESONERAÇÂO
Fonte | Código | Composição | Unidade | Coeficiente | Custo Unitário | Custo Total | Custo Unitário | Custo Total
ORSE INSUMO | 09455 | BRINQUEDO GIRA-GIRA (CARROSSEL Ø=1,70M), EM TUBO DE FERRO GALVANIZADO DE 1 1/2"E ASSENTO EM CHAPA GALVANIZADA E=1/4", SERGIPARK OU SIMILAR | UN | 1 | 3770 | 3770 | 3770 | 3770
SINAPI INSUMO | 1524 | CONCRETO USINADO BOMBEAVEL, CLASSE DE RESISTENCIA C20, BRITA 0 E 1, SLUMP = 100 +/- 20 MM, COM BOMBEAMENTO (DISPONIBILIZACAO DE BOMBA), SEM O LANCAMENTO (NBR 8953) | M3 | 0.18 | 485,81 | 87.44 | 485,81 | 87.44
SINAPI COMPOSIÇÃO | 93358 | ESCAVAÇÃO MANUAL DE VALA COM PROFUNDIDADE MENOR OU IGUAL A 1,30 M. AF_02/2021 | M3 | 0.18 | 75,75 | 13.63 | 84,18 | 15.15
SINAPI COMPOSIÇÃO | 88309 | PEDREIRO COM ENCARGOS COMPLEMENTARES | H | 1 | 23,69 | 23.69 | 26,51 | 26.51
[5 empty] | Total | 3894.76 | Total | 3899.1
BRINQUEDO - GANGORRA DUPLA, MODELO M119, DA LÚDICO BRINQUEDOS INTELIGENTES OU SIMILAR - FORNECIMENTO E INSTALAÇÃO.
COMPOSIÇÃO 26 |  | Código de referência (origem dos coeficientes da composição): | 13086/ORSE (MAIO/2023)
|  | Discriminação do código de referência: | BRINQUEDO - GANGORRA DUPLA, MODELO M119, DA LÚDICO BRINQUEDOS INTELIGENTES OU SIMILAR
|  | Unidade: | UN | Custo Unitário: | 1760 |  | 1760
|  | Quantidade: | 1
[5 empty] | COM DESONERAÇÂO |  | SEM DESONERAÇÂO
Fonte | Código | Composição | Unidade | Coeficiente | Custo Unitário | Custo Total | Custo Unitário | Custo Total
ORSE INSUMO | 13849 | BRINQUEDO - GANGORRA DUPLA, MODELO M119, DA LÚDICO BRINQUEDOS INTELIGENTES OU SIMILAR | UN | 1 | 1760 | 1760 | 1760 | 1760
[5 empty] | Total | 1760 | Total | 1760
BRINQUEDO - CAVALINHO, MODELO M124, DA LÚDICO BRINQUEDOS INTELIGENTES OU SIMILAR - FORNECIMENTO E MONTAGEM
COMPOSIÇÃO 27 |  | Código de referência (origem dos coeficientes da composição): | 13086/ORSE (MAIO/2023)
|  | Discriminação do código de referência: | BRINQUEDO - CAVALINHO, MODELO M124, DA LÚDICO BRINQUEDOS INTELIGENTES OU SIMILAR - FORNECIMENTO E MONTAGEM
|  | Unidade: | UN | Custo Unitário: | 750 |  | 750
|  | Quantidade: | 1
[5 empty] | COM DESONERAÇÂO |  | SEM DESONERAÇÂO
Fonte | Código | Composição | Unidade | Coeficiente | Custo Unitário | Custo Total | Custo Unitário | Custo Total
ORSE INSUMO | 13084 | BRINQUEDO - CAVALINHO, MODELO M124, DA LÚDICO BRINQUEDOS INTELIGENTES OU SIMILAR | UN | 1 | 750 | 750 | 750 | 750
[5 empty] | Total | 750 | Total | 750
BRINQUEDO - BALANÇO DUPLO, MODELO M117, DA LÚDICO BRINQUEDOS INTELIGENTES OU SIMILAR - FORNECIMENTO E INSTALAÇÃO.
COMPOSIÇÃO 28 |  | Código de referência (origem dos coeficientes da composição): | 13082/ORSE (MAIO/2023)
|  | Discriminação do código de referência: | BRINQUEDO - BALANÇO DUPLO, MODELO M117, DA LÚDICO BRINQUEDOS INTELIGENTES OU SIMILAR
|  | Unidade: | UN | Custo Unitário: | 2033.18 |  | 2033.18
|  | Quantidade: | 1
[5 empty] | COM DESONERAÇÂO |  | SEM DESONERAÇÂO
Fonte | Código | Composição | Unidade | Coeficiente | Custo Unitário | Custo Total | Custo Unitário | Custo Total
ORSE INSUMO | 13844 | BRINQUEDO - BALANÇO DUPLO, MODELO M117, DA LÚDICO BRINQUEDOS INTELIGENTES OU SIMILAR | UN | 1 | 1800 | 1800 | 1800 | 1800
SINAPI INSUMO | 1524 | CONCRETO USINADO BOMBEAVEL, CLASSE DE RESISTENCIA C20, BRITA 0 E 1, SLUMP = 100 +/- 20 MM, COM BOMBEAMENTO (DISPONIBILIZACAO DE BOMBA), SEM O LANCAMENTO (NBR 8953) | M3 | 0.48 | 485,81 | 233.18 | 485,81 | 233.18
[5 empty] | Total | 2033.18 | Total | 2033.18
PLAYGROUND BRINQUEDOS DE MADEIRA - CASA TARZAN COM ESCORREGADOR E ESCADA MARINHEIRO - FORNECIMENTO E INSTALAÇÃO.
COMPOSIÇÃO 29 |  | Código de referência (origem dos coeficientes da composição): | 181443/SIURB (JANEIRO/2023)
|  | Discriminação do código de referência: | PLAYGROUND BRINQUEDOS DE MADEIRA - CASA TARZAN COM ESCORREGADOR E ESCADA MARINHEIRO
|  | Unidade: | UN | Custo Unitário: | 4232.04 |  | 4232.04
|  | Quantidade: | 1
[5 empty] | COM DESONERAÇÂO |  | SEM DESONERAÇÂO
Fonte | Código | Composição | Unidade | Coeficiente | Custo Unitário | Custo Total | Custo Unitário | Custo Total
SIURB INSUMO | 79822 | PLAYGROUND-BRINQUEDOS DE MADEIRA-CASA TARZAN COM ESCORREGADOR E ESCADA MARINHEIRO - COLOCADO | UN | 1 | 4232.04 | 4232.04 | 4232.04 | 4232.04
[5 empty] | Total | 4232.04 | Total | 4232.04
ASSENTAMENTO DE POSTE DE CONCRETO COM COMPRIMENTO NOMINAL DE 9 M, CARGA NOMINAL DE 150 DAN, ENGASTAMENTO BASE CONCRETADA COM 1 M DE CONCRETO E 0,5 M DE SOLO
OK
COMP-002 |  | Código de referência (origem dos coeficientes da composição): | SINAPI 100599
|  | Discriminação do código de referência: | ASSENTAMENTO DE POSTE DE CONCRETO COM COMPRIMENTO NOMINAL DE 9 M, CARGA NOMINAL DE 150 DAN, ENGASTAMENTO BASE CONCRETADA COM 1 M DE CONCRETO E 0,5 M DE SOLO
|  | Unidade: | UN | Custo Unitário: | 1247.12 |  | 1232.57
|  | Quantidade: | 1
[5 empty] | SEM DESONERAÇÂO |  | COM DESONERAÇÂO
Fonte | Código | Composição | Unidade | Coeficiente | Custo Unitário | Custo Total | Custo Unitário | Custo Total
SINAPI COMPOSIÇÃO | 100599 | ASSENTAMENTO DE POSTE DE CONCRETO COM COMPRIMENTO NOMINAL DE 9 M, CARGA NOMINAL DE 150 DAN, ENGASTAMENTO BASE CONCRETADA COM 1 M DE CONCRETO E 0,5 M DE SOLO (NÃO INCLUI FORNECIMENTO). AF_04/2025 | UN | 1 | 624.1 | 624.1 | 609.55 | 609.55
SINAPI INSUMO SP | 041196 | POSTE DE CONCRETO ARMADO DE SECAO DUPLO T, EXTENSAO DE 9,00 M, RESISTENCIA DE 150 DAN, TIPO D | UN | 1 | 623.02 | 623.02 | 623.02 | 623.02
[5 empty] | Total | 1247.12 | Total | 1232.57
REVESTIMENTO EM ACM, ESPESSURA DE 4MM, COM ESTRUTURA AUXILIAR DE ALUMÍNIO, COM JUNTA SECA, CONFORME PROJETO ARQUITETÔNICO DO PÓRTICO DO PORTAL DA ENTRADA DA CIDADE DE OROBÓ
OK
COMP-003 |  | Código de referência (origem dos coeficientes da composição):
|  | Discriminação do código de referência: | REVESTIMENTO EM ACM, ESPESSURA DE 4MM, COM ESTRUTURA AUXILIAR DE ALUMÍNIO, COM JUNTA SECA, CONFORME PROJETO ARQUITETÔNICO DO PÓRTICO DO PORTAL DA ENTRADA DA CIDADE DE OROBÓ
|  | Unidade: | M2 | Custo Unitário: | 980 |  | 980
|  | Quantidade: | 1
[5 empty] | SEM DESONERAÇÂO |  | COM DESONERAÇÂO
Fonte | Código | Composição | Unidade | Coeficiente | Custo Unitário | Custo Total | Custo Unitário | Custo Total
ORSE | 13948 | Revestimento em ACM, cor aço Corten, cinza escuro e prata, com espessura de 4mm, com estrutura auxiliar de alumínio, com junta seca, conforme projeto. Obra - Reforma TCE-SE | M2 | 1 | 980 | 980 | 980 | 980
[5 empty] | Total | 980 | Total | 980
ELETRODUTO FERRO GALVANIZADO ELETROLITICO -PESADO, D= 2"
COMP-004 |  | Código de referência (origem dos coeficientes da composição): | 09037/ORSE
|  | Discriminação do código de referência: | ELETRODUTO FERRO GALVANIZADO ELETROLITICO -PESADO, D= 2"
|  | Unidade: | M | Custo Unitário: | 57.25 |  | 55.79
|  | Quantidade: | 1
[5 empty] | SEM DESONERAÇÂO |  | COM DESONERAÇÂO
Fonte | Código | Composição | Unidade | Coeficiente | Custo Unitário | Custo Total | Custo Unitário | Custo Total
SINAPI COMPOSIÇÃO | 88264 | ELETRICISTA COM ENCARGOS COMPLEMENTARES | H | 0.3 | 31.48 | 9.44 | 28.77 | 8.63
SINAPI COMPOSIÇÃO | 88247 | AUXILIAR DE ELETRICISTA COM ENCARGOS COMPLEMENTARES | H | 0.3 | 26.53 | 7.95 | 24.36 | 7.3
COTAÇÃO |  | ELETRODUTO FERRO GALVANIZADO PESADO, DE 2" | M | 1.05 | 37.9667 | 39.86 | 37.9667 | 39.86
[5 empty] | Total | 57.25 | Total | 55.79
MONTAGEM E DESMONTAGEM DE FÔRMA DE VIGA, ESCORAMENTO METÁLICO, PÉ-DIREITO DUPLO, EM CHAPA DE MADEIRA PLASTIFICADA, 2 UTILIZAÇÕES.
COMP-005 |  | Código de referência (origem dos coeficientes da composição): | SINAPI 92450
|  | Discriminação do código de referência: | MONTAGEM E DESMONTAGEM DE FÔRMA DE VIGA, ESCORAMENTO METÁLICO, PÉ-DIREITO DUPLO, EM CHAPA DE MADEIRA PLASTIFICADA, 2 UTILIZAÇÕES.
|  | Unidade: | M2 | Custo Unitário: | 361.19 |  | 351.86
|  | Quantidade: | 1
[5 empty] | SEM DESONERAÇÂO |  | COM DESONERAÇÂO
Fonte | Código | Composição | Unidade | Coeficiente | Custo Unitário | Custo Total | Custo Unitário | Custo Total
SINAPI INSUMO | 02692 | DESMOLDANTE PROTETOR PARA FORMAS DE MADEIRA, DE BASE OLEOSA EMULSIONADA EM AGUA | L | 0.01 | 7.19 | 0.07 | 7.19 | 0.07
SINAPI INSUMO | 40304 | PREGO DE ACO POLIDO COM CABECA DUPLA 17 X 27 (2 1/2 X 11) | KG | 0.033 | 20.54 | 0.67 | 20.54 | 0.67
SINAPI INSUMO | 40291 | LOCACAO DE TORRE METALICA COMPLETA PARA UMA CARGA DE 8 TF (80 KN) E PE DIREITO DE 6 M, INCLUINDO MODULOS, DIAGONAIS, SAPATAS E FORCADOS | UNXMES | 0.198 | 700 | 138.6 | 700 | 138.6
SINAPI INSUMO | 40287 | LOCACAO DE BARRA DE ANCORAGEM DE 0,80 A 1,20 M DE EXTENSAO, COM ROSCA DE 5/8", INCLUINDO PORCA E FLANGE | MÊS | 0.474 | 8.25 | 3.91 | 8.25 | 3.91
SINAPI INSUMO | 040275 | LOCACAO DE VIGA SANDUICHE METALICA VAZADA PARA TRAVAMENTO DE PILARES, ALTURA DE *8* CM, LARGURA DE *6* CM E EXTENSAO DE 2 M | UNXMES | 1.739 | 22.4 | 38.95 | 22.4 | 38.95
SINAPI COMPOSIÇÃO | 88262 | CARPINTEIRO DE FORMAS COM ENCARGOS COMPLEMENTARES | H | 2.357 | 30.62 | 72.17 | 27.98 | 65.94
SINAPI COMPOSIÇÃO | 88239 | AJUDANTE DE CARPINTEIRO COM ENCARGOS COMPLEMENTARES | H | 0.432 | 25.85 | 11.16 | 23.73 | 10.25
SINAPI COMPOSIÇÃO | 92266 | FABRICAÇÃO DE FÔRMA PARA VIGAS, EM CHAPA DE MADEIRA COMPENSADA PLASTIFICADA, E = 18 MM. AF_09/2020 | M2 | 0.626 | 152.82 | 95.66 | 149.32 | 93.47
[5 empty] | Total | 361.19 | Total | 351.86
MONTAGEM E DESMONTAGEM DE FÔRMA DE VIGA, ESCORAMENTO METÁLICO, PÉ-DIREITO SIMPLES, EM CHAPA DE MADEIRA PLASTIFICADA, 2 UTILIZAÇÕES.
COMP-006 |  | Código de referência (origem dos coeficientes da composição): | SINAPI 92452
|  | Discriminação do código de referência: | MONTAGEM E DESMONTAGEM DE FÔRMA DE VIGA, ESCORAMENTO METÁLICO, PÉ-DIREITO SIMPLES, EM CHAPA DE MADEIRA PLASTIFICADA, 2 UTILIZAÇÕES.
|  | Unidade: | M2 | Custo Unitário: | 216.91 |  | 209.36
|  | Quantidade: | 1
[5 empty] | SEM DESONERAÇÂO |  | COM DESONERAÇÂO
Fonte | Código | Composição | Unidade | Coeficiente | Custo Unitário | Custo Total | Custo Unitário | Custo Total
SINAPI INSUMO | 02692 | DESMOLDANTE PROTETOR PARA FORMAS DE MADEIRA, DE BASE OLEOSA EMULSIONADA EM AGUA | L | 0.01 | 7.19 | 0.07 | 7.19 | 0.07
SINAPI INSUMO | 40304 | PREGO DE ACO POLIDO COM CABECA DUPLA 17 X 27 (2 1/2 X 11) | KG | 0.033 | 20.54 | 0.67 | 20.54 | 0.67
SINAPI INSUMO | 40275 | LOCACAO DE VIGA SANDUICHE METALICA VAZADA PARA TRAVAMENTO DE PILARES, ALTURA DE *8* CM, LARGURA DE *6* CM E EXTENSAO DE 2 M | UNXMES | 0.356 | 22.4 | 7.97 | 22.4 | 7.97
SINAPI INSUMO | 40287 | LOCACAO DE BARRA DE ANCORAGEM DE 0,80 A 1,20 M DE EXTENSAO, COM ROSCA DE 5/8", INCLUINDO PORCA E FLANGE | MÊS | 0.474 | 8.25 | 3.91 | 8.25 | 3.91
SINAPI INSUMO | 40339 | LOCACAO DE CRUZETA, SIMPLES, PARA ESCORA METALICA, COMPRIMENTO ENTRE 50 A 60 CM, PARA ESCORA DE 1,80 A 3,20 METROS E TUBO EXTERNO ATE 48 MM DE DIAMETRO | UNXMES | 1.186 | 7.51 | 8.9 | 7.51 | 8.9
SINAPI INSUMO | 10749 | LOCACAO DE ESCORA METALICA TELESCOPICA, COM ALTURA REGULAVEL DE *1,80* A *3,20* M, COM CAPACIDADE DE CARGA DE NO MINIMO 1000 KGF (10 KN), INCLUSO TRIPE E FORCADO | UNXMES | 1.186 | 24.85 | 29.47 | 24.85 | 29.47
SINAPI INSUMO | 04491 | PONTALETE *7,5 X 7,5* CM EM PINUS, MISTA OU EQUIVALENTE DA REGIAO - BRUTA | M | 0.726 | 10.66 | 7.73 | 10.66 | 7.73
SINAPI COMPOSIÇÃO | 88262 | CARPINTEIRO DE FORMAS COM ENCARGOS COMPLEMENTARES | H | 1.769 | 30.62 | 54.16 | 27.98 | 49.49
SINAPI COMPOSIÇÃO | 88239 | AJUDANTE DE CARPINTEIRO COM ENCARGOS COMPLEMENTARES | H | 0.324 | 25.85 | 8.37 | 23.73 | 7.68
SINAPI COMPOSIÇÃO | 92266 | FABRICAÇÃO DE FÔRMA PARA VIGAS, EM CHAPA DE MADEIRA COMPENSADA PLASTIFICADA, E = 18 MM. AF_09/2020 | M2 | 0.626 | 152.82 | 95.66 | 149.32 | 93.47
|  |  |  | 0.13 | Total | 216.91 | Total | 209.36
MONTAGEM E DESMONTAGEM DE FÔRMA DE PILARES RETANGULARES E ESTRUTURAS SIMILARES, PÉ-DIREITO DUPLO, EM CHAPA DE MADEIRA COMPENSADA PLASTIFICADA, 2 UTILIZAÇÕES.
COMP-007 |  | Código de referência (origem dos coeficientes da composição): | SINAPI 92417
|  | Discriminação do código de referência: | MONTAGEM E DESMONTAGEM DE FÔRMA DE PILARES RETANGULARES E ESTRUTURAS SIMILARES, PÉ-DIREITO DUPLO, EM CHAPA DE MADEIRA COMPENSADA PLASTIFICADA, 2 UTILIZAÇÕES.
|  | Unidade: | M2 | Custo Unitário: | 165.64 |  | 158.19
|  | Quantidade: | 1
[5 empty] | SEM DESONERAÇÂO |  | COM DESONERAÇÂO
Fonte | Código | Composição | Unidade | Coeficiente | Custo Unitário | Custo Total | Custo Unitário | Custo Total
SINAPI INSUMO | 02692 | DESMOLDANTE PROTETOR PARA FORMAS DE MADEIRA, DE BASE OLEOSA EMULSIONADA EM AGUA | L | 0.01 | 7.19 | 0.07 | 7.19 | 0.07
SINAPI INSUMO | 40304 | PREGO DE ACO POLIDO COM CABECA DUPLA 17 X 27 (2 1/2 X 11) | KG | 0.019 | 20.54 | 0.39 | 20.54 | 0.39
SINAPI INSUMO | 40275 | LOCACAO DE VIGA SANDUICHE METALICA VAZADA PARA TRAVAMENTO DE PILARES, ALTURA DE *8* CM, LARGURA DE *6* CM E EXTENSAO DE 2 M | UNXMES | 0.393 | 22.4 | 8.8 | 22.4 | 8.8
SINAPI INSUMO | 40287 | LOCACAO DE BARRA DE ANCORAGEM DE 0,80 A 1,20 M DE EXTENSAO, COM ROSCA DE 5/8", INCLUINDO PORCA E FLANGE | MÊS | 0.785 | 8.25 | 6.47 | 8.25 | 6.47
SINAPI INSUMO | 40271 | LOCACAO DE APRUMADOR METALICO DE PILAR, COM ALTURA E ÂNGULO REGULAVEIS, EXTENSAO DE *1,50* A *2,80* M | UNXMES | 0.196 | 21.43 | 4.2 | 21.43 | 4.2
SINAPI COMPOSIÇÃO | 88262 | CARPINTEIRO DE FORMAS COM ENCARGOS COMPLEMENTARES | H | 1.852 | 30.62 | 56.7 | 27.98 | 51.81
SINAPI COMPOSIÇÃO | 88239 | AJUDANTE DE CARPINTEIRO COM ENCARGOS COMPLEMENTARES | H | 0.34 | 25.85 | 8.78 | 23.73 | 8.06
SINAPI COMPOSIÇÃO | 92266 | FABRICAÇÃO DE FÔRMA PARA VIGAS, EM CHAPA DE MADEIRA COMPENSADA PLASTIFICADA, E = 18 MM. AF_09/2020 | M2 | 0.525 | 152.82 | 80.23 | 149.32 | 78.39
[5 empty] | Total | 165.64 | Total | 158.19
CABO DE COBRE NU 16 MM² MEIO-DURO, PARA REDE ENTERRADA DE DISTRIBUIÇÃO DE ENERGIA ELÉTRICA - FORNECIMENTO E INSTALAÇÃO
COMP-008 |  | Código de referência (origem dos coeficientes da composição):
|  | Discriminação do código de referência: | CABO DE COBRE NU 16 MM² MEIO-DURO, PARA REDE ENTERRADA DE DISTRIBUIÇÃO DE ENERGIA ELÉTRICA - FORNECIMENTO E INSTALAÇÃO
|  | Unidade: | M | Custo Unitário: | 7.11 |  | 6.52
|  | Quantidade: | 1
[5 empty] | SEM DESONERAÇÂO |  | COM DESONERAÇÂO
Fonte | Código | Composição | Unidade | Coeficiente | Custo Unitário | Custo Total | Custo Unitário | Custo Total
SINAPI COMPOSIÇÃO | 88247 | AUXILIAR DE ELETRICISTA COM ENCARGOS COMPLEMENTARES | H | 0.1228 | 26.53 | 3.25 | 24.36 | 2.99
SINAPI COMPOSIÇÃO | 88264 | ELETRICISTA COM ENCARGOS COMPLEMENTARES | H | 0.1228 | 31.48 | 3.86 | 28.77 | 3.53
[5 empty] | Total | 7.11 | Total | 6.52
CONCRETAGEM DE SAPATA, FCK 25 MPA, COM USO DE BOMBA - LANÇAMENTO, ADENSAMENTO E ACABAMENTO.
COMP-009 |  | Código de referência (origem dos coeficientes da composição): | SINAPI 100619
|  | Discriminação do código de referência: | CONCRETAGEM DE SAPATA, FCK 25 MPA, COM USO DE BOMBA - LANÇAMENTO, ADENSAMENTO E ACABAMENTO.
|  | Unidade: | M3 | Custo Unitário: | 636.46 |  | 633.13 |  | ok
|  | Quantidade: | 1
[5 empty] | SEM DESONERAÇÂO |  | COM DESONERAÇÂO
Fonte | Código | Composição | Unidade | Coeficiente | Custo Unitário | Custo Total | Custo Unitário | Custo Total
SINAPI INSUMO | 00034493 | CONCRETO USINADO BOMBEAVEL, CLASSE DE RESISTENCIA C25, COM BRITA 0 E 1, SLUMP = 100 +/- 20 MM, EXCLUI SERVICO DE BOMBEAMENTO (NBR 8953) | M3 | 1.26 | 472.96 | 595.92 | 472.96 | 595.92
SINAPI COMPOSIÇÃO | 88309 | PEDREIRO COM ENCARGOS COMPLEMENTARES | H | 0.587 | 31.07 | 18.23 | 28.4 | 16.67
SINAPI COMPOSIÇÃO | 88316 | SERVENTE COM ENCARGOS COMPLEMENTARES | H | 0.881 | 25 | 22.02 | 22.99 | 20.25
SINAPI COMPOSIÇÃO | 90586 | VIBRADOR DE IMERSÃO, DIÂMETRO DE PONTEIRA 45MM, MOTOR ELÉTRICO TRIFÁSICO POTÊNCIA DE 2 CV - CHP DIURNO. AF_06/2015 | CHP | 0.161 | 1.4 | 0.22 | 1.4 | 0.22
SINAPI COMPOSIÇÃO | 90587 | VIBRADOR DE IMERSÃO, DIÂMETRO DE PONTEIRA 45MM, MOTOR ELÉTRICO TRIFÁSICO POTÊNCIA DE 2 CV - CHI DIURNO. AF_06/2015 | CHI | 0.133 | 0.54 | 0.07 | 0.54 | 0.07
[5 empty] | Total | 636.46 | Total | 633.13
ADMINISTRAÇÃO LOCAL DA OBRA
COMP-010 |  | Código de referência (origem dos coeficientes da composição): | 93565 SINAPI
|  | Discriminação do código de referência: | _ENCARREGADO GERAL DE OBRAS COM ENCARGOS COMPLEMENTARES _ENGENHEIRO CIVIL DE OBRA JUNIOR COM ENCARGOS COMPLEMENTARES
|  | Unidade: | UN | Custo Unitário: | 75063.84 |  | 67116.18
|  | Quantidade: | 1
[5 empty] | SEM DESONERAÇÂO |  | COM DESONERAÇÂO
Fonte | Código | Composição | Unidade | Coeficiente | Custo Unitário | Custo Total | Custo Unitário | Custo Total
SINAPI COMPOSIÇÃO | 93572 | ENCARREGADO GERAL DE OBRAS COM ENCARGOS COMPLEMENTARES | MÊS | 6 | 8148.4 | 48890.4 | 7297.39 | 43784.34
SINAPI COMPOSIÇÃO | 90777 | ENGENHEIRO CIVIL DE OBRA JUNIOR COM ENCARGOS COMPLEMENTARES | H | 192 | 136.32 | 26173.44 | 121.52 | 23331.84
[5 empty] | Total | 75063.84 | Total | 67116.18

## MEMORIA DE CALCULO (hidden)
MEMÓRIA DE CÁLCULO EXPLICATIVO
PROJETO
OBRA: IMPLANTAÇÃO DE PÓRTICO E CONSTRUÇÃO DE PASSEIOS ÀS MARGENS DA RODOVIA PE-088
LOCALIZAÇÃO: RODOVIA PE-102 - OROBÓ/PE
FONTES DE PREÇOS: SINAPI JUNHO-2025 ¦ ORSE JUNHO/2025-1 ¦ SICRO
DATA: JULHO/2025
ITEM | DESCRIÇÃO DOS SERVIÇOS | UN. |  |  |  |  | TOTAL
I | ADMINISTRAÇÃO LOCAL
1.1 | ADMINISTRAÇÃO LOCAL DA OBRA | UN
Taxa
| Estimava para ao local da obra (Encarregado) - 5 vez por semana durante 6 meses/ Estimava para ao local da obra (Engenheiro) - 1 vez por semana durante 6 meses |  | 1 |  |  |  | 1 | OK
[6 empty] | Total item 1.1 | 1
II | IMPLANTAÇÃO DE PÓRTICO E CONSTRUÇÃO DE PASSEIOS ÀS MARGENS DA RODOVIA PE-088
1.0 | SERVIÇOS PRELIMINARES
1.1 | FORNECIMENTO E INSTALAÇÃO DE PLACA DE OBRA COM CHAPA GALVANIZADA E ESTRUTURA DE MADEIRA. AF_03/2022_PS | M2 | [5 empty] | OK
|  |  | Comp. | Alt.
| Placa de Obra - Padrão Do Município |  | 3 | 1.5 |  |  | 4.5
[6 empty] | Total item 1.1 | 4.5
1.2 | LOCAÇÃO CONVENCIONAL DE OBRA, UTILIZANDO GABARITO DE TÁBUAS CORRIDAS PONTALETADAS A CADA 2,00M - 2 UTILIZAÇÕES. AF_03/2024 | M | [5 empty] | OK
|  |  | Perímetro | Taxa
| Locação base dos pórticos 80,00X15,00 m | M | 190 | 2 |  |  | 380
[6 empty] | Total item 1.2 | 380
1.3 | TAPUME COM TELHA METÁLICA. AF_03/2024 | M2 | [5 empty] | OK
|  |  | Comp. | Alt. | Taxa
| Fechamento com tapume nas bases do Pórtico - Dimensões 80,00x15,00 m | m2 | 190 | 2.1 | 2 |  | 798
[6 empty] | Total item 1.3 | 798
1.4 | LOCAÇÃO DE CONTAINER - ALMOXARIFADO COM BANHEIRO - 6,00 X 2,40M - REV 02_02/2022 | MÊS | [5 empty] | OK
Quant
| Instalações provisórias | MÊS | 6 |  |  |  | 6
[6 empty] | Total item 1.4 | 6
1.5 | TAPUME DE PROTEÇÃO EM TELA DE POLIETILENO H=1,20 COM BLOCO DE CONCRETO | M | [5 empty] | OK
Quant
| Tapume para os passeios - relocados durante a execução - 200 metros | M | 200 |  |  |  | 200
[6 empty] | Total item 1.5 | 200
1.6 | LIMPEZA MANUAL DE VEGETAÇÃO EM TERRENO COM ENXADA. AF_03/2024 | M2 | [5 empty] | OK
|  |  | Comp. | Larg. | Taxa
| Passeios | M2 | 570 | 3 | 2 |  | 3420
[6 empty] | Total item 1.6 | 3420
1.7 | DEMOLIÇÃO DE MEIO-FIO GRANÍTICO OU PRE-MOLDADO | M | [5 empty] | OK
Comp.
| Passeios - REMOÇÃO MEIO FIO ATUAL | M | 1140 |  |  |  | 1140
[6 empty] | Total item 1.7 | 1140
2.0 | MOVIMENTAÇÃO DE TERRA
2.1 | REATERRO MECANIZADO DE VALA COM ESCAVADEIRA HIDRÁULICA (CAPACIDADE DA CAÇAMBA: 0,8 M³/POTÊNCIA: 111 HP), LARGURA 1,5 A 2,5 M, PROFUNDIDADE 1,5 A 3,0 M, COM SOLO (SEM SUBSTITUIÇÃO) DE 1ª CATEGORIA, COM COMPACTADOR DE SOLOS DE PERCUSSÃO. AF_08/2023 | M3
|  |  | Área de Escavação (A) | Volume de Concreto Sapatas (S) | Volume Concreto "Pescoço" dos Pilares (P) | Quant. (Q)
| SP01, SP04, SP05 e SP08 (a=0,80m, b=0,45m, A=1,40m, B=1,40m, H=0,35m, h=0,25m) | m³ | 4.508 | 0.6 | 0.99 | 4 | 11.67
| SP02, SP03, SP06 e SP07 (a=1,00m, b=0,45m, A=1,60m, B=1,60m, H=0,40m, h=0,30m) | m³ | 5.888 | 0.9 | 0.99 | 4 | 15.99
Volume reaterro = (A - (S+P)) * Q
|  | m³ | taxa de empolamento 30% |  |  | 27.66 | 35.958
[6 empty] | Total item 2.1 | 35.958
2.2 | ESCAVAÇÃO MECANIZADA PARA BLOCO DE COROAMENTO OU SAPATA COM RETROESCAVADEIRA (INCLUINDO ESCAVAÇÃO PARA COLOCAÇÃO DE FÔRMAS). AF_01/2024 | M3
|  |  | Área | Profundidade | Quant.
| SP01, SP04, SP05 e SP08 (a=0,80m, b=0,45m, A=1,40m, B=1,40m, H=0,35m, h=0,25m) | m³ | 1.96 | 2.3 | 4 |  | 18.03
| SP02, SP03, SP06 e SP07 (a=1,00m, b=0,45m, A=1,60m, B=1,60m, H=0,40m, h=0,30m) | m³ | 2.56 | 2.3 | 4 |  | 23.55
[6 empty] | Total item 2.2 | 41.58
3.0 | INFRAESTRUTURA
3.1 | CONCRETAGEM DE SAPATA, FCK 25 MPA, COM USO DE BOMBA - LANÇAMENTO, ADENSAMENTO E ACABAMENTO. | m³ | [5 empty] | OK
|  |  | Volume | Quant.
| SP01, SP04, SP05 e SP08 (a=0,80m, b=0,45m, A=1,40m, B=1,40m, H=0,35m, h=0,25m) | m³ | 0.6 | 4 |  |  | 2.4
| SP02, SP03, SP06 e SP07 (a=1,00m, b=0,45m, A=1,60m, B=1,60m, H=0,40m, h=0,30m) | m³ | 0.9 | 4 |  |  | 3.6
[6 empty] | Total item 3.1 | 6
3.2 | ARMAÇÃO DE SAPATA ISOLADA, VIGA BALDRAME E SAPATA CORRIDA UTILIZANDO AÇO CA-50 DE 10 MM MONTAGEM. AF_01/2024 | kg | [5 empty] | OK
KG TOTAL
| Sapatas | kg |  |  |  | 117 | 117
[6 empty] | Total item 3.2 | 117
3.3 | ARMAÇÃO DE SAPATA ISOLADA, VIGA BALDRAME E SAPATA CORRIDA UTILIZANDO AÇO CA-50 DE 6,3 MM MONTAGEM. AF_01/2024 | kg | [5 empty] | OK
KG TOTAL
| Sapatas | kg |  |  |  | 17 | 17
[6 empty] | Total item 3.3 | 17
3.4 | ARMAÇÃO DE BLOCO, SAPATA ISOLADA, VIGA BALDRAME E SAPATA CORRIDA UTILIZANDO AÇO CA-50 DE 12,5 MM - MONTAGEM. AF_01/2024 | kg | [5 empty] | OK
KG TOTAL
| Sapatas | kg |  |  |  | 152 | 152
[6 empty] | Total item 3.4 | 152
3.5 | ARMAÇÃO DE BLOCO, SAPATA ISOLADA, VIGA BALDRAME E SAPATA CORRIDA UTILIZANDO AÇO CA-50 DE 16 MM - MONTAGEM. AF_01/2024 | kg | [5 empty] | OK
KG TOTAL
| Sapatas | kg |  |  |  | 134 | 134
[6 empty] | Total item 3.5 | 134
3.6 | FABRICAÇÃO, MONTAGEM E DESMONTAGEM DE FÔRMA PARA SAPATA, EM MADEIRA SERRADA, E=25 MM, 4 UTILIZAÇÕES. AF_01/2024 | m² | [5 empty] | OK | 0 | #REF! | #REF!
|  |  | área | quant.
| SP01, SP04, SP05 e SP08 (a=0,80m, b=0,45m, A=1,40m, B=1,40m, H=0,35m, h=0,25m) | m² | 1.96 | 4 |  |  | 7.84
| SP02, SP03, SP06 e SP07 (a=1,00m, b=0,45m, A=1,60m, B=1,60m, H=0,40m, h=0,30m) | m² | 1.52 | 4 |  |  | 6.08
[6 empty] | Total item 3.6 | 13.92
3.7 | LASTRO DE CONCRETO MAGRO, APLICADO EM BLOCOS DE COROAMENTO OU SAPATAS ESPESSURA DE 5 CM. AF_01/2024 | m² | [5 empty] | OK
|  |  | Comp. | Larg. | Quant.
| SP01, SP04, SP05 e SP08 (a=0,80m, b=0,45m, A=1,40m, B=1,40m, H=0,35m, h=0,25m) | m³ | 1.4 | 1.4 | 4 |  | 7.84
| SP02, SP03, SP06 e SP07 (a=1,00m, b=0,45m, A=1,60m, B=1,60m, H=0,40m, h=0,30m) | m³ | 1.6 | 1.6 | 4 |  | 10.24
[6 empty] | Total item 3.7 | 18.08
4.0 | SUPERESTRUTURA
4.1 | CONCRETAGEM DE VIGAS E LAJES, FCK=25 MPA, PARA LAJES MACIÇAS OU NERVURADAS COM USO DE BOMBA LANÇAMENTO, ADENSAMENTO E ACABAMENTO. AF_02/2022_PS | M3 | [5 empty] | OK
|  |  | VOLUME | QUANT. | ÁREA | ALTURA
| VIGAS - PISO 1 (20X30) | m³ | 0.972 | 1 |  |  | 0.97
| VIGAS - PISO 2 (20X30) | m³ | 0.972 | 1 |  |  | 0.97
| VIGAS - PISO 3 (20X30) | m³ | 0.3 | 1 |  |  | 0.3
| LAJE | m³ |  | 2 | 1.3056 | 0.15 | 0.39
[6 empty] | Total item 4.1 | 2.63
4.2 | ARMAÇÃO DE PILAR OU VIGA DE ESTRUTURA CONVENCIONAL DE CONCRETO ARMADO UTILIZANDO AÇO CA-50 DE 12,5 MM - MONTAGEM. AF_06/2022 | KG | [5 empty] | OK
quant.
| PILARES | kg | 682 |  |  |  | 682
[6 empty] | Total item 4.2 | 682
4.3 | ARMAÇÃO DE PILAR OU VIGA DE ESTRUTURA CONVENCIONAL DE CONCRETO ARMADO UTILIZANDO AÇO CA-60 DE 5,0 MM - MONTAGEM. AF_06/2022 | KG | [5 empty] | OK
QUANT.
| VIGAS - PISO 1 (20X30) | kg | 17 |  |  |  | 17
| VIGAS - PISO 2 (20X30) | kg | 15 |  |  |  | 15
| VIGAS - PISO 3 (20X30) | kg | 5 |  |  |  | 5
[6 empty] | Total item 4.3 | 37
4.4 | MONTAGEM E DESMONTAGEM DE FÔRMA DE VIGA, ESCORAMENTO METÁLICO, PÉ-DIREITO DUPLO, EM CHAPA DE MADEIRA PLASTIFICADA, 2 UTILIZAÇÕES. | M2 | [5 empty] | ok
|  |  | Comp. | 2x H + L
| VIGAS - PISO 3 (20X30) | M2 | 5 | 0.8 |  |  | 4
[6 empty] | Total item 4.4 | 4
4.5 | MONTAGEM E DESMONTAGEM DE FÔRMA DE VIGA, ESCORAMENTO METÁLICO, PÉ-DIREITO SIMPLES, EM CHAPA DE MADEIRA PLASTIFICADA, 2 UTILIZAÇÕES. | M2 | [5 empty] | ok
|  |  | Comp. | 2x H + L
| VIGAS - PISO 1 (20X30) | M2 | 16.2 | 0.8 |  |  | 12.96
| VIGAS - PISO 2 (20X30) | M2 | 16.2 | 0.8 |  |  | 12.96
[6 empty] | Total item 4.5 | 25.92
4.6 | CONCRETAGEM DE PILARES, FCK = 25 MPA, COM USO DE BOMBA - LANÇAMENTO, ADENSAMENTO E ACABAMENTO. AF_02/2022_PS | M3 | [5 empty] | ok
|  |  | QUANT. | TAXA
| PILAR (80X45) H=1,73m | m³ | 0.6228 | 4 |  |  | 2.49
| PILAR (100X45) H=9,58m | m³ | 4.311 | 4 |  |  | 17.24
| "PESCOÇO" DOS PILARES (80X45) H=1,00m | m³ | 0.99 | 4 |  |  | 3.96
| BASE DOS PILARES (100X45) H=1,00m | m³ | 1.2375 | 4 |  |  | 4.95
[6 empty] | Total item 4.6 | 28.64
4.7 | MONTAGEM E DESMONTAGEM DE FÔRMA DE PILARES RETANGULARES E ESTRUTURAS SIMILARES, PÉ-DIREITO DUPLO, EM CHAPA DE MADEIRA COMPENSADA PLASTIFICADA, 2 UTILIZAÇÕES. | M2 | [5 empty] | OK
|  |  | QUANT. | TAXA
| PILAR (80X45) H=1,73m | M2 | 4.325 | 4 |  |  | 17.3
| PILAR (100X45) H=9,58m | M2 | 27.782 | 4 |  |  | 111.13
| "PESCOÇO" DOS PILARES (80X45) H=1,00m | M2 | 2.5 | 4 |  |  | 10
| BASE DOS PILARES (100X45) H=1,00m | M2 | 2.9 | 4 |  |  | 11.6
[6 empty] | Total item 4.7 | 150.03
4.8 | ARMAÇÃO DE PILAR OU VIGA DE ESTRUTURA CONVENCIONAL DE CONCRETO ARMADO UTILIZANDO AÇO CA-50 DE 16,0 MM - MONTAGEM. AF_06/2022 | KG | [5 empty] | OK
QUANT.
| PILARES | KG | 574 |  |  |  | 574
[6 empty] | Total item 4.8 | 574
4.9 | ARMAÇÃO DE PILAR OU VIGA DE ESTRUTURA CONVENCIONAL DE CONCRETO ARMADO UTILIZANDO AÇO CA-50 DE 6,3 MM - MONTAGEM. AF_06/2022 | KG | [5 empty] | OK
QUANT.
| PILARES | KG | 840 |  |  |  | 840
[6 empty] | Total item 4.9 | 840
4.10 | ESTRUTURA METÁLICA GALPÕES EM PÓRTICOS - COLUNAS/VIGAS EM ALMA CHEIA, TERÇAS UDC 127, 2 ÁGUAS, S/ LANTERNIN, PD 6,0M, ENTRE PÓRTICOS 6,00M, VÃO 20,01 A 30,0M, PINTURA 1D EPOXI ÓX. FERRO + 2 D ESMALTE EPOXI BRANCO, EXCETO FORN. TELHAS - EXECUTADA | KG | [5 empty] | OK
QUANT.
| TABELA RESUMO PROJETO ESTRUTURAL | KG | 3881.32 |  |  |  | 3881.32
[6 empty] | Total item 4.10 | 3881.32
4.11 | ARMAÇÃO DE PILAR OU VIGA DE ESTRUTURA CONVENCIONAL DE CONCRETO ARMADO UTILIZANDO AÇO CA-50 DE 10,0 MM - MONTAGEM. AF_06/2022 | KG | [5 empty] | OK
QUANT.
| VIGAS - PISO 1 (20X30) | KG | 84 |  |  |  | 84
| VIGAS - PISO 2 (20X30) | KG | 80 |  |  |  | 80
| VIGAS - PISO 3 (20X30) | KG | 41 |  |  |  | 41
[6 empty] | Total item 4.11 | 205
4.12 | ARMAÇÃO DE LAJE DE ESTRUTURA CONVENCIONAL DE CONCRETO ARMADO UTILIZANDO AÇO CA-50 DE 6,3 MM- MONTAGEM. AF_06/2022 | KG | [5 empty] | OK
QUANT.
| LAJE - PISO 2 | KG | 67 |  |  |  | 67
[6 empty] | Total item 4.12 | 67
4.13 | ARMAÇÃO DE LAJE DE ESTRUTURA CONVENCIONAL DE CONCRETO ARMADO UTILIZANDO AÇO CA-60 DE 5,0 MM- MONTAGEM. AF_06/2022 | KG | [5 empty] | OK
QUANT.
| LAJE - PISO 2 | kg | 43 |  |  |  | 43
[6 empty] | Total item 4.13 | 43
4.14 | MONTAGEM E DESMONTAGEM DE FÔRMA DE LAJE MACIÇA, PÉ-DIREITO SIMPLES, EM MADEIRA SERRADA, 2 UTILIZAÇÕES. AF_09/2020 | M2 | [5 empty] | OK
|  |  | ÁREA + (PERIM*H) | Quant.
| LAJE - PISO 2 | M2 | 2.0016 | 2 |  |  | 4
[6 empty] | Total item 4.14 | 4
4.15 | ESCORAMENTO DE FÔRMAS DE LAJE EM MADEIRA NÃO APARELHADA, PÉ-DIREITO SIMPLES, INCLUSO TRAVAMENTO, 4 UTILIZAÇÕES. AF_09/2020 | M3 | [5 empty] | OK
|  |  | ÁREA | Quant. | PÉ DIREITO
| LAJE - PISO 2 | M3 | 1.3056 | 2 | 3 |  | 7.83
[6 empty] | Total item 4.15 | 7.83
5.0 | IMPERMEABILIZAÇÃO
5.1 | IMPERMEABILIZAÇÃO DE SUPERFÍCIE COM EMULSÃO ASFÁLTICA, 2 DEMÃOS. AF_09/2023 | M2 | [5 empty] | OK
|  |  | COMP. | H * X
| VIGAS - PISO 1 (20X30) | m² | 16.2 | 0.6 |  |  | 9.72
[6 empty] | Total item 5.1 | 9.72
6.0 | MUROS DE CONTENÇÃO
6.1 | DRENO BARBACÃ, DN 100 MM, COM MATERIAL DRENANTE. AF_07/2021 | UN
|  |  | QUANT. DRENO | H | H
| APENAS CONSIDERAR DRENO QUANDO O MURO TIVER ALTURA A PARTIR DE 60 CM, UTILIZAR OS DRENOS A CADA 1,00 METRO | [6 empty] | ok
| ESTACA 170 + 3,42 | UN | 20 | 1.29 | 1.29 |  | 20
| ESTACA 171 + 3,42 | UN | 20 | 1.04 | 1.04 |  | 20
| ESTACA 172 + 3,42 | UN | 20 | 1.53 | 1.53 |  | 20
| ESTACA 173 + 3,42 | UN | 20 | 2.26 | 2.26 |  | 20
| ESTACA 174 + 3,42 | UN | 20 | 5.03 | 5.03 |  | 20
| ESTACA 175 + 3,42 | UN | 20 | 2.37 | 2.37 |  | 20
| ESTACA 176 + 3,42 | UN | 20 | 0.82 | 0.82 |  | 20
[6 empty] | Total item 6.1 | 140
6.2 | ENCHIMENTO DE BRITA PARA DRENO, LANÇAMENTO MANUAL. AF_07/2021 | M3 | [5 empty] | ok
|  |  | COMP. | LARGURA | H
CONSIDERAR CAMADA DRENANTE COM BRITA, 20 CM
| ESTACA 170 + 3,42 | M3 | 20 | 0.2 | 1.29 |  | 5.16
| ESTACA 171 + 3,42 | M3 | 20 | 0.2 | 1.04 |  | 4.16
| ESTACA 172 + 3,42 | M3 | 20 | 0.2 | 1.53 |  | 6.12
| ESTACA 173 + 3,42 | M3 | 20 | 0.2 | 2.26 |  | 9.04
| ESTACA 174 + 3,42 | M3 | 20 | 0.2 | 5.03 |  | 20.12
| ESTACA 175 + 3,42 | M3 | 20 | 0.2 | 2.37 |  | 9.48
| ESTACA 176 + 3,42 | M3 | 20 | 0.2 | 0.82 |  | 3.28
[6 empty] | Total item 6.2 | 57.36
6.3 | PEDRA ARGAMASSADA COM CIMENTO E AREIA 1:3, 40% DE ARGAMASSA EM VOLUME - AREIA E PEDRA DE MÃO COMERCIAIS - FORNECIMENTO E ASSENTAMENTO. AF_08/2022 | M3 | [5 empty] | ok
|  |  | COMP. | ÁREA
| ESTACA 170 + 3,42 | M3 | 20 | 0.79 |  |  | 15.8
| ESTACA 171 + 3,42 | M3 | 20 | 1.13 |  |  | 22.6
| ESTACA 172 + 3,42 | M3 | 20 | 1.46 |  |  | 29.2
| ESTACA 173 + 3,42 | M3 | 20 | 2.02 |  |  | 40.4
| ESTACA 174 + 3,42 | M3 | 20 | 7.57 |  |  | 151.4
| ESTACA 175 + 3,42 | M3 | 20 | 2.1 |  |  | 42
| ESTACA 176 + 3,42 | M3 | 20 | 0.335 |  |  | 6.7
[6 empty] | Total item 6.3 | 308.1
6.4 | LASTRO DE CONCRETO MAGRO, APLICADO EM PISOS, LAJES SOBRE SOLO OU RADIERS. AF_01/2024 | M3 | [5 empty] | ok
|  |  | COMP. | ÁREA | ALTURA
| ESTACA 170 + 3,42 | M3 | 20 | 0.6 | 0.05 |  | 0.6
| ESTACA 171 + 3,42 | M3 | 20 | 0.6 | 0.05 |  | 0.6
| ESTACA 172 + 3,42 | M3 | 20 | 1 | 0.05 |  | 1
| ESTACA 173 + 3,42 | M3 | 20 | 1.3 | 0.05 |  | 1.3
| ESTACA 174 + 3,42 | M3 | 20 | 2.4 | 0.05 |  | 2.4
| ESTACA 175 + 3,42 | M3 | 20 | 0.6 | 0.05 |  | 0.6
| ESTACA 176 + 3,42 | M3 | 20 | 0.6 | 0.05 |  | 0.6
[6 empty] | Total item 6.4 | 7.1
7.0 | PAVIMENTAÇÃO DOS PASSEIOS
7.1 | APLICAÇÃO DE LONA PLÁSTICA PARA EXECUÇÃO DE PAVIMENTOS DE CONCRETO. AF_04/2022 | M2 | [5 empty] | ok
ÁREA ACUMULADA
| ESTACA 170 +3,42 À ESTACA 176 + 3,42 | M2 |  | 310.34 |  |  | 310.34
[6 empty] | Total item 7.1 | 310.34
7.2 | LAMINADO ELASTOPLÁSTICO PARA SINALIZAÇÃO HORIZONTAL - ESPESSURA DE 1,5 MM - FORNECIMENTO E IMPLANTAÇÃO | M2
|  |  |  | ÁREA ACUMULADA | Quant |  |  | ok
| FAIXAS DE PEDESTRE | M2 |  | 40.4 | 1 |  | 40.4
[6 empty] | Total item 7.2 | 40.4
7.3 | ASSENTAMENTO DE GUIA (MEIO-FIO) EM TRECHO RETO, CONFECCIONADA EM CONCRETO PRÉ-FABRICADO, DIMENSÕES 100X15X13X30 CM (COMPRIMENTO X BASE INFERIOR X BASE SUPERIOR X ALTURA). AF_01/2024 | M | [5 empty] | ok
Compr.
| Toda extensão do passeio | m | 486.55 |  |  |  | 486.55
[6 empty] | Total item 7.3 | 486.55
7.4 | Guarda - corpo de ponte em concreto moldado no local | M | [5 empty] | ok
Compr.
| Toda extensão das estacas com muro de arrimo c/ H a partir de 60 cm | M | 205 |  |  |  | 205
[6 empty] | Total item 7.4 | 205
7.5 | EXECUÇÃO DE PASSEIO (CALÇADA) OU PISO DE CONCRETO COM CONCRETO MOLDADO IN LOCO, USINADO, ACABAMENTO CONVENCIONAL, ESPESSURA 8 CM, ARMADO. AF_08/2022 | M2 | [5 empty] | ok
Área
| Toda extensão do passeio | M2 | 310.34 |  |  |  | 310.34
[6 empty] | Total item 7.5 | 310.34
7.6 | Junta serrada, dimensões 6x60mm, com preenchimento de mastique de poliuretano MBT, Basf ou similar, para pavimentos em concreto | M | [5 empty] | ok
|  |  | Quant = Compr. Via /2 | Largura
| Toda extensão do passeio - a cada 2,00 m | M | 50.9975 | 3 |  |  | 152.99
[6 empty] | Total item 7.6 | 152.99
7.7 | Acabamento de superfície de piso de concreto com polimento mecânico com acabadora simples - Rev 02 | M2 | [5 empty] | ok
Área
| Toda extensão do passeio | m2 | 310.34 |  |  |  | 310.34
[6 empty] | Total item 7.7 | 310.34
7.8 | PINTURA DE EIXO VIÁRIO SOBRE ASFALTO COM TINTA RETRORREFLETIVA A BASE DE RESINA ACRÍLICA COM MICROESFERAS DE VIDRO, E = 10 CM, APLICAÇÃO MECÂNICA COM DEMARCADORA AUTOPROPELIDA. AF_05/2021 | M
Comp.
| PE-102 | M | 120 |  |  |  | 120
[6 empty] | Total item 7.8 | 120
7.9 | PINTURA DE PISO COM TINTA EPÓXI, APLICAÇÃO MANUAL, 2 DEMÃOS, INCLUSO PRIMER EPÓXI. AF_05/2021 | M2
Área
| Toda extensão do passeio | m2 | 310.34 |  |  |  | 310.34
[6 empty] | Total item 7.9 | 310.34
7.10 | EXECUÇÃO DE PAVIMENTO EM PISO INTERTRAVADO, COM BLOCO RETANGULAR COLORIDO DE 20 X 10 CM, ESPESSURA 8 CM. AF_10/2022 | M2
Área
| terracota | m2 | 115.34 |  |  |  | 115.34
| amarelo | m2 | 96.76 |  |  |  | 96.76
| cinza | m2 | 493.23 |  |  |  | 493.23
[6 empty] | Total item 7.10 | 705.33
8.0 | INSTALAÇÕES ELÉTRICAS
8.1 | RELÉ FOTOELÉTRICO PARA COMANDO DE ILUMINAÇÃO EXTERNA 1000 W - FORNECIMENTO E INSTALAÇÃO. AF_02/2025 | UN
Quant.
| Quadro Resumo - Projeto Elétrico | un | 15 |  |  |  | 15
[6 empty] | Total item 8.1 | 15
8.2 | LUMINÁRIA DE LED PARA ILUMINAÇÃO PÚBLICA, DE 181 W ATÉ 239 W - FORNECIMENTO E INSTALAÇÃO. AF_02/2025_PS | UN
Quant.
| Quadro Resumo - Projeto Elétrico | un | 14 |  |  |  | 14
0
[6 empty] | Total item 8.2 | 14
8.3 | POSTE DE AÇO CÔNICO CONTÍNUO CURVO SIMPLES, FLANGEADO, H=9M - FORNECIMENTO E INSTALAÇÃO. AF_04/2025 | UN
Quant.
| Quadro Resumo - Projeto Elétrico | un | 14 |  |  |  | 14
[6 empty] | Total item 8.3 | 14
8.4 | ASSENTAMENTO DE POSTE DE CONCRETO COM COMPRIMENTO NOMINAL DE 9 M, CARGA NOMINAL DE 150 DAN, ENGASTAMENTO BASE CONCRETADA COM 1 M DE CONCRETO E 0,5 M DE SOLO | UN
Quant.
| Quadro Resumo - Projeto Elétrico | un | 1 |  |  |  | 1
[6 empty] | Total item 8.4 | 1
8.5 | CABO DE COBRE NU 16 MM² MEIO-DURO, PARA REDE ENTERRADA DE DISTRIBUIÇÃO DE ENERGIA ELÉTRICA - FORNECIMENTO E INSTALAÇÃO | M
Quant.
| Quadro Resumo - Projeto Elétrico | m | 30 |  |  |  | 30
[6 empty] | Total item 8.5 | 30
8.6 | CABO DE COBRE PP CORDPLAST 3 X 1,5 MM2, 450/750V - FORNECIMENTO E INSTALAÇÃO | M
Quant.
| Quadro Resumo - Projeto Elétrico | m | 165 |  |  |  | 165
[6 empty] | Total item 8.6 | 165
8.7 | CAIXA ENTERRADA ELÉTRICA RETANGULAR, EM CONCRETO PRÉ-MOLDADO, FUNDO COM BRITA, DIMENSÕES INTERNAS: 0,4X0,4X0,4 M. AF_12/2020 | UN
Quant.
| Quadro Resumo - Projeto Elétrico | un | 16 |  |  |  | 16
[6 empty] | Total item 8.7 | 16
8.8 | CAIXA DE PROTEÇÃO PARA MEDIDOR MONOFÁSICO DE EMBUTIR - FORNECIMENTO E INSTALAÇÃO. AF_10/2020 | UN
Quant.
| Quadro Resumo - Projeto Elétrico | un | 1 |  |  |  | 1
[6 empty] | Total item 8.8 | 1
8.9 | ELETRODUTO FLEXÍVEL CORRUGADO, PEAD, DN 63 (2"), PARA REDE ENTERRADA DE DISTRIBUIÇÃO DE ENERGIA ELÉTRICA - FORNECIMENTO E INSTALAÇÃO. AF_12/2021 | M
Quant.
| Quadro Resumo - Projeto Elétrico | m | 305 |  |  |  | 305
[6 empty] | Total item 8.9 | 305
8.10 | CONECTOR GRAMPO METÁLICO TIPO OLHAL, PARA SPDA, PARA HASTE DE ATERRAMENTO DE 5/8'' E CABOS DE 10 A 50 MM2 - FORNECIMENTO E INSTALAÇÃO. AF_08/2023 | UN
Quant.
| Quadro Resumo - Projeto Elétrico | un | 15 |  |  |  | 15
[6 empty] | Total item 8.10 | 15
8.11 | HASTE DE ATERRAMENTO, DIÂMETRO 5/8", COM 3 METROS - FORNECIMENTO E INSTALAÇÃO. AF_08/2023 | UN
Quant.
| Quadro Resumo - Projeto Elétrico | un | 15 |  |  |  | 15
[6 empty] | Total item 8.11 | 15
8.12 | ELETRODUTO FERRO GALVANIZADO ELETROLITICO -PESADO, D= 2" | M
Quant.
| Quadro Resumo - Projeto Elétrico | M | 15 |  |  |  | 15
[6 empty] | Total item 8.12 | 15
8.13 | FORNECIMENTO DE CABO MULTIPLEXADO PARA REDE 3X1X35+35MM2 | M
Quant.
| Quadro Resumo - Projeto Elétrico | m | 305 |  |  |  | 305
[6 empty] | Total item 8.13 | 305
9.0 | SERVIÇOS COMPLEMENTARES
9.1 | PLACA EM ALUMÍNIO COMPOSTO DE 3 MM, BEMVINDO/VOLTE SEMPRE EM ACM REVESTIDO COM TEXTURA AMADEIRADA; LETRAS EM ACM BRANCO, CONFORME PROJETO ARQUITETÔNICO DO PÓRTICO DO PORTAL DA ENTRADA DA CIDADE DE OROBÓ | M2
|  |  | ÁREA | Quant.
| Projeto arquitetônico | m2 | 36.65 | 2 |  |  | 73.3
[6 empty] | Total item 9.1 | 73.3
9.2 | PLANTIO DE ÁRVORE ORNAMENTAL COM ALTURA DE MUDA MAIOR QUE 2,00 M E MENOR OU IGUAL A 4,00 M . AF_07/2024 | UN
Quant.
| Canteiros | un | 2 |  |  |  | 2
[6 empty] | Total item 9.2 | 2
9.3 | PLANTIO DE ARBUSTO OU CERCA VIVA. AF_07/2024 | UN
Quant.
| Canteiros | un | 50 |  |  |  | 50
[6 empty] | Total item 9.3 | 50
9.4 | REVESTIMENTO EM ACM, ESPESSURA DE 4MM, COM ESTRUTURA AUXILIAR DE ALUMÍNIO, COM JUNTA SECA, CONFORME PROJETO ARQUITETÔNICO DO PÓRTICO DO PORTAL DA ENTRADA DA CIDADE DE OROBÓ | M2
ÁREA
| Projeto arquitetônico | M2 | 91.46 |  |  |  | 91.46
[6 empty] | Total item 9.4 | 91.46

## BDI_EDIFICACOES_26,63%_COM (hidden)
COMPOSIÇÃO DE BDI PARA SERVIÇOS GERAIS DE EDIFICAÇÕES
BONIFICAÇÃO E DESPESAS INDIRETAS
DESCRIÇÃO | SIGLA | VALOR (*) |  | FAIXA REFERENCIAL - Ref. Acórdão 2622/2013
Taxa de rateio da Administração Central | AC | 3% | med | De 3,00% até 5,50%; médio = 4,00%
Taxa de Despesas Financeiras | DF | 0.59% | med | De 0,59% até 1,39%; médio = 1,23%
Taxa de Risco | R | 0.97% | med | De 0,97% até 1,27%; médio = 1,27%
Taxa de Seguro e Taxa de Garantia | S + G | 0.8% | *med=min | De 0,80% até 1,00%; médio = 0,80%
COFINS | COFINS | 3%
ISS (**) | ISS | 3.5% | 3.5
PIS | PIS | 0.65%
CONTRIBUIÇÃO PREVIDENCIÁRIA SOBRE RECEITA BRUTA (***) | CPRB | 4.5% | *
Taxa de Tributos (Soma dos itens COFINS, ISS, PIS e CPRB) | I | 11.65%
Taxa de Lucro | L | 6.16% | min-med | De 6,16% até 8,96%; médio = 7,40%
BDI Resultante |  | 26.63%
De 20,34% até 25,00%; médio = 22,12%
Fórmula do BDI conforme Acórdão TCU 2622/2013-P:
Fórmula BDI conforme Acórdão TCU 325/2007:
BDI = (1+AC/100)x(1+DF/100)x(1+R/100)x(1+l/100) -1 x100
1- l .
100

## CRONOGRAMA (hidden)
CRONOGRAMA FÍSICO-FINANCEIRO
OBRA: IMPLANTAÇÃO DE PÓRTICO E CONSTRUÇÃO DE PASSEIOS ÀS MARGENS DA RODOVIA PE-088
LOCALIZAÇÃO: RODOVIA PE-088 - OROBÓ/PE
DATA: JULHO/2025
ETAPA | SERVIÇO | TOTAL ETAPA (R$) | MÊS/ DESEMBOLSO
|  |  | 1º MÊS | 2º MÊS | 3º MÊS | 4º MÊS | 5º MÊS | 6º MÊS | #REF!
#REF! | #REF!
I.0 | #REF! | #REF! | #REF! | #REF! | #REF! | #REF! | #REF! | #REF! | #REF!
|  | #REF! | 16.67% | 16.67% | 16.67% | 16.67% | 16.67% | 16.67% | 0%
II | IMPLANTAÇÃO DE PÓRTICO E CONSTRUÇÃO DE PASSEIOS ÀS MARGENS DA RODOVIA PE-088
1.0 | #REF! | #REF! | #REF! | #REF! | #REF! | #REF! | #REF! | #REF! | #REF!
|  | #REF! | 85.3% | 2.94% | 2.94% | 2.94% | 2.94% | 2.94% | 0%
2.0 | #REF! | #REF! | #REF! | [5 empty] | #REF!
|  | #REF! | 100% | [5 empty] | 0%
3.0 | #REF! | #REF! |  | #REF! | #REF! |  |  |  | #REF!
|  | #REF! |  | 50% | 50% |  |  |  | 0%
4.0 | #REF! | #REF! |  |  | #REF! | #REF! |  |  | #REF!
|  | #REF! |  |  | 50% | 50% |  |  | 0%
5.0 | #REF! | #REF! |  |  | #REF! |  |  |  | #REF!
|  | #REF! |  |  | 100% |  |  |  | 0%
6.0 | #REF! | #REF! |  | #REF! | #REF! | #REF! | #REF! |  | #REF!
|  | #REF! |  | 25% | 25% | 25% | 25% |  | 0%
7.0 | #REF! | #REF! |  |  |  | #REF! | #REF! |  | #REF!
|  | #REF! |  |  |  | 50% | 50% |  | 0%
8.0 | #REF! | #REF! |  |  | #REF! | #REF! | #REF! | #REF! | #REF!
|  | #REF! |  |  | 25% | 25% | 25% | 25% | 0%
9.0 | #REF! | #REF! | [5 empty] | #REF! | #REF!
|  | #REF! | [5 empty] | 100% | 0%
TOTAL (R$): |  | #REF!
#REF!
TOTAIS PARCIAIS |  |  | #REF! | #REF! | #REF! | #REF! | #REF! | #REF! | #REF!
|  |  | #REF! | #REF! | #REF! | #REF! | #REF! | #REF! | #REF!
TOTAIS ACUMULADOS |  |  | #REF! | #REF! | #REF! | #REF! | #REF! | #REF!
|  |  | #REF! | #REF! | #REF! | #REF! | #REF! | #REF!
TOTAL GERAL |  |  | #REF! | [5 empty] | #REF! | #REF!
[9 empty] | MEDIA/MÊS | #REF!

## BDI
COMPOSIÇÃO DE BDI S/ DESONERAÇÃO
BONIFICAÇÃO E DESPESAS INDIRETAS
OBRA: IMPLANTAÇÃO DE PÓRTICO E CONSTRUÇÃO DE PASSEIOS ÀS MARGENS DA RODOVIA PE-088
LOCALIZAÇÃO: RODOVIA PE-088 - OROBÓ/PE
DATA: JULHO/2025
DESCRIÇÃO | SIGLA | VALOR (*) |  | FAIXA REFERENCIAL - Ref. Acórdão 2622/2013
Taxa de rateio da Administração Central | AC | 3.5% | med | De 3,00% até 5,50%; médio = 4,00%
Taxa de Despesas Financeiras | DF | 1.11% | med | De 0,59% até 1,39%; médio = 1,23%
Taxa de Risco | R | 0.56% | med | De 0,97% até 1,27%; médio = 1,27%
Taxa de Seguro e Taxa de Garantia | S + G | 0.4% | *med=min | De 0,80% até 1,00%; médio = 0,80%
COFINS | COFINS | 3%
ISS (**) | ISS | 3.5% | 3.5
PIS | PIS | 0.65%
CONTRIBUIÇÃO PREVIDENCIÁRIA SOBRE RECEITA BRUTA (***) | CPRB | 0% | *
Taxa de Tributos (Soma dos itens COFINS, ISS, PIS e CPRB) | I | 7.15%
Taxa de Lucro | L | 7.4% | min-med | De 6,16% até 8,96%; médio = 7,40%
BDI Resultante |  | 22.17%
De 20,34% até 25,00%; médio = 22,12%
Fórmula do BDI conforme Acórdão TCU 2622/2013-P:
Obs.:
Fórmula BDI conforme Acórdão TCU 325/2007:
BDI = (1+AC/100)x(1+DF/100)x(1+R/100)x(1+l/100) -1 x100
1- l .
100

## curva ABC
CURVA ABC/ ESCOLHA DO ACERVO
ITEM | FONTE | CÓDIGO | DESCRIÇÃO | UN. | QUANT. | V. UNIT. S/BDI | V. UNIT. C/ BDI | V. TOTAL C/ BDI | % ITEM | % ACUM | ACERVO? | 30% QTD
6.3 | SINAPI | 103800 | PEDRA ARGAMASSADA COM CIMENTO E AREIA 1:3, 40% DE ARGAMASSA EM VOLUME - AREIA E PEDRA DE MÃO COMERCIAIS - FORNECIMENTO E ASSENTAMENTO. AF_08/2022 | M3 | 308.1 | 531.61 | 649.47 | 200101.71 | 15.88% | 15.88% | >4% | 92.43
7.4 | ORSE | 8190 | Guarda - corpo de ponte em concreto moldado no local | M | 205 | 458.36 | 559.98 | 114795.9 | 9.108% | 24.98% | >4% | 61.5
9.4 | COMPOSIÇÃO | COMP-003 | REVESTIMENTO EM ACM, ESPESSURA DE 4MM, COM ESTRUTURA AUXILIAR DE ALUMÍNIO, COM JUNTA SECA, CONFORME PROJETO ARQUITETÔNICO DO PÓRTICO DO PORTAL DA ENTRADA DA CIDADE DE OROBÓ | M2 | 91.46 | 980 | 1197.27 | 109502.31 | 8.688% | 33.67% | >4% | 27.43
1.3 | SINAPI | 98459 | TAPUME COM TELHA METÁLICA. AF_03/2024 | M2 | 798 | 97.62 | 119.26 | 95169.48 | 7.55% | 41.22% | serv.acessório
1.1 | COMPOSIÇÃO | COMP-010 | ADMINISTRAÇÃO LOCAL DA OBRA | UN | 1 | 75063.84 | 91705.49 | 91705.49 | 7.276% | 48.5% | serv.acessório
7.10 | SINAPI | 93681 | EXECUÇÃO DE PAVIMENTO EM PISO INTERTRAVADO, COM BLOCO RETANGULAR COLORIDO DE 20 X 10 CM, ESPESSURA 8 CM. AF_10/2022 | M2 | 705.33 | 103.4 | 126.32 | 89097.29 | 7.069% | 55.57% | >4% | 211.59
4.10 | ORSE | 12402 | ESTRUTURA METÁLICA GALPÕES EM PÓRTICOS - COLUNAS/VIGAS EM ALMA CHEIA, TERÇAS UDC 127, 2 ÁGUAS, S/ LANTERNIN, PD 6,0M, ENTRE PÓRTICOS 6,00M, VÃO 20,01 A 30,0M, PINTURA 1D EPOXI ÓX. FERRO + 2 D ESMALTE EPOXI BRANCO, EXCETO FORN. TELHAS - EXECUTADA | KG | 3881.32 | 18.13 | 22.15 | 85971.24 | 6.821% | 62.39% | >4% | 1164.39
8.3 | SINAPI | 100620 | POSTE DE AÇO CÔNICO CONTÍNUO CURVO SIMPLES, FLANGEADO, H=9M - FORNECIMENTO E INSTALAÇÃO. AF_04/2025 | UN | 14 | 2619.45 | 3200.18 | 44802.52 | 3.554% | 65.94%
9.1 | COMPOSIÇÃO | COMP-001 | PLACA EM ALUMÍNIO COMPOSTO DE 3 MM, BEMVINDO/VOLTE SEMPRE EM ACM REVESTIDO COM TEXTURA AMADEIRADA; LETRAS EM ACM BRANCO, CONFORME PROJETO ARQUITETÔNICO DO PÓRTICO DO PORTAL DA ENTRADA DA CIDADE DE OROBÓ | M2 | 73.3 | 484.97 | 592.49 | 43429.52 | 3.446% | 69.39%
7.5 | SINAPI | 94995 | EXECUÇÃO DE PASSEIO (CALÇADA) OU PISO DE CONCRETO COM CONCRETO MOLDADO IN LOCO, USINADO, ACABAMENTO CONVENCIONAL, ESPESSURA 8 CM, ARMADO. AF_08/2022 | M2 | 310.34 | 88.07 | 107.6 | 33392.58 | 2.649% | 72.04%
7.3 | SINAPI | 94273 | ASSENTAMENTO DE GUIA (MEIO-FIO) EM TRECHO RETO, CONFECCIONADA EM CONCRETO PRÉ-FABRICADO, DIMENSÕES 100X15X13X30 CM (COMPRIMENTO X BASE INFERIOR X BASE SUPERIOR X ALTURA). AF_01/2024 | M | 486.55 | 55.35 | 67.62 | 32900.51 | 2.61% | 74.65%
1.2 | SINAPI | 99059 | LOCAÇÃO CONVENCIONAL DE OBRA, UTILIZANDO GABARITO DE TÁBUAS CORRIDAS PONTALETADAS A CADA 2,00M - 2 UTILIZAÇÕES. AF_03/2024 | M2 | 380 | 70.82 | 86.52 | 32877.6 | 2.608% | 77.25%
4.7 | COMPOSIÇÃO | COMP-007 | MONTAGEM E DESMONTAGEM DE FÔRMA DE PILARES RETANGULARES E ESTRUTURAS SIMILARES, PÉ-DIREITO DUPLO, EM CHAPA DE MADEIRA COMPENSADA PLASTIFICADA, 2 UTILIZAÇÕES. | M2 | 150.03 | 165.64 | 202.36 | 30360.07 | 2.409% | 79.66%
7.9 | SINAPI | 102494 | PINTURA DE PISO COM TINTA EPÓXI, APLICAÇÃO MANUAL, 2 DEMÃOS, INCLUSO PRIMER EPÓXI. AF_05/2021 | M2 | 310.34 | 78.39 | 95.77 | 29721.26 | 2.358% | 82.02%
1.6 | SINAPI | 98524 | LIMPEZA MANUAL DE VEGETAÇÃO EM TERRENO COM ENXADA. AF_03/2024 | M2 | 3420 | 5.33 | 6.51 | 22264.2 | 1.766% | 83.79%
4.6 | SINAPI | 103672 | CONCRETAGEM DE PILARES, FCK = 25 MPA, COM USO DE BOMBA - LANÇAMENTO, ADENSAMENTO E ACABAMENTO. AF_02/2022_PS | M3 | 28.64 | 612.77 | 748.62 | 21440.48 | 1.701% | 85.49%
1.7 | ORSE | 21 | DEMOLIÇÃO DE MEIO-FIO GRANÍTICO OU PRE-MOLDADO | M | 1140 | 10.39 | 12.69 | 14466.6 | 1.148% | 86.64%
4.9 | SINAPI | 92760 | ARMAÇÃO DE PILAR OU VIGA DE ESTRUTURA CONVENCIONAL DE CONCRETO ARMADO UTILIZANDO AÇO CA-50 DE 6,3 MM - MONTAGEM. AF_06/2022 | KG | 840 | 13.72 | 16.76 | 14078.4 | 1.117% | 87.75%
8.2 | SINAPI | 101659 | LUMINÁRIA DE LED PARA ILUMINAÇÃO PÚBLICA, DE 181 W ATÉ 239 W - FORNECIMENTO E INSTALAÇÃO. AF_02/2025_PS | UN | 14 | 758.75 | 926.96 | 12977.44 | 1.03% | 88.78%
1.4 | ORSE | 4657 | LOCAÇÃO DE CONTAINER - ALMOXARIFADO COM BANHEIRO - 6,00 X 2,40M - REV 02_02/2022 | MÊS | 6 | 1600 | 1954.72 | 11728.32 | 0.9305% | 89.71%
6.2 | SINAPI | 102719 | ENCHIMENTO DE BRITA PARA DRENO, LANÇAMENTO MANUAL. AF_07/2021 | M3 | 57.36 | 150.61 | 184 | 10554.24 | 0.8373% | 90.55%
7.2 | SICRO | 5213358 | LAMINADO ELASTOPLÁSTICO PARA SINALIZAÇÃO HORIZONTAL - ESPESSURA DE 1,5 MM - FORNECIMENTO E IMPLANTAÇÃO | M2 | 40.4 | 210.6 | 257.29 | 10394.52 | 0.8247% | 91.37%
8.13 | ORSE | 3065 | FORNECIMENTO DE CABO MULTIPLEXADO PARA REDE 3X1X35+35MM2 | M | 305 | 27.2 | 33.23 | 10135.15 | 0.8041% | 92.18%
4.2 | SINAPI | 92763 | ARMAÇÃO DE PILAR OU VIGA DE ESTRUTURA CONVENCIONAL DE CONCRETO ARMADO UTILIZANDO AÇO CA-50 DE 12,5 MM - MONTAGEM. AF_06/2022 | KG | 682 | 9.43 | 11.52 | 7856.64 | 0.6233% | 92.8%
4.5 | COMPOSIÇÃO | COMP-006 | MONTAGEM E DESMONTAGEM DE FÔRMA DE VIGA, ESCORAMENTO METÁLICO, PÉ-DIREITO SIMPLES, EM CHAPA DE MADEIRA PLASTIFICADA, 2 UTILIZAÇÕES. | M2 | 25.92 | 216.91 | 265 | 6868.8 | 0.5449% | 93.35%
1.5 | ORSE | 4554 | TAPUME DE PROTEÇÃO EM TELA DE POLIETILENO H=1,20 COM BLOCO DE CONCRETO | M | 200 | 27.99 | 34.2 | 6840 | 0.5427% | 93.89%
6.4 | SINAPI | 96620 | LASTRO DE CONCRETO MAGRO, APLICADO EM PISOS, LAJES SOBRE SOLO OU RADIERS. AF_01/2024 | M3 | 7.1 | 770.85 | 941.75 | 6686.43 | 0.5305% | 94.42%
4.8 | SINAPI | 92764 | ARMAÇÃO DE PILAR OU VIGA DE ESTRUTURA CONVENCIONAL DE CONCRETO ARMADO UTILIZANDO AÇO CA-50 DE 16,0 MM - MONTAGEM. AF_06/2022 | KG | 574 | 9.08 | 11.09 | 6365.66 | 0.505% | 94.93%
6.1 | SINAPI | 102724 | DRENO BARBACÃ, DN 100 MM, COM MATERIAL DRENANTE. AF_07/2021 | UN | 140 | 29.87 | 36.49 | 5108.6 | 0.4053% | 95.33%
3.1 | COMPOSIÇÃO | COMP-009 | CONCRETAGEM DE SAPATA, FCK 25 MPA, COM USO DE BOMBA - LANÇAMENTO, ADENSAMENTO E ACABAMENTO. | M3 | 6 | 636.46 | 777.56 | 4665.36 | 0.3701% | 95.7%
8.9 | SINAPI | 97668 | ELETRODUTO FLEXÍVEL CORRUGADO, PEAD, DN 63 (2"), PARA REDE ENTERRADA DE DISTRIBUIÇÃO DE ENERGIA ELÉTRICA - FORNECIMENTO E INSTALAÇÃO. AF_12/2021 | M | 305 | 12.29 | 15.01 | 4578.05 | 0.3632% | 96.06%
9.3 | SINAPI | 98509 | PLANTIO DE ARBUSTO OU CERCA VIVA. AF_07/2024 | UN | 50 | 72.89 | 89.05 | 4452.5 | 0.3532% | 96.42%
7.6 | ORSE | 12788 | Junta serrada, dimensões 6x60mm, com preenchimento de mastique de poliuretano MBT, Basf ou similar, para pavimentos em concreto | M | 152.99 | 22.08 | 26.98 | 4127.67 | 0.3275% | 96.74%
8.7 | SINAPI | 97882 | CAIXA ENTERRADA ELÉTRICA RETANGULAR, EM CONCRETO PRÉ-MOLDADO, FUNDO COM BRITA, DIMENSÕES INTERNAS: 0,4X0,4X0,4 M. AF_12/2020 | UN | 16 | 189.03 | 230.94 | 3695.04 | 0.2932% | 97.04%
4.11 | SINAPI | 92762 | ARMAÇÃO DE PILAR OU VIGA DE ESTRUTURA CONVENCIONAL DE CONCRETO ARMADO UTILIZANDO AÇO CA-50 DE 10,0 MM - MONTAGEM. AF_06/2022 | KG | 205 | 11.29 | 13.79 | 2826.95 | 0.2243% | 97.26%
1.1 | SINAPI | 103689 | FORNECIMENTO E INSTALAÇÃO DE PLACA DE OBRA COM CHAPA GALVANIZADA E ESTRUTURA DE MADEIRA. AF_03/2022_PS | M2 | 4.5 | 469.81 | 573.97 | 2582.87 | 0.2049% | 97.47%
3.6 | SINAPI | 96535 | FABRICAÇÃO, MONTAGEM E DESMONTAGEM DE FÔRMA PARA SAPATA, EM MADEIRA SERRADA, E=25 MM, 4 UTILIZAÇÕES. AF_01/2024 | M2 | 13.92 | 147.66 | 180.4 | 2511.17 | 0.1992% | 97.67%
2.2 | SINAPI | 96521 | ESCAVAÇÃO MECANIZADA PARA BLOCO DE COROAMENTO OU SAPATA COM RETROESCAVADEIRA (INCLUINDO ESCAVAÇÃO PARA COLOCAÇÃO DE FÔRMAS). AF_01/2024 | M3 | 41.58 | 41.2 | 50.33 | 2092.72 | 0.166% | 97.83%
3.4 | SINAPI | 104920 | ARMAÇÃO DE BLOCO, SAPATA ISOLADA, VIGA BALDRAME E SAPATA CORRIDA UTILIZANDO AÇO CA-50 DE 12,5 MM - MONTAGEM. AF_01/2024 | KG | 152 | 11.14 | 13.61 | 2068.72 | 0.1641% | 98%
8.11 | SINAPI | 96985 | HASTE DE ATERRAMENTO, DIÂMETRO 5/8", COM 3 METROS - FORNECIMENTO E INSTALAÇÃO. AF_08/2023 | UN | 15 | 109.5 | 133.78 | 2006.7 | 0.1592% | 98.16%
4.1 | SINAPI | 103675 | CONCRETAGEM DE VIGAS E LAJES, FCK=25 MPA, PARA LAJES MACIÇAS OU NERVURADAS COM USO DE BOMBA LANÇAMENTO, ADENSAMENTO E ACABAMENTO. AF_02/2022_PS | M3 | 2.63 | 613.24 | 749.2 | 1970.4 | 0.1563% | 98.31%
8.6 | ORSE | 11413 | CABO DE COBRE PP CORDPLAST 3 X 1,5 MM2, 450/750V - FORNECIMENTO E INSTALAÇÃO | M | 165 | 9.21 | 11.25 | 1856.25 | 0.1473% | 98.46%
4.4 | COMPOSIÇÃO | COMP-005 | MONTAGEM E DESMONTAGEM DE FÔRMA DE VIGA, ESCORAMENTO METÁLICO, PÉ-DIREITO DUPLO, EM CHAPA DE MADEIRA PLASTIFICADA, 2 UTILIZAÇÕES. | M2 | 4 | 361.19 | 441.27 | 1765.08 | 0.14% | 98.6%
3.5 | SINAPI | 104921 | ARMAÇÃO DE BLOCO, SAPATA ISOLADA, VIGA BALDRAME E SAPATA CORRIDA UTILIZANDO AÇO CA-50 DE 16 MM - MONTAGEM. AF_01/2024 | KG | 134 | 10.42 | 12.73 | 1705.82 | 0.1353% | 98.73%
3.2 | SINAPI | 104922 | ARMAÇÃO DE BLOCO, SAPATA ISOLADA E SAPATA CORRIDA UTILIZANDO AÇO CA-50 DE 20 MM - MONTAGEM. AF_01/2024 | KG | 117 | 11.41 | 13.94 | 1630.98 | 0.1294% | 98.86%
8.4 | COMPOSIÇÃO | COMP-002 | ASSENTAMENTO DE POSTE DE CONCRETO COM COMPRIMENTO NOMINAL DE 9 M, CARGA NOMINAL DE 150 DAN, ENGASTAMENTO BASE CONCRETADA COM 1 M DE CONCRETO E 0,5 M DE SOLO | UN | 1 | 1247.12 | 1523.61 | 1523.61 | 0.1209% | 98.98%
7.7 | ORSE | 3641 | Acabamento de superfície de piso de concreto com polimento mecânico com acabadora simples - Rev 02 | M2 | 310.34 | 3.93 | 4.8 | 1489.63 | 0.1182% | 99.1%
4.14 | SINAPI | 92484 | MONTAGEM E DESMONTAGEM DE FÔRMA DE LAJE MACIÇA, PÉ-DIREITO SIMPLES, EM MADEIRA SERRADA, 2 UTILIZAÇÕES. AF_09/2020 | M2 | 4 | 253.24 | 309.38 | 1237.52 | 0.09818% | 99.2%
4.12 | SINAPI | 92769 | ARMAÇÃO DE LAJE DE ESTRUTURA CONVENCIONAL DE CONCRETO ARMADO UTILIZANDO AÇO CA-50 DE 6,3 MM- MONTAGEM. AF_06/2022 | KG | 67 | 13.13 | 16.04 | 1074.68 | 0.08526% | 99.29%
8.12 | COMPOSIÇÃO | COMP-004 | ELETRODUTO FERRO GALVANIZADO ELETROLITICO -PESADO, D= 2" | M | 15 | 57.25 | 69.94 | 1049.1 | 0.08323% | 99.37%
7.8 | SINAPI | 102512 | PINTURA DE EIXO VIÁRIO SOBRE ASFALTO COM TINTA RETRORREFLETIVA A BASE DE RESINA ACRÍLICA COM MICROESFERAS DE VIDRO, E = 10 CM, APLICAÇÃO MECÂNICA COM DEMARCADORA AUTOPROPELIDA. AF_05/2021 | M | 120 | 6.57 | 8.03 | 963.6 | 0.07645% | 99.45%
3.7 | SINAPI | 96619 | LASTRO DE CONCRETO MAGRO, APLICADO EM BLOCOS DE COROAMENTO OU SAPATAS ESPESSURA DE 5 CM. AF_01/2024 | M2 | 18.08 | 41.93 | 51.23 | 926.24 | 0.07348% | 99.52%
7.1 | SINAPI | 97113 | APLICAÇÃO DE LONA PLÁSTICA PARA EXECUÇÃO DE PAVIMENTOS DE CONCRETO. AF_04/2022 | M2 | 310.34 | 2.27 | 2.77 | 859.64 | 0.0682% | 99.59%
4.13 | SINAPI | 92768 | ARMAÇÃO DE LAJE DE ESTRUTURA CONVENCIONAL DE CONCRETO ARMADO UTILIZANDO AÇO CA-60 DE 5,0 MM- MONTAGEM. AF_06/2022 | KG | 43 | 14.12 | 17.25 | 741.75 | 0.05885% | 99.65%
2.1 | SINAPI | 93369 | REATERRO MECANIZADO DE VALA COM ESCAVADEIRA HIDRÁULICA (CAPACIDADE DA CAÇAMBA: 0,8 M³/POTÊNCIA: 111 HP), LARGURA 1,5 A 2,5 M, PROFUNDIDADE 1,5 A 3,0 M, COM SOLO (SEM SUBSTITUIÇÃO) DE 1ª CATEGORIA, COM COMPACTADOR DE SOLOS DE PERCUSSÃO. AF_08/2023 | M3 | 35.96 | 16.44 | 20.08 | 722.08 | 0.05729% | 99.7%
8.1 | SINAPI | 101632 | RELÉ FOTOELÉTRICO PARA COMANDO DE ILUMINAÇÃO EXTERNA 1000 W - FORNECIMENTO E INSTALAÇÃO. AF_02/2025 | UN | 15 | 36.43 | 44.51 | 667.65 | 0.05297% | 99.76%
4.3 | SINAPI | 92759 | ARMAÇÃO DE PILAR OU VIGA DE ESTRUTURA CONVENCIONAL DE CONCRETO ARMADO UTILIZANDO AÇO CA-60 DE 5,0 MM - MONTAGEM. AF_06/2022 | KG | 37 | 14.74 | 18.01 | 666.37 | 0.05287% | 99.81%
5.1 | SINAPI | 98557 | IMPERMEABILIZAÇÃO DE SUPERFÍCIE COM EMULSÃO ASFÁLTICA, 2 DEMÃOS. AF_09/2023 | M2 | 9.72 | 47.08 | 57.52 | 559.09 | 0.04436% | 99.85%
9.2 | SINAPI | 98511 | PLANTIO DE ÁRVORE ORNAMENTAL COM ALTURA DE MUDA MAIOR QUE 2,00 M E MENOR OU IGUAL A 4,00 M . AF_07/2024 | UN | 2 | 211.27 | 258.11 | 516.22 | 0.04096% | 99.89%
8.10 | SINAPI | 104750 | CONECTOR GRAMPO METÁLICO TIPO OLHAL, PARA SPDA, PARA HASTE DE ATERRAMENTO DE 5/8'' E CABOS DE 10 A 50 MM2 - FORNECIMENTO E INSTALAÇÃO. AF_08/2023 | UN | 15 | 19.82 | 24.21 | 363.15 | 0.02881% | 99.92%
3.3 | SINAPI | 104917 | ARMAÇÃO DE SAPATA ISOLADA, VIGA BALDRAME E SAPATA CORRIDA UTILIZANDO AÇO CA-50 DE 6,3 MM MONTAGEM. AF_01/2024 | KG | 17 | 16.23 | 19.83 | 337.11 | 0.02675% | 99.95%
8.5 | COMPOSIÇÃO | COMP-008 | CABO DE COBRE NU 16 MM² MEIO-DURO, PARA REDE ENTERRADA DE DISTRIBUIÇÃO DE ENERGIA ELÉTRICA - FORNECIMENTO E INSTALAÇÃO | M | 30 | 7.11 | 8.69 | 260.7 | 0.02068% | 99.97%
4.15 | SINAPI | 101792 | ESCORAMENTO DE FÔRMAS DE LAJE EM MADEIRA NÃO APARELHADA, PÉ-DIREITO SIMPLES, INCLUSO TRAVAMENTO, 4 UTILIZAÇÕES. AF_09/2020 | M3 | 7.83 | 19.52 | 23.85 | 186.75 | 0.01482% | 99.99%
8.8 | SINAPI | 101938 | CAIXA DE PROTEÇÃO PARA MEDIDOR MONOFÁSICO DE EMBUTIR - FORNECIMENTO E INSTALAÇÃO. AF_10/2020 | UN | 1 | 145.03 | 177.18 | 177.18 | 0.01406% | 100%
[8 empty] | 1260451.31 |  | 100%