## RESUMO
RESUMO DOS ITENS DE CADA ETAPA DA OBRA
ITEM | DESCRIÇÃO | P. UNIT C/ BDI | PESO(%)
1 | SERVIÇOS PRELIMINARES | 138669.8764 | 4.306%
2 | TERRAPLENAGEM | 367290.28 | 11.41%
3 | PAVIMENTO | 1966917 | 61.08%
4 | MEIO FIO E SARJETA | 245324.06 | 7.619%
5 | PASSEIO | 270111.96 | 8.388%
6 | SINALIZAÇÃO | 49351.2 | 1.533%
7 | ADMINISTRAÇÃO | 182401.1 | 5.665%
8 | PAISAGISMO | 0 | 0%
| TOTAL | 3220065.4764 | 100%
Consta o preço individual cada etapa da obra incluso o BDI, seja para serviço, seja para fornecimento de material, cujo está detalhado em composição de custos

## BDI
BONIFICAÇÃO E DESPESAS INDIRETAS - BDI PRINCIPAL E DIFERENCIADO
OBRAS CIVIS NA CIDADE DE PETROLINA
SINAPI (12/2024 - PE - NÃO DESONERADA) / SICRO OUTUBRO DE 2024 / ORSE DEZEMBRO DE 2024
Tipo de obra, conforme Acórdão nº 2622/2013 - TCU: CONSTRUÇÃO DE RODOVIAS E FERROVIAS
CONSTRUÇÃO DO BDI PRINCIPAL |  |  |  |  | CONSTRUÇÃO DOBDI DIFERENCIADO
SIGLA | ITEM | MÍNIMO | % ADOTADO | MÁXIMO | SIGLA | ITEM | MÍNIMO | % ADOTADO | MÁXIMO
AC | Administração central | 3.8% | 3.9% | 4.67% | AC | Administração central | 1.5% | 3% | 4.49%
DF | Despesas financeiras | 1.02% | 1.1% | 1.21% | DF | Despesas financeiras | 0.85% | 0.95% | 1.11%
R | Riscos | 0.5% | 0.7% | 0.97% | R | Riscos | 0.56% | 0.56% | 0.89%
S + G | Seguro + Garantia | 0.32% | 0.64% | 0.74% | S + G | Seguro + Garantia | 0.3% | 0.32% | 0.82%
L | Lucro | 6.64% | 7.98% | 8.69% | L | Lucro | 3.5% | 5.54% | 6.22%
T | Tributos (soma) |  | 6.65% |  | T | Tributos (soma) |  | 3.65%
| COFINS |  | 3% |  |  | COFINS |  | 3%
| PIS |  | 0.65% |  |  | PIS |  | 0.65%
| ISS |  | 3% |  |  | ISS |  | 0%
| BDI ADOTADO ------------------------------------------------------------ |  | 20.97% |  |  | BDI ADOTADO ------------------------------------------------------------ |  | 14.02%
Fórmula de Cálculo do BDI com base no TCU: |  |  |  |  | Fórmula de Cálculo do BDI com base no TCU:
BDI= | (1+(AC+R+S+G))*(1+DF)*(1+L) |  |  | -1 | BDI= | (1+(AC+R+S+G))*(1+DF)*(1+L) |  |  | -1
| (1-T) |  |  |  |  | (1-T)
Em caso de obra pública, faz-se necessário verificar os seguintes limites para o BDI: |  |  |  |  | Em caso de obra pública, faz-se necessário verificar os seguintes limites para o BDI:
MÍNIMO | BDI |  |  | MÁXIMO | MÍNIMO | BDI |  |  | MÁXIMO
19.6% | 20.97% |  |  | 24.23% | 11.1% | 14.02% |  |  | 16.8%

## ABC-consolidada
CURVA ABC CONSOLIDADA, COM AS RESPECTIVA PORCENTAGEM DE IMPORTÂNCIA
Item | Código | Banco | Serviço | Valor Consolidado | % do item | % acumulada | Curva | Curva | %
1 |  |  | TRANSPORTES CAMINHÃO BASCULANTE | 763050 | 23.7% | 23.7% | A | A | 80%
2 |  |  | CONCRETO ASFÁLTICO USINADO À QUENTE (CAUQ) | 629562.06 | 19.55% | 43.25% | A | B | 95%
3 |  |  | EXECUÇÃO DE PISO E PASSEIO INTERTRAVADO | 258715.63 | 8.034% | 51.28% | A | C | 100%
4 |  |  | EXECUÇÃO DE BASE E SUB-BASE | 552769.29 | 17.17% | 68.45% | A
5 | CPU 03 | Próprio | ADMINISTRAÇÃO LOCAL | 182401.1 | 5.665% | 74.11% | A
6 | 94273 | SINAPI | ASSENTAMENTO DE GUIA (MEIO-FIO) EM TRECHO RETO, CONFECCIONADA EM CONCRETO PRÉ-FABRICADO, DIMENSÕES 100X15X13X30 CM (COMPRIMENTO X BASE INFERIOR X BASE SUPERIOR X ALTURA). AF_01/2024 | 137812.3 | 4.28% | 78.39% | A
7 | 4011486 | SICRO3 | RECICLAGEM COM INCORPORAÇÃO DO REVESTIMENTO ASFÁLTICO À BASE E ADIÇÃO DE 3% DE CIMENTO E DE BRITA COMERCIAL | 181839.18 | 5.647% | 84.04% | B
8 |  |  | DEMOLIÇÃO | 97873.1464 | 3.039% | 87.08% | B
9 | 94289 | SINAPI | EXECUÇÃO DE SARJETA DE CONCRETO USINADO, MOLDADA IN LOCO EM TRECHO RETO, 45 CM BASE X 10 CM ALTURA. AF_01/2024 | 107511.76 | 3.339% | 90.42% | B
10 | 00004743 | SINAPI | CASCALHO DE CAVA | 50031.99 | 1.554% | 91.97% | B
11 | 101124 | SINAPI | ESCAVAÇÃO HORIZONTAL, INCLUINDO CARGA E DESCARGA EM SOLO DE 1A CATEGORIA COM TRATOR DE ESTEIRAS (100HP/LÂMINA: 2,19M3). AF_07/2020 | 42736.68 | 1.327% | 93.3% | B
12 | 102512 | SINAPI | PINTURA DE EIXO VIÁRIO SOBRE ASFALTO COM TINTA RETRORREFLETIVA A BASE DE RESINA ACRÍLICA COM MICROESFERAS DE VIDRO, APLICAÇÃO MECÂNICA COM DEMARCADORA AUTOPROPELIDA. AF_05/2021 | 49351.2 | 1.533% | 94.83% | B
13 |  |  | CARGA | 37946.2 | 1.178% | 96.01% | C
14 |  |  | TRANSPORTE COM CAMINHÃO TANQUE 30000L | 28808.79 | 0.8947% | 96.91% | C
15 |  |  | IMPRIMAÇÃO ASFÁLTICA | 33427.75 | 1.038% | 97.94% | C
16 |  |  | PINTURA DE LIGAÇÃO | 22945.1 | 0.7126% | 98.66% | C
17 | 5502978 | SICRO3 | COMPACTAÇÃO DE ATERROS A 100% DO PROCTOR NORMAL | 13666.64 | 0.4244% | 99.08% | C
18 | 100577 | SINAPI | REGULARIZAÇÃO E COMPACTAÇÃO DE SUBLEITO DE SOLO PREDOMINANTEMENTE ARENOSO. AF_11/2019 | 13802.25 | 0.4286% | 99.51% | C
19 | 12214 | ORSE | RAMPA PADRÃO PARA ACESSO DE DEFICIENTES EM PASSEIO PÚBLICO, EM CONCRETO SIMPLES FCK=25MPa, DESEMPOLADA, COM PINTURA INDICATIVA EM NOVACOR, 02 DEMÃOS | 0 | 0% | 99.51% | C
20 | CPU 02 | Próprio | LIMPEZA DE SUPERFICIE (VARRIÇÃO E REMOÇÃO DE ENTULHOS) | 8582.22 | 0.2665% | 99.78% | C
21 | CPU 01 | Próprio | PLACA DE OBRA EM CHAPA DE AÇO GALVANIZADA | 5429.58 | 0.1686% | 99.94% | C
22 | 1600441 | SICRO3 | REMOÇÃO DE PARALELEPÍPEDOS | 1802.61 | 0.05598% | 100% | C
23 |  |  | PAISAGISMO | 0 | 0% | 100% | C
3220065.4764

## ABC-detalhada
ITENS DA COMPOSIÇÃO DETALHADA PARA ELABORAÇÃO DA CURVA ABC CONSOLIDADA
|  |  |  | Quantitativo Obras |  |  |  |  | Quantitativo Total
Item | Código | Banco | Serviço |  | I | II | III | IV |  |  |  | Valor do item + BDI | Valor Final do Item | Valor Consolidado | I | II | III | IV | TOT | DIF | % do item | % acumulada | Classe
1 |  |  | CONCRETO ASFÁLTICO USINADO À QUENTE (CAUQ) | [10 empty] | 629562.06 | [6 empty] | 19.55% | 19.55% | A | Classe | %
| 4011463 | SICRO3 | CONCRETO ASFÁLTICO - FAIXA C - AREIA E BRITA COMERCIAIS | t | 444.1944 | 1010.6174 | 431.3076 | 1015.6452 | 1454.8118 | 1454.8118 | 0 | 237.3792 | 345342.03 |  | 105442.5 | 239899.53 | 102383.43 | 241093.03 | 688818.49 | 343476.46 |  |  |  | A | 80% | ok
| ANP | ANP | CIMENTO ASFÁLTICO DE PETRÓLEO - CAP 50/70 | t | 28.6461 | 33.2304 | 27.815 | 65.499 | 61.8765 | 61.8765 | 0 | 4593.3413 | 284220.03 |  | 131581.3 | 152638.73 | 127763.89 | 300859.07 | 712842.99 | 428622.96 |  |  |  | B | 95% | ok
2 |  |  | EXECUÇÃO DE BASE E SUB-BASE | [10 empty] | 552769.29 | [6 empty] | 17.17% | 36.72% | A
| 96397 | SINAPI | EXECUÇÃO E COMPACTAÇÃO DE BASE E OU SUB BASE PARA PAVIMENTAÇÃO DE BRITA GRADUADA SIMPLES TRATADA COM CIMENTO - EXCLUSIVE CARGA E TRANSPORTE. AF_11/2019 | m³ | 0 | 762.0627 | 0 | 828.652 | 762.0627 | 762.0627 | 0 | 283.5945 | 216116.8 | [12 empty] | ok
| 100565 | SINAPI | EXECUÇÃO E COMPACTAÇÃO DE BASE E OU SUB-BASE PARA PAVIMENTAÇÃO DE SOLO (PREDOMINANTEMENTE ARENOSO) BRITA - 50/50 - EXCLUSIVE SOLO, ESCAVAÇÃO, CARGA E TRANSPORTE. AF_11/2019 | m³ | 390.4 | 762.0627 | 718.8459 | 828.652 | 1152.4627 | 1152.4627 | 0 | 113.0352 | 130268.82 | [12 empty] | ok
| 96396 | SINAPI | EXECUÇÃO E COMPACTAÇÃO DE BASE E OU SUB BASE PARA PAVIMENTAÇÃO DE BRITA GRADUADA SIMPLES - EXCLUSIVE CARGA E TRANSPORTE. AF_11/2019 | m³ | 979.6 | 0 | 718.8459 | 0 | 979.6 | 979.6 | 0 | 210.6816 | 206383.67 | [12 empty] | ok
3 | 00004743 | SINAPI | CASCALHO DE CAVA | m³ | 244 | 476.2892 | 449.2787 | 517.9075 | 1687.4754 | 720.2892 | 967.1862 | 69.461 | 50031.99 | 50031.99 | [11 empty] | ok
4 |  |  | CARGA | [10 empty] | 37946.2
| 100977 | SINAPI | CARGA, MANOBRA E DESCARGA DE SOLOS E MATERIAIS GRANULARES EM CAMINHÃO BASCULANTE 6 M³ - CARGA COM ESCAVADEIRA HIDRÁULICA (CAÇAMBA DE 1,20 M³ / 155 HP) E DESCARGA LIVRE (UNIDADE: M3). AF_07/2020 - BASE | m³ | 1712.5 | 1905.1569 | 1797.1148 | 2071.63 | 3617.6569 | #REF! | #REF! | 9.4445 | 34166.93 | [12 empty] | ok
| 100977 | SINAPI | CARGA, MANOBRA E DESCARGA DE SOLOS E MATERIAIS GRANULARES EM CAMINHÃO BASCULANTE 6 M³ - CARGA COM ESCAVADEIRA HIDRÁULICA (CAÇAMBA DE 1,20 M³ / 155 HP) E DESCARGA LIVRE (UNIDADE: M3). AF_07/2020 - BASE2 | m³ | 0 | 0 | 193.9292 | 0 | 0 | #REF! | #REF! | 9.4445 | 0 | [12 empty] | ok
| 100977 | SINAPI | CARGA, MANOBRA E DESCARGA DE SOLOS E MATERIAIS GRANULARES EM CAMINHÃO BASCULANTE 6 M³ - CARGA COM ESCAVADEIRA HIDRÁULICA (CAÇAMBA DE 1,20 M³ / 155 HP) E DESCARGA LIVRE (UNIDADE: M3). AF_07/2020 - AREIA E PÓ DE PEDRA | m³ | 101.3705 | 12.7619 | 303.6778 | 11.36 | 114.1324 | #REF! | #REF! | 9.4445 | 1077.91
| 100977 | SINAPI | CARGA, MANOBRA E DESCARGA DE SOLOS E MATERIAIS GRANULARES EM CAMINHÃO BASCULANTE 6 M³ - CARGA COM ESCAVADEIRA HIDRÁULICA (CAÇAMBA DE 1,20 M³ / 155 HP) E DESCARGA LIVRE (UNIDADE: M3). AF_07/2020 - ENTULHO | m³ | 262.025 | 24.0008 | 496.9895 | 62.6218 | 286.0258 | 262.025 | 262.025 | 9.4445 | 2701.36 | [7 empty] | 0% | #REF!
5 |  |  | TRANSPORTES CAMINHÃO BASCULANTE | [10 empty] | 763050
| 95875 | SINAPI | TRANSPORTE COM CAMINHÃO BASCULANTE DE 10 M³, EM VIA URBANA PAVIMENTADA, DMT ATÉ 30 KM (UNIDADE: M3XKM). AF_07/2020 - BASE | m³xKm | 51375 | 57154.7055 | 53913.444 | 62148.9 | 108529.7055 | 51375 | 51375 | 3.0136 | 327063.25 | [12 empty] | ok
| 95875 | SINAPI | TRANSPORTE COM CAMINHÃO BASCULANTE DE 10 M³, EM VIA URBANA PAVIMENTADA, DMT ATÉ 30 KM (UNIDADE: M3XKM). AF_07/2020 - CBUQ | m³xKm | 5552.43 | 12632.7174 | 5817.8747 | 12695.565 | 18185.1474 |  |  | 3.0136 | 54802.44 | [10 empty] | C | 100% | ok
| 97914 | SINAPI | TRANSPORTE COM CAMINHÃO BASCULANTE DE 6 M³, EM VIA URBANA PAVIMENTADA, DMT ATÉ 30 KM (UNIDADE: M3XKM). AF_07/2020 - SOLO | m³xKm | 29280 | 57154.7055 | 53913.444 | 62148.9 | 86434.7055 | 29280 | 29280 | 3.5968 | 310886.96 | [12 empty] | ok
| 97914 | SINAPI | TRANSPORTE COM CAMINHÃO BASCULANTE DE 6 M³, EM VIA URBANA PAVIMENTADA, DMT ATÉ 30 KM (UNIDADE: M3XKM). AF_07/2020 - ENTULHO | m³xKm | 7860.75 | 720.0225 | 14909.6854 | 1878.654 | 8580.7725 | 7860.75 | 7860.75 | 3.5968 | 30863.18 | [12 empty] | ok
| 95875 | SINAPI | TRANSPORTE COM CAMINHÃO BASCULANTE DE 10 M³, EM VIA URBANA PAVIMENTADA, DMT ATÉ 30 KM (UNIDADE: M3XKM). AF_07/2020 - AREIA E PÓ DE PEDRA | m³xKm | 3041.1158 | 382.8568 | 9110.3353 | 340.7989 | 3423.9726 | 3041.1158 | 3041.1158 | 3.0136 | 10318.42 | [12 empty] | ok
| 95875 | SINAPI | TRANSPORTE COM CAMINHÃO BASCULANTE DE 10 M³, EM VIA URBANA PAVIMENTADA, DMT ATÉ 30 KM (UNIDADE: M3XKM). AF_07/2020 - AREIA E PÓ DE PEDRA - PAVIMENTO | m³xKm | 0 | 0 | 5391.3444 | 0 | 0 | 0 | 0 | 3.0136 | 0 | [12 empty] | ok
| 95875 | SINAPI | TRANSPORTE COM CAMINHÃO BASCULANTE DE 10 M³, EM VIA URBANA PAVIMENTADA, DMT ATÉ 30 KM (UNIDADE: M3XKM). AF_07/2020 - BRITA | m³xKm | 0 | 9661.5081 | 0 | 9721.0125 | 9661.5081 | 0 | 0 | 3.0136 | 29115.75 | [12 empty] | ok
6 |  |  | TRANSPORTE COM CAMINHÃO TANQUE 30000L | [10 empty] | 28808.79
| 102331 | SINAPI | TRANSPORTE COM CAMINHÃO TANQUE DE TRANSPORTE DE MATERIAL ASFÁLTICO DE 30000 L, EM VIA URBANA PAVIMENTADA, ADICIONAL PARA DMT EXCEDENTE A 30 KM (UNIDADE: TXKM). AF_07/2020 | TxKm | 16508.248 | 19921.6083 | 16029.3151 | 35106.1172 | 36429.8563 | 36429.8563 | 0 | 0.68073 | 24798.83 |  | 11237.63 | 13561.2 | 10911.61 | 23897.73 | 59608.17 | 34809.34 | 0% | #REF! | #REF! |  |  | ok
| 102330 | SINAPI | TRANSPORTE COM CAMINHÃO TANQUE DE TRANSPORTE DE MATERIAL ASFÁLTICO DE 30000 L, EM VIA URBANA PAVIMENTADA, DMT ATÉ 30KM (UNIDADE: TXKM). AF_07/2020 | TxKm | 1053.718 | 1271.592 | 1023.1478 | 2240.816 | 2325.31 | 2325.31 | 0 | 1.7245 | 4009.96 |  | 1817.12 | 2192.84 | 1764.4 | 3864.25 | 9638.61 | 5628.65 | 0% | #REF! | #REF! |  |  | ok
7 | 101124 | SINAPI | ESCAVAÇÃO HORIZONTAL, INCLUINDO CARGA E DESCARGA EM SOLO DE 1A CATEGORIA COM TRATOR DE ESTEIRAS (100HP/LÂMINA: 2,19M3). AF_07/2020 | m³ | 780.8 | 1524.1255 | 1437.6918 | 2071.63 | 2304.9255 | 2304.9255 | 0 | 18.5415 | 42736.68 | 42736.68 | [6 empty] | 1.327% |  |  |  |  | ok
8 | 5502978 | SICRO3 | COMPACTAÇÃO DE ATERROS A 100% DO PROCTOR NORMAL | m³ | 780.8 | 1524.1255 | 1437.6918 | 2071.63 | 2304.9255 | 2304.9255 | 0 | 5.9293 | 13666.64 | 13666.64 | [6 empty] | 0.4244% |  |  |  |  | ok
9 |  |  | DEMOLIÇÃO | [10 empty] | 97873.1464 | [6 empty] | 3.039% | #REF! | A
| 21 | ORSE | DEMOLIÇÃO DE MEIO-FIO GRANÍTICO OU PRE-MOLDADO | m | 732 | 533.35 | 1391.37 | 66.36 | 1265.35 | 1265.35 | 0 | 11.8714 | 15021.4564 | [12 empty] | ok
| 97636 | SINAPI | DEMOLIÇÃO PARCIAL DE PAVIMENTO ASFÁLTICO, DE FORMA MECANIZADA, SEM REAPROVEITAMENTO. AF_09/2023 | m² | 2946 | 0 | 113.0973 | 156.11 | 2946 | 2946 | 0 | 27.4003 | 80721.15 | [12 empty] | ok
| 1600989 | SICRO3 | DEMOLIÇÃO DE CONCRETO SIMPLES COM MARTELETE | m³ | 4.5 | 0 | 428.723 | 51.8301 | 4.5 | 4.5 | 0 | 473.4534 | 2130.54 | [12 empty] | ok
10 |  |  | IMPRIMAÇÃO ASFÁLTICA | [10 empty] | 33427.75 | [6 empty] | 1.038% | #REF! | A
| ANP | ANP | EMULSÃO ASFÁLTICA PARA SERVIÇO DE IMPRIMAÇÃO - EAI | t | 4.8121 | 5.3662 | 4.6725 | 5.3862 | 10.1783 | 10.1783 | 0 | 2913.0286 | 29649.54 | [12 empty] | ok
| 4011352 | SICRO3 | IMPRIMAÇÃO COM EMULSÃO ASFÁLTICA | m² | 3701.62 | 4127.808 | 3594.2296 | 4143.26 | 7829.428 | 7829.428 | 0 | 0.48257 | 3778.21 | [12 empty] | ok
11 |  |  | PINTURA DE LIGAÇÃO | [10 empty] | 22945.1 | [6 empty] | 0.7126% | #REF! | A
| ANP | ANP | EMULSÕES ASFÁLTICAS RR-2C | t | 1.6657 | 3.7898 | 1.6174 | 3.8087 | 5.4555 | 5.4555 | 0 | 3463.3233 | 18894.3 | [12 empty] | ok
| 4011353 | SICRO3 | PINTURA DE LIGAÇÃO | m² | 3701.62 | 8421.8116 | 3594.2296 | 8463.71 | 12123.4316 | 12123.4316 | 0 | 0.33413 | 4050.8 | [12 empty] | ok
12 |  |  | EXECUÇÃO DE PISO E PASSEIO INTERTRAVADO | [10 empty] | 258715.63 | [6 empty] | 8.034% | #REF! | A
| 92398 | SINAPI | EXECUÇÃO DE PAVIMENTO EM PISO INTERTRAVADO, COM BLOCO RETANGULAR COR NATURAL DE 20 X 10 CM, ESPESSURA 8 CM. AF_10/2022 | m² | 0 | 0 | 2911.8492 | 0 | 0 | 0 | 0 | 97.3119 | 0 | [12 empty] | ok
| 94992 | SINAPI | EXECUÇÃO DE PASSEIO (CALÇADA) OU PISO DE CONCRETO COM CONCRETO MOLDADO IN LOCO, FEITO EM OBRA, ACABAMENTO CONVENCIONAL, ESPESSURA 6 CM, ARMADO. AF_08/2022 | m² | 0 | 927.05 | 0 | 1242.79 | 927.05 | 927.05 | 0 | 96.7237 | 89667.71 | [12 empty] | ok
| 93679 | SINAPI | EXECUÇÃO DE PASSEIO EM PISO INTERTRAVADO, COM BLOCO RETANGULAR COLORIDO DE 20 X 10 CM, ESPESSURA 6 CM. AF_10/2022 | m² | 1522.08 | 191.62 | 4559.7274 | 170.57 | 1713.7 | 1713.7 |  | 98.645 | 169047.92 | [12 empty] | ok
13 | CPU 03 | Próprio | ADMINISTRAÇÃO LOCAL | Mês | 1.36 | 1.6 | 3.18 | 1.45 | 2.96 | 2.96 | 0 | 61621.997 | 182401.1 | 182401.1 | 83805.91 | 98595.19 | 195957.95 | 89351.89 | 467710.94 | 285309.84 | 5.665% | #REF! | A |  |  | ok
14 | 94273 | SINAPI | ASSENTAMENTO DE GUIA (MEIO-FIO) EM TRECHO RETO, CONFECCIONADA EM CONCRETO PRÉ-FABRICADO, DIMENSÕES 100X15X13X30 CM (COMPRIMENTO X BASE INFERIOR X BASE SUPERIOR X ALTURA). AF_01/2024 | m | 1392.43 | 885.87 | 3595.054 | 1362 | 2278.3 | 2278.3 | 0 | 60.4891 | 137812.3 | 137812.3 | 84226.83 | 53585.47 | 217461.57 | 82386.15 | 437660.02 | 299847.72 | 4.28% | #REF! | A |  |  | ok
15 | 4011486 | SICRO3 | RECICLAGEM COM INCORPORAÇÃO DO REVESTIMENTO ASFÁLTICO À BASE E ADIÇÃO DE 3% DE CIMENTO E DE BRITA COMERCIAL | m³ | 0 | 1288.2011 | 0 | 1296.135 | 1288.2011 | 1288.2011 | 0 | 141.1575 | 181839.18 | 181839.18 | 0 | 181839.18 | 0 | 182959.12 | 364798.3 | 182959.12 | 5.647% | #REF! | A |  |  | ok
16 | 94289 | SINAPI | EXECUÇÃO DE SARJETA DE CONCRETO USINADO, MOLDADA IN LOCO EM TRECHO RETO, 45 CM BASE X 10 CM ALTURA. AF_01/2024 | m | 1247.91 | 885.87 | 3595.054 | 825.43 | 2133.78 | 2133.78 | 0 | 50.3856 | 107511.76 | 107511.76 | 62876.68 | 44635.08 | 181138.92 | 41589.77 | 330240.45 | 222728.69 | 3.339% | #REF! | #REF! |  |  | ok
17 | 102512 | SINAPI | PINTURA DE EIXO VIÁRIO SOBRE ASFALTO COM TINTA RETRORREFLETIVA A BASE DE RESINA ACRÍLICA COM MICROESFERAS DE VIDRO, APLICAÇÃO MECÂNICA COM DEMARCADORA AUTOPROPELIDA. AF_05/2021 | m | 3670.044 | 2716.65 | 2070 | 3808.3029 | 6386.694 | 6386.694 | 0 | 7.7272 | 49351.2 | 49351.2 | 28359.13 | 20992.07 | 15995.28 | 29427.48 | 94773.96 | 45422.76 | 1.533% | #REF! | #REF! |  |  | ok
18 | 100577 | SINAPI | REGULARIZAÇÃO E COMPACTAÇÃO DE SUBLEITO DE SOLO PREDOMINANTEMENTE ARENOSO. AF_11/2019 | m² | 1952 | 3810.3137 | 3594.2296 | 4143.26 | 5762.3137 | 5762.3137 | 0 | 2.3953 | 13802.25 | 13802.25 | #N/A | #N/A | #N/A | #N/A | #N/A | #N/A | 0.4286% | #REF! | #REF! |  |  | ok
19 | 12214 | ORSE | RAMPA PADRÃO PARA ACESSO DE DEFICIENTES EM PASSEIO PÚBLICO, EM CONCRETO SIMPLES FCK=25MPa, DESEMPOLADA, COM PINTURA INDICATIVA EM NOVACOR, 02 DEMÃOS | un | 0 | 0 | 43 | 0 | 0 | 0 | 0 | 501.8169 | 0 | 0 | 0 | 0 | 21578.12 | 0 | 21578.12 | 21578.12 | 0% | #REF! | #REF! |  |  | ok
20 | CPU 02 | Próprio | LIMPEZA DE SUPERFICIE (VARRIÇÃO E REMOÇÃO DE ENTULHOS) | m² | 3701.62 | 8421.8116 | 3594.2296 | 8463.71 | 12123.4316 | 12123.4316 | 0 | 0.7079 | 8582.22 | 8582.22 | 2620.39 | 5961.83 | 2544.37 | 5991.49 | 17118.08 | 8535.86 | 0.2665% | #REF! | #REF! |  |  | ok
21 | CPU 01 | Próprio | PLACA DE OBRA EM CHAPA DE AÇO GALVANIZADA | m² | 6 | 6 | 6 | 6 | 12 | 12 | 0 | 452.4664 | 5429.58 | 5429.58 | #N/A | #N/A | #N/A | #N/A | #N/A | #N/A | 0.1686% | #REF! | #REF! |  |  | ok
22 | 1600441 | SICRO3 | REMOÇÃO DE PARALELEPÍPEDOS | m² | 380.8 | 0 | 880.5757 | 0 | 380.8 | 380.8 | 0 | 4.7338 | 1802.61 | 1802.61 | #N/A | #N/A | #N/A | #N/A | #N/A | #N/A | 0.05598% | #REF! | #REF! |  |  | ok
23 |  |  | PAISAGISMO | [10 empty] | 0 | [6 empty] | 0%
| 103946 | SINAPI | PLANTIO DE GRAMA ESMERALDA OU SÃO CARLOS OU CURITIBANA, EM PLACAS. AF_05/2022 | m² | 0 | 0 | 81.48 | 0 | 0 | 0 | 0 | 32.1946 | 0 |  | 0 | 0 | 2623.21 | 0 | 2623.21 | 2623.21 | 0% | #REF! | #REF! |  |  | ok
| 00003322 | SINAPI | GRAMA ESMERALDA OU SAO CARLOS OU CURITIBANA, EM PLACAS, SEM PLANTIO | m² | 0 | 0 | 81.48 | 0 | 0 | 0 | 0 | 25.6545 | 0 |  | 0 | 0 | 2090.32 | 0 | 2090.32 | 2090.32 | 0% | #REF! | #REF! |  |  | ok
[14 empty] | 3220065.4764 | [6 empty] | 100%
[12 empty] | Valor Total | 3220065.4764 | [7 empty] | 72.68%
3220065.4764

## PLANILHA CONSOLIDADA
PLANILHA CONSOLIDADA DO CONJUNTO DAS DUAS OBRAS COM QUANTITATIVOS E VALORES TOTAIS
ITEM | CÓDIGO | BANCO | DESCRIÇÃO | UNID | QUANTIDADES |  |  |  | QUANT TOTAL | P. UNIT C/ BDI | VALORES (R$) |  |  |  | VALOR (R$)
[5 empty] | I | II | III | IV |  |  | I | II | III | IV | TOTAL
1 |  |  | SERVIÇOS PRELIMINARES | [7 empty] | 126807.05 | 11862.8264 | 287800.6992 | 39667.69 | 138669.8764
1.1 | CPU 01 | Próprio | PLACA DE OBRA EM CHAPA DE AÇO GALVANIZADA | m² | 6 | 6 | 6 | 6 | 12 | 452.4664 | 2714.79 | 2714.79 | 2714.79 | 2714.79 | 5429.58 | 452.4664 | 126807.05 | 11862.8264 | 287800.6992 | 39667.69 | #REF! | #REF! | 3.383% | 0.311% | #REF! | #REF! | #REF! | #REF!
1.2 | 97636 | SINAPI | DEMOLIÇÃO PARCIAL DE PAVIMENTO ASFÁLTICO, DE FORMA MECANIZADA, SEM REAPROVEITAMENTO. AF_09/2023 | m² | 2946 | 0 | 113.0973 | 156.11 | 2946 | 27.4003 | 80721.15 | 0 | 3098.89 | 4277.45 | 80721.15 | 27.4003 | [6 empty] | 3.383% | 0.311% | #REF! | #REF! | #REF! | #REF!
1.3 | 1600441 | SICRO3 | REMOÇÃO DE PARALELEPÍPEDOS | m² | 380.8 | 0 | 880.5757 | 0 | 380.8 | 4.7338 | 1802.61 | 0 | 4168.43 | 0 | 1802.61 | 4.7338
1.4 | 21 | ORSE | DEMOLIÇÃO DE MEIO-FIO GRANÍTICO OU PRE-MOLDADO | m | 732 | 533.35 | 1391.37 | 66.36 | 1265.35 | 11.8714 | 8689.85 | 6331.6064 | 16517.49 | 787.78 | 15021.4564 | 11.8714 | 11.8714
1.5 | 1600989 | SICRO3 | DEMOLIÇÃO DE CONCRETO SIMPLES COM MARTELETE | m³ | 4.5 | 0 | 428.723 | 51.8301 | 4.5 | 473.4534 | 2130.54 | 0 | 202980.37 | 24539.13 | 2130.54 | 473.4534
1.6 | 100977 | SINAPI | CARGA, MANOBRA E DESCARGA DE SOLOS E MATERIAIS GRANULARES EM CAMINHÃO BASCULANTE 6 M³ - CARGA COM ESCAVADEIRA HIDRÁULICA (CAÇAMBA DE 1,20 M³ / 155 HP) E DESCARGA LIVRE (UNIDADE: M3). AF_07/2020 - ENTULHO | m³ | 262.025 | 24.0008 | 496.9895 | 62.6218 | 286.0258 | 9.4445 | 2474.69 | 226.67 | 4693.81 | 591.43 | 2701.36 | 9.4445
1.7 | 97914 | SINAPI | TRANSPORTE COM CAMINHÃO BASCULANTE DE 6 M³, EM VIA URBANA PAVIMENTADA, DMT ATÉ 30 KM (UNIDADE: M3XKM). AF_07/2020 - ENTULHO | M3XKM | 7860.75 | 720.0225 | 14909.6854 | 1878.654 | 8580.7725 | 3.5968 | 28273.42 | 2589.76 | 53626.9192 | 6757.11 | 30863.18 | 3.5968 | 95015.478 | 341750.1581 | 133587.25 | 208162.89 | 247541.9292 | 230293.28
[17 empty] | 139800.3336 | 421299.8899
2 |  |  | TERRAPLENAGEM | [7 empty] | 124420.61 | 242869.67 | 229096.46 | 274230.58 | 367290.28 |  | 4017.815 | 37946.2268
2.1 | 101124 | SINAPI | ESCAVAÇÃO HORIZONTAL, INCLUINDO CARGA E DESCARGA EM SOLO DE 1A CATEGORIA COM TRATOR DE ESTEIRAS (100HP/LÂMINA: 2,19M3). AF_07/2020 | m³ | 780.8 | 1524.1255 | 1437.6918 | 2071.63 | 2304.9255 | 18.5415 | 14477.17 | 28259.51 | 26656.91 | 38411.05 | 42736.68 | 18.5415 | 19106.78 | 37296.54 | 35181.45 | 50694.41 | #REF! | #REF! | 0.5097% | 0.9777% | #REF! | #REF! | #REF! | #REF!
2.2 | 5502978 | SICRO3 | COMPACTAÇÃO DE ATERROS A 100% DO PROCTOR NORMAL | m³ | 780.8 | 1524.1255 | 1437.6918 | 2071.63 | 2304.9255 | 5.9293 | 4629.61 | 9037.03 | 8524.54 | 12283.36 | 13666.64 | 5.9293 | [6 empty] | 3.893% | 1.289% | #REF! | #REF! | #REF! | #REF!
2.3 | 97914 | SINAPI | TRANSPORTE COM CAMINHÃO BASCULANTE DE 6 M³, EM VIA URBANA PAVIMENTADA, DMT ATÉ 30 KM (UNIDADE: M3XKM). AF_07/2020 - SOLO | M3XKM | 29280 | 57154.7055 | 53913.444 | 62148.9 | 86434.7055 | 3.5968 | 105313.83 | 205573.13 | 193915.01 | 223536.17 | 310886.96 | 3.5968 | 3.5968
3 |  |  | PAVIMENTO | [7 empty] | 735374.61 | 1231542.39 | 1038449.18 | 1441350.05 | 1966917
|  |  | BASE | [13 empty] | 581422.88 | 859927.17 | 1441350.05
3.1 | 100577 | SINAPI | REGULARIZAÇÃO E COMPACTAÇÃO DE SUBLEITO DE SOLO PREDOMINANTEMENTE ARENOSO. AF_11/2019 | m² | 1952 | 3810.3137 | 3594.2296 | 4143.26 | 5762.3137 | 2.3953 | 4675.55 | 9126.7 | 8609.12 | 9924.2 | 13802.25 | 2.3953 | 735374.61 | 1231542.39 | 1036617.62 | 1441350.05 | #REF! | #REF! | 19.62% | 32.28% | #REF! | #REF! | #REF! | #REF!
3.2 | 100565 | SINAPI | EXECUÇÃO E COMPACTAÇÃO DE BASE E OU SUB-BASE PARA PAVIMENTAÇÃO DE SOLO (PREDOMINANTEMENTE ARENOSO) BRITA - 50/50 - EXCLUSIVE SOLO, ESCAVAÇÃO, CARGA E TRANSPORTE. AF_11/2019 | m³ | 390.4 | 762.0627 | 718.8459 | 828.652 | 1152.4627 | 113.0352 | 44128.93 | 86139.89 | 81254.87 | 93666.82 | 130268.82 | 113.0352 | 451964.38 | [5 empty] | 23.51% | 33.57% | #REF! | #REF! | #REF! | #REF!
3.3 | 00004743 | SINAPI | CASCALHO DE CAVA | m³ | 244 | 476.2892 | 449.2787 | 517.9075 | 720.2892 | 69.461 | 16948.48 | 33083.51 | 31207.34 | 35974.36 | 50031.99 | 69.461
3.4 | 96397 | SINAPI | EXECUÇÃO E COMPACTAÇÃO DE BASE E OU SUB BASE PARA PAVIMENTAÇÃO DE BRITA GRADUADA SIMPLES TRATADA COM CIMENTO - EXCLUSIVE CARGA E TRANSPORTE. AF_11/2019 | m³ | 0 | 762.0627 | 0 | 828.652 | 762.0627 | 283.5945 | 0 | 216116.8 | 0 | 235001.15 | 216116.8 | 283.5945
3.5 | 96396 | SINAPI | EXECUÇÃO E COMPACTAÇÃO DE BASE E OU SUB BASE PARA PAVIMENTAÇÃO DE BRITA GRADUADA SIMPLES - EXCLUSIVE CARGA E TRANSPORTE. AF_11/2019 | m³ | 979.6 | 0 | 718.8459 | 0 | 979.6 | 210.6816 | 206383.67 | 0 | 151447.59 | 0 | 206383.67 | 210.6816
3.6 | 100977 | SINAPI | CARGA, MANOBRA E DESCARGA DE SOLOS E MATERIAIS GRANULARES EM CAMINHÃO BASCULANTE 6 M³ - CARGA COM ESCAVADEIRA HIDRÁULICA (CAÇAMBA DE 1,20 M³ / 155 HP) E DESCARGA LIVRE (UNIDADE: M3). AF_07/2020 - BASE | m³ | 1712.5 | 1905.1569 | 1797.1148 | 2071.63 | 3617.6569 | 9.4445 | 16173.69 | 17993.24 | 16972.83 | 19565.49 | 34166.93 | 9.4445
3.7 | 95875 | SINAPI | TRANSPORTE COM CAMINHÃO BASCULANTE DE 10 M³, EM VIA URBANA PAVIMENTADA, DMT ATÉ 30 KM (UNIDADE: M3XKM). AF_07/2020 - BASE | M3XKM | 51375 | 57154.7055 | 53913.444 | 62148.9 | 108529.7055 | 3.0136 | 154822.81 | 172240.44 | 162472.63 | 187290.86 | 327063.25 | 3.0136 | 600900.5
|  |  | PAVIMENTAÇÃO | [13 empty] | 584653.24
3.8 | 4011486 | SICRO3 | RECICLAGEM COM INCORPORAÇÃO DO REVESTIMENTO ASFÁLTICO À BASE E ADIÇÃO DE 3% DE CIMENTO E DE BRITA COMERCIAL | m³ | 0 | 1288.2011 | 0 | 1296.135 | 1288.2011 | 141.1575 | 0 | 181839.18 | 0 | 182959.12 | 181839.18 | 141.1575 | 0 | 546778.6375
3.9 | 4011352 | SICRO3 | IMPRIMAÇÃO COM EMULSÃO ASFÁLTICA | m² | 3701.62 | 4127.808 | 3594.2296 | 4143.26 | 7829.428 | 0.48257 | 1786.27 | 1991.94 | 1734.45 | 1999.39 | 3778.21 | 0.48257
3.10 | 4011353 | SICRO3 | PINTURA DE LIGAÇÃO | m² | 3701.62 | 8421.8116 | 3594.2296 | 8463.71 | 12123.4316 | 0.33413 | 1236.82 | 2813.98 | 1200.94 | 2827.98 | 4050.8 | 0.33413
3.11 | 4011463 | SICRO3 | CONCRETO ASFÁLTICO - FAIXA C - AREIA E BRITA COMERCIAIS | t | 444.1944 | 1010.6174 | 431.3076 | 1015.6452 | 1454.8118 | 237.3792 | 105442.5 | 239899.53 | 102383.43 | 241093.03 | 345342.03 | 237.3792
3.12 | 102330 | SINAPI | TRANSPORTE COM CAMINHÃO TANQUE DE TRANSPORTE DE MATERIAL ASFÁLTICO DE 30000 L, EM VIA URBANA PAVIMENTADA, DMT ATÉ 30KM (UNIDADE: TXKM). AF_07/2020 | TXKM | 1053.718 | 1271.592 | 1023.1478 | 2240.816 | 2325.31 | 1.7245 | 1817.12 | 2192.84 | 1764.4 | 3864.25 | 4009.96 | 1.7245
3.13 | 102331 | SINAPI | TRANSPORTE COM CAMINHÃO TANQUE DE TRANSPORTE DE MATERIAL ASFÁLTICO DE 30000 L, EM VIA URBANA PAVIMENTADA, ADICIONAL PARA DMT EXCEDENTE A 30 KM (UNIDADE: TXKM). AF_07/2020 | TXKM | 16508.248 | 19921.6083 | 16029.3151 | 35106.1172 | 36429.8563 | 0.68073 | 11237.63 | 13561.2 | 10911.61 | 23897.73 | 24798.83 | 0.68073
3.14 | 95875 | SINAPI | TRANSPORTE COM CAMINHÃO BASCULANTE DE 10 M³, EM VIA URBANA PAVIMENTADA, DMT ATÉ 30 KM (UNIDADE: M3XKM). AF_07/2020 - CBUQ | M3XKM | 5552.43 | 12632.7174 | 5817.8747 | 12695.565 | 18185.1474 | 3.0136 | 16732.7 | 38069.74 | 17532.64 | 38259.13 | 54802.44 | 3.0136
| 95875 | SINAPI | TRANSPORTE COM CAMINHÃO BASCULANTE DE 10 M³, EM VIA URBANA PAVIMENTADA, DMT ATÉ 30 KM (UNIDADE: M3XKM). AF_07/2020 - AREIA E PÓ DE PEDRA - PAVIMENTO | M3XKM | 0 | 0 | 5391.3444 | 0 | 0 | 3.0136 | 0 | 0 | 16247.26 | 0 | 0 | 3.0136
3.15 | 95875 | SINAPI | TRANSPORTE COM CAMINHÃO BASCULANTE DE 10 M³, EM VIA URBANA PAVIMENTADA, DMT ATÉ 30 KM (UNIDADE: M3XKM). AF_07/2020 - BRITA | M3XKM | 0 | 9661.5081 | 0 | 9721.0125 | 9661.5081 | 3.0136 | 0 | 29115.75 | 0 | 29295.07 | 29115.75 | 3.0136
3.16 | CPU 02 | Próprio | LIMPEZA DE SUPERFICIE (VARRIÇÃO E REMOÇÃO DE ENTULHOS) | m² | 3701.62 | 8421.8116 | 3594.2296 | 8463.71 | 12123.4316 | 0.7079 | 2620.39 | 5961.83 | 2544.37 | 5991.49 | 8582.22 | 0.7079
3.17 | ANP | ANP | EMULSÕES ASFÁLTICAS RR-2C | T | 1.6657 | 3.7898 | 1.6174 | 3.8087 | 5.4555 | 3463.3233 | 5768.95 | 13125.35 | 5601.59 | 13190.65 | 18894.3 | 3463.3233
3.18 | ANP | ANP | EMULSÃO ASFÁLTICA PARA SERVIÇO DE IMPRIMAÇÃO - EAI | T | 4.8121 | 5.3662 | 4.6725 | 5.3862 | 10.1783 | 2913.0286 | 14017.8 | 15631.74 | 13611.12 | 15690.26 | 29649.54 | 2913.0286
3.19 | ANP | ANP | CIMENTO ASFÁLTICO DE PETRÓLEO - CAP 50/70 | T | 28.6461 | 33.2304 | 27.815 | 65.499 | 61.8765 | 4593.3413 | 131581.3 | 152638.73 | 127763.89 | 300859.07 | 284220.03 | 4593.3413
3.20 | 92398 | SINAPI | EXECUÇÃO DE PAVIMENTO EM PISO INTERTRAVADO, COM BLOCO RETANGULAR COR NATURAL DE 20 X 10 CM, ESPESSURA 8 CM. AF_10/2022 | m² | 0 | 0 | 2911.8492 | 0 | 0 | 97.3119 | 0 | 0 | 283357.54 | 0 | 0 | 97.3119
| 100977 | SINAPI | CARGA, MANOBRA E DESCARGA DE SOLOS E MATERIAIS GRANULARES EM CAMINHÃO BASCULANTE 6 M³ - CARGA COM ESCAVADEIRA HIDRÁULICA (CAÇAMBA DE 1,20 M³ / 155 HP) E DESCARGA LIVRE (UNIDADE: M3). AF_07/2020 - BASE2 | M³ |  |  | 193.9292 |  | 0 | 9.4445 |  |  | 1831.56 |  | 0
4 |  |  | MEIO FIO E SARJETA | [7 empty] | 147103.51 | 98220.55 | 398600.49 | 123975.92 | 245324.06
4.1 | 94273 | SINAPI | ASSENTAMENTO DE GUIA (MEIO-FIO) EM TRECHO RETO, CONFECCIONADA EM CONCRETO PRÉ-FABRICADO, DIMENSÕES 100X15X13X30 CM (COMPRIMENTO X BASE INFERIOR X BASE SUPERIOR X ALTURA). AF_01/2024 | M | 1392.43 | 885.87 | 3595.054 | 1362 | 2278.3 | 60.4891 | 84226.83 | 53585.47 | 217461.57 | 82386.15 | 137812.3 | 60.4891 | 147103.51 | 98220.55 |  |  |  |  | #REF! | #REF! | #REF! | #REF! | #REF! | #REF!
4.2 | 94289 | SINAPI | EXECUÇÃO DE SARJETA DE CONCRETO USINADO, MOLDADA IN LOCO EM TRECHO RETO, 45 CM BASE X 10 CM ALTURA. AF_01/2024 | M | 1247.91 | 885.87 | 3595.054 | 825.43 | 2133.78 | 50.3856 | 62876.68 | 44635.08 | 181138.92 | 41589.77 | 107511.76 | 50.3856
5 |  |  | PASSEIO | [7 empty] | 160267.61 | 109844.35 | 501695.23 | 138167.42 | 270111.96
5.1 | 93679 | SINAPI | EXECUÇÃO DE PASSEIO EM PISO INTERTRAVADO, COM BLOCO RETANGULAR COLORIDO DE 20 X 10 CM, ESPESSURA 6 CM. AF_10/2022 | m² | 1522.08 | 191.62 | 4559.7274 | 170.57 | 1713.7 | 98.645 | 150145.57 | 18902.35 | 449794.28 | 16825.87 | 169047.92 | 98.645 | 150145.57 | 108570.06 |  |  |  |  | #REF! | #REF! | #REF! | #REF! | #REF! | #REF!
5.2 | 94992 | SINAPI | EXECUÇÃO DE PASSEIO (CALÇADA) OU PISO DE CONCRETO COM CONCRETO MOLDADO IN LOCO, FEITO EM OBRA, ACABAMENTO CONVENCIONAL, ESPESSURA 6 CM, ARMADO. AF_08/2022 | m² | 0 | 927.05 | 0 | 1242.79 | 927.05 | 96.7237 | 0 | 89667.71 | 0 | 120207.25 | 89667.71 | 96.7237
5.3 | 12214 | ORSE | RAMPA PADRÃO PARA ACESSO DE DEFICIENTES EM PASSEIO PÚBLICO, EM CONCRETO SIMPLES FCK=25MPa, DESEMPOLADA, COM PINTURA INDICATIVA EM NOVACOR, 02 DEMÃOS | un | 0 | 0 | 43 | 0 | 0 | 501.8169 | 0 | 0 | 21578.12 | 0 | 0 | 501.8169
5.4 | 100977 | SINAPI | CARGA, MANOBRA E DESCARGA DE SOLOS E MATERIAIS GRANULARES EM CAMINHÃO BASCULANTE 6 M³ - CARGA COM ESCAVADEIRA HIDRÁULICA (CAÇAMBA DE 1,20 M³ / 155 HP) E DESCARGA LIVRE (UNIDADE: M3). AF_07/2020 - AREIA E PÓ DE PEDRA | m³ | 101.3705 | 12.7619 | 303.6778 | 11.36 | 114.1324 | 9.4445 | 957.39 | 120.52 | 2868.08 | 107.28 | 1077.91 | 9.4445
5.5 | 95875 | SINAPI | TRANSPORTE COM CAMINHÃO BASCULANTE DE 10 M³, EM VIA URBANA PAVIMENTADA, DMT ATÉ 30 KM (UNIDADE: M3XKM). AF_07/2020 - AREIA E PÓ DE PEDRA | M3XKM | 3041.1158 | 382.8568 | 9110.3353 | 340.7989 | 3423.9726 | 3.0136 | 9164.65 | 1153.77 | 27454.75 | 1027.02 | 10318.42 | 3.0136
6 |  |  | SINALIZAÇÃO | [7 empty] | 28359.13 | 20992.07 | 15995.28 | 29427.48 | 49351.2
6.1 | 102512 | SINAPI | PINTURA DE EIXO VIÁRIO SOBRE ASFALTO COM TINTA RETRORREFLETIVA A BASE DE RESINA ACRÍLICA COM MICROESFERAS DE VIDRO, APLICAÇÃO MECÂNICA COM DEMARCADORA AUTOPROPELIDA. AF_05/2021 | M | 3670.044 | 2716.65 | 2070 | 3808.3029 | 6386.694 | 7.7272 | 28359.13 | 20992.07 | 15995.28 | 29427.48 | 49351.2 | 7.7272 | 28359.13 | 20992.07 |  |  |  |  | #REF! | #REF! | #REF! | #REF! | #REF! | #REF!
8 |  |  | PAISAGISMO | [7 empty] | 0 | 0 | 4713.53 | 0 | 0
8.1 | 103946 | SINAPI | PLANTIO DE GRAMA ESMERALDA OU SÃO CARLOS OU CURITIBANA, EM PLACAS. AF_05/2022 | m² | 0 | 0 | 81.48 | 0 | 0 | 32.1946 | 0 | 0 | 2623.21 | 0 | 0 | 32.1946 | 0 | 0 |  |  |  |  | #REF! | #REF! | #REF! | #REF! | #REF! | #REF!
8.2 | 00003322 | SINAPI | GRAMA ESMERALDA OU SAO CARLOS OU CURITIBANA, EM PLACAS, SEM PLANTIO | m² | 0 | 0 | 81.48 | 0 | 0 | 25.6545 | 0 | 0 | 2090.32 | 0 | 0 | 25.6545 | [6 empty] | #REF! | #REF! | #REF! | #REF! | #REF! | #REF!
7 |  |  | ADMINISTRAÇÃO | [7 empty] | 83805.91 | 98595.19 | 195957.95 | 89351.89 | 182401.1
8.1 | CPU 03 | Próprio | ADMINISTRAÇÃO LOCAL | MÊS | 1.36 | 1.6 | 3.18 | 1.45 | 2.96 | 61621.997 | 83805.91 | 98595.19 | 195957.95 | 89351.89 | 182401.1 | 61621.997 | 83805.91 | 98595.19
|  |  | TOTAL | [7 empty] | 1406138.43 | 1813927.0464 | 2672308.8192 | 2136171.03 | 3220065.4764 |  | 3748492.6548 | 3814781.7086 | #REF! | #REF! | #REF!
[17 empty] | 3748492.6548 | 7563274.3634
[19 empty] | 2446387.7531 | 1998295.5822 | 1487289.0612 | 8285687.394 | #REF! | #REF! | #REF! | #REF! | #REF! | #REF!
[17 empty] | 1487567.845 | 866147.1526 | 4800102.7507 | 6798398.3328 | 8285687.394
[17 empty] | 1487567.845 | 2353714.9976

## CRONOGRAMA CONSOLIDADO
CRONOGRAMA FÍSICO-FINANCEIRO CONSOLIDADO DAS DUAS OBRAS
[9 empty] | CRONOGRAMA FÍSICO - FINANCEIRO OBRA 01 | [7 empty] | CRONOGRAMA FÍSICO - FINANCEIRO OBRA 02
ITEM | SERVIÇOS |  |  |  |  | VALOR TOTAL | PERCENTUAL |  | OBRA 1 | [7 empty] | OBRA 2 | [7 empty] | OBRA 3 | [15 empty] | OBRA 4
[9 empty] | Mês 1 |  |  |  | Mês 2 |  |  |  | Mês 3 |  |  |  | Mês 4 |  |  |  | Mês 5 |  |  |  | Mês 6 |  |  |  | Mês 7 |  |  |  | Mês 8 |  |  |  | Mês 9 |  |  |  | Mês 10
[6 empty] | R$ | % |  | Sem 1 | Sem 2 | Sem 3 | Sem 4 | Sem 1 | Sem 2 | Sem 3 | Sem 4 | Sem 1 | Sem 2 | Sem 3 | Sem 4 | Sem 1 | Sem 2 | Sem 3 | Sem 4 | Sem 1 | Sem 2 | Sem 3 | Sem 4 | Sem 1 | Sem 2 | Sem 3 | Sem 4 | Sem 1 | Sem 2 | Sem 3 | Sem 4 | Sem 1 | Sem 2 | Sem 3 | Sem 4 | Sem 1 | Sem 2 | Sem 3 | Sem 4 | Sem 1 | Sem 2 | Sem 3 | Sem 4 |  | soma | 1 | 2 | 3 | 4 | 5 | 6 | 7 | 8 | 9 | 10 | 11 | 12 | 13 | 14 | 15 | 16 | 17 | 18 | 19 | 20 | 21 | 22 | 23 | 24 | 25 | 26 | 27 | 28 | 29 | 30 | 31 | 32 | 33 | 34 | 35 | 36 | 37 | 38 | 39 | 40
1 | SERVIÇOS PRELIMINARES | 126807.05 | 11862.8264 | 287800.6992 | 39667.69 | 138669.8764 | 4.306% | 4.306% | 4 | 0 | 0 | 0 | 0 | 0 | 0 | 0 | 4 | 0 | 0 | 0 | 0 | 0 | 0 | 0 | 1 | 1 | 1 | 1 | 1 | 1 | 1 | 1 | 2 | 2 | 0 | 0 | 0 | 0 | 0 | 0 | 4 | 0 | 0 | 0 | 0 | 0 | 0 | 0 |  | 24 | 4 | 0 | 0 | 0 | 0 | 0 | 0 | 0 | 4 | 0 | 0 | 0 | 0 | 0 | 0 | 0 | 1 | 1 | 1 | 1 | 1 | 1 | 1 | 1 | 2 | 2 | 0 | 0 | 0 | 0 | 0 | 0 | 4 | 0 | 0 | 0 | 0 | 0 | 0 | 0
[9 empty] | Mês 1 Sem 1: 50%; Mês 2 Sem 1: 0%; Mês 3 Sem 1: 50%; Mês 4 Sem 1: 0%; Mês 5 Sem 1: 16.67%; Mês 6 Sem 1: 16.67%; Mês 7 Sem 1: 16.67%; Mês 8 Sem 1: 0%; Mês 9 Sem 1: 16.67%; Mês 10 Sem 1: 0% | 166.7% | 8
[9 empty] | 2.153% |  |  |  | 13.27% |  |  |  | 41.97% |  |  |  | 73.45% |  |  |  | 100.7% |  |  |  | 105.7% |  |  |  | 117.6% |  |  |  | 128.8% |  |  |  | 130.5% |  |  |  | 144.5%
2 | TERRAPLENAGEM | 124420.61 | 242869.67 | 229096.46 | 274230.58 | 367290.28 | 11.41% | 15.71% | 0 | 4 | 0 | 0 | 0 | 0 | 0 | 0 | 2 | 2 | 0 | 0 | 0 | 0 | 0 | 0 | 0 | 1.3333 | 1.3333 | 1.3333 | 0 | 0 | 0 | 0 | 0 | 0 | 0 | 0 | 0 | 0 | 0 | 0 | 2 | 2 | 0 | 0 | 0 | 0 | 0 | 0 |  | 16 | 0 | 4 | 0 | 0 | 0 | 0 | 0 | 0 | 2 | 2 | 0 | 0 | 0 | 0 | 0 | 0 | 0 | 1.3333 | 1.3333 | 1.3333 | 0 | 0 | 0 | 0 | 0 | 0 | 0 | 0 | 0 | 0 | 0 | 0 | 2 | 2 | 0 | 0 | 0 | 0 | 0 | 0
[9 empty] | Mês 1 Sem 1: 50%; Mês 2 Sem 1: 0%; Mês 3 Sem 1: 50%; Mês 4 Sem 1: 0%; Mês 5 Sem 1: 25%; Mês 6 Sem 1: 0%; Mês 7 Sem 1: 0%; Mês 8 Sem 1: 0%; Mês 9 Sem 1: 25%; Mês 10 Sem 1: 0% | 150% | 8
[9 empty] | 7.856% |  |  |  | 13.27% |  |  |  | 47.68% |  |  |  | 73.45% |  |  |  | 103.6% |  |  |  | 105.7% |  |  |  | 117.6% |  |  |  | 128.8% |  |  |  | 133.3% |  |  |  | 144.5%
3 | PAVIMENTAÇÃO | 735374.61 | 1231542.39 | 1038449.18 | 1441350.05 | 1966917 | 61.08% | 76.8% | 0 | 0 | 0 | 0 | 4 | 0 | 0 | 0 | 0 | 0 | 2 | 2 | 4 | 0 | 0 | 0 | 0 | 0 | 0 | 0 | 1 | 1 | 1 | 1 | 1 | 1 | 1 | 1 | 0 | 0 | 0 | 0 | 0 | 0 | 2 | 2 | 4 | 0 | 0 | 0 |  | 28 | 0 | 0 | 0 | 0 | 4 | 0 | 0 | 0 | 0 | 0 | 2 | 2 | 4 | 0 | 0 | 0 | 0 | 0 | 0 | 0 | 1 | 1 | 1 | 1 | 1 | 1 | 1 | 1 | 0 | 0 | 0 | 0 | 0 | 0 | 2 | 2 | 4 | 0 | 0 | 0
[9 empty] | Mês 1 Sem 1: 0%; Mês 2 Sem 1: 33.33%; Mês 3 Sem 1: 33.33%; Mês 4 Sem 1: 33.33%; Mês 5 Sem 1: 0%; Mês 6 Sem 1: 14.29%; Mês 7 Sem 1: 14.29%; Mês 8 Sem 1: 0%; Mês 9 Sem 1: 14.29%; Mês 10 Sem 1: 14.29% | 157.1% | 12
[9 empty] | Mês 1 Sem 1: 7.856%; Mês 2 Sem 1: 33.64%; Mês 3 Sem 1: 68.04%; Mês 4 Sem 1: 93.82%; Mês 5 Sem 1: 103.6%; Mês 6 Sem 1: 114.4%; Mês 7 Sem 1: 126.3%; Mês 8 Sem 1: 128.8%; Mês 9 Sem 1: 142%; Mês 10 Sem 1: 153.2% |  | 36 | 0 | 0 | 0 | 4 | 4 | 0 | 0 | 0 | 0 | 0 | 2 | 2 | 4 | 0 | 0 | 0 |  |  |  | 4 | 1 | 1 | 1 | 1 | 2 | 2 | 0 | 0 | 0 | 0 | 0 | 0 | 0 | 0 | 2 | 2 | 4 | 0 | 0 | 0
4 | MEIO-FIO E SARJETA | 147103.51 | 98220.55 | 398600.49 | 123975.92 | 245324.06 | 7.619% | 84.41% | 0 | 0 | 0 | 4 | 4 | 0 | 0 | 0 | 0 | 0 | 2 | 2 | 4 | 0 | 0 | 0 | 0 | 0 | 0 | 4 | 1 | 1 | 1 | 1 | 2 | 2 | 0 | 0 | 0 | 0 | 0 | 0 | 0 | 0 | 2 | 2 | 4 | 0 | 0 | 0 |  | 16
[9 empty] | Mês 1 Sem 1: 25%; Mês 2 Sem 1: 25%; Mês 3 Sem 1: 25%; Mês 4 Sem 1: 25%; Mês 5 Sem 1: 11.11%; Mês 6 Sem 1: 11.11%; Mês 7 Sem 1: 11.11%; Mês 8 Sem 1: 0%; Mês 9 Sem 1: 11.11%; Mês 10 Sem 1: 11.11% | 155.6%
[9 empty] | 9.761% |  |  |  | 35.54% |  |  |  | 69.94% |  |  |  | 95.72% |  |  |  | 104.4% |  |  |  | 115.3% |  |  |  | 127.2% |  |  |  | 128.8% |  |  |  | 142.9% |  |  |  | 154.1%
5 | PASSEIO | 160267.61 | 109844.35 | 501695.23 | 138167.42 | 270111.96 | 8.388% | 92.8% | 1 | 1 | 1 | 1 | 4 | 0 | 0 | 0 | 0 | 0 | 0 | 4 | 4 | 0 | 0 | 0 | 0 | 0 | 0 | 0 | 1 | 1 | 1 | 1 | 1 | 1 | 1 | 1 | 0 | 0 | 0 | 0 | 1 | 1 | 1 | 1 | 4 | 0 | 0 | 0 |  | 32 | 1 | 1 | 1 | 1 | 4 | 0 | 0 | 0 | 0 | 0 | 0 | 4 | 4 | 0 | 0 | 0 | 0 | 0 | 0 | 0 | 1 | 1 | 1 | 1 | 1 | 1 | 1 | 1 | 0 | 0 | 0 | 0 | 1 | 1 | 1 | 1 | 4 | 0 | 0 | 0
[9 empty] | Mês 1 Sem 1: 25%; Mês 2 Sem 1: 25%; Mês 3 Sem 1: 25%; Mês 4 Sem 1: 25%; Mês 5 Sem 1: 0%; Mês 6 Sem 1: 12.5%; Mês 7 Sem 1: 12.5%; Mês 8 Sem 1: 0%; Mês 9 Sem 1: 12.5%; Mês 10 Sem 1: 12.5% | 150% | 16
[9 empty] | 11.86% |  |  |  | 37.64% |  |  |  | 72.04% |  |  |  | 97.82% |  |  |  | 104.4% |  |  |  | 116.3% |  |  |  | 128.2% |  |  |  | 128.8% |  |  |  | 143.9% |  |  |  | 155.1%
6 | SINALIZAÇÃO | 28359.13 | 20992.07 | 15995.28 | 29427.48 | 49351.2 | 1.533% | 94.34% | 0 | 0 | 0 | 0 | 0 | 4 | 0 | 0 | 0 | 0 | 0 | 0 | 0 | 4 | 0 | 0 | 0 | 0 | 0 | 0 | 0 | 0 | 0 | 0 | 0 | 0 | 0 | 0 | 4 | 0 | 0 | 0 | 0 | 0 | 0 | 0 | 0 | 4 | 0 | 0 |  | 16 | 0 | 0 | 0 | 0 | 0 | 4 | 0 | 0 | 0 | 0 | 0 | 0 | 0 | 4 | 0 | 0 | 0 | 0 | 0 | 0 | 0 | 0 | 0 | 0 | 0 | 0 | 0 | 0 | 4 | 0 | 0 | 0 | 0 | 0 | 0 | 0 | 0 | 4 | 0 | 0
[9 empty] | Mês 1 Sem 1: 0%; Mês 2 Sem 1: 50%; Mês 3 Sem 1: 0%; Mês 4 Sem 1: 50%; Mês 5 Sem 1: 0%; Mês 6 Sem 1: 0%; Mês 7 Sem 1: 0%; Mês 8 Sem 1: 25%; Mês 9 Sem 1: 0%; Mês 10 Sem 1: 25% | 150% | 8
[9 empty] | 11.86% |  |  |  | 38.4% |  |  |  | 72.04% |  |  |  | 98.58% |  |  |  | 104.4% |  |  |  | 116.3% |  |  |  | 128.2% |  |  |  | 129.2% |  |  |  | 143.9% |  |  |  | 155.5%
7 | PAISAGISMO | 0 | 0 | 4713.53 | 0 | 0 | 0% | 94.34% | 0% | 0% | 0% | 0% | 0% | 0% | 0% | 0% | 0% | 0% | 0% | 0% | 0% | 0% | 0% | 0% | 0% | 0% | 0% | 0% | 0% | 0% | 0% | 0% | 0% | 0% | 0% | 400% | 400% | 0% | 0% | 0% | 0% | 0% | 0% | 0% | 0% | 0% | 0% | 0% |  | 8 | 0 | 0 | 0 | 0 | 0 | 0 | 0 | 0 | 0 | 0 | 0 | 0 | 0 | 0 | 0 | 0 | 0 | 0 | 0 | 0 | 0 | 0 | 0 | 0 | 0 | 0 | 0 | 4 | 4 | 0 | 0 | 0 | 0 | 0 | 0 | 0 | 0 | 0 | 0 | 0
[9 empty] | Mês 1 Sem 1: 0%; Mês 2 Sem 1: 0%; Mês 3 Sem 1: 0%; Mês 4 Sem 1: 0%; Mês 5 Sem 1: 0%; Mês 6 Sem 1: 0%; Mês 7 Sem 1: 50%; Mês 8 Sem 1: 50%; Mês 9 Sem 1: 0%; Mês 10 Sem 1: 0% | 100% | 0
[9 empty] | 11.86% |  |  |  | 38.4% |  |  |  | 72.04% |  |  |  | 98.58% |  |  |  | 104.4% |  |  |  | 116.3% |  |  |  | 128.2% |  |  |  | 129.2% |  |  |  | 143.9% |  |  |  | 155.5%
7 | ADMINISTRAÇÃO DA OBRA | 83805.91 | 98595.19 | 195957.95 | 89351.89 | 182401.1 | 5.665% | 100% | 1 | 1 | 1 | 1 | 2 | 2 | 0 | 0 | 1 | 1 | 1 | 1 | 2 | 2 | 0 | 0 | 1 | 1 | 1 | 1 | 1 | 1 | 1 | 1 | 1 | 1 | 1 | 1 | 4 | 0 | 0 | 0 | 1 | 1 | 1 | 1 | 2 | 2 | 0 | 0
[9 empty] | Mês 1 Sem 1: 25%; Mês 2 Sem 1: 25%; Mês 3 Sem 1: 25%; Mês 4 Sem 1: 25%; Mês 5 Sem 1: 10%; Mês 6 Sem 1: 10%; Mês 7 Sem 1: 10%; Mês 8 Sem 1: 10%; Mês 9 Sem 1: 10%; Mês 10 Sem 1: 10% | 160% | 40 | 1 | 1 | 1 | 1 | 2 | 2 | 0 | 0 | 1 | 1 | 1 | 1 | 2 | 2 | 0 | 0 | 1 | 1 | 1 | 1 | 1 | 1 | 1 | 1 | 1 | 1 | 1 | 1 | 4 | 0 | 0 | 0 | 1 | 1 | 1 | 1 | 2 | 2 | 0 | 0
[9 empty] | Mês 1 Sem 1: 13.27%; Mês 2 Sem 1: 39.82%; Mês 3 Sem 1: 73.45%; Mês 4 Sem 1: 100%; Mês 5 Sem 1: 105%; Mês 6 Sem 1: 116.9%; Mês 7 Sem 1: 128.8%; Mês 8 Sem 1: 129.7%; Mês 9 Sem 1: 144.5%; Mês 10 Sem 1: 156.1% |  | 16
| TOTAL GLOBAL |  |  |  |  | 3220065.4764 | 100%
DESEMBOLSO PARCIAL R$ | [8 empty] | Mês 1 Sem 1: 427439.3582; Mês 2 Sem 1: 854773.88; Mês 3 Sem 1: 1083078.3582; Mês 4 Sem 1: 854773.88; Mês 5 Sem 1: 160432.5549; Mês 6 Sem 1: 383362.1228; Mês 7 Sem 1: 383362.1228; Mês 8 Sem 1: 30577.91; Mês 9 Sem 1: 475184.6928; Mês 10 Sem 1: 372588.2767
DESEMBOLSO PARCIAL % | [8 empty] | Mês 1 Sem 1: 13.27%; Mês 2 Sem 1: 26.55%; Mês 3 Sem 1: 33.64%; Mês 4 Sem 1: 26.55%; Mês 5 Sem 1: 4.982%; Mês 6 Sem 1: 11.91%; Mês 7 Sem 1: 11.91%; Mês 8 Sem 1: 0.9496%; Mês 9 Sem 1: 14.76%; Mês 10 Sem 1: 11.57%
DESEMBOLSO ACUMULADO R$ | [8 empty] | Mês 1 Sem 1: 427439.3582; Mês 2 Sem 1: 1282213.2382; Mês 3 Sem 1: 2365291.5964; Mês 4 Sem 1: 3220065.4764; Mês 5 Sem 1: 3380498.0313; Mês 6 Sem 1: 3763860.1541; Mês 7 Sem 1: 4147222.2769; Mês 8 Sem 1: 4177800.1869; Mês 9 Sem 1: 4652984.8797; Mês 10 Sem 1: 5025573.1565
DESEMBOLSO ACUMULADO % | [8 empty] | Mês 1 Sem 1: 13.27%; Mês 2 Sem 1: 39.82%; Mês 3 Sem 1: 73.45%; Mês 4 Sem 1: 100%; Mês 5 Sem 1: 105%; Mês 6 Sem 1: 116.9%; Mês 7 Sem 1: 128.8%; Mês 8 Sem 1: 129.7%; Mês 9 Sem 1: 144.5%; Mês 10 Sem 1: 156.1%

## ATESTAÇÃO
ATESTAÇÃO DOS ITENS DE MAIOR RELEVAÇÃO PARA O CONJUNTO DE OBRAS
ITENS | CÓDIGO | BANCO | SERVIÇOS | UNID | QUANT TOTAL | V. UNIT C/ BDI | VALOR (R$) | 50%
1 |  |  | CONCRETO ASFÁLTICO USINADO À QUENTE (CAUQ) |  | 1454.8118 |  | 345342.0391 | 727.4059
| 4011463 | SICRO3 | CONCRETO ASFÁLTICO - FAIXA C - AREIA E BRITA COMERCIAIS | t | 1454.8118 | 237.3792 | 345342.0391 | 727.4059
2 |  |  | EXECUÇÃO DE PISO E PASSEIO INTERTRAVADO |  | 2640.75 |  | 258715.6362 | 1320.375
| 92398 | SINAPI | EXECUÇÃO DE PAVIMENTO EM PISO INTERTRAVADO, COM BLOCO RETANGULAR COR NATURAL DE 20 X 10 CM, ESPESSURA 8 CM. AF_10/2022 | m² | 0 | 97.3119 | 0 | 0
| 94992 | SINAPI | EXECUÇÃO DE PASSEIO (CALÇADA) OU PISO DE CONCRETO COM CONCRETO MOLDADO IN LOCO, FEITO EM OBRA, ACABAMENTO CONVENCIONAL, ESPESSURA 6 CM, ARMADO. AF_08/2022 | m² | 927.05 | 96.7237 | 89667.7104 | 463.525
| 93679 | SINAPI | EXECUÇÃO DE PASSEIO EM PISO INTERTRAVADO, COM BLOCO RETANGULAR COLORIDO DE 20 X 10 CM, ESPESSURA 6 CM. AF_10/2022 | m² | 1713.7 | 98.645 | 169047.9258 | 856.85
3 |  |  | EXECUÇÃO DE BASE E SUB-BASE |  | 2894.1255 |  | 552769.3164 | 1447.0627
| 96397 | SINAPI | EXECUÇÃO E COMPACTAÇÃO DE BASE E OU SUB BASE PARA PAVIMENTAÇÃO DE BRITA GRADUADA SIMPLES TRATADA COM CIMENTO - EXCLUSIVE CARGA E TRANSPORTE. AF_11/2019 | m³ | 762.0627 | 283.5945 | 216116.8073 | 381.0314
| 100565 | SINAPI | EXECUÇÃO E COMPACTAÇÃO DE BASE E OU SUB-BASE PARA PAVIMENTAÇÃO DE SOLO (PREDOMINANTEMENTE ARENOSO) BRITA - 50/50 - EXCLUSIVE SOLO, ESCAVAÇÃO, CARGA E TRANSPORTE. AF_11/2019 | m³ | 1152.4627 | 113.0352 | 130268.8315 | 576.2314
| 96396 | SINAPI | EXECUÇÃO E COMPACTAÇÃO DE BASE E OU SUB BASE PARA PAVIMENTAÇÃO DE BRITA GRADUADA SIMPLES - EXCLUSIVE CARGA E TRANSPORTE. AF_11/2019 | m³ | 979.6 | 210.6816 | 206383.6776 | 489.8
4 | 94273 | SINAPI | ASSENTAMENTO DE GUIA (MEIO-FIO) EM TRECHO RETO, CONFECCIONADA EM CONCRETO PRÉ-FABRICADO, DIMENSÕES 100X15X13X30 CM (COMPRIMENTO X BASE INFERIOR X BASE SUPERIOR X ALTURA). AF_01/2024 | m | 2278.3 | 60.4891 | 137812.313 | 1139.15
5 | 4011486 | SICRO3 | RECICLAGEM COM INCORPORAÇÃO DO REVESTIMENTO ASFÁLTICO À BASE E ADIÇÃO DE 3% DE CIMENTO E DE BRITA COMERCIAL | m³ | 1288.2011 | 141.1575 | 181839.1899 | 644.1005

## OBRA 01 - SINTÉTICA
|  |  | PLANILHA ORÇAMENTÁRIA SINTÉTICA DA OBRA 01 |  |  | B.D.I. PRINCIPAL | B.D.I DIFERENCIADO
|  |  | SINAPI - 10/2024 - Pernambuco SICRO3 - 07/2024 - Pernambuco ORSE - 07/2024 - Sergipe SEINFRA - 028 - Ceará |  |  | 20.97% | 14.02%
LOCAL |  |  |  | ENGARGOS SOCIAIS
Av. das Nações / AV. Fernando Farias |  |  |  | Não Desonerado: embutido nos preços unitário dos insumos de mão de obra, de acordo com as bases.
Planilha Orçamentária Sintética
Item | Código | Banco | Descrição | Und | Quant. | Valor Unit | Valor Unit com BDI | Total | Peso (%)
1 |  |  | SERVIÇOS PRELIMINARES |  |  |  |  | 126807.05 | 9.018%
1.1 | CPU 01 | Próprio | PLACA DE OBRA EM CHAPA DE AÇO GALVANIZADA | m² | 6 | 374.0319 | 452.4664 | 2714.79 | 0.1931%
1.2 | 97636 | SINAPI | DEMOLIÇÃO PARCIAL DE PAVIMENTO ASFÁLTICO, DE FORMA MECANIZADA, SEM REAPROVEITAMENTO. AF_09/2023 | m² | 2946 | 22.6505 | 27.4003 | 80721.15 | 5.741%
1.3 | 1600441 | SICRO3 | REMOÇÃO DE PARALELEPÍPEDOS | m² | 380.8 | 3.9132 | 4.7338 | 1802.61 | 0.1282%
1.4 | 21 | ORSE | DEMOLIÇÃO DE MEIO-FIO GRANÍTICO OU PRE-MOLDADO | m | 732 | 9.8135 | 11.8714 | 8689.85 | 0.618%
1.5 | 1600989 | SICRO3 | DEMOLIÇÃO DE CONCRETO SIMPLES COM MARTELETE | m³ | 4.5 | 391.3809 | 473.4534 | 2130.54 | 0.1515%
1.6 | 100977 | SINAPI | CARGA, MANOBRA E DESCARGA DE SOLOS E MATERIAIS GRANULARES EM CAMINHÃO BASCULANTE 6 M³ - CARGA COM ESCAVADEIRA HIDRÁULICA (CAÇAMBA DE 1,20 M³ / 155 HP) E DESCARGA LIVRE (UNIDADE: M3). AF_07/2020 - ENTULHO | m³ | 262.025 | 7.8073 | 9.4445 | 2474.69 | 0.176%
1.7 | 97914 | SINAPI | TRANSPORTE COM CAMINHÃO BASCULANTE DE 6 M³, EM VIA URBANA PAVIMENTADA, DMT ATÉ 30 KM (UNIDADE: M3XKM). AF_07/2020 - ENTULHO | M3XKM | 7860.75 | 2.9733 | 3.5968 | 28273.42 | 2.011%
2 |  |  | TERRAPLENAGEM |  |  |  |  | 124420.61 | 8.848%
2.1 | 101124 | SINAPI | ESCAVAÇÃO HORIZONTAL, INCLUINDO CARGA E DESCARGA EM SOLO DE 1A CATEGORIA COM TRATOR DE ESTEIRAS (100HP/LÂMINA: 2,19M3). AF_07/2020 | m³ | 780.8 | 15.3273 | 18.5415 | 14477.17 | 1.03%
2.2 | 5502978 | SICRO3 | COMPACTAÇÃO DE ATERROS A 100% DO PROCTOR NORMAL | m³ | 780.8 | 4.9015 | 5.9293 | 4629.61 | 0.3292%
2.3 | 97914 | SINAPI | TRANSPORTE COM CAMINHÃO BASCULANTE DE 6 M³, EM VIA URBANA PAVIMENTADA, DMT ATÉ 30 KM (UNIDADE: M3XKM). AF_07/2020 - SOLO | M3XKM | 29280 | 2.9733 | 3.5968 | 105313.83 | 7.49%
3 |  |  | PAVIMENTO |  |  |  |  | 735374.61 | 52.3%
3.1 |  |  | BASE |  |  |  |  | 443133.13 | 31.51%
3.1.1 | 100577 | SINAPI | REGULARIZAÇÃO E COMPACTAÇÃO DE SUBLEITO DE SOLO PREDOMINANTEMENTE ARENOSO. AF_11/2019 | m² | 1952 | 1.98 | 2.3953 | 4675.55 | 0.3325%
3.1.2 | 100565 | SINAPI | EXECUÇÃO E COMPACTAÇÃO DE BASE E OU SUB-BASE PARA PAVIMENTAÇÃO DE SOLO (PREDOMINANTEMENTE ARENOSO) BRITA - 50/50 - EXCLUSIVE SOLO, ESCAVAÇÃO, CARGA E TRANSPORTE. AF_11/2019 | m³ | 390.4 | 93.4407 | 113.0352 | 44128.93 | 3.138%
3.1.3 | 00004743 | SINAPI | CASCALHO DE CAVA | m³ | 244 | 60.92 | 69.461 | 16948.48 | 0.012053
3.1.4 | 96396 | SINAPI | EXECUÇÃO E COMPACTAÇÃO DE BASE E OU SUB BASE PARA PAVIMENTAÇÃO DE BRITA GRADUADA SIMPLES - EXCLUSIVE CARGA E TRANSPORTE. AF_11/2019 | m³ | 979.6 | 174.1602 | 210.6816 | 206383.67 | 14.68%
3.1.5 | 100977 | SINAPI | CARGA, MANOBRA E DESCARGA DE SOLOS E MATERIAIS GRANULARES EM CAMINHÃO BASCULANTE 6 M³ - CARGA COM ESCAVADEIRA HIDRÁULICA (CAÇAMBA DE 1,20 M³ / 155 HP) E DESCARGA LIVRE (UNIDADE: M3). AF_07/2020 - BASE | m³ | 1712.5 | 7.8073 | 9.4445 | 16173.69 | 1.15%
3.1.6 | 95875 | SINAPI | TRANSPORTE COM CAMINHÃO BASCULANTE DE 10 M³, EM VIA URBANA PAVIMENTADA, DMT ATÉ 30 KM (UNIDADE: M3XKM). AF_07/2020 - BASE | M3XKM | 51375 | 2.4912 | 3.0136 | 154822.81 | 11.01%
3.2 |  |  | PAVIMENTAÇÃO |  |  |  |  | 292241.48 | 20.78%
3.2.1 | 4011352 | SICRO3 | IMPRIMAÇÃO COM EMULSÃO ASFÁLTICA | m² | 3701.62 | 0.39891 | 0.48257 | 1786.27 | 0.127%
3.2.2 | 4011353 | SICRO3 | PINTURA DE LIGAÇÃO | m² | 3701.62 | 0.27621 | 0.33413 | 1236.82 | 0.08796%
3.2.3 | 4011463 | SICRO3 | CONCRETO ASFÁLTICO - FAIXA C - AREIA E BRITA COMERCIAIS | t | 444.1944 | 196.2298 | 237.3792 | 105442.5 | 7.499%
3.2.4 | 95875 | SINAPI | TRANSPORTE COM CAMINHÃO BASCULANTE DE 10 M³, EM VIA URBANA PAVIMENTADA, DMT ATÉ 30 KM (UNIDADE: M3XKM). AF_07/2020 - CBUQ | M3XKM | 5552.43 | 2.4912 | 3.0136 | 16732.7 | 1.19%
3.2.5 | 102330 | SINAPI | TRANSPORTE COM CAMINHÃO TANQUE DE TRANSPORTE DE MATERIAL ASFÁLTICO DE 30000 L, EM VIA URBANA PAVIMENTADA, DMT ATÉ 30KM (UNIDADE: TXKM). AF_07/2020 | TXKM | 1053.718 | 1.4255 | 1.7245 | 1817.12 | 0.1292%
3.2.6 | 102331 | SINAPI | TRANSPORTE COM CAMINHÃO TANQUE DE TRANSPORTE DE MATERIAL ASFÁLTICO DE 30000 L, EM VIA URBANA PAVIMENTADA, ADICIONAL PARA DMT EXCEDENTE A 30 KM (UNIDADE: TXKM). AF_07/2020 | TXKM | 16508.248 | 0.56273 | 0.68073 | 11237.63 | 0.7992%
3.2.7 | CPU 02 | Próprio | LIMPEZA DE SUPERFICIE (VARRIÇÃO E REMOÇÃO DE ENTULHOS) | m² | 3701.62 | 0.58519 | 0.7079 | 2620.39 | 0.1864%
3.2.8 | ANP | ANP | EMULSÕES ASFÁLTICAS RR-2C | T | 1.6657 | 3037.47 | 3463.3233 | 5768.95 | 0.4103%
3.2.9 | ANP | ANP | EMULSÃO ASFÁLTICA PARA SERVIÇO DE IMPRIMAÇÃO - EAI | T | 4.8121 | 2554.84 | 2913.0286 | 14017.8 | 0.9969%
3.2.10 | ANP | ANP | CIMENTO ASFÁLTICO DE PETRÓLEO - CAP 50/70 | T | 28.6461 | 4028.54 | 4593.3413 | 131581.3 | 9.358%
4 |  |  | MEIO FIO E SARJETA |  |  |  |  | 147103.51 | 10.46%
4.1 | 94273 | SINAPI | ASSENTAMENTO DE GUIA (MEIO-FIO) EM TRECHO RETO, CONFECCIONADA EM CONCRETO PRÉ-FABRICADO, DIMENSÕES 100X15X13X30 CM (COMPRIMENTO X BASE INFERIOR X BASE SUPERIOR X ALTURA). AF_01/2024 | M | 1392.43 | 50.0034 | 60.4891 | 84226.83 | 5.99%
4.2 | 94289 | SINAPI | EXECUÇÃO DE SARJETA DE CONCRETO USINADO, MOLDADA IN LOCO EM TRECHO RETO, 45 CM BASE X 10 CM ALTURA. AF_01/2024 | M | 1247.91 | 41.6513 | 50.3856 | 62876.68 | 4.472%
5 |  |  | PASSEIO |  |  |  |  | 160267.61 | 11.4%
5.1 | 93679 | SINAPI | EXECUÇÃO DE PASSEIO EM PISO INTERTRAVADO, COM BLOCO RETANGULAR COLORIDO DE 20 X 10 CM, ESPESSURA 6 CM. AF_10/2022 | m² | 1522.08 | 81.545 | 98.645 | 150145.57 | 10.68%
5.2 | 100977 | SINAPI | CARGA, MANOBRA E DESCARGA DE SOLOS E MATERIAIS GRANULARES EM CAMINHÃO BASCULANTE 6 M³ - CARGA COM ESCAVADEIRA HIDRÁULICA (CAÇAMBA DE 1,20 M³ / 155 HP) E DESCARGA LIVRE (UNIDADE: M3). AF_07/2020 - AREIA E PÓ DE PEDRA | m³ | 101.3705 | 7.8073 | 9.4445 | 957.39 | 0.06809%
5.3 | 95875 | SINAPI | TRANSPORTE COM CAMINHÃO BASCULANTE DE 10 M³, EM VIA URBANA PAVIMENTADA, DMT ATÉ 30 KM (UNIDADE: M3XKM). AF_07/2020 - AREIA E PÓ DE PEDRA | M3XKM | 3041.1158 | 2.4912 | 3.0136 | 9164.65 | 0.6518%
6 |  |  | SINALIZAÇÃO |  |  |  |  | 28359.13 | 2.017%
6.1 | 102512 | SINAPI | PINTURA DE EIXO VIÁRIO SOBRE ASFALTO COM TINTA RETRORREFLETIVA A BASE DE RESINA ACRÍLICA COM MICROESFERAS DE VIDRO, APLICAÇÃO MECÂNICA COM DEMARCADORA AUTOPROPELIDA. AF_05/2021 | M | 3670.044 | 6.3877 | 7.7272 | 28359.13 | 2.017%
7 |  |  | ADMINISTRAÇÃO |  |  |  |  | 83805.91 | 5.96%
7.1 | CPU 03 | Próprio | ADMINISTRAÇÃO LOCAL | MÊS | 1.36 | 50939.9 | 61621.997 | 83805.91 | 5.96%
[5 empty] | Total: |  | 1406138.43
LEGENDA
Utilizado o BDI principal
Utilizado o BDI diferenciado

## OBRA 01 - MEMÓRIA
|  |  | MEMORIAL DE CÁLCULO PARA OBRA 01 |  |  | BDI PRINCIPAL | BDI DIFERENCIADO
|  |  | SINAPI - 06/2024 - Pernambuco SICRO3 - 04/2024 - Pernambuco ORSE - 05/2024 - Sergipe SEINFRA - 028 - Ceará |  |  | 20.97% | 14.02%
LOCAL |  |  |  | ENCARGOS SOCIAIS
Av. das Nações / AV. Fernando Farias |  |  |  | Não Desonerado: embutido nos preços unitário dos insumos de mão de obra, de acordo com as bases.
Memória de Cálculo
Item | Código | Banco | Descrição | Und | Comp. (m) | Larg. (m) | Esp. (m) | Área (m2) | Vol. (m3) | Massa (t) | Taxa (%) | Quant. (Und) | Distância (km) | Total
1 |  |  | SERVIÇOS PRELIMINARES | [10 empty] | 12192.075
1.1 | CPU 01 | Próprio | PLACA DE OBRA EM CHAPA DE AÇO GALVANIZADA | m² | [9 empty] | 6
[5 empty] | 3 | 2 | [5 empty] | 1 |  | 6
1.2 | 97636 | SINAPI | DEMOLIÇÃO PARCIAL DE PAVIMENTO ASFÁLTICO, DE FORMA MECANIZADA, SEM REAPROVEITAMENTO. AF_09/2023 | m² | [9 empty] | 2946
[8 empty] | 2946 | [5 empty] | 2946
1.3 | 1600441 | SICRO3 | REMOÇÃO DE PARALELEPÍPEDOS | m² | [9 empty] | 380.8
[8 empty] | 380.8 | [5 empty] | 380.8
1.4 | 21 | ORSE | DEMOLIÇÃO DE MEIO-FIO GRANÍTICO OU PRÉ-MOLDADO | m | [9 empty] | 732
[5 empty] | 732 | [8 empty] | 732
1.5 | 1600989 | SICRO3 | DEMOLIÇÃO DE CONCRETO SIMPLES COM MARTELETE | m³ | [9 empty] | 4.5
[5 empty] | 75 | 0.3 | 0.2 | [6 empty] | 4.5
1.6 | 100977 | SINAPI | CARGA, MANOBRA E DESCARGA DE SOLOS E MATERIAIS GRANULARES EM CAMINHÃO BASCULANTE 6 M³ - CARGA COM ESCAVADEIRA HIDRÁULICA (CAÇAMBA DE 1,20 M³ / 155 HP) E DESCARGA LIVRE (UNIDADE: M3). AF_07/2020 - ENTULHO | m³ | [9 empty] | 262.025
|  |  | PAVIMENTO ASFÁLTICO |  |  |  | 0.05 | 2946 | [5 empty] | 147.3
|  |  | PAVIMENTO EM PARALELEPÍPEDO |  |  |  | 0.2 | 380.8 | [5 empty] | 76.16
|  |  | MEIO FIO |  | 732 | 0.15 | 0.3 | [6 empty] | 32.94
|  |  | CALÇADA |  | 75 | 1.5 | 0.05 | [6 empty] | 5.625
1.7 | 97914 | SINAPI | TRANSPORTE COM CAMINHÃO BASCULANTE DE 6 M³, EM VIA URBANA PAVIMENTADA, DMT ATÉ 30 KM (UNIDADE: M3XKM). AF_07/2020 - ENTULHO | M3XKM | [9 empty] | 7860.75
[9 empty] | 262.025 |  |  |  | 30 | 7860.75
2 |  |  | TERRAPLENAGEM | [10 empty] | 30841.6
2.1 | 101124 | SINAPI | ESCAVAÇÃO HORIZONTAL, INCLUINDO CARGA E DESCARGA EM SOLO DE 1A CATEGORIA COM TRATOR DE ESTEIRAS (100HP/LÂMINA: 2,19M3). AF_07/2020 | m³ | [9 empty] | 780.8
[7 empty] | 0.4 | 1952 |  |  | 1 |  |  | 780.8
2.2 | 5502978 | SICRO3 | COMPACTAÇÃO DE ATERRO A 100% DO PROCTOR NORMAL | m³ | [9 empty] | 780.8
[7 empty] | 0.4 | 1952 |  |  | 1 |  |  | 780.8
2.3 | 97914 | SINAPI | TRANSPORTE COM CAMINHÃO BASCULANTE DE 6 M³, EM VIA URBANA PAVIMENTADA, DMT ATÉ 30 KM (UNIDADE: M3XKM). AF_07/2020 - SOLO | M3XKM | [9 empty] | 29280
[9 empty] | 780.8 |  |  | 1.25 | 30 | 29280
3 |  |  | PAVIMENTO
3.1 |  |  | BASE | [10 empty] | 56653.5
3.1.1 | 100577 | SINAPI | REGULARIZAÇÃO E COMPACTAÇÃO DE SUBLEITO DE SOLO PREDOMINANTEMENTE ARENOSO. AF_11/2019 | m² | [9 empty] | 1952
[8 empty] | 1952 |  |  |  | 1 |  | 1952
3.1.2 | 100565 | SINAPI | EXECUÇÃO E COMPACTAÇÃO DE BASE E OU SUB-BASE PARA PAVIMENTAÇÃO DE SOLO (PREDOMINANTEMENTE ARENOSO) BRITA - 50/50 - EXCLUSIVE SOLO, ESCAVAÇÃO, CARGA E TRANSPORTE. AF_11/2019 | m³ | [9 empty] | 390.4
[7 empty] | 0.2 | 1952 | [5 empty] | 390.4
3.1.3 | 4743 | SINAPI | CASCALHO DE CAVA | m³ | [9 empty] | 244
[8 empty] | 195.2 |  |  | 1.25 |  |  | 244
3.1.4 | 96396 | SINAPI | EXECUÇÃO E COMPACTAÇÃO DE BASE E OU SUB BASE PARA PAVIMENTAÇÃO DE BRITA GRADUADA SIMPLES - EXCLUSIVE CARGA E TRANSPORTE. AF_11/2019 | m³ | [9 empty] | 979.6
[7 empty] | 0.2 | 4898 |  |  | 1 |  |  | 979.6
3.1.5 | 100977 | SINAPI | CARGA, MANOBRA E DESCARGA DE SOLOS E MATERIAIS GRANULARES EM CAMINHÃO BASCULANTE 6 M³ - CARGA COM ESCAVADEIRA HIDRÁULICA (CAÇAMBA DE 1,20 M³ / 155 HP) E DESCARGA LIVRE (UNIDADE: M3). AF_07/2020 BASE | m³ | [9 empty] | 1712.5
[9 empty] | 1370 |  | 1.25 |  |  | 1712.5
3.1.6 | 95875 | SINAPI | TRANSPORTE COM CAMINHÃO BASCULANTE DE 10 M³, EM VIA URBANA PAVIMENTADA, DMT ATÉ 30 KM (UNIDADE: M3XKM). AF_07/2020 - BASE | M3XKM | [9 empty] | 51375
[9 empty] | 1712.5 |  |  |  | 30 | 51375
3.2 |  |  | PAVIMENTAÇÃO
3.2.1 | 4011352 | SICRO3 | IMPRIMAÇÃO COM EMULSÃO ASFÁLTICA | m² | [9 empty] | 3701.62
|  |  | ROTATÓRIA 01 |  |  |  |  | 1464.96 | [5 empty] | 1464.96
|  |  | ROTATÓRIA 02 |  |  |  |  | 2236.66 | [5 empty] | 2236.66
3.2.2 | 4011353 | SICRO3 | PINTURA DE LIGAÇÃO | m² | [9 empty] | 3701.62
|  |  | ROTATÓRIA 01 |  |  |  |  | 1464.96 | [5 empty] | 1464.96
|  |  | ROTATÓRIA 02 |  |  |  |  | 2236.66 | [5 empty] | 2236.66
3.2.3 | 4011463 | SICRO3 | CONCRETO ASFÁLTICO - FAIXA C - AREIA E BRITA COMERCIAIS | t | [9 empty] | 444.1944
|  |  | ROTATÓRIA 01 |  |  |  | 0.05 | 1464.96 |  |  | 2.4 |  |  | 175.7952
|  |  | ROTATÓRIA 02 |  |  |  | 0.05 | 2236.66 |  |  | 2.4 |  |  | 268.3992
3.2.4 | 95875 | SINAPI | TRANSPORTE COM CAMINHÃO BASCULANTE DE 10 M³, EM VIA URBANA PAVIMENTADA, DMT ATÉ 30 KM (UNIDADE: M3XKM). AF_07/2020 - CBUQ | M3XKM | [9 empty] | 5552.43
[7 empty] | 0.05 | 3701.62 |  |  |  |  | 30 | 5552.43
3.2.5 | 102330 | SINAPI | TRANSPORTE COM CAMINHÃO TANQUE DE TRANSPORTE DE MATERIAL ASFÁLTICO DE 30000 L, EM VIA URBANA PAVIMENTADA, DMT ATÉ 30KM (UNIDADE: TXKM). AF_07/2020 | TXKM | [9 empty] | 1053.718
[10 empty] | 35.1239 |  |  | 30 | 1053.718
3.2.6 | 102331 | SINAPI | TRANSPORTE COM CAMINHÃO TANQUE DE TRANSPORTE DE MATERIAL ASFÁLTICO DE 30000 L, EM VIA URBANA PAVIMENTADA, ADICIONAL PARA DMT EXCEDENTE A 30 KM (UNIDADE: TXKM). AF_07/2020 | TXKM | [9 empty] | 16508.248
[10 empty] | 35.1239 |  |  | 470 | 16508.248
3.2.7 | CPU 02 | Próprio | LIMPEZA DE SUPERFICIE (VARRIÇÃO E REMOÇÃO DE ENTULHOS) | m² | [9 empty] | 3701.62
[8 empty] | 3701.62 | [5 empty] | 3701.62
3.2.8 | ANP | ANP | EMULSÕES ASFÁLTICAS RR-2C | T | [9 empty] | 1.6657
[8 empty] | 3701.62 |  |  | 0.00045 |  |  | 1.6657
3.2.9 | ANP | ANP | EMULSÃO ASFÁLTICA PARA SERVIÇO DE IMPRIMAÇÃO - EAI | T | [9 empty] | 4.8121
[8 empty] | 3701.62 |  |  | 0.0013 |  |  | 4.8121
3.2.10 | ANP | ANP | CIMENTO ASFÁLTICO DE PETRÓLEO - CAP 50/70 | T | [9 empty] | 28.6461
[8 empty] | 444.1944 |  |  | 0.06449 |  |  | 28.6461
4 |  |  | MEIO FIO E SARJETA
4.1 | 94273 | SINAPI | ASSENTAMENTO DE GUIA (MEIO-FIO) EM TRECHO RETO, CONFECCIONADA EM CONCRETO PRÉ-FABRICADO, DIMENSÕES 100X15X13X30 CM (COMPRIMENTO X BASE INFERIOR X BASE SUPERIOR X ALTURA). AF_01/2024 | M | [9 empty] | 1392.43
|  |  | CANTEIRO CENTRAL |  | 615 | [8 empty] | 615
|  |  | ROTATÓRIA 01 |  | 157.08 | [8 empty] | 157.08
|  |  | ROTATÓRIA 02 |  | 157.08 | [8 empty] | 157.08
|  |  | ENTORNOS - ROTATÓRIA 01 |  | 132.82 | [8 empty] | 132.82
|  |  | ENTORNOS - ROTATÓRIA 02 |  | 330.45 | [8 empty] | 330.45
4.2 | 94289 | SINAPI | EXECUÇÃO DE SARJETA DE CONCRETO USINADO, MOLDADA IN LOCO EM TRECHO RETO, 45 CM BASE X 10 CM ALTURA. AF_01/2024 | M | [9 empty] | 1247.91
|  |  | CANTEIRO CENTRAL |  | 615 | [8 empty] | 615
|  |  | ROTATÓRIA 01 |  | 84.82 | [8 empty] | 84.82
|  |  | ROTATÓRIA 02 |  | 84.82 | [8 empty] | 84.82
|  |  | ENTORNOS - ROTATÓRIA 01 |  | 132.82 | [8 empty] | 132.82
|  |  | ENTORNOS - ROTATÓRIA 02 |  | 330.45 | [8 empty] | 330.45
5 |  |  | PASSEIO
5.1 | 93679 | SINAPI | EXECUÇÃO DE PASSEIO EM PISO INTERTRAVADO, COM BLOCO RETANGULAR COLORIDO DE 20 X 10 CM, ESPESSURA 6 CM. AF_10/2022 | m² | [9 empty] | 1522.08
|  |  | CANTEIRO CENTRAL |  |  |  |  | 1207.92 | [5 empty] | 1207.92
|  |  | ROTATÓRIA 01 |  |  |  |  | 157.08 | [5 empty] | 157.08
|  |  | ROTATÓRIA 02 |  |  |  |  | 157.08 | [5 empty] | 157.08
5.2 | 100977 | SINAPI | CARGA, MANOBRA E DESCARGA DE SOLOS E MATERIAIS GRANULARES EM CAMINHÃO BASCULANTE 6 M³ - CARGA COM ESCAVADEIRA HIDRÁULICA (CAÇAMBA DE 1,20 M³ / 155 HP) E DESCARGA LIVRE (UNIDADE: M3). AF_07/2020 - AREIA E PÓ DE PEDRA | m³ | [9 empty] | 101.3705
|  |  | AREIA |  |  |  |  | 1522.08 |  |  | 0.0568 |  |  | 86.4541
|  |  | PÓ DE PEDRA |  |  |  |  | 1522.08 |  |  | 0.0098 |  |  | 14.9164
5.3 | 95875 | SINAPI | TRANSPORTE COM CAMINHÃO BASCULANTE DE 10 M³, EM VIA URBANA PAVIMENTADA, DMT ATÉ 30 KM (UNIDADE: M3XKM). AF_07/2020 - AREIA E PÓ DE PEDRA | M3XKM | [9 empty] | 3041.1158
[9 empty] | 101.3705 |  |  |  | 30 | 3041.1158
6 |  |  | SINALIZAÇÃO
6.1 | 102512 | SINAPI | PINTURA DE EIXO VIÁRIO SOBRE ASFALTO COM TINTA RETRORREFLETIVA A BASE DE RESINA ACRÍLICA COM MICROESFERAS DE VIDRO, APLICAÇÃO MECÂNICA COM DEMARCADORA AUTOPROPELIDA. AF_05/2021 | M | [9 empty] | 3670.044
|  |  | PARTE 01 - BORDOS |  | 1156.412 | [8 empty] | 1156.412
|  |  | PARTE 01 - EIXO |  | 578.206 | [8 empty] | 578.206
|  |  | PARTE 02 - BORDOS |  | 1290.284 | [8 empty] | 1290.284
|  |  | PARTE 02 - EIXO |  | 645.142 | [8 empty] | 645.142
7 |  |  | ADMINISTRAÇÃO | [10 empty] | 1.37
7.1 | CPU 03 | Próprio | ADMINISTRAÇÃO LOCAL | MÊS | [7 empty] | 1.37 |  | 1.37

## OBRA 01 - CRONOGRAMA
CRONOGRAMA FÍSICO-FINANCEIRO DA OBRA 01
CRONOGRAMA FÍSICO - FINANCEIRO
ITEM | SERVIÇOS | VALOR TOTAL | PERCENTUAL |  | MESES
[5 empty] | Mês 1 |  |  |  | Mês 2
|  | R$ | % |  | Sem 1 | Sem 2 | Sem 3 | Sem 4 | Sem 1 | Sem 2 | Sem 3 | Sem 4 |  | 1 | 2 | 3 | 4 | 5 | 6 | 7 | 8 | 9 | 10 | 11 | 12 | 13 | 14 | 15 | 16
1 | SERVIÇOS PRELIMINARES | 126807.05 | 9.018% | 9.018% | 4 | 0 | 0 | 0 | 0 | 0 | 0 | 0 | 4 | 4 | 0 | 0 | 0 | 0 | 0 | 0 | 0 | 0 | 0 | 0 | 0 | 0 | 0 | 0 | 0
100%
9.018%
2 | TERRAPLENAGEM | 124420.61 | 8.848% | 17.87% | 0 | 4 | 0 | 0 |  |  |  |  | 4 | 0 | 4 | 0 | 0 | 0 | 0 | 0 | 0 | 0 | 0 | 0 | 0 | 0 | 0 | 0 | 0
100%
17.87%
3 | PAVIMENTAÇÃO | 735374.61 | 52.3% | 70.16% | 0 | 0 | 0 | 0 | 4 | 0 | 0 | 0 | 4 | 0 | 0 | 0 | 0 | 4 | 0 | 0 | 0 | 0 | 0 | 0 | 0 | 0 | 0 | 0 | 0
[5 empty] | 0% |  |  |  | 100%
[5 empty] | 17.87% |  |  |  | 84.07% |  |  |  | 8 | 1: 0; 2: 0; 3: 0; 4: 4; 5: 4
4 | MEIO-FIO E SARJETA | 147103.51 | 10.46% | 80.63% | 0 | 0 | 0 | 4 | 4 | 0 | 0 | 0
[5 empty] | 50% |  |  |  | 50%
[5 empty] | 23.1% |  |  |  | 89.3%
5 | PASSEIO | 160267.61 | 11.4% | 92.02% | 1 | 1 | 1 | 1 | 4 | 0 | 0 | 0 | 8 | 1 | 1 | 1 | 1 | 4 | 0 | 0 | 0 | 0 | 0 | 0 | 0 | 0 | 0 | 0 | 0
[5 empty] | 50% |  |  |  | 50%
[5 empty] | 28.8% |  |  |  | 95%
6 | SINALIZAÇÃO | 28359.13 | 2.017% | 94.04% | 0 | 0 | 0 | 0 | 0 | 4 | 0 | 0 | 4 | 0 | 0 | 0 | 0 | 0 | 4 | 0 | 0 | 0 | 0 | 0 | 0 | 0 | 0 | 0 | 0
[5 empty] | 0 |  |  |  | 100%
[5 empty] | 28.8% |  |  |  | 97.02%
7 | ADMINISTRAÇÃO DA OBRA | 83805.91 | 5.96% | 100% | 1 | 1 | 1 | 1 | 2 | 2
[5 empty] | 50% |  |  |  | 50% |  |  |  | 8 | 1: 1; 2: 1; 3: 1; 4: 1; 5: 2; 6: 2
[5 empty] | 31.78% |  |  |  | 100%
| TOTAL GLOBAL | 1406138.43 | 100%
DESEMBOLSO PARCIAL R$ |  |  |  |  | 446816.175 |  |  |  | 959322.255
DESEMBOLSO PARCIAL % |  |  |  |  | 31.78% |  |  |  | 68.22%
DESEMBOLSO ACUMULADO R$ |  |  |  |  | 446816.175 |  |  |  | 1406138.43
DESEMBOLSO ACUMULADO % |  |  |  |  | 31.78% |  |  |  | 100%
1
2
4
0

## PLANILHA UNIFICADA (hidden)
|  |  | Bancos Referenias |  |  | B.D.I. | Encargos Sociais
|  |  | SINAPI - 06/2024 - Pernambuco SICRO3 - 04/2024 - Pernambuco ORSE - 05/2024 - Sergipe SEINFRA - 028 - Ceará |  |  | 25,0% | Não Desonerado: embutido nos preços unitário dos insumos de mão de obra, de acordo com as bases.
PLANILHA ORÇAMENTÁRIA
ITEM | CÓDIGO | BANCO | DESCRIÇÃO | UNID | QUANT. | V. UNIT | V. UNIT C/ BDI | TOTAL | PESO (%)
,
I |  |  | 1 - RETORNO AV. DAS NAÇÕES X FERNANDO FARIAS |  |  |  |  | 1456542.95 | #N/A
1 |  |  | SERVIÇOS PRELIMINARES |  |  |  |  | 130944.7 | #N/A
1.1 | CPU 01 | Próprio | PLACA DE OBRA EM CHAPA DE AÇO GALVANIZADA | m² | 6 | 371.36 | 464.2 | 2785.2 | #N/A
1.2 | 97636 | SINAPI | DEMOLIÇÃO PARCIAL DE PAVIMENTO ASFÁLTICO, DE FORMA MECANIZADA, SEM REAPROVEITAMENTO. AF_09/2023 | m² | 2946 | 22.63 | 28.28 | 83312.88 | #N/A
1.3 | 1600441 | SICRO3 | REMOÇÃO DE PARALELEPÍPEDOS | m² | 380.8 | 3.98 | 4.97 | 1892.57 | #N/A
1.4 | 21 | ORSE | DEMOLIÇÃO DE MEIO-FIO GRANÍTICO OU PRE-MOLDADO | m | 732 | 9.8 | 12.25 | 8967 | #N/A
1.5 | 1600989 | SICRO3 | DEMOLIÇÃO DE CONCRETO SIMPLES COM MARTELETE | m³ | 4.5 | 395.45 | 494.31 | 2224.39 | #N/A
1.6 | 100981 | SINAPI | CARGA, MANOBRA E DESCARGA DE ENTULHO EM CAMINHÃO BASCULANTE 6 M³ - CARGA COM ESCAVADEIRA HIDRÁULICA (CAÇAMBA DE 0,80 M³ / 111 HP) E DESCARGA LIVRE (UNIDADE: M3). AF_07/2020 | m³ | 262.025 | 9.38 | 11.72 | 3070.93 | #N/A
1.7 | 97914 | SINAPI | TRANSPORTE COM CAMINHÃO BASCULANTE DE 6 M³, EM VIA URBANA PAVIMENTADA, DMT ATÉ 30 KM (UNIDADE: M3XKM). AF_07/2020 | M3XKM | 7860.75 | 2.92 | 3.65 | 28691.73 | #N/A
2 |  |  | TERRAPLENAGEM |  |  |  |  | 126532.53 | #N/A
2.1 | 101124 | SINAPI | ESCAVAÇÃO HORIZONTAL, INCLUINDO CARGA E DESCARGA EM SOLO DE 1A CATEGORIA COM TRATOR DE ESTEIRAS (100HP/LÂMINA: 2,19M3). AF_07/2020 | m³ | 780.8 | 15.26 | 19.07 | 14889.85 | #N/A
2.2 | 5502978 | SICRO3 | COMPACTAÇÃO DE ATERROS A 100% DO PROCTOR NORMAL | m³ | 780.8 | 4.89 | 6.11 | 4770.68 | #N/A
2.3 | 97914 | SINAPI | TRANSPORTE COM CAMINHÃO BASCULANTE DE 6 M³, EM VIA URBANA PAVIMENTADA, DMT ATÉ 30 KM (UNIDADE: M3XKM). AF_07/2020 | M3XKM | 29280 | 2.92 | 3.65 | 106872 | #N/A
3 |  |  | PAVIMENTO |  |  |  |  | 756394.97 | #N/A
3.1 |  |  | BASE |  |  |  |  | 462680.29 | #N/A
3.1.1 | 100577 | SINAPI | REGULARIZAÇÃO E COMPACTAÇÃO DE SUBLEITO DE SOLO PREDOMINANTEMENTE ARENOSO. AF_11/2019 | m² | 1952 | 1.25 | 1.56 | 3045.12 | #N/A
3.1.2 | 100565 | SINAPI | EXECUÇÃO E COMPACTAÇÃO DE BASE E OU SUB-BASE PARA PAVIMENTAÇÃO DE SOLO (PREDOMINANTEMENTE ARENOSO) BRITA - 50/50 - EXCLUSIVE SOLO, ESCAVAÇÃO, CARGA E TRANSPORTE. AF_11/2019 | m³ | 390.4 | 95.63 | 119.53 | 46664.51 | #N/A
3.1.3 | 00004743 | SINAPI | CASCALHO DE CAVA | m³ | 244 | 60.92 | 76.15 | 18580.6 | #N/A
3.1.4 | 96396 | SINAPI | EXECUÇÃO E COMPACTAÇÃO DE BASE E OU SUB BASE PARA PAVIMENTAÇÃO DE BRITA GRADUADA SIMPLES - EXCLUSIVE CARGA E TRANSPORTE. AF_11/2019 | m³ | 979.6 | 179.88 | 224.85 | 220263.06 | #N/A
3.1.5 | 100977 | SINAPI | CARGA, MANOBRA E DESCARGA DE SOLOS E MATERIAIS GRANULARES EM CAMINHÃO BASCULANTE 6 M³ - CARGA COM ESCAVADEIRA HIDRÁULICA (CAÇAMBA DE 1,20 M³ / 155 HP) E DESCARGA LIVRE (UNIDADE: M3). AF_07/2020 | m³ | 1712.5 | 7.67 | 9.58 | 16405.75 | #N/A
3.1.6 | 95875 | SINAPI | TRANSPORTE COM CAMINHÃO BASCULANTE DE 10 M³, EM VIA URBANA PAVIMENTADA, DMT ATÉ 30 KM (UNIDADE: M3XKM). AF_07/2020 | M3XKM | 51375 | 2.46 | 3.07 | 157721.25 | #N/A
3.2 |  |  | PAVIMENTAÇÃO |  |  |  |  | 293714.68 | #N/A
3.2.1 | 4011352 | SICRO3 | IMPRIMAÇÃO COM EMULSÃO ASFÁLTICA | m² | 3701.62 | 0.4 | 0.5 | 1850.81 | #N/A
3.2.2 | 4011353 | SICRO3 | PINTURA DE LIGAÇÃO | m² | 3701.62 | 0.28 | 0.35 | 1295.56 | #N/A
3.2.3 | 4011463 | SICRO3 | CONCRETO ASFÁLTICO - FAIXA C - AREIA E BRITA COMERCIAIS | t | 444.1944 | 193.45 | 241.81 | 107410.64 | #N/A
3.2.4 | 95875 | SINAPI | TRANSPORTE COM CAMINHÃO BASCULANTE DE 10 M³, EM VIA URBANA PAVIMENTADA, DMT ATÉ 30 KM (UNIDADE: M3XKM). AF_07/2020 | M3XKM | 5552.43 | 2.46 | 3.07 | 17045.96 | #N/A
3.2.5 | 102330 | SINAPI | TRANSPORTE COM CAMINHÃO TANQUE DE TRANSPORTE DE MATERIAL ASFÁLTICO DE 30000 L, EM VIA URBANA PAVIMENTADA, DMT ATÉ 30KM (UNIDADE: TXKM). AF_07/2020 | TXKM | 1053.718 | 1.42 | 1.77 | 1865.08 | #N/A
3.2.6 | 102331 | SINAPI | TRANSPORTE COM CAMINHÃO TANQUE DE TRANSPORTE DE MATERIAL ASFÁLTICO DE 30000 L, EM VIA URBANA PAVIMENTADA, ADICIONAL PARA DMT EXCEDENTE A 30 KM (UNIDADE: TXKM). AF_07/2020 | TXKM | 16508.248 | 0.55 | 0.68 | 11225.6 | #N/A
3.2.7 | CPU 02 | Próprio | LIMPEZA DE SUPERFICIE (VARRIÇÃO E REMOÇÃO DE ENTULHOS) | m² | 3701.62 | 0.56 | 0.7 | 2591.13 | #N/A
3.2.8 | ANP | ANP | EMULSÕES ASFÁLTICAS RR-2C | T | 1.6657 | 2476.5828 | 3095.72 | 5156.63 | #N/A
3.2.9 | ANP | ANP | EMULSÃO ASFÁLTICA PARA SERVIÇO DE IMPRIMAÇÃO - EAI | T | 4.8121 | 2154.5899 | 2693.23 | 12960.1 | #N/A
3.2.10 | ANP | ANP | CIMENTO ASFÁLTICO DE PETRÓLEO - CAP 50/70 | T | 28.6461 | 3695.1146 | 4618.89 | 132313.17 | #N/A
4 |  |  | MEIO FIO E SARJETA |  |  |  |  | 158128.59 | #N/A
4.1 | 94273 | SINAPI | ASSENTAMENTO DE GUIA (MEIO-FIO) EM TRECHO RETO, CONFECCIONADA EM CONCRETO PRÉ-FABRICADO, DIMENSÕES 100X15X13X30 CM (COMPRIMENTO X BASE INFERIOR X BASE SUPERIOR X ALTURA). AF_01/2024 | M | 1392.43 | 54.54 | 68.17 | 94921.95 | #N/A
4.2 | 94289 | SINAPI | EXECUÇÃO DE SARJETA DE CONCRETO USINADO, MOLDADA IN LOCO EM TRECHO RETO, 45 CM BASE X 10 CM ALTURA. AF_01/2024 | M | 1247.91 | 40.52 | 50.65 | 63206.64 | #N/A
5 |  |  | PASSEIO |  |  |  |  | 167188.12 | #N/A
5.1 | 93679 | SINAPI | EXECUÇÃO DE PASSEIO EM PISO INTERTRAVADO, COM BLOCO RETANGULAR COLORIDO DE 20 X 10 CM, ESPESSURA 6 CM. AF_10/2022 | m² | 1522.08 | 82.46 | 103.07 | 156880.78 | #N/A
5.2 | 100977 | SINAPI | CARGA, MANOBRA E DESCARGA DE SOLOS E MATERIAIS GRANULARES EM CAMINHÃO BASCULANTE 6 M³ - CARGA COM ESCAVADEIRA HIDRÁULICA (CAÇAMBA DE 1,20 M³ / 155 HP) E DESCARGA LIVRE (UNIDADE: M3). AF_07/2020 | m³ | 101.3705 | 7.67 | 9.58 | 971.12 | #N/A
5.3 | 95875 | SINAPI | TRANSPORTE COM CAMINHÃO BASCULANTE DE 10 M³, EM VIA URBANA PAVIMENTADA, DMT ATÉ 30 KM (UNIDADE: M3XKM). AF_07/2020 | M3XKM | 3041.1158 | 2.46 | 3.07 | 9336.22 | #N/A
6 |  |  | SINALIZAÇÃO |  |  |  |  | 30351.26 | #N/A
6.1 | 102512 | SINAPI | PINTURA DE EIXO VIÁRIO SOBRE ASFALTO COM TINTA RETRORREFLETIVA A BASE DE RESINA ACRÍLICA COM MICROESFERAS DE VIDRO, APLICAÇÃO MECÂNICA COM DEMARCADORA AUTOPROPELIDA. AF_05/2021 | M | 3670.044 | 6.62 | 8.27 | 30351.26 | #N/A
7 |  |  | ADMINISTRAÇÃO |  |  |  |  | 87002.78 | #N/A
7.1 | CPU 03 | Próprio | ADMINISTRAÇÃO LOCAL | MÊS | 1.37 | 50804.55 | 63505.68 | 87002.78 | #N/A
II |  |  | 2 - DUPLICAÇÃO AV. 18 (ACESSO ÃO JOÃO DE DEUS) |  |  |  |  | #N/A | #N/A
1 |  |  | SERVIÇOS PRELIMINARES |  |  |  |  | #N/A | #N/A
1.1 | CPU 01 | Próprio | PLACA DE OBRA EM CHAPA DE AÇO GALVANIZADA | m² | 6 | 371.36 | 464.2 | 2785.2 | #N/A
1.2 | 21 | ORSE | DEMOLIÇÃO DE MEIO-FIO GRANÍTICO OU PRE-MOLDADO | m | 533.35 | 9.8 | 12.25 | 6533.53 | #N/A
1.3 | 1600989 | SICRO3 | DEMOLIÇÃO DE CONCRETO SIMPLES COM MARTELETE | m³ | #N/A | 395.45 | 494.31 | #N/A | #N/A
1.4 | 100981 | SINAPI | CARGA, MANOBRA E DESCARGA DE ENTULHO EM CAMINHÃO BASCULANTE 6 M³ - CARGA COM ESCAVADEIRA HIDRÁULICA (CAÇAMBA DE 0,80 M³ / 111 HP) E DESCARGA LIVRE (UNIDADE: M3). AF_07/2020 | m³ | #N/A | 9.38 | 11.72 | #N/A | #N/A
1.5 | 97914 | SINAPI | TRANSPORTE COM CAMINHÃO BASCULANTE DE 6 M³, EM VIA URBANA PAVIMENTADA, DMT ATÉ 30 KM (UNIDADE: M3XKM). AF_07/2020 | M3XKM | #N/A | 2.92 | 3.65 | #N/A | #N/A
2 |  |  | TERRAPLENAGEM |  |  |  |  | 246992.14 | #N/A
2.1 | 101124 | SINAPI | ESCAVAÇÃO HORIZONTAL, INCLUINDO CARGA E DESCARGA EM SOLO DE 1A CATEGORIA COM TRATOR DE ESTEIRAS (100HP/LÂMINA: 2,19M3). AF_07/2020 | m³ | 1524.1255 | 15.26 | 19.07 | 29065.07 | #N/A
2.2 | 5502978 | SICRO3 | COMPACTAÇÃO DE ATERROS A 100% DO PROCTOR NORMAL | m³ | 1524.1255 | 4.89 | 6.11 | 9312.4 | #N/A
2.3 | 97914 | SINAPI | TRANSPORTE COM CAMINHÃO BASCULANTE DE 6 M³, EM VIA URBANA PAVIMENTADA, DMT ATÉ 30 KM (UNIDADE: M3XKM). AF_07/2020 | M3XKM | 57154.7055 | 2.92 | 3.65 | 208614.67 | #N/A
3 |  |  | PAVIMENTO |  |  |  |  | #N/A | #N/A
3.1 |  |  | BASE |  |  |  |  | 552749.79 | #N/A
3.1.1 | 100577 | SINAPI | REGULARIZAÇÃO E COMPACTAÇÃO DE SUBLEITO DE SOLO PREDOMINANTEMENTE ARENOSO. AF_11/2019 | m² | 3810.3137 | 1.25 | 1.56 | 5944.08 | #N/A
3.1.2 | 100565 | SINAPI | EXECUÇÃO E COMPACTAÇÃO DE BASE E OU SUB-BASE PARA PAVIMENTAÇÃO DE SOLO (PREDOMINANTEMENTE ARENOSO) BRITA - 50/50 - EXCLUSIVE SOLO, ESCAVAÇÃO, CARGA E TRANSPORTE. AF_11/2019 | m³ | 762.0627 | 95.63 | 119.53 | 91089.35 | #N/A
3.1.3 | 00004743 | SINAPI | CASCALHO DE CAVA | m³ | 476.2892 | 60.92 | 76.15 | 36269.42 | #N/A
3.1.4 | 96397 | SINAPI | EXECUÇÃO E COMPACTAÇÃO DE BASE E OU SUB BASE PARA PAVIMENTAÇÃO DE BRITA GRADUADA SIMPLES TRATADA COM CIMENTO - EXCLUSIVE CARGA E TRANSPORTE. AF_11/2019 | m³ | 762.0627 | 236.97 | 296.21 | 225730.6 | #N/A
3.1.5 | 100977 | SINAPI | CARGA, MANOBRA E DESCARGA DE SOLOS E MATERIAIS GRANULARES EM CAMINHÃO BASCULANTE 6 M³ - CARGA COM ESCAVADEIRA HIDRÁULICA (CAÇAMBA DE 1,20 M³ / 155 HP) E DESCARGA LIVRE (UNIDADE: M3). AF_07/2020 | m³ | 1905.1569 | 7.67 | 9.58 | 18251.4 | #N/A
3.1.6 | 95875 | SINAPI | TRANSPORTE COM CAMINHÃO BASCULANTE DE 10 M³, EM VIA URBANA PAVIMENTADA, DMT ATÉ 30 KM (UNIDADE: M3XKM). AF_07/2020 | M3XKM | 57154.7055 | 2.46 | 3.07 | 175464.94 | #N/A
3.2 |  |  | PAVIMENTAÇÃO |  |  |  |  | #N/A | #N/A
3.2.1 | 4011484 | SICRO3 | RECICLAGEM COM INCORPORAÇÃO DO REVESTIMENTO ASFÁLTICO À BASE E ADIÇÃO DE BRITA COMERCIAL | m³ | 1288.2011 | 72,92 | 145.88 | 187922.77 | #N/A
3.2.2 | 4011352 | SICRO3 | IMPRIMAÇÃO COM EMULSÃO ASFÁLTICA | m² | 4127.808 | 0.4 | 0.5 | 2063.9 | #N/A
3.2.3 | 4011353 | SICRO3 | PINTURA DE LIGAÇÃO | m² | 8421.8116 | 0.28 | 0.35 | 2947.63 | #N/A
3.2.4 | 4011463 | SICRO3 | CONCRETO ASFÁLTICO - FAIXA C - AREIA E BRITA COMERCIAIS | t | 1010.6174 | 193.45 | 241.81 | 244377.39 | #N/A
3.2.5 | 95875 | SINAPI | TRANSPORTE COM CAMINHÃO BASCULANTE DE 10 M³, EM VIA URBANA PAVIMENTADA, DMT ATÉ 30 KM (UNIDADE: M3XKM). AF_07/2020 - CBUQ | M3XKM | #N/A | 2.46 | 3.07 | #N/A | #N/A
3.2.6 | 95875 | SINAPI | TRANSPORTE COM CAMINHÃO BASCULANTE DE 10 M³, EM VIA URBANA PAVIMENTADA, DMT ATÉ 30 KM (UNIDADE: M3XKM). AF_07/2020 - BRITA | M3XKM | 9661.5081 | 2.46 | 3.07 | 29660.82 | #N/A
3.2.7 | 102330 | SINAPI | TRANSPORTE COM CAMINHÃO TANQUE DE TRANSPORTE DE MATERIAL ASFÁLTICO DE 30000 L, EM VIA URBANA PAVIMENTADA, DMT ATÉ 30KM (UNIDADE: TXKM). AF_07/2020 | TXKM | 1271.592 | 1.42 | 1.77 | 2250.71 | #N/A
3.2.8 | 102331 | SINAPI | TRANSPORTE COM CAMINHÃO TANQUE DE TRANSPORTE DE MATERIAL ASFÁLTICO DE 30000 L, EM VIA URBANA PAVIMENTADA, ADICIONAL PARA DMT EXCEDENTE A 30 KM (UNIDADE: TXKM). AF_07/2020 | TXKM | 19921.6083 | 0.55 | 0.68 | 13546.69 | #N/A
3.2.9 | CPU 02 | Próprio | LIMPEZA DE SUPERFICIE (VARRIÇÃO E REMOÇÃO DE ENTULHOS) | m² | 8421.8116 | 0.56 | 0.7 | 5895.26 | #N/A
3.2.10 | ANP | ANP | EMULSÕES ASFÁLTICAS RR-2C | T | 3.7898 | 2476.5828 | 3095.72 | 11732.2 | #N/A
3.2.11 | ANP | ANP | EMULSÃO ASFÁLTICA PARA SERVIÇO DE IMPRIMAÇÃO - EAI | T | 5.3662 | 2154.5899 | 2693.23 | 14452.27 | #N/A
3.2.12 | ANP | ANP | CIMENTO ASFÁLTICO DE PETRÓLEO - CAP 50/70 | T | 33.2304 | 3695.1146 | 4618.89 | 153487.72 | #N/A
4 |  |  | MEIO FIO E SARJETA |  |  |  |  | 105259.06 | #N/A
4.1 | 94273 | SINAPI | ASSENTAMENTO DE GUIA (MEIO-FIO) EM TRECHO RETO, CONFECCIONADA EM CONCRETO PRÉ-FABRICADO, DIMENSÕES 100X15X13X30 CM (COMPRIMENTO X BASE INFERIOR X BASE SUPERIOR X ALTURA). AF_01/2024 | M | 885.87 | 54.54 | 68.17 | 60389.75 | #N/A
4.2 | 94289 | SINAPI | EXECUÇÃO DE SARJETA DE CONCRETO USINADO, MOLDADA IN LOCO EM TRECHO RETO, 45 CM BASE X 10 CM ALTURA. AF_01/2024 | M | 885.87 | 40.52 | 50.65 | 44869.31 | #N/A
5 |  |  | PASSEIO |  |  |  |  | 112278.88 | #N/A
5.1 | 93679 | SINAPI | EXECUÇÃO DE PASSEIO EM PISO INTERTRAVADO, COM BLOCO RETANGULAR COLORIDO DE 20 X 10 CM, ESPESSURA 6 CM. AF_10/2022 | m² | 191.62 | 82.46 | 103.07 | 19750.27 | #N/A
5.2 | 94992 | SINAPI | EXECUÇÃO DE PASSEIO (CALÇADA) OU PISO DE CONCRETO COM CONCRETO MOLDADO IN LOCO, FEITO EM OBRA, ACABAMENTO CONVENCIONAL, ESPESSURA 6 CM, ARMADO. AF_08/2022 | m² | 927.05 | 78.73 | 98.41 | 91230.99 | #N/A
5.3 | 100977 | SINAPI | CARGA, MANOBRA E DESCARGA DE SOLOS E MATERIAIS GRANULARES EM CAMINHÃO BASCULANTE 6 M³ - CARGA COM ESCAVADEIRA HIDRÁULICA (CAÇAMBA DE 1,20 M³ / 155 HP) E DESCARGA LIVRE (UNIDADE: M3). AF_07/2020 | m³ | 12.7619 | 7.67 | 9.58 | 122.25 | #N/A
5.4 | 95875 | SINAPI | TRANSPORTE COM CAMINHÃO BASCULANTE DE 10 M³, EM VIA URBANA PAVIMENTADA, DMT ATÉ 30 KM (UNIDADE: M3XKM). AF_07/2020 | M3XKM | 382.8568 | 2.46 | 3.07 | 1175.37 | #N/A
6 |  |  | SINALIZAÇÃO |  |  |  |  | 22466.69 | #N/A
6.1 | 102512 | SINAPI | PINTURA DE EIXO VIÁRIO SOBRE ASFALTO COM TINTA RETRORREFLETIVA A BASE DE RESINA ACRÍLICA COM MICROESFERAS DE VIDRO, APLICAÇÃO MECÂNICA COM DEMARCADORA AUTOPROPELIDA. AF_05/2021 | M | 2716.65 | 6.62 | 8.27 | 22466.69 | #N/A
7 |  |  | ADMINISTRAÇÃO |  |  |  |  | 101609.08 | #N/A
7.1 | CPU 03 | Próprio | ADMINISTRAÇÃO LOCAL | MÊS | 1.6 | 50804.55 | 63505.68 | 101609.08 | #N/A
III |  |  | 3 - REQUALIFICAÇÃO AV. DA INTEGRAÇÃO (G. BARBOSDA AO POSTO CATAVENTO) |  |  |  |  | #N/A | #N/A
1 |  |  | SERVIÇOS PRELIMINARES |  |  |  |  | #N/A | #N/A
1.1 | CPU 01 | Próprio | PLACA DE OBRA EM CHAPA DE AÇO GALVANIZADA | m² | #N/A | 371.36 | 464.2 | #N/A | #N/A
1.2 | 97636 | SINAPI | DEMOLIÇÃO PARCIAL DE PAVIMENTO ASFÁLTICO, DE FORMA MECANIZADA, SEM REAPROVEITAMENTO. AF_09/2023 | m² | #N/A | 22.63 | 28.28 | #N/A | #N/A
1.3 | 21 | ORSE | DEMOLIÇÃO DE MEIO-FIO GRANÍTICO OU PRE-MOLDADO | m | #N/A | 9.8 | 12.25 | #N/A | #N/A
1.4 | 100981 | SINAPI | CARGA, MANOBRA E DESCARGA DE ENTULHO EM CAMINHÃO BASCULANTE 6 M³ - CARGA COM ESCAVADEIRA HIDRÁULICA (CAÇAMBA DE 0,80 M³ / 111 HP) E DESCARGA LIVRE (UNIDADE: M3). AF_07/2020 | m³ | #N/A | 9.38 | 11.72 | #N/A | #N/A
1.5 | 97914 | SINAPI | TRANSPORTE COM CAMINHÃO BASCULANTE DE 6 M³, EM VIA URBANA PAVIMENTADA, DMT ATÉ 30 KM (UNIDADE: M3XKM). AF_07/2020 | M3XKM | #N/A | 2.92 | 3.65 | #N/A | #N/A
2 |  |  | TERRAPLENAGEM |  |  |  |  | 232985.14 | #N/A
2.1 | 101124 | SINAPI | ESCAVAÇÃO HORIZONTAL, INCLUINDO CARGA E DESCARGA EM SOLO DE 1A CATEGORIA COM TRATOR DE ESTEIRAS (100HP/LÂMINA: 2,19M3). AF_07/2020 | m³ | 1437.6918 | 15.26 | 19.07 | 27416.78 | #N/A
2.2 | 5502978 | SICRO3 | COMPACTAÇÃO DE ATERROS A 100% DO PROCTOR NORMAL | m³ | 1437.6918 | 4.89 | 6.11 | 8784.29 | #N/A
2.3 | 97914 | SINAPI | TRANSPORTE COM CAMINHÃO BASCULANTE DE 6 M³, EM VIA URBANA PAVIMENTADA, DMT ATÉ 30 KM (UNIDADE: M3XKM). AF_07/2020 | M3XKM | 53913.444 | 2.92 | 3.65 | 196784.07 | #N/A
3 |  |  | PAVIMENTO |  |  |  |  | 1067601.14 | #N/A
3.1 |  |  | BASE |  |  |  |  | 470106.33 | #N/A
3.1.1 | 100577 | SINAPI | REGULARIZAÇÃO E COMPACTAÇÃO DE SUBLEITO DE SOLO PREDOMINANTEMENTE ARENOSO. AF_11/2019 | m² | 3594.2296 | 1.25 | 1.56 | 5606.99 | #N/A
3.1.2 | 100565 | SINAPI | EXECUÇÃO E COMPACTAÇÃO DE BASE E OU SUB-BASE PARA PAVIMENTAÇÃO DE SOLO (PREDOMINANTEMENTE ARENOSO) BRITA - 50/50 - EXCLUSIVE SOLO, ESCAVAÇÃO, CARGA E TRANSPORTE. AF_11/2019 | m³ | 718.8459 | 95.63 | 119.53 | 85923.65 | #N/A
3.1.3 | 00004743 | SINAPI | CASCALHO DE CAVA | m³ | 449.2787 | 60.92 | 76.15 | 34212.57 | #N/A
3.1.4 | 96396 | SINAPI | EXECUÇÃO E COMPACTAÇÃO DE BASE E OU SUB BASE PARA PAVIMENTAÇÃO DE BRITA GRADUADA SIMPLES - EXCLUSIVE CARGA E TRANSPORTE. AF_11/2019 | m³ | 718.8459 | 179.88 | 224.85 | 161632.5 | #N/A
3.1.5 | 100977 | SINAPI | CARGA, MANOBRA E DESCARGA DE SOLOS E MATERIAIS GRANULARES EM CAMINHÃO BASCULANTE 6 M³ - CARGA COM ESCAVADEIRA HIDRÁULICA (CAÇAMBA DE 1,20 M³ / 155 HP) E DESCARGA LIVRE (UNIDADE: M3). AF_07/2020 | m³ | 1797.1148 | 7.67 | 9.58 | 17216.35 | #N/A
3.1.6 | 95875 | SINAPI | TRANSPORTE COM CAMINHÃO BASCULANTE DE 10 M³, EM VIA URBANA PAVIMENTADA, DMT ATÉ 30 KM (UNIDADE: M3XKM). AF_07/2020 | M3XKM | 53913.444 | 2.46 | 3.07 | 165514.27 | #N/A
3.2 |  |  | PAVIMENTAÇÃO |  |  |  |  | 597494.81 | #N/A
3.2.1 | 92398 | SINAPI | EXECUÇÃO DE PAVIMENTO EM PISO INTERTRAVADO, COM BLOCO RETANGULAR COR NATURAL DE 20 X 10 CM, ESPESSURA 8 CM. AF_10/2022 | m² | 2911.8492 | 80.39 | 100.48 | 292582.6 | #N/A
3.2.2 | 4011352 | SICRO3 | IMPRIMAÇÃO COM EMULSÃO ASFÁLTICA | m² | 3594.2296 | 0.4 | 0.5 | 1797.11 | #N/A
3.2.3 | 4011353 | SICRO3 | PINTURA DE LIGAÇÃO | m² | 3594.2296 | 0.28 | 0.35 | 1257.98 | #N/A
3.2.4 | 4011463 | SICRO3 | CONCRETO ASFÁLTICO - FAIXA C - AREIA E BRITA COMERCIAIS | t | 431.3076 | 193.45 | 241.81 | 104294.47 | #N/A
3.2.5 | 95875 | SINAPI | TRANSPORTE COM CAMINHÃO BASCULANTE DE 10 M³, EM VIA URBANA PAVIMENTADA, DMT ATÉ 30 KM (UNIDADE: M3XKM). AF_07/2020 | M3XKM | 5391.3444 | 2.46 | 3.07 | 16551.42 | #N/A
3.2.6 | 100977 | SINAPI | CARGA, MANOBRA E DESCARGA DE SOLOS E MATERIAIS GRANULARES EM CAMINHÃO BASCULANTE 6 M³ - CARGA COM ESCAVADEIRA HIDRÁULICA (CAÇAMBA DE 1,20 M³ / 155 HP) E DESCARGA LIVRE (UNIDADE: M3). AF_07/2020 | m³ | 193.9292 | 7.67 | 9.58 | 1857.84 | #N/A
3.2.7 | 95875 | SINAPI | TRANSPORTE COM CAMINHÃO BASCULANTE DE 10 M³, EM VIA URBANA PAVIMENTADA, DMT ATÉ 30 KM (UNIDADE: M3XKM). AF_07/2020 | M3XKM | 5817.8747 | 2.46 | 3.07 | 17860.87 | #N/A
3.2.8 | 102330 | SINAPI | TRANSPORTE COM CAMINHÃO TANQUE DE TRANSPORTE DE MATERIAL ASFÁLTICO DE 30000 L, EM VIA URBANA PAVIMENTADA, DMT ATÉ 30KM (UNIDADE: TXKM). AF_07/2020 | TXKM | 1023.1478 | 1.42 | 1.77 | 1810.97 | #N/A
3.2.9 | 102331 | SINAPI | TRANSPORTE COM CAMINHÃO TANQUE DE TRANSPORTE DE MATERIAL ASFÁLTICO DE 30000 L, EM VIA URBANA PAVIMENTADA, ADICIONAL PARA DMT EXCEDENTE A 30 KM (UNIDADE: TXKM). AF_07/2020 | TXKM | 16029.3151 | 0.55 | 0.68 | 10899.93 | #N/A
3.2.10 | CPU 02 | Próprio | LIMPEZA DE SUPERFICIE (VARRIÇÃO E REMOÇÃO DE ENTULHOS) | m² | 3594.2296 | 0.56 | 0.7 | 2515.96 | #N/A
3.2.11 | ANP | ANP | EMULSÕES ASFÁLTICAS RR-2C | T | 1.6174 | 2476.5828 | 3095.72 | 5007.02 | #N/A
3.2.12 | ANP | ANP | EMULSÃO ASFÁLTICA PARA SERVIÇO DE IMPRIMAÇÃO - EAI | T | 4.6725 | 2154.5899 | 2693.23 | 12584.11 | #N/A
3.2.13 | ANP | ANP | CIMENTO ASFÁLTICO DE PETRÓLEO - CAP 50/70 | T | 27.815 | 3695.1146 | 4618.89 | 128474.53 | #N/A
4 |  |  | MEIO FIO E SARJETA |  |  |  |  | 427164.31 | #N/A
4.1 | 94273 | SINAPI | ASSENTAMENTO DE GUIA (MEIO-FIO) EM TRECHO RETO, CONFECCIONADA EM CONCRETO PRÉ-FABRICADO, DIMENSÕES 100X15X13X30 CM (COMPRIMENTO X BASE INFERIOR X BASE SUPERIOR X ALTURA). AF_01/2024 | M | 3595.054 | 54.54 | 68.17 | 245074.83 | #N/A
4.2 | 94289 | SINAPI | EXECUÇÃO DE SARJETA DE CONCRETO USINADO, MOLDADA IN LOCO EM TRECHO RETO, 45 CM BASE X 10 CM ALTURA. AF_01/2024 | M | 3595.054 | 40.52 | 50.65 | 182089.48 | #N/A
5 |  |  | PASSEIO |  |  |  |  | #N/A | #N/A
5.1 | 92396 | SINAPI | EXECUÇÃO DE PASSEIO EM PISO INTERTRAVADO, COM BLOCO RETANGULAR COR NATURAL DE 20 X 10 CM, ESPESSURA 6 CM. AF_10/2022 | m² | #N/A | 74.79 | 93.48 | #N/A | #N/A
5.2 | 93679 | SINAPI | EXECUÇÃO DE PASSEIO EM PISO INTERTRAVADO, COM BLOCO RETANGULAR COLORIDO DE 20 X 10 CM, ESPESSURA 6 CM. AF_10/2022 | m² | #N/A | 82.46 | 103.07 | #N/A | #N/A
5.3 | 94992 | SINAPI | EXECUÇÃO DE PASSEIO (CALÇADA) OU PISO DE CONCRETO COM CONCRETO MOLDADO IN LOCO, FEITO EM OBRA, ACABAMENTO CONVENCIONAL, ESPESSURA 6 CM, ARMADO. AF_08/2022 | m² | #N/A | 78.73 | 98.41 | #N/A | #N/A
5.4 | 12214 | ORSE | RAMPA PADRÃO PARA ACESSO DE DEFICIENTES A PASSEIO PÚBLICO, EM CONCRETO SIMPLES FCK=25MPA, DESEMPOLADA, COM PINTURA INDICATIVA EM NOVACOR, 02 DEMÃOS | un | #N/A | 348.44 | 435.55 | #N/A | #N/A
5.5 | 100977 | SINAPI | CARGA, MANOBRA E DESCARGA DE SOLOS E MATERIAIS GRANULARES EM CAMINHÃO BASCULANTE 6 M³ - CARGA COM ESCAVADEIRA HIDRÁULICA (CAÇAMBA DE 1,20 M³ / 155 HP) E DESCARGA LIVRE (UNIDADE: M3). AF_07/2020 | m³ | #N/A | 7.67 | 9.58 | #N/A | #N/A
5.6 | 95875 | SINAPI | TRANSPORTE COM CAMINHÃO BASCULANTE DE 10 M³, EM VIA URBANA PAVIMENTADA, DMT ATÉ 30 KM (UNIDADE: M3XKM). AF_07/2020 | M3XKM | #N/A | 2.46 | 3.07 | #N/A | #N/A
6 |  |  | PAISAGISMO |  |  |  |  | 4989.01 | #N/A
6.1 | 103946 | SINAPI | PLANTIO DE GRAMA ESMERALDA OU SÃO CARLOS OU CURITIBANA, EM PLACAS. AF_05/2022 | m² | 81.48 | 26.49 | 33.11 | 2697.8 | #N/A
6.2 | 00003322 | SINAPI | GRAMA ESMERALDA OU SAO CARLOS OU CURITIBANA, EM PLACAS, SEM PLANTIO | m² | 81.48 | 22.5 | 28.12 | 2291.21 | #N/A
7 |  |  | SINALIZAÇÃO |  |  |  |  | 17118.9 | #N/A
7.1 | 102512 | SINAPI | PINTURA DE EIXO VIÁRIO SOBRE ASFALTO COM TINTA RETRORREFLETIVA A BASE DE RESINA ACRÍLICA COM MICROESFERAS DE VIDRO, APLICAÇÃO MECÂNICA COM DEMARCADORA AUTOPROPELIDA. AF_05/2021 | M | 2070 | 6.62 | 8.27 | 17118.9 | #N/A
8 |  |  | ADMINISTRAÇÃO |  |  |  |  | 201948.06 | #N/A
8.1 | CPU 03 | Próprio | ADMINISTRAÇÃO LOCAL | MÊS | 3.18 | 50804.55 | 63505.68 | 201948.06 | #N/A
IV |  |  | 4 - AV. PEDRINHAS(COLÉGIO MILITAR) |  |  |  |  | #N/A | #N/A
1 |  |  | SERVIÇOS PRELIMINARES |  |  |  |  | 41224.03 | #N/A
1.1 | CPU 01 | Próprio | PLACA DE OBRA EM CHAPA DE AÇO GALVANIZADA | m² | 6 | 371.36 | 464.2 | 2785.2 | #N/A
1.2 | 97636 | SINAPI | DEMOLIÇÃO PARCIAL DE PAVIMENTO ASFÁLTICO, DE FORMA MECANIZADA, SEM REAPROVEITAMENTO. AF_09/2023 | m² | 156.11 | 22.63 | 28.28 | 4414.79 | #N/A
1.3 | 21 | ORSE | DEMOLIÇÃO DE MEIO-FIO GRANÍTICO OU PRE-MOLDADO | m | 66.36 | 9.8 | 12.25 | 812.91 | #N/A
1.4 | 1600989 | SICRO3 | DEMOLIÇÃO DE CONCRETO SIMPLES COM MARTELETE | m³ | 51.8301 | 395.45 | 494.31 | 25620.13 | #N/A
1.5 | 100981 | SINAPI | CARGA, MANOBRA E DESCARGA DE ENTULHO EM CAMINHÃO BASCULANTE 6 M³ - CARGA COM ESCAVADEIRA HIDRÁULICA (CAÇAMBA DE 0,80 M³ / 111 HP) E DESCARGA LIVRE (UNIDADE: M3). AF_07/2020 | m³ | 62.6218 | 9.38 | 11.72 | 733.92 | #N/A
1.6 | 97914 | SINAPI | TRANSPORTE COM CAMINHÃO BASCULANTE DE 6 M³, EM VIA URBANA PAVIMENTADA, DMT ATÉ 30 KM (UNIDADE: M3XKM). AF_07/2020 | M3XKM | 1878.654 | 2.92 | 3.65 | 6857.08 | #N/A
2 |  |  | TERRAPLENAGEM |  |  |  |  | 279007.11 | #N/A
2.1 | 101124 | SINAPI | ESCAVAÇÃO HORIZONTAL, INCLUINDO CARGA E DESCARGA EM SOLO DE 1A CATEGORIA COM TRATOR DE ESTEIRAS (100HP/LÂMINA: 2,19M3). AF_07/2020 | m³ | 2071.63 | 15.26 | 19.07 | 39505.98 | #N/A
2.2 | 5502978 | SICRO3 | COMPACTAÇÃO DE ATERROS A 100% DO PROCTOR NORMAL | m³ | 2071.63 | 4.89 | 6.11 | 12657.65 | #N/A
2.3 | 97914 | SINAPI | TRANSPORTE COM CAMINHÃO BASCULANTE DE 6 M³, EM VIA URBANA PAVIMENTADA, DMT ATÉ 30 KM (UNIDADE: M3XKM). AF_07/2020 | M3XKM | 62148.9 | 2.92 | 3.65 | 226843.48 | #N/A
3 |  |  | PAVIMENTO |  |  |  |  | 27359448.46 | #N/A
3.1 |  |  | BASE |  |  |  |  | 601049.23 | #N/A
3.1.1 | 100577 | SINAPI | REGULARIZAÇÃO E COMPACTAÇÃO DE SUBLEITO DE SOLO PREDOMINANTEMENTE ARENOSO. AF_11/2019 | m² | 4143.26 | 1.25 | 1.56 | 6463.48 | #N/A
3.1.2 | 100565 | SINAPI | EXECUÇÃO E COMPACTAÇÃO DE BASE E OU SUB-BASE PARA PAVIMENTAÇÃO DE SOLO (PREDOMINANTEMENTE ARENOSO) BRITA - 50/50 - EXCLUSIVE SOLO, ESCAVAÇÃO, CARGA E TRANSPORTE. AF_11/2019 | m³ | 828.652 | 95.63 | 119.53 | 99048.77 | #N/A
3.1.3 | 00004743 | SINAPI | CASCALHO DE CAVA | m³ | 517.9075 | 60.92 | 76.15 | 39438.65 | #N/A
3.1.4 | 96397 | SINAPI | EXECUÇÃO E COMPACTAÇÃO DE BASE E OU SUB BASE PARA PAVIMENTAÇÃO DE BRITA GRADUADA SIMPLES TRATADA COM CIMENTO - EXCLUSIVE CARGA E TRANSPORTE. AF_11/2019 | m³ | 828.652 | 236.97 | 296.21 | 245455 | #N/A
3.1.5 | 100977 | SINAPI | CARGA, MANOBRA E DESCARGA DE SOLOS E MATERIAIS GRANULARES EM CAMINHÃO BASCULANTE 6 M³ - CARGA COM ESCAVADEIRA HIDRÁULICA (CAÇAMBA DE 1,20 M³ / 155 HP) E DESCARGA LIVRE (UNIDADE: M3). AF_07/2020 | m³ | 2071.63 | 7.67 | 9.58 | 19846.21 | #N/A
3.1.6 | 95875 | SINAPI | TRANSPORTE COM CAMINHÃO BASCULANTE DE 10 M³, EM VIA URBANA PAVIMENTADA, DMT ATÉ 30 KM (UNIDADE: M3XKM). AF_07/2020 | M3XKM | 62148.9 | 2.46 | 3.07 | 190797.12 | #N/A
3.2 |  |  | PAVIMENTAÇÃO |  |  |  |  | 26758399.23 | #N/A
3.2.1 | 4011484 | SICRO3 | RECICLAGEM COM INCORPORAÇÃO DO REVESTIMENTO ASFÁLTICO À BASE E ADIÇÃO DE BRITA COMERCIAL | m³ | 1296.135 | 72,92 | 145.88 | 189080.17 | #N/A
3.2.2 | 4011352 | SICRO3 | IMPRIMAÇÃO COM EMULSÃO ASFÁLTICA | m² | 4143.26 | 0.4 | 0.5 | 2071.63 | #N/A
3.2.3 | 4011353 | SICRO3 | PINTURA DE LIGAÇÃO | m² | 8463.71 | 0.28 | 0.35 | 2962.29 | #N/A
3.2.4 | 4011463 | SICRO3 | CONCRETO ASFÁLTICO - FAIXA C - AREIA E BRITA COMERCIAIS | t | 1015.6452 | 193.45 | 241.81 | 245593.16 | #N/A
3.2.5 | 95875 | SINAPI | TRANSPORTE COM CAMINHÃO BASCULANTE DE 10 M³, EM VIA URBANA PAVIMENTADA, DMT ATÉ 30 KM (UNIDADE: M3XKM). AF_07/2020 | M3XKM | 12695.565 | 2.46 | 3.07 | 38975.38 | #N/A
3.2.6 | 102330 | SINAPI | TRANSPORTE COM CAMINHÃO TANQUE DE TRANSPORTE DE MATERIAL ASFÁLTICO DE 30000 L, EM VIA URBANA PAVIMENTADA, DMT ATÉ 30KM (UNIDADE: TXKM). AF_07/2020 | TXKM | 9721.0125 | 1.42 | 1.77 | 17206.19 | #N/A
3.2.7 | 102331 | SINAPI | TRANSPORTE COM CAMINHÃO TANQUE DE TRANSPORTE DE MATERIAL ASFÁLTICO DE 30000 L, EM VIA URBANA PAVIMENTADA, ADICIONAL PARA DMT EXCEDENTE A 30 KM (UNIDADE: TXKM). AF_07/2020 | TXKM | 2240.816 | 0.55 | 0.68 | 1523.75 | #N/A
3.2.8 | CPU 02 | Próprio | LIMPEZA DE SUPERFICIE (VARRIÇÃO E REMOÇÃO DE ENTULHOS) | m² | 35106.1172 | 0.56 | 0.7 | 24574.28 | #N/A
3.2.9 | ANP | ANP | EMULSÕES ASFÁLTICAS RR-2C | T | 8463.71 | 2476.5828 | 3095.72 | 26201276.32 | #N/A
3.2.10 | ANP | ANP | EMULSÃO ASFÁLTICA PARA SERVIÇO DE IMPRIMAÇÃO - EAI | T | 3.8087 | 2154.5899 | 2693.23 | 10257.62 | #N/A
3.2.11 | ANP | ANP | CIMENTO ASFÁLTICO DE PETRÓLEO - CAP 50/70 | T | 5.3862 | 3695.1146 | 4618.89 | 24878.44 | #N/A
4 |  |  | MEIO FIO E SARJETA |  |  |  |  | 134655.56 | #N/A
4.1 | 94273 | SINAPI | ASSENTAMENTO DE GUIA (MEIO-FIO) EM TRECHO RETO, CONFECCIONADA EM CONCRETO PRÉ-FABRICADO, DIMENSÕES 100X15X13X30 CM (COMPRIMENTO X BASE INFERIOR X BASE SUPERIOR X ALTURA). AF_01/2024 | M | 1362 | 54.54 | 68.17 | 92847.54 | #N/A
4.2 | 94289 | SINAPI | EXECUÇÃO DE SARJETA DE CONCRETO USINADO, MOLDADA IN LOCO EM TRECHO RETO, 45 CM BASE X 10 CM ALTURA. AF_01/2024 | M | 825.43 | 40.52 | 50.65 | 41808.02 | #N/A
5 |  |  | PASSEIO |  |  |  |  | 141038.67 | #N/A
5.1 | 93679 | SINAPI | EXECUÇÃO DE PASSEIO EM PISO INTERTRAVADO, COM BLOCO RETANGULAR COLORIDO DE 20 X 10 CM, ESPESSURA 6 CM. AF_10/2022 | m² | 170.57 | 82.46 | 103.07 | 17580.64 | #N/A
5.2 | 94992 | SINAPI | EXECUÇÃO DE PASSEIO (CALÇADA) OU PISO DE CONCRETO COM CONCRETO MOLDADO IN LOCO, FEITO EM OBRA, ACABAMENTO CONVENCIONAL, ESPESSURA 6 CM, ARMADO. AF_08/2022 | m² | 1242.79 | 78.73 | 98.41 | 122302.96 | #N/A
5.3 | 100977 | SINAPI | CARGA, MANOBRA E DESCARGA DE SOLOS E MATERIAIS GRANULARES EM CAMINHÃO BASCULANTE 6 M³ - CARGA COM ESCAVADEIRA HIDRÁULICA (CAÇAMBA DE 1,20 M³ / 155 HP) E DESCARGA LIVRE (UNIDADE: M3). AF_07/2020 | m³ | 11.36 | 7.67 | 9.58 | 108.82 | #N/A
5.4 | 95875 | SINAPI | TRANSPORTE COM CAMINHÃO BASCULANTE DE 10 M³, EM VIA URBANA PAVIMENTADA, DMT ATÉ 30 KM (UNIDADE: M3XKM). AF_07/2020 | M3XKM | 340.7989 | 2.46 | 3.07 | 1046.25 | #N/A
7 |  |  | SINALIZAÇÃO |  |  |  |  | #N/A | #N/A
7.1 | 102512 | SINAPI | PINTURA DE EIXO VIÁRIO SOBRE ASFALTO COM TINTA RETRORREFLETIVA A BASE DE RESINA ACRÍLICA COM MICROESFERAS DE VIDRO, APLICAÇÃO MECÂNICA COM DEMARCADORA AUTOPROPELIDA. AF_05/2021 | M | #N/A | 6.62 | 8.27 | #N/A | #N/A
8 |  |  | ADMINISTRAÇÃO |  |  |  |  | #N/A | #N/A
8.1 | CPU 03 | Próprio | ADMINISTRAÇÃO LOCAL | MÊS | #N/A | 50804.55 | 63505.68 | #N/A | #N/A
V |  |  | 5 - SÃO GONÇALO/JARDIM PETROPOLES |  |  |  |  | #REF! | #REF!
1 |  |  | SERVIÇOS PRELIMINARES |  |  |  |  | #REF! | #REF!
1.1 | CPU 01 | Próprio | PLACA DE OBRA EM CHAPA DE AÇO GALVANIZADA | m² | #REF! | 371.36 | 464.2 | #REF! | #REF!
1.2 | 97636 | SINAPI | DEMOLIÇÃO PARCIAL DE PAVIMENTO ASFÁLTICO, DE FORMA MECANIZADA, SEM REAPROVEITAMENTO. AF_09/2023 | m² | #REF! | 22.63 | 28.28 | #REF! | #REF!
1.3 | 21 | ORSE | DEMOLIÇÃO DE MEIO-FIO GRANÍTICO OU PRE-MOLDADO | m | #REF! | 9.8 | 12.25 | #REF! | #REF!
1.4 | 1600989 | SICRO3 | DEMOLIÇÃO DE CONCRETO SIMPLES COM MARTELETE | m³ | #REF! | 395.45 | 494.31 | #REF! | #REF!
1.5 | 100981 | SINAPI | CARGA, MANOBRA E DESCARGA DE ENTULHO EM CAMINHÃO BASCULANTE 6 M³ - CARGA COM ESCAVADEIRA HIDRÁULICA (CAÇAMBA DE 0,80 M³ / 111 HP) E DESCARGA LIVRE (UNIDADE: M3). AF_07/2020 | m³ | #REF! | 9.38 | 11.72 | #REF! | #REF!
1.6 | 97914 | SINAPI | TRANSPORTE COM CAMINHÃO BASCULANTE DE 6 M³, EM VIA URBANA PAVIMENTADA, DMT ATÉ 30 KM (UNIDADE: M3XKM). AF_07/2020 | M3XKM | #REF! | 2.92 | 3.65 | #REF! | #REF!
2 |  |  | PAVIMENTO |  |  |  |  | #REF! | #REF!
2.1 | 4011352 | SICRO3 | IMPRIMAÇÃO COM EMULSÃO ASFÁLTICA | m² | #REF! | 0.4 | 0.5 | #REF! | #REF!
2.2 | 4011353 | SICRO3 | PINTURA DE LIGAÇÃO | m² | #REF! | 0.28 | 0.35 | #REF! | #REF!
2.3 | 4011463 | SICRO3 | CONCRETO ASFÁLTICO - FAIXA C - AREIA E BRITA COMERCIAIS | t | #REF! | 193.45 | 241.81 | #REF! | #REF!
2.4 | 95875 | SINAPI | TRANSPORTE COM CAMINHÃO BASCULANTE DE 10 M³, EM VIA URBANA PAVIMENTADA, DMT ATÉ 30 KM (UNIDADE: M3XKM). AF_07/2020 | M3XKM | #REF! | 2.46 | 3.07 | #REF! | #REF!
2.5 | 102330 | SINAPI | TRANSPORTE COM CAMINHÃO TANQUE DE TRANSPORTE DE MATERIAL ASFÁLTICO DE 30000 L, EM VIA URBANA PAVIMENTADA, DMT ATÉ 30KM (UNIDADE: TXKM). AF_07/2020 | TXKM | #REF! | 1.42 | 1.77 | #REF! | #REF!
2.6 | 102331 | SINAPI | TRANSPORTE COM CAMINHÃO TANQUE DE TRANSPORTE DE MATERIAL ASFÁLTICO DE 30000 L, EM VIA URBANA PAVIMENTADA, ADICIONAL PARA DMT EXCEDENTE A 30 KM (UNIDADE: TXKM). AF_07/2020 | TXKM | #REF! | 0.55 | 0.68 | #REF! | #REF!
2.7 | CPU 02 | Próprio | LIMPEZA DE SUPERFICIE (VARRIÇÃO E REMOÇÃO DE ENTULHOS) | m² | #REF! | 0.56 | 0.7 | #REF! | #REF!
2.8 | ANP | ANP | EMULSÕES ASFÁLTICAS RR-2C | T | #REF! | 2476.5828 | 3095.72 | #REF! | #REF!
2.9 | ANP | ANP | EMULSÃO ASFÁLTICA PARA SERVIÇO DE IMPRIMAÇÃO - EAI | T | #REF! | 2154.5899 | 2693.23 | #REF! | #REF!
2.10 | ANP | ANP | CIMENTO ASFÁLTICO DE PETRÓLEO - CAP 50/70 | T | #REF! | 3695.1146 | 4618.89 | #REF! | #REF!
3 |  |  | MEIO FIO E SARJETA |  |  |  |  | #REF! | #REF!
3.1 | 94273 | SINAPI | ASSENTAMENTO DE GUIA (MEIO-FIO) EM TRECHO RETO, CONFECCIONADA EM CONCRETO PRÉ-FABRICADO, DIMENSÕES 100X15X13X30 CM (COMPRIMENTO X BASE INFERIOR X BASE SUPERIOR X ALTURA). AF_01/2024 | M | #REF! | 54.54 | 68.17 | #REF! | #REF!
3.2 | 94289 | SINAPI | EXECUÇÃO DE SARJETA DE CONCRETO USINADO, MOLDADA IN LOCO EM TRECHO RETO, 45 CM BASE X 10 CM ALTURA. AF_01/2024 | M | #REF! | 40.52 | 50.65 | #REF! | #REF!
4 |  |  | PASSEIO |  |  |  |  | #REF! | #REF!
4.1 | 93679 | SINAPI | EXECUÇÃO DE PASSEIO EM PISO INTERTRAVADO, COM BLOCO RETANGULAR COLORIDO DE 20 X 10 CM, ESPESSURA 6 CM. AF_10/2022 | m² | #REF! | 82.46 | 103.07 | #REF! | #REF!
4.2 | 100977 | SINAPI | CARGA, MANOBRA E DESCARGA DE SOLOS E MATERIAIS GRANULARES EM CAMINHÃO BASCULANTE 6 M³ - CARGA COM ESCAVADEIRA HIDRÁULICA (CAÇAMBA DE 1,20 M³ / 155 HP) E DESCARGA LIVRE (UNIDADE: M3). AF_07/2020 | m³ | #REF! | 7.67 | 9.58 | #REF! | #REF!
4.3 | 95875 | SINAPI | TRANSPORTE COM CAMINHÃO BASCULANTE DE 10 M³, EM VIA URBANA PAVIMENTADA, DMT ATÉ 30 KM (UNIDADE: M3XKM). AF_07/2020 | M3XKM | #REF! | 2.46 | 3.07 | #REF! | #REF!
5 |  |  | ADMINISTRAÇÃO |  |  |  |  | #REF! | #REF!
5.1 | CPU 03 | Próprio | ADMINISTRAÇÃO LOCAL | MÊS | #REF! | 50804.55 | 63505.68 | #REF! | #REF!
|  |  | VALOR TOTAL |  |  |  |  | #N/A | #REF!

## OBRA 01 - ANALÍTICA
|  |  | PLANILHA ORÇAMENTÁRIA ANÁLITICA DA OBRA 02 |  |  | BDI PRINCIPAL | BDI DIFERENCIADO
|  |  | SINAPI - 10/2024 - Pernambuco SICRO3 - 07/2024 - Pernambuco ORSE - 07/2024 - Sergipe SEINFRA - 028 - Ceará |  |  | 20.97% | 14.02%
LOCAL |  |  |  | ENGARGOS SOCIAIS
Av. das Nações / AV. Fernando Farias |  |  |  | Não Desonerado: embutido nos preços unitário dos insumos de mão de obra, de acordo com as bases.
Planilha Orçamentária Analítica
1 |  |  | SERVIÇOS PRELIMINARES | [5 empty] | 126807.05 | 68.22
1.1 | Código | Banco | Descrição | Tipo |  | Und | Quant. | Valor Unit | Total
Composição | CPU 01 | Próprio | PLACA DE OBRA EM CHAPA DE AÇO GALVANIZADA | SERP - SERVIÇOS PRELIMINARES |  | m² | 1 | 371.36 | 374.0319
Composição Auxiliar | 94962 | SINAPI | CONCRETO MAGRO PARA LASTRO, TRAÇO 1:4,5:4,5 (EM MASSA SECA DE CIMENTO/ AREIA MÉDIA/ BRITA 1) - PREPARO MECÂNICO COM BETONEIRA 400 L. AF_05/2021 | FUES - FUNDAÇÕES E ESTRUTURAS |  | m³ | 0.01 | 406.72 | 4.0672
Composição Auxiliar | 88262 | SINAPI | CARPINTEIRO DE FORMAS COM ENCARGOS COMPLEMENTARES | SEDI - SERVIÇOS DIVERSOS |  | H | 1 | 26.12 | 26.12
Composição Auxiliar | 88316 | SINAPI | SERVENTE COM ENCARGOS COMPLEMENTARES | SEDI - SERVIÇOS DIVERSOS |  | H | 2 | 21.05 | 42.1
Insumo | 00004491 | SINAPI | PONTALETE *7,5 X 7,5* CM EM PINUS, MISTA OU EQUIVALENTE DA REGIAO - BRUTA | Material |  | M | 4 | 10.66 | 42.64
Insumo | 00004813 | SINAPI | PLACA DE OBRA (PARA CONSTRUCAO CIVIL) EM CHAPA GALVANIZADA *N. 22*, ADESIVADA, DE *2,4 X 1,2* M (SEM POSTES PARA FIXACAO) | Material |  | m² | 1 | 250 | 250 | 452.4664
Insumo | 00005075 | SINAPI | PREGO DE ACO POLIDO COM CABECA 18 X 30 (2 3/4 X 10) | Material |  | KG | 0.11 | 15.77 | 1.7347 | 2714.7983
Insumo | 00004417 | SINAPI | SARRAFO NAO APARELHADO *2,5 X 7* CM, EM MACARANDUBA/MASSARANDUBA, ANGELIM, PEROBA-ROSA OU EQUIVALENTE DA REGIAO - BRUTA | Material |  | M | 1 | 7.37 | 7.37
|  |  |  | MO sem LS => | 52.77 | LS => | 0 | MO com LS => | 52.77
|  |  |  | Valor do BDI => | 78.4345 |  | Valor com BDI => |  | 452.4664
[6 empty] | Quant. => | 6 | Preço Total => | 2714.79
1.2 | Código | Banco | Descrição | Tipo |  | Und | Quant. | Valor Unit | Total
Composição | 97636 | SINAPI | DEMOLIÇÃO PARCIAL DE PAVIMENTO ASFÁLTICO, DE FORMA MECANIZADA, SEM REAPROVEITAMENTO. AF_09/2023 | SERP - SERVIÇOS PRELIMINARES |  | m² | 1 | 22.63 | 22.6505
Composição Auxiliar | 5631 | SINAPI | ESCAVADEIRA HIDRÁULICA SOBRE ESTEIRAS, CAÇAMBA 0,80 M3, PESO OPERACIONAL 17 T, POTENCIA BRUTA 111 HP - CHP DIURNO. AF_06/2014 | CHOR - CUSTOS HORÁRIOS DE MÁQUINAS E EQUIPAMENTOS |  | CHP | 0.0326 | 216.97 | 7.0732
Composição Auxiliar | 5632 | SINAPI | ESCAVADEIRA HIDRÁULICA SOBRE ESTEIRAS, CAÇAMBA 0,80 M3, PESO OPERACIONAL 17 T, POTENCIA BRUTA 111 HP - CHI DIURNO. AF_06/2014 | CHOR - CUSTOS HORÁRIOS DE MÁQUINAS E EQUIPAMENTOS |  | CHI | 0.0896 | 94.82 | 8.4959
Composição Auxiliar | 88309 | SINAPI | PEDREIRO COM ENCARGOS COMPLEMENTARES | SEDI - SERVIÇOS DIVERSOS |  | H | 0.2433 | 26.5 | 6.4474 | 27.4003
Composição Auxiliar | 91283 | SINAPI | CORTADORA DE PISO COM MOTOR 4 TEMPOS A GASOLINA, POTÊNCIA DE 13 HP, COM DISCO DE CORTE DIAMANTADO SEGMENTADO PARA CONCRETO, DIÂMETRO DE 350 MM, FURO DE 1" (14 X 1") - CHP DIURNO. AF_08/2015 | CHOR - CUSTOS HORÁRIOS DE MÁQUINAS E EQUIPAMENTOS |  | CHP | 0.0524 | 10.55 | 0.55282
Composição Auxiliar | 91285 | SINAPI | CORTADORA DE PISO COM MOTOR 4 TEMPOS A GASOLINA, POTÊNCIA DE 13 HP, COM DISCO DE CORTE DIAMANTADO SEGMENTADO PARA CONCRETO, DIÂMETRO DE 350 MM, FURO DE 1" (14 X 1") - CHI DIURNO. AF_08/2015 | CHOR - CUSTOS HORÁRIOS DE MÁQUINAS E EQUIPAMENTOS |  | CHI | 0.0836 | 0.97 | 0.081092
|  |  |  | MO sem LS => | 9.21 | LS => | 0 | MO com LS => | 9.21
|  |  |  | Valor do BDI => | 4.7498 |  | Valor com BDI => |  | 27.4003
[6 empty] | Quant. => | 2946 | Preço Total => | 80721.15
1.3 | Código | Banco | Descrição | Tipo |  | Und | Quant. | Valor Unit | Total
Composição | 1600441 | SICRO3 | REMOÇÃO DE PARALELEPÍPEDOS |  |  | m² | 1 | 3.98 | 3.9132
A | Código | Banco | Equipamentos | Quantidade | Utilização |  | Custo Operacional |  | Custo Horário
[5 empty] | Operativa | Improdutiva | Operativa | Improdutiva
Insumo | E9071 | SICRO3 | Transportador manual carrinho de mão com capacidade de 80 l | 0.28891 | 1 | 0 | 0.7087 | 0.4818 | 0.20475
[5 empty] | Custo Horário de Equipamentos => |  |  |  | 0.20475
B | Código | Banco | Mão de Obra | Quantidade | Salário Hora |  |  |  | Custo Horário
Insumo | 88316 | SINAPI | Servente | 0.28891 |  |  |  | 21.05 | 6.0816
[5 empty] | Custo Horário da Mão de Obra => |  |  |  | 6.0816
[5 empty] | Adc.M.O. - Ferramentas (0,0%) => |  |  |  | 0
[5 empty] | Custo Horário de Execução => |  |  |  | 6.2863
[5 empty] | Fator de Influencia da Chuva - FIC => |  |  |  | 0
[5 empty] | Custo do FIC => |  |  |  | 0 | 4.7338
[5 empty] | Produção de Equipe => |  |  |  | 1.6064
[5 empty] | Custo Unitário de Execução => |  |  |  | 3.9132
|  |  |  | MO sem LS => | 3.8461 | LS => | 0 | MO com LS => | 3.8461
|  |  |  | Valor do BDI => | 0.82059 |  | Valor com BDI => |  | 4.7338
[6 empty] | Quant. => | 380.8 | Preço Total => | 1802.61
1.4 | Código | Banco | Descrição | Tipo |  | Und | Quant. | Valor Unit | Total
Composição | 21 | ORSE | DEMOLIÇÃO DE MEIO-FIO GRANÍTICO OU PRE-MOLDADO | Demolições / Remoções |  | m | 1 | 9.8 | 9.8135
Composição Auxiliar | 10549 | ORSE | Encargos Complementares - Servente | Provisórios |  | h | 0.5 | 3.79 | 1.895
Composição Auxiliar | 10550 | ORSE | Encargos Complementares - Pedreiro | Provisórios |  | h | 0.05 | 3.66 | 0.183 | 11.8551
Insumo | 00004750/SINAPI | ORSE | Pedreiro (horista) | Mão de Obra |  | h | 0.05 | 18.21 | 0.9105
Insumo | 00006111/SINAPI | ORSE | Servente de obras (horista) | Mão de Obra |  | h | 0.5 | 13.65 | 6.825
|  |  |  | MO sem LS => | 7.73 | LS => | 0 | MO com LS => | 7.73
|  |  |  | Valor do BDI => | 2.45 |  | Valor com BDI => |  | 11.8714
[6 empty] | Quant. => | 732 | Preço Total => | 8689.85
1.5 | Código | Banco | Descrição | Tipo |  | Und | Quant. | Valor Unit | Total
Composição | 1600989 | SICRO3 | DEMOLIÇÃO DE CONCRETO SIMPLES COM MARTELETE |  |  | m³ | 1 | 395.45 | 391.3809
A | Código | Banco | Equipamentos | Quantidade | Utilização |  | Custo Operacional |  | Custo Horário
[5 empty] | Operativa | Improdutiva | Operativa | Improdutiva
Insumo | E9646 | SICRO3 | Compressor de ar portátil de 58,52 l/s (124 PCM) - 27 kW | 1 | 1 | 0 | 42.3693 | 10.2737 | 42.3693
Insumo | E9527 | SICRO3 | Martelete perfurador/rompedor a ar comprimido de 25 kg para rocha com capacidade de 2.040 gpm | 1 | 1 | 0 | 30.9141 | 28.7294 | 30.9141
Insumo | E9071 | SICRO3 | Transportador manual carrinho de mão com capacidade de 80 l | 0.59458 | 1 | 0 | 0.7087 | 0.4818 | 0.42138
[5 empty] | Custo Horário de Equipamentos => |  |  |  | 73.7048
B | Código | Banco | Mão de Obra | Quantidade | Salário Hora |  |  |  | Custo Horário
Insumo | 88316 | SINAPI | Servente | 0.59458 |  |  |  | 21.05 | 12.5159
[5 empty] | Custo Horário da Mão de Obra => |  |  |  | 12.5159
[5 empty] | Adc.M.O. - Ferramentas (0,0%) => |  |  |  | 0
[5 empty] | Custo Horário de Execução => |  |  |  | 86.2207
[5 empty] | Fator de Influencia da Chuva - FIC => |  |  |  | 0
[5 empty] | Custo do FIC => |  |  |  | 0
[5 empty] | Produção de Equipe => |  |  |  | 0.46704
[5 empty] | Custo Unitário de Execução => |  |  |  | 184.6109
C | Banco | Código | Material | Quantidade | Unidade | Preço Unitário |  |  | Custo Horário
Insumo | SICRO3 | M1391 | Ponteiro para martelete - D = 22 mm e C = 1,00 m | 0.3 | un | 421.5531 |  |  | 126.4659
[5 empty] | Custo Total do Material => |  |  |  | 126.4659
E | Banco | Insumo | Tempos Fixos | Código | Quantidade | Unidade | Preço Unitário |  | Custo Horário
Tempo Fixo | SICRO3 | M3505 | Carga, manobra e descarga de material demolido em caminhão basculante de 6 m³ - carga manual e descarga livre | 5915433 | 2.4 | t | 33.46 |  | 80.304
[5 empty] | Custo Total dos Tempos Fixos => |  |  |  | 80.304
F | Banco | Insumo | Momento de Transporte | Quantidade | Unidade | Distância Média de Transporte (DMT) |  |  | Custo Horário
[6 empty] | LN | RP | P |  | 473.4534
Momento de Transporte | SICRO3 | M3505 | Material demolido - concreto simples - Caminhão basculante com capacidade de 6 m³ - 136 kW | 2.4 | tkm | 5914314 0,000 R$ 1,25 | 5914329 0,000 R$ 1,00 | 5914344 0,000 R$ 0,82 | 0
[5 empty] | Custo total dos Momentos de Transportes => |  |  |  | 0
|  |  |  | MO sem LS => | 53.3902 | LS => | 0 | MO com LS => | 53.3902
|  |  |  | Valor do BDI => | 82.0726 |  | Valor com BDI => |  | 473.4534
[6 empty] | Quant. => | 4.5 | Preço Total => | 2130.54
3.1.5 | Código | Banco | Descrição | Tipo |  | Und | Quant. | Valor Unit | Total
Composição | 100977 | SINAPI | CARGA, MANOBRA E DESCARGA DE SOLOS E MATERIAIS GRANULARES EM CAMINHÃO BASCULANTE 6 M³ - CARGA COM ESCAVADEIRA HIDRÁULICA (CAÇAMBA DE 1,20 M³ / 155 HP) E DESCARGA LIVRE (UNIDADE: M3). AF_07/2020 - BASE | TRAN - TRANSPORTES, CARGAS E DESCARGAS |  | m³ | 1 | 7.79 | 7.8073
Composição Auxiliar | 67826 | SINAPI | CAMINHÃO BASCULANTE 6 M3 TOCO, PESO BRUTO TOTAL 16.000 KG, CARGA ÚTIL MÁXIMA 11.130 KG, DISTÂNCIA ENTRE EIXOS 5,36 M, POTÊNCIA 185 CV, INCLUSIVE CAÇAMBA METÁLICA - CHP DIURNO. AF_06/2014 | CHOR - CUSTOS HORÁRIOS DE MÁQUINAS E EQUIPAMENTOS |  | CHP | 0.0225 | 186.94 | 4.2062
Composição Auxiliar | 67827 | SINAPI | CAMINHÃO BASCULANTE 6 M3 TOCO, PESO BRUTO TOTAL 16.000 KG, CARGA ÚTIL MÁXIMA 11.130 KG, DISTÂNCIA ENTRE EIXOS 5,36 M, POTÊNCIA 185 CV, INCLUSIVE CAÇAMBA METÁLICA - CHI DIURNO. AF_06/2014 | CHOR - CUSTOS HORÁRIOS DE MÁQUINAS E EQUIPAMENTOS |  | CHI | 0.0185 | 62.47 | 1.1557 | 11.4826
Composição Auxiliar | 88907 | SINAPI | ESCAVADEIRA HIDRÁULICA SOBRE ESTEIRAS, CAÇAMBA 1,20 M3, PESO OPERACIONAL 21 T, POTÊNCIA BRUTA 155 HP - CHP DIURNO. AF_06/2014 | CHOR - CUSTOS HORÁRIOS DE MÁQUINAS E EQUIPAMENTOS |  | CHP | 0.0042 | 257.7 | 1.0823
Composição Auxiliar | 88908 | SINAPI | ESCAVADEIRA HIDRÁULICA SOBRE ESTEIRAS, CAÇAMBA 1,20 M3, PESO OPERACIONAL 21 T, POTÊNCIA BRUTA 155 HP - CHI DIURNO. AF_06/2014 | CHOR - CUSTOS HORÁRIOS DE MÁQUINAS E EQUIPAMENTOS |  | CHI | 0.0133 | 102.49 | 1.3631
|  |  |  | MO sem LS => | 1.4 | LS => | 0 | MO com LS => | 1.4
|  |  |  | Valor do BDI => | 1.91 |  | Valor com BDI => |  | 9.4445
[6 empty] | Quant. => | 262.025 | Preço Total => | 2474.69
1.7 | Código | Banco | Descrição | Tipo |  | Und | Quant. | Valor Unit | Total
Composição | 97914 | SINAPI | TRANSPORTE COM CAMINHÃO BASCULANTE DE 6 M³, EM VIA URBANA PAVIMENTADA, DMT ATÉ 30 KM (UNIDADE: M3XKM). AF_07/2020 - ENTULHO | TRAN - TRANSPORTES, CARGAS E DESCARGAS |  | M3XKM | 1 | 2.92 | 2.9733 | 3.5951
Composição Auxiliar | 67826 | SINAPI | CAMINHÃO BASCULANTE 6 M3 TOCO, PESO BRUTO TOTAL 16.000 KG, CARGA ÚTIL MÁXIMA 11.130 KG, DISTÂNCIA ENTRE EIXOS 5,36 M, POTÊNCIA 185 CV, INCLUSIVE CAÇAMBA METÁLICA - CHP DIURNO. AF_06/2014 | CHOR - CUSTOS HORÁRIOS DE MÁQUINAS E EQUIPAMENTOS |  | CHP | 0.0139 | 186.94 | 2.5985
Composição Auxiliar | 67827 | SINAPI | CAMINHÃO BASCULANTE 6 M3 TOCO, PESO BRUTO TOTAL 16.000 KG, CARGA ÚTIL MÁXIMA 11.130 KG, DISTÂNCIA ENTRE EIXOS 5,36 M, POTÊNCIA 185 CV, INCLUSIVE CAÇAMBA METÁLICA - CHI DIURNO. AF_06/2014 - METRALHA | CHOR - CUSTOS HORÁRIOS DE MÁQUINAS E EQUIPAMENTOS |  | CHI | 0.006 | 62.47 | 0.37482
|  |  |  | MO sem LS => | 0.41 | LS => | 0 | MO com LS => | 0.41
|  |  |  | Valor do BDI => | 0.6235 |  | Valor com BDI => |  | 3.5968
[6 empty] | Quant. => | 7860.75 | Preço Total => | 28273.42
2 |  |  | TERRAPLENAGEM | [5 empty] | 124420.61
2.1 | Código | Banco | Descrição | Tipo |  | Und | Quant. | Valor Unit | Total
Composição | 101124 | SINAPI | ESCAVAÇÃO HORIZONTAL, INCLUINDO CARGA E DESCARGA EM SOLO DE 1A CATEGORIA COM TRATOR DE ESTEIRAS (100HP/LÂMINA: 2,19M3). AF_07/2020 | MOVT - MOVIMENTO DE TERRA |  | m³ | 1 | 15.26 | 15.3273
Composição Auxiliar | 88316 | SINAPI | SERVENTE COM ENCARGOS COMPLEMENTARES | CHOR - CUSTOS HORÁRIOS DE MÁQUINAS E EQUIPAMENTOS |  | H | 0,0310000 | 21,05 | 0.65255
Composição Auxiliar | 89031 | SINAPI | TRATOR DE ESTEIRAS, POTÊNCIA 100 HP, PESO OPERACIONAL 9,4 T, COM LÂMINA 2,19 M3 - CHI DIURNO. AF_06/2014 | CHOR - CUSTOS HORÁRIOS DE MÁQUINAS E EQUIPAMENTOS |  | CHP | 0,0195000 | 80.77 | 1.575 | 18.5415
Composição Auxiliar | 89032 | SINAPI | TRATOR DE ESTEIRAS, POTÊNCIA 100 HP, PESO OPERACIONAL 9,4 T, COM LÂMINA 2,19 M3 - CHP DIURNO. AF_06/2014 | SEDI - SERVIÇOS DIVERSOS |  | CHI | 0,0115000 | 203.24 | 2.3373
Composição Auxiliar | 100974 | SINAPI | CARGA, MANOBRA E DESCARGA DE SOLOS E MATERIAIS GRANULARES EM CAMINHÃO BASCULANTE 10 M³ - CARGA COM PÁ CARREGADEIRA (CAÇAMBA DE 1,7 A 2,8 M³ / 128 HP) E DESCARGA LIVRE (UNIDADE: M3). AF_07/2020 | TRAN - TRANSPORTES, CARGAS E DESCARGAS |  | M3 | 1,2500000 | 8.61 | 10.7625
|  |  |  | MO sem LS => | 1.3 | LS => | 0 | MO com LS => | 1.3
|  |  |  | Valor do BDI => | 3.2141 |  | Valor com BDI => |  | 18.5415
[6 empty] | Quant. => | 780.8 | Preço Total => | 14477.17
2.2 | Código | Banco | Descrição | Tipo |  | Und | Quant. | Valor Unit | Total
Composição | 5502978 | SICRO3 | COMPACTAÇÃO DE ATERROS A 100% DO PROCTOR NORMAL |  |  | m³ | 1 | 4.89 | 4.9015
A | Código | Banco | Equipamentos | Quantidade | Utilização |  | Custo Operacional |  | Custo Horário
[5 empty] | Operativa | Improdutiva | Operativa | Improdutiva
Insumo | E9571 | SICRO3 | Caminhão tanque com capacidade de 10.000 l - 188 kW | 1 | 0.9 | 0.1 | 317.5293 | 83.4308 | 294.1194
Insumo | E9518 | SICRO3 | Grade de 24 discos rebocável de D = 60 cm (24") | 1 | 0.52 | 0.48 | 5.0606 | 3.5241 | 4.3231
Insumo | E9524 | SICRO3 | Motoniveladora - 93 kW | 1 | 0.29 | 0.71 | 283.7811 | 123.8148 | 170.205
Insumo | E9685 | SICRO3 | Rolo compactador pé de carneiro vibratório autopropelido por pneus de 11,6 t - 82 kW | 1 | 1 | 0 | 215.9724 | 96.6608 | 215.9724
Insumo | E9577 | SICRO3 | Trator agrícola sobre pneus - 77 kW | 1 | 0.52 | 0.48 | 150.5125 | 56.8179 | 105.5391
[5 empty] | Custo Horário de Equipamentos => |  |  |  | 790.159
B | Código | Banco | Mão de Obra | Quantidade | Salário Hora |  |  |  | Custo Horário
Insumo | 88316 | SINAPI | Servente | 1 |  |  |  | 21.05 | 21.05
[5 empty] | Custo Horário da Mão de Obra => |  |  |  | 21.05
[5 empty] | Adc.M.O. - Ferramentas (0,0%) => |  |  |  | 0
[5 empty] | Custo Horário de Execução => |  |  |  | 811.209
[5 empty] | Fator de Influencia da Chuva - FIC => |  |  |  | 0.0163 | 2.595%
[5 empty] | Custo do FIC => |  |  |  | 0.0786 | 5.9293
[5 empty] | Produção de Equipe => |  |  |  | 168.2
[5 empty] | Custo Unitário de Execução => |  |  |  | 4.8229
|  |  |  | MO sem LS => | 0.12714 | LS => | 0 | MO com LS => | 0.12714
|  |  |  | Valor do BDI => | 1.0278 |  | Valor com BDI => |  | 5.9293
[6 empty] | Quant. => | 780.8 | Preço Total => | 4629.61
2.3 | Código | Banco | Descrição | Tipo |  | Und | Quant. | Valor Unit | Total
Composição | 97914 | SINAPI | TRANSPORTE COM CAMINHÃO BASCULANTE DE 6 M³, EM VIA URBANA PAVIMENTADA, DMT ATÉ 30 KM (UNIDADE: M3XKM). AF_07/2020 - SOLO | TRAN - TRANSPORTES, CARGAS E DESCARGAS |  | M3XKM | 1 | 2.92 | 2.9733 | 3.5968
Composição Auxiliar | 67826 | SINAPI | CAMINHÃO BASCULANTE 6 M3 TOCO, PESO BRUTO TOTAL 16.000 KG, CARGA ÚTIL MÁXIMA 11.130 KG, DISTÂNCIA ENTRE EIXOS 5,36 M, POTÊNCIA 185 CV, INCLUSIVE CAÇAMBA METÁLICA - CHP DIURNO. AF_06/2014 | CHOR - CUSTOS HORÁRIOS DE MÁQUINAS E EQUIPAMENTOS |  | CHP | 0.0139 | 186.94 | 2.5985
Composição Auxiliar | 67827 | SINAPI | CAMINHÃO BASCULANTE 6 M3 TOCO, PESO BRUTO TOTAL 16.000 KG, CARGA ÚTIL MÁXIMA 11.130 KG, DISTÂNCIA ENTRE EIXOS 5,36 M, POTÊNCIA 185 CV, INCLUSIVE CAÇAMBA METÁLICA - CHI DIURNO. AF_06/2014 | CHOR - CUSTOS HORÁRIOS DE MÁQUINAS E EQUIPAMENTOS |  | CHI | 0.006 | 62.47 | 0.37482
|  |  |  | MO sem LS => | 0.41 | LS => | 0 | MO com LS => | 0.41
|  |  |  | Valor do BDI => | 0.6235 |  | Valor com BDI => |  | 3.5968
[6 empty] | Quant. => | 29280 | Preço Total => | 105313.83
3 |  |  | PAVIMENTO | [5 empty] | 735374.61
3.1 |  |  | BASE | [5 empty] | 443133.13
3.1.1 | Código | Banco | Descrição | Tipo |  | Und | Quant. | Valor Unit | Total
Composição | 105598 | SINAPI | REGULARIZAÇÃO E COMPACTAÇÃO DE SUBLEITO DE SOLO PREDOMINANTEMENTE ARENOSO. AF_11/2019 | PAVI - PAVIMENTAÇÃO |  | m² | 1 | 1.25 | 1.98
Composição Auxiliar | 5901 | SINAPI | CAMINHÃO PIPA 10.000 L TRUCADO, PESO BRUTO TOTAL 23.000 KG, CARGA ÚTIL MÁXIMA 15.935 KG, DISTÂNCIA ENTRE EIXOS 4,8 M, POTÊNCIA 230 CV, INCLUSIVE TANQUE DE AÇO PARA TRANSPORTE DE ÁGUA - CHP DIURNO. AF_06/2014 | CHOR - CUSTOS HORÁRIOS DE MÁQUINAS E EQUIPAMENTOS |  | CHP | 0.0010702 | 317.66 | 0.33996
Composição Auxiliar | 5903 | SINAPI | CAMINHÃO PIPA 10.000 L TRUCADO, PESO BRUTO TOTAL 23.000 KG, CARGA ÚTIL MÁXIMA 15.935 KG, DISTÂNCIA ENTRE EIXOS 4,8 M, POTÊNCIA 230 CV, INCLUSIVE TANQUE DE AÇO PARA TRANSPORTE DE ÁGUA - CHI DIURNO. AF_06/2014 | CHOR - CUSTOS HORÁRIOS DE MÁQUINAS E EQUIPAMENTOS |  | CHI | 0.0042364 | 71.6 | 0.30333
Composição Auxiliar | 5932 | SINAPI | MOTONIVELADORA POTÊNCIA BÁSICA LÍQUIDA (PRIMEIRA MARCHA) 125 HP, PESO BRUTO 13032 KG, LARGURA DA LÂMINA DE 3,7 M - CHP DIURNO. AF_06/2014 | CHOR - CUSTOS HORÁRIOS DE MÁQUINAS E EQUIPAMENTOS |  | CHP | 0.0003025 | 262.46 | 0.079394
Composição Auxiliar | 5934 | SINAPI | MOTONIVELADORA POTÊNCIA BÁSICA LÍQUIDA (PRIMEIRA MARCHA) 125 HP, PESO BRUTO 13032 KG, LARGURA DA LÂMINA DE 3,7 M - CHI DIURNO. AF_06/2014 | CHOR - CUSTOS HORÁRIOS DE MÁQUINAS E EQUIPAMENTOS |  | CHI | 0.0050041 | 103.25 | 0.51667
Composição Auxiliar | 88316 | SINAPI | SERVENTE COM ENCARGOS COMPLEMENTARES | SEDI - SERVIÇOS DIVERSOS |  | H | 0.0053066 | 21.05 | 0.1117 | 2.3953
Composição Auxiliar | 96463 | SINAPI | ROLO COMPACTADOR DE PNEUS, ESTATICO, PRESSAO VARIAVEL, POTENCIA 110 HP, PESO SEM/COM LASTRO 10,8/27 T, LARGURA DE ROLAGEM 2,30 M - CHP DIURNO. AF_06/2017 | CHOR - CUSTOS HORÁRIOS DE MÁQUINAS E EQUIPAMENTOS |  | CHP | 0.0007511 | 230.43 | 0.17308
Composição Auxiliar | 96464 | SINAPI | ROLO COMPACTADOR DE PNEUS, ESTATICO, PRESSAO VARIAVEL, POTENCIA 110 HP, PESO SEM/COM LASTRO 10,8/27 T, LARGURA DE ROLAGEM 2,30 M - CHI DIURNO. AF_06/2017 | CHOR - CUSTOS HORÁRIOS DE MÁQUINAS E EQUIPAMENTOS |  | CHI | 0.0045555 | 100.08 | 0.45591
|  |  |  | MO sem LS => | 0.27 | LS => | 0 | MO com LS => | 0.27
|  |  |  | Valor do BDI => | 0.41522 |  | Valor com BDI => |  | 2.3953 | 101978
[6 empty] | Quant. => | 1952 | Preço Total => | 4675.55
3.1.2 | Código | Banco | Descrição | Tipo |  | Und | Quant. | Valor Unit | Total
Composição | 100565 | SINAPI | EXECUÇÃO E COMPACTAÇÃO DE BASE E OU SUB-BASE PARA PAVIMENTAÇÃO DE SOLO (PREDOMINANTEMENTE ARENOSO) BRITA - 50/50 - EXCLUSIVE SOLO, ESCAVAÇÃO, CARGA E TRANSPORTE. AF_11/2019 | PAVI - PAVIMENTAÇÃO |  | m³ | 1 | 93.63 | 93.4407
Composição Auxiliar | 5684 | SINAPI | ROLO COMPACTADOR VIBRATÓRIO DE UM CILINDRO AÇO LISO, POTÊNCIA 80 HP, PESO OPERACIONAL MÁXIMO 8,1 T, IMPACTO DINÂMICO 16,15 / 9,5 T, LARGURA DE TRABALHO 1,68 M - CHP DIURNO. AF_06/2014 | CHOR - CUSTOS HORÁRIOS DE MÁQUINAS E EQUIPAMENTOS |  | CHP | 0.012 | 170.5 | 2.046
Composição Auxiliar | 5685 | SINAPI | ROLO COMPACTADOR VIBRATÓRIO DE UM CILINDRO AÇO LISO, POTÊNCIA 80 HP, PESO OPERACIONAL MÁXIMO 8,1 T, IMPACTO DINÂMICO 16,15 / 9,5 T, LARGURA DE TRABALHO 1,68 M - CHI DIURNO. AF_06/2014 | CHOR - CUSTOS HORÁRIOS DE MÁQUINAS E EQUIPAMENTOS |  | CHI | 0.028 | 73.29 | 2.0521
Composição Auxiliar | 5901 | SINAPI | CAMINHÃO PIPA 10.000 L TRUCADO, PESO BRUTO TOTAL 23.000 KG, CARGA ÚTIL MÁXIMA 15.935 KG, DISTÂNCIA ENTRE EIXOS 4,8 M, POTÊNCIA 230 CV, INCLUSIVE TANQUE DE AÇO PARA TRANSPORTE DE ÁGUA - CHP DIURNO. AF_06/2014 | CHOR - CUSTOS HORÁRIOS DE MÁQUINAS E EQUIPAMENTOS |  | CHP | 0.004 | 317.66 | 1.2706
Composição Auxiliar | 5903 | SINAPI | CAMINHÃO PIPA 10.000 L TRUCADO, PESO BRUTO TOTAL 23.000 KG, CARGA ÚTIL MÁXIMA 15.935 KG, DISTÂNCIA ENTRE EIXOS 4,8 M, POTÊNCIA 230 CV, INCLUSIVE TANQUE DE AÇO PARA TRANSPORTE DE ÁGUA - CHI DIURNO. AF_06/2014 | CHOR - CUSTOS HORÁRIOS DE MÁQUINAS E EQUIPAMENTOS |  | CHI | 0.036 | 71.6 | 2.5776
Composição Auxiliar | 5921 | SINAPI | GRADE DE DISCO REBOCÁVEL COM 20 DISCOS 24" X 6 MM COM PNEUS PARA TRANSPORTE - CHP DIURNO. AF_06/2014 | CHOR - CUSTOS HORÁRIOS DE MÁQUINAS E EQUIPAMENTOS |  | CHP | 0.008 | 4.94 | 0.03952
Composição Auxiliar | 5923 | SINAPI | GRADE DE DISCO REBOCÁVEL COM 20 DISCOS 24" X 6 MM COM PNEUS PARA TRANSPORTE - CHI DIURNO. AF_06/2014 | CHOR - CUSTOS HORÁRIOS DE MÁQUINAS E EQUIPAMENTOS |  | CHI | 0.032 | 3.2 | 0.1024
Composição Auxiliar | 5932 | SINAPI | MOTONIVELADORA POTÊNCIA BÁSICA LÍQUIDA (PRIMEIRA MARCHA) 125 HP, PESO BRUTO 13032 KG, LARGURA DA LÂMINA DE 3,7 M - CHP DIURNO. AF_06/2014 | CHOR - CUSTOS HORÁRIOS DE MÁQUINAS E EQUIPAMENTOS |  | CHP | 0.008 | 262.46 | 2.0997
Composição Auxiliar | 5934 | SINAPI | MOTONIVELADORA POTÊNCIA BÁSICA LÍQUIDA (PRIMEIRA MARCHA) 125 HP, PESO BRUTO 13032 KG, LARGURA DA LÂMINA DE 3,7 M - CHI DIURNO. AF_06/2014 | CHOR - CUSTOS HORÁRIOS DE MÁQUINAS E EQUIPAMENTOS |  | CHI | 0.032 | 103.25 | 3.304
Composição Auxiliar | 88316 | SINAPI | SERVENTE COM ENCARGOS COMPLEMENTARES | SEDI - SERVIÇOS DIVERSOS |  | H | 0.16 | 21.05 | 3.368
Composição Auxiliar | 89035 | SINAPI | TRATOR DE PNEUS, POTÊNCIA 85 CV, TRAÇÃO 4X4, PESO COM LASTRO DE 4.675 KG - CHP DIURNO. AF_06/2014 | CHOR - CUSTOS HORÁRIOS DE MÁQUINAS E EQUIPAMENTOS |  | CHP | 0.008 | 134.34 | 1.0747
Composição Auxiliar | 89036 | SINAPI | TRATOR DE PNEUS, POTÊNCIA 85 CV, TRAÇÃO 4X4, PESO COM LASTRO DE 4.675 KG - CHI DIURNO. AF_06/2014 | CHOR - CUSTOS HORÁRIOS DE MÁQUINAS E EQUIPAMENTOS |  | CHI | 0.032 | 50.98 | 1.6314
Composição Auxiliar | 96463 | SINAPI | ROLO COMPACTADOR DE PNEUS, ESTATICO, PRESSAO VARIAVEL, POTENCIA 110 HP, PESO SEM/COM LASTRO 10,8/27 T, LARGURA DE ROLAGEM 2,30 M - CHP DIURNO. AF_06/2017 | CHOR - CUSTOS HORÁRIOS DE MÁQUINAS E EQUIPAMENTOS |  | CHP | 0.005 | 230.43 | 1.1522 | 113.0352
Composição Auxiliar | 96464 | SINAPI | ROLO COMPACTADOR DE PNEUS, ESTATICO, PRESSAO VARIAVEL, POTENCIA 110 HP, PESO SEM/COM LASTRO 10,8/27 T, LARGURA DE ROLAGEM 2,30 M - CHI DIURNO. AF_06/2017 | CHOR - CUSTOS HORÁRIOS DE MÁQUINAS E EQUIPAMENTOS |  | CHI | 0.035 | 100.08 | 3.5028
Insumo | 00004721 | SINAPI | PEDRA BRITADA N. 1 (9,5 A 19 MM) POSTO PEDREIRA/FORNECEDOR, SEM FRETE | Material |  | m³ | 0.688 | 100.61 | 69.2197
|  |  |  | MO sem LS => | 8.09 | LS => | 0 | MO com LS => | 8.09
|  |  |  | Valor do BDI => | 19.5945 |  | Valor com BDI => |  | 113.0352
[6 empty] | Quant. => | 390.4 | Preço Total => | 44128.93
69.461
3.1.3 | Código | Banco | Descrição | Tipo |  | Und | Quant. | Valor Unit | Total
Insumo | 00004743 | SINAPI | CASCALHO DE CAVA | Material |  | m³ | 1 | 60.92 | 60.92
|  |  |  | MO sem LS => | 0 | LS => | 0 | MO com LS => | 0
|  |  |  | Valor do BDI => | 15.23 |  | Valor com BDI => |  | 69.461
[6 empty] | Quant. => | 244 | Preço Total => | 16948.48
3.1.4 | Código | Banco | Descrição | Tipo |  | Und | Quant. | Valor Unit | Total
Composição | 96396 | SINAPI | EXECUÇÃO E COMPACTAÇÃO DE BASE E OU SUB BASE PARA PAVIMENTAÇÃO DE BRITA GRADUADA SIMPLES - EXCLUSIVE CARGA E TRANSPORTE. AF_11/2019 | PAVI - PAVIMENTAÇÃO |  | m³ | 1 | 174.24 | 174.1602
Composição Auxiliar | 5684 | SINAPI | ROLO COMPACTADOR VIBRATÓRIO DE UM CILINDRO AÇO LISO, POTÊNCIA 80 HP, PESO OPERACIONAL MÁXIMO 8,1 T, IMPACTO DINÂMICO 16,15 / 9,5 T, LARGURA DE TRABALHO 1,68 M - CHP DIURNO. AF_06/2014 | CHOR - CUSTOS HORÁRIOS DE MÁQUINAS E EQUIPAMENTOS |  | CHP | 0.009 | 170.5 | 1.5345
Composição Auxiliar | 5685 | SINAPI | ROLO COMPACTADOR VIBRATÓRIO DE UM CILINDRO AÇO LISO, POTÊNCIA 80 HP, PESO OPERACIONAL MÁXIMO 8,1 T, IMPACTO DINÂMICO 16,15 / 9,5 T, LARGURA DE TRABALHO 1,68 M - CHI DIURNO. AF_06/2014 | CHOR - CUSTOS HORÁRIOS DE MÁQUINAS E EQUIPAMENTOS |  | CHI | 0.021 | 73.29 | 1.5391
Composição Auxiliar | 5901 | SINAPI | CAMINHÃO PIPA 10.000 L TRUCADO, PESO BRUTO TOTAL 23.000 KG, CARGA ÚTIL MÁXIMA 15.935 KG, DISTÂNCIA ENTRE EIXOS 4,8 M, POTÊNCIA 230 CV, INCLUSIVE TANQUE DE AÇO PARA TRANSPORTE DE ÁGUA - CHP DIURNO. AF_06/2014 | CHOR - CUSTOS HORÁRIOS DE MÁQUINAS E EQUIPAMENTOS |  | CHP | 0.002 | 317.66 | 0.63532
Composição Auxiliar | 5903 | SINAPI | CAMINHÃO PIPA 10.000 L TRUCADO, PESO BRUTO TOTAL 23.000 KG, CARGA ÚTIL MÁXIMA 15.935 KG, DISTÂNCIA ENTRE EIXOS 4,8 M, POTÊNCIA 230 CV, INCLUSIVE TANQUE DE AÇO PARA TRANSPORTE DE ÁGUA - CHI DIURNO. AF_06/2014 | CHOR - CUSTOS HORÁRIOS DE MÁQUINAS E EQUIPAMENTOS |  | CHI | 0.028 | 71.6 | 2.0048
Composição Auxiliar | 5932 | SINAPI | MOTONIVELADORA POTÊNCIA BÁSICA LÍQUIDA (PRIMEIRA MARCHA) 125 HP, PESO BRUTO 13032 KG, LARGURA DA LÂMINA DE 3,7 M - CHP DIURNO. AF_06/2014 | CHOR - CUSTOS HORÁRIOS DE MÁQUINAS E EQUIPAMENTOS |  | CHP | 0.008 | 262.46 | 2.0997
Composição Auxiliar | 5934 | SINAPI | MOTONIVELADORA POTÊNCIA BÁSICA LÍQUIDA (PRIMEIRA MARCHA) 125 HP, PESO BRUTO 13032 KG, LARGURA DA LÂMINA DE 3,7 M - CHI DIURNO. AF_06/2014 | CHOR - CUSTOS HORÁRIOS DE MÁQUINAS E EQUIPAMENTOS |  | CHI | 0.022 | 103.25 | 2.2715
Composição Auxiliar | 88316 | SINAPI | SERVENTE COM ENCARGOS COMPLEMENTARES | SEDI - SERVIÇOS DIVERSOS |  | H | 0.03 | 21.05 | 0.6315
Composição Auxiliar | 96393 | SINAPI | USINAGEM DE BRITA GRADUADA SIMPLES. AF_03/2020 | PAVI - PAVIMENTAÇÃO |  | m³ | 1 | 159.92 | 159.92 | 210.6816
Composição Auxiliar | 96463 | SINAPI | ROLO COMPACTADOR DE PNEUS, ESTATICO, PRESSAO VARIAVEL, POTENCIA 110 HP, PESO SEM/COM LASTRO 10,8/27 T, LARGURA DE ROLAGEM 2,30 M - CHP DIURNO. AF_06/2017 | CHOR - CUSTOS HORÁRIOS DE MÁQUINAS E EQUIPAMENTOS |  | CHP | 0.004 | 230.43 | 0.92172
Composição Auxiliar | 96464 | SINAPI | ROLO COMPACTADOR DE PNEUS, ESTATICO, PRESSAO VARIAVEL, POTENCIA 110 HP, PESO SEM/COM LASTRO 10,8/27 T, LARGURA DE ROLAGEM 2,30 M - CHI DIURNO. AF_06/2017 | CHOR - CUSTOS HORÁRIOS DE MÁQUINAS E EQUIPAMENTOS |  | CHI | 0.026 | 100.08 | 2.6021
|  |  |  | MO sem LS => | 5.58 | LS => | 0 | MO com LS => | 5.58
|  |  |  | Valor do BDI => | 36.5214 |  | Valor com BDI => |  | 210.6816
[6 empty] | Quant. => | 979.6 | Preço Total => | 206383.67 | 0.041
0.0175
3.1.5 | Código | Banco | Descrição | Tipo |  | Und | Quant. | Valor Unit | Total | 0.0585
Composição | 100977 | SINAPI | CARGA, MANOBRA E DESCARGA DE SOLOS E MATERIAIS GRANULARES EM CAMINHÃO BASCULANTE 6 M³ - CARGA COM ESCAVADEIRA HIDRÁULICA (CAÇAMBA DE 1,20 M³ / 155 HP) E DESCARGA LIVRE (UNIDADE: M3). AF_07/2020 - BASE | TRAN - TRANSPORTES, CARGAS E DESCARGAS |  | m³ | 1 | 7.79 | 7.8073 | 0.9415
Composição Auxiliar | 67826 | SINAPI | CAMINHÃO BASCULANTE 6 M3 TOCO, PESO BRUTO TOTAL 16.000 KG, CARGA ÚTIL MÁXIMA 11.130 KG, DISTÂNCIA ENTRE EIXOS 5,36 M, POTÊNCIA 185 CV, INCLUSIVE CAÇAMBA METÁLICA - CHP DIURNO. AF_06/2014 | CHOR - CUSTOS HORÁRIOS DE MÁQUINAS E EQUIPAMENTOS |  | CHP | 0.0225 | 186.94 | 4.2062
Composição Auxiliar | 67827 | SINAPI | CAMINHÃO BASCULANTE 6 M3 TOCO, PESO BRUTO TOTAL 16.000 KG, CARGA ÚTIL MÁXIMA 11.130 KG, DISTÂNCIA ENTRE EIXOS 5,36 M, POTÊNCIA 185 CV, INCLUSIVE CAÇAMBA METÁLICA - CHI DIURNO. AF_06/2014 | CHOR - CUSTOS HORÁRIOS DE MÁQUINAS E EQUIPAMENTOS |  | CHI | 0.0185 | 62.47 | 1.1557 | 9.4445
Composição Auxiliar | 88907 | SINAPI | ESCAVADEIRA HIDRÁULICA SOBRE ESTEIRAS, CAÇAMBA 1,20 M3, PESO OPERACIONAL 21 T, POTÊNCIA BRUTA 155 HP - CHP DIURNO. AF_06/2014 | CHOR - CUSTOS HORÁRIOS DE MÁQUINAS E EQUIPAMENTOS |  | CHP | 0.0042 | 257.7 | 1.0823
Composição Auxiliar | 88908 | SINAPI | ESCAVADEIRA HIDRÁULICA SOBRE ESTEIRAS, CAÇAMBA 1,20 M3, PESO OPERACIONAL 21 T, POTÊNCIA BRUTA 155 HP - CHI DIURNO. AF_06/2014 | CHOR - CUSTOS HORÁRIOS DE MÁQUINAS E EQUIPAMENTOS |  | CHI | 0.0133 | 102.49 | 1.3631
|  |  |  | MO sem LS => | 1.4 | LS => | 0 | MO com LS => | 1.4
|  |  |  | Valor do BDI => | 1.91 |  | Valor com BDI => |  | 9.4445
[6 empty] | Quant. => | 1712.5 | Preço Total => | 16173.69
3.1.6 | Código | Banco | Descrição | Tipo |  | Und | Quant. | Valor Unit | Total
Composição | 95875 | SINAPI | TRANSPORTE COM CAMINHÃO BASCULANTE DE 10 M³, EM VIA URBANA PAVIMENTADA, DMT ATÉ 30 KM (UNIDADE: M3XKM). AF_07/2020 - BASE | TRAN - TRANSPORTES, CARGAS E DESCARGAS |  | M3XKM | 1 | 2.49 | 2.4912 | 3.0136
Composição Auxiliar | 91386 | SINAPI | CAMINHÃO BASCULANTE 10 M3, TRUCADO CABINE SIMPLES, PESO BRUTO TOTAL 23.000 KG, CARGA ÚTIL MÁXIMA 15.935 KG, DISTÂNCIA ENTRE EIXOS 4,80 M, POTÊNCIA 230 CV INCLUSIVE CAÇAMBA METÁLICA - CHP DIURNO. AF_06/2014 | CHOR - CUSTOS HORÁRIOS DE MÁQUINAS E EQUIPAMENTOS |  | CHP | 0.0083 | 268.74 | 2.2305
Composição Auxiliar | 91387 | SINAPI | CAMINHÃO BASCULANTE 10 M3, TRUCADO CABINE SIMPLES, PESO BRUTO TOTAL 23.000 KG, CARGA ÚTIL MÁXIMA 15.935 KG, DISTÂNCIA ENTRE EIXOS 4,80 M, POTÊNCIA 230 CV INCLUSIVE CAÇAMBA METÁLICA - CHI DIURNO. AF_06/2014 | CHOR - CUSTOS HORÁRIOS DE MÁQUINAS E EQUIPAMENTOS |  | CHI | 0.0036 | 72.4 | 0.26064
|  |  |  | MO sem LS => | 0.24 | LS => | 0 | MO com LS => | 0.24 | 0
|  |  |  | Valor do BDI => | 0.61 |  | Valor com BDI => |  | 3.0136
[6 empty] | Quant. => | 51375 | Preço Total => | 154822.81
3.2 |  |  | PAVIMENTAÇÃO | [5 empty] | 292241.48
3.2.1 | Código | Banco | Descrição | Tipo |  | Und | Quant. | Valor Unit | Total
Composição | 4011352 | SICRO3 | IMPRIMAÇÃO COM EMULSÃO ASFÁLTICA |  |  | m² | 1 | 0.4 | 0.39891
A | Código | Banco | Equipamentos | Quantidade | Utilização |  | Custo Operacional |  | Custo Horário
[5 empty] | Operativa | Improdutiva | Operativa | Improdutiva
Insumo | E9509 | SICRO3 | Caminhão tanque distribuidor de asfalto com capacidade de 6.000 l - 7 kW/136 kW | 1 | 1 | 0 | 255.0376 | 74.4681 | 255.0376
Insumo | E9558 | SICRO3 | Tanque de estocagem de asfalto com capacidade de 30.000 l | 2 | 1 | 0 | 57.9881 | 39.6101 | 115.9762
[5 empty] | Custo Horário de Equipamentos => |  |  |  | 371.0138
B | Código | Banco | Mão de Obra | Quantidade | Salário Hora |  |  |  | Custo Horário
Insumo | 88316 | SINAPI | Servente | 2 |  |  |  | 21.05 | 42.1
[5 empty] | Custo Horário da Mão de Obra => |  |  |  | 42.1
[5 empty] | Adc.M.O. - Ferramentas (0,0%) => |  |  |  | 0
[5 empty] | Custo Horário de Execução => |  |  |  | 413.1138
[5 empty] | Fator de Influencia da Chuva - FIC => |  |  |  | 0.0025
[5 empty] | Custo do FIC => |  |  |  | 0.0011
[5 empty] | Produção de Equipe => |  |  |  | 1038.46
[5 empty] | Custo Unitário de Execução => |  |  |  | 0.39781
C | Banco | Código | Material | Quantidade | Unidade | Preço Unitário |  |  | Custo Horário | 0.48257
Insumo | SICRO3 | M2092 | Emulsão asfáltica para imprimação | 0.0013 | t | 0 |  |  | 0
[5 empty] | Custo Total do Material => |  |  |  | 0
|  |  |  | MO sem LS => | 0.041187 | LS => | 0 | MO com LS => | 0.041187
|  |  |  | Valor do BDI => | 0.1 |  | Valor com BDI => |  | 0.48257
[6 empty] | Quant. => | 3701.62 | Preço Total => | 1786.27
3.2.2 | Código | Banco | Descrição | Tipo |  | Und | Quant. | Valor Unit | Total
Composição | 4011353 | SICRO3 | PINTURA DE LIGAÇÃO |  |  | m² | 1 | 0.28 | 0.27621
A | Código | Banco | Equipamentos | Quantidade | Utilização |  | Custo Operacional |  | Custo Horário
[5 empty] | Operativa | Improdutiva | Operativa | Improdutiva
Insumo | E9509 | SICRO3 | Caminhão tanque distribuidor de asfalto com capacidade de 6.000 l - 7 kW/136 kW | 1 | 1 | 0 | 255.0376 | 74.4681 | 255.0376
Insumo | E9558 | SICRO3 | Tanque de estocagem de asfalto com capacidade de 30.000 l | 2 | 1 | 0 | 57.9881 | 39.6101 | 115.9762
[5 empty] | Custo Horário de Equipamentos => |  |  |  | 371.0138
B | Código | Banco | Mão de Obra | Quantidade | Salário Hora |  |  |  | Custo Horário
Insumo | 88316 | SINAPI | Servente | 2 |  |  |  | 21.05 | 42.1
[5 empty] | Custo Horário da Mão de Obra => |  |  |  | 42.1
[5 empty] | Adc.M.O. - Ferramentas (0,0%) => |  |  |  | 0
[5 empty] | Custo Horário de Execução => |  |  |  | 413.1138
[5 empty] | Fator de Influencia da Chuva - FIC => |  |  |  | 0.0025
[5 empty] | Custo do FIC => |  |  |  | 0.0008
[5 empty] | Produção de Equipe => |  |  |  | 1500
[5 empty] | Custo Unitário de Execução => |  |  |  | 0.27541
C | Banco | Código | Material | Quantidade | Unidade | Preço Unitário |  |  | Custo Horário | 0.33316
Insumo | SICRO3 | M1946 | Emulsão asfáltica - RR-1C | 0.00045 | t | 0 |  |  | 0
[5 empty] | Custo Total do Material => |  |  |  | 0
|  |  |  | MO sem LS => | 0.028514 | LS => | 0 | MO com LS => | 0.028514
|  |  |  | Valor do BDI => | 0.057921 |  | Valor com BDI => |  | 0.33413
[6 empty] | Quant. => | 3701.62 | Preço Total => | 1236.82
3.2.3 | Código | Banco | Descrição | Tipo |  | Und | Quant. | Valor Unit | Total
Composição | 4011463 | SICRO3 | CONCRETO ASFÁLTICO - FAIXA C - AREIA E BRITA COMERCIAIS |  |  | t | 1 | 193.45 | 196.2298
A | Código | Banco | Equipamentos | Quantidade | Utilização |  | Custo Operacional |  | Custo Horário
[5 empty] | Operativa | Improdutiva | Operativa | Improdutiva
Insumo | E9762 | SICRO3 | Rolo compactador de pneus autopropelido de 27 t - 85 kW | 1 | 0.71 | 0.29 | 253.0749 | 123.4749 | 215.4909
Insumo | E9681 | SICRO3 | Rolo compactador liso tandem vibratório autopropelido de 10,4 t - 82 kW | 1 | 0.82 | 0.18 | 282.2179 | 107.3302 | 250.7381
Insumo | E9545 | SICRO3 | Vibroacabadora de asfalto sobre esteiras - 82 kW | 1 | 1 | 0 | 613.9165 | 291.8717 | 613.9165
[5 empty] | Custo Horário de Equipamentos => |  |  |  | 1080.1455
B | Código | Banco | Mão de Obra | Quantidade | Salário Hora |  |  |  | Custo Horário
Insumo | 88316 | SINAPI | Servente | 8 |  |  |  | 21.05 | 168.4
[5 empty] | Custo Horário da Mão de Obra => |  |  |  | 168.4
[5 empty] | Adc.M.O. - Ferramentas (0,0%) => |  |  |  | 0
[5 empty] | Custo Horário de Execução => |  |  |  | 1248.5455
[5 empty] | Fator de Influencia da Chuva - FIC => |  |  |  | 0.0025
[5 empty] | Custo do FIC => |  |  |  | 0.0342
[5 empty] | Produção de Equipe => |  |  |  | 99.6
[5 empty] | Custo Unitário de Execução => |  |  |  | 12.5356
D | Banco | Código | Atividades Auxiliares | Quantidade | Unidade | Preço Unitário |  |  | Custo Horário
Atividade Auxiliar | SICRO3 | 6416078 | Usinagem de concreto asfáltico - faixa C - areia e brita comerciais | 1 | t | 175.77 |  |  | 175.77
[5 empty] | Custo Total das Atividades => |  |  |  | 175.77
E | Banco | Insumo | Tempos Fixos | Código | Quantidade | Unidade | Preço Unitário |  | Custo Horário
Tempo Fixo | SICRO3 | 6416078 | Carga, manobra e descarga de mistura betuminosa a quente em caminhão basculante de 10 m³ - carga em usina de asfalto 100/140 t/h e descarga em vibroacabadora | 5914649 | 1 | t | 7.89 |  | 7.89
[5 empty] | Custo Total dos Tempos Fixos => |  |  |  | 7.89
F | Banco | Insumo | Momento de Transporte | Quantidade | Unidade | Distância Média de Transporte (DMT) |  |  | Custo Horário
[6 empty] | LN | RP | P |  | 237.3792
Momento de Transporte | SICRO3 | 6416078 | Usinagem de concreto asfáltico - faixa C - areia e brita comerciais - Caminhão basculante com capacidade de 10 m³ - 210 kW | 1 | tkm | 5914359 0,000 R$ 1,20 | 5914374 0,000 R$ 0,96 | 5914389 0,000 R$ 0,79 | 0
[5 empty] | Custo total dos Momentos de Transportes => |  |  |  | 0
|  |  |  | MO sem LS => | 2.5766 | LS => | 0 | MO com LS => | 2.5766
|  |  |  | Valor do BDI => | 41.1494 |  | Valor com BDI => |  | 237.3792
[6 empty] | Quant. => | 444.1944 | Preço Total => | 105442.5
3.2.4 | Código | Banco | Descrição | Tipo |  | Und | Quant. | Valor Unit | Total
Composição | 95875 | SINAPI | TRANSPORTE COM CAMINHÃO BASCULANTE DE 10 M³, EM VIA URBANA PAVIMENTADA, DMT ATÉ 30 KM (UNIDADE: M3XKM). AF_07/2020 | TRAN - TRANSPORTES, CARGAS E DESCARGAS |  | M3XKM | 1 | 2.46 | 2.4912 | 3.0136
Composição Auxiliar | 91386 | SINAPI | CAMINHÃO BASCULANTE 10 M3, TRUCADO CABINE SIMPLES, PESO BRUTO TOTAL 23.000 KG, CARGA ÚTIL MÁXIMA 15.935 KG, DISTÂNCIA ENTRE EIXOS 4,80 M, POTÊNCIA 230 CV INCLUSIVE CAÇAMBA METÁLICA - CHP DIURNO. AF_06/2014 | CHOR - CUSTOS HORÁRIOS DE MÁQUINAS E EQUIPAMENTOS |  | CHP | 0.0083 | 268.74 | 2.2305
Composição Auxiliar | 91387 | SINAPI | CAMINHÃO BASCULANTE 10 M3, TRUCADO CABINE SIMPLES, PESO BRUTO TOTAL 23.000 KG, CARGA ÚTIL MÁXIMA 15.935 KG, DISTÂNCIA ENTRE EIXOS 4,80 M, POTÊNCIA 230 CV INCLUSIVE CAÇAMBA METÁLICA - CHI DIURNO. AF_06/2014 | CHOR - CUSTOS HORÁRIOS DE MÁQUINAS E EQUIPAMENTOS |  | CHI | 0.0036 | 72.4 | 0.26064
|  |  |  | MO sem LS => | 0.24 | LS => | 0 | MO com LS => | 0.24
|  |  |  | Valor do BDI => | 0.5224 |  | Valor com BDI => |  | 3.0136
[6 empty] | Quant. => | 5552.43 | Preço Total => | 16732.7
3.2.5 | Código | Banco | Descrição | Tipo |  | Und | Quant. | Valor Unit | Total
Composição | 102330 | SINAPI | TRANSPORTE COM CAMINHÃO TANQUE DE TRANSPORTE DE MATERIAL ASFÁLTICO DE 30000 L, EM VIA URBANA PAVIMENTADA, DMT ATÉ 30KM (UNIDADE: TXKM). AF_07/2020 | TRAN - TRANSPORTES, CARGAS E DESCARGAS |  | TXKM | 1 | 1.42 | 1.4255 | 1.7245
Composição Auxiliar | 91645 | SINAPI | CAMINHÃO DE TRANSPORTE DE MATERIAL ASFÁLTICO 30.000 L, COM CAVALO MECÂNICO DE CAPACIDADE MÁXIMA DE TRAÇÃO COMBINADO DE 66.000 KG, POTÊNCIA 360 CV, INCLUSIVE TANQUE DE ASFALTO COM SERPENTINA - CHP DIURNO. AF_08/2015 | CHOR - CUSTOS HORÁRIOS DE MÁQUINAS E EQUIPAMENTOS |  | CHP | 0.0028 | 468.8 | 1.3126
Composição Auxiliar | 91646 | SINAPI | CAMINHÃO DE TRANSPORTE DE MATERIAL ASFÁLTICO 30.000 L, COM CAVALO MECÂNICO DE CAPACIDADE MÁXIMA DE TRAÇÃO COMBINADO DE 66.000 KG, POTÊNCIA 360 CV, INCLUSIVE TANQUE DE ASFALTO COM SERPENTINA - CHI DIURNO. AF_08/2015 | CHOR - CUSTOS HORÁRIOS DE MÁQUINAS E EQUIPAMENTOS |  | CHI | 0.0012 | 94.09 | 0.11291
|  |  |  | MO sem LS => | 0.08 | LS => | 0 | MO com LS => | 0.08
|  |  |  | Valor do BDI => | 0.29894 |  | Valor com BDI => |  | 1.7245
[6 empty] | Quant. => | 1053.718 | Preço Total => | 1817.12
3.2.6 | Código | Banco | Descrição | Tipo |  | Und | Quant. | Valor Unit | Total
Composição | 102331 | SINAPI | TRANSPORTE COM CAMINHÃO TANQUE DE TRANSPORTE DE MATERIAL ASFÁLTICO DE 30000 L, EM VIA URBANA PAVIMENTADA, ADICIONAL PARA DMT EXCEDENTE A 30 KM (UNIDADE: TXKM). AF_07/2020 | TRAN - TRANSPORTES, CARGAS E DESCARGAS |  | TXKM | 1 | 0.55 | 0.56273 | 0.68073
Composição Auxiliar | 91645 | SINAPI | CAMINHÃO DE TRANSPORTE DE MATERIAL ASFÁLTICO 30.000 L, COM CAVALO MECÂNICO DE CAPACIDADE MÁXIMA DE TRAÇÃO COMBINADO DE 66.000 KG, POTÊNCIA 360 CV, INCLUSIVE TANQUE DE ASFALTO COM SERPENTINA - CHP DIURNO. AF_08/2015 | CHOR - CUSTOS HORÁRIOS DE MÁQUINAS E EQUIPAMENTOS |  | CHP | 0.0011 | 468.8 | 0.51568
Composição Auxiliar | 91646 | SINAPI | CAMINHÃO DE TRANSPORTE DE MATERIAL ASFÁLTICO 30.000 L, COM CAVALO MECÂNICO DE CAPACIDADE MÁXIMA DE TRAÇÃO COMBINADO DE 66.000 KG, POTÊNCIA 360 CV, INCLUSIVE TANQUE DE ASFALTO COM SERPENTINA - CHI DIURNO. AF_08/2015 | CHOR - CUSTOS HORÁRIOS DE MÁQUINAS E EQUIPAMENTOS |  | CHI | 0.0005 | 94.09 | 0.047045
|  |  |  | MO sem LS => | 0.03 | LS => | 0 | MO com LS => | 0.03
|  |  |  | Valor do BDI => | 0.118 |  | Valor com BDI => |  | 0.68073
[6 empty] | Quant. => | 16508.248 | Preço Total => | 11237.63
3.2.7 | Código | Banco | Descrição | Tipo |  | Und | Quant. | Valor Unit | Total | 0.7079
Composição | CPU 02 | Próprio | LIMPEZA DE SUPERFICIE (VARRIÇÃO E REMOÇÃO DE ENTULHOS) | SEDI - SERVIÇOS DIVERSOS |  | m² | 1 | 0.59 | 0.58519
Composição Auxiliar | 88316 | SINAPI | SERVENTE COM ENCARGOS COMPLEMENTARES | SEDI - SERVIÇOS DIVERSOS |  | H | 0.0278 | 21.05 | 0.58519
|  |  |  | MO sem LS => | 0.46248 | LS => | 0 | MO com LS => | 0.42
|  |  |  | Valor do BDI => | 0.12271 |  | Valor com BDI => |  | 0.7079
[6 empty] | Quant. => | 3701.62 | Preço Total => | 2620.39
3463.3233
3.2.8 | Código | Banco | Descrição | Tipo |  | Und | Quant. | Valor Unit | Total
Insumo | ANP | ANP | EMULSÕES ASFÁLTICAS RR-2C | Material |  | t | 1 | 3037.47 | 3037.47
|  |  |  | MO sem LS => | 0 | LS => | 0 | MO com LS => | 0
|  |  |  | Valor do BDI => | 425.8533 |  | Valor com BDI => |  | 3463.3233
[6 empty] | Quant. => | 1.6657 | Preço Total => | 5768.95
2913.0286
3.2.9 | Código | Banco | Descrição | Tipo |  | Und | Quant. | Valor Unit | Total
Insumo | ANP | ANP | EMULSÃO ASFÁLTICA PARA SERVIÇO DE IMPRIMAÇÃO - EAI | Material |  | t | 1 | 2554.84 | 2554.84
|  |  |  | MO sem LS => | 0 | LS => | 0 | MO com LS => | 0
|  |  |  | Valor do BDI => | 358.1886 |  | Valor com BDI => |  | 2913.0286
[6 empty] | Quant. => | 4.8121 | Preço Total => | 14017.8
4593.3413
3.2.10 | Código | Banco | Descrição | Tipo |  | Und | Quant. | Valor Unit | Total
Insumo | ANP | ANP | CIMENTO ASFÁLTICO DE PETRÓLEO - CAP 50/70 | Material |  | t | 1 | 4028.54 | 4028.54
|  |  |  | MO sem LS => | 0 | LS => | 0 | MO com LS => | 0
|  |  |  | Valor do BDI => | 564.8013 |  | Valor com BDI => |  | 4593.3413
[6 empty] | Quant. => | 28.6461 | Preço Total => | 131581.3
4 |  |  | MEIO FIO E SARJETA | [5 empty] | 147103.51
4.1 | Código | Banco | Descrição | Tipo |  | Und | Quant. | Valor Unit | Total
Composição | 94273 | SINAPI | ASSENTAMENTO DE GUIA (MEIO-FIO) EM TRECHO RETO, CONFECCIONADA EM CONCRETO PRÉ-FABRICADO, DIMENSÕES 100X15X13X30 CM (COMPRIMENTO X BASE INFERIOR X BASE SUPERIOR X ALTURA). AF_01/2024 | DROP - DRENAGEM/OBRAS DE CONTENÇÃO / POÇOS DE VISITA E CAIXAS |  | M | 1 | 54.54 | 50.0034
Composição Auxiliar | 88309 | SINAPI | PEDREIRO COM ENCARGOS COMPLEMENTARES | SEDI - SERVIÇOS DIVERSOS |  | H | 0.2296 | 26.5 | 6.0844
Composição Auxiliar | 88316 | SINAPI | SERVENTE COM ENCARGOS COMPLEMENTARES | SEDI - SERVIÇOS DIVERSOS |  | H | 0.2296 | 21.05 | 4.8331
Composição Auxiliar | 88629 | SINAPI | ARGAMASSA TRAÇO 1:3 (EM VOLUME DE CIMENTO E AREIA MÉDIA ÚMIDA), PREPARO MANUAL. AF_08/2019 | SEDI - SERVIÇOS DIVERSOS |  | m³ | 0.0018 | 657.56 | 1.1836 | 60.4891
Insumo | 00000370 | SINAPI | AREIA MEDIA - POSTO JAZIDA/FORNECEDOR (RETIRADO NA JAZIDA, SEM TRANSPORTE) | Material |  | m³ | 0.0066 | 130 | 0.858
Insumo | 00004059 | SINAPI | MEIO-FIO OU GUIA DE CONCRETO, PRE-MOLDADO, COMP 1 M, *30 X 12/15* CM (H X L1/L2) | Material |  | M | 1.005 | 36.86 | 37.0443
|  |  |  | MO sem LS => | 8.69 | LS => | 0 | MO com LS => | 8.69
|  |  |  | Valor do BDI => | 10.4857 |  | Valor com BDI => |  | 60.4891
[6 empty] | Quant. => | 1392.43 | Preço Total => | 84226.83
4.2 | Código | Banco | Descrição | Tipo |  | Und | Quant. | Valor Unit | Total
Composição | 94289 | SINAPI | EXECUÇÃO DE SARJETA DE CONCRETO USINADO, MOLDADA IN LOCO EM TRECHO RETO, 45 CM BASE X 10 CM ALTURA. AF_01/2024 | DROP - DRENAGEM/OBRAS DE CONTENÇÃO / POÇOS DE VISITA E CAIXAS |  | M | 1 | 40.52 | 41.6513
Composição Auxiliar | 88309 | SINAPI | PEDREIRO COM ENCARGOS COMPLEMENTARES | SEDI - SERVIÇOS DIVERSOS |  | H | 0.238 | 26.5 | 6.307
Composição Auxiliar | 88316 | SINAPI | SERVENTE COM ENCARGOS COMPLEMENTARES | SEDI - SERVIÇOS DIVERSOS |  | H | 0.238 | 21.05 | 5.0099
Insumo | 00000370 | SINAPI | AREIA MEDIA - POSTO JAZIDA/FORNECEDOR (RETIRADO NA JAZIDA, SEM TRANSPORTE) | Material |  | m³ | 0.0149 | 130 | 1.937
Insumo | 00004517 | SINAPI | SARRAFO *2,5 X 7,5* CM EM PINUS, MISTA OU EQUIVALENTE DA REGIAO - BRUTA | Material |  | M | 0.2 | 3.73 | 0.746 | 50.3856
Insumo | 00006212 | SINAPI | TABUA *2,5 X 30 CM EM PINUS, MISTA OU EQUIVALENTE DA REGIAO - BRUTA | Material |  | M | 0.0833 | 17.67 | 1.4719
Insumo | 00034492 | SINAPI | CONCRETO USINADO BOMBEAVEL, CLASSE DE RESISTENCIA C20, COM BRITA 0 E 1, SLUMP = 100 +/- 20 MM, EXCLUI SERVICO DE BOMBEAMENTO (NBR 8953) | Material |  | m³ | 0.0563 | 465 | 26.1795
|  |  |  | MO sem LS => | 8.77 | LS => | 0 | MO com LS => | 8.77
|  |  |  | Valor do BDI => | 8.7343 |  | Valor com BDI => |  | 50.3856
[6 empty] | Quant. => | 1247.91 | Preço Total => | 62876.68
5 |  |  | PASSEIO | [5 empty] | 160267.61
5.1 | Código | Banco | Descrição | Tipo |  | Und | Quant. | Valor Unit | Total
Composição | 93679 | SINAPI | EXECUÇÃO DE PASSEIO EM PISO INTERTRAVADO, COM BLOCO RETANGULAR COLORIDO DE 20 X 10 CM, ESPESSURA 6 CM. AF_10/2022 | PAVI - PAVIMENTAÇÃO |  | m² | 1 | 82.46 | 81.545
Composição Auxiliar | 88260 | SINAPI | CALCETEIRO COM ENCARGOS COMPLEMENTARES | SEDI - SERVIÇOS DIVERSOS |  | H | 0.3725 | 26.26 | 9.7819
Composição Auxiliar | 88316 | SINAPI | SERVENTE COM ENCARGOS COMPLEMENTARES | SEDI - SERVIÇOS DIVERSOS |  | H | 0.3725 | 21.05 | 7.8411
Composição Auxiliar | 91277 | SINAPI | PLACA VIBRATÓRIA REVERSÍVEL COM MOTOR 4 TEMPOS A GASOLINA, FORÇA CENTRÍFUGA DE 25 KN (2500 KGF), POTÊNCIA 5,5 CV - CHP DIURNO. AF_08/2015 | CHOR - CUSTOS HORÁRIOS DE MÁQUINAS E EQUIPAMENTOS |  | CHP | 0.0041 | 9.94 | 0.040754
Composição Auxiliar | 91278 | SINAPI | PLACA VIBRATÓRIA REVERSÍVEL COM MOTOR 4 TEMPOS A GASOLINA, FORÇA CENTRÍFUGA DE 25 KN (2500 KGF), POTÊNCIA 5,5 CV - CHI DIURNO. AF_08/2015 | CHOR - CUSTOS HORÁRIOS DE MÁQUINAS E EQUIPAMENTOS |  | CHI | 0.1821 | 0.71 | 0.12929
Composição Auxiliar | 91283 | SINAPI | CORTADORA DE PISO COM MOTOR 4 TEMPOS A GASOLINA, POTÊNCIA DE 13 HP, COM DISCO DE CORTE DIAMANTADO SEGMENTADO PARA CONCRETO, DIÂMETRO DE 350 MM, FURO DE 1" (14 X 1") - CHP DIURNO. AF_08/2015 | CHOR - CUSTOS HORÁRIOS DE MÁQUINAS E EQUIPAMENTOS |  | CHP | 0.0491 | 10.55 | 0.51801
Composição Auxiliar | 91285 | SINAPI | CORTADORA DE PISO COM MOTOR 4 TEMPOS A GASOLINA, POTÊNCIA DE 13 HP, COM DISCO DE CORTE DIAMANTADO SEGMENTADO PARA CONCRETO, DIÂMETRO DE 350 MM, FURO DE 1" (14 X 1") - CHI DIURNO. AF_08/2015 | CHOR - CUSTOS HORÁRIOS DE MÁQUINAS E EQUIPAMENTOS |  | CHI | 0.1371 | 0.97 | 0.13299
Insumo | 00000370 | SINAPI | AREIA MEDIA - POSTO JAZIDA/FORNECEDOR (RETIRADO NA JAZIDA, SEM TRANSPORTE) | Material |  | m³ | 0.0568 | 130 | 7.384 | 98.645
Insumo | 00004741 | SINAPI | PO DE PEDRA (POSTO PEDREIRA/FORNECEDOR, SEM FRETE) | Material |  | m³ | 0.0098 | 95.03 | 0.93129
Insumo | 00036156 | SINAPI | BLOQUETE/PISO INTERTRAVADO DE CONCRETO - MODELO ONDA/16 FACES/RETANGULAR/TIJOLINHO/PAVER/HOLANDES/PARALELEPIPEDO, *20 X 10* CM, E = 6 CM, RESISTENCIA DE 35 MPA, COLORIDO | Material |  | m² | 1.03 | 53.19 | 54.7857
|  |  |  | MO sem LS => | 13.64 | LS => | 0 | MO com LS => | 13.64
|  |  |  | Valor do BDI => | 17.1 |  | Valor com BDI => |  | 98.645
[6 empty] | Quant. => | 1522.08 | Preço Total => | 150145.57
5.2 | Código | Banco | Descrição | Tipo |  | Und | Quant. | Valor Unit | Total
Composição | 100977 | SINAPI | CARGA, MANOBRA E DESCARGA DE SOLOS E MATERIAIS GRANULARES EM CAMINHÃO BASCULANTE 6 M³ - CARGA COM ESCAVADEIRA HIDRÁULICA (CAÇAMBA DE 1,20 M³ / 155 HP) E DESCARGA LIVRE (UNIDADE: M3). AF_07/2020 - AREIA E PÓ DE PEDRA | TRAN - TRANSPORTES, CARGAS E DESCARGAS |  | m³ | 1 | 7.67 | 7.8073
Composição Auxiliar | 67826 | SINAPI | CAMINHÃO BASCULANTE 6 M3 TOCO, PESO BRUTO TOTAL 16.000 KG, CARGA ÚTIL MÁXIMA 11.130 KG, DISTÂNCIA ENTRE EIXOS 5,36 M, POTÊNCIA 185 CV, INCLUSIVE CAÇAMBA METÁLICA - CHP DIURNO. AF_06/2014 | CHOR - CUSTOS HORÁRIOS DE MÁQUINAS E EQUIPAMENTOS |  | CHP | 0.0225 | 186.94 | 4.2062
Composição Auxiliar | 67827 | SINAPI | CAMINHÃO BASCULANTE 6 M3 TOCO, PESO BRUTO TOTAL 16.000 KG, CARGA ÚTIL MÁXIMA 11.130 KG, DISTÂNCIA ENTRE EIXOS 5,36 M, POTÊNCIA 185 CV, INCLUSIVE CAÇAMBA METÁLICA - CHI DIURNO. AF_06/2014 | CHOR - CUSTOS HORÁRIOS DE MÁQUINAS E EQUIPAMENTOS |  | CHI | 0.0185 | 62.47 | 1.1557 | 9.4445
Composição Auxiliar | 88907 | SINAPI | ESCAVADEIRA HIDRÁULICA SOBRE ESTEIRAS, CAÇAMBA 1,20 M3, PESO OPERACIONAL 21 T, POTÊNCIA BRUTA 155 HP - CHP DIURNO. AF_06/2014 | CHOR - CUSTOS HORÁRIOS DE MÁQUINAS E EQUIPAMENTOS |  | CHP | 0.0042 | 257.7 | 1.0823
Composição Auxiliar | 88908 | SINAPI | ESCAVADEIRA HIDRÁULICA SOBRE ESTEIRAS, CAÇAMBA 1,20 M3, PESO OPERACIONAL 21 T, POTÊNCIA BRUTA 155 HP - CHI DIURNO. AF_06/2014 | CHOR - CUSTOS HORÁRIOS DE MÁQUINAS E EQUIPAMENTOS |  | CHI | 0.0133 | 102.49 | 1.3631
|  |  |  | MO sem LS => | 1.4 | LS => | 0 | MO com LS => | 1.4
|  |  |  | Valor do BDI => | 1.92 |  | Valor com BDI => |  | 9.4445
[6 empty] | Quant. => | 101.3705 | Preço Total => | 957.39
5.3 | Código | Banco | Descrição | Tipo |  | Und | Quant. | Valor Unit | Total
Composição | 95875 | SINAPI | TRANSPORTE COM CAMINHÃO BASCULANTE DE 10 M³, EM VIA URBANA PAVIMENTADA, DMT ATÉ 30 KM (UNIDADE: M3XKM). AF_07/2020 - AREIA E PÓ DE PEDRA | TRAN - TRANSPORTES, CARGAS E DESCARGAS |  | M3XKM | 1 | 2.46 | 2.4912 | 3.0136
Composição Auxiliar | 91386 | SINAPI | CAMINHÃO BASCULANTE 10 M3, TRUCADO CABINE SIMPLES, PESO BRUTO TOTAL 23.000 KG, CARGA ÚTIL MÁXIMA 15.935 KG, DISTÂNCIA ENTRE EIXOS 4,80 M, POTÊNCIA 230 CV INCLUSIVE CAÇAMBA METÁLICA - CHP DIURNO. AF_06/2014 | CHOR - CUSTOS HORÁRIOS DE MÁQUINAS E EQUIPAMENTOS |  | CHP | 0.0083 | 268.74 | 2.2305
Composição Auxiliar | 91387 | SINAPI | CAMINHÃO BASCULANTE 10 M3, TRUCADO CABINE SIMPLES, PESO BRUTO TOTAL 23.000 KG, CARGA ÚTIL MÁXIMA 15.935 KG, DISTÂNCIA ENTRE EIXOS 4,80 M, POTÊNCIA 230 CV INCLUSIVE CAÇAMBA METÁLICA - CHI DIURNO. AF_06/2014 | CHOR - CUSTOS HORÁRIOS DE MÁQUINAS E EQUIPAMENTOS |  | CHI | 0.0036 | 72.4 | 0.26064
|  |  |  | MO sem LS => | 0.24 | LS => | 0 | MO com LS => | 0.24
|  |  |  | Valor do BDI => | 0.61 |  | Valor com BDI => |  | 3.0136
[6 empty] | Quant. => | 3041.1158 | Preço Total => | 9164.65
6 |  |  | SINALIZAÇÃO | [5 empty] | 28359.13
6.1 | Código | Banco | Descrição | Tipo |  | Und | Quant. | Valor Unit | Total
Composição | 102512 | SINAPI | PINTURA DE EIXO VIÁRIO SOBRE ASFALTO COM TINTA RETRORREFLETIVA A BASE DE RESINA ACRÍLICA COM MICROESFERAS DE VIDRO, APLICAÇÃO MECÂNICA COM DEMARCADORA AUTOPROPELIDA. AF_05/2021 | PINT - PINTURAS |  | M | 1 | 6.62 | 6.3877
Composição Auxiliar | 88310 | SINAPI | PINTOR COM ENCARGOS COMPLEMENTARES | SEDI - SERVIÇOS DIVERSOS |  | H | 0.034 | 27.98 | 0.95132
Composição Auxiliar | 88316 | SINAPI | SERVENTE COM ENCARGOS COMPLEMENTARES | SEDI - SERVIÇOS DIVERSOS |  | H | 0.014 | 21.05 | 0.2947
Composição Auxiliar | 95133 | SINAPI | MÁQUINA DEMARCADORA DE FAIXA DE TRÁFEGO À FRIO, AUTOPROPELIDA, POTÊNCIA 38 HP - CHP DIURNO. AF_07/2016 | CHOR - CUSTOS HORÁRIOS DE MÁQUINAS E EQUIPAMENTOS |  | CHP | 0.0003 | 187.61 | 0.056283
Composição Auxiliar | 96159 | SINAPI | MÁQUINA DEMARCADORA DE FAIXA DE TRÁFEGO À FRIO, AUTOPROPELIDA, POTÊNCIA 38 HP - CHI DIURNO. AF_07/2016 | CHOR - CUSTOS HORÁRIOS DE MÁQUINAS E EQUIPAMENTOS |  | CHI | 0.0334 | 99 | 3.3066
Insumo | 00005318 | SINAPI | DILUENTE AGUARRAS | Material |  | L | 0.002 | 25.98 | 0.05196
Insumo | 00007343 | SINAPI | TINTA ACRILICA A BASE DE SOLVENTE, PARA SINALIZACAO HORIZONTAL VIARIA (NBR 11862) | Material |  | L | 0.043 | 32.49 | 1.3971 | 7.7272
Insumo | 00044477 | SINAPI | MICROESFERAS DE VIDRO PARA SINALIZACAO HORIZONTAL VIARIA, TIPO II-A (DROP-ON) - NBR 16184 | Material |  | KG | 0.025 | 9.16 | 0.229
Insumo | 00044478 | SINAPI | MICROESFERAS DE VIDRO PARA SINALIZACAO HORIZONTAL VIARIA, TIPO I-B (PREMIX) - NBR 16184 | Material |  | KG | 0.011 | 9.16 | 0.10076
|  |  |  | MO sem LS => | 1.92 | LS => | 0 | MO com LS => | 1.92
|  |  |  | Valor do BDI => | 1.65 |  | Valor com BDI => |  | 7.7272
[6 empty] | Quant. => | 3670.044 | Preço Total => | 28359.13
7 |  |  | ADMINISTRAÇÃO | [5 empty] | 83805.91
7.1 | Código | Banco | Descrição | Tipo |  | Und | Quant. | Valor Unit | Total
Composição | CPU 03 | Próprio | ADMINISTRAÇÃO LOCAL | SEDI - SERVIÇOS DIVERSOS |  | MÊS | 1 | 50804.55 | 50939.9
Composição Auxiliar | 93567 | SINAPI | ENGENHEIRO CIVIL DE OBRA PLENO COM ENCARGOS COMPLEMENTARES | SEDI - SERVIÇOS DIVERSOS |  | MES | 1 | 22082.95 | 22082.95
Composição Auxiliar | 94295 | SINAPI | MESTRE DE OBRAS COM ENCARGOS COMPLEMENTARES | SEDI - SERVIÇOS DIVERSOS |  | MES | 1 | 9574.62 | 9574.62 | 47167.76
Composição Auxiliar | 93572 | SINAPI | ENCARREGADO GERAL DE OBRAS COM ENCARGOS COMPLEMENTARES | SEDI - SERVIÇOS DIVERSOS |  | MES | 1 | 6318.43 | 6318.43
Composição Auxiliar | 100321 | SINAPI | TÉCNICO EM SEGURANÇA DO TRABALHO COM ENCARGOS COMPLEMENTARES | SEDI - SERVIÇOS DIVERSOS |  | MES | 1 | 5095.74 | 5095.74 | 61621.997
Composição Auxiliar | 93563 | SINAPI | ALMOXARIFE COM ENCARGOS COMPLEMENTARES | SEDI - SERVIÇOS DIVERSOS |  | MES | 1 | 4096.02 | 4096.02
Composição Auxiliar | 101460 | SINAPI | VIGIA DIURNO COM ENCARGOS COMPLEMENTARES | SEDI - SERVIÇOS DIVERSOS |  | MES | 1 | 3772.14 | 3772.14
|  |  |  | MO sem LS => | 40257.803 | LS => | 0 | MO com LS => | 47655.8
|  |  |  | Valor do BDI => | 10682.097 |  | Valor com BDI => |  | 61621.997
[6 empty] | Quant. => | 1.36 | Preço Total => | 83805.91
[5 empty] | Total: |  | 1406138.43

## OBRA 02 - SINTÉTICA
|  |  | PLANILHA ORÇAMENTÁRIA SINTÉTICA DA OBRA 02 |  |  | BDI PRINCIPAL | BDI DIFERENCIADO
|  |  | SINAPI - 10/2024 - Pernambuco SICRO3 - 07/2024 - Pernambuco ORSE - 07/2024 - Sergipe SEINFRA - 028 - Ceará |  |  | 20.97% | 14.02%
LOCAL |  |  |  | ENGARGOS SOCIAIS
Av. 18 / Av. Donizete Lopes Santos |  |  |  | Não Desonerado: embutido nos preços unitário dos insumos de mão de obra, de acordo com as bases.
Planilha Orçamentária Sintética
Item | Código | Banco | Descrição | Und | Quant. | Valor Unit | Valor Unit com BDI | Total | Peso (%)
1 |  |  | SERVIÇOS PRELIMINARES |  |  |  |  | 11862.8264 | 0.654%
1.1 | CPU 01 | Próprio | PLACA DE OBRA EM CHAPA DE AÇO GALVANIZADA | m² | 6 | 374.0319 | 452.4664 | 2714.79 | 0.1497%
1.2 | 21 | ORSE | DEMOLIÇÃO DE MEIO-FIO GRANÍTICO OU PRE-MOLDADO | m | 533.35 | 9.8135 | 11.8714 | 6331.6064 | 0.3491%
1.3 | 100977 | SINAPI | CARGA, MANOBRA E DESCARGA DE SOLOS E MATERIAIS GRANULARES EM CAMINHÃO BASCULANTE 6 M³ - CARGA COM ESCAVADEIRA HIDRÁULICA (CAÇAMBA DE 1,20 M³ / 155 HP) E DESCARGA LIVRE (UNIDADE: M3). AF_07/2020 - ENTULHO | m³ | 24.0008 | 7.8073 | 9.4445 | 226.67 | 0.0125%
1.4 | 97914 | SINAPI | TRANSPORTE COM CAMINHÃO BASCULANTE DE 6 M³, EM VIA URBANA PAVIMENTADA, DMT ATÉ 30 KM (UNIDADE: M3XKM). AF_07/2020 - ENTULHO | M3XKM | 720.0225 | 2.9733 | 3.5968 | 2589.76 | 0.1428%
2 |  |  | TERRAPLENAGEM |  |  |  |  | 242869.67 | 13.39%
2.1 | 101124 | SINAPI | ESCAVAÇÃO HORIZONTAL, INCLUINDO CARGA E DESCARGA EM SOLO DE 1A CATEGORIA COM TRATOR DE ESTEIRAS (100HP/LÂMINA: 2,19M3). AF_07/2020 | m³ | 1524.1255 | 15.3273 | 18.5415 | 28259.51 | 1.558%
2.2 | 5502978 | SICRO3 | COMPACTAÇÃO DE ATERROS A 100% DO PROCTOR NORMAL | m³ | 1524.1255 | 4.9015 | 5.9293 | 9037.03 | 0.4982%
2.3 | 97914 | SINAPI | TRANSPORTE COM CAMINHÃO BASCULANTE DE 6 M³, EM VIA URBANA PAVIMENTADA, DMT ATÉ 30 KM (UNIDADE: M3XKM). AF_07/2020 - SOLO | M3XKM | 57154.7055 | 2.9733 | 3.5968 | 205573.13 | 11.33%
3 |  |  | PAVIMENTO |  |  |  |  | 1231542.39 | 67.89%
3.1 |  |  | BASE |  |  |  |  | 534700.58 | 29.48%
3.1.1 | 100577 | SINAPI | REGULARIZAÇÃO E COMPACTAÇÃO DE SUBLEITO DE SOLO PREDOMINANTEMENTE ARENOSO. AF_11/2019 | m² | 3810.3137 | 1.98 | 2.3953 | 9126.7 | 0.5031%
3.1.2 | 100565 | SINAPI | EXECUÇÃO E COMPACTAÇÃO DE BASE E OU SUB-BASE PARA PAVIMENTAÇÃO DE SOLO (PREDOMINANTEMENTE ARENOSO) BRITA - 50/50 - EXCLUSIVE SOLO, ESCAVAÇÃO, CARGA E TRANSPORTE. AF_11/2019 | m³ | 762.0627 | 93.4407 | 113.0352 | 86139.89 | 4.749%
3.1.3 | 00004743 | SINAPI | CASCALHO DE CAVA | m³ | 476.2892 | 60.92 | 69.461 | 33083.51 | 1.824%
3.1.4 | 96396 | SINAPI | EXECUÇÃO E COMPACTAÇÃO DE BASE E OU SUB BASE PARA PAVIMENTAÇÃO DE BRITA GRADUADA SIMPLES - EXCLUSIVE CARGA E TRANSPORTE. AF_11/2019 | m³ | 762.0627 | 234.4338 | 283.5945 | 216116.8 | 11.91%
3.1.5 | 100977 | SINAPI | CARGA, MANOBRA E DESCARGA DE SOLOS E MATERIAIS GRANULARES EM CAMINHÃO BASCULANTE 6 M³ - CARGA COM ESCAVADEIRA HIDRÁULICA (CAÇAMBA DE 1,20 M³ / 155 HP) E DESCARGA LIVRE (UNIDADE: M3). AF_07/2020 - BASE | m³ | 1905.1569 | 7.8073 | 9.4445 | 17993.24 | 0.9919%
3.1.6 | 95875 | SINAPI | TRANSPORTE COM CAMINHÃO BASCULANTE DE 10 M³, EM VIA URBANA PAVIMENTADA, DMT ATÉ 30 KM (UNIDADE: M3XKM). AF_07/2020 - BASE | M3XKM | 57154.7055 | 2.4912 | 3.0136 | 172240.44 | 9.495%
3.2 |  |  | PAVIMENTAÇÃO |  |  |  |  | 696841.81 | 38.42%
3.2.1 | 4011486 | SICRO3 | RECICLAGEM COM INCORPORAÇÃO DO REVESTIMENTO ASFÁLTICO À BASE E ADIÇÃO DE 3% DE CIMENTO E DE BRITA COMERCIAL | m³ | 1288.2011 | 116.688 | 141.1575 | 181839.18 | 10.02%
3.2.2 | 4011352 | SICRO3 | IMPRIMAÇÃO COM EMULSÃO ASFÁLTICA | m² | 4127.808 | 0.39891 | 0.48257 | 1991.94 | 0.1098%
3.2.3 | 4011353 | SICRO3 | PINTURA DE LIGAÇÃO | m² | 8421.8116 | 0.27621 | 0.33413 | 2813.98 | 0.1551%
3.2.4 | 4011463 | SICRO3 | CONCRETO ASFÁLTICO - FAIXA C - AREIA E BRITA COMERCIAIS | t | 1010.6174 | 196.2298 | 237.3792 | 239899.53 | 13.23%
3.2.5 | 95875 | SINAPI | TRANSPORTE COM CAMINHÃO BASCULANTE DE 10 M³, EM VIA URBANA PAVIMENTADA, DMT ATÉ 30 KM (UNIDADE: M3XKM). AF_07/2020 - CBUQ | M3XKM | 12632.7174 | 2.4912 | 3.0136 | 38069.74 | 2.099%
3.2.6 | 95875 | SINAPI | TRANSPORTE COM CAMINHÃO BASCULANTE DE 10 M³, EM VIA URBANA PAVIMENTADA, DMT ATÉ 30 KM (UNIDADE: M3XKM). AF_07/2020 - BRITA | M3XKM | 9661.5081 | 2.4912 | 3.0136 | 29115.75 | 1.605%
3.2.7 | 102330 | SINAPI | TRANSPORTE COM CAMINHÃO TANQUE DE TRANSPORTE DE MATERIAL ASFÁLTICO DE 30000 L, EM VIA URBANA PAVIMENTADA, DMT ATÉ 30KM (UNIDADE: TXKM). AF_07/2020 | TXKM | 1271.592 | 1.4255 | 1.7245 | 2192.84 | 0.1209%
3.2.8 | 102331 | SINAPI | TRANSPORTE COM CAMINHÃO TANQUE DE TRANSPORTE DE MATERIAL ASFÁLTICO DE 30000 L, EM VIA URBANA PAVIMENTADA, ADICIONAL PARA DMT EXCEDENTE A 30 KM (UNIDADE: TXKM). AF_07/2020 | TXKM | 19921.6083 | 0.56273 | 0.68073 | 13561.2 | 0.7476%
3.2.9 | CPU 02 | Próprio | LIMPEZA DE SUPERFICIE (VARRIÇÃO E REMOÇÃO DE ENTULHOS) | m² | 8421.8116 | 0.58519 | 0.7079 | 5961.83 | 0.3287%
3.2.10 | ANP | ANP | EMULSÕES ASFÁLTICAS RR-2C | T | 3.7898 | 3037.47 | 3463.3233 | 13125.35 | 0.7236%
3.2.11 | ANP | ANP | EMULSÃO ASFÁLTICA PARA SERVIÇO DE IMPRIMAÇÃO - EAI | T | 5.3662 | 2554.84 | 2913.0286 | 15631.74 | 0.8618%
3.2.12 | ANP | ANP | CIMENTO ASFÁLTICO DE PETRÓLEO - CAP 50/70 | T | 33.2304 | 4028.54 | 4593.3413 | 152638.73 | 8.415%
4 |  |  | MEIO FIO E SARJETA |  |  |  |  | 98220.55 | 5.415%
4.1 | 94273 | SINAPI | ASSENTAMENTO DE GUIA (MEIO-FIO) EM TRECHO RETO, CONFECCIONADA EM CONCRETO PRÉ-FABRICADO, DIMENSÕES 100X15X13X30 CM (COMPRIMENTO X BASE INFERIOR X BASE SUPERIOR X ALTURA). AF_01/2024 | M | 885.87 | 50.0034 | 60.4891 | 53585.47 | 2.954%
4.2 | 94289 | SINAPI | EXECUÇÃO DE SARJETA DE CONCRETO USINADO, MOLDADA IN LOCO EM TRECHO RETO, 45 CM BASE X 10 CM ALTURA. AF_01/2024 | M | 885.87 | 41.6513 | 50.3856 | 44635.08 | 2.461%
5 |  |  | PASSEIO |  |  |  |  | 109844.35 | 6.056%
5.1 | 93679 | SINAPI | EXECUÇÃO DE PASSEIO EM PISO INTERTRAVADO, COM BLOCO RETANGULAR COLORIDO DE 20 X 10 CM, ESPESSURA 6 CM. AF_10/2022 | m² | 191.62 | 81.545 | 98.645 | 18902.35 | 1.042%
5.2 | 94992 | SINAPI | EXECUÇÃO DE PASSEIO (CALÇADA) OU PISO DE CONCRETO COM CONCRETO MOLDADO IN LOCO, FEITO EM OBRA, ACABAMENTO CONVENCIONAL, ESPESSURA 6 CM, ARMADO. AF_08/2022 | m² | 927.05 | 79.9568 | 96.7237 | 89667.71 | 4.943%
5.3 | 100977 | SINAPI | CARGA, MANOBRA E DESCARGA DE SOLOS E MATERIAIS GRANULARES EM CAMINHÃO BASCULANTE 6 M³ - CARGA COM ESCAVADEIRA HIDRÁULICA (CAÇAMBA DE 1,20 M³ / 155 HP) E DESCARGA LIVRE (UNIDADE: M3). AF_07/2020 - AREIA E PÓ DE PEDRA | m³ | 12.7619 | 7.8073 | 9.4445 | 120.52 | 0.006644%
5.4 | 95875 | SINAPI | TRANSPORTE COM CAMINHÃO BASCULANTE DE 10 M³, EM VIA URBANA PAVIMENTADA, DMT ATÉ 30 KM (UNIDADE: M3XKM). AF_07/2020 - AREIA E PÓ DE PEDRA | M3XKM | 382.8568 | 2.4912 | 3.0136 | 1153.77 | 0.06361%
6 |  |  | SINALIZAÇÃO |  |  |  |  | 20992.07 | 1.157%
6.1 | 102512 | SINAPI | PINTURA DE EIXO VIÁRIO SOBRE ASFALTO COM TINTA RETRORREFLETIVA A BASE DE RESINA ACRÍLICA COM MICROESFERAS DE VIDRO, APLICAÇÃO MECÂNICA COM DEMARCADORA AUTOPROPELIDA. AF_05/2021 | M | 2716.65 | 6.3877 | 7.7272 | 20992.07 | 1.157%
7 |  |  | ADMINISTRAÇÃO |  |  |  |  | 98595.19 | 5.435%
7.1 | CPU 03 | Próprio | ADMINISTRAÇÃO LOCAL | MÊS | 1.6 | 50939.9 | 61621.997 | 98595.19 | 5.435%
[5 empty] | Total: |  | 1813927.0464
LEGENDA
Utilizado o BDI principal
Utilizado o BDI diferenciado

## OBRA 02 - MEMÓRIA
|  |  | MEMORIAL DE CÁLCULO PARA A OBRA 02 |  |  | BDI PRINCIPAL | BDI DIFERENCIADO
|  |  | SINAPI - 06/2024 - Pernambuco SICRO3 - 04/2024 - Pernambuco ORSE - 05/2024 - Sergipe SEINFRA - 028 - Ceará |  |  | 20.97% | 14.02%
LOCAL |  |  |  | ENCARGOS SOCIAIS
Av. 18 / Av. Donizete Lopes Santos |  |  |  | Não Desonerado: embutido nos preços unitário dos insumos de mão de obra, de acordo com as bases.
Memória de Cálculo
Item | Código | Banco | Descrição | Und | Comp. (m) | Larg. (m) | Esp. (m) | Área (m2) | Vol. (m3) | Massa (t) | Taxa (%) | Quant. (Und) | Distância (km) | Total
1 |  |  | SERVIÇOS PRELIMINARES
1.1 | CPU 01 | Próprio | PLACA DE OBRA EM CHAPA DE AÇO GALVANIZADA | m² | [9 empty] | 6
[8 empty] | 6 | [5 empty] | 6
1.2 | 21 | ORSE | DEMOLIÇÃO DE MEIO-FIO GRANÍTICO OU PRÉ-MOLDADO | m | [9 empty] | 533.35
|  |  | FAIXA LADO ESQUERDO |  | 447.81 | [8 empty] | 447.81
|  |  | FAIXA LADO DIREITO |  | 0 | [8 empty] | 0
|  |  | ROTATÓRIA |  | 85.54 | [8 empty] | 85.54
1.3 | 100977 | SINAPI | CARGA, MANOBRA E DESCARGA DE SOLOS E MATERIAIS GRANULARES EM CAMINHÃO BASCULANTE 6 M³ - CARGA COM ESCAVADEIRA HIDRÁULICA (CAÇAMBA DE 1,20 M³ / 155 HP) E DESCARGA LIVRE (UNIDADE: M3). AF_07/2020 - ENTULHO | m³ | [9 empty] | 24.0008
|  |  | MEIO FIO |  | 533.35 | 0.15 | 0.3 | [6 empty] | 24.0008
1.4 | 97914 | SINAPI | TRANSPORTE COM CAMINHÃO BASCULANTE DE 6 M³, EM VIA URBANA PAVIMENTADA, DMT ATÉ 30 KM (UNIDADE: M3XKM). AF_07/2020 - ENTULHO | M3XKM | [9 empty] | 720.0225
[9 empty] | 24.0008 |  |  |  | 30 | 720.0225
2 |  |  | TERRAPLENAGEM
2.1 | 101124 | SINAPI | ESCAVAÇÃO HORIZONTAL, INCLUINDO CARGA E DESCARGA EM SOLO DE 1A CATEGORIA COM TRATOR DE ESTEIRAS (100HP/LÂMINA: 2,19M3). AF_07/2020 | m³ | [9 empty] | 1524.1255
[7 empty] | 0.4 | 3810.3137 |  |  | 1 |  |  | 1524.1255
2.2 | 5502978 | SICRO3 | COMPACTAÇÃO DE ATERRO A 100% DO PROCTOR NORMAL | m³ | [9 empty] | 1524.1255
[7 empty] | 0.4 | 3810.3137 | [5 empty] | 1524.1255
2.3 | 97914 | SINAPI | TRANSPORTE COM CAMINHÃO BASCULANTE DE 6 M³, EM VIA URBANA PAVIMENTADA, DMT ATÉ 30 KM (UNIDADE: M3XKM). AF_07/2020 - SOLO | M3XKM | [9 empty] | 57154.7055
[9 empty] | 1524.1255 |  | 1.25 |  | 30 | 57154.7055
3 |  |  | PAVIMENTO
3.1 |  |  | BASE
3.1.1 | 100577 | SINAPI | REGULARIZAÇÃO E COMPACTAÇÃO DE SUBLEITO DE SOLO PREDOMINANTEMENTE ARENOSO. AF_11/2019 | m² | [9 empty] | 3810.3137
[8 empty] | 3810.3137 | [5 empty] | 3810.3137
3.1.2 | 100565 | SINAPI | EXECUÇÃO E COMPACTAÇÃO DE BASE E OU SUB-BASE PARA PAVIMENTAÇÃO DE SOLO (PREDOMINANTEMENTE ARENOSO) BRITA - 50/50 - EXCLUSIVE SOLO, ESCAVAÇÃO, CARGA E TRANSPORTE. AF_11/2019 | m³ | [9 empty] | 762.0627
[7 empty] | 0.2 | 3810.3137 | [5 empty] | 762.0627
3.1.3 | 00004743 | SINAPI | CASCALHO DE CAVA | m³ | [9 empty] | 476.2892
[8 empty] | 381.0314 |  |  | 1.25 |  |  | 476.2892
3.1.4 | 96396 | SINAPI | EXECUÇÃO E COMPACTAÇÃO DE BASE E OU SUB BASE PARA PAVIMENTAÇÃO DE BRITA GRADUADA SIMPLES TRATADA COM CIMENTO - EXCLUSIVE CARGA E TRANSPORTE. AF_11/2019 | m³ | [9 empty] | 762.0627
[7 empty] | 0.2 | 3810.3137 | [5 empty] | 762.0627
3.1.5 | 100977 | SINAPI | CARGA, MANOBRA E DESCARGA DE SOLOS E MATERIAIS GRANULARES EM CAMINHÃO BASCULANTE 6 M³ - CARGA COM ESCAVADEIRA HIDRÁULICA (CAÇAMBA DE 1,20 M³ / 155 HP) E DESCARGA LIVRE (UNIDADE: M3). AF_07/2020 - BASE | m³ | [9 empty] | 1905.1569
|  |  | CASCALHO | [5 empty] | 476.2892 |  |  |  |  | 476.2892
|  |  | BGS | [5 empty] | 1428.8676 |  |  |  |  | 1428.8676
3.1.6 | 95875 | SINAPI | TRANSPORTE COM CAMINHÃO BASCULANTE DE 10 M³, EM VIA URBANA PAVIMENTADA, DMT ATÉ 30 KM (UNIDADE: M3XKM). AF_07/2020 - BASE | M3XKM | [9 empty] | 57154.7055
[9 empty] | 1905.1569 |  |  |  | 30 | 57154.7055
3.2 |  |  | PAVIMENTAÇÃO
3.2.1 | 4011484 | SICRO3 | RECICLAGEM COM INCORPORAÇÃO DE REVESTIMENTO ASFÁLTICOÀ BASE E ADIÇÃO DE BRITA COMERCIAL | m³ | [9 empty] | 1288.2011
|  |  | RECAPEAMENTO |  |  |  | 0.3 | 4294.0036 | [5 empty] | 1288.2011
3.2.2 | 4011352 | SICRO3 | IMPRIMAÇÃO COM EMULSÃO ASFÁLTICA | m² | [9 empty] | 4127.808
|  |  | PAVIMENTAÇÃO |  |  |  |  | 4127.808 | [5 empty] | 4127.808
3.2.3 | 4011353 | SICRO3 | PINTURA DE LIGAÇÃO | m² | [9 empty] | 8421.8116
|  |  | PAVIMENTAÇÃO |  |  |  |  | 4127.808 | [5 empty] | 4127.808
|  |  | RECAPEAMENTO |  |  |  |  | 4294.0036 | [5 empty] | 4294.0036
3.2.4 | 4011463 | SICRO3 | CONCRETO ASFÁLTICO - FAIXA C - AREIA E BRITA COMERCIAIS | t | [9 empty] | 1010.6174
|  |  | PAVIMENTAÇÃO |  |  |  | 0.05 | 4127.808 |  |  | 2.4 |  |  | 495.337
|  |  | RECAPEAMENTO |  |  |  | 0.05 | 4294.0036 |  |  | 2.4 |  |  | 515.2804
3.2.5 | 95875 | SINAPI | TRANSPORTE COM CAMINHÃO BASCULANTE DE 10 M³, EM VIA URBANA PAVIMENTADA, DMT ATÉ 30 KM (UNIDADE: M3XKM). AF_07/2020 - CBUQ | M3XKM | [9 empty] | 12632.7174
[7 empty] | 0.05 | 8421.8116 |  |  |  |  | 30 | 12632.7174
3.2.6 | 95875 | SINAPI | TRANSPORTE COM CAMINHÃO BASCULANTE DE 10 M³, EM VIA URBANA PAVIMENTADA, DMT ATÉ 30 KM (UNIDADE: M3XKM). AF_07/2020 - BRITA | M3XKM | [9 empty] | 9661.5081
[9 empty] | 1288.2011 |  | 0.25 |  | 30 | 9661.5081
3.2.7 | 102330 | SINAPI | TRANSPORTE COM CAMINHÃO TANQUE DE TRANSPORTE DE MATERIAL ASFÁLTICO DE 30000 L, EM VIA URBANA PAVIMENTADA, DMT ATÉ 30KM (UNIDADE: TXKM). AF_07/2020 | TXKM | [9 empty] | 1271.592
[10 empty] | 42.3864 |  |  | 30 | 1271.592
3.2.8 | 102331 | SINAPI | TRANSPORTE COM CAMINHÃO TANQUE DE TRANSPORTE DE MATERIAL ASFÁLTICO DE 30000 L, EM VIA URBANA PAVIMENTADA, ADICIONAL PARA DMT EXCEDENTE A 30 KM (UNIDADE: TXKM). AF_07/2020 | TXKM | [9 empty] | 19921.6083
[10 empty] | 42.3864 |  |  | 470 | 19921.6083
3.2.9 | CPU 02 | Próprio | LIMPEZA DE SUPERFICIE (VARRIÇÃO E REMOÇÃO DE ENTULHOS) | m² | [9 empty] | 8421.8116
[8 empty] | 8421.8116 | [5 empty] | 8421.8116
3.2.10 | ANP | ANP | EMULSÕES ASFÁLTICAS RR-2C | T | [9 empty] | 3.7898
[8 empty] | 8421.8116 |  |  | 0.00045 |  |  | 3.7898
3.2.11 | ANP | ANP | EMULSÃO ASFÁLTICA PARA SERVIÇO DE IMPRIMAÇÃO - EAI | T | [9 empty] | 5.3662
[8 empty] | 4127.808 |  |  | 0.0013 |  |  | 5.3662
3.2.12 | ANP | ANP | CIMENTO ASFÁLTICO DE PETRÓLEO - CAP 50/70 | T | [9 empty] | 33.2304
[8 empty] | 515.2804 |  |  | 0.06449 |  |  | 33.2304
4 |  |  | MEIO FIO E SARJETA
4.1 | 94273 | SINAPI | ASSENTAMENTO DE GUIA (MEIO-FIO) EM TRECHO RETO, CONFECCIONADA EM CONCRETO PRÉ-FABRICADO, DIMENSÕES 100X15X13X30 CM (COMPRIMENTO X BASE INFERIOR X BASE SUPERIOR X ALTURA). AF_01/2024 | M | [9 empty] | 885.87
|  |  | CANTEIRO E CALÇADA CEFET |  | 793.37 | [8 empty] | 793.37
|  |  | ROTATÓRIA E ILHA CENTRAL |  | 92.5 | [8 empty] | 92.5
4.2 | 94289 | SINAPI | EXECUÇÃO DE SARJETA DE CONCRETO USINADO, MOLDADA IN LOCO EM TRECHO RETO, 45 CM BASE X 10 CM ALTURA. AF_01/2024 | M | [9 empty] | 885.87
|  |  | LATERAL CANTEIRO CENTRAL |  | 793.37 | [8 empty] | 793.37
|  |  | ROTATÓRIA E ILHA CENTRAL |  | 92.5 | [8 empty] | 92.5
5 |  |  | PASSEIO
5.1 | 93679 | SINAPI | EXECUÇÃO DE PASSEIO EM PISO INTERTRAVADO, COM BLOCO RETANGULAR COLORIDO DE 20 X 10 CM, ESPESSURA 6 CM. AF_10/2022 | m² | [9 empty] | 191.62
|  |  | ROTATÓRIA E ILHA CENTRAL |  |  |  |  | 191.62 | [5 empty] | 191.62
5.2 | 94992 | SINAPI | EXECUÇÃO DE PASSEIO (CALÇADA) OU PISO DE CONCRETO COM CONCRETO MOLDADO IN LOCO, FEITO EM OBRA, ACABAMENTO CONVENCIONAL, ESPESSURA 6 CM, ARMADO. AF_08/2022 | m² | [9 empty] | 927.05
|  |  | FAIXA LADO ESQUERDO |  |  |  |  | 810.98 | [5 empty] | 810.98
|  |  | CALÇADA CEFET |  |  |  |  | 116.07 | [5 empty] | 116.07
5.3 | 100977 | SINAPI | CARGA, MANOBRA E DESCARGA DE SOLOS E MATERIAIS GRANULARES EM CAMINHÃO BASCULANTE 6 M³ - CARGA COM ESCAVADEIRA HIDRÁULICA (CAÇAMBA DE 1,20 M³ / 155 HP) E DESCARGA LIVRE (UNIDADE: M3). AF_07/2020 - AREIA E PÓ DE PEDRA | m³ | [9 empty] | 12.7619
|  |  | AREIA |  |  |  |  | 191.62 |  |  | 0.0568 |  |  | 10.884
|  |  | PÓ DE PEDRA |  |  |  |  | 191.62 |  |  | 0.0098 |  |  | 1.8779
5.4 | 95875 | SINAPI | TRANSPORTE COM CAMINHÃO BASCULANTE DE 10 M³, EM VIA URBANA PAVIMENTADA, DMT ATÉ 30 KM (UNIDADE: M3XKM). AF_07/2020 - AREIA E PÓ DE PEDRA | M3XKM | [9 empty] | 382.8568
[9 empty] | 12.7619 |  |  |  | 30 | 382.8568
6 |  |  | SINALIZAÇÃO
6.1 | 102512 | SINAPI | PINTURA DE EIXO VIÁRIO SOBRE ASFALTO COM TINTA RETRORREFLETIVA A BASE DE RESINA ACRÍLICA COM MICROESFERAS DE VIDRO, APLICAÇÃO MECÂNICA COM DEMARCADORA AUTOPROPELIDA. AF_05/2021 | M | [9 empty] | 2716.65
|  |  | FAIXA LADO ESQUERDO |  | 445.1 | [6 empty] | 3 |  | 1335.3
|  |  | FAIXA LADO DIREITO |  | 460.45 | [6 empty] | 3 |  | 1381.35
7 |  |  | ADMINISTRAÇÃO | [10 empty] | 1.6
7.1 | CPU 03 | Próprio | ADMINISTRAÇÃO LOCAL | MÊS | [7 empty] | 1.6 |  | 1.6

## OBRA 02 - ANALÍTICA
|  |  | PLANILHA ORÇAMENTÁRIA ANÁLITICA PARA OBRA 02 |  |  | BDI PRINCIPAL | BDI DIFERENCIADO
|  |  | SINAPI - 10/2024 - Pernambuco SICRO3 - 07/2024 - Pernambuco ORSE - 07/2024 - Sergipe SEINFRA - 028 - Ceará |  |  | 20.97% | 14.02%
LOCAL |  |  |  | ENGARGOS SOCIAIS
Av. 18 / Av. Donizete Lopes Santos |  |  |  | Não Desonerado: embutido nos preços unitário dos insumos de mão de obra, de acordo com as bases.
Planilha Orçamentária Analítica
1 |  |  | SERVIÇOS PRELIMINARES | [5 empty] | 11862.82
1.1 | Código | Banco | Descrição | Tipo |  | Und | Quant. | Valor Unit | Total
Composição | CPU 01 | Próprio | PLACA DE OBRA EM CHAPA DE AÇO GALVANIZADA | SERP - SERVIÇOS PRELIMINARES |  | m² | 1 | 371.36 | 374.0319
Composição Auxiliar | 94962 | SINAPI | CONCRETO MAGRO PARA LASTRO, TRAÇO 1:4,5:4,5 (EM MASSA SECA DE CIMENTO/ AREIA MÉDIA/ BRITA 1) - PREPARO MECÂNICO COM BETONEIRA 400 L. AF_05/2021 | FUES - FUNDAÇÕES E ESTRUTURAS |  | m³ | 0.01 | 406.72 | 4.0672
Composição Auxiliar | 88262 | SINAPI | CARPINTEIRO DE FORMAS COM ENCARGOS COMPLEMENTARES | SEDI - SERVIÇOS DIVERSOS |  | H | 1 | 26.12 | 26.12
Composição Auxiliar | 88316 | SINAPI | SERVENTE COM ENCARGOS COMPLEMENTARES | SEDI - SERVIÇOS DIVERSOS |  | H | 2 | 21.05 | 42.1
Insumo | 00004491 | SINAPI | PONTALETE *7,5 X 7,5* CM EM PINUS, MISTA OU EQUIVALENTE DA REGIAO - BRUTA | Material |  | M | 4 | 10.66 | 42.64
Insumo | 00004813 | SINAPI | PLACA DE OBRA (PARA CONSTRUCAO CIVIL) EM CHAPA GALVANIZADA *N. 22*, ADESIVADA, DE *2,4 X 1,2* M (SEM POSTES PARA FIXACAO) | Material |  | m² | 1 | 250 | 250
Insumo | 00005075 | SINAPI | PREGO DE ACO POLIDO COM CABECA 18 X 30 (2 3/4 X 10) | Material |  | KG | 0.11 | 15.77 | 1.7347
Insumo | 00004417 | SINAPI | SARRAFO NAO APARELHADO *2,5 X 7* CM, EM MACARANDUBA/MASSARANDUBA, ANGELIM, PEROBA-ROSA OU EQUIVALENTE DA REGIAO - BRUTA | Material |  | M | 1 | 7.37 | 7.37
|  |  |  | MO sem LS => | 52.77 | LS => | 0 | MO com LS => | 52.77
|  |  |  | Valor do BDI => | 78.4345 |  | Valor com BDI => |  | 452.4664
[6 empty] | Quant. => | 6 | Preço Total => | 2714.79
1.2 | Código | Banco | Descrição | Tipo |  | Und | Quant. | Valor Unit | Total
Composição | 21 | ORSE | DEMOLIÇÃO DE MEIO-FIO GRANÍTICO OU PRE-MOLDADO | Demolições / Remoções |  | m | 1 | 9.8 | 9.8135
Composição Auxiliar | 10549 | ORSE | Encargos Complementares - Servente | Provisórios |  | h | 0.5 | 3.79 | 1.895
Composição Auxiliar | 10550 | ORSE | Encargos Complementares - Pedreiro | Provisórios |  | h | 0.05 | 3.66 | 0.183
Insumo | 00004750/SINAPI | ORSE | Pedreiro (horista) | Mão de Obra |  | h | 0.05 | 18.21 | 0.9105
Insumo | 00006111/SINAPI | ORSE | Servente de obras (horista) | Mão de Obra |  | h | 0.5 | 13.65 | 6.825
|  |  |  | MO sem LS => | 7.73 | LS => | 0 | MO com LS => | 7.73
|  |  |  | Valor do BDI => | 2.0579 |  | Valor com BDI => |  | 11.8714
[6 empty] | Quant. => | 533.35 | Preço Total => | 6331.6
3.1.5 | Código | Banco | Descrição | Tipo |  | Und | Quant. | Valor Unit | Total
Composição | 100977 | SINAPI | CARGA, MANOBRA E DESCARGA DE SOLOS E MATERIAIS GRANULARES EM CAMINHÃO BASCULANTE 6 M³ - CARGA COM ESCAVADEIRA HIDRÁULICA (CAÇAMBA DE 1,20 M³ / 155 HP) E DESCARGA LIVRE (UNIDADE: M3). AF_07/2020 - BASE | TRAN - TRANSPORTES, CARGAS E DESCARGAS |  | m³ | 1 | 7.67 | 7.8073
Composição Auxiliar | 67826 | SINAPI | CAMINHÃO BASCULANTE 6 M3 TOCO, PESO BRUTO TOTAL 16.000 KG, CARGA ÚTIL MÁXIMA 11.130 KG, DISTÂNCIA ENTRE EIXOS 5,36 M, POTÊNCIA 185 CV, INCLUSIVE CAÇAMBA METÁLICA - CHP DIURNO. AF_06/2014 | CHOR - CUSTOS HORÁRIOS DE MÁQUINAS E EQUIPAMENTOS |  | CHP | 0.0225 | 186.94 | 4.2062
Composição Auxiliar | 67827 | SINAPI | CAMINHÃO BASCULANTE 6 M3 TOCO, PESO BRUTO TOTAL 16.000 KG, CARGA ÚTIL MÁXIMA 11.130 KG, DISTÂNCIA ENTRE EIXOS 5,36 M, POTÊNCIA 185 CV, INCLUSIVE CAÇAMBA METÁLICA - CHI DIURNO. AF_06/2014 | CHOR - CUSTOS HORÁRIOS DE MÁQUINAS E EQUIPAMENTOS |  | CHI | 0.0185 | 62.47 | 1.1557
Composição Auxiliar | 88907 | SINAPI | ESCAVADEIRA HIDRÁULICA SOBRE ESTEIRAS, CAÇAMBA 1,20 M3, PESO OPERACIONAL 21 T, POTÊNCIA BRUTA 155 HP - CHP DIURNO. AF_06/2014 | CHOR - CUSTOS HORÁRIOS DE MÁQUINAS E EQUIPAMENTOS |  | CHP | 0.0042 | 257.7 | 1.0823
Composição Auxiliar | 88908 | SINAPI | ESCAVADEIRA HIDRÁULICA SOBRE ESTEIRAS, CAÇAMBA 1,20 M3, PESO OPERACIONAL 21 T, POTÊNCIA BRUTA 155 HP - CHI DIURNO. AF_06/2014 | CHOR - CUSTOS HORÁRIOS DE MÁQUINAS E EQUIPAMENTOS |  | CHI | 0.0133 | 102.49 | 1.3631
|  |  |  | MO sem LS => | 1.4 | LS => | 0 | MO com LS => | 1.4
|  |  |  | Valor do BDI => | 1.6372 |  | Valor com BDI => |  | 9.4445
[6 empty] | Quant. => | 24.0008 | Preço Total => | 226.67
1.4 | Código | Banco | Descrição | Tipo |  | Und | Quant. | Valor Unit | Total
Composição | 97914 | SINAPI | TRANSPORTE COM CAMINHÃO BASCULANTE DE 6 M³, EM VIA URBANA PAVIMENTADA, DMT ATÉ 30 KM (UNIDADE: M3XKM). AF_07/2020 - ENTULHO | TRAN - TRANSPORTES, CARGAS E DESCARGAS |  | M3XKM | 1 | 2.92 | 2.9733
Composição Auxiliar | 67826 | SINAPI | CAMINHÃO BASCULANTE 6 M3 TOCO, PESO BRUTO TOTAL 16.000 KG, CARGA ÚTIL MÁXIMA 11.130 KG, DISTÂNCIA ENTRE EIXOS 5,36 M, POTÊNCIA 185 CV, INCLUSIVE CAÇAMBA METÁLICA - CHP DIURNO. AF_06/2014 | CHOR - CUSTOS HORÁRIOS DE MÁQUINAS E EQUIPAMENTOS |  | CHP | 0.0139 | 186.94 | 2.5985
Composição Auxiliar | 67827 | SINAPI | CAMINHÃO BASCULANTE 6 M3 TOCO, PESO BRUTO TOTAL 16.000 KG, CARGA ÚTIL MÁXIMA 11.130 KG, DISTÂNCIA ENTRE EIXOS 5,36 M, POTÊNCIA 185 CV, INCLUSIVE CAÇAMBA METÁLICA - CHI DIURNO. AF_06/2014 | CHOR - CUSTOS HORÁRIOS DE MÁQUINAS E EQUIPAMENTOS |  | CHI | 0.006 | 62.47 | 0.37482
|  |  |  | MO sem LS => | 0.41 | LS => | 0 | MO com LS => | 0.41
|  |  |  | Valor do BDI => | 0.6235 |  | Valor com BDI => |  | 3.5968
[6 empty] | Quant. => | 720.0225 | Preço Total => | 2589.76
2 |  |  | TERRAPLENAGEM | [5 empty] | 242869.67
2.1 | Código | Banco | Descrição | Tipo |  | Und | Quant. | Valor Unit | Total
Composição | 101124 | SINAPI | ESCAVAÇÃO HORIZONTAL, INCLUINDO CARGA E DESCARGA EM SOLO DE 1A CATEGORIA COM TRATOR DE ESTEIRAS (100HP/LÂMINA: 2,19M3). AF_07/2020 | MOVT - MOVIMENTO DE TERRA |  | m³ | 1 | 15.26 | 15.3273
Composição Auxiliar | 88316 | SINAPI | SERVENTE COM ENCARGOS COMPLEMENTARES | CHOR - CUSTOS HORÁRIOS DE MÁQUINAS E EQUIPAMENTOS |  | H | 0,0310000 | 21,05 | 0.65255
Composição Auxiliar | 89031 | SINAPI | TRATOR DE ESTEIRAS, POTÊNCIA 100 HP, PESO OPERACIONAL 9,4 T, COM LÂMINA 2,19 M3 - CHI DIURNO. AF_06/2014 | CHOR - CUSTOS HORÁRIOS DE MÁQUINAS E EQUIPAMENTOS |  | CHP | 0,0195000 | 80.77 | 1.575
Composição Auxiliar | 89032 | SINAPI | TRATOR DE ESTEIRAS, POTÊNCIA 100 HP, PESO OPERACIONAL 9,4 T, COM LÂMINA 2,19 M3 - CHP DIURNO. AF_06/2014 | SEDI - SERVIÇOS DIVERSOS |  | CHI | 0,0115000 | 203.24 | 2.3373
Composição Auxiliar | 100974 | SINAPI | CARGA, MANOBRA E DESCARGA DE SOLOS E MATERIAIS GRANULARES EM CAMINHÃO BASCULANTE 10 M³ - CARGA COM PÁ CARREGADEIRA (CAÇAMBA DE 1,7 A 2,8 M³ / 128 HP) E DESCARGA LIVRE (UNIDADE: M3). AF_07/2020 | TRAN - TRANSPORTES, CARGAS E DESCARGAS |  | M3 | 1,2500000 | 8.61 | 10.7625
|  |  |  | MO sem LS => | 1.3 | LS => | 0 | MO com LS => | 1.3
|  |  |  | Valor do BDI => | 3.2141 |  | Valor com BDI => |  | 18.5415
[6 empty] | Quant. => | 1524.1255 | Preço Total => | 28259.51
2.2 | Código | Banco | Descrição | Tipo |  | Und | Quant. | Valor Unit | Total
Composição | 5502978 | SICRO3 | COMPACTAÇÃO DE ATERROS A 100% DO PROCTOR NORMAL |  |  | m³ | 1 | 4.89 | 4.9015
A | Código | Banco | Equipamentos | Quantidade | Utilização |  | Custo Operacional |  | Custo Horário
[5 empty] | Operativa | Improdutiva | Operativa | Improdutiva
Insumo | E9571 | SICRO3 | Caminhão tanque com capacidade de 10.000 l - 188 kW | 1 | 0.9 | 0.1 | 317.5293 | 83.4308 | 294.1194
Insumo | E9518 | SICRO3 | Grade de 24 discos rebocável de D = 60 cm (24") | 1 | 0.52 | 0.48 | 5.0606 | 3.5241 | 4.3231
Insumo | E9524 | SICRO3 | Motoniveladora - 93 kW | 1 | 0.29 | 0.71 | 283.7811 | 123.8148 | 170.205
Insumo | E9685 | SICRO3 | Rolo compactador pé de carneiro vibratório autopropelido por pneus de 11,6 t - 82 kW | 1 | 1 | 0 | 215.9724 | 96.6608 | 215.9724
Insumo | E9577 | SICRO3 | Trator agrícola sobre pneus - 77 kW | 1 | 0.52 | 0.48 | 150.5125 | 56.8179 | 105.5391
[5 empty] | Custo Horário de Equipamentos => |  |  |  | 790.159
B | Código | Banco | Mão de Obra | Quantidade | Salário Hora |  |  |  | Custo Horário
Insumo | 88316 | SICRO3 | Servente | 1 |  |  |  | 21.05 | 21.05
[5 empty] | Custo Horário da Mão de Obra => |  |  |  | 21.05
[5 empty] | Adc.M.O. - Ferramentas (0,0%) => |  |  |  | 0
[5 empty] | Custo Horário de Execução => |  |  |  | 811.209
[5 empty] | Fator de Influencia da Chuva - FIC => |  |  |  | 0.0163
[5 empty] | Custo do FIC => |  |  |  | 0.0786
[5 empty] | Produção de Equipe => |  |  |  | 168.2
[5 empty] | Custo Unitário de Execução => |  |  |  | 4.8229
|  |  |  | MO sem LS => | 0.12714 | LS => | 0 | MO com LS => | 0.12714
|  |  |  | Valor do BDI => | 1.0278 |  | Valor com BDI => |  | 5.9293
[6 empty] | Quant. => | 1524.1255 | Preço Total => | 9037.03
2.3 | Código | Banco | Descrição | Tipo |  | Und | Quant. | Valor Unit | Total
Composição | 97914 | SINAPI | TRANSPORTE COM CAMINHÃO BASCULANTE DE 6 M³, EM VIA URBANA PAVIMENTADA, DMT ATÉ 30 KM (UNIDADE: M3XKM). AF_07/2020 - SOLO | TRAN - TRANSPORTES, CARGAS E DESCARGAS |  | M3XKM | 1 | 2.92 | 2.9733
Composição Auxiliar | 67826 | SINAPI | CAMINHÃO BASCULANTE 6 M3 TOCO, PESO BRUTO TOTAL 16.000 KG, CARGA ÚTIL MÁXIMA 11.130 KG, DISTÂNCIA ENTRE EIXOS 5,36 M, POTÊNCIA 185 CV, INCLUSIVE CAÇAMBA METÁLICA - CHP DIURNO. AF_06/2014 | CHOR - CUSTOS HORÁRIOS DE MÁQUINAS E EQUIPAMENTOS |  | CHP | 0.0139 | 186.94 | 2.5985
Composição Auxiliar | 67827 | SINAPI | CAMINHÃO BASCULANTE 6 M3 TOCO, PESO BRUTO TOTAL 16.000 KG, CARGA ÚTIL MÁXIMA 11.130 KG, DISTÂNCIA ENTRE EIXOS 5,36 M, POTÊNCIA 185 CV, INCLUSIVE CAÇAMBA METÁLICA - CHI DIURNO. AF_06/2014 | CHOR - CUSTOS HORÁRIOS DE MÁQUINAS E EQUIPAMENTOS |  | CHI | 0.006 | 62.47 | 0.37482
|  |  |  | MO sem LS => | 0.41 | LS => | 0 | MO com LS => | 0.41
|  |  |  | Valor do BDI => | 0.6235 |  | Valor com BDI => |  | 3.5968
[6 empty] | Quant. => | 57154.7055 | Preço Total => | 205573.13
3 |  |  | PAVIMENTO | [5 empty] | 1231542.3999
3.1 |  |  | BASE | [5 empty] | 534700.58
3.1.1 | Código | Banco | Descrição | Tipo |  | Und | Quant. | Valor Unit | Total
Composição | 105598 | SINAPI | REGULARIZAÇÃO E COMPACTAÇÃO DE SUBLEITO DE SOLO PREDOMINANTEMENTE ARENOSO. AF_11/2019 | PAVI - PAVIMENTAÇÃO |  | m² | 1 | 1.25 | 1.98
Composição Auxiliar | 5901 | SINAPI | CAMINHÃO PIPA 10.000 L TRUCADO, PESO BRUTO TOTAL 23.000 KG, CARGA ÚTIL MÁXIMA 15.935 KG, DISTÂNCIA ENTRE EIXOS 4,8 M, POTÊNCIA 230 CV, INCLUSIVE TANQUE DE AÇO PARA TRANSPORTE DE ÁGUA - CHP DIURNO. AF_06/2014 | CHOR - CUSTOS HORÁRIOS DE MÁQUINAS E EQUIPAMENTOS |  | CHP | 0.0010702 | 317.66 | 0.33996
Composição Auxiliar | 5903 | SINAPI | CAMINHÃO PIPA 10.000 L TRUCADO, PESO BRUTO TOTAL 23.000 KG, CARGA ÚTIL MÁXIMA 15.935 KG, DISTÂNCIA ENTRE EIXOS 4,8 M, POTÊNCIA 230 CV, INCLUSIVE TANQUE DE AÇO PARA TRANSPORTE DE ÁGUA - CHI DIURNO. AF_06/2014 | CHOR - CUSTOS HORÁRIOS DE MÁQUINAS E EQUIPAMENTOS |  | CHI | 0.0042364 | 71.6 | 0.30333
Composição Auxiliar | 5932 | SINAPI | MOTONIVELADORA POTÊNCIA BÁSICA LÍQUIDA (PRIMEIRA MARCHA) 125 HP, PESO BRUTO 13032 KG, LARGURA DA LÂMINA DE 3,7 M - CHP DIURNO. AF_06/2014 | CHOR - CUSTOS HORÁRIOS DE MÁQUINAS E EQUIPAMENTOS |  | CHP | 0.0003025 | 262.46 | 0.079394
Composição Auxiliar | 5934 | SINAPI | MOTONIVELADORA POTÊNCIA BÁSICA LÍQUIDA (PRIMEIRA MARCHA) 125 HP, PESO BRUTO 13032 KG, LARGURA DA LÂMINA DE 3,7 M - CHI DIURNO. AF_06/2014 | CHOR - CUSTOS HORÁRIOS DE MÁQUINAS E EQUIPAMENTOS |  | CHI | 0.0050041 | 103.25 | 0.51667
Composição Auxiliar | 88316 | SINAPI | SERVENTE COM ENCARGOS COMPLEMENTARES | SEDI - SERVIÇOS DIVERSOS |  | H | 0.0053066 | 21.05 | 0.1117
Composição Auxiliar | 96463 | SINAPI | ROLO COMPACTADOR DE PNEUS, ESTATICO, PRESSAO VARIAVEL, POTENCIA 110 HP, PESO SEM/COM LASTRO 10,8/27 T, LARGURA DE ROLAGEM 2,30 M - CHP DIURNO. AF_06/2017 | CHOR - CUSTOS HORÁRIOS DE MÁQUINAS E EQUIPAMENTOS |  | CHP | 0.0007511 | 230.43 | 0.17308
Composição Auxiliar | 96464 | SINAPI | ROLO COMPACTADOR DE PNEUS, ESTATICO, PRESSAO VARIAVEL, POTENCIA 110 HP, PESO SEM/COM LASTRO 10,8/27 T, LARGURA DE ROLAGEM 2,30 M - CHI DIURNO. AF_06/2017 | CHOR - CUSTOS HORÁRIOS DE MÁQUINAS E EQUIPAMENTOS |  | CHI | 0.0045555 | 100.08 | 0.45591
|  |  |  | MO sem LS => | 0.27 | LS => | 0 | MO com LS => | 0.27
|  |  |  | Valor do BDI => | 0.31 |  | Valor com BDI => |  | 2.3953
[6 empty] | Quant. => | 3810.3137 | Preço Total => | 9126.7
3.1.2 | Código | Banco | Descrição | Tipo |  | Und | Quant. | Valor Unit | Total
Composição | 100565 | SINAPI | EXECUÇÃO E COMPACTAÇÃO DE BASE E OU SUB-BASE PARA PAVIMENTAÇÃO DE SOLO (PREDOMINANTEMENTE ARENOSO) BRITA - 50/50 - EXCLUSIVE SOLO, ESCAVAÇÃO, CARGA E TRANSPORTE. AF_11/2019 | PAVI - PAVIMENTAÇÃO |  | m³ | 1 | 95.63 | 93.4407
Composição Auxiliar | 5684 | SINAPI | ROLO COMPACTADOR VIBRATÓRIO DE UM CILINDRO AÇO LISO, POTÊNCIA 80 HP, PESO OPERACIONAL MÁXIMO 8,1 T, IMPACTO DINÂMICO 16,15 / 9,5 T, LARGURA DE TRABALHO 1,68 M - CHP DIURNO. AF_06/2014 | CHOR - CUSTOS HORÁRIOS DE MÁQUINAS E EQUIPAMENTOS |  | CHP | 0.012 | 170.5 | 2.046
Composição Auxiliar | 5685 | SINAPI | ROLO COMPACTADOR VIBRATÓRIO DE UM CILINDRO AÇO LISO, POTÊNCIA 80 HP, PESO OPERACIONAL MÁXIMO 8,1 T, IMPACTO DINÂMICO 16,15 / 9,5 T, LARGURA DE TRABALHO 1,68 M - CHI DIURNO. AF_06/2014 | CHOR - CUSTOS HORÁRIOS DE MÁQUINAS E EQUIPAMENTOS |  | CHI | 0.028 | 73.29 | 2.0521
Composição Auxiliar | 5901 | SINAPI | CAMINHÃO PIPA 10.000 L TRUCADO, PESO BRUTO TOTAL 23.000 KG, CARGA ÚTIL MÁXIMA 15.935 KG, DISTÂNCIA ENTRE EIXOS 4,8 M, POTÊNCIA 230 CV, INCLUSIVE TANQUE DE AÇO PARA TRANSPORTE DE ÁGUA - CHP DIURNO. AF_06/2014 | CHOR - CUSTOS HORÁRIOS DE MÁQUINAS E EQUIPAMENTOS |  | CHP | 0.004 | 317.66 | 1.2706
Composição Auxiliar | 5903 | SINAPI | CAMINHÃO PIPA 10.000 L TRUCADO, PESO BRUTO TOTAL 23.000 KG, CARGA ÚTIL MÁXIMA 15.935 KG, DISTÂNCIA ENTRE EIXOS 4,8 M, POTÊNCIA 230 CV, INCLUSIVE TANQUE DE AÇO PARA TRANSPORTE DE ÁGUA - CHI DIURNO. AF_06/2014 | CHOR - CUSTOS HORÁRIOS DE MÁQUINAS E EQUIPAMENTOS |  | CHI | 0.036 | 71.6 | 2.5776
Composição Auxiliar | 5921 | SINAPI | GRADE DE DISCO REBOCÁVEL COM 20 DISCOS 24" X 6 MM COM PNEUS PARA TRANSPORTE - CHP DIURNO. AF_06/2014 | CHOR - CUSTOS HORÁRIOS DE MÁQUINAS E EQUIPAMENTOS |  | CHP | 0.008 | 4.94 | 0.03952
Composição Auxiliar | 5923 | SINAPI | GRADE DE DISCO REBOCÁVEL COM 20 DISCOS 24" X 6 MM COM PNEUS PARA TRANSPORTE - CHI DIURNO. AF_06/2014 | CHOR - CUSTOS HORÁRIOS DE MÁQUINAS E EQUIPAMENTOS |  | CHI | 0.032 | 3.2 | 0.1024
Composição Auxiliar | 5932 | SINAPI | MOTONIVELADORA POTÊNCIA BÁSICA LÍQUIDA (PRIMEIRA MARCHA) 125 HP, PESO BRUTO 13032 KG, LARGURA DA LÂMINA DE 3,7 M - CHP DIURNO. AF_06/2014 | CHOR - CUSTOS HORÁRIOS DE MÁQUINAS E EQUIPAMENTOS |  | CHP | 0.008 | 262.46 | 2.0997
Composição Auxiliar | 5934 | SINAPI | MOTONIVELADORA POTÊNCIA BÁSICA LÍQUIDA (PRIMEIRA MARCHA) 125 HP, PESO BRUTO 13032 KG, LARGURA DA LÂMINA DE 3,7 M - CHI DIURNO. AF_06/2014 | CHOR - CUSTOS HORÁRIOS DE MÁQUINAS E EQUIPAMENTOS |  | CHI | 0.032 | 103.25 | 3.304
Composição Auxiliar | 88316 | SINAPI | SERVENTE COM ENCARGOS COMPLEMENTARES | SEDI - SERVIÇOS DIVERSOS |  | H | 0.16 | 21.05 | 3.368
Composição Auxiliar | 89035 | SINAPI | TRATOR DE PNEUS, POTÊNCIA 85 CV, TRAÇÃO 4X4, PESO COM LASTRO DE 4.675 KG - CHP DIURNO. AF_06/2014 | CHOR - CUSTOS HORÁRIOS DE MÁQUINAS E EQUIPAMENTOS |  | CHP | 0.008 | 134.34 | 1.0747
Composição Auxiliar | 89036 | SINAPI | TRATOR DE PNEUS, POTÊNCIA 85 CV, TRAÇÃO 4X4, PESO COM LASTRO DE 4.675 KG - CHI DIURNO. AF_06/2014 | CHOR - CUSTOS HORÁRIOS DE MÁQUINAS E EQUIPAMENTOS |  | CHI | 0.032 | 50.98 | 1.6314
Composição Auxiliar | 96463 | SINAPI | ROLO COMPACTADOR DE PNEUS, ESTATICO, PRESSAO VARIAVEL, POTENCIA 110 HP, PESO SEM/COM LASTRO 10,8/27 T, LARGURA DE ROLAGEM 2,30 M - CHP DIURNO. AF_06/2017 | CHOR - CUSTOS HORÁRIOS DE MÁQUINAS E EQUIPAMENTOS |  | CHP | 0.005 | 230.43 | 1.1522
Composição Auxiliar | 96464 | SINAPI | ROLO COMPACTADOR DE PNEUS, ESTATICO, PRESSAO VARIAVEL, POTENCIA 110 HP, PESO SEM/COM LASTRO 10,8/27 T, LARGURA DE ROLAGEM 2,30 M - CHI DIURNO. AF_06/2017 | CHOR - CUSTOS HORÁRIOS DE MÁQUINAS E EQUIPAMENTOS |  | CHI | 0.035 | 100.08 | 3.5028
Insumo | 00004721 | SINAPI | PEDRA BRITADA N. 1 (9,5 A 19 MM) POSTO PEDREIRA/FORNECEDOR, SEM FRETE | Material |  | m³ | 0.688 | 100.61 | 69.2197
|  |  |  | MO sem LS => | 8.09 | LS => | 0 | MO com LS => | 8.09
|  |  |  | Valor do BDI => | 19.5945 |  | Valor com BDI => |  | 113.0352
[6 empty] | Quant. => | 762.0627 | Preço Total => | 86139.89
3.1.3 | Código | Banco | Descrição | Tipo |  | Und | Quant. | Valor Unit | Total
Insumo | 00004743 | SINAPI | CASCALHO DE CAVA | Material |  | m³ | 1 | 60.92 | 60.92
|  |  |  | MO sem LS => | 0 | LS => | 0 | MO com LS => | 0
|  |  |  | Valor do BDI => | 15.23 |  | Valor com BDI => |  | 69.461
[6 empty] | Quant. => | 476.2892 | Preço Total => | 33083.51
3.1.4 | Código | Banco | Descrição | Tipo |  | Und | Quant. | Valor Unit | Total
Composição | 96396 | SINAPI | EXECUÇÃO E COMPACTAÇÃO DE BASE E OU SUB BASE PARA PAVIMENTAÇÃO DE BRITA GRADUADA SIMPLES TRATADA COM CIMENTO - EXCLUSIVE CARGA E TRANSPORTE. AF_11/2019 | PAVI - PAVIMENTAÇÃO |  | m³ | 1 | 236.97 | 234.4338
Composição Auxiliar | 5903 | SINAPI | CAMINHÃO PIPA 10.000 L TRUCADO, PESO BRUTO TOTAL 23.000 KG, CARGA ÚTIL MÁXIMA 15.935 KG, DISTÂNCIA ENTRE EIXOS 4,8 M, POTÊNCIA 230 CV, INCLUSIVE TANQUE DE AÇO PARA TRANSPORTE DE ÁGUA - CHI DIURNO. AF_06/2014 | CHOR - CUSTOS HORÁRIOS DE MÁQUINAS E EQUIPAMENTOS |  | CHP | 0.033 | 71.6 | 2.3628
Composição Auxiliar | 5901 | SINAPI | CAMINHÃO PIPA 10.000 L TRUCADO, PESO BRUTO TOTAL 23.000 KG, CARGA ÚTIL MÁXIMA 15.935 KG, DISTÂNCIA ENTRE EIXOS 4,8 M, POTÊNCIA 230 CV, INCLUSIVE TANQUE DE AÇO PARA TRANSPORTE DE ÁGUA - CHP DIURNO. AF_06/2014 | CHOR - CUSTOS HORÁRIOS DE MÁQUINAS E EQUIPAMENTOS |  | CHI | 0.002 | 317.66 | 0.63532
Composição Auxiliar | 5934 | SINAPI | MOTONIVELADORA POTÊNCIA BÁSICA LÍQUIDA (PRIMEIRA MARCHA) 125 HP, PESO BRUTO 13032 KG, LARGURA DA LÂMINA DE 3,7 M - CHI DIURNO. AF_06/2014 | CHOR - CUSTOS HORÁRIOS DE MÁQUINAS E EQUIPAMENTOS |  | CHP | 0.027 | 103.25 | 2.7877
Composição Auxiliar | 5932 | SINAPI | MOTONIVELADORA POTÊNCIA BÁSICA LÍQUIDA (PRIMEIRA MARCHA) 125 HP, PESO BRUTO 13032 KG, LARGURA DA LÂMINA DE 3,7 M - CHP DIURNO. AF_06/2014 | CHOR - CUSTOS HORÁRIOS DE MÁQUINAS E EQUIPAMENTOS |  | CHI | 0.008 | 262.46 | 2.0997
Composição Auxiliar | 96464 | SINAPI | ROLO COMPACTADOR DE PNEUS, ESTATICO, PRESSAO VARIAVEL, POTENCIA 110 HP, PESO SEM/COM LASTRO 10,8/27 T, LARGURA DE ROLAGEM 2,30 M - CHI DIURNO. AF_06/2017 | CHOR - CUSTOS HORÁRIOS DE MÁQUINAS E EQUIPAMENTOS |  | CHP | 0.031 | 100.08 | 3.1025
Composição Auxiliar | 96463 | SINAPI | ROLO COMPACTADOR DE PNEUS, ESTATICO, PRESSAO VARIAVEL, POTENCIA 110 HP, PESO SEM/COM LASTRO 10,8/27 T, LARGURA DE ROLAGEM 2,30 M - CHP DIURNO. AF_06/2017 | CHOR - CUSTOS HORÁRIOS DE MÁQUINAS E EQUIPAMENTOS |  | CHI | 0.004 | 230.43 | 0.92172
Composição Auxiliar | 5685 | SINAPI | ROLO COMPACTADOR VIBRATÓRIO DE UM CILINDRO AÇO LISO, POTÊNCIA 80 HP, PESO OPERACIONAL MÁXIMO 8,1 T, IMPACTO DINÂMICO 16,15 / 9,5 T, LARGURA DE TRABALHO 1,68 M - CHI DIURNO. AF_06/2014 | CHOR - CUSTOS HORÁRIOS DE MÁQUINAS E EQUIPAMENTOS |  | CHP | 0.025 | 73.29 | 1.8323 | 283.5945
Composição Auxiliar | 5684 | SINAPI | ROLO COMPACTADOR VIBRATÓRIO DE UM CILINDRO AÇO LISO, POTÊNCIA 80 HP, PESO OPERACIONAL MÁXIMO 8,1 T, IMPACTO DINÂMICO 16,15 / 9,5 T, LARGURA DE TRABALHO 1,68 M - CHP DIURNO. AF_06/2014 | CHOR - CUSTOS HORÁRIOS DE MÁQUINAS E EQUIPAMENTOS |  | CHI | 0.01 | 170.5 | 1.705
Composição Auxiliar | 88316 | SINAPI | SERVENTE COM ENCARGOS COMPLEMENTARES | SEDI - SERVIÇOS DIVERSOS |  | H | 0.035 | 21.05 | 0.73675
Composição Auxiliar | 96394 | SINAPI | USINAGEM DE BRITA GRADUADA TRATADA COM CIMENTO. AF_03/2020 | PAVI - PAVIMENTAÇÃO |  | m³ | 1 | 218.25 | 218.25
|  |  |  | MO sem LS => | 5.58 | LS => | 0 | MO com LS => | 5.58
|  |  |  | Valor do BDI => | 49.1608 |  | Valor com BDI => |  | 283.5945
[6 empty] | Quant. => | 762.0627 | Preço Total => | 216116.8
3.1.5 | Código | Banco | Descrição | Tipo |  | Und | Quant. | Valor Unit | Total
Composição | 100977 | SINAPI | CARGA, MANOBRA E DESCARGA DE SOLOS E MATERIAIS GRANULARES EM CAMINHÃO BASCULANTE 6 M³ - CARGA COM ESCAVADEIRA HIDRÁULICA (CAÇAMBA DE 1,20 M³ / 155 HP) E DESCARGA LIVRE (UNIDADE: M3). AF_07/2020 - BASE | TRAN - TRANSPORTES, CARGAS E DESCARGAS |  | m³ | 1 | 7.67 | 7.8073
Composição Auxiliar | 67826 | SINAPI | CAMINHÃO BASCULANTE 6 M3 TOCO, PESO BRUTO TOTAL 16.000 KG, CARGA ÚTIL MÁXIMA 11.130 KG, DISTÂNCIA ENTRE EIXOS 5,36 M, POTÊNCIA 185 CV, INCLUSIVE CAÇAMBA METÁLICA - CHP DIURNO. AF_06/2014 | CHOR - CUSTOS HORÁRIOS DE MÁQUINAS E EQUIPAMENTOS |  | CHP | 0.0225 | 186.94 | 4.2062
Composição Auxiliar | 67827 | SINAPI | CAMINHÃO BASCULANTE 6 M3 TOCO, PESO BRUTO TOTAL 16.000 KG, CARGA ÚTIL MÁXIMA 11.130 KG, DISTÂNCIA ENTRE EIXOS 5,36 M, POTÊNCIA 185 CV, INCLUSIVE CAÇAMBA METÁLICA - CHI DIURNO. AF_06/2014 | CHOR - CUSTOS HORÁRIOS DE MÁQUINAS E EQUIPAMENTOS |  | CHI | 0.0185 | 62.47 | 1.1557
Composição Auxiliar | 88907 | SINAPI | ESCAVADEIRA HIDRÁULICA SOBRE ESTEIRAS, CAÇAMBA 1,20 M3, PESO OPERACIONAL 21 T, POTÊNCIA BRUTA 155 HP - CHP DIURNO. AF_06/2014 | CHOR - CUSTOS HORÁRIOS DE MÁQUINAS E EQUIPAMENTOS |  | CHP | 0.0042 | 257.7 | 1.0823
Composição Auxiliar | 88908 | SINAPI | ESCAVADEIRA HIDRÁULICA SOBRE ESTEIRAS, CAÇAMBA 1,20 M3, PESO OPERACIONAL 21 T, POTÊNCIA BRUTA 155 HP - CHI DIURNO. AF_06/2014 | CHOR - CUSTOS HORÁRIOS DE MÁQUINAS E EQUIPAMENTOS |  | CHI | 0.0133 | 102.49 | 1.3631
|  |  |  | MO sem LS => | 1.4 | LS => | 0 | MO com LS => | 1.4
|  |  |  | Valor do BDI => | 1.6372 |  | Valor com BDI => |  | 9.4445
[6 empty] | Quant. => | 1905.1569 | Preço Total => | 17993.24
3.1.6 | Código | Banco | Descrição | Tipo |  | Und | Quant. | Valor Unit | Total
Composição | 95875 | SINAPI | TRANSPORTE COM CAMINHÃO BASCULANTE DE 10 M³, EM VIA URBANA PAVIMENTADA, DMT ATÉ 30 KM (UNIDADE: M3XKM). AF_07/2020 - BASE | TRAN - TRANSPORTES, CARGAS E DESCARGAS |  | M3XKM | 1 | 2.46 | 2.4912 |  | 105735
Composição Auxiliar | 91386 | SINAPI | CAMINHÃO BASCULANTE 10 M3, TRUCADO CABINE SIMPLES, PESO BRUTO TOTAL 23.000 KG, CARGA ÚTIL MÁXIMA 15.935 KG, DISTÂNCIA ENTRE EIXOS 4,80 M, POTÊNCIA 230 CV INCLUSIVE CAÇAMBA METÁLICA - CHP DIURNO. AF_06/2014 | CHOR - CUSTOS HORÁRIOS DE MÁQUINAS E EQUIPAMENTOS |  | CHP | 0.0083 | 268.74 | 2.2305
Composição Auxiliar | 91387 | SINAPI | CAMINHÃO BASCULANTE 10 M3, TRUCADO CABINE SIMPLES, PESO BRUTO TOTAL 23.000 KG, CARGA ÚTIL MÁXIMA 15.935 KG, DISTÂNCIA ENTRE EIXOS 4,80 M, POTÊNCIA 230 CV INCLUSIVE CAÇAMBA METÁLICA - CHI DIURNO. AF_06/2014 | CHOR - CUSTOS HORÁRIOS DE MÁQUINAS E EQUIPAMENTOS |  | CHI | 0.0036 | 72.4 | 0.26064 | 0.0099265
|  |  |  | MO sem LS => | 0.24 | LS => | 0 | MO com LS => | 0.24
|  |  |  | Valor do BDI => | 0.5224 |  | Valor com BDI => |  | 3.0136
[6 empty] | Quant. => | 57154.7055 | Preço Total => | 172240.44
3.2 |  |  | PAVIMENTAÇÃO | [5 empty] | 696841.8199
3.2.1 | Código | Banco | Descrição | Tipo |  | Und | Quant. | Valor Unit | Total
Composição | 4011486 | SICRO3 | RECICLAGEM COM INCORPORAÇÃO DO REVESTIMENTO ASFÁLTICO À BASE E ADIÇÃO 3% DE CIMENTO E DE BRITA COMERCIAL |  |  | m³ | 1 | 116.71 | 116.688
A | Código | Banco | Equipamentos | Quantidade | Utilização |  | Custo Operacional |  | Custo Horário
[5 empty] | Operativa | Improdutiva | Operativa | Improdutiva
Insumo | E9027 | SICRO3 | Caminhão distribuidor de cimento e cal com capacidade de 17 m³ - 210 kW | 1 | 0.26 | 0.74 | 432.6495 | 133.863 | 211.5475
Insumo | E9571 | SICRO3 | Caminhão tanque com capacidade de 10.000 l - 188 kW | 2 | 0.64 | 0.36 | 320.5074 | 86.9671 | 472.8658
Insumo | E9514 | SICRO3 | Distribuidor de agregados sobre pneus autopropelido - 130 kW | 1 | 1 | 0 | 276.9891 | 103.1454 | 276.9891
Insumo | E9524 | SICRO3 | Motoniveladora - 93 kW | 1 | 0.29 | 0.71 | 283.3267 | 124.3669 | 170.4652
Insumo | E9020 | SICRO3 | Recicladora a frio - 455 kW | 1 | 1 | 0 | 1304.6834 | 421.1285 | 1304.6834
Insumo | E9762 | SICRO3 | Rolo compactador de pneus autopropelido de 27 t - 85 kW | 1 | 0.52 | 0.48 | 251.7875 | 123.433 | 190.1773
Insumo | E9530 | SICRO3 | Rolo compactador liso vibratório autopropelido por pneus de 11 t - 97 kW | 1 | 0.42 | 0.58 | 244.7064 | 106.6689 | 164.6446
Insumo | E9685 | SICRO3 | Rolo compactador pé de carneiro vibratório autopropelido por pneus de 11,6 t - 82 kW | 1 | 1 | 0 | 215.805 | 97.3736 | 215.805
[5 empty] | Custo Horário de Equipamentos => |  |  |  | 3007.178
B | Código | Banco | Mão de Obra | Quantidade | Salário Hora |  |  |  | Custo Horário
Insumo | P9824 | SICRO3 | Servente | 6 |  |  |  | 21.05 | 126.3
[5 empty] | Custo Horário da Mão de Obra => |  |  |  | 126.3
[5 empty] | Adc.M.O. - Ferramentas (0,0%) => |  |  |  | 0
[5 empty] | Custo Horário de Execução => |  |  |  | 3133.478
[5 empty] | Fator de Influencia da Chuva - FIC => |  |  |  | 0.0109
[5 empty] | Custo do FIC => |  |  |  | 0.3755
[5 empty] | Produção de Equipe => |  |  |  | 90.84
[5 empty] | Custo Unitário de Execução => |  |  |  | 34.4945
C | Banco | Código | Material | Quantidade | Unidade | Preço Unitário |  |  | Custo Horário
Insumo | SICRO3 | M0191 | Brita 1 | 0.25 | m³ | 135.1133 |  |  | 33.7783
Insumo | SICRO3 | M1954 | Cimento Portland CP II - 32 - a granel | 66 | kg | 0.6106 |  |  | 40.2996
Insumo | SICRO3 | M2147 | Dente de corte para recicladora | 0.095 | un | 54.1791 |  |  | 5.147
Insumo | SICRO3 | M2148 | Porta-dente de corte para fresadora e recicladora a frio | 0.00105 | un | 493.2798 |  |  | 0.51794
[5 empty] | Custo Total do Material => |  |  |  | 79.7429
E | Banco | Insumo | Tempos Fixos | Código | Quantidade | Unidade | Preço Unitário |  | Custo Horário
Tempo Fixo | SICRO3 | M0191 | Carga, manobra e descarga de agregados ou solos em caminhão basculante de 10 m³ - carga com carregadeira de 3,40 m³ (exclusa) e descarga em distribuidor autopropelido | 5914651 | 0.375 | t | 2.51 |  | 0.94125
Tempo Fixo | SICRO3 | M1954 | Carga, manobra e descarga de cimento ou cal hidratada a granel em caminhão silo de 30 m³ | 5914363 | 0.066 | t | 17.18 |  | 1.1339
[5 empty] | Custo Total dos Tempos Fixos => |  |  |  | 2.0751
F | Banco | Insumo | Momento de Transporte | Quantidade | Unidade | Distância Média de Transporte (DMT) |  |  | Custo Horário
[6 empty] | LN | RP | P
Momento de Transporte | SICRO3 | M0191 | Brita 1 - Caminhão basculante com capacidade de 10 m³ - 210 kW | 0.375 | tkm | 5914359 0,000 R$ 1,20 | 5914374 0,000 R$ 0,96 | 5914389 0,000 R$ 0,79 | 0
Momento de Transporte | SICRO3 | M1954 | Cimento Portland CP II - 32 - a granel - Caminhão silo com capacidade de 30 m³ - 265 kW | 0.066 | tkm | 5914364 0,000 R$ 0,87 | 5914365 0,000 R$ 0,70 | 5914366 0,000 R$ 0,57 | 0
[5 empty] | Custo total dos Momentos de Transportes => |  |  |  | 0
|  |  |  | MO sem LS => | 1.4125 | LS => | 0 | MO com LS => | 1.4125
|  |  |  | Valor do BDI => | 29.17 |  | Valor com BDI => |  | 141.1575
[6 empty] | Quant. => | 1288.2011 | Preço Total => | 181839.1899
3.2.2 | Código | Banco | Descrição | Tipo |  | Und | Quant. | Valor Unit | Total
Composição | 4011352 | SICRO3 | IMPRIMAÇÃO COM EMULSÃO ASFÁLTICA |  |  | m² | 1 | 0.4 | 0.39891
A | Código | Banco | Equipamentos | Quantidade | Utilização |  | Custo Operacional |  | Custo Horário
[5 empty] | Operativa | Improdutiva | Operativa | Improdutiva
Insumo | E9509 | SICRO3 | Caminhão tanque distribuidor de asfalto com capacidade de 6.000 l - 7 kW/136 kW | 1 | 1 | 0 | 255.0376 | 74.4681 | 255.0376
Insumo | E9558 | SICRO3 | Tanque de estocagem de asfalto com capacidade de 30.000 l | 2 | 1 | 0 | 57.9881 | 39.6101 | 115.9762
[5 empty] | Custo Horário de Equipamentos => |  |  |  | 371.0138
B | Código | Banco | Mão de Obra | Quantidade | Salário Hora |  |  |  | Custo Horário
Insumo | 88316 | SINAPI | Servente | 2 |  |  |  | 21.05 | 42.1
[5 empty] | Custo Horário da Mão de Obra => |  |  |  | 42.1
[5 empty] | Adc.M.O. - Ferramentas (0,0%) => |  |  |  | 0
[5 empty] | Custo Horário de Execução => |  |  |  | 413.1138
[5 empty] | Fator de Influencia da Chuva - FIC => |  |  |  | 0.00272
[5 empty] | Custo do FIC => |  |  |  | 0.0011
[5 empty] | Produção de Equipe => |  |  |  | 1038.46
[5 empty] | Custo Unitário de Execução => |  |  |  | 0.39781
C | Banco | Código | Material | Quantidade | Unidade | Preço Unitário |  |  | Custo Horário
Insumo | SICRO3 | M2092 | Emulsão asfáltica para imprimação | 0.0013 | t | 0 |  |  | 0
[5 empty] | Custo Total do Material => |  |  |  | 0
|  |  |  | MO sem LS => | 0.041187 | LS => | 0 | MO com LS => | 0.041187
|  |  |  | Valor do BDI => | 0.083652 |  | Valor com BDI => |  | 0.48257
[6 empty] | Quant. => | 4127.808 | Preço Total => | 1991.94
3.2.3 | Código | Banco | Descrição | Tipo |  | Und | Quant. | Valor Unit | Total
Composição | 4011353 | SICRO3 | PINTURA DE LIGAÇÃO |  |  | m² | 1 | 0.28 | 0.27621
A | Código | Banco | Equipamentos | Quantidade | Utilização |  | Custo Operacional |  | Custo Horário
[5 empty] | Operativa | Improdutiva | Operativa | Improdutiva
Insumo | E9509 | SICRO3 | Caminhão tanque distribuidor de asfalto com capacidade de 6.000 l - 7 kW/136 kW | 1 | 1 | 0 | 255.0376 | 74.4681 | 255.0376
Insumo | E9558 | SICRO3 | Tanque de estocagem de asfalto com capacidade de 30.000 l | 2 | 1 | 0 | 57.9881 | 39.6101 | 115.9762
[5 empty] | Custo Horário de Equipamentos => |  |  |  | 371.0138
B | Código | Banco | Mão de Obra | Quantidade | Salário Hora |  |  |  | Custo Horário
Insumo | 88316 | sinapi | Servente | 2 |  |  |  | 21.05 | 42.1
[5 empty] | Custo Horário da Mão de Obra => |  |  |  | 42.1
[5 empty] | Adc.M.O. - Ferramentas (0,0%) => |  |  |  | 0
[5 empty] | Custo Horário de Execução => |  |  |  | 413.1138
[5 empty] | Fator de Influencia da Chuva - FIC => |  |  |  | 0.0027
[5 empty] | Custo do FIC => |  |  |  | 0.0008
[5 empty] | Produção de Equipe => |  |  |  | 1500
[5 empty] | Custo Unitário de Execução => |  |  |  | 0.27541
C | Banco | Código | Material | Quantidade | Unidade | Preço Unitário |  |  | Custo Horário
Insumo | SICRO3 | M1946 | Emulsão asfáltica - RR-1C | 0.00045 | t | 0 |  |  | 0
[5 empty] | Custo Total do Material => |  |  |  | 0
|  |  |  | MO sem LS => | 0.028514 | LS => | 0 | MO com LS => | 0.028514
|  |  |  | Valor do BDI => | 0.057921 |  | Valor com BDI => |  | 0.33413
[6 empty] | Quant. => | 8421.8116 | Preço Total => | 2813.98
3.2.4 | Código | Banco | Descrição | Tipo |  | Und | Quant. | Valor Unit | Total
Composição | 4011463 | SICRO3 | CONCRETO ASFÁLTICO - FAIXA C - AREIA E BRITA COMERCIAIS |  |  | t | 1 | 193.45 | 196.2298
A | Código | Banco | Equipamentos | Quantidade | Utilização |  | Custo Operacional |  | Custo Horário
[5 empty] | Operativa | Improdutiva | Operativa | Improdutiva
Insumo | E9762 | SICRO3 | Rolo compactador de pneus autopropelido de 27 t - 85 kW | 1 | 0.71 | 0.29 | 253.0749 | 123.4749 | 215.4909
Insumo | E9681 | SICRO3 | Rolo compactador liso tandem vibratório autopropelido de 10,4 t - 82 kW | 1 | 0.82 | 0.18 | 282.2179 | 107.3302 | 250.7381
Insumo | E9545 | SICRO3 | Vibroacabadora de asfalto sobre esteiras - 82 kW | 1 | 1 | 0 | 613.9165 | 291.8717 | 613.9165
[5 empty] | Custo Horário de Equipamentos => |  |  |  | 1080.1455
B | Código | Banco | Mão de Obra | Quantidade | Salário Hora |  |  |  | Custo Horário
Insumo | 88316 | sinapi | Servente | 8 |  |  |  | 21.05 | 168.4
[5 empty] | Custo Horário da Mão de Obra => |  |  |  | 168.4
[5 empty] | Adc.M.O. - Ferramentas (0,0%) => |  |  |  | 0
[5 empty] | Custo Horário de Execução => |  |  |  | 1248.5455
[5 empty] | Fator de Influencia da Chuva - FIC => |  |  |  | 0.0027
[5 empty] | Custo do FIC => |  |  |  | 0.0342
[5 empty] | Produção de Equipe => |  |  |  | 99.6
[5 empty] | Custo Unitário de Execução => |  |  |  | 12.5356
D | Banco | Código | Atividades Auxiliares | Quantidade | Unidade | Preço Unitário |  |  | Custo Horário
Atividade Auxiliar | SICRO3 | 6416078 | Usinagem de concreto asfáltico - faixa C - areia e brita comerciais | 1 | t | 175.77 |  |  | 175.77
[5 empty] | Custo Total das Atividades => |  |  |  | 175.77
E | Banco | Insumo | Tempos Fixos | Código | Quantidade | Unidade | Preço Unitário |  | Custo Horário
Tempo Fixo | SICRO3 | 6416078 | Carga, manobra e descarga de mistura betuminosa a quente em caminhão basculante de 10 m³ - carga em usina de asfalto 100/140 t/h e descarga em vibroacabadora | 5914649 | 1 | t | 7.89 |  | 7.89
[5 empty] | Custo Total dos Tempos Fixos => |  |  |  | 7.89
F | Banco | Insumo | Momento de Transporte | Quantidade | Unidade | Distância Média de Transporte (DMT) |  |  | Custo Horário
[6 empty] | LN | RP | P
Momento de Transporte | SICRO3 | 6416078 | Usinagem de concreto asfáltico - faixa C - areia e brita comerciais - Caminhão basculante com capacidade de 10 m³ - 210 kW | 1 | tkm | 5914359 0,000 R$ 1,20 | 5914374 0,000 R$ 0,96 | 5914389 0,000 R$ 0,79 | 0
[5 empty] | Custo total dos Momentos de Transportes => |  |  |  | 0
|  |  |  | MO sem LS => | 2.5766 | LS => | 0 | MO com LS => | 2.5766
|  |  |  | Valor do BDI => | 41.1494 |  | Valor com BDI => |  | 237.3792
[6 empty] | Quant. => | 1010.6174 | Preço Total => | 239899.53
3.2.5 | Código | Banco | Descrição | Tipo |  | Und | Quant. | Valor Unit | Total
Composição | 95875 | SINAPI | TRANSPORTE COM CAMINHÃO BASCULANTE DE 10 M³, EM VIA URBANA PAVIMENTADA, DMT ATÉ 30 KM (UNIDADE: M3XKM). AF_07/2020 - CBUQ | TRAN - TRANSPORTES, CARGAS E DESCARGAS |  | M3XKM | 1 | 2.46 | 2.4912
Composição Auxiliar | 91386 | SINAPI | CAMINHÃO BASCULANTE 10 M3, TRUCADO CABINE SIMPLES, PESO BRUTO TOTAL 23.000 KG, CARGA ÚTIL MÁXIMA 15.935 KG, DISTÂNCIA ENTRE EIXOS 4,80 M, POTÊNCIA 230 CV INCLUSIVE CAÇAMBA METÁLICA - CHP DIURNO. AF_06/2014 | CHOR - CUSTOS HORÁRIOS DE MÁQUINAS E EQUIPAMENTOS |  | CHP | 0.0083 | 268.74 | 2.2305
Composição Auxiliar | 91387 | SINAPI | CAMINHÃO BASCULANTE 10 M3, TRUCADO CABINE SIMPLES, PESO BRUTO TOTAL 23.000 KG, CARGA ÚTIL MÁXIMA 15.935 KG, DISTÂNCIA ENTRE EIXOS 4,80 M, POTÊNCIA 230 CV INCLUSIVE CAÇAMBA METÁLICA - CHI DIURNO. AF_06/2014 | CHOR - CUSTOS HORÁRIOS DE MÁQUINAS E EQUIPAMENTOS |  | CHI | 0.0036 | 72.4 | 0.26064
|  |  |  | MO sem LS => | 0.24 | LS => | 0 | MO com LS => | 0.24
|  |  |  | Valor do BDI => | 0.5224 |  | Valor com BDI => |  | 3.0136
[6 empty] | Quant. => | 12632.7174 | Preço Total => | 38069.74
3.2.6 | Código | Banco | Descrição | Tipo |  | Und | Quant. | Valor Unit | Total
Composição | 95875 | SINAPI | TRANSPORTE COM CAMINHÃO BASCULANTE DE 10 M³, EM VIA URBANA PAVIMENTADA, DMT ATÉ 30 KM (UNIDADE: M3XKM). AF_07/2020 - BRITA | TRAN - TRANSPORTES, CARGAS E DESCARGAS |  | M3XKM | 1 | 2.46 | 2.4912
Composição Auxiliar | 91386 | SINAPI | CAMINHÃO BASCULANTE 10 M3, TRUCADO CABINE SIMPLES, PESO BRUTO TOTAL 23.000 KG, CARGA ÚTIL MÁXIMA 15.935 KG, DISTÂNCIA ENTRE EIXOS 4,80 M, POTÊNCIA 230 CV INCLUSIVE CAÇAMBA METÁLICA - CHP DIURNO. AF_06/2014 | CHOR - CUSTOS HORÁRIOS DE MÁQUINAS E EQUIPAMENTOS |  | CHP | 0.0083 | 268.74 | 2.2305
Composição Auxiliar | 91387 | SINAPI | CAMINHÃO BASCULANTE 10 M3, TRUCADO CABINE SIMPLES, PESO BRUTO TOTAL 23.000 KG, CARGA ÚTIL MÁXIMA 15.935 KG, DISTÂNCIA ENTRE EIXOS 4,80 M, POTÊNCIA 230 CV INCLUSIVE CAÇAMBA METÁLICA - CHI DIURNO. AF_06/2014 | CHOR - CUSTOS HORÁRIOS DE MÁQUINAS E EQUIPAMENTOS |  | CHI | 0.0036 | 72.4 | 0.26064
|  |  |  | MO sem LS => | 0.24 | LS => | 0 | MO com LS => | 0.24
|  |  |  | Valor do BDI => | 0.5224 |  | Valor com BDI => |  | 3.0136
[6 empty] | Quant. => | 9661.5081 | Preço Total => | 29115.75
3.2.7 | Código | Banco | Descrição | Tipo |  | Und | Quant. | Valor Unit | Total
Composição | 102330 | SINAPI | TRANSPORTE COM CAMINHÃO TANQUE DE TRANSPORTE DE MATERIAL ASFÁLTICO DE 30000 L, EM VIA URBANA PAVIMENTADA, DMT ATÉ 30KM (UNIDADE: TXKM). AF_07/2020 | TRAN - TRANSPORTES, CARGAS E DESCARGAS |  | TXKM | 1 | 1.42 | 1.4255
Composição Auxiliar | 91645 | SINAPI | CAMINHÃO DE TRANSPORTE DE MATERIAL ASFÁLTICO 30.000 L, COM CAVALO MECÂNICO DE CAPACIDADE MÁXIMA DE TRAÇÃO COMBINADO DE 66.000 KG, POTÊNCIA 360 CV, INCLUSIVE TANQUE DE ASFALTO COM SERPENTINA - CHP DIURNO. AF_08/2015 | CHOR - CUSTOS HORÁRIOS DE MÁQUINAS E EQUIPAMENTOS |  | CHP | 0.0028 | 468.8 | 1.3126
Composição Auxiliar | 91646 | SINAPI | CAMINHÃO DE TRANSPORTE DE MATERIAL ASFÁLTICO 30.000 L, COM CAVALO MECÂNICO DE CAPACIDADE MÁXIMA DE TRAÇÃO COMBINADO DE 66.000 KG, POTÊNCIA 360 CV, INCLUSIVE TANQUE DE ASFALTO COM SERPENTINA - CHI DIURNO. AF_08/2015 | CHOR - CUSTOS HORÁRIOS DE MÁQUINAS E EQUIPAMENTOS |  | CHI | 0.0012 | 94.09 | 0.11291
|  |  |  | MO sem LS => | 0.08 | LS => | 0 | MO com LS => | 0.08
|  |  |  | Valor do BDI => | 0.29894 |  | Valor com BDI => |  | 1.7245
[6 empty] | Quant. => | 1271.592 | Preço Total => | 2192.84
3.2.8 | Código | Banco | Descrição | Tipo |  | Und | Quant. | Valor Unit | Total
Composição | 102331 | SINAPI | TRANSPORTE COM CAMINHÃO TANQUE DE TRANSPORTE DE MATERIAL ASFÁLTICO DE 30000 L, EM VIA URBANA PAVIMENTADA, ADICIONAL PARA DMT EXCEDENTE A 30 KM (UNIDADE: TXKM). AF_07/2020 | TRAN - TRANSPORTES, CARGAS E DESCARGAS |  | TXKM | 1 | 0.55 | 0.56273
Composição Auxiliar | 91645 | SINAPI | CAMINHÃO DE TRANSPORTE DE MATERIAL ASFÁLTICO 30.000 L, COM CAVALO MECÂNICO DE CAPACIDADE MÁXIMA DE TRAÇÃO COMBINADO DE 66.000 KG, POTÊNCIA 360 CV, INCLUSIVE TANQUE DE ASFALTO COM SERPENTINA - CHP DIURNO. AF_08/2015 | CHOR - CUSTOS HORÁRIOS DE MÁQUINAS E EQUIPAMENTOS |  | CHP | 0.0011 | 468.8 | 0.51568
Composição Auxiliar | 91646 | SINAPI | CAMINHÃO DE TRANSPORTE DE MATERIAL ASFÁLTICO 30.000 L, COM CAVALO MECÂNICO DE CAPACIDADE MÁXIMA DE TRAÇÃO COMBINADO DE 66.000 KG, POTÊNCIA 360 CV, INCLUSIVE TANQUE DE ASFALTO COM SERPENTINA - CHI DIURNO. AF_08/2015 | CHOR - CUSTOS HORÁRIOS DE MÁQUINAS E EQUIPAMENTOS |  | CHI | 0.0005 | 94.09 | 0.047045
|  |  |  | MO sem LS => | 0.03 | LS => | 0 | MO com LS => | 0.03
|  |  |  | Valor do BDI => | 0.118 |  | Valor com BDI => |  | 0.68073
[6 empty] | Quant. => | 19921.6083 | Preço Total => | 13561.2
3.2.9 | Código | Banco | Descrição | Tipo |  | Und | Quant. | Valor Unit | Total
Composição | CPU 02 | Próprio | LIMPEZA DE SUPERFICIE (VARRIÇÃO E REMOÇÃO DE ENTULHOS) | SEDI - SERVIÇOS DIVERSOS |  | m² | 1 | 0.56 | 0.58519
Composição Auxiliar | 88316 | SINAPI | SERVENTE COM ENCARGOS COMPLEMENTARES | SEDI - SERVIÇOS DIVERSOS |  | H | 0.0278 | 21.05 | 0.58519
|  |  |  | MO sem LS => | 0.42 | LS => | 0 | MO com LS => | 0.42
|  |  |  | Valor do BDI => | 0.12271 |  | Valor com BDI => |  | 0.7079
[6 empty] | Quant. => | 8421.8116 | Preço Total => | 5961.83
3.2.10 | Código | Banco | Descrição | Tipo |  | Und | Quant. | Valor Unit | Total
Insumo | ANP | ANP | EMULSÕES ASFÁLTICAS RR-2C | Material |  | T | 1 | 3037.47 | 3037.47
|  |  |  | MO sem LS => | 0 | LS => | 0 | MO com LS => | 0
|  |  |  | Valor do BDI => | 425.8533 |  | Valor com BDI => |  | 3463.3233
[6 empty] | Quant. => | 3.7898 | Preço Total => | 13125.35
3.2.11 | Código | Banco | Descrição | Tipo |  | Und | Quant. | Valor Unit | Total
Insumo | ANP | ANP | EMULSÃO ASFÁLTICA PARA SERVIÇO DE IMPRIMAÇÃO - EAI | Material |  | T | 1 | 2554.84 | 2554.84
|  |  |  | MO sem LS => | 0 | LS => | 0 | MO com LS => | 0
|  |  |  | Valor do BDI => | 358.1886 |  | Valor com BDI => |  | 2913.0286
[6 empty] | Quant. => | 5.3662 | Preço Total => | 15631.74
3.2.12 | Código | Banco | Descrição | Tipo |  | Und | Quant. | Valor Unit | Total
Insumo | ANP | ANP | CIMENTO ASFÁLTICO DE PETRÓLEO - CAP 50/70 | Material |  | T | 1 | 4028.54 | 4028.54
|  |  |  | MO sem LS => | 0 | LS => | 0 | MO com LS => | 0
|  |  |  | Valor do BDI => | 564.8013 |  | Valor com BDI => |  | 4593.3413
[6 empty] | Quant. => | 33.2304 | Preço Total => | 152638.73
4 |  |  | MEIO FIO E SARJETA | [5 empty] | 98220.55
4.1 | Código | Banco | Descrição | Tipo |  | Und | Quant. | Valor Unit | Total
Composição | 94273 | SINAPI | ASSENTAMENTO DE GUIA (MEIO-FIO) EM TRECHO RETO, CONFECCIONADA EM CONCRETO PRÉ-FABRICADO, DIMENSÕES 100X15X13X30 CM (COMPRIMENTO X BASE INFERIOR X BASE SUPERIOR X ALTURA). AF_01/2024 | DROP - DRENAGEM/OBRAS DE CONTENÇÃO / POÇOS DE VISITA E CAIXAS |  | M | 1 | 54.54 | 50.0034
Composição Auxiliar | 88309 | SINAPI | PEDREIRO COM ENCARGOS COMPLEMENTARES | SEDI - SERVIÇOS DIVERSOS |  | H | 0.2296 | 26.5 | 6.0844
Composição Auxiliar | 88316 | SINAPI | SERVENTE COM ENCARGOS COMPLEMENTARES | SEDI - SERVIÇOS DIVERSOS |  | H | 0.2296 | 21.05 | 4.8331
Composição Auxiliar | 88629 | SINAPI | ARGAMASSA TRAÇO 1:3 (EM VOLUME DE CIMENTO E AREIA MÉDIA ÚMIDA), PREPARO MANUAL. AF_08/2019 | SEDI - SERVIÇOS DIVERSOS |  | m³ | 0.0018 | 657.56 | 1.1836
Insumo | 00000370 | SINAPI | AREIA MEDIA - POSTO JAZIDA/FORNECEDOR (RETIRADO NA JAZIDA, SEM TRANSPORTE) | Material |  | m³ | 0.0066 | 130 | 0.858
Insumo | 00004059 | SINAPI | MEIO-FIO OU GUIA DE CONCRETO, PRE-MOLDADO, COMP 1 M, *30 X 12/15* CM (H X L1/L2) | Material |  | M | 1.005 | 36.86 | 37.0443
|  |  |  | MO sem LS => | 8.69 | LS => | 0 | MO com LS => | 8.69
|  |  |  | Valor do BDI => | 10.4857 |  | Valor com BDI => |  | 60.4891
[6 empty] | Quant. => | 885.87 | Preço Total => | 53585.47
4.2 | Código | Banco | Descrição | Tipo |  | Und | Quant. | Valor Unit | Total
Composição | 94289 | SINAPI | EXECUÇÃO DE SARJETA DE CONCRETO USINADO, MOLDADA IN LOCO EM TRECHO RETO, 45 CM BASE X 10 CM ALTURA. AF_01/2024 | DROP - DRENAGEM/OBRAS DE CONTENÇÃO / POÇOS DE VISITA E CAIXAS |  | M | 1 | 40.52 | 41.6513
Composição Auxiliar | 88309 | SINAPI | PEDREIRO COM ENCARGOS COMPLEMENTARES | SEDI - SERVIÇOS DIVERSOS |  | H | 0.238 | 26.5 | 6.307
Composição Auxiliar | 88316 | SINAPI | SERVENTE COM ENCARGOS COMPLEMENTARES | SEDI - SERVIÇOS DIVERSOS |  | H | 0.238 | 21.05 | 5.0099
Insumo | 00000370 | SINAPI | AREIA MEDIA - POSTO JAZIDA/FORNECEDOR (RETIRADO NA JAZIDA, SEM TRANSPORTE) | Material |  | m³ | 0.0149 | 130 | 1.937
Insumo | 00004517 | SINAPI | SARRAFO *2,5 X 7,5* CM EM PINUS, MISTA OU EQUIVALENTE DA REGIAO - BRUTA | Material |  | M | 0.2 | 3.73 | 0.746
Insumo | 00006212 | SINAPI | TABUA *2,5 X 30 CM EM PINUS, MISTA OU EQUIVALENTE DA REGIAO - BRUTA | Material |  | M | 0.0833 | 17.67 | 1.4719
Insumo | 00034492 | SINAPI | CONCRETO USINADO BOMBEAVEL, CLASSE DE RESISTENCIA C20, COM BRITA 0 E 1, SLUMP = 100 +/- 20 MM, EXCLUI SERVICO DE BOMBEAMENTO (NBR 8953) | Material |  | m³ | 0.0563 | 465 | 26.1795
|  |  |  | MO sem LS => | 8.77 | LS => | 0 | MO com LS => | 8.77
|  |  |  | Valor do BDI => | 8.7343 |  | Valor com BDI => |  | 50.3856
[6 empty] | Quant. => | 885.87 | Preço Total => | 44635.08
5 |  |  | PASSEIO | [5 empty] | 109844.35
5.1 | Código | Banco | Descrição | Tipo |  | Und | Quant. | Valor Unit | Total
Composição | 93679 | SINAPI | EXECUÇÃO DE PASSEIO EM PISO INTERTRAVADO, COM BLOCO RETANGULAR COLORIDO DE 20 X 10 CM, ESPESSURA 6 CM. AF_10/2022 | PAVI - PAVIMENTAÇÃO |  | m² | 1 | 82.46 | 81.545
Composição Auxiliar | 88260 | SINAPI | CALCETEIRO COM ENCARGOS COMPLEMENTARES | SEDI - SERVIÇOS DIVERSOS |  | H | 0.3725 | 26.26 | 9.7819
Composição Auxiliar | 88316 | SINAPI | SERVENTE COM ENCARGOS COMPLEMENTARES | SEDI - SERVIÇOS DIVERSOS |  | H | 0.3725 | 21.05 | 7.8411
Composição Auxiliar | 91277 | SINAPI | PLACA VIBRATÓRIA REVERSÍVEL COM MOTOR 4 TEMPOS A GASOLINA, FORÇA CENTRÍFUGA DE 25 KN (2500 KGF), POTÊNCIA 5,5 CV - CHP DIURNO. AF_08/2015 | CHOR - CUSTOS HORÁRIOS DE MÁQUINAS E EQUIPAMENTOS |  | CHP | 0.0041 | 9.94 | 0.040754
Composição Auxiliar | 91278 | SINAPI | PLACA VIBRATÓRIA REVERSÍVEL COM MOTOR 4 TEMPOS A GASOLINA, FORÇA CENTRÍFUGA DE 25 KN (2500 KGF), POTÊNCIA 5,5 CV - CHI DIURNO. AF_08/2015 | CHOR - CUSTOS HORÁRIOS DE MÁQUINAS E EQUIPAMENTOS |  | CHI | 0.1821 | 0.71 | 0.12929
Composição Auxiliar | 91283 | SINAPI | CORTADORA DE PISO COM MOTOR 4 TEMPOS A GASOLINA, POTÊNCIA DE 13 HP, COM DISCO DE CORTE DIAMANTADO SEGMENTADO PARA CONCRETO, DIÂMETRO DE 350 MM, FURO DE 1" (14 X 1") - CHP DIURNO. AF_08/2015 | CHOR - CUSTOS HORÁRIOS DE MÁQUINAS E EQUIPAMENTOS |  | CHP | 0.0491 | 10.55 | 0.51801
Composição Auxiliar | 91285 | SINAPI | CORTADORA DE PISO COM MOTOR 4 TEMPOS A GASOLINA, POTÊNCIA DE 13 HP, COM DISCO DE CORTE DIAMANTADO SEGMENTADO PARA CONCRETO, DIÂMETRO DE 350 MM, FURO DE 1" (14 X 1") - CHI DIURNO. AF_08/2015 | CHOR - CUSTOS HORÁRIOS DE MÁQUINAS E EQUIPAMENTOS |  | CHI | 0.1371 | 0.97 | 0.13299
Insumo | 00000370 | SINAPI | AREIA MEDIA - POSTO JAZIDA/FORNECEDOR (RETIRADO NA JAZIDA, SEM TRANSPORTE) | Material |  | m³ | 0.0568 | 130 | 7.384
Insumo | 00004741 | SINAPI | PO DE PEDRA (POSTO PEDREIRA/FORNECEDOR, SEM FRETE) | Material |  | m³ | 0.0098 | 95.03 | 0.93129
Insumo | 00036156 | SINAPI | BLOQUETE/PISO INTERTRAVADO DE CONCRETO - MODELO ONDA/16 FACES/RETANGULAR/TIJOLINHO/PAVER/HOLANDES/PARALELEPIPEDO, *20 X 10* CM, E = 6 CM, RESISTENCIA DE 35 MPA, COLORIDO | Material |  | m² | 1.03 | 53.19 | 54.7857
|  |  |  | MO sem LS => | 13.64 | LS => | 0 | MO com LS => | 13.64
|  |  |  | Valor do BDI => | 17.1 |  | Valor com BDI => |  | 98.645
[6 empty] | Quant. => | 191.62 | Preço Total => | 18902.35
5.2 | Código | Banco | Descrição | Tipo |  | Und | Quant. | Valor Unit | Total
Composição | 94992 | SINAPI | EXECUÇÃO DE PASSEIO (CALÇADA) OU PISO DE CONCRETO COM CONCRETO MOLDADO IN LOCO, FEITO EM OBRA, ACABAMENTO CONVENCIONAL, ESPESSURA 6 CM, ARMADO. AF_08/2022 | PISO - PISOS |  | m² | 1 | 78.73 | 79.9568
Composição Auxiliar | 88262 | SINAPI | CARPINTEIRO DE FORMAS COM ENCARGOS COMPLEMENTARES | SEDI - SERVIÇOS DIVERSOS |  | H | 0.0976 | 26.12 | 2.5493
Composição Auxiliar | 88309 | SINAPI | PEDREIRO COM ENCARGOS COMPLEMENTARES | SEDI - SERVIÇOS DIVERSOS |  | H | 0.1483 | 26.5 | 3.9299
Composição Auxiliar | 88316 | SINAPI | SERVENTE COM ENCARGOS COMPLEMENTARES | SEDI - SERVIÇOS DIVERSOS |  | H | 0.2459 | 21.05 | 5.1762
Composição Auxiliar | 94964 | SINAPI | CONCRETO FCK = 20MPA, TRAÇO 1:2,7:3 (EM MASSA SECA DE CIMENTO/ AREIA MÉDIA/ BRITA 1) - PREPARO MECÂNICO COM BETONEIRA 400 L. AF_05/2021 | FUES - FUNDAÇÕES E ESTRUTURAS |  | m³ | 0.0739 | 483.67 | 35.7432
Insumo | 00004517 | SINAPI | SARRAFO *2,5 X 7,5* CM EM PINUS, MISTA OU EQUIVALENTE DA REGIAO - BRUTA | Material |  | M | 0.45 | 3.73 | 1.6785
Insumo | 00005068 | SINAPI | PREGO DE ACO POLIDO COM CABECA 17 X 21 (2 X 11) | Material |  | KG | 0.024 | 15.77 | 0.37848
Insumo | 00007156 | SINAPI | TELA DE ACO SOLDADA NERVURADA, CA-60, Q-196, (3,11 KG/M2), DIAMETRO DO FIO = 5,0 MM, LARGURA = 2,45 M, ESPACAMENTO DA MALHA = 10 X 10 CM | Material |  | m² | 1.0816 | 28.2 | 30.5011
|  |  |  | MO sem LS => | 14.78 | LS => | 0 | MO com LS => | 14.78
|  |  |  | Valor do BDI => | 16.7669 |  | Valor com BDI => |  | 96.7237
[6 empty] | Quant. => | 927.05 | Preço Total => | 89667.71
5.3 | Código | Banco | Descrição | Tipo |  | Und | Quant. | Valor Unit | Total
Composição | 100977 | SINAPI | CARGA, MANOBRA E DESCARGA DE SOLOS E MATERIAIS GRANULARES EM CAMINHÃO BASCULANTE 6 M³ - CARGA COM ESCAVADEIRA HIDRÁULICA (CAÇAMBA DE 1,20 M³ / 155 HP) E DESCARGA LIVRE (UNIDADE: M3). AF_07/2020 - AREIA E PÓ DE PEDRA | TRAN - TRANSPORTES, CARGAS E DESCARGAS |  | m³ | 1 | 7.67 | 7.8073
Composição Auxiliar | 67826 | SINAPI | CAMINHÃO BASCULANTE 6 M3 TOCO, PESO BRUTO TOTAL 16.000 KG, CARGA ÚTIL MÁXIMA 11.130 KG, DISTÂNCIA ENTRE EIXOS 5,36 M, POTÊNCIA 185 CV, INCLUSIVE CAÇAMBA METÁLICA - CHP DIURNO. AF_06/2014 | CHOR - CUSTOS HORÁRIOS DE MÁQUINAS E EQUIPAMENTOS |  | CHP | 0.0225 | 186.94 | 4.2062
Composição Auxiliar | 67827 | SINAPI | CAMINHÃO BASCULANTE 6 M3 TOCO, PESO BRUTO TOTAL 16.000 KG, CARGA ÚTIL MÁXIMA 11.130 KG, DISTÂNCIA ENTRE EIXOS 5,36 M, POTÊNCIA 185 CV, INCLUSIVE CAÇAMBA METÁLICA - CHI DIURNO. AF_06/2014 | CHOR - CUSTOS HORÁRIOS DE MÁQUINAS E EQUIPAMENTOS |  | CHI | 0.0185 | 62.47 | 1.1557
Composição Auxiliar | 88907 | SINAPI | ESCAVADEIRA HIDRÁULICA SOBRE ESTEIRAS, CAÇAMBA 1,20 M3, PESO OPERACIONAL 21 T, POTÊNCIA BRUTA 155 HP - CHP DIURNO. AF_06/2014 | CHOR - CUSTOS HORÁRIOS DE MÁQUINAS E EQUIPAMENTOS |  | CHP | 0.0042 | 257.7 | 1.0823
Composição Auxiliar | 88908 | SINAPI | ESCAVADEIRA HIDRÁULICA SOBRE ESTEIRAS, CAÇAMBA 1,20 M3, PESO OPERACIONAL 21 T, POTÊNCIA BRUTA 155 HP - CHI DIURNO. AF_06/2014 | CHOR - CUSTOS HORÁRIOS DE MÁQUINAS E EQUIPAMENTOS |  | CHI | 0.0133 | 102.49 | 1.3631
|  |  |  | MO sem LS => | 1.4 | LS => | 0 | MO com LS => | 1.4
|  |  |  | Valor do BDI => | 1.6372 |  | Valor com BDI => |  | 9.4445
[6 empty] | Quant. => | 12.7619 | Preço Total => | 120.52
5.4 | Código | Banco | Descrição | Tipo |  | Und | Quant. | Valor Unit | Total
Composição | 95875 | SINAPI | TRANSPORTE COM CAMINHÃO BASCULANTE DE 10 M³, EM VIA URBANA PAVIMENTADA, DMT ATÉ 30 KM (UNIDADE: M3XKM). AF_07/2020 - AREIA E PÓ DE PEDRA | TRAN - TRANSPORTES, CARGAS E DESCARGAS |  | M3XKM | 1 | 2.46 | 2.4912
Composição Auxiliar | 91386 | SINAPI | CAMINHÃO BASCULANTE 10 M3, TRUCADO CABINE SIMPLES, PESO BRUTO TOTAL 23.000 KG, CARGA ÚTIL MÁXIMA 15.935 KG, DISTÂNCIA ENTRE EIXOS 4,80 M, POTÊNCIA 230 CV INCLUSIVE CAÇAMBA METÁLICA - CHP DIURNO. AF_06/2014 | CHOR - CUSTOS HORÁRIOS DE MÁQUINAS E EQUIPAMENTOS |  | CHP | 0.0083 | 268.74 | 2.2305
Composição Auxiliar | 91387 | SINAPI | CAMINHÃO BASCULANTE 10 M3, TRUCADO CABINE SIMPLES, PESO BRUTO TOTAL 23.000 KG, CARGA ÚTIL MÁXIMA 15.935 KG, DISTÂNCIA ENTRE EIXOS 4,80 M, POTÊNCIA 230 CV INCLUSIVE CAÇAMBA METÁLICA - CHI DIURNO. AF_06/2014 | CHOR - CUSTOS HORÁRIOS DE MÁQUINAS E EQUIPAMENTOS |  | CHI | 0.0036 | 72.4 | 0.26064
|  |  |  | MO sem LS => | 0.24 | LS => | 0 | MO com LS => | 0.24
|  |  |  | Valor do BDI => | 0.61 |  | Valor com BDI => |  | 3.0136
[6 empty] | Quant. => | 382.8568 | Preço Total => | 1153.77
6 |  |  | SINALIZAÇÃO | [5 empty] | 20992.07
6.1 | Código | Banco | Descrição | Tipo |  | Und | Quant. | Valor Unit | Total
Composição | 102512 | SINAPI | PINTURA DE EIXO VIÁRIO SOBRE ASFALTO COM TINTA RETRORREFLETIVA A BASE DE RESINA ACRÍLICA COM MICROESFERAS DE VIDRO, APLICAÇÃO MECÂNICA COM DEMARCADORA AUTOPROPELIDA. AF_05/2021 | PINT - PINTURAS |  | M | 1 | 6.62 | 6.3877
Composição Auxiliar | 88310 | SINAPI | PINTOR COM ENCARGOS COMPLEMENTARES | SEDI - SERVIÇOS DIVERSOS |  | H | 0.034 | 27.98 | 0.95132
Composição Auxiliar | 88316 | SINAPI | SERVENTE COM ENCARGOS COMPLEMENTARES | SEDI - SERVIÇOS DIVERSOS |  | H | 0.014 | 21.05 | 0.2947
Composição Auxiliar | 95133 | SINAPI | MÁQUINA DEMARCADORA DE FAIXA DE TRÁFEGO À FRIO, AUTOPROPELIDA, POTÊNCIA 38 HP - CHP DIURNO. AF_07/2016 | CHOR - CUSTOS HORÁRIOS DE MÁQUINAS E EQUIPAMENTOS |  | CHP | 0.0003 | 187.61 | 0.056283
Composição Auxiliar | 96159 | SINAPI | MÁQUINA DEMARCADORA DE FAIXA DE TRÁFEGO À FRIO, AUTOPROPELIDA, POTÊNCIA 38 HP - CHI DIURNO. AF_07/2016 | CHOR - CUSTOS HORÁRIOS DE MÁQUINAS E EQUIPAMENTOS |  | CHI | 0.0334 | 99 | 3.3066
Insumo | 00005318 | SINAPI | DILUENTE AGUARRAS | Material |  | L | 0.002 | 25.98 | 0.05196
Insumo | 00007343 | SINAPI | TINTA ACRILICA A BASE DE SOLVENTE, PARA SINALIZACAO HORIZONTAL VIARIA (NBR 11862) | Material |  | L | 0.043 | 32.49 | 1.3971
Insumo | 00044477 | SINAPI | MICROESFERAS DE VIDRO PARA SINALIZACAO HORIZONTAL VIARIA, TIPO II-A (DROP-ON) - NBR 16184 | Material |  | KG | 0.025 | 9.16 | 0.229
Insumo | 00044478 | SINAPI | MICROESFERAS DE VIDRO PARA SINALIZACAO HORIZONTAL VIARIA, TIPO I-B (PREMIX) - NBR 16184 | Material |  | KG | 0.011 | 9.16 | 0.10076
|  |  |  | MO sem LS => | 1.92 | LS => | 0 | MO com LS => | 1.92
|  |  |  | Valor do BDI => | 1.3395 |  | Valor com BDI => |  | 7.7272
[6 empty] | Quant. => | 2716.65 | Preço Total => | 20992.07
7 |  |  | ADMINISTRAÇÃO | [5 empty] | 98595.19
7.1 | Código | Banco | Descrição | Tipo |  | Und | Quant. | Valor Unit | Total
Composição | CPU 03 | Próprio | ADMINISTRAÇÃO LOCAL | SEDI - SERVIÇOS DIVERSOS |  | MÊS | 1 | 50804.55 | 50939.9
Composição Auxiliar | 93567 | SINAPI | ENGENHEIRO CIVIL DE OBRA PLENO COM ENCARGOS COMPLEMENTARES | SEDI - SERVIÇOS DIVERSOS |  | MES | 1 | 22082.95 | 22082.95
Composição Auxiliar | 94295 | SINAPI | MESTRE DE OBRAS COM ENCARGOS COMPLEMENTARES | SEDI - SERVIÇOS DIVERSOS |  | MES | 1 | 9574.62 | 9574.62
Composição Auxiliar | 93572 | SINAPI | ENCARREGADO GERAL DE OBRAS COM ENCARGOS COMPLEMENTARES | SEDI - SERVIÇOS DIVERSOS |  | MES | 1 | 6318.43 | 6318.43
Composição Auxiliar | 100321 | SINAPI | TÉCNICO EM SEGURANÇA DO TRABALHO COM ENCARGOS COMPLEMENTARES | SEDI - SERVIÇOS DIVERSOS |  | MES | 1 | 5095.74 | 5095.74
Composição Auxiliar | 93563 | SINAPI | ALMOXARIFE COM ENCARGOS COMPLEMENTARES | SEDI - SERVIÇOS DIVERSOS |  | MES | 1 | 4096.02 | 4096.02
Composição Auxiliar | 101460 | SINAPI | VIGIA DIURNO COM ENCARGOS COMPLEMENTARES | SEDI - SERVIÇOS DIVERSOS |  | MES | 1 | 3772.14 | 3772.14
|  |  |  | MO sem LS => | 47655.8 | LS => | 0 | MO com LS => | 47655.8
|  |  |  | Valor do BDI => | 12701.13 |  | Valor com BDI => |  | 61621.997
[6 empty] | Quant. => | 1.6 | Preço Total => | 98595.19
[5 empty] | Total: |  | 1813927.0499

## OBRA 02 - CRONOGRAMA
CRONOGRAMA FÍSICO-FINANCEIRO PARA OBRA 02
CRONOGRAMA FÍSICO - FINANCEIRO
ITEM | SERVIÇOS | VALOR TOTAL | PERCENTUAL |  | MESES
[5 empty] | Mês 1 |  |  |  | Mês 2 |  |  |  |  | 1 | 2 | 3 | 4 | 5 | 6 | 7 | 8 | 9 | 10 | 11 | 12 | 13 | 14 | 15 | 16
|  | R$ | % |  | Sem 1 | Sem 2 | Sem 3 | Sem 4 | Sem 1 | Sem 2 | Sem 3 | Sem 4 | 4 | 4 | 0 | 0 | 0 | 0 | 0 | 0 | 0 | 0 | 0 | 0 | 0 | 0 | 0 | 0 | 0
1 | SERVIÇOS PRELIMINARES | 11862.8264 | 0.654% | 0.654% | 4 | 0 | 0 | 0 | 0 | 0 | 0 | 0
100%
[5 empty] | 0.654% | [7 empty] | 4 | 2 | 2 | 0 | 0 | 0 | 0 | 0 | 0 | 0 | 0 | 0 | 0 | 0 | 0 | 0 | 0
2 | TERRAPLENAGEM | 242869.67 | 13.39% | 14.04% | 2 | 2 | 0 | 0
100%
[5 empty] | 14.04% | [7 empty] | 4 | 0 | 0 | 1.3333 | 1.3333 | 1.3333 | 0 | 0 | 0 | 0 | 0 | 0 | 0 | 0 | 0 | 0 | 0
3 | PAVIMENTAÇÃO | 1231542.39 | 67.89% | 81.94% | 0 | 0 | 1.3333 | 1.3333 | 1.3333 | 0 | 0 | 0
[5 empty] | 66.67% |  |  |  | 33.33% |  |  |  | 4 | 1: 0; 2: 0; 3: 1.3333; 4: 1.3333; 5: 1.3333
[5 empty] | 59.31% |  |  |  | 91.29%
4 | MEIO-FIO E SARJETA | 98220.55 | 5.415% | 87.35% | 0 | 0 | 1.3333 | 1.3333 | 1.3333 | 0 | 0 | 0
[5 empty] | 66.67% |  |  |  | 33.33%
[5 empty] | 62.92% |  |  |  | 93.1% |  |  |  | 4 | 0 | 0 | 0 | 2 | 2 | 0 | 0 | 0 | 0 | 0 | 0 | 0 | 0 | 0 | 0 | 0
5 | PASSEIO | 109844.35 | 6.056% | 93.41% | 0 | 0 | 0 | 2 | 2 | 0 | 0 | 0
[5 empty] | 50% |  |  |  | 50%
[5 empty] | 65.94% |  |  |  | 96.13% |  |  |  | 4 | 0 | 0 | 0 | 0 | 0 | 4 | 0 | 0 | 0 | 0 | 0 | 0 | 0 | 0 | 0 | 0
6 | SINALIZAÇÃO | 20992.07 | 1.157% | 94.56% | 0 | 0 | 0 | 0 | 0 | 4 | 0 | 0
[5 empty] | 0 |  |  |  | 100%
[5 empty] | 65.94% |  |  |  | 97.28%
7 | ADMINISTRAÇÃO DA OBRA | 98595.19 | 5.435% | 100% | 1 | 1 | 1 | 1 | 2 | 2 |  |  | 8 | 1: 1; 2: 1; 3: 1; 4: 1; 5: 2; 6: 2
[5 empty] | 50% |  |  |  | 50%
[5 empty] | 68.66% |  |  |  | 100%
| TOTAL GLOBAL | 1813927.0464 | 100%
DESEMBOLSO PARCIAL R$ |  |  |  |  | 1245460.893 |  |  |  | 568466.1533
DESEMBOLSO PARCIAL % |  |  |  |  | 68.66% |  |  |  | 31.34%
DESEMBOLSO ACUMULADO R$ |  |  |  |  | 1245460.893 |  |  |  | 1813927.0464
DESEMBOLSO ACUMULADO % |  |  |  |  | 68.66% |  |  |  | 100%

## OBRA 03 - SINTÉTICA
|  |  | BANCOS |  |  | B.D.I.
|  |  | SINAPI - 10/2024 - Pernambuco SICRO3 - 07/2024 - Pernambuco ORSE - 07/2024 - Sergipe SEINFRA - 028 - Ceará |  |  | 20.97% | 14.02%
LOCAL |  |  |  | ENGARGOS SOCIAIS
Av. da Integração |  |  |  | Não Desonerado: embutido nos preços unitário dos insumos de mão de obra, de acordo com as bases.
Planilha Orçamentária Sintética
Item | Código | Banco | Descrição | Und | Quant. | Valor Unit | Valor Unit com BDI | Total | Peso (%)
1 |  |  | SERVIÇOS PRELIMINARES |  |  |  |  | 287800.69 | 10.77%
1.1 | CPU 01 | Próprio | PLACA DE OBRA EM CHAPA DE AÇO GALVANIZADA | m² | 6 | 374.0319 | 452.4664 | 2714.79 | 0.1016%
1.2 | 97636 | SINAPI | DEMOLIÇÃO PARCIAL DE PAVIMENTO ASFÁLTICO, DE FORMA MECANIZADA, SEM REAPROVEITAMENTO. AF_09/2023 | m² | 113.0973 | 22.6505 | 27.4003 | 3098.89 | 0.116%
1.3 | 1600441 | SICRO3 | REMOÇÃO DE PARALELEPÍPEDOS | m² | 880.5757 | 3.9132 | 4.7338 | 4168.43 | 0.156%
1.4 | 21 | ORSE | DEMOLIÇÃO DE MEIO-FIO GRANÍTICO OU PRE-MOLDADO | m | 1391.37 | 9.8135 | 11.8714 | 16517.49 | 0.6181%
1.5 | 1600989 | SICRO3 | DEMOLIÇÃO DE CONCRETO SIMPLES COM MARTELETE | m³ | 428.723 | 391.3809 | 473.4534 | 202980.37 | 7.596%
1.6 | 100977 | SINAPI | CARGA, MANOBRA E DESCARGA DE SOLOS E MATERIAIS GRANULARES EM CAMINHÃO BASCULANTE 6 M³ - CARGA COM ESCAVADEIRA HIDRÁULICA (CAÇAMBA DE 1,20 M³ / 155 HP) E DESCARGA LIVRE (UNIDADE: M3). AF_07/2020 - ENTULHO | m³ | 496.9895 | 7.8073 | 9.4445 | 4693.81 | 0.1756%
1.7 | 97914 | SINAPI | TRANSPORTE COM CAMINHÃO BASCULANTE DE 6 M³, EM VIA URBANA PAVIMENTADA, DMT ATÉ 30 KM (UNIDADE: M3XKM). AF_07/2020 - ENTULHO | M3XKM | 14909.6854 | 2.9733 | 3.5968 | 53626.91 | 2.007%
2 |  |  | TERRAPLENAGEM |  |  |  |  | 229096.46 | 8.573%
2.1 | 101124 | SINAPI | ESCAVAÇÃO HORIZONTAL, INCLUINDO CARGA E DESCARGA EM SOLO DE 1A CATEGORIA COM TRATOR DE ESTEIRAS (100HP/LÂMINA: 2,19M3). AF_07/2020 | m³ | 1437.6918 | 15.3273 | 18.5415 | 26656.91 | 0.9975%
2.2 | 5502978 | SICRO3 | COMPACTAÇÃO DE ATERROS A 100% DO PROCTOR NORMAL | m³ | 1437.6918 | 4.9015 | 5.9293 | 8524.54 | 0.319%
2.3 | 97914 | SINAPI | TRANSPORTE COM CAMINHÃO BASCULANTE DE 6 M³, EM VIA URBANA PAVIMENTADA, DMT ATÉ 30 KM (UNIDADE: M3XKM). AF_07/2020 - SOLO | M3XKM | 53913.444 | 2.9733 | 3.5968 | 193915.01 | 7.256%
3 |  |  | PAVIMENTO |  |  |  |  | 1038449.18 | 38.86%
3.1 |  |  | BASE |  |  |  |  | 451964.38 | 16.91%
3.1.1 | 100577 | SINAPI | REGULARIZAÇÃO E COMPACTAÇÃO DE SUBLEITO DE SOLO PREDOMINANTEMENTE ARENOSO. AF_11/2019 | m² | 3594.2296 | 1.98 | 2.3953 | 8609.12 | 0.3222%
3.1.2 | 100565 | SINAPI | EXECUÇÃO E COMPACTAÇÃO DE BASE E OU SUB-BASE PARA PAVIMENTAÇÃO DE SOLO (PREDOMINANTEMENTE ARENOSO) BRITA - 50/50 - EXCLUSIVE SOLO, ESCAVAÇÃO, CARGA E TRANSPORTE. AF_11/2019 | m³ | 718.8459 | 93.4407 | 113.0352 | 81254.87 | 3.041%
3.1.3 | 00004743 | SINAPI | CASCALHO DE CAVA | m³ | 449.2787 | 60.92 | 69.461 | 31207.34 | 1.168%
3.1.4 | 96396 | SINAPI | EXECUÇÃO E COMPACTAÇÃO DE BASE E OU SUB BASE PARA PAVIMENTAÇÃO DE BRITA GRADUADA SIMPLES - EXCLUSIVE CARGA E TRANSPORTE. AF_11/2019 | m³ | 718.8459 | 174.1602 | 210.6816 | 151447.59 | 5.667%
3.1.5 | 100977 | SINAPI | CARGA, MANOBRA E DESCARGA DE SOLOS E MATERIAIS GRANULARES EM CAMINHÃO BASCULANTE 6 M³ - CARGA COM ESCAVADEIRA HIDRÁULICA (CAÇAMBA DE 1,20 M³ / 155 HP) E DESCARGA LIVRE (UNIDADE: M3). AF_07/2020 - BASE | m³ | 1797.1148 | 7.8073 | 9.4445 | 16972.83 | 0.6351%
3.1.6 | 95875 | SINAPI | TRANSPORTE COM CAMINHÃO BASCULANTE DE 10 M³, EM VIA URBANA PAVIMENTADA, DMT ATÉ 30 KM (UNIDADE: M3XKM). AF_07/2020 - BASE | M3XKM | 53913.444 | 2.4912 | 3.0136 | 162472.63 | 6.08%
3.2 |  |  | PAVIMENTAÇÃO |  |  |  |  | 586484.8 | 21.95%
3.2.1 | 92398 | SINAPI | EXECUÇÃO DE PAVIMENTO EM PISO INTERTRAVADO, COM BLOCO RETANGULAR COR NATURAL DE 20 X 10 CM, ESPESSURA 8 CM. AF_10/2022 | m² | 2911.8492 | 80.443 | 97.3119 | 283357.54 | 10.6%
3.2.2 | 4011352 | SICRO3 | IMPRIMAÇÃO COM EMULSÃO ASFÁLTICA | m² | 3594.2296 | 0.39891 | 0.48257 | 1734.45 | 0.0649%
3.2.3 | 4011353 | SICRO3 | PINTURA DE LIGAÇÃO | m² | 3594.2296 | 0.27621 | 0.33413 | 1200.94 | 0.04494%
3.2.4 | 4011463 | SICRO3 | CONCRETO ASFÁLTICO - FAIXA C - AREIA E BRITA COMERCIAIS | t | 431.3076 | 196.2298 | 237.3792 | 102383.43 | 3.831%
3.2.5 | 95875 | SINAPI | TRANSPORTE COM CAMINHÃO BASCULANTE DE 10 M³, EM VIA URBANA PAVIMENTADA, DMT ATÉ 30 KM (UNIDADE: M3XKM). AF_07/2020 - AREIA E PÓ DE PEDRA - PAVIMENTO | M3XKM | 5391.3444 | 2.4912 | 3.0136 | 16247.26 | 0.608%
3.2.6 | 100977 | SINAPI | CARGA, MANOBRA E DESCARGA DE SOLOS E MATERIAIS GRANULARES EM CAMINHÃO BASCULANTE 6 M³ - CARGA COM ESCAVADEIRA HIDRÁULICA (CAÇAMBA DE 1,20 M³ / 155 HP) E DESCARGA LIVRE (UNIDADE: M3). AF_07/2020 | m³ | 193.9292 | 7.8073 | 9.4445 | 1831.56 | 0.06854%
3.2.7 | 95875 | SINAPI | TRANSPORTE COM CAMINHÃO BASCULANTE DE 10 M³, EM VIA URBANA PAVIMENTADA, DMT ATÉ 30 KM (UNIDADE: M3XKM). AF_07/2020 - CBUQ | M3XKM | 5817.8747 | 2.4912 | 3.0136 | 17532.64 | 0.6561%
3.2.8 | 102330 | SINAPI | TRANSPORTE COM CAMINHÃO TANQUE DE TRANSPORTE DE MATERIAL ASFÁLTICO DE 30000 L, EM VIA URBANA PAVIMENTADA, DMT ATÉ 30KM (UNIDADE: TXKM). AF_07/2020 | TXKM | 1023.1478 | 1.4255 | 1.7245 | 1764.4 | 0.06603%
3.2.9 | 102331 | SINAPI | TRANSPORTE COM CAMINHÃO TANQUE DE TRANSPORTE DE MATERIAL ASFÁLTICO DE 30000 L, EM VIA URBANA PAVIMENTADA, ADICIONAL PARA DMT EXCEDENTE A 30 KM (UNIDADE: TXKM). AF_07/2020 | TXKM | 16029.3151 | 0.56273 | 0.68073 | 10911.61 | 0.4083%
3.2.10 | CPU 02 | Próprio | LIMPEZA DE SUPERFICIE (VARRIÇÃO E REMOÇÃO DE ENTULHOS) | m² | 3594.2296 | 0.58519 | 0.7079 | 2544.37 | 0.09521%
3.2.11 | ANP | ANP | EMULSÕES ASFÁLTICAS RR-2C | T | 1.6174 | 3037.47 | 3463.3233 | 5601.59 | 0.2096%
3.2.12 | ANP | ANP | EMULSÃO ASFÁLTICA PARA SERVIÇO DE IMPRIMAÇÃO - EAI | T | 4.6725 | 2554.84 | 2913.0286 | 13611.12 | 0.5093%
3.2.13 | ANP | ANP | CIMENTO ASFÁLTICO DE PETRÓLEO - CAP 50/70 | T | 27.815 | 4028.54 | 4593.3413 | 127763.89 | 4.781%
4 |  |  | MEIO FIO E SARJETA |  |  |  |  | 398600.49 | 14.92%
4.1 | 94273 | SINAPI | ASSENTAMENTO DE GUIA (MEIO-FIO) EM TRECHO RETO, CONFECCIONADA EM CONCRETO PRÉ-FABRICADO, DIMENSÕES 100X15X13X30 CM (COMPRIMENTO X BASE INFERIOR X BASE SUPERIOR X ALTURA). AF_01/2024 | M | 3595.054 | 50.0034 | 60.4891 | 217461.57 | 8.138%
4.2 | 94289 | SINAPI | EXECUÇÃO DE SARJETA DE CONCRETO USINADO, MOLDADA IN LOCO EM TRECHO RETO, 45 CM BASE X 10 CM ALTURA. AF_01/2024 | M | 3595.054 | 41.6513 | 50.3856 | 181138.92 | 6.778%
5 |  |  | PASSEIO |  |  |  |  | 501695.23 | 18.77%
5.1 | 93679 | SINAPI | EXECUÇÃO DE PASSEIO EM PISO INTERTRAVADO, COM BLOCO RETANGULAR COLORIDO DE 20 X 10 CM, ESPESSURA 6 CM. AF_10/2022 | m² | 4559.7274 | 81.545 | 98.645 | 449794.28 | 16.83%
5.2 | 12214 | ORSE | RAMPA PADRÃO PARA ACESSO DE DEFICIENTES EM PASSEIO PÚBLICO, EM CONCRETO SIMPLES FCK=25MPa, DESEMPOLADA, COM PINTURA INDICATIVA EM NOVACOR, 02 DEMÃOS | un | 43 | 414.8276 | 501.8169 | 21578.12 | 0.8075%
5.3 | 100977 | SINAPI | CARGA, MANOBRA E DESCARGA DE SOLOS E MATERIAIS GRANULARES EM CAMINHÃO BASCULANTE 6 M³ - CARGA COM ESCAVADEIRA HIDRÁULICA (CAÇAMBA DE 1,20 M³ / 155 HP) E DESCARGA LIVRE (UNIDADE: M3). AF_07/2020 - AREIA E PÓ DE PEDRA | m³ | 303.6778 | 7.8073 | 9.4445 | 2868.08 | 0.1073%
5.4 | 95875 | SINAPI | TRANSPORTE COM CAMINHÃO BASCULANTE DE 10 M³, EM VIA URBANA PAVIMENTADA, DMT ATÉ 30 KM (UNIDADE: M3XKM). AF_07/2020 - AREIA E PÓ DE PEDRA | M3XKM | 9110.3353 | 2.4912 | 3.0136 | 27454.75 | 1.027%
6 |  |  | PAISAGISMO |  |  |  |  | 4713.53 | 0.1764%
6.1 | 103946 | SINAPI | PLANTIO DE GRAMA ESMERALDA OU SÃO CARLOS OU CURITIBANA, EM PLACAS. AF_05/2022 | m² | 81.48 | 26.6137 | 32.1946 | 2623.21 | 0.09816%
6.2 | 00003322 | SINAPI | GRAMA ESMERALDA OU SAO CARLOS OU CURITIBANA, EM PLACAS, SEM PLANTIO | m² | 81.48 | 22.5 | 25.6545 | 2090.32 | 0.07822%
7 |  |  | SINALIZAÇÃO |  |  |  |  | 15995.28 | 0.5986%
7.1 | 102512 | SINAPI | PINTURA DE EIXO VIÁRIO SOBRE ASFALTO COM TINTA RETRORREFLETIVA A BASE DE RESINA ACRÍLICA COM MICROESFERAS DE VIDRO, APLICAÇÃO MECÂNICA COM DEMARCADORA AUTOPROPELIDA. AF_05/2021 | M | 2070 | 6.3877 | 7.7272 | 15995.28 | 0.5986%
8 |  |  | ADMINISTRAÇÃO |  |  |  |  | 195957.95 | 7.333%
8.1 | CPU 03 | Próprio | ADMINISTRAÇÃO LOCAL | MÊS | 3.18 | 50939.9 | 61621.997 | 195957.95 | 7.333%
[5 empty] | Total: |  | 2672308.81

## OBRA 03 - MEMÓRIA
|  |  | Bancos |  |  | B.D.I.
|  |  | SINAPI - 06/2024 - Pernambuco SICRO3 - 04/2024 - Pernambuco ORSE - 05/2024 - Sergipe SEINFRA - 028 - Ceará |  |  | 20.97% | 14.02%
LOCAL |  |  |  | ENCARGOS SOCIAIS
Av. da Integração |  |  |  | Não Desonerado: embutido nos preços unitário dos insumos de mão de obra, de acordo com as bases.
Memória de Cálculo
Item | Código | Banco | Descrição | Und | Comp. (m) | Larg. (m) | Esp. (m) | Área (m2) | Vol. (m3) | Massa (t) | Taxa (%) | Quant. (Und) | Distância (km) | Total
1 |  |  | SERVIÇOS PRELIMINARES
1.1 | CPU 01 | Próprio | PLACA DE OBRA EM CHAPA DE AÇO GALVANIZADA | m² | [9 empty] | 6
[8 empty] | 6 | [5 empty] | 6
1.2 | 97636 | SINAPI | DEMOLIÇÃO PARCIAL DE PAVIMENTO ASFÁLTICO, DE FORMA MECANIZADA, SEM REAPROVEITAMENTO. AF_09/2023 | m² | [9 empty] | 113.0973
[8 empty] | 113.0973 | [5 empty] | 113.0973
1.3 | 1600441 | SICRO3 | REMOÇÃO DE PARALELEPÍPEDOS | m² | [9 empty] | 880.5757
[8 empty] | 880.5757 | [5 empty] | 880.5757
1.4 | 21 | ORSE | DEMOLIÇÃO DE MEIO-FIO GRANÍTICO OU PRE-MOLDADO | m | [9 empty] | 1391.37
[5 empty] | 1391.37 | [8 empty] | 1391.37
1.5 | 1600989 | SICRO3 | DEMOLIÇÃO DE CONCRETO SIMPLES COM MARTELETE | m³ | [9 empty] | 428.723
|  |  | CALÇADA |  |  |  | 0.05 | 8574.46 | [5 empty] | 428.723
1.6 | 100977 | SINAPI | CARGA, MANOBRA E DESCARGA DE SOLOS E MATERIAIS GRANULARES EM CAMINHÃO BASCULANTE 6 M³ - CARGA COM ESCAVADEIRA HIDRÁULICA (CAÇAMBA DE 1,20 M³ / 155 HP) E DESCARGA LIVRE (UNIDADE: M3). AF_07/2020 - ENTULHO | m³ | [9 empty] | 496.9895
|  |  | PAVIMENTO EM PARALELEPIPEDO |  |  |  | 0.2 | 880.5757
|  |  | PAVIMENTO ASFÁLTICO |  |  |  | 0.05 | 113.0973 | [5 empty] | 5.6549
|  |  | CALÇADA |  |  |  | 0.05 | 8574.46 | [5 empty] | 428.723
|  |  | MEIO FIO |  | 1391.37 | 0.15 | 0.3 | [6 empty] | 62.6116
1.7 | 97914 | SINAPI | TRANSPORTE COM CAMINHÃO BASCULANTE DE 6 M³, EM VIA URBANA PAVIMENTADA, DMT ATÉ 30 KM (UNIDADE: M3XKM). AF_07/2020 - ENTULHO | M3XKM | [9 empty] | 14909.6854
[9 empty] | 496.9895 |  |  |  | 30 | 14909.6854
2 |  |  | TERRAPLENAGEM
2.1 | 101124 | SINAPI | ESCAVAÇÃO HORIZONTAL, INCLUINDO CARGA E DESCARGA EM SOLO DE 1A CATEGORIA COM TRATOR DE ESTEIRAS (100HP/LÂMINA: 2,19M3). AF_07/2020 | m³ | [9 empty] | 1437.6918
[7 empty] | 0.4 | 3594.2296 |  |  | 1 |  |  | 1437.6918
2.2 | 5502978 | SICRO3 | COMPACTAÇÃO DE ATERROS A 100% DO PROCTOR NORMAL | m³ | [9 empty] | 1437.6918
[9 empty] | 1437.6918 |  |  |  |  | 1437.6918
2.3 | 97914 | SINAPI | TRANSPORTE COM CAMINHÃO BASCULANTE DE 6 M³, EM VIA URBANA PAVIMENTADA, DMT ATÉ 30 KM (UNIDADE: M3XKM). AF_07/2020 - SOLO | M3XKM | [9 empty] | 53913.444
[9 empty] | 1437.6918 |  | 1.25 |  | 30 | 53913.444
3 |  |  | PAVIMENTO
3.1 |  |  | BASE
3.1.1 | 100577 | SINAPI | REGULARIZAÇÃO E COMPACTAÇÃO DE SUBLEITO DE SOLO PREDOMINANTEMENTE ARENOSO. AF_11/2019 | m² | [9 empty] | 3594.2296
[8 empty] | 3594.2296 | [5 empty] | 3594.2296
3.1.2 | 100565 | SINAPI | EXECUÇÃO E COMPACTAÇÃO DE BASE E OU SUB-BASE PARA PAVIMENTAÇÃO DE SOLO (PREDOMINANTEMENTE ARENOSO) BRITA - 50/50 - EXCLUSIVE SOLO, ESCAVAÇÃO, CARGA E TRANSPORTE. AF_11/2019 | m³ | [9 empty] | 718.8459
|  |  | PAVIMENTO NOVO |  |  |  | 0.2 | 3594.2296 | [5 empty] | 718.8459
3.1.3 | 00004743 | SINAPI | CASCALHO DE CAVA | m³ | [9 empty] | 449.2787
[8 empty] | 359.423 |  |  | 1.25 |  |  | 449.2787
3.1.4 | 96396 | SINAPI | EXECUÇÃO E COMPACTAÇÃO DE BASE E OU SUB BASE PARA PAVIMENTAÇÃO DE BRITA GRADUADA SIMPLES - EXCLUSIVE CARGA E TRANSPORTE. AF_11/2019 | m³ | [9 empty] | 718.8459
|  |  | PAVIMENTO NOVO |  |  |  | 0.2 | 3594.2296 | [5 empty] | 718.8459
3.1.5 | 100977 | SINAPI | CARGA, MANOBRA E DESCARGA DE SOLOS E MATERIAIS GRANULARES EM CAMINHÃO BASCULANTE 6 M³ - CARGA COM ESCAVADEIRA HIDRÁULICA (CAÇAMBA DE 1,20 M³ / 155 HP) E DESCARGA LIVRE (UNIDADE: M3). AF_07/2020 - BASE | m³ | [9 empty] | 1797.1148
|  |  | CASCALHO | [5 empty] | 449.2787 |  |  |  |  | 449.2787
|  |  | BGS | [5 empty] | 1347.8361 |  |  |  |  | 1347.8361
3.1.6 | 95875 | SINAPI | TRANSPORTE COM CAMINHÃO BASCULANTE DE 10 M³, EM VIA URBANA PAVIMENTADA, DMT ATÉ 30 KM (UNIDADE: M3XKM). AF_07/2020 - BASE | M3XKM | [9 empty] | 53913.444
[9 empty] | 1797.1148 |  |  |  | 30 | 53913.444
3.2 |  |  | PAVIMENTAÇÃO
3.2.1 | 92398 | SINAPI | EXECUÇÃO DE PAVIMENTO EM PISO INTERTRAVADO, COM BLOCO RETANGULAR COR NATURAL DE 20 X 10 CM, ESPESSURA 8 CM. AF_10/2022 | m² | [9 empty] | 2911.8492
|  |  | ESTACIONAMENTO |  |  |  |  | 2911.8492 | [5 empty] | 2911.8492
3.2.2 | 4011352 | SICRO3 | IMPRIMAÇÃO COM EMULSÃO ASFÁLTICA | m² | [9 empty] | 3594.2296
|  |  | PAVIMENTO ASFÁLTICO NOVO |  |  |  |  | 3594.2296 | [5 empty] | 3594.2296
3.2.3 | 4011353 | SICRO3 | PINTURA DE LIGAÇÃO | m² | [9 empty] | 3594.2296
|  |  | PAVIMENTO ASFÁLTICO NOVO |  |  |  |  | 3594.2296 | [5 empty] | 3594.2296
3.2.4 | 4011463 | SICRO3 | CONCRETO ASFÁLTICO - FAIXA C - AREIA E BRITA COMERCIAIS | t | [9 empty] | 431.3076
|  |  | PAVIMENTO ASFÁLTICO NOVO |  |  |  | 0.05 | 3594.2296 |  |  | 2.4 |  |  | 431.3076
3.2.5 | 95875 | SINAPI | TRANSPORTE COM CAMINHÃO BASCULANTE DE 10 M³, EM VIA URBANA PAVIMENTADA, DMT ATÉ 30 KM (UNIDADE: M3XKM). AF_07/2020 - AREIA E PÓ DE PEDRA - PAVIMENTO | M3XKM | [9 empty] | 5391.3444
|  |  | PAVIMENTO ASFÁLTICO NOVO |  |  |  | 0.05 | 3594.2296 |  |  |  |  | 30 | 5391.3444
3.2.6 | 100977 | SINAPI | CARGA, MANOBRA E DESCARGA DE SOLOS E MATERIAIS GRANULARES EM CAMINHÃO BASCULANTE 6 M³ - CARGA COM ESCAVADEIRA HIDRÁULICA (CAÇAMBA DE 1,20 M³ / 155 HP) E DESCARGA LIVRE (UNIDADE: M3). AF_07/2020 | m³ | [9 empty] | 193.9292
|  |  | AREIA |  |  |  |  | 2911.8492 |  |  |  | 0.0568 |  | 165.393
|  |  | PÓ DE PEDRA |  |  |  |  | 2911.8492 |  |  |  | 0.0098 |  | 28.5361
3.2.7 | 95875 | SINAPI | TRANSPORTE COM CAMINHÃO BASCULANTE DE 10 M³, EM VIA URBANA PAVIMENTADA, DMT ATÉ 30 KM (UNIDADE: M3XKM). AF_07/2020 | M3XKM | [9 empty] | 5817.8747
[9 empty] | 193.9292 |  |  |  | 30 | 5817.8747
3.2.8 | 102330 | SINAPI | TRANSPORTE COM CAMINHÃO TANQUE DE TRANSPORTE DE MATERIAL ASFÁLTICO DE 30000 L, EM VIA URBANA PAVIMENTADA, DMT ATÉ 30KM (UNIDADE: TXKM). AF_07/2020 | TXKM | [9 empty] | 1023.1478
[10 empty] | 34.1049 |  |  | 30 | 1023.1478
3.2.9 | 102331 | SINAPI | TRANSPORTE COM CAMINHÃO TANQUE DE TRANSPORTE DE MATERIAL ASFÁLTICO DE 30000 L, EM VIA URBANA PAVIMENTADA, ADICIONAL PARA DMT EXCEDENTE A 30 KM (UNIDADE: TXKM). AF_07/2020 | TXKM | [9 empty] | 16029.3151
[10 empty] | 34.1049 |  |  | 470 | 16029.3151
3.2.10 | CPU 02 | Próprio | LIMPEZA DE SUPERFICIE (VARRIÇÃO E REMOÇÃO DE ENTULHOS) | m² | [9 empty] | 3594.2296
[8 empty] | 3594.2296 | [5 empty] | 3594.2296
3.2.11 | ANP | ANP | EMULSÕES ASFÁLTICAS RR-2C | T | [9 empty] | 1.6174
[8 empty] | 3594.2296 |  |  | 0.00045 |  |  | 1.6174
3.2.12 | ANP | ANP | EMULSÃO ASFÁLTICA PARA SERVIÇO DE IMPRIMAÇÃO - EAI | T | [9 empty] | 4.6725
[8 empty] | 3594.2296 |  |  | 0.0013 |  |  | 4.6725
3.2.13 | ANP | ANP | CIMENTO ASFÁLTICO DE PETRÓLEO - CAP 50/70 | T | [9 empty] | 27.815
[8 empty] | 431.3076 |  |  | 0.06449 |  |  | 27.815
4 |  |  | MEIO FIO E SARJETA
4.1 | 94273 | SINAPI | ASSENTAMENTO DE GUIA (MEIO-FIO) EM TRECHO RETO, CONFECCIONADA EM CONCRETO PRÉ-FABRICADO, DIMENSÕES 100X15X13X30 CM (COMPRIMENTO X BASE INFERIOR X BASE SUPERIOR X ALTURA). AF_01/2024 | M | [9 empty] | 3595.054
|  |  | PASSEIO |  | 2097.3964 | [8 empty] | 2097.3964
|  |  | CICLOVIA |  | 1372.0076 | [8 empty] | 1372.0076
|  |  | ROTATÓRIA 01 |  | 37.7 | [8 empty] | 37.7
|  |  | ROTATÓRIA 02 |  | 87.95 | [8 empty] | 87.95
4.2 | 94289 | SINAPI | EXECUÇÃO DE SARJETA DE CONCRETO USINADO, MOLDADA IN LOCO EM TRECHO RETO, 45 CM BASE X 10 CM ALTURA. AF_01/2024 | M | [9 empty] | 3595.054
|  |  | PASSEIO |  | 2097.3964 | [8 empty] | 2097.3964
|  |  | CICLOVIA |  | 1372.0076 | [8 empty] | 1372.0076
|  |  | ROTATÓRIA 01 |  | 37.7 | [8 empty] | 37.7
|  |  | ROTATÓRIA 02 |  | 87.95 | [8 empty] | 87.95
5 |  |  | PASSEIO
5.1 | 93679 | SINAPI | EXECUÇÃO DE PASSEIO EM PISO INTERTRAVADO, COM BLOCO RETANGULAR COLORIDO DE 20 X 10 CM, ESPESSURA 6 CM. AF_10/2022 | m² | [9 empty] | 4559.7274
|  |  | PASSEIO |  |  |  |  | 4559.7274 | [5 empty] | 4559.7274
5.2 | 12214 | ORSE | RAMPA PADRÃO PARA ACESSO DE DEFICIENTES EM PASSEIO PÚBLICO, EM CONCRETO SIMPLES FCK=25MPa, DESEMPOLADA, COM PINTURA INDICATIVA EM NOVACOR, 02 DEMÃOS | un | [9 empty] | 43
|  |  | PASSEIO | [8 empty] | 43 |  | 43
5.3 | 100977 | SINAPI | CARGA, MANOBRA E DESCARGA DE SOLOS E MATERIAIS GRANULARES EM CAMINHÃO BASCULANTE 6 M³ - CARGA COM ESCAVADEIRA HIDRÁULICA (CAÇAMBA DE 1,20 M³ / 155 HP) E DESCARGA LIVRE (UNIDADE: M3). AF_07/2020 - AREIA E PÓ DE PEDRA | m³ | [9 empty] | 303.6778
|  |  | AREIA |  |  |  |  | 4559.7274 |  |  | 0.0568 |  |  | 258.9925
|  |  | PÓ DE PEDRA |  |  |  |  | 4559.7274 |  |  | 0.0098 |  |  | 44.6853
5.4 | 95875 | SINAPI | TRANSPORTE COM CAMINHÃO BASCULANTE DE 10 M³, EM VIA URBANA PAVIMENTADA, DMT ATÉ 30 KM (UNIDADE: M3XKM). AF_07/2020 | M3XKM | [9 empty] | 9110.3353
[9 empty] | 303.6778 |  |  |  | 30 | 9110.3353
6 |  |  | PAISAGISMO
6.1 | 103946 | SINAPI | PLANTIO DE GRAMA ESMERALDA OU SÃO CARLOS OU CURITIBANA, EM PLACAS. AF_05/2022 | m² | [9 empty] | 81.48
|  |  | ROTATÓRIA 02 |  |  |  |  | 81.48 | [5 empty] | 81.48
6.2 | 00003322 | SINAPI | GRAMA ESMERALDA OU SAO CARLOS OU CURITIBANA, EM PLACAS, SEM PLANTIO | m² | [9 empty] | 81.48
|  |  | ROTATÓRIA 02 |  |  |  |  | 81.48 | [5 empty] | 81.48
7 |  |  | SINALIZAÇÃO
7.1 | 102512 | SINAPI | PINTURA DE EIXO VIÁRIO SOBRE ASFALTO COM TINTA RETRORREFLETIVA A BASE DE RESINA ACRÍLICA COM MICROESFERAS DE VIDRO, APLICAÇÃO MECÂNICA COM DEMARCADORA AUTOPROPELIDA. AF_05/2021 | M | [9 empty] | 2070
[5 empty] | 2070 | [8 empty] | 2070
8 |  |  | ADMINISTRAÇÃO | [10 empty] | 3.18
8.1 | CPU 03 | Próprio | ADMINISTRAÇÃO LOCAL | MÊS | [7 empty] | 3.18 |  | 3.18

## OBRA 03 - ANALÍTICA
|  |  | BANCOS |  |  | B.D.I.
|  |  | SINAPI - 10/2024 - Pernambuco SICRO3 - 07/2024 - Pernambuco ORSE - 07/2024 - Sergipe SEINFRA - 028 - Ceará |  |  | 20.97% | 14.02%
LOCAL |  |  |  | ENGARGOS SOCIAIS
Av. da Integração |  |  |  | Não Desonerado: embutido nos preços unitário dos insumos de mão de obra, de acordo com as bases.
Planilha Orçamentária Analítica
1 |  |  | SERVIÇOS PRELIMINARES | [5 empty] | 287800.69
1.1 | Código | Banco | Descrição | Tipo |  | Und | Quant. | Valor Unit | Total
Composição | CPU 01 | Próprio | PLACA DE OBRA EM CHAPA DE AÇO GALVANIZADA | SERP - SERVIÇOS PRELIMINARES |  | m² | 1 | 371.36 | 374.0319
Composição Auxiliar | 94962 | SINAPI | CONCRETO MAGRO PARA LASTRO, TRAÇO 1:4,5:4,5 (EM MASSA SECA DE CIMENTO/ AREIA MÉDIA/ BRITA 1) - PREPARO MECÂNICO COM BETONEIRA 400 L. AF_05/2021 | FUES - FUNDAÇÕES E ESTRUTURAS |  | m³ | 0.01 | 406.72 | 4.0672
Composição Auxiliar | 88262 | SINAPI | CARPINTEIRO DE FORMAS COM ENCARGOS COMPLEMENTARES | SEDI - SERVIÇOS DIVERSOS |  | H | 1 | 26.12 | 26.12
Composição Auxiliar | 88316 | SINAPI | SERVENTE COM ENCARGOS COMPLEMENTARES | SEDI - SERVIÇOS DIVERSOS |  | H | 2 | 21.05 | 42.1
Insumo | 00004491 | SINAPI | PONTALETE *7,5 X 7,5* CM EM PINUS, MISTA OU EQUIVALENTE DA REGIAO - BRUTA | Material |  | M | 4 | 10.66 | 42.64
Insumo | 00004813 | SINAPI | PLACA DE OBRA (PARA CONSTRUCAO CIVIL) EM CHAPA GALVANIZADA *N. 22*, ADESIVADA, DE *2,4 X 1,2* M (SEM POSTES PARA FIXACAO) | Material |  | m² | 1 | 250 | 250
Insumo | 00005075 | SINAPI | PREGO DE ACO POLIDO COM CABECA 18 X 30 (2 3/4 X 10) | Material |  | KG | 0.11 | 15.77 | 1.7347
Insumo | 00004417 | SINAPI | SARRAFO NAO APARELHADO *2,5 X 7* CM, EM MACARANDUBA/MASSARANDUBA, ANGELIM, PEROBA-ROSA OU EQUIVALENTE DA REGIAO - BRUTA | Material |  | M | 1 | 7.37 | 7.37
|  |  |  | MO sem LS => | 52.77 | LS => | 0 | MO com LS => | 52.77
|  |  |  | Valor do BDI => | 78.4345 |  | Valor com BDI => |  | 452.4664
[6 empty] | Quant. => | 6 | Preço Total => | 2714.79
1.2 | Código | Banco | Descrição | Tipo |  | Und | Quant. | Valor Unit | Total
Composição | 97636 | SINAPI | DEMOLIÇÃO PARCIAL DE PAVIMENTO ASFÁLTICO, DE FORMA MECANIZADA, SEM REAPROVEITAMENTO. AF_09/2023 | SERP - SERVIÇOS PRELIMINARES |  | m² | 1 | 22.63 | 22.6505
Composição Auxiliar | 5631 | SINAPI | ESCAVADEIRA HIDRÁULICA SOBRE ESTEIRAS, CAÇAMBA 0,80 M3, PESO OPERACIONAL 17 T, POTENCIA BRUTA 111 HP - CHP DIURNO. AF_06/2014 | CHOR - CUSTOS HORÁRIOS DE MÁQUINAS E EQUIPAMENTOS |  | CHP | 0.0326 | 216.97 | 7.0732
Composição Auxiliar | 5632 | SINAPI | ESCAVADEIRA HIDRÁULICA SOBRE ESTEIRAS, CAÇAMBA 0,80 M3, PESO OPERACIONAL 17 T, POTENCIA BRUTA 111 HP - CHI DIURNO. AF_06/2014 | CHOR - CUSTOS HORÁRIOS DE MÁQUINAS E EQUIPAMENTOS |  | CHI | 0.0896 | 94.82 | 8.4959
Composição Auxiliar | 88309 | SINAPI | PEDREIRO COM ENCARGOS COMPLEMENTARES | SEDI - SERVIÇOS DIVERSOS |  | H | 0.2433 | 26.5 | 6.4474
Composição Auxiliar | 91283 | SINAPI | CORTADORA DE PISO COM MOTOR 4 TEMPOS A GASOLINA, POTÊNCIA DE 13 HP, COM DISCO DE CORTE DIAMANTADO SEGMENTADO PARA CONCRETO, DIÂMETRO DE 350 MM, FURO DE 1" (14 X 1") - CHP DIURNO. AF_08/2015 | CHOR - CUSTOS HORÁRIOS DE MÁQUINAS E EQUIPAMENTOS |  | CHP | 0.0524 | 10.55 | 0.55282
Composição Auxiliar | 91285 | SINAPI | CORTADORA DE PISO COM MOTOR 4 TEMPOS A GASOLINA, POTÊNCIA DE 13 HP, COM DISCO DE CORTE DIAMANTADO SEGMENTADO PARA CONCRETO, DIÂMETRO DE 350 MM, FURO DE 1" (14 X 1") - CHI DIURNO. AF_08/2015 | CHOR - CUSTOS HORÁRIOS DE MÁQUINAS E EQUIPAMENTOS |  | CHI | 0.0836 | 0.97 | 0.081092
|  |  |  | MO sem LS => | 9.21 | LS => | 0 | MO com LS => | 9.21
|  |  |  | Valor do BDI => | 4.7498 |  | Valor com BDI => |  | 27.4003
[6 empty] | Quant. => | 113.0973 | Preço Total => | 3098.89
1.3 | Código | Banco | Descrição | Tipo |  | Und | Quant. | Valor Unit | Total
Composição | 1600441 | SICRO3 | REMOÇÃO DE PARALELEPÍPEDOS |  |  | m² | 1 | 3.98 | 3.9132
A | Código | Banco | Equipamentos | Quantidade | Utilização |  | Custo Operacional |  | Custo Horário
[5 empty] | Operativa | Improdutiva | Operativa | Improdutiva
Insumo | E9071 | SICRO3 | Transportador manual carrinho de mão com capacidade de 80 l | 0.28891 | 1 | 0 | 0.7087 | 0.4818 | 0.20475
[5 empty] | Custo Horário de Equipamentos => |  |  |  | 0.20475
B | Código | Banco | Mão de Obra | Quantidade | Salário Hora |  |  |  | Custo Horário
Insumo | 88316 | SINAPI | Servente | 0.28891 |  |  |  | 21.05 | 6.0816
[5 empty] | Custo Horário da Mão de Obra => |  |  |  | 6.0816
[5 empty] | Adc.M.O. - Ferramentas (0,0%) => |  |  |  | 0
[5 empty] | Custo Horário de Execução => |  |  |  | 6.2863 |  | *(1+h2)
[5 empty] | Fator de Influencia da Chuva - FIC => |  |  |  | 0
[5 empty] | Custo do FIC => |  |  |  | 0
[5 empty] | Produção de Equipe => |  |  |  | 1.6064
[5 empty] | Custo Unitário de Execução => |  |  |  | 3.9132
|  |  |  | MO sem LS => | 3.8461 | LS => | 0 | MO com LS => | 3.8461
|  |  |  | Valor do BDI => | 0.82059 |  | Valor com BDI => |  | 4.7338
[6 empty] | Quant. => | 880.5757 | Preço Total => | 4168.43
1.4 | Código | Banco | Descrição | Tipo |  | Und | Quant. | Valor Unit | Total
Composição | 21 | ORSE | DEMOLIÇÃO DE MEIO-FIO GRANÍTICO OU PRE-MOLDADO | Demolições / Remoções |  | m | 1 | 9.8 | 9.8135
Composição Auxiliar | 10549 | ORSE | Encargos Complementares - Servente | Provisórios |  | h | 0.5 | 3.79 | 1.895
Composição Auxiliar | 10550 | ORSE | Encargos Complementares - Pedreiro | Provisórios |  | h | 0.05 | 3.66 | 0.183
Insumo | 00004750/SINAPI | ORSE | Pedreiro (horista) | Mão de Obra |  | h | 0.05 | 18.21 | 0.9105
Insumo | 00006111/SINAPI | ORSE | Servente de obras (horista) | Mão de Obra |  | h | 0.5 | 13.65 | 6.825
|  |  |  | MO sem LS => | 7.73 | LS => | 0 | MO com LS => | 7.73
|  |  |  | Valor do BDI => | 2.0579 |  | Valor com BDI => |  | 11.8714
[6 empty] | Quant. => | 1391.37 | Preço Total => | 16517.49
1.5 | Código | Banco | Descrição | Tipo |  | Und | Quant. | Valor Unit | Total
Composição | 1600989 | SICRO3 | DEMOLIÇÃO DE CONCRETO SIMPLES COM MARTELETE |  |  | m³ | 1 | 395.45 | 391.3809
A | Código | Banco | Equipamentos | Quantidade | Utilização |  | Custo Operacional |  | Custo Horário
[5 empty] | Operativa | Improdutiva | Operativa | Improdutiva
Insumo | E9646 | SICRO3 | Compressor de ar portátil de 58,52 l/s (124 PCM) - 27 kW | 1 | 1 | 0 | 42.3693 | 10.2737 | 42.3693
Insumo | E9527 | SICRO3 | Martelete perfurador/rompedor a ar comprimido de 25 kg para rocha com capacidade de 2.040 gpm | 1 | 1 | 0 | 30.9141 | 28.7294 | 30.9141
Insumo | E9071 | SICRO3 | Transportador manual carrinho de mão com capacidade de 80 l | 0.59458 | 1 | 0 | 0.7087 | 0.4818 | 0.42138
[5 empty] | Custo Horário de Equipamentos => |  |  |  | 73.7048
B | Código | Banco | Mão de Obra | Quantidade | Salário Hora |  |  |  | Custo Horário
Insumo | 88316 | SINAPI | Servente | 0.59458 |  |  |  | 21.05 | 12.5159
[5 empty] | Custo Horário da Mão de Obra => |  |  |  | 12.5159
[5 empty] | Adc.M.O. - Ferramentas (0,0%) => |  |  |  | 0
[5 empty] | Custo Horário de Execução => |  |  |  | 86.2207
[5 empty] | Fator de Influencia da Chuva - FIC => |  |  |  | 0
[5 empty] | Custo do FIC => |  |  |  | 0
[5 empty] | Produção de Equipe => |  |  |  | 0.46704
[5 empty] | Custo Unitário de Execução => |  |  |  | 184.6109
C | Banco | Código | Material | Quantidade | Unidade | Preço Unitário |  |  | Custo Horário
Insumo | SICRO3 | M1391 | Ponteiro para martelete - D = 22 mm e C = 1,00 m | 0.3 | un | 421.5531 |  |  | 126.4659
[5 empty] | Custo Total do Material => |  |  |  | 126.4659
E | Banco | Insumo | Tempos Fixos | Código | Quantidade | Unidade | Preço Unitário |  | Custo Horário
Tempo Fixo | SICRO3 | M3505 | Carga, manobra e descarga de material demolido em caminhão basculante de 6 m³ - carga manual e descarga livre | 5915433 | 2.4 | t | 33.46 |  | 80.304
[5 empty] | Custo Total dos Tempos Fixos => |  |  |  | 80.304
F | Banco | Insumo | Momento de Transporte | Quantidade | Unidade | Distância Média de Transporte (DMT) |  |  | Custo Horário
[6 empty] | LN | RP | P
Momento de Transporte | SICRO3 | M3505 | Material demolido - concreto simples - Caminhão basculante com capacidade de 6 m³ - 136 kW | 2.4 | tkm | 5914314 0,000 R$ 1,25 | 5914329 0,000 R$ 1,00 | 5914344 0,000 R$ 0,82 | 0
[5 empty] | Custo total dos Momentos de Transportes => |  |  |  | 0
|  |  |  | MO sem LS => | 53.3902 | LS => | 0 | MO com LS => | 53.3902
|  |  |  | Valor do BDI => | 82.0726 |  | Valor com BDI => |  | 473.4534
[6 empty] | Quant. => | 428.723 | Preço Total => | 202980.37
5.3 | Código | Banco | Descrição | Tipo |  | Und | Quant. | Valor Unit | Total
Composição | 100977 | SINAPI | CARGA, MANOBRA E DESCARGA DE SOLOS E MATERIAIS GRANULARES EM CAMINHÃO BASCULANTE 6 M³ - CARGA COM ESCAVADEIRA HIDRÁULICA (CAÇAMBA DE 1,20 M³ / 155 HP) E DESCARGA LIVRE (UNIDADE: M3). AF_07/2020 - AREIA E PÓ DE PEDRA | TRAN - TRANSPORTES, CARGAS E DESCARGAS |  | m³ | 1 | 7.67 | 7.8073
Composição Auxiliar | 67826 | SINAPI | CAMINHÃO BASCULANTE 6 M3 TOCO, PESO BRUTO TOTAL 16.000 KG, CARGA ÚTIL MÁXIMA 11.130 KG, DISTÂNCIA ENTRE EIXOS 5,36 M, POTÊNCIA 185 CV, INCLUSIVE CAÇAMBA METÁLICA - CHP DIURNO. AF_06/2014 | CHOR - CUSTOS HORÁRIOS DE MÁQUINAS E EQUIPAMENTOS |  | CHP | 0.0225 | 186.94 | 4.2062
Composição Auxiliar | 67827 | SINAPI | CAMINHÃO BASCULANTE 6 M3 TOCO, PESO BRUTO TOTAL 16.000 KG, CARGA ÚTIL MÁXIMA 11.130 KG, DISTÂNCIA ENTRE EIXOS 5,36 M, POTÊNCIA 185 CV, INCLUSIVE CAÇAMBA METÁLICA - CHI DIURNO. AF_06/2014 | CHOR - CUSTOS HORÁRIOS DE MÁQUINAS E EQUIPAMENTOS |  | CHI | 0.0185 | 62.47 | 1.1557
Composição Auxiliar | 88907 | SINAPI | ESCAVADEIRA HIDRÁULICA SOBRE ESTEIRAS, CAÇAMBA 1,20 M3, PESO OPERACIONAL 21 T, POTÊNCIA BRUTA 155 HP - CHP DIURNO. AF_06/2014 | CHOR - CUSTOS HORÁRIOS DE MÁQUINAS E EQUIPAMENTOS |  | CHP | 0.0042 | 257.7 | 1.0823
Composição Auxiliar | 88908 | SINAPI | ESCAVADEIRA HIDRÁULICA SOBRE ESTEIRAS, CAÇAMBA 1,20 M3, PESO OPERACIONAL 21 T, POTÊNCIA BRUTA 155 HP - CHI DIURNO. AF_06/2014 | CHOR - CUSTOS HORÁRIOS DE MÁQUINAS E EQUIPAMENTOS |  | CHI | 0.0133 | 102.49 | 1.3631
|  |  |  | MO sem LS => | 1.4 | LS => | 0 | MO com LS => | 1.4
|  |  |  | Valor do BDI => | 1.6372 |  | Valor com BDI => |  | 9.4445
[6 empty] | Quant. => | 496.9895 | Preço Total => | 4693.81
1.5 | Código | Banco | Descrição | Tipo |  | Und | Quant. | Valor Unit | Total
Composição | 97914 | SINAPI | TRANSPORTE COM CAMINHÃO BASCULANTE DE 6 M³, EM VIA URBANA PAVIMENTADA, DMT ATÉ 30 KM (UNIDADE: M3XKM). AF_07/2020 - ENTULHO | TRAN - TRANSPORTES, CARGAS E DESCARGAS |  | M3XKM | 1 | 2.92 | 2.9733
Composição Auxiliar | 67826 | SINAPI | CAMINHÃO BASCULANTE 6 M3 TOCO, PESO BRUTO TOTAL 16.000 KG, CARGA ÚTIL MÁXIMA 11.130 KG, DISTÂNCIA ENTRE EIXOS 5,36 M, POTÊNCIA 185 CV, INCLUSIVE CAÇAMBA METÁLICA - CHP DIURNO. AF_06/2014 | CHOR - CUSTOS HORÁRIOS DE MÁQUINAS E EQUIPAMENTOS |  | CHP | 0.0139 | 186.94 | 2.5985
Composição Auxiliar | 67827 | SINAPI | CAMINHÃO BASCULANTE 6 M3 TOCO, PESO BRUTO TOTAL 16.000 KG, CARGA ÚTIL MÁXIMA 11.130 KG, DISTÂNCIA ENTRE EIXOS 5,36 M, POTÊNCIA 185 CV, INCLUSIVE CAÇAMBA METÁLICA - CHI DIURNO. AF_06/2014 | CHOR - CUSTOS HORÁRIOS DE MÁQUINAS E EQUIPAMENTOS |  | CHI | 0.006 | 62.47 | 0.37482
|  |  |  | MO sem LS => | 0.41 | LS => | 0 | MO com LS => | 0.41
|  |  |  | Valor do BDI => | 0.6235 |  | Valor com BDI => |  | 3.5968
[6 empty] | Quant. => | 14909.6854 | Preço Total => | 53626.91
2 |  |  | TERRAPLENAGEM | [5 empty] | 229096.46
2.1 | Código | Banco | Descrição | Tipo |  | Und | Quant. | Valor Unit | Total
Composição | 101124 | SINAPI | ESCAVAÇÃO HORIZONTAL, INCLUINDO CARGA E DESCARGA EM SOLO DE 1A CATEGORIA COM TRATOR DE ESTEIRAS (100HP/LÂMINA: 2,19M3). AF_07/2020 | MOVT - MOVIMENTO DE TERRA |  | m³ | 1 | 15.26 | 15.3273
Composição Auxiliar | 88316 | SINAPI | SERVENTE COM ENCARGOS COMPLEMENTARES | CHOR - CUSTOS HORÁRIOS DE MÁQUINAS E EQUIPAMENTOS |  | H | 0,0310000 | 21.05 | 0.65255
Composição Auxiliar | 89031 | SINAPI | TRATOR DE ESTEIRAS, POTÊNCIA 100 HP, PESO OPERACIONAL 9,4 T, COM LÂMINA 2,19 M3 - CHI DIURNO. AF_06/2014 | CHOR - CUSTOS HORÁRIOS DE MÁQUINAS E EQUIPAMENTOS |  | CHP | 0,0195000 | 80.77 | 1.575
Composição Auxiliar | 89032 | SINAPI | TRATOR DE ESTEIRAS, POTÊNCIA 100 HP, PESO OPERACIONAL 9,4 T, COM LÂMINA 2,19 M3 - CHP DIURNO. AF_06/2014 | SEDI - SERVIÇOS DIVERSOS |  | CHI | 0,0115000 | 203.24 | 2.3373
Composição Auxiliar | 100974 | SINAPI | CARGA, MANOBRA E DESCARGA DE SOLOS E MATERIAIS GRANULARES EM CAMINHÃO BASCULANTE 10 M³ - CARGA COM PÁ CARREGADEIRA (CAÇAMBA DE 1,7 A 2,8 M³ / 128 HP) E DESCARGA LIVRE (UNIDADE: M3). AF_07/2020 | TRAN - TRANSPORTES, CARGAS E DESCARGAS |  | M3 | 1,2500000 | 8.61 | 10.7625
|  |  |  | MO sem LS => | 1.3 | LS => | 0 | MO com LS => | 1.3
|  |  |  | Valor do BDI => | 3.2141 |  | Valor com BDI => |  | 18.5415
[6 empty] | Quant. => | 1437.6918 | Preço Total => | 26656.91
2.2 | Código | Banco | Descrição | Tipo |  | Und | Quant. | Valor Unit | Total
Composição | 5502978 | SICRO3 | COMPACTAÇÃO DE ATERROS A 100% DO PROCTOR NORMAL |  |  | m³ | 1 | 4.89 | 4.9015
A | Código | Banco | Equipamentos | Quantidade | Utilização |  | Custo Operacional |  | Custo Horário
[5 empty] | Operativa | Improdutiva | Operativa | Improdutiva
Insumo | E9571 | SICRO3 | Caminhão tanque com capacidade de 10.000 l - 188 kW | 1 | 0.9 | 0.1 | 317.5293 | 83.4308 | 294.1194
Insumo | E9518 | SICRO3 | Grade de 24 discos rebocável de D = 60 cm (24") | 1 | 0.52 | 0.48 | 5.0606 | 3.5241 | 4.3231
Insumo | E9524 | SICRO3 | Motoniveladora - 93 kW | 1 | 0.29 | 0.71 | 283.7811 | 123.8148 | 170.205
Insumo | E9685 | SICRO3 | Rolo compactador pé de carneiro vibratório autopropelido por pneus de 11,6 t - 82 kW | 1 | 1 | 0 | 215.9724 | 96.6608 | 215.9724
Insumo | E9577 | SICRO3 | Trator agrícola sobre pneus - 77 kW | 1 | 0.52 | 0.48 | 150.5125 | 56.8179 | 105.5391
[5 empty] | Custo Horário de Equipamentos => |  |  |  | 790.159
B | Código | Banco | Mão de Obra | Quantidade | Salário Hora |  |  |  | Custo Horário
Insumo | 88136 | SINAPI | Servente | 1 |  |  |  | 21.05 | 21.05
[5 empty] | Custo Horário da Mão de Obra => |  |  |  | 21.05
[5 empty] | Adc.M.O. - Ferramentas (0,0%) => |  |  |  | 0
[5 empty] | Custo Horário de Execução => |  |  |  | 811.209
[5 empty] | Fator de Influencia da Chuva - FIC => |  |  |  | 0.0163
[5 empty] | Custo do FIC => |  |  |  | 0.0786
[5 empty] | Produção de Equipe => |  |  |  | 168.2
[5 empty] | Custo Unitário de Execução => |  |  |  | 4.8229
|  |  |  | MO sem LS => | 0.12714 | LS => | 0 | MO com LS => | 0.12714
|  |  |  | Valor do BDI => | 1.0278 |  | Valor com BDI => |  | 5.9293
[6 empty] | Quant. => | 1437.6918 | Preço Total => | 8524.54
2.3 | Código | Banco | Descrição | Tipo |  | Und | Quant. | Valor Unit | Total
Composição | 97914 | SINAPI | TRANSPORTE COM CAMINHÃO BASCULANTE DE 6 M³, EM VIA URBANA PAVIMENTADA, DMT ATÉ 30 KM (UNIDADE: M3XKM). AF_07/2020 - SOLO | TRAN - TRANSPORTES, CARGAS E DESCARGAS |  | M3XKM | 1 | 2.92 | 2.9733
Composição Auxiliar | 67826 | SINAPI | CAMINHÃO BASCULANTE 6 M3 TOCO, PESO BRUTO TOTAL 16.000 KG, CARGA ÚTIL MÁXIMA 11.130 KG, DISTÂNCIA ENTRE EIXOS 5,36 M, POTÊNCIA 185 CV, INCLUSIVE CAÇAMBA METÁLICA - CHP DIURNO. AF_06/2014 | CHOR - CUSTOS HORÁRIOS DE MÁQUINAS E EQUIPAMENTOS |  | CHP | 0.0139 | 186.94 | 2.5985
Composição Auxiliar | 67827 | SINAPI | CAMINHÃO BASCULANTE 6 M3 TOCO, PESO BRUTO TOTAL 16.000 KG, CARGA ÚTIL MÁXIMA 11.130 KG, DISTÂNCIA ENTRE EIXOS 5,36 M, POTÊNCIA 185 CV, INCLUSIVE CAÇAMBA METÁLICA - CHI DIURNO. AF_06/2014 | CHOR - CUSTOS HORÁRIOS DE MÁQUINAS E EQUIPAMENTOS |  | CHI | 0.006 | 62.47 | 0.37482
|  |  |  | MO sem LS => | 0.41 | LS => | 0 | MO com LS => | 0.41
|  |  |  | Valor do BDI => | 0.6235 |  | Valor com BDI => |  | 3.5968
[6 empty] | Quant. => | 53913.444 | Preço Total => | 193915.01
3 |  |  | PAVIMENTO | [5 empty] | 1038449.18
3.1 |  |  | BASE | [5 empty] | 451964.38
3.1.1 | Código | Banco | Descrição | Tipo |  | Und | Quant. | Valor Unit | Total
Composição | 105598 | SINAPI | REGULARIZAÇÃO E COMPACTAÇÃO DE SUBLEITO DE SOLO PREDOMINANTEMENTE ARENOSO. AF_11/2019 | PAVI - PAVIMENTAÇÃO |  | m² | 1 | 1.25 | 1.98
Composição Auxiliar | 5901 | SINAPI | CAMINHÃO PIPA 10.000 L TRUCADO, PESO BRUTO TOTAL 23.000 KG, CARGA ÚTIL MÁXIMA 15.935 KG, DISTÂNCIA ENTRE EIXOS 4,8 M, POTÊNCIA 230 CV, INCLUSIVE TANQUE DE AÇO PARA TRANSPORTE DE ÁGUA - CHP DIURNO. AF_06/2014 | CHOR - CUSTOS HORÁRIOS DE MÁQUINAS E EQUIPAMENTOS |  | CHP | 0.0010702 | 317.66 | 0.33996
Composição Auxiliar | 5903 | SINAPI | CAMINHÃO PIPA 10.000 L TRUCADO, PESO BRUTO TOTAL 23.000 KG, CARGA ÚTIL MÁXIMA 15.935 KG, DISTÂNCIA ENTRE EIXOS 4,8 M, POTÊNCIA 230 CV, INCLUSIVE TANQUE DE AÇO PARA TRANSPORTE DE ÁGUA - CHI DIURNO. AF_06/2014 | CHOR - CUSTOS HORÁRIOS DE MÁQUINAS E EQUIPAMENTOS |  | CHI | 0.0042364 | 71.6 | 0.30333
Composição Auxiliar | 5932 | SINAPI | MOTONIVELADORA POTÊNCIA BÁSICA LÍQUIDA (PRIMEIRA MARCHA) 125 HP, PESO BRUTO 13032 KG, LARGURA DA LÂMINA DE 3,7 M - CHP DIURNO. AF_06/2014 | CHOR - CUSTOS HORÁRIOS DE MÁQUINAS E EQUIPAMENTOS |  | CHP | 0.0003025 | 262.46 | 0.079394
Composição Auxiliar | 5934 | SINAPI | MOTONIVELADORA POTÊNCIA BÁSICA LÍQUIDA (PRIMEIRA MARCHA) 125 HP, PESO BRUTO 13032 KG, LARGURA DA LÂMINA DE 3,7 M - CHI DIURNO. AF_06/2014 | CHOR - CUSTOS HORÁRIOS DE MÁQUINAS E EQUIPAMENTOS |  | CHI | 0.0050041 | 103.25 | 0.51667
Composição Auxiliar | 88316 | SINAPI | SERVENTE COM ENCARGOS COMPLEMENTARES | SEDI - SERVIÇOS DIVERSOS |  | H | 0.0053066 | 21.05 | 0.1117
Composição Auxiliar | 96463 | SINAPI | ROLO COMPACTADOR DE PNEUS, ESTATICO, PRESSAO VARIAVEL, POTENCIA 110 HP, PESO SEM/COM LASTRO 10,8/27 T, LARGURA DE ROLAGEM 2,30 M - CHP DIURNO. AF_06/2017 | CHOR - CUSTOS HORÁRIOS DE MÁQUINAS E EQUIPAMENTOS |  | CHP | 0.0007511 | 230.43 | 0.17308
Composição Auxiliar | 96464 | SINAPI | ROLO COMPACTADOR DE PNEUS, ESTATICO, PRESSAO VARIAVEL, POTENCIA 110 HP, PESO SEM/COM LASTRO 10,8/27 T, LARGURA DE ROLAGEM 2,30 M - CHI DIURNO. AF_06/2017 | CHOR - CUSTOS HORÁRIOS DE MÁQUINAS E EQUIPAMENTOS |  | CHI | 0.0045555 | 100.08 | 0.45591
|  |  |  | MO sem LS => | 0.27 | LS => | 0 | MO com LS => | 0.27
|  |  |  | Valor do BDI => | 0.41522 |  | Valor com BDI => |  | 2.3953
[6 empty] | Quant. => | 3594.2296 | Preço Total => | 8609.12
3.1.2 | Código | Banco | Descrição | Tipo |  | Und | Quant. | Valor Unit | Total
Composição | 100565 | SINAPI | EXECUÇÃO E COMPACTAÇÃO DE BASE E OU SUB-BASE PARA PAVIMENTAÇÃO DE SOLO (PREDOMINANTEMENTE ARENOSO) BRITA - 50/50 - EXCLUSIVE SOLO, ESCAVAÇÃO, CARGA E TRANSPORTE. AF_11/2019 | PAVI - PAVIMENTAÇÃO |  | m³ | 1 | 95.63 | 93.4407
Composição Auxiliar | 5684 | SINAPI | ROLO COMPACTADOR VIBRATÓRIO DE UM CILINDRO AÇO LISO, POTÊNCIA 80 HP, PESO OPERACIONAL MÁXIMO 8,1 T, IMPACTO DINÂMICO 16,15 / 9,5 T, LARGURA DE TRABALHO 1,68 M - CHP DIURNO. AF_06/2014 | CHOR - CUSTOS HORÁRIOS DE MÁQUINAS E EQUIPAMENTOS |  | CHP | 0.012 | 170.5 | 2.046
Composição Auxiliar | 5685 | SINAPI | ROLO COMPACTADOR VIBRATÓRIO DE UM CILINDRO AÇO LISO, POTÊNCIA 80 HP, PESO OPERACIONAL MÁXIMO 8,1 T, IMPACTO DINÂMICO 16,15 / 9,5 T, LARGURA DE TRABALHO 1,68 M - CHI DIURNO. AF_06/2014 | CHOR - CUSTOS HORÁRIOS DE MÁQUINAS E EQUIPAMENTOS |  | CHI | 0.028 | 73.29 | 2.0521
Composição Auxiliar | 5901 | SINAPI | CAMINHÃO PIPA 10.000 L TRUCADO, PESO BRUTO TOTAL 23.000 KG, CARGA ÚTIL MÁXIMA 15.935 KG, DISTÂNCIA ENTRE EIXOS 4,8 M, POTÊNCIA 230 CV, INCLUSIVE TANQUE DE AÇO PARA TRANSPORTE DE ÁGUA - CHP DIURNO. AF_06/2014 | CHOR - CUSTOS HORÁRIOS DE MÁQUINAS E EQUIPAMENTOS |  | CHP | 0.004 | 317.66 | 1.2706
Composição Auxiliar | 5903 | SINAPI | CAMINHÃO PIPA 10.000 L TRUCADO, PESO BRUTO TOTAL 23.000 KG, CARGA ÚTIL MÁXIMA 15.935 KG, DISTÂNCIA ENTRE EIXOS 4,8 M, POTÊNCIA 230 CV, INCLUSIVE TANQUE DE AÇO PARA TRANSPORTE DE ÁGUA - CHI DIURNO. AF_06/2014 | CHOR - CUSTOS HORÁRIOS DE MÁQUINAS E EQUIPAMENTOS |  | CHI | 0.036 | 71.6 | 2.5776
Composição Auxiliar | 5921 | SINAPI | GRADE DE DISCO REBOCÁVEL COM 20 DISCOS 24" X 6 MM COM PNEUS PARA TRANSPORTE - CHP DIURNO. AF_06/2014 | CHOR - CUSTOS HORÁRIOS DE MÁQUINAS E EQUIPAMENTOS |  | CHP | 0.008 | 4.94 | 0.03952
Composição Auxiliar | 5923 | SINAPI | GRADE DE DISCO REBOCÁVEL COM 20 DISCOS 24" X 6 MM COM PNEUS PARA TRANSPORTE - CHI DIURNO. AF_06/2014 | CHOR - CUSTOS HORÁRIOS DE MÁQUINAS E EQUIPAMENTOS |  | CHI | 0.032 | 3.2 | 0.1024
Composição Auxiliar | 5932 | SINAPI | MOTONIVELADORA POTÊNCIA BÁSICA LÍQUIDA (PRIMEIRA MARCHA) 125 HP, PESO BRUTO 13032 KG, LARGURA DA LÂMINA DE 3,7 M - CHP DIURNO. AF_06/2014 | CHOR - CUSTOS HORÁRIOS DE MÁQUINAS E EQUIPAMENTOS |  | CHP | 0.008 | 262.46 | 2.0997
Composição Auxiliar | 5934 | SINAPI | MOTONIVELADORA POTÊNCIA BÁSICA LÍQUIDA (PRIMEIRA MARCHA) 125 HP, PESO BRUTO 13032 KG, LARGURA DA LÂMINA DE 3,7 M - CHI DIURNO. AF_06/2014 | CHOR - CUSTOS HORÁRIOS DE MÁQUINAS E EQUIPAMENTOS |  | CHI | 0.032 | 103.25 | 3.304
Composição Auxiliar | 88316 | SINAPI | SERVENTE COM ENCARGOS COMPLEMENTARES | SEDI - SERVIÇOS DIVERSOS |  | H | 0.16 | 21.05 | 3.368
Composição Auxiliar | 89035 | SINAPI | TRATOR DE PNEUS, POTÊNCIA 85 CV, TRAÇÃO 4X4, PESO COM LASTRO DE 4.675 KG - CHP DIURNO. AF_06/2014 | CHOR - CUSTOS HORÁRIOS DE MÁQUINAS E EQUIPAMENTOS |  | CHP | 0.008 | 134.34 | 1.0747
Composição Auxiliar | 89036 | SINAPI | TRATOR DE PNEUS, POTÊNCIA 85 CV, TRAÇÃO 4X4, PESO COM LASTRO DE 4.675 KG - CHI DIURNO. AF_06/2014 | CHOR - CUSTOS HORÁRIOS DE MÁQUINAS E EQUIPAMENTOS |  | CHI | 0.032 | 50.98 | 1.6314
Composição Auxiliar | 96463 | SINAPI | ROLO COMPACTADOR DE PNEUS, ESTATICO, PRESSAO VARIAVEL, POTENCIA 110 HP, PESO SEM/COM LASTRO 10,8/27 T, LARGURA DE ROLAGEM 2,30 M - CHP DIURNO. AF_06/2017 | CHOR - CUSTOS HORÁRIOS DE MÁQUINAS E EQUIPAMENTOS |  | CHP | 0.005 | 230.43 | 1.1522
Composição Auxiliar | 96464 | SINAPI | ROLO COMPACTADOR DE PNEUS, ESTATICO, PRESSAO VARIAVEL, POTENCIA 110 HP, PESO SEM/COM LASTRO 10,8/27 T, LARGURA DE ROLAGEM 2,30 M - CHI DIURNO. AF_06/2017 | CHOR - CUSTOS HORÁRIOS DE MÁQUINAS E EQUIPAMENTOS |  | CHI | 0.035 | 100.08 | 3.5028
Insumo | 00004721 | SINAPI | PEDRA BRITADA N. 1 (9,5 A 19 MM) POSTO PEDREIRA/FORNECEDOR, SEM FRETE | Material |  | m³ | 0.688 | 100.61 | 69.2197
|  |  |  | MO sem LS => | 8.09 | LS => | 0 | MO com LS => | 8.09
|  |  |  | Valor do BDI => | 19.5945 |  | Valor com BDI => |  | 113.0352
[6 empty] | Quant. => | 718.8459 | Preço Total => | 81254.87
3.1.3 | Código | Banco | Descrição | Tipo |  | Und | Quant. | Valor Unit | Total
Insumo | 00004743 | SINAPI | CASCALHO DE CAVA | Material |  | m³ | 1 | 60.92 | 60.92
|  |  |  | MO sem LS => | 0 | LS => | 0 | MO com LS => | 0
|  |  |  | Valor do BDI => | 15.23 |  | Valor com BDI => |  | 69.461
[6 empty] | Quant. => | 449.2787 | Preço Total => | 31207.34
3.1.4 | Código | Banco | Descrição | Tipo |  | Und | Quant. | Valor Unit | Total
Composição | 96396 | SINAPI | EXECUÇÃO E COMPACTAÇÃO DE BASE E OU SUB BASE PARA PAVIMENTAÇÃO DE BRITA GRADUADA SIMPLES - EXCLUSIVE CARGA E TRANSPORTE. AF_11/2019 | PAVI - PAVIMENTAÇÃO |  | m³ | 1 | 179.88 | 174.1602
Composição Auxiliar | 5684 | SINAPI | ROLO COMPACTADOR VIBRATÓRIO DE UM CILINDRO AÇO LISO, POTÊNCIA 80 HP, PESO OPERACIONAL MÁXIMO 8,1 T, IMPACTO DINÂMICO 16,15 / 9,5 T, LARGURA DE TRABALHO 1,68 M - CHP DIURNO. AF_06/2014 | CHOR - CUSTOS HORÁRIOS DE MÁQUINAS E EQUIPAMENTOS |  | CHP | 0.009 | 170.5 | 1.5345
Composição Auxiliar | 5685 | SINAPI | ROLO COMPACTADOR VIBRATÓRIO DE UM CILINDRO AÇO LISO, POTÊNCIA 80 HP, PESO OPERACIONAL MÁXIMO 8,1 T, IMPACTO DINÂMICO 16,15 / 9,5 T, LARGURA DE TRABALHO 1,68 M - CHI DIURNO. AF_06/2014 | CHOR - CUSTOS HORÁRIOS DE MÁQUINAS E EQUIPAMENTOS |  | CHI | 0.021 | 73.29 | 1.5391
Composição Auxiliar | 5901 | SINAPI | CAMINHÃO PIPA 10.000 L TRUCADO, PESO BRUTO TOTAL 23.000 KG, CARGA ÚTIL MÁXIMA 15.935 KG, DISTÂNCIA ENTRE EIXOS 4,8 M, POTÊNCIA 230 CV, INCLUSIVE TANQUE DE AÇO PARA TRANSPORTE DE ÁGUA - CHP DIURNO. AF_06/2014 | CHOR - CUSTOS HORÁRIOS DE MÁQUINAS E EQUIPAMENTOS |  | CHP | 0.002 | 317.66 | 0.63532
Composição Auxiliar | 5903 | SINAPI | CAMINHÃO PIPA 10.000 L TRUCADO, PESO BRUTO TOTAL 23.000 KG, CARGA ÚTIL MÁXIMA 15.935 KG, DISTÂNCIA ENTRE EIXOS 4,8 M, POTÊNCIA 230 CV, INCLUSIVE TANQUE DE AÇO PARA TRANSPORTE DE ÁGUA - CHI DIURNO. AF_06/2014 | CHOR - CUSTOS HORÁRIOS DE MÁQUINAS E EQUIPAMENTOS |  | CHI | 0.028 | 71.6 | 2.0048
Composição Auxiliar | 5932 | SINAPI | MOTONIVELADORA POTÊNCIA BÁSICA LÍQUIDA (PRIMEIRA MARCHA) 125 HP, PESO BRUTO 13032 KG, LARGURA DA LÂMINA DE 3,7 M - CHP DIURNO. AF_06/2014 | CHOR - CUSTOS HORÁRIOS DE MÁQUINAS E EQUIPAMENTOS |  | CHP | 0.008 | 262.46 | 2.0997
Composição Auxiliar | 5934 | SINAPI | MOTONIVELADORA POTÊNCIA BÁSICA LÍQUIDA (PRIMEIRA MARCHA) 125 HP, PESO BRUTO 13032 KG, LARGURA DA LÂMINA DE 3,7 M - CHI DIURNO. AF_06/2014 | CHOR - CUSTOS HORÁRIOS DE MÁQUINAS E EQUIPAMENTOS |  | CHI | 0.022 | 103.25 | 2.2715
Composição Auxiliar | 88316 | SINAPI | SERVENTE COM ENCARGOS COMPLEMENTARES | SEDI - SERVIÇOS DIVERSOS |  | H | 0.03 | 21.05 | 0.6315
Composição Auxiliar | 96393 | SINAPI | USINAGEM DE BRITA GRADUADA SIMPLES. AF_03/2020 | PAVI - PAVIMENTAÇÃO |  | m³ | 1 | 159.92 | 159.92
Composição Auxiliar | 96463 | SINAPI | ROLO COMPACTADOR DE PNEUS, ESTATICO, PRESSAO VARIAVEL, POTENCIA 110 HP, PESO SEM/COM LASTRO 10,8/27 T, LARGURA DE ROLAGEM 2,30 M - CHP DIURNO. AF_06/2017 | CHOR - CUSTOS HORÁRIOS DE MÁQUINAS E EQUIPAMENTOS |  | CHP | 0.004 | 230.43 | 0.92172
Composição Auxiliar | 96464 | SINAPI | ROLO COMPACTADOR DE PNEUS, ESTATICO, PRESSAO VARIAVEL, POTENCIA 110 HP, PESO SEM/COM LASTRO 10,8/27 T, LARGURA DE ROLAGEM 2,30 M - CHI DIURNO. AF_06/2017 | CHOR - CUSTOS HORÁRIOS DE MÁQUINAS E EQUIPAMENTOS |  | CHI | 0.026 | 100.08 | 2.6021
|  |  |  | MO sem LS => | 5.58 | LS => | 0 | MO com LS => | 5.58
|  |  |  | Valor do BDI => | 36.5214 |  | Valor com BDI => |  | 210.6816
[6 empty] | Quant. => | 718.8459 | Preço Total => | 151447.59
3.1.5 | Código | Banco | Descrição | Tipo |  | Und | Quant. | Valor Unit | Total
Composição | 100977 | SINAPI | CARGA, MANOBRA E DESCARGA DE SOLOS E MATERIAIS GRANULARES EM CAMINHÃO BASCULANTE 6 M³ - CARGA COM ESCAVADEIRA HIDRÁULICA (CAÇAMBA DE 1,20 M³ / 155 HP) E DESCARGA LIVRE (UNIDADE: M3). AF_07/2020 - BASE | TRAN - TRANSPORTES, CARGAS E DESCARGAS |  | m³ | 1 | 7.67 | 7.8073
Composição Auxiliar | 67826 | SINAPI | CAMINHÃO BASCULANTE 6 M3 TOCO, PESO BRUTO TOTAL 16.000 KG, CARGA ÚTIL MÁXIMA 11.130 KG, DISTÂNCIA ENTRE EIXOS 5,36 M, POTÊNCIA 185 CV, INCLUSIVE CAÇAMBA METÁLICA - CHP DIURNO. AF_06/2014 | CHOR - CUSTOS HORÁRIOS DE MÁQUINAS E EQUIPAMENTOS |  | CHP | 0.0225 | 186.94 | 4.2062
Composição Auxiliar | 67827 | SINAPI | CAMINHÃO BASCULANTE 6 M3 TOCO, PESO BRUTO TOTAL 16.000 KG, CARGA ÚTIL MÁXIMA 11.130 KG, DISTÂNCIA ENTRE EIXOS 5,36 M, POTÊNCIA 185 CV, INCLUSIVE CAÇAMBA METÁLICA - CHI DIURNO. AF_06/2014 | CHOR - CUSTOS HORÁRIOS DE MÁQUINAS E EQUIPAMENTOS |  | CHI | 0.0185 | 62.47 | 1.1557
Composição Auxiliar | 88907 | SINAPI | ESCAVADEIRA HIDRÁULICA SOBRE ESTEIRAS, CAÇAMBA 1,20 M3, PESO OPERACIONAL 21 T, POTÊNCIA BRUTA 155 HP - CHP DIURNO. AF_06/2014 | CHOR - CUSTOS HORÁRIOS DE MÁQUINAS E EQUIPAMENTOS |  | CHP | 0.0042 | 257.7 | 1.0823
Composição Auxiliar | 88908 | SINAPI | ESCAVADEIRA HIDRÁULICA SOBRE ESTEIRAS, CAÇAMBA 1,20 M3, PESO OPERACIONAL 21 T, POTÊNCIA BRUTA 155 HP - CHI DIURNO. AF_06/2014 | CHOR - CUSTOS HORÁRIOS DE MÁQUINAS E EQUIPAMENTOS |  | CHI | 0.0133 | 102.49 | 1.3631
|  |  |  | MO sem LS => | 1.4 | LS => | 0 | MO com LS => | 1.4
|  |  |  | Valor do BDI => | 1.6372 |  | Valor com BDI => |  | 9.4445
[6 empty] | Quant. => | 1797.1148 | Preço Total => | 16972.83
3.1.6 | Código | Banco | Descrição | Tipo |  | Und | Quant. | Valor Unit | Total
Composição | 95875 | SINAPI | TRANSPORTE COM CAMINHÃO BASCULANTE DE 10 M³, EM VIA URBANA PAVIMENTADA, DMT ATÉ 30 KM (UNIDADE: M3XKM). AF_07/2020 - BASE | TRAN - TRANSPORTES, CARGAS E DESCARGAS |  | M3XKM | 1 | 2.46 | 2.4912
Composição Auxiliar | 91386 | SINAPI | CAMINHÃO BASCULANTE 10 M3, TRUCADO CABINE SIMPLES, PESO BRUTO TOTAL 23.000 KG, CARGA ÚTIL MÁXIMA 15.935 KG, DISTÂNCIA ENTRE EIXOS 4,80 M, POTÊNCIA 230 CV INCLUSIVE CAÇAMBA METÁLICA - CHP DIURNO. AF_06/2014 | CHOR - CUSTOS HORÁRIOS DE MÁQUINAS E EQUIPAMENTOS |  | CHP | 0.0083 | 268.74 | 2.2305
Composição Auxiliar | 91387 | SINAPI | CAMINHÃO BASCULANTE 10 M3, TRUCADO CABINE SIMPLES, PESO BRUTO TOTAL 23.000 KG, CARGA ÚTIL MÁXIMA 15.935 KG, DISTÂNCIA ENTRE EIXOS 4,80 M, POTÊNCIA 230 CV INCLUSIVE CAÇAMBA METÁLICA - CHI DIURNO. AF_06/2014 | CHOR - CUSTOS HORÁRIOS DE MÁQUINAS E EQUIPAMENTOS |  | CHI | 0.0036 | 72.4 | 0.26064
|  |  |  | MO sem LS => | 0.24 | LS => | 0 | MO com LS => | 0.24
|  |  |  | Valor do BDI => | 0.5224 |  | Valor com BDI => |  | 3.0136
[6 empty] | Quant. => | 53913.444 | Preço Total => | 162472.63
3.2 |  |  | PAVIMENTAÇÃO | [5 empty] | 586484.8
3.2.1 | Código | Banco | Descrição | Tipo |  | Und | Quant. | Valor Unit | Total
Composição | 92398 | SINAPI | EXECUÇÃO DE PAVIMENTO EM PISO INTERTRAVADO, COM BLOCO RETANGULAR COR NATURAL DE 20 X 10 CM, ESPESSURA 8 CM. AF_10/2022 | PAVI - PAVIMENTAÇÃO |  | m² | 1 | 80.39 | 80.443
Composição Auxiliar | 88260 | SINAPI | CALCETEIRO COM ENCARGOS COMPLEMENTARES | SEDI - SERVIÇOS DIVERSOS |  | H | 0.2632 | 26.26 | 6.9116
Composição Auxiliar | 88316 | SINAPI | SERVENTE COM ENCARGOS COMPLEMENTARES | SEDI - SERVIÇOS DIVERSOS |  | H | 0.2632 | 20.28 | 5.3377
Composição Auxiliar | 91277 | SINAPI | PLACA VIBRATÓRIA REVERSÍVEL COM MOTOR 4 TEMPOS A GASOLINA, FORÇA CENTRÍFUGA DE 25 KN (2500 KGF), POTÊNCIA 5,5 CV - CHP DIURNO. AF_08/2015 | CHOR - CUSTOS HORÁRIOS DE MÁQUINAS E EQUIPAMENTOS |  | CHP | 0.0055 | 9.87 | 0.054285
Composição Auxiliar | 91278 | SINAPI | PLACA VIBRATÓRIA REVERSÍVEL COM MOTOR 4 TEMPOS A GASOLINA, FORÇA CENTRÍFUGA DE 25 KN (2500 KGF), POTÊNCIA 5,5 CV - CHI DIURNO. AF_08/2015 | CHOR - CUSTOS HORÁRIOS DE MÁQUINAS E EQUIPAMENTOS |  | CHI | 0.1261 | 0.68 | 0.085748
Composição Auxiliar | 91283 | SINAPI | CORTADORA DE PISO COM MOTOR 4 TEMPOS A GASOLINA, POTÊNCIA DE 13 HP, COM DISCO DE CORTE DIAMANTADO SEGMENTADO PARA CONCRETO, DIÂMETRO DE 350 MM, FURO DE 1" (14 X 1") - CHP DIURNO. AF_08/2015 | CHOR - CUSTOS HORÁRIOS DE MÁQUINAS E EQUIPAMENTOS |  | CHP | 0.0038 | 10.42 | 0.039596
Composição Auxiliar | 91285 | SINAPI | CORTADORA DE PISO COM MOTOR 4 TEMPOS A GASOLINA, POTÊNCIA DE 13 HP, COM DISCO DE CORTE DIAMANTADO SEGMENTADO PARA CONCRETO, DIÂMETRO DE 350 MM, FURO DE 1" (14 X 1") - CHI DIURNO. AF_08/2015 | CHOR - CUSTOS HORÁRIOS DE MÁQUINAS E EQUIPAMENTOS |  | CHI | 0.1278 | 0.91 | 0.1163 | 97.3119
Insumo | 00000370 | SINAPI | AREIA MEDIA - POSTO JAZIDA/FORNECEDOR (RETIRADO NA JAZIDA, SEM TRANSPORTE) | Material |  | m³ | 0.0568 | 129 | 7.3272
Insumo | 00004741 | SINAPI | PO DE PEDRA (POSTO PEDREIRA/FORNECEDOR, SEM FRETE) | Material |  | m³ | 0.0098 | 98.69 | 0.96716
Insumo | 00036170 | SINAPI | BLOQUETE/PISO INTERTRAVADO DE CONCRETO - MODELO ONDA/16 FACES/RETANGULAR/TIJOLINHO/PAVER/HOLANDES/PARALELEPIPEDO, *20 X 10* CM, E = 8 CM, RESISTENCIA DE 35 MPA, COR NATURAL | Material |  | m² | 1.0041 | 59.36 | 59.6034
|  |  |  | MO sem LS => | 9.64 | LS => | 0 | MO com LS => | 9.64
|  |  |  | Valor do BDI => | 16.8689 |  | Valor com BDI => |  | 97.3119
[6 empty] | Quant. => | 2911.8492 | Preço Total => | 283357.54
3.2.2 | Código | Banco | Descrição | Tipo |  | Und | Quant. | Valor Unit | Total
Composição | 4011352 | SICRO3 | IMPRIMAÇÃO COM EMULSÃO ASFÁLTICA |  |  | m² | 1 | 0.4 | 0.39891
A | Código | Banco | Equipamentos | Quantidade | Utilização |  | Custo Operacional |  | Custo Horário
[5 empty] | Operativa | Improdutiva | Operativa | Improdutiva
Insumo | E9509 | SICRO3 | Caminhão tanque distribuidor de asfalto com capacidade de 6.000 l - 7 kW/136 kW | 1 | 1 | 0 | 255.0376 | 74.4681 | 255.0376
Insumo | E9558 | SICRO3 | Tanque de estocagem de asfalto com capacidade de 30.000 l | 2 | 1 | 0 | 57.9881 | 39.6101 | 115.9762
[5 empty] | Custo Horário de Equipamentos => |  |  |  | 371.0138
B | Código | Banco | Mão de Obra | Quantidade | Salário Hora |  |  |  | Custo Horário
Insumo | 88316 | SINAPI | Servente | 2 |  |  |  | 21.05 | 42.1
[5 empty] | Custo Horário da Mão de Obra => |  |  |  | 42.1
[5 empty] | Adc.M.O. - Ferramentas (0,0%) => |  |  |  | 0
[5 empty] | Custo Horário de Execução => |  |  |  | 413.1138
[5 empty] | Fator de Influencia da Chuva - FIC => |  |  |  | 0.0027
[5 empty] | Custo do FIC => |  |  |  | 0.0011
[5 empty] | Produção de Equipe => |  |  |  | 1038.46
[5 empty] | Custo Unitário de Execução => |  |  |  | 0.39781
C | Banco | Código | Material | Quantidade | Unidade | Preço Unitário |  |  | Custo Horário
Insumo | SICRO3 | M2092 | Emulsão asfáltica para imprimação | 0.0013 | t | 0 |  |  | 0
[5 empty] | Custo Total do Material => |  |  |  | 0
|  |  |  | MO sem LS => | 0.041187 | LS => | 0 | MO com LS => | 0.041187
|  |  |  | Valor do BDI => | 0.083652 |  | Valor com BDI => |  | 0.48257
[6 empty] | Quant. => | 3594.2296 | Preço Total => | 1734.45
3.2.3 | Código | Banco | Descrição | Tipo |  | Und | Quant. | Valor Unit | Total
Composição | 4011353 | SICRO3 | PINTURA DE LIGAÇÃO |  |  | m² | 1 | 0.28 | 0.27621
A | Código | Banco | Equipamentos | Quantidade | Utilização |  | Custo Operacional |  | Custo Horário
[5 empty] | Operativa | Improdutiva | Operativa | Improdutiva
Insumo | E9509 | SICRO3 | Caminhão tanque distribuidor de asfalto com capacidade de 6.000 l - 7 kW/136 kW | 1 | 1 | 0 | 255.0376 | 74.4681 | 255.0376
Insumo | E9558 | SICRO3 | Tanque de estocagem de asfalto com capacidade de 30.000 l | 2 | 1 | 0 | 57.9881 | 39.6101 | 115.9762
[5 empty] | Custo Horário de Equipamentos => |  |  |  | 371.0138
B | Código | Banco | Mão de Obra | Quantidade | Salário Hora |  |  |  | Custo Horário
Insumo | 88316 | SINAPI | Servente | 2 |  |  |  | 21.05 | 42.1
[5 empty] | Custo Horário da Mão de Obra => |  |  |  | 42.1
[5 empty] | Adc.M.O. - Ferramentas (0,0%) => |  |  |  | 0
[5 empty] | Custo Horário de Execução => |  |  |  | 413.1138
[5 empty] | Fator de Influencia da Chuva - FIC => |  |  |  | 0.0027
[5 empty] | Custo do FIC => |  |  |  | 0.0008
[5 empty] | Produção de Equipe => |  |  |  | 1500
[5 empty] | Custo Unitário de Execução => |  |  |  | 0.27541
C | Banco | Código | Material | Quantidade | Unidade | Preço Unitário |  |  | Custo Horário
Insumo | SICRO3 | M1946 | Emulsão asfáltica - RR-1C | 0.00045 | t | 0 |  |  | 0
[5 empty] | Custo Total do Material => |  |  |  | 0
|  |  |  | MO sem LS => | 0.028514 | LS => | 0 | MO com LS => | 0.028514
|  |  |  | Valor do BDI => | 0.057921 |  | Valor com BDI => |  | 0.33413
[6 empty] | Quant. => | 3594.2296 | Preço Total => | 1200.94
3.2.4 | Código | Banco | Descrição | Tipo |  | Und | Quant. | Valor Unit | Total
Composição | 4011463 | SICRO3 | CONCRETO ASFÁLTICO - FAIXA C - AREIA E BRITA COMERCIAIS |  |  | t | 1 | 193.45 | 196.2298
A | Código | Banco | Equipamentos | Quantidade | Utilização |  | Custo Operacional |  | Custo Horário
[5 empty] | Operativa | Improdutiva | Operativa | Improdutiva
Insumo | E9762 | SICRO3 | Rolo compactador de pneus autopropelido de 27 t - 85 kW | 1 | 0.71 | 0.29 | 253.0749 | 123.4749 | 215.4909
Insumo | E9681 | SICRO3 | Rolo compactador liso tandem vibratório autopropelido de 10,4 t - 82 kW | 1 | 0.82 | 0.18 | 282.2179 | 107.3302 | 250.7381
Insumo | E9545 | SICRO3 | Vibroacabadora de asfalto sobre esteiras - 82 kW | 1 | 1 | 0 | 613.9165 | 291.8717 | 613.9165
[5 empty] | Custo Horário de Equipamentos => |  |  |  | 1080.1455
B | Código | Banco | Mão de Obra | Quantidade | Salário Hora |  |  |  | Custo Horário
Insumo | 88316 | SINAPI | Servente | 8 |  |  |  | 21.05 | 168.4
[5 empty] | Custo Horário da Mão de Obra => |  |  |  | 168.4
[5 empty] | Adc.M.O. - Ferramentas (0,0%) => |  |  |  | 0
[5 empty] | Custo Horário de Execução => |  |  |  | 1248.5455
[5 empty] | Fator de Influencia da Chuva - FIC => |  |  |  | 0.0027
[5 empty] | Custo do FIC => |  |  |  | 0.0342
[5 empty] | Produção de Equipe => |  |  |  | 99.6
[5 empty] | Custo Unitário de Execução => |  |  |  | 12.5356
D | Banco | Código | Atividades Auxiliares | Quantidade | Unidade | Preço Unitário |  |  | Custo Horário
Atividade Auxiliar | SICRO3 | 6416078 | Usinagem de concreto asfáltico - faixa C - areia e brita comerciais | 1 | t | 175.77 |  |  | 175.77
[5 empty] | Custo Total das Atividades => |  |  |  | 175.77
E | Banco | Insumo | Tempos Fixos | Código | Quantidade | Unidade | Preço Unitário |  | Custo Horário
Tempo Fixo | SICRO3 | 6416078 | Carga, manobra e descarga de mistura betuminosa a quente em caminhão basculante de 10 m³ - carga em usina de asfalto 100/140 t/h e descarga em vibroacabadora | 5914649 | 1 | t | 7.89 |  | 7.89
[5 empty] | Custo Total dos Tempos Fixos => |  |  |  | 7.89
F | Banco | Insumo | Momento de Transporte | Quantidade | Unidade | Distância Média de Transporte (DMT) |  |  | Custo Horário
[6 empty] | LN | RP | P
Momento de Transporte | SICRO3 | 6416078 | Usinagem de concreto asfáltico - faixa C - areia e brita comerciais - Caminhão basculante com capacidade de 10 m³ - 210 kW | 1 | tkm | 5914359 0,000 R$ 1,20 | 5914374 0,000 R$ 0,96 | 5914389 0,000 R$ 0,79 | 0
[5 empty] | Custo total dos Momentos de Transportes => |  |  |  | 0
|  |  |  | MO sem LS => | 2.5766 | LS => | 0 | MO com LS => | 2.5766
|  |  |  | Valor do BDI => | 41.1494 |  | Valor com BDI => |  | 237.3792
[6 empty] | Quant. => | 431.3076 | Preço Total => | 102383.43
3.2.5 | Código | Banco | Descrição | Tipo |  | Und | Quant. | Valor Unit | Total
Composição | 95875 | SINAPI | TRANSPORTE COM CAMINHÃO BASCULANTE DE 10 M³, EM VIA URBANA PAVIMENTADA, DMT ATÉ 30 KM (UNIDADE: M3XKM). AF_07/2020 - AREIA E PÓ DE PEDRA - PAVIMENTO | TRAN - TRANSPORTES, CARGAS E DESCARGAS |  | M3XKM | 1 | 2.46 | 2.4912
Composição Auxiliar | 91386 | SINAPI | CAMINHÃO BASCULANTE 10 M3, TRUCADO CABINE SIMPLES, PESO BRUTO TOTAL 23.000 KG, CARGA ÚTIL MÁXIMA 15.935 KG, DISTÂNCIA ENTRE EIXOS 4,80 M, POTÊNCIA 230 CV INCLUSIVE CAÇAMBA METÁLICA - CHP DIURNO. AF_06/2014 | CHOR - CUSTOS HORÁRIOS DE MÁQUINAS E EQUIPAMENTOS |  | CHP | 0.0083 | 268.74 | 2.2305
Composição Auxiliar | 91387 | SINAPI | CAMINHÃO BASCULANTE 10 M3, TRUCADO CABINE SIMPLES, PESO BRUTO TOTAL 23.000 KG, CARGA ÚTIL MÁXIMA 15.935 KG, DISTÂNCIA ENTRE EIXOS 4,80 M, POTÊNCIA 230 CV INCLUSIVE CAÇAMBA METÁLICA - CHI DIURNO. AF_06/2014 | CHOR - CUSTOS HORÁRIOS DE MÁQUINAS E EQUIPAMENTOS |  | CHI | 0.0036 | 72.4 | 0.26064
|  |  |  | MO sem LS => | 0.24 | LS => | 0 | MO com LS => | 0.24
|  |  |  | Valor do BDI => | 0.5224 |  | Valor com BDI => |  | 3.0136
[6 empty] | Quant. => | 5391.3444 | Preço Total => | 16247.26
3.2.6 | Código | Banco | Descrição | Tipo |  | Und | Quant. | Valor Unit | Total
Composição | 100977 | SINAPI | CARGA, MANOBRA E DESCARGA DE SOLOS E MATERIAIS GRANULARES EM CAMINHÃO BASCULANTE 6 M³ - CARGA COM ESCAVADEIRA HIDRÁULICA (CAÇAMBA DE 1,20 M³ / 155 HP) E DESCARGA LIVRE (UNIDADE: M3). AF_07/2020 | TRAN - TRANSPORTES, CARGAS E DESCARGAS |  | m³ | 1 | 7.67 | 7.8073
Composição Auxiliar | 67826 | SINAPI | CAMINHÃO BASCULANTE 6 M3 TOCO, PESO BRUTO TOTAL 16.000 KG, CARGA ÚTIL MÁXIMA 11.130 KG, DISTÂNCIA ENTRE EIXOS 5,36 M, POTÊNCIA 185 CV, INCLUSIVE CAÇAMBA METÁLICA - CHP DIURNO. AF_06/2014 | CHOR - CUSTOS HORÁRIOS DE MÁQUINAS E EQUIPAMENTOS |  | CHP | 0.0225 | 186.94 | 4.2062
Composição Auxiliar | 67827 | SINAPI | CAMINHÃO BASCULANTE 6 M3 TOCO, PESO BRUTO TOTAL 16.000 KG, CARGA ÚTIL MÁXIMA 11.130 KG, DISTÂNCIA ENTRE EIXOS 5,36 M, POTÊNCIA 185 CV, INCLUSIVE CAÇAMBA METÁLICA - CHI DIURNO. AF_06/2014 | CHOR - CUSTOS HORÁRIOS DE MÁQUINAS E EQUIPAMENTOS |  | CHI | 0.0185 | 62.47 | 1.1557
Composição Auxiliar | 88907 | SINAPI | ESCAVADEIRA HIDRÁULICA SOBRE ESTEIRAS, CAÇAMBA 1,20 M3, PESO OPERACIONAL 21 T, POTÊNCIA BRUTA 155 HP - CHP DIURNO. AF_06/2014 | CHOR - CUSTOS HORÁRIOS DE MÁQUINAS E EQUIPAMENTOS |  | CHP | 0.0042 | 257.7 | 1.0823
Composição Auxiliar | 88908 | SINAPI | ESCAVADEIRA HIDRÁULICA SOBRE ESTEIRAS, CAÇAMBA 1,20 M3, PESO OPERACIONAL 21 T, POTÊNCIA BRUTA 155 HP - CHI DIURNO. AF_06/2014 | CHOR - CUSTOS HORÁRIOS DE MÁQUINAS E EQUIPAMENTOS |  | CHI | 0.0133 | 102.49 | 1.3631
|  |  |  | MO sem LS => | 1.4 | LS => | 0 | MO com LS => | 1.4
|  |  |  | Valor do BDI => | 1.6372 |  | Valor com BDI => |  | 9.4445
[6 empty] | Quant. => | 193.9292 | Preço Total => | 1831.56
3.2.7 | Código | Banco | Descrição | Tipo |  | Und | Quant. | Valor Unit | Total
Composição | 95875 | SINAPI | TRANSPORTE COM CAMINHÃO BASCULANTE DE 10 M³, EM VIA URBANA PAVIMENTADA, DMT ATÉ 30 KM (UNIDADE: M3XKM). AF_07/2020 | TRAN - TRANSPORTES, CARGAS E DESCARGAS |  | M3XKM | 1 | 2.46 | 2.4912
Composição Auxiliar | 91386 | SINAPI | CAMINHÃO BASCULANTE 10 M3, TRUCADO CABINE SIMPLES, PESO BRUTO TOTAL 23.000 KG, CARGA ÚTIL MÁXIMA 15.935 KG, DISTÂNCIA ENTRE EIXOS 4,80 M, POTÊNCIA 230 CV INCLUSIVE CAÇAMBA METÁLICA - CHP DIURNO. AF_06/2014 | CHOR - CUSTOS HORÁRIOS DE MÁQUINAS E EQUIPAMENTOS |  | CHP | 0.0083 | 268.74 | 2.2305
Composição Auxiliar | 91387 | SINAPI | CAMINHÃO BASCULANTE 10 M3, TRUCADO CABINE SIMPLES, PESO BRUTO TOTAL 23.000 KG, CARGA ÚTIL MÁXIMA 15.935 KG, DISTÂNCIA ENTRE EIXOS 4,80 M, POTÊNCIA 230 CV INCLUSIVE CAÇAMBA METÁLICA - CHI DIURNO. AF_06/2014 | CHOR - CUSTOS HORÁRIOS DE MÁQUINAS E EQUIPAMENTOS |  | CHI | 0.0036 | 72.4 | 0.26064
|  |  |  | MO sem LS => | 0.24 | LS => | 0 | MO com LS => | 0.24
|  |  |  | Valor do BDI => | 0.5224 |  | Valor com BDI => |  | 3.0136
[6 empty] | Quant. => | 5817.8747 | Preço Total => | 17532.64
3.2.8 | Código | Banco | Descrição | Tipo |  | Und | Quant. | Valor Unit | Total
Composição | 102330 | SINAPI | TRANSPORTE COM CAMINHÃO TANQUE DE TRANSPORTE DE MATERIAL ASFÁLTICO DE 30000 L, EM VIA URBANA PAVIMENTADA, DMT ATÉ 30KM (UNIDADE: TXKM). AF_07/2020 | TRAN - TRANSPORTES, CARGAS E DESCARGAS |  | TXKM | 1 | 1.42 | 1.4255
Composição Auxiliar | 91645 | SINAPI | CAMINHÃO DE TRANSPORTE DE MATERIAL ASFÁLTICO 30.000 L, COM CAVALO MECÂNICO DE CAPACIDADE MÁXIMA DE TRAÇÃO COMBINADO DE 66.000 KG, POTÊNCIA 360 CV, INCLUSIVE TANQUE DE ASFALTO COM SERPENTINA - CHP DIURNO. AF_08/2015 | CHOR - CUSTOS HORÁRIOS DE MÁQUINAS E EQUIPAMENTOS |  | CHP | 0.0028 | 468.8 | 1.3126
Composição Auxiliar | 91646 | SINAPI | CAMINHÃO DE TRANSPORTE DE MATERIAL ASFÁLTICO 30.000 L, COM CAVALO MECÂNICO DE CAPACIDADE MÁXIMA DE TRAÇÃO COMBINADO DE 66.000 KG, POTÊNCIA 360 CV, INCLUSIVE TANQUE DE ASFALTO COM SERPENTINA - CHI DIURNO. AF_08/2015 | CHOR - CUSTOS HORÁRIOS DE MÁQUINAS E EQUIPAMENTOS |  | CHI | 0.0012 | 94.09 | 0.11291
|  |  |  | MO sem LS => | 0.08 | LS => | 0 | MO com LS => | 0.08
|  |  |  | Valor do BDI => | 0.29894 |  | Valor com BDI => |  | 1.7245
[6 empty] | Quant. => | 1023.1478 | Preço Total => | 1764.4
3.2.9 | Código | Banco | Descrição | Tipo |  | Und | Quant. | Valor Unit | Total
Composição | 102331 | SINAPI | TRANSPORTE COM CAMINHÃO TANQUE DE TRANSPORTE DE MATERIAL ASFÁLTICO DE 30000 L, EM VIA URBANA PAVIMENTADA, ADICIONAL PARA DMT EXCEDENTE A 30 KM (UNIDADE: TXKM). AF_07/2020 | TRAN - TRANSPORTES, CARGAS E DESCARGAS |  | TXKM | 1 | 0.55 | 0.56273
Composição Auxiliar | 91645 | SINAPI | CAMINHÃO DE TRANSPORTE DE MATERIAL ASFÁLTICO 30.000 L, COM CAVALO MECÂNICO DE CAPACIDADE MÁXIMA DE TRAÇÃO COMBINADO DE 66.000 KG, POTÊNCIA 360 CV, INCLUSIVE TANQUE DE ASFALTO COM SERPENTINA - CHP DIURNO. AF_08/2015 | CHOR - CUSTOS HORÁRIOS DE MÁQUINAS E EQUIPAMENTOS |  | CHP | 0.0011 | 468.8 | 0.51568
Composição Auxiliar | 91646 | SINAPI | CAMINHÃO DE TRANSPORTE DE MATERIAL ASFÁLTICO 30.000 L, COM CAVALO MECÂNICO DE CAPACIDADE MÁXIMA DE TRAÇÃO COMBINADO DE 66.000 KG, POTÊNCIA 360 CV, INCLUSIVE TANQUE DE ASFALTO COM SERPENTINA - CHI DIURNO. AF_08/2015 | CHOR - CUSTOS HORÁRIOS DE MÁQUINAS E EQUIPAMENTOS |  | CHI | 0.0005 | 94.09 | 0.047045
|  |  |  | MO sem LS => | 0.03 | LS => | 0 | MO com LS => | 0.03
|  |  |  | Valor do BDI => | 0.118 |  | Valor com BDI => |  | 0.68073
[6 empty] | Quant. => | 16029.3151 | Preço Total => | 10911.61
3.2.10 | Código | Banco | Descrição | Tipo |  | Und | Quant. | Valor Unit | Total
Composição | CPU 02 | Próprio | LIMPEZA DE SUPERFICIE (VARRIÇÃO E REMOÇÃO DE ENTULHOS) | SEDI - SERVIÇOS DIVERSOS |  | m² | 1 | 0.56 | 0.58519
Composição Auxiliar | 88316 | SINAPI | SERVENTE COM ENCARGOS COMPLEMENTARES | SEDI - SERVIÇOS DIVERSOS |  | H | 0.0278 | 21.05 | 0.58519
|  |  |  | MO sem LS => | 0.42 | LS => | 0 | MO com LS => | 0.42
|  |  |  | Valor do BDI => | 0.12271 |  | Valor com BDI => |  | 0.7079
[6 empty] | Quant. => | 3594.2296 | Preço Total => | 2544.37
3.2.11 | Código | Banco | Descrição | Tipo |  | Und | Quant. | Valor Unit | Total
Insumo | ANP | ANP | EMULSÕES ASFÁLTICAS RR-2C | Material |  | T | 1 | 3037.47 | 3037.47
|  |  |  | MO sem LS => | 0 | LS => | 0 | MO com LS => | 0
|  |  |  | Valor do BDI => | 425.8533 |  | Valor com BDI => |  | 3463.3233
[6 empty] | Quant. => | 1.6174 | Preço Total => | 5601.59
3.2.12 | Código | Banco | Descrição | Tipo |  | Und | Quant. | Valor Unit | Total
Insumo | ANP | ANP | EMULSÃO ASFÁLTICA PARA SERVIÇO DE IMPRIMAÇÃO - EAI | Material |  | T | 1 | 2554.84 | 2554.84
|  |  |  | MO sem LS => | 0 | LS => | 0 | MO com LS => | 0
|  |  |  | Valor do BDI => | 358.1886 |  | Valor com BDI => |  | 2913.0286
[6 empty] | Quant. => | 4.6725 | Preço Total => | 13611.12
3.2.13 | Código | Banco | Descrição | Tipo |  | Und | Quant. | Valor Unit | Total
Insumo | ANP | ANP | CIMENTO ASFÁLTICO DE PETRÓLEO - CAP 50/70 | Material |  | T | 1 | 4028.54 | 4028.54
|  |  |  | MO sem LS => | 0 | LS => | 0 | MO com LS => | 0
|  |  |  | Valor do BDI => | 564.8013 |  | Valor com BDI => |  | 4593.3413
[6 empty] | Quant. => | 27.815 | Preço Total => | 127763.89
4 |  |  | MEIO FIO E SARJETA | [5 empty] | 398600.49
4.1 | Código | Banco | Descrição | Tipo |  | Und | Quant. | Valor Unit | Total
Composição | 94273 | SINAPI | ASSENTAMENTO DE GUIA (MEIO-FIO) EM TRECHO RETO, CONFECCIONADA EM CONCRETO PRÉ-FABRICADO, DIMENSÕES 100X15X13X30 CM (COMPRIMENTO X BASE INFERIOR X BASE SUPERIOR X ALTURA). AF_01/2024 | DROP - DRENAGEM/OBRAS DE CONTENÇÃO / POÇOS DE VISITA E CAIXAS |  | M | 1 | 54.54 | 50.0034
Composição Auxiliar | 88309 | SINAPI | PEDREIRO COM ENCARGOS COMPLEMENTARES | SEDI - SERVIÇOS DIVERSOS |  | H | 0.2296 | 26.5 | 6.0844
Composição Auxiliar | 88316 | SINAPI | SERVENTE COM ENCARGOS COMPLEMENTARES | SEDI - SERVIÇOS DIVERSOS |  | H | 0.2296 | 21.05 | 4.8331
Composição Auxiliar | 88629 | SINAPI | ARGAMASSA TRAÇO 1:3 (EM VOLUME DE CIMENTO E AREIA MÉDIA ÚMIDA), PREPARO MANUAL. AF_08/2019 | SEDI - SERVIÇOS DIVERSOS |  | m³ | 0.0018 | 657.56 | 1.1836
Insumo | 00000370 | SINAPI | AREIA MEDIA - POSTO JAZIDA/FORNECEDOR (RETIRADO NA JAZIDA, SEM TRANSPORTE) | Material |  | m³ | 0.0066 | 130 | 0.858
Insumo | 00004059 | SINAPI | MEIO-FIO OU GUIA DE CONCRETO, PRE-MOLDADO, COMP 1 M, *30 X 12/15* CM (H X L1/L2) | Material |  | M | 1.005 | 36.86 | 37.0443
|  |  |  | MO sem LS => | 8.69 | LS => | 0 | MO com LS => | 8.69
|  |  |  | Valor do BDI => | 10.4857 |  | Valor com BDI => |  | 60.4891
[6 empty] | Quant. => | 3595.054 | Preço Total => | 217461.57
4.2 | Código | Banco | Descrição | Tipo |  | Und | Quant. | Valor Unit | Total
Composição | 94289 | SINAPI | EXECUÇÃO DE SARJETA DE CONCRETO USINADO, MOLDADA IN LOCO EM TRECHO RETO, 45 CM BASE X 10 CM ALTURA. AF_01/2024 | DROP - DRENAGEM/OBRAS DE CONTENÇÃO / POÇOS DE VISITA E CAIXAS |  | M | 1 | 40.52 | 41.6513
Composição Auxiliar | 88309 | SINAPI | PEDREIRO COM ENCARGOS COMPLEMENTARES | SEDI - SERVIÇOS DIVERSOS |  | H | 0.238 | 26.5 | 6.307
Composição Auxiliar | 88316 | SINAPI | SERVENTE COM ENCARGOS COMPLEMENTARES | SEDI - SERVIÇOS DIVERSOS |  | H | 0.238 | 21.05 | 5.0099
Insumo | 00000370 | SINAPI | AREIA MEDIA - POSTO JAZIDA/FORNECEDOR (RETIRADO NA JAZIDA, SEM TRANSPORTE) | Material |  | m³ | 0.0149 | 130 | 1.937
Insumo | 00004517 | SINAPI | SARRAFO *2,5 X 7,5* CM EM PINUS, MISTA OU EQUIVALENTE DA REGIAO - BRUTA | Material |  | M | 0.2 | 3.73 | 0.746
Insumo | 00006212 | SINAPI | TABUA *2,5 X 30 CM EM PINUS, MISTA OU EQUIVALENTE DA REGIAO - BRUTA | Material |  | M | 0.0833 | 17.67 | 1.4719
Insumo | 00034492 | SINAPI | CONCRETO USINADO BOMBEAVEL, CLASSE DE RESISTENCIA C20, COM BRITA 0 E 1, SLUMP = 100 +/- 20 MM, EXCLUI SERVICO DE BOMBEAMENTO (NBR 8953) | Material |  | m³ | 0.0563 | 465 | 26.1795
|  |  |  | MO sem LS => | 8.77 | LS => | 0 | MO com LS => | 8.77
|  |  |  | Valor do BDI => | 8.7343 |  | Valor com BDI => |  | 50.3856
[6 empty] | Quant. => | 3595.054 | Preço Total => | 181138.92
5 |  |  | PASSEIO | [5 empty] | 501695.23
5.1 | Código | Banco | Descrição | Tipo |  | Und | Quant. | Valor Unit | Total
Composição | 93679 | SINAPI | EXECUÇÃO DE PASSEIO EM PISO INTERTRAVADO, COM BLOCO RETANGULAR COLORIDO DE 20 X 10 CM, ESPESSURA 6 CM. AF_10/2022 | PAVI - PAVIMENTAÇÃO |  | m² | 1 | 82.46 | 81.545
Composição Auxiliar | 88260 | SINAPI | CALCETEIRO COM ENCARGOS COMPLEMENTARES | SEDI - SERVIÇOS DIVERSOS |  | H | 0.3725 | 26.26 | 9.7819
Composição Auxiliar | 88316 | SINAPI | SERVENTE COM ENCARGOS COMPLEMENTARES | SEDI - SERVIÇOS DIVERSOS |  | H | 0.3725 | 21.05 | 7.8411
Composição Auxiliar | 91277 | SINAPI | PLACA VIBRATÓRIA REVERSÍVEL COM MOTOR 4 TEMPOS A GASOLINA, FORÇA CENTRÍFUGA DE 25 KN (2500 KGF), POTÊNCIA 5,5 CV - CHP DIURNO. AF_08/2015 | CHOR - CUSTOS HORÁRIOS DE MÁQUINAS E EQUIPAMENTOS |  | CHP | 0.0041 | 9.94 | 0.040754
Composição Auxiliar | 91278 | SINAPI | PLACA VIBRATÓRIA REVERSÍVEL COM MOTOR 4 TEMPOS A GASOLINA, FORÇA CENTRÍFUGA DE 25 KN (2500 KGF), POTÊNCIA 5,5 CV - CHI DIURNO. AF_08/2015 | CHOR - CUSTOS HORÁRIOS DE MÁQUINAS E EQUIPAMENTOS |  | CHI | 0.1821 | 0.71 | 0.12929
Composição Auxiliar | 91283 | SINAPI | CORTADORA DE PISO COM MOTOR 4 TEMPOS A GASOLINA, POTÊNCIA DE 13 HP, COM DISCO DE CORTE DIAMANTADO SEGMENTADO PARA CONCRETO, DIÂMETRO DE 350 MM, FURO DE 1" (14 X 1") - CHP DIURNO. AF_08/2015 | CHOR - CUSTOS HORÁRIOS DE MÁQUINAS E EQUIPAMENTOS |  | CHP | 0.0491 | 10.55 | 0.51801
Composição Auxiliar | 91285 | SINAPI | CORTADORA DE PISO COM MOTOR 4 TEMPOS A GASOLINA, POTÊNCIA DE 13 HP, COM DISCO DE CORTE DIAMANTADO SEGMENTADO PARA CONCRETO, DIÂMETRO DE 350 MM, FURO DE 1" (14 X 1") - CHI DIURNO. AF_08/2015 | CHOR - CUSTOS HORÁRIOS DE MÁQUINAS E EQUIPAMENTOS |  | CHI | 0.1371 | 0.97 | 0.13299
Insumo | 00000370 | SINAPI | AREIA MEDIA - POSTO JAZIDA/FORNECEDOR (RETIRADO NA JAZIDA, SEM TRANSPORTE) | Material |  | m³ | 0.0568 | 130 | 7.384
Insumo | 00004741 | SINAPI | PO DE PEDRA (POSTO PEDREIRA/FORNECEDOR, SEM FRETE) | Material |  | m³ | 0.0098 | 95.03 | 0.93129
Insumo | 00036156 | SINAPI | BLOQUETE/PISO INTERTRAVADO DE CONCRETO - MODELO ONDA/16 FACES/RETANGULAR/TIJOLINHO/PAVER/HOLANDES/PARALELEPIPEDO, *20 X 10* CM, E = 6 CM, RESISTENCIA DE 35 MPA, COLORIDO | Material |  | m² | 1.03 | 53.19 | 54.7857
|  |  |  | MO sem LS => | 13.64 | LS => | 0 | MO com LS => | 13.64
|  |  |  | Valor do BDI => | 17.1 |  | Valor com BDI => |  | 98.645
[6 empty] | Quant. => | 4559.7274 | Preço Total => | 449794.28
5.2 | Código | Banco | Descrição | Tipo |  | Und | Quant. | Valor Unit | Total
Composição | 12214 | ORSE | RAMPA PADRÃO PARA ACESSO DE DEFICIENTES A PASSEIO PÚBLICO, EM CONCRETO SIMPLES FCK=25MPA, DESEMPOLADA, COM PINTURA INDICATIVA EM NOVACOR, 02 DEMÃOS | Pisos : Cimentados, em Concreto Simples, tipo Tech-Stone e de Alta Resistência |  | un | 1 | 348.44 | 414.8276
Composição Auxiliar | 2323 | ORSE | Pintura p/ piso c/ aplicação de 2 demãos tinta novacor, cores cerâmica, concreto, verde ou azul - aplicação c/ rôlo - R1 | Outras Pinturas |  | m² | 1.2 | 8.77 | 10.524
Composição Auxiliar | 2497 | ORSE | Escavação manual de vala ou cava em material de 1ª categoria, profundidade até 1,50m | Escavação Manual em Área Urbana |  | m³ | 0.4 | 52.56 | 21.024
Composição Auxiliar | 2624 | ORSE | Remoção e reposição de meio-fio | Meios-Fios e Guias |  | m | 2.2 | 17.33 | 38.126
Composição Auxiliar | 3644 | ORSE | Acabamento de superfície de piso de concreto com desempolamento manual | Pavimentações Externas |  | m² | 2.64 | 16.15 | 42.636 | 501.8169
Composição Auxiliar | 77 | ORSE | Aterro de caixão de ediificação, com fornec. de areia, adensada com água | Aterros / Reaterros / Compactações |  | m³ | 0.4 | 184.56 | 73.824
Composição Auxiliar | 9182 | ORSE | Demolição de concreto com martelete e compressor | Demolições / Remoções |  | m³ | 0.17 | 427.12 | 72.6104
Composição Auxiliar | 98 | ORSE | Concreto simples usinado fck=25mpa, bombeado, lançado e adensado em superestrutura | Alvenarias de Pedra e Concretos para Fundações |  | m³ | 0.26 | 600.32 | 156.0832
|  |  |  | MO sem LS => | 105.04 | LS => | 0 | MO com LS => | 105.04
|  |  |  | Valor do BDI => | 86.9893 |  | Valor com BDI => |  | 501.8169
[6 empty] | Quant. => | 43 | Preço Total => | 21578.12
5.3 | Código | Banco | Descrição | Tipo |  | Und | Quant. | Valor Unit | Total
Composição | 100977 | SINAPI | CARGA, MANOBRA E DESCARGA DE SOLOS E MATERIAIS GRANULARES EM CAMINHÃO BASCULANTE 6 M³ - CARGA COM ESCAVADEIRA HIDRÁULICA (CAÇAMBA DE 1,20 M³ / 155 HP) E DESCARGA LIVRE (UNIDADE: M3). AF_07/2020 - AREIA E PÓ DE PEDRA | TRAN - TRANSPORTES, CARGAS E DESCARGAS |  | m³ | 1 | 7.67 | 7.8073
Composição Auxiliar | 67826 | SINAPI | CAMINHÃO BASCULANTE 6 M3 TOCO, PESO BRUTO TOTAL 16.000 KG, CARGA ÚTIL MÁXIMA 11.130 KG, DISTÂNCIA ENTRE EIXOS 5,36 M, POTÊNCIA 185 CV, INCLUSIVE CAÇAMBA METÁLICA - CHP DIURNO. AF_06/2014 | CHOR - CUSTOS HORÁRIOS DE MÁQUINAS E EQUIPAMENTOS |  | CHP | 0.0225 | 186.94 | 4.2062
Composição Auxiliar | 67827 | SINAPI | CAMINHÃO BASCULANTE 6 M3 TOCO, PESO BRUTO TOTAL 16.000 KG, CARGA ÚTIL MÁXIMA 11.130 KG, DISTÂNCIA ENTRE EIXOS 5,36 M, POTÊNCIA 185 CV, INCLUSIVE CAÇAMBA METÁLICA - CHI DIURNO. AF_06/2014 | CHOR - CUSTOS HORÁRIOS DE MÁQUINAS E EQUIPAMENTOS |  | CHI | 0.0185 | 62.47 | 1.1557
Composição Auxiliar | 88907 | SINAPI | ESCAVADEIRA HIDRÁULICA SOBRE ESTEIRAS, CAÇAMBA 1,20 M3, PESO OPERACIONAL 21 T, POTÊNCIA BRUTA 155 HP - CHP DIURNO. AF_06/2014 | CHOR - CUSTOS HORÁRIOS DE MÁQUINAS E EQUIPAMENTOS |  | CHP | 0.0042 | 257.7 | 1.0823
Composição Auxiliar | 88908 | SINAPI | ESCAVADEIRA HIDRÁULICA SOBRE ESTEIRAS, CAÇAMBA 1,20 M3, PESO OPERACIONAL 21 T, POTÊNCIA BRUTA 155 HP - CHI DIURNO. AF_06/2014 | CHOR - CUSTOS HORÁRIOS DE MÁQUINAS E EQUIPAMENTOS |  | CHI | 0.0133 | 102.49 | 1.3631
|  |  |  | MO sem LS => | 1.4 | LS => | 0 | MO com LS => | 1.4
|  |  |  | Valor do BDI => | 1.6372 |  | Valor com BDI => |  | 9.4445
[6 empty] | Quant. => | 303.6778 | Preço Total => | 2868.08
Composição | 95875 | SINAPI | TRANSPORTE COM CAMINHÃO BASCULANTE DE 10 M³, EM VIA URBANA PAVIMENTADA, DMT ATÉ 30 KM (UNIDADE: M3XKM). AF_07/2020 | TRAN - TRANSPORTES, CARGAS E DESCARGAS |  | M3XKM | 1 | 2.46 | 2.4912
5.4 | Código | Banco | Descrição | Tipo |  | Und | Quant. | Valor Unit | Total
Composição | 95875 | SINAPI | TRANSPORTE COM CAMINHÃO BASCULANTE DE 10 M³, EM VIA URBANA PAVIMENTADA, DMT ATÉ 30 KM (UNIDADE: M3XKM). AF_07/2020 | TRAN - TRANSPORTES, CARGAS E DESCARGAS |  | M3XKM | 1 | 2.46 | 2.4912
Composição Auxiliar | 91386 | SINAPI | CAMINHÃO BASCULANTE 10 M3, TRUCADO CABINE SIMPLES, PESO BRUTO TOTAL 23.000 KG, CARGA ÚTIL MÁXIMA 15.935 KG, DISTÂNCIA ENTRE EIXOS 4,80 M, POTÊNCIA 230 CV INCLUSIVE CAÇAMBA METÁLICA - CHP DIURNO. AF_06/2014 | CHOR - CUSTOS HORÁRIOS DE MÁQUINAS E EQUIPAMENTOS |  | CHP | 0.0083 | 268.74 | 2.2305
Composição Auxiliar | 91387 | SINAPI | CAMINHÃO BASCULANTE 10 M3, TRUCADO CABINE SIMPLES, PESO BRUTO TOTAL 23.000 KG, CARGA ÚTIL MÁXIMA 15.935 KG, DISTÂNCIA ENTRE EIXOS 4,80 M, POTÊNCIA 230 CV INCLUSIVE CAÇAMBA METÁLICA - CHI DIURNO. AF_06/2014 | CHOR - CUSTOS HORÁRIOS DE MÁQUINAS E EQUIPAMENTOS |  | CHI | 0.0036 | 72.4 | 0.26064
|  |  |  | MO sem LS => | 0.24 | LS => | 0 | MO com LS => | 0.24
|  |  |  | Valor do BDI => | 0.5224 |  | Valor com BDI => |  | 3.0136
[6 empty] | Quant. => | 9110.3353 | Preço Total => | 27454.75
6 |  |  | PAISAGISMO | [5 empty] | 4713.53
6.1 | Código | Banco | Descrição | Tipo |  | Und | Quant. | Valor Unit | Total
Composição | 103946 | SINAPI | PLANTIO DE GRAMA ESMERALDA OU SÃO CARLOS OU CURITIBANA, EM PLACAS. AF_05/2022 | URBA - URBANIZAÇÃO |  | m² | 1 | 26.49 | 26.6137 | 32.1946
Composição Auxiliar | 88316 | SINAPI | SERVENTE COM ENCARGOS COMPLEMENTARES | SEDI - SERVIÇOS DIVERSOS |  | H | 0.1564 | 21.05 | 3.2922
Composição Auxiliar | 88441 | SINAPI | JARDINEIRO COM ENCARGOS COMPLEMENTARES | SEDI - SERVIÇOS DIVERSOS |  | H | 0.0391 | 21.01 | 0.82149
Insumo | 00003322 | SINAPI | GRAMA ESMERALDA OU SAO CARLOS OU CURITIBANA, EM PLACAS, SEM PLANTIO | Material |  | m² | 1 | 22.5 | 22.5
|  |  |  | MO sem LS => | 3.03 | LS => | 0 | MO com LS => | 3.03
|  |  |  | Valor do BDI => | 5.5809 |  | Valor com BDI => |  | 32.1946
[6 empty] | Quant. => | 81.48 | Preço Total => | 2623.21 | 25.6545
6.2 | Código | Banco | Descrição | Tipo |  | Und | Quant. | Valor Unit | Total
Insumo | 00003322 | SINAPI | GRAMA ESMERALDA OU SAO CARLOS OU CURITIBANA, EM PLACAS, SEM PLANTIO | Material |  | m² | 1 | 22.5 | 22.5
|  |  |  | MO sem LS => | 0 | LS => | 0 | MO com LS => | 0
|  |  |  | Valor do BDI => | 5.62 |  | Valor com BDI => |  | 25.6545
[6 empty] | Quant. => | 81.48 | Preço Total => | 2090.32
7 |  |  | SINALIZAÇÃO | [5 empty] | 15995.28
7.1 | Código | Banco | Descrição | Tipo |  | Und | Quant. | Valor Unit | Total
Composição | 102512 | SINAPI | PINTURA DE EIXO VIÁRIO SOBRE ASFALTO COM TINTA RETRORREFLETIVA A BASE DE RESINA ACRÍLICA COM MICROESFERAS DE VIDRO, APLICAÇÃO MECÂNICA COM DEMARCADORA AUTOPROPELIDA. AF_05/2021 | PINT - PINTURAS |  | M | 1 | 6.62 | 6.3877
Composição Auxiliar | 88310 | SINAPI | PINTOR COM ENCARGOS COMPLEMENTARES | SEDI - SERVIÇOS DIVERSOS |  | H | 0.034 | 27.98 | 0.95132
Composição Auxiliar | 88316 | SINAPI | SERVENTE COM ENCARGOS COMPLEMENTARES | SEDI - SERVIÇOS DIVERSOS |  | H | 0.014 | 21.05 | 0.2947
Composição Auxiliar | 95133 | SINAPI | MÁQUINA DEMARCADORA DE FAIXA DE TRÁFEGO À FRIO, AUTOPROPELIDA, POTÊNCIA 38 HP - CHP DIURNO. AF_07/2016 | CHOR - CUSTOS HORÁRIOS DE MÁQUINAS E EQUIPAMENTOS |  | CHP | 0.0003 | 187.61 | 0.056283
Composição Auxiliar | 96159 | SINAPI | MÁQUINA DEMARCADORA DE FAIXA DE TRÁFEGO À FRIO, AUTOPROPELIDA, POTÊNCIA 38 HP - CHI DIURNO. AF_07/2016 | CHOR - CUSTOS HORÁRIOS DE MÁQUINAS E EQUIPAMENTOS |  | CHI | 0.0334 | 99 | 3.3066
Insumo | 00005318 | SINAPI | DILUENTE AGUARRAS | Material |  | L | 0.002 | 25.98 | 0.05196
Insumo | 00007343 | SINAPI | TINTA ACRILICA A BASE DE SOLVENTE, PARA SINALIZACAO HORIZONTAL VIARIA (NBR 11862) | Material |  | L | 0.043 | 32.49 | 1.3971
Insumo | 00044477 | SINAPI | MICROESFERAS DE VIDRO PARA SINALIZACAO HORIZONTAL VIARIA, TIPO II-A (DROP-ON) - NBR 16184 | Material |  | KG | 0.025 | 9.16 | 0.229
Insumo | 00044478 | SINAPI | MICROESFERAS DE VIDRO PARA SINALIZACAO HORIZONTAL VIARIA, TIPO I-B (PREMIX) - NBR 16184 | Material |  | KG | 0.011 | 9.16 | 0.10076
|  |  |  | MO sem LS => | 1.92 | LS => | 0 | MO com LS => | 1.92
|  |  |  | Valor do BDI => | 1.3395 |  | Valor com BDI => |  | 7.7272
[6 empty] | Quant. => | 2070 | Preço Total => | 15995.28
8 |  |  | ADMINISTRAÇÃO | [5 empty] | 195957.95
8.1 | Código | Banco | Descrição | Tipo |  | Und | Quant. | Valor Unit | Total
Composição | CPU 03 | Próprio | ADMINISTRAÇÃO LOCAL | SEDI - SERVIÇOS DIVERSOS |  | MÊS | 1 | 50804.55 | 50939.9
Composição Auxiliar | 93567 | SINAPI | ENGENHEIRO CIVIL DE OBRA PLENO COM ENCARGOS COMPLEMENTARES | SEDI - SERVIÇOS DIVERSOS |  | MES | 1 | 22082.95 | 22082.95
Composição Auxiliar | 94295 | SINAPI | MESTRE DE OBRAS COM ENCARGOS COMPLEMENTARES | SEDI - SERVIÇOS DIVERSOS |  | MES | 1 | 9574.62 | 9574.62
Composição Auxiliar | 93572 | SINAPI | ENCARREGADO GERAL DE OBRAS COM ENCARGOS COMPLEMENTARES | SEDI - SERVIÇOS DIVERSOS |  | MES | 1 | 6318.43 | 6318.43
Composição Auxiliar | 100321 | SINAPI | TÉCNICO EM SEGURANÇA DO TRABALHO COM ENCARGOS COMPLEMENTARES | SEDI - SERVIÇOS DIVERSOS |  | MES | 1 | 5095.74 | 5095.74
Composição Auxiliar | 93563 | SINAPI | ALMOXARIFE COM ENCARGOS COMPLEMENTARES | SEDI - SERVIÇOS DIVERSOS |  | MES | 1 | 4096.02 | 4096.02
Composição Auxiliar | 101460 | SINAPI | VIGIA DIURNO COM ENCARGOS COMPLEMENTARES | SEDI - SERVIÇOS DIVERSOS |  | MES | 1 | 3772.14 | 3772.14
|  |  |  | MO sem LS => | 47655.8 | LS => | 0 | MO com LS => | 47655.8
|  |  |  | Valor do BDI => | 10682.097 |  | Valor com BDI => |  | 61621.997
[6 empty] | Quant. => | 3.18 | Preço Total => | 195957.95
[5 empty] | Total: |  | 2672308.81

## OBRA 03 - CRONOGRAMA
CRONOGRAMA FÍSICO - FINANCEIRO
ITEM | SERVIÇOS | VALOR TOTAL | PERCENTUAL |  | MESES
[5 empty] | Mês 1 |  |  |  | Mês 2 |  |  |  | Mês 3 |  |  |  | Mês 4
|  | R$ | % |  | Sem 1 | Sem 2 | Sem 3 | Sem 4 | Sem 1 | Sem 2 | Sem 3 | Sem 4 | Sem 1 | Sem 2 | Sem 3 | Sem 4 | Sem 1 | Sem 2 | Sem 3 | Sem 4 |  | 1 | 2 | 3 | 4 | 5 | 6 | 7 | 8 | 9 | 10 | 11 | 12 | 13 | 14 | 15 | 16
1 | SERVIÇOS PRELIMINARES | 287800.69 | 10.77% | 10.77% | 1 | 1 | 1 | 1 | 1 | 1 | 1 | 1 | 1 | 1 | 0 | 0 | 0 | 0 | 0 | 0 | 10 | 1 | 1 | 1 | 1 | 1 | 1 | 1 | 1 | 1 | 1 | 0 | 0 | 0 | 0 | 0 | 0
[5 empty] | 40% |  |  |  | 40% |  |  |  | 20% |  |  |  | 0%
[5 empty] | 4.308% |  |  |  | 23.99% |  |  |  | 61.77% |  |  |  | 97.48%
2 | TERRAPLENAGEM | 229096.46 | 8.573% | 19.34% | 0 | 1.3333 | 1.3333 | 1.3333 | 0 | 0 | 0 | 0 | 0 | 0 | 0 | 0 | 0 | 0 | 0 | 0 | 4 | 0 | 1.3333 | 1.3333 | 1.3333 | 0 | 0 | 0 | 0 | 0 | 0 | 0 | 0 | 0 | 0 | 0 | 0
[5 empty] | 100% |  |  |  | 0% |  |  |  | 0% |  |  |  | 0%
[5 empty] | 12.88% |  |  |  | 23.99% |  |  |  | 61.77% |  |  |  | 97.48%
3 | PAVIMENTAÇÃO | 1038449.18 | 38.86% | 58.2% | 0 | 0 | 0 | 0 | 1 | 1 | 1 | 1 | 1 | 1 | 1 | 1 | 0 | 0 | 0 | 0 | 8 | 0 | 0 | 0 | 0 | 1 | 1 | 1 | 1 | 1 | 1 | 1 | 1 | 0 | 0 | 0 | 0
[5 empty] | 0% |  |  |  | 50% |  |  |  | 50% |  |  |  | 0%
[5 empty] | Mês 1 Sem 1: 12.88%; Mês 2 Sem 1: 43.42%; Mês 3 Sem 1: 81.2%; Mês 4 Sem 1: 97.48% | 12 | 0 | 0 | 0 | 4 | 1 | 1 | 1 | 1 | 2 | 2 | 0 | 0 | 0 | 0 | 0 | 0
4 | MEIO-FIO E SARJETA | 398600.49 | 14.92% | 73.12% | 0 | 0 | 0 | 4 | 1 | 1 | 1 | 1 | 2 | 2 | 0 | 0 | 0 | 0 | 0 | 0
[5 empty] | 33.33% |  |  |  | 33.33% |  |  |  | 33.33% |  |  |  | 0%
[5 empty] | 17.85% |  |  |  | 48.4% |  |  |  | 86.17% |  |  |  | 97.48%
5 | PASSEIO | 501695.23 | 18.77% | 91.89% | 0 | 0 | 0 | 0 | 1 | 1 | 1 | 1 | 1 | 1 | 1 | 1 | 0 | 0 | 0 | 0 | 8 | 0 | 0 | 0 | 0 | 1 | 1 | 1 | 1 | 1 | 1 | 1 | 1 | 0 | 0 | 0 | 0
[5 empty] | 0% |  |  |  | 50% |  |  |  | 50% |  |  |  | 0%
[5 empty] | 17.85% |  |  |  | 57.78% |  |  |  | 95.56% |  |  |  | 97.48%
6 | SINALIZAÇÃO | 15995.28 | 0.5986% | 92.49% | 0 | 0 | 0 | 0 | 0 | 0 | 0 | 0 | 0 | 0 | 0 | 0 | 4 | 0 | 0 | 0 | 4 | 0 | 0 | 0 | 0 | 0 | 0 | 0 | 0 | 0 | 0 | 0 | 0 | 4 | 0 | 0 | 0
[5 empty] | 0 |  |  |  | 0% |  |  |  | 0% |  |  |  | 100%
[5 empty] | 17.85% |  |  |  | 57.78% |  |  |  | 95.56% |  |  |  | 98.08%
7 | PAISAGISMO | 4713.53 | 0.1764% | 92.67% | 0% | 0% | 0% | 0% | 0% | 0% | 0% | 0% | 0% | 0% | 0% | 200% | 200% | 0% | 0% | 0% | 4 | 0 | 0 | 0 | 0 | 0 | 0 | 0 | 0 | 0 | 0 | 0 | 2 | 2 | 0 | 0 | 0
[5 empty] | 0% |  |  |  | 0% |  |  |  | 50% |  |  |  | 50%
[5 empty] | 17.85% |  |  |  | 57.78% |  |  |  | 95.65% |  |  |  | 98.17%
8 | ADMINISTRAÇÃO DA OBRA | 195957.95 | 7.333% | 100% | 1 | 1 | 1 | 1 | 1 | 1 | 1 | 1 | 1 | 1 | 1 | 1 | 4 | 0 | 0 | 0
[5 empty] | Mês 1 Sem 1: 25%; Mês 2 Sem 1: 25%; Mês 3 Sem 1: 25%; Mês 4 Sem 1: 25% | 16 | 1 | 1 | 1 | 1 | 1 | 1 | 1 | 1 | 1 | 1 | 1 | 1 | 4
[5 empty] | 19.69% |  |  |  | 59.62% |  |  |  | 97.48% |  |  |  | 100%
| TOTAL GLOBAL | 2672308.81 | 100%
DESEMBOLSO PARCIAL R$ |  |  |  |  | Mês 1 Sem 1: 526073.0535; Mês 2 Sem 1: 1067048.7985; Mês 3 Sem 1: 1011845.4255; Mês 4 Sem 1: 67341.5325
DESEMBOLSO PARCIAL % |  |  |  |  | Mês 1 Sem 1: 19.69%; Mês 2 Sem 1: 39.93%; Mês 3 Sem 1: 37.86%; Mês 4 Sem 1: 2.52%
DESEMBOLSO ACUMULADO R$ |  |  |  |  | Mês 1 Sem 1: 526073.0535; Mês 2 Sem 1: 1593121.852; Mês 3 Sem 1: 2604967.2775; Mês 4 Sem 1: 2672308.81
DESEMBOLSO ACUMULADO % |  |  |  |  | Mês 1 Sem 1: 19.69%; Mês 2 Sem 1: 59.62%; Mês 3 Sem 1: 97.48%; Mês 4 Sem 1: 100%

## OBRA 04 - SINTÉTICA
|  |  | BANCOS |  |  | B.D.I.
|  |  | SINAPI - 10/2024 - Pernambuco SICRO3 - 07/2024 - Pernambuco ORSE - 07/2024 - Sergipe SEINFRA - 028 - Ceará |  |  | 20.97% | 14.02%
LOCAL |  |  |  | ENGARGOS SOCIAIS
Av. Pedrinhas |  |  |  | Não Desonerado: embutido nos preços unitário dos insumos de mão de obra, de acordo com as bases.
Planilha Orçamentária Sintética
Item | Código | Banco | Descrição | Und | Quant. | Valor Unit | Valor Unit com BDI | Total | Peso (%)
1 |  |  | SERVIÇOS PRELIMINARES |  |  |  |  | 39667.69 | 1.857%
1.1 | CPU 01 | Próprio | PLACA DE OBRA EM CHAPA DE AÇO GALVANIZADA | m² | 6 | 374.0319 | 452.4664 | 2714.79 | 0.1271%
1.2 | 97636 | SINAPI | DEMOLIÇÃO PARCIAL DE PAVIMENTO ASFÁLTICO, DE FORMA MECANIZADA, SEM REAPROVEITAMENTO. AF_09/2023 | m² | 156.11 | 22.6505 | 27.4003 | 4277.45 | 0.2002%
1.3 | 21 | ORSE | DEMOLIÇÃO DE MEIO-FIO GRANÍTICO OU PRE-MOLDADO | m | 66.36 | 9.8135 | 11.8714 | 787.78 | 0.03688%
1.4 | 1600989 | SICRO3 | Demolição de concreto simples com martelete | m³ | 51.8301 | 391.3809 | 473.4534 | 24539.13 | 1.149%
1.5 | 100977 | SINAPI | CARGA, MANOBRA E DESCARGA DE SOLOS E MATERIAIS GRANULARES EM CAMINHÃO BASCULANTE 6 M³ - CARGA COM ESCAVADEIRA HIDRÁULICA (CAÇAMBA DE 1,20 M³ / 155 HP) E DESCARGA LIVRE (UNIDADE: M3). AF_07/2020 - ENTULHO | m³ | 62.6218 | 7.8073 | 9.4445 | 591.43 | 0.02769%
1.6 | 97914 | SINAPI | TRANSPORTE COM CAMINHÃO BASCULANTE DE 6 M³, EM VIA URBANA PAVIMENTADA, DMT ATÉ 30 KM (UNIDADE: M3XKM). AF_07/2020 - ENTULHO | M3XKM | 1878.654 | 2.9733 | 3.5968 | 6757.11 | 0.3163%
2 |  |  | TERRAPLENAGEM |  |  |  |  | 274230.58 | 12.84%
2.1 | 101124 | SINAPI | ESCAVAÇÃO HORIZONTAL, INCLUINDO CARGA E DESCARGA EM SOLO DE 1A CATEGORIA COM TRATOR DE ESTEIRAS (100HP/LÂMINA: 2,19M3). AF_07/2020 | m³ | 2071.63 | 15.3273 | 18.5415 | 38411.05 | 1.798%
2.2 | 5502978 | SICRO3 | COMPACTAÇÃO DE ATERROS A 100% DO PROCTOR NORMAL | m³ | 2071.63 | 4.9015 | 5.9293 | 12283.36 | 0.575%
2.3 | 97914 | SINAPI | TRANSPORTE COM CAMINHÃO BASCULANTE DE 6 M³, EM VIA URBANA PAVIMENTADA, DMT ATÉ 30 KM (UNIDADE: M3XKM). AF_07/2020 - SOLO | M3XKM | 62148.9 | 2.9733 | 3.5968 | 223536.17 | 10.46%
3 |  |  | PAVIMENTO |  |  |  |  | 1441350.05 | 67.47%
3.1 |  |  | BASE |  |  |  |  | 581422.88 | 27.22%
3.1.1 | 100577 | SINAPI | REGULARIZAÇÃO E COMPACTAÇÃO DE SUBLEITO DE SOLO PREDOMINANTEMENTE ARENOSO. AF_11/2019 | m² | 4143.26 | 1.98 | 2.3953 | 9924.2 | 0.4646%
3.1.2 | 100565 | SINAPI | EXECUÇÃO E COMPACTAÇÃO DE BASE E OU SUB-BASE PARA PAVIMENTAÇÃO DE SOLO (PREDOMINANTEMENTE ARENOSO) BRITA - 50/50 - EXCLUSIVE SOLO, ESCAVAÇÃO, CARGA E TRANSPORTE. AF_11/2019 | m³ | 828.652 | 93.4407 | 113.0352 | 93666.82 | 4.385%
3.1.3 | 00004743 | SINAPI | CASCALHO DE CAVA | m³ | 517.9075 | 60.92 | 69.461 | 35974.36 | 1.684%
3.1.4 | 96396 | SINAPI | EXECUÇÃO E COMPACTAÇÃO DE BASE E OU SUB BASE PARA PAVIMENTAÇÃO DE BRITA GRADUADA SIMPLES TRATADA COM CIMENTO - EXCLUSIVE CARGA E TRANSPORTE. AF_11/2019 | m³ | 828.652 | 234.4337 | 283.5945 | 235001.15 | 11%
3.1.5 | 100977 | SINAPI | CARGA, MANOBRA E DESCARGA DE SOLOS E MATERIAIS GRANULARES EM CAMINHÃO BASCULANTE 6 M³ - CARGA COM ESCAVADEIRA HIDRÁULICA (CAÇAMBA DE 1,20 M³ / 155 HP) E DESCARGA LIVRE (UNIDADE: M3). AF_07/2020 - BASE | m³ | 2071.63 | 7.8073 | 9.4445 | 19565.49 | 0.9159%
3.1.6 | 95875 | SINAPI | TRANSPORTE COM CAMINHÃO BASCULANTE DE 10 M³, EM VIA URBANA PAVIMENTADA, DMT ATÉ 30 KM (UNIDADE: M3XKM). AF_07/2020 - BASE | M3XKM | 62148.9 | 2.4912 | 3.0136 | 187290.86 | 8.768%
3.2 |  |  | PAVIMENTAÇÃO |  |  |  |  | 859927.17 | 40.26%
3.2.1 | 4011486 | SICRO3 | RECICLAGEM COM INCORPORAÇÃO DO REVESTIMENTO ASFÁLTICO À BASE E ADIÇÃO DE 3% DE CIMENTO E DE BRITA COMERCIAL | m³ | 1296.135 | 116.688 | 141.1575 | 182959.12 | 8.565%
3.2.2 | 4011352 | SICRO3 | IMPRIMAÇÃO COM EMULSÃO ASFÁLTICA | m² | 4143.26 | 0.39891 | 0.48257 | 1999.39 | 0.0936%
3.2.3 | 4011353 | SICRO3 | PINTURA DE LIGAÇÃO | m² | 8463.71 | 0.27621 | 0.33413 | 2827.98 | 0.1324%
3.2.4 | 4011463 | SICRO3 | CONCRETO ASFÁLTICO - FAIXA C - AREIA E BRITA COMERCIAIS | t | 1015.6452 | 196.2298 | 237.3792 | 241093.03 | 11.29%
3.2.5 | 95875 | SINAPI | TRANSPORTE COM CAMINHÃO BASCULANTE DE 10 M³, EM VIA URBANA PAVIMENTADA, DMT ATÉ 30 KM (UNIDADE: M3XKM). AF_07/2020 - CBUQ | M3XKM | 12695.565 | 2.4912 | 3.0136 | 38259.13 | 1.791%
3.2.6 | 95875 | SINAPI | TRANSPORTE COM CAMINHÃO BASCULANTE DE 10 M³, EM VIA URBANA PAVIMENTADA, DMT ATÉ 30 KM (UNIDADE: M3XKM). AF_07/2020 - BRITA | M3XKM | 9721.0125 | 2.4912 | 3.0136 | 29295.07 | 1.371%
3.2.7 | 102330 | SINAPI | TRANSPORTE COM CAMINHÃO TANQUE DE TRANSPORTE DE MATERIAL ASFÁLTICO DE 30000 L, EM VIA URBANA PAVIMENTADA, DMT ATÉ 30KM (UNIDADE: TXKM). AF_07/2020 | TXKM | 2240.816 | 1.4255 | 1.7245 | 3864.25 | 0.1809%
3.2.8 | 102331 | SINAPI | TRANSPORTE COM CAMINHÃO TANQUE DE TRANSPORTE DE MATERIAL ASFÁLTICO DE 30000 L, EM VIA URBANA PAVIMENTADA, ADICIONAL PARA DMT EXCEDENTE A 30 KM (UNIDADE: TXKM). AF_07/2020 | TXKM | 35106.1172 | 0.56273 | 0.68073 | 23897.73 | 1.119%
3.2.9 | CPU 02 | Próprio | LIMPEZA DE SUPERFICIE (VARRIÇÃO E REMOÇÃO DE ENTULHOS) | m² | 8463.71 | 0.58519 | 0.7079 | 5991.49 | 0.2805%
3.2.10 | ANP | ANP | EMULSÕES ASFÁLTICAS RR-2C | T | 3.8087 | 3037.47 | 3463.3233 | 13190.65 | 0.6175%
3.2.11 | ANP | ANP | EMULSÃO ASFÁLTICA PARA SERVIÇO DE IMPRIMAÇÃO - EAI | T | 5.3862 | 2554.84 | 2913.0286 | 15690.26 | 0.7345%
3.2.12 | ANP | ANP | CIMENTO ASFÁLTICO DE PETRÓLEO - CAP 50/70 | T | 65.499 | 4028.54 | 4593.3413 | 300859.07 | 14.08%
4 |  |  | MEIO FIO E SARJETA |  |  |  |  | 123975.92 | 5.804%
4.1 | 94273 | SINAPI | ASSENTAMENTO DE GUIA (MEIO-FIO) EM TRECHO RETO, CONFECCIONADA EM CONCRETO PRÉ-FABRICADO, DIMENSÕES 100X15X13X30 CM (COMPRIMENTO X BASE INFERIOR X BASE SUPERIOR X ALTURA). AF_01/2024 | M | 1362 | 50.0034 | 60.4891 | 82386.15 | 3.857%
4.2 | 94289 | SINAPI | EXECUÇÃO DE SARJETA DE CONCRETO USINADO, MOLDADA IN LOCO EM TRECHO RETO, 45 CM BASE X 10 CM ALTURA. AF_01/2024 | M | 825.43 | 41.6513 | 50.3856 | 41589.77 | 1.947%
5 |  |  | PASSEIO |  |  |  |  | 138167.42 | 6.468%
5.1 | 93679 | SINAPI | EXECUÇÃO DE PASSEIO EM PISO INTERTRAVADO, COM BLOCO RETANGULAR COLORIDO DE 20 X 10 CM, ESPESSURA 6 CM. AF_10/2022 | m² | 170.57 | 81.545 | 98.645 | 16825.87 | 0.7877%
5.2 | 94992 | SINAPI | EXECUÇÃO DE PASSEIO (CALÇADA) OU PISO DE CONCRETO COM CONCRETO MOLDADO IN LOCO, FEITO EM OBRA, ACABAMENTO CONVENCIONAL, ESPESSURA 6 CM, ARMADO. AF_08/2022 | m² | 1242.79 | 79.9568 | 96.7237 | 120207.25 | 5.627%
5.3 | 100977 | SINAPI | CARGA, MANOBRA E DESCARGA DE SOLOS E MATERIAIS GRANULARES EM CAMINHÃO BASCULANTE 6 M³ - CARGA COM ESCAVADEIRA HIDRÁULICA (CAÇAMBA DE 1,20 M³ / 155 HP) E DESCARGA LIVRE (UNIDADE: M3). AF_07/2020 - AREIA E PÓ DE PEDRA | m³ | 11.36 | 7.8073 | 9.4445 | 107.28 | 0.005022%
5.4 | 95875 | SINAPI | TRANSPORTE COM CAMINHÃO BASCULANTE DE 10 M³, EM VIA URBANA PAVIMENTADA, DMT ATÉ 30 KM (UNIDADE: M3XKM). AF_07/2020 - AREIA E PÓ DE PEDRA | M3XKM | 340.7989 | 2.4912 | 3.0136 | 1027.02 | 0.04808%
6 |  |  | SINALIZAÇÃO |  |  |  |  | 29427.48 | 1.378%
6.1 | 102512 | SINAPI | PINTURA DE EIXO VIÁRIO SOBRE ASFALTO COM TINTA RETRORREFLETIVA A BASE DE RESINA ACRÍLICA COM MICROESFERAS DE VIDRO, APLICAÇÃO MECÂNICA COM DEMARCADORA AUTOPROPELIDA. AF_05/2021 | M | 3808.3029 | 6.3877 | 7.7272 | 29427.48 | 1.378%
7 |  |  | ADMINISTRAÇÃO |  |  |  |  | 89351.89 | 4.183%
7.1 | CPU 03 | Próprio | ADMINISTRAÇÃO LOCAL | MÊS | 1.45 | 50939.9 | 61621.997 | 89351.89 | 4.183%
[5 empty] | Total: |  | 2136171.03

## OBRA 04 - MEMÓRIA
|  |  | Bancos |  |  | B.D.I.
|  |  | SINAPI - 06/2024 - Pernambuco SICRO3 - 04/2024 - Pernambuco ORSE - 05/2024 - Sergipe SEINFRA - 028 - Ceará |  |  | 20.97% | 14.02%
LOCAL |  |  |  | ENCARGOS SOCIAIS
Av. Pedrinhas |  |  |  | Não Desonerado: embutido nos preços unitário dos insumos de mão de obra, de acordo com as bases.
Memória de Cálculo
Item | Código | Banco | Descrição | Und | Comp. (m) | Larg. (m) | Esp. (m) | Área (m2) | Vol. (m3) | Massa (t) | Taxa (%) | Quant. (Und) | Distância (km) | Total
1 |  |  | SERVIÇOS PRELIMINARES
1.1 | CPU 01 | Próprio | PLACA DE OBRA EM CHAPA DE AÇO GALVANIZADA | m² | [9 empty] | 6
[8 empty] | 6 | [5 empty] | 6
1.2 | 97636 | SINAPI | DEMOLIÇÃO PARCIAL DE PAVIMENTO ASFÁLTICO, DE FORMA MECANIZADA, SEM REAPROVEITAMENTO. AF_09/2023 | m² | [9 empty] | 156.11
[8 empty] | 156.11 | [5 empty] | 156.11
1.3 | 21 | ORSE | DEMOLIÇÃO DE MEIO-FIO GRANILÍTICO OU PRE-MOLDADO | m | [9 empty] | 66.36
|  |  | FAIXA LADO DIREITO |  | 44.79 | [8 empty] | 44.79
|  |  | CANTEIRO |  | 21.57 | [8 empty] | 21.57
1.4 | 1600989 | SICRO3 | DEMOLIÇÃO DE CONCRETO SIMPLESW COM MARTELETE | m³ | [9 empty] | 51.8301
|  |  | SARJETA |  | 66.36 | 0.3 | 0.2 | [6 empty] | 3.9816
|  |  | PASSEIO |  |  |  | 0.15 | 318.99 | [5 empty] | 47.8485
1.5 | 100977 | SINAPI | CARGA, MANOBRA E DESCARGA DE SOLOS E MATERIAIS GRANULARES EM CAMINHÃO BASCULANTE 6 M³ - CARGA COM ESCAVADEIRA HIDRÁULICA (CAÇAMBA DE 1,20 M³ / 155 HP) E DESCARGA LIVRE (UNIDADE: M3). AF_07/2020 - ENTULHO | m³ | [9 empty] | 62.6218
|  |  | PAVIMENTO ASFÁLTICO |  |  |  | 0.05 | 156.11 | [5 empty] | 7.8055
|  |  | MEIO FIO |  | 66.36 | 0.15 | 0.3 | [6 empty] | 2.9862
|  |  | PASSEIO E SARJETA | [5 empty] | 51.8301 |  |  |  |  | 51.8301
1.6 | 97914 | SINAPI | TRANSPORTE COM CAMINHÃO BASCULANTE DE 6 M³, EM VIA URBANA PAVIMENTADA, DMT ATÉ 30 KM (UNIDADE: M3XKM). AF_07/2020 - ENTULHO | M3XKM | [9 empty] | 1878.654
[9 empty] | 62.6218 |  |  |  | 30 | 1878.654
2 |  |  | TERRAPLENAGEM
2.1 | 101124 | SINAPI | ESCAVAÇÃO HORIZONTAL, INCLUINDO CARGA E DESCARGA EM SOLO DE 1A CATEGORIA COM TRATOR DE ESTEIRAS (100HP/LÂMINA: 2,19M3). AF_07/2020 | m³ | [9 empty] | 2071.63
|  |  | PAVIMENTAÇÃO |  |  |  | 0.4 | 4143.26 |  |  | 1.25 |  |  | 2071.63
2.2 | 5502978 | SICRO3 | COMPACTAÇÃO DE ATERROS A 100% DO PROCTOR NORMAL | m³ | [9 empty] | 2071.63
|  |  | PAVIMENTAÇÃO | [5 empty] | 2071.63 |  |  |  |  | 2071.63
2.3 | 97914 | SINAPI | TRANSPORTE COM CAMINHÃO BASCULANTE DE 6 M³, EM VIA URBANA PAVIMENTADA, DMT ATÉ 30 KM (UNIDADE: M3XKM). AF_07/2020 - SOLO | M3XKM | [9 empty] | 62148.9
|  |  | PAVIMENTAÇÃO | [5 empty] | 2071.63 |  |  |  | 30 | 62148.9
3 |  |  | PAVIMENTO
3.1 |  |  | BASE
3.1.1 | 100577 | SINAPI | REGULARIZAÇÃO E COMPACTAÇÃO DE SUBLEITO DE SOLO PREDOMINANTEMENTE ARENOSO. AF_11/2019 | m² | [9 empty] | 4143.26
|  |  | FAIXA LADO ESQUERDO |  |  |  |  | 4143.26 | [5 empty] | 4143.26
3.1.2 | 100565 | SINAPI | EXECUÇÃO E COMPACTAÇÃO DE BASE E OU SUB-BASE PARA PAVIMENTAÇÃO DE SOLO (PREDOMINANTEMENTE ARENOSO) BRITA - 50/50 - EXCLUSIVE SOLO, ESCAVAÇÃO, CARGA E TRANSPORTE. AF_11/2019 | m³ | [9 empty] | 828.652
|  |  | PAVIMENTAÇÃO |  |  |  | 0.2 | 4143.26 | [5 empty] | 828.652
3.1.3 | 00004743 | SINAPI | CASCALHO DE CAVA | m³ | [9 empty] | 517.9075
|  |  | PAVIMENTAÇÃO |  |  |  |  | 414.326 |  |  | 1.25 |  |  | 517.9075
3.1.4 | 96396 | SINAPI | EXECUÇÃO E COMPACTAÇÃO DE BASE E OU SUB BASE PARA PAVIMENTAÇÃO DE BRITA GRADUADA SIMPLES TRATADA COM CIMENTO - EXCLUSIVE CARGA E TRANSPORTE. AF_11/2019 | m³ | [9 empty] | 828.652
|  |  | PAVIMENTAÇÃO |  |  |  | 0.2 | 4143.26 | [5 empty] | 828.652
3.1.5 | 100977 | SINAPI | CARGA, MANOBRA E DESCARGA DE SOLOS E MATERIAIS GRANULARES EM CAMINHÃO BASCULANTE 6 M³ - CARGA COM ESCAVADEIRA HIDRÁULICA (CAÇAMBA DE 1,20 M³ / 155 HP) E DESCARGA LIVRE (UNIDADE: M3). AF_07/2020 - BASE | m³ | [9 empty] | 2071.63
|  |  | CASCALHO | [5 empty] | 517.9075 |  |  |  |  | 517.9075
|  |  | BGS | [5 empty] | 1553.7225 |  |  |  |  | 1553.7225
3.1.6 | 95875 | SINAPI | TRANSPORTE COM CAMINHÃO BASCULANTE DE 10 M³, EM VIA URBANA PAVIMENTADA, DMT ATÉ 30 KM (UNIDADE: M3XKM). AF_07/2020 - BASE | M3XKM | [9 empty] | 62148.9
|  |  | PAVIMENTAÇÃO | [5 empty] | 2071.63 |  |  |  | 30 | 62148.9
3.2 |  |  | PAVIMENTAÇÃO
3.2.1 | 4011484 | SICRO3 | RECICLAGEM COM INCORPORAÇÃO DE REVESTIMENTO ASFÁLTICOÀ BASE E ADIÇÃO DE BRITA COMERCIAL | m³ | [9 empty] | 1296.135
|  |  | RECAPEAMENTO |  |  |  | 0.3 | 4320.45 | [5 empty] | 1296.135
3.2.2 | 4011352 | SICRO3 | IMPRIIMAÇÃO COM EMULSÃO ASFÁLTICA | m² | [9 empty] | 4143.26
|  |  | PAVIMENTAÇÃO |  |  |  |  | 4143.26 | [5 empty] | 4143.26
3.2.3 | 4011353 | SICRO3 | PINTURA DE LIGAÇÃO | m² | [9 empty] | 8463.71
|  |  | PAVIMENTAÇÃO |  |  |  |  | 4143.26 | [5 empty] | 4143.26
|  |  | RECAPEAMENTO |  |  |  |  | 4320.45 | [5 empty] | 4320.45
3.2.4 | 4011463 | SICRO3 | CONCRETO ASFÁLTICO - FAIXA C - AREIA E BRITA COMERCIAIS | t | [9 empty] | 1015.6452
[7 empty] | 0.05 | 8463.71 |  |  | 2.4 |  |  | 1015.6452
3.2.5 | 95875 | SINAPI | TRANSPORTE COM CAMINHÃO BASCULANTE DE 10 M³, EM VIA URBANA PAVIMENTADA, DMT ATÉ 30 KM (UNIDADE: M3XKM). AF_07/2020 | M3XKM | [9 empty] | 12695.565
[7 empty] | 0.05 | 8463.71 |  |  |  |  | 30 | 12695.565
3.2.6 | 95875 | SINAPI | TRANSPORTE COM CAMINHÃO BASCULANTE DE 10 M³, EM VIA URBANA PAVIMENTADA, DMT ATÉ 30 KM (UNIDADE: M3XKM). AF_07/2020 - BRITA | M3XKM | [9 empty] | 9721.0125
[9 empty] | 1296.135 |  | 0.25 |  | 30 | 9721.0125
3.2.7 | 102330 | SINAPI | TRANSPORTE COM CAMINHÃO TANQUE DE TRANSPORTE DE MATERIAL ASFÁLTICO DE 30000 L, EM VIA URBANA PAVIMENTADA, DMT ATÉ 30KM (UNIDADE: TXKM). AF_07/2020 | TXKM | [9 empty] | 2240.816
[10 empty] | 74.6939 |  |  | 30 | 2240.816
3.2.8 | 102331 | SINAPI | TRANSPORTE COM CAMINHÃO TANQUE DE TRANSPORTE DE MATERIAL ASFÁLTICO DE 30000 L, EM VIA URBANA PAVIMENTADA, ADICIONAL PARA DMT EXCEDENTE A 30 KM (UNIDADE: TXKM). AF_07/2020 | TXKM | [9 empty] | 35106.1172
[10 empty] | 74.6939 |  |  | 470 | 35106.1172
3.2.9 | CPU 02 | Próprio | LIMPEZA DE SUPERFICIE (VARRIÇÃO E REMOÇÃO DE ENTULHOS) | m² | [9 empty] | 8463.71
[8 empty] | 8463.71 | [5 empty] | 8463.71
3.2.10 | ANP | ANP | EMULSÕES ASFÁLTICAS RR-2C | T | [9 empty] | 3.8087
[8 empty] | 8463.71 |  |  | 0.00045 |  |  | 3.8087
3.2.11 | ANP | ANP | EMULSÃO ASFÁLTICA PARA SERVIÇO DE IMPRIMAÇÃO - EAI | T | [9 empty] | 5.3862
[8 empty] | 4143.26 |  |  | 0.0013 |  |  | 5.3862
3.2.12 | ANP | ANP | CIMENTO ASFÁLTICO DE PETRÓLEO - CAP 50/70 | T | [9 empty] | 65.499
[8 empty] | 1015.6452 |  |  | 0.06449 |  |  | 65.499
4 |  |  | MEIO FIO E SARJETA
4.1 | 94273 | SINAPI | ASSENTAMENTO DE GUIA (MEIO-FIO) EM TRECHO RETO, CONFECCIONADA EM CONCRETO PRÉ-FABRICADO, DIMENSÕES 100X15X13X30 CM (COMPRIMENTO X BASE INFERIOR X BASE SUPERIOR X ALTURA). AF_01/2024 | M | [9 empty] | 1362
|  |  | FAIXA LADO ESQUERDO |  | 1193.69 | [8 empty] | 1193.69
|  |  | FAIXA LADO DIREITO |  | 56.88 | [8 empty] | 56.88
|  |  | CANTEIROS |  | 111.43 | [8 empty] | 111.43
4.2 | 94289 | SINAPI | EXECUÇÃO DE SARJETA DE CONCRETO USINADO, MOLDADA IN LOCO EM TRECHO RETO, 45 CM BASE X 10 CM ALTURA. AF_01/2024 | M | [9 empty] | 825.43
|  |  | FAIXA LADO ESQUERDO |  | 657.12 | [8 empty] | 657.12
|  |  | FAIXA LADO DIREITO |  | 56.88 | [8 empty] | 56.88
|  |  | CANTEIROS |  | 111.43 | [8 empty] | 111.43
5 |  |  | PASSEIO
5.1 | 93679 | SINAPI | EXECUÇÃO DE PASSEIO EM PISO INTERTRAVADO, COM BLOCO RETANGULAR COLORIDO DE 20 X 10 CM, ESPESSURA 6 CM. AF_10/2022 | m² | [9 empty] | 170.57
|  |  | ROTATÓRIA E CANTEIROS |  |  |  |  | 170.57 | [5 empty] | 170.57
5.2 | 94992 | SINAPI | EXECUÇÃO DE PASSEIO (CALÇADA) OU PISO DE CONCRETO COM CONCRETO MOLDADO IN LOCO, FEITO EM OBRA, ACABAMENTO CONVENCIONAL, ESPESSURA 6 CM, ARMADO. AF_08/2022 | m² | [9 empty] | 1242.79
|  |  | FAIXA LADO DIREITO |  |  |  |  | 107.45 | [5 empty] | 107.45
|  |  | FAIXA LADO ESQUERDO |  |  |  |  | 1135.34 | [5 empty] | 1135.34
5.3 | 100977 | SINAPI | CARGA, MANOBRA E DESCARGA DE SOLOS E MATERIAIS GRANULARES EM CAMINHÃO BASCULANTE 6 M³ - CARGA COM ESCAVADEIRA HIDRÁULICA (CAÇAMBA DE 1,20 M³ / 155 HP) E DESCARGA LIVRE (UNIDADE: M3). AF_07/2020 - AREIA E PÓ DE PEDRA | m³ | [9 empty] | 11.36
|  |  | AREIA |  |  |  |  | 170.57 |  |  | 0.0568 |  |  | 9.6884
|  |  | PÓ DE PEDRA |  |  |  |  | 170.57 |  |  | 0.0098 |  |  | 1.6716
5.4 | 95875 | SINAPI | TRANSPORTE COM CAMINHÃO BASCULANTE DE 10 M³, EM VIA URBANA PAVIMENTADA, DMT ATÉ 30 KM (UNIDADE: M3XKM). AF_07/2020 | M3XKM | [9 empty] | 340.7989
[9 empty] | 11.36 |  |  |  | 30 | 340.7989
6 |  |  | SINALIZAÇÃO
6.1 | 102512 | SINAPI | PINTURA DE EIXO VIÁRIO SOBRE ASFALTO COM TINTA RETRORREFLETIVA A BASE DE RESINA ACRÍLICA COM MICROESFERAS DE VIDRO, APLICAÇÃO MECÂNICA COM DEMARCADORA AUTOPROPELIDA. AF_05/2021 | M | [9 empty] | 3808.3029
|  |  | FAIXA LADO ESQUERDO |  | 574.2314 | [6 empty] | 3 |  | 1722.6943
|  |  | FAIXA LADO DIREITO |  | 695.2029 | [6 empty] | 3 |  | 2085.6086
7 |  |  | ADMINISTRAÇÃO | [10 empty] | 1.45
7.1 | CPU 03 | Próprio | ADMINISTRAÇÃO LOCAL | MÊS | [7 empty] | 1.45 |  | 1.45

## OBRA 04 - ANALÍTICA
|  |  | BANCOS |  |  | B.D.I.
|  |  | SINAPI - 10/2024 - Pernambuco SICRO3 - 07/2024 - Pernambuco ORSE - 07/2024 - Sergipe SEINFRA - 028 - Ceará |  |  | 20.97% | 14.02% |  |  | OK
LOCAL |  |  |  | ENGARGOS SOCIAIS
Av. Pedrinhas |  |  |  | Não Desonerado: embutido nos preços unitário dos insumos de mão de obra, de acordo com as bases.
Planilha Orçamentária Analítica
1 |  |  | SERVIÇOS PRELIMINARES | [5 empty] | 39667.69
1.1 | Código | Banco | Descrição | Tipo |  | Und | Quant. | Valor Unit | Total
Composição | CPU - 002 | Próprio | PLACA DE OBRA EM CHAPA DE AÇO GALVANIZADA | SERP - SERVIÇOS PRELIMINARES |  | m² | 1 | 371.36 | 374.0319
Composição Auxiliar | 94962 | SINAPI | CONCRETO MAGRO PARA LASTRO, TRAÇO 1:4,5:4,5 (EM MASSA SECA DE CIMENTO/ AREIA MÉDIA/ BRITA 1) - PREPARO MECÂNICO COM BETONEIRA 400 L. AF_05/2021 | FUES - FUNDAÇÕES E ESTRUTURAS |  | m³ | 0.01 | 406.72 | 4.0672
Composição Auxiliar | 88262 | SINAPI | CARPINTEIRO DE FORMAS COM ENCARGOS COMPLEMENTARES | SEDI - SERVIÇOS DIVERSOS |  | H | 1 | 26.12 | 26.12
Composição Auxiliar | 88316 | SINAPI | SERVENTE COM ENCARGOS COMPLEMENTARES | SEDI - SERVIÇOS DIVERSOS |  | H | 2 | 21.05 | 42.1
Insumo | 00004491 | SINAPI | PONTALETE *7,5 X 7,5* CM EM PINUS, MISTA OU EQUIVALENTE DA REGIAO - BRUTA | Material |  | M | 4 | 10.66 | 42.64 | ok
Insumo | 00004813 | SINAPI | PLACA DE OBRA (PARA CONSTRUCAO CIVIL) EM CHAPA GALVANIZADA *N. 22*, ADESIVADA, DE *2,4 X 1,2* M (SEM POSTES PARA FIXACAO) | Material |  | m² | 1 | 250 | 250
Insumo | 00005075 | SINAPI | PREGO DE ACO POLIDO COM CABECA 18 X 30 (2 3/4 X 10) | Material |  | KG | 0.11 | 15.77 | 1.7347
Insumo | 00004417 | SINAPI | SARRAFO NAO APARELHADO *2,5 X 7* CM, EM MACARANDUBA/MASSARANDUBA, ANGELIM, PEROBA-ROSA OU EQUIVALENTE DA REGIAO - BRUTA | Material |  | M | 1 | 7.37 | 7.37
|  |  |  | MO sem LS => | 52.77 | LS => | 0 | MO com LS => | 52.77
|  |  |  | Valor do BDI => | 78.4345 |  | Valor com BDI => |  | 452.4664
[6 empty] | Quant. => | 6 | Preço Total => | 2714.79
1.2 | Código | Banco | Descrição | Tipo |  | Und | Quant. | Valor Unit | Total
Composição | 97636 | SINAPI | DEMOLIÇÃO PARCIAL DE PAVIMENTO ASFÁLTICO, DE FORMA MECANIZADA, SEM REAPROVEITAMENTO. AF_09/2023 | SERP - SERVIÇOS PRELIMINARES |  | m² | 1 | 22.63 | 22.6505
Composição Auxiliar | 5631 | SINAPI | ESCAVADEIRA HIDRÁULICA SOBRE ESTEIRAS, CAÇAMBA 0,80 M3, PESO OPERACIONAL 17 T, POTENCIA BRUTA 111 HP - CHP DIURNO. AF_06/2014 | CHOR - CUSTOS HORÁRIOS DE MÁQUINAS E EQUIPAMENTOS |  | CHP | 0.0326 | 216.97 | 7.0732
Composição Auxiliar | 5632 | SINAPI | ESCAVADEIRA HIDRÁULICA SOBRE ESTEIRAS, CAÇAMBA 0,80 M3, PESO OPERACIONAL 17 T, POTENCIA BRUTA 111 HP - CHI DIURNO. AF_06/2014 | CHOR - CUSTOS HORÁRIOS DE MÁQUINAS E EQUIPAMENTOS |  | CHI | 0.0896 | 94.82 | 8.4959 | ok
Composição Auxiliar | 88309 | SINAPI | PEDREIRO COM ENCARGOS COMPLEMENTARES | SEDI - SERVIÇOS DIVERSOS |  | H | 0.2433 | 26.5 | 6.4474
Composição Auxiliar | 91283 | SINAPI | CORTADORA DE PISO COM MOTOR 4 TEMPOS A GASOLINA, POTÊNCIA DE 13 HP, COM DISCO DE CORTE DIAMANTADO SEGMENTADO PARA CONCRETO, DIÂMETRO DE 350 MM, FURO DE 1" (14 X 1") - CHP DIURNO. AF_08/2015 | CHOR - CUSTOS HORÁRIOS DE MÁQUINAS E EQUIPAMENTOS |  | CHP | 0.0524 | 10.55 | 0.55282
Composição Auxiliar | 91285 | SINAPI | CORTADORA DE PISO COM MOTOR 4 TEMPOS A GASOLINA, POTÊNCIA DE 13 HP, COM DISCO DE CORTE DIAMANTADO SEGMENTADO PARA CONCRETO, DIÂMETRO DE 350 MM, FURO DE 1" (14 X 1") - CHI DIURNO. AF_08/2015 | CHOR - CUSTOS HORÁRIOS DE MÁQUINAS E EQUIPAMENTOS |  | CHI | 0.0836 | 0.97 | 0.081092
|  |  |  | MO sem LS => | 9.21 | LS => | 0 | MO com LS => | 9.21
|  |  |  | Valor do BDI => | 4.7498 |  | Valor com BDI => |  | 27.4003
[6 empty] | Quant. => | 156.11 | Preço Total => | 4277.45
1.3 | Código | Banco | Descrição | Tipo |  | Und | Quant. | Valor Unit | Total
Composição | 21 | ORSE | DEMOLIÇÃO DE MEIO-FIO GRANÍTICO OU PRE-MOLDADO | Demolições / Remoções |  | m | 1 | 9.8 | 9.8135
Composição Auxiliar | 10549 | ORSE | Encargos Complementares - Servente | Provisórios |  | h | 0.5 | 3.79 | 1.895 | ok
Composição Auxiliar | 10550 | ORSE | Encargos Complementares - Pedreiro | Provisórios |  | h | 0.05 | 3.66 | 0.183
Insumo | 00004750/SINAPI | ORSE | Pedreiro (horista) | Mão de Obra |  | h | 0.05 | 18.21 | 0.9105
Insumo | 00006111/SINAPI | ORSE | Servente de obras (horista) | Mão de Obra |  | h | 0.5 | 13.65 | 6.825
|  |  |  | MO sem LS => | 7.73 | LS => | 0 | MO com LS => | 7.73
|  |  |  | Valor do BDI => | 2.0579 |  | Valor com BDI => |  | 11.8714
[6 empty] | Quant. => | 66.36 | Preço Total => | 787.78
1.4 | Código | Banco | Descrição | Tipo |  | Und | Quant. | Valor Unit | Total
Composição | 1600989 | SICRO3 | DEMOLIÇÃO DE CONCRETO SIMPLES COM MARTELETE |  |  | m³ | 1 | 395.45 | 391.3809
A | Código | Banco | Equipamentos | Quantidade | Utilização |  | Custo Operacional |  | Custo Horário
[5 empty] | Operativa | Improdutiva | Operativa | Improdutiva
Insumo | E9646 | SICRO3 | Compressor de ar portátil de 58,52 l/s (124 PCM) - 27 kW | 1 | 1 | 0 | 42.3693 | 10.2737 | 42.3693
Insumo | E9527 | SICRO3 | Martelete perfurador/rompedor a ar comprimido de 25 kg para rocha com capacidade de 2.040 gpm | 1 | 1 | 0 | 30.9141 | 28.7294 | 30.9141
Insumo | E9071 | SICRO3 | Transportador manual carrinho de mão com capacidade de 80 l | 0.59458 | 1 | 0 | 0.7087 | 0.4818 | 0.42138
[5 empty] | Custo Horário de Equipamentos => |  |  |  | 73.7048
B | Código | Banco | Mão de Obra | Quantidade | Salário Hora |  |  |  | Custo Horário
Insumo | 88316 | SINAPI | Servente | 0.59458 |  |  |  | 21.05 | 12.5159
[5 empty] | Custo Horário da Mão de Obra => |  |  |  | 12.5159
[5 empty] | Adc.M.O. - Ferramentas (0,0%) => |  |  |  | 0
[5 empty] | Custo Horário de Execução => |  |  |  | 86.2207
[5 empty] | Fator de Influencia da Chuva - FIC => |  |  |  | 0
[5 empty] | Custo do FIC => |  |  |  | 0
[5 empty] | Produção de Equipe => |  |  |  | 0.467
[5 empty] | Custo Unitário de Execução => |  |  |  | 184.6109
C | Banco | Código | Material | Quantidade | Unidade | Preço Unitário |  |  | Custo Horário
Insumo | SICRO3 | M1391 | Ponteiro para martelete - D = 22 mm e C = 1,00 m | 0.3 | un | 421.5531 |  |  | 126.4659
[5 empty] | Custo Total do Material => |  |  |  | 126.4659
E | Banco | Insumo | Tempos Fixos | Código | Quantidade | Unidade | Preço Unitário |  | Custo Horário
Tempo Fixo | SICRO3 | M3505 | Carga, manobra e descarga de material demolido em caminhão basculante de 6 m³ - carga manual e descarga livre | 5915433 | 2.4 | t | 33.46 |  | 80.304
[5 empty] | Custo Total dos Tempos Fixos => |  |  |  | 80.304
F | Banco | Insumo | Momento de Transporte | Quantidade | Unidade | Distância Média de Transporte (DMT) |  |  | Custo Horário | ok
[6 empty] | LN | RP | P
Momento de Transporte | SICRO3 | M3505 | Material demolido - concreto simples - Caminhão basculante com capacidade de 6 m³ - 136 kW | 2.4 | tkm | 5914314 0,000 R$ 1,25 | 5914329 0,000 R$ 1,00 | 5914344 0,000 R$ 0,82 | 0
[5 empty] | Custo total dos Momentos de Transportes => |  |  |  | 0
|  |  |  | MO sem LS => | 53.3902 | LS => | 0 | MO com LS => | 53.3902
|  |  |  | Valor do BDI => | 82.0726 |  | Valor com BDI => |  | 473.4534
[6 empty] | Quant. => | 51.8301 | Preço Total => | 24539.13
5.3 | Código | Banco | Descrição | Tipo |  | Und | Quant. | Valor Unit | Total
Composição | 100977 | SINAPI | CARGA, MANOBRA E DESCARGA DE SOLOS E MATERIAIS GRANULARES EM CAMINHÃO BASCULANTE 6 M³ - CARGA COM ESCAVADEIRA HIDRÁULICA (CAÇAMBA DE 1,20 M³ / 155 HP) E DESCARGA LIVRE (UNIDADE: M3). AF_07/2020 - AREIA E PÓ DE PEDRA | TRAN - TRANSPORTES, CARGAS E DESCARGAS |  | m³ | 1 | 7.67 | 7.8073
Composição Auxiliar | 67826 | SINAPI | CAMINHÃO BASCULANTE 6 M3 TOCO, PESO BRUTO TOTAL 16.000 KG, CARGA ÚTIL MÁXIMA 11.130 KG, DISTÂNCIA ENTRE EIXOS 5,36 M, POTÊNCIA 185 CV, INCLUSIVE CAÇAMBA METÁLICA - CHP DIURNO. AF_06/2014 | CHOR - CUSTOS HORÁRIOS DE MÁQUINAS E EQUIPAMENTOS |  | CHP | 0.0225 | 186.94 | 4.2062 | ok
Composição Auxiliar | 67827 | SINAPI | CAMINHÃO BASCULANTE 6 M3 TOCO, PESO BRUTO TOTAL 16.000 KG, CARGA ÚTIL MÁXIMA 11.130 KG, DISTÂNCIA ENTRE EIXOS 5,36 M, POTÊNCIA 185 CV, INCLUSIVE CAÇAMBA METÁLICA - CHI DIURNO. AF_06/2014 | CHOR - CUSTOS HORÁRIOS DE MÁQUINAS E EQUIPAMENTOS |  | CHI | 0.0185 | 62.47 | 1.1557
Composição Auxiliar | 88907 | SINAPI | ESCAVADEIRA HIDRÁULICA SOBRE ESTEIRAS, CAÇAMBA 1,20 M3, PESO OPERACIONAL 21 T, POTÊNCIA BRUTA 155 HP - CHP DIURNO. AF_06/2014 | CHOR - CUSTOS HORÁRIOS DE MÁQUINAS E EQUIPAMENTOS |  | CHP | 0.0042 | 257.7 | 1.0823
Composição Auxiliar | 88908 | SINAPI | ESCAVADEIRA HIDRÁULICA SOBRE ESTEIRAS, CAÇAMBA 1,20 M3, PESO OPERACIONAL 21 T, POTÊNCIA BRUTA 155 HP - CHI DIURNO. AF_06/2014 | CHOR - CUSTOS HORÁRIOS DE MÁQUINAS E EQUIPAMENTOS |  | CHI | 0.0133 | 102.49 | 1.3631
|  |  |  | MO sem LS => | 1.4 | LS => | 0 | MO com LS => | 1.4
|  |  |  | Valor do BDI => | 1.6372 |  | Valor com BDI => |  | 9.4445
[6 empty] | Quant. => | 62.6218 | Preço Total => | 591.43
1.6 | Código | Banco | Descrição | Tipo |  | Und | Quant. | Valor Unit | Total | ok
Composição | 97914 | SINAPI | TRANSPORTE COM CAMINHÃO BASCULANTE DE 6 M³, EM VIA URBANA PAVIMENTADA, DMT ATÉ 30 KM (UNIDADE: M3XKM). AF_07/2020 - ENTULHO | TRAN - TRANSPORTES, CARGAS E DESCARGAS |  | M3XKM | 1 | 2.92 | 2.9733
Composição Auxiliar | 67826 | SINAPI | CAMINHÃO BASCULANTE 6 M3 TOCO, PESO BRUTO TOTAL 16.000 KG, CARGA ÚTIL MÁXIMA 11.130 KG, DISTÂNCIA ENTRE EIXOS 5,36 M, POTÊNCIA 185 CV, INCLUSIVE CAÇAMBA METÁLICA - CHP DIURNO. AF_06/2014 | CHOR - CUSTOS HORÁRIOS DE MÁQUINAS E EQUIPAMENTOS |  | CHP | 0.0139 | 186.94 | 2.5985
Composição Auxiliar | 67827 | SINAPI | CAMINHÃO BASCULANTE 6 M3 TOCO, PESO BRUTO TOTAL 16.000 KG, CARGA ÚTIL MÁXIMA 11.130 KG, DISTÂNCIA ENTRE EIXOS 5,36 M, POTÊNCIA 185 CV, INCLUSIVE CAÇAMBA METÁLICA - CHI DIURNO. AF_06/2014 | CHOR - CUSTOS HORÁRIOS DE MÁQUINAS E EQUIPAMENTOS |  | CHI | 0.006 | 62.47 | 0.37482 | OK
|  |  |  | MO sem LS => | 0.41 | LS => | 0 | MO com LS => | 0.41
|  |  |  | Valor do BDI => | 0.73 |  | Valor com BDI => |  | 3.5968
[6 empty] | Quant. => | 1878.654 | Preço Total => | 6757.11
2 |  |  | TERRAPLENAGEM | [5 empty] | 274230.58
2.1 | Código | Banco | Descrição | Tipo |  | Und | Quant. | Valor Unit | Total
Composição | 101124 | SINAPI | ESCAVAÇÃO HORIZONTAL, INCLUINDO CARGA E DESCARGA EM SOLO DE 1A CATEGORIA COM TRATOR DE ESTEIRAS (100HP/LÂMINA: 2,19M3). AF_07/2020 | MOVT - MOVIMENTO DE TERRA |  | m³ | 1 | 15.03 | 15.3273
Composição Auxiliar | 100974 | SINAPI | CARGA, MANOBRA E DESCARGA DE SOLOS E MATERIAIS GRANULARES EM CAMINHÃO BASCULANTE 10 M³ - CARGA COM PÁ CARREGADEIRA (CAÇAMBA DE 1,7 A 2,8 M³ / 128 HP) E DESCARGA LIVRE (UNIDADE: M3). AF_07/2020 | TRAN - TRANSPORTES, CARGAS E DESCARGAS |  | m³ | 1.25 | 8.61 | 10.7625 | ok
Composição Auxiliar | 88316 | SINAPI | SERVENTE COM ENCARGOS COMPLEMENTARES | SEDI - SERVIÇOS DIVERSOS |  | H | 0.031 | 21.05 | 0.65255
Composição Auxiliar | 89031 | SINAPI | TRATOR DE ESTEIRAS, POTÊNCIA 100 HP, PESO OPERACIONAL 9,4 T, COM LÂMINA 2,19 M3 - CHI DIURNO. AF_06/2014 | CHOR - CUSTOS HORÁRIOS DE MÁQUINAS E EQUIPAMENTOS |  | CHI | 0.0195 | 80.77 | 1.575
Composição Auxiliar | 89032 | SINAPI | TRATOR DE ESTEIRAS, POTÊNCIA 100 HP, PESO OPERACIONAL 9,4 T, COM LÂMINA 2,19 M3 - CHP DIURNO. AF_06/2014 | CHOR - CUSTOS HORÁRIOS DE MÁQUINAS E EQUIPAMENTOS |  | CHP | 0.0115 | 203.24 | 2.3373
|  |  |  | MO sem LS => | 2.89 | LS => | 0 | MO com LS => | 2.89
|  |  |  | Valor do BDI => | 3.2141 |  | Valor com BDI => |  | 18.5415
[6 empty] | Quant. => | 2071.63 | Preço Total => | 38411.05
2.2 | Código | Banco | Descrição | Tipo |  | Und | Quant. | Valor Unit | Total
Composição | 5502978 | SICRO3 | COMPACTAÇÃO DE ATERROS A 100% DO PROCTOR NORMAL |  |  | m³ | 1 | 4.89 | 4.9015
A | Código | Banco | Equipamentos | Quantidade | Utilização |  | Custo Operacional |  | Custo Horário
[5 empty] | Operativa | Improdutiva | Operativa | Improdutiva
Insumo | E9571 | SICRO3 | Caminhão tanque com capacidade de 10.000 l - 188 kW | 1 | 0.9 | 0.1 | 317.5293 | 83.4308 | 294.1194
Insumo | E9518 | SICRO3 | Grade de 24 discos rebocável de D = 60 cm (24") | 1 | 0.52 | 0.48 | 5.0606 | 3.5241 | 4.3231
Insumo | E9524 | SICRO3 | Motoniveladora - 93 kW | 1 | 0.29 | 0.71 | 283.7811 | 123.8148 | 170.205
Insumo | E9685 | SICRO3 | Rolo compactador pé de carneiro vibratório autopropelido por pneus de 11,6 t - 82 kW | 1 | 1 | 0 | 215.9724 | 96.6608 | 215.9724
Insumo | E9577 | SICRO3 | Trator agrícola sobre pneus - 77 kW | 1 | 0.52 | 0.48 | 150.5125 | 56.8179 | 105.5391
[5 empty] | Custo Horário de Equipamentos => |  |  |  | 790.159
B | Código | Banco | Mão de Obra | Quantidade | Salário Hora |  |  |  | Custo Horário
Insumo | 88316 | SINAPI | Servente | 1 |  |  |  | 21.05 | 21.05
[5 empty] | Custo Horário da Mão de Obra => |  |  |  | 21.05
[5 empty] | Adc.M.O. - Ferramentas (0,0%) => |  |  |  | 0
[5 empty] | Custo Horário de Execução => |  |  |  | 811.209
[5 empty] | Fator de Influencia da Chuva - FIC => |  |  |  | 0.0163 | ok
[5 empty] | Custo do FIC => |  |  |  | 0.0786
[5 empty] | Produção de Equipe => |  |  |  | 168.2
[5 empty] | Custo Unitário de Execução => |  |  |  | 4.8229
|  |  |  | MO sem LS => | 0.12714 | LS => | 0 | MO com LS => | 0.12714
|  |  |  | Valor do BDI => | 1.0278 |  | Valor com BDI => |  | 5.9293
[6 empty] | Quant. => | 2071.63 | Preço Total => | 12283.36
2.3 | Código | Banco | Descrição | Tipo |  | Und | Quant. | Valor Unit | Total | ok
Composição | 97914 | SINAPI | TRANSPORTE COM CAMINHÃO BASCULANTE DE 6 M³, EM VIA URBANA PAVIMENTADA, DMT ATÉ 30 KM (UNIDADE: M3XKM). AF_07/2020 - SOLO | TRAN - TRANSPORTES, CARGAS E DESCARGAS |  | M3XKM | 1 | 2.92 | 2.9733
Composição Auxiliar | 67826 | SINAPI | CAMINHÃO BASCULANTE 6 M3 TOCO, PESO BRUTO TOTAL 16.000 KG, CARGA ÚTIL MÁXIMA 11.130 KG, DISTÂNCIA ENTRE EIXOS 5,36 M, POTÊNCIA 185 CV, INCLUSIVE CAÇAMBA METÁLICA - CHP DIURNO. AF_06/2014 | CHOR - CUSTOS HORÁRIOS DE MÁQUINAS E EQUIPAMENTOS |  | CHP | 0.0139 | 186.94 | 2.5985
Composição Auxiliar | 67827 | SINAPI | CAMINHÃO BASCULANTE 6 M3 TOCO, PESO BRUTO TOTAL 16.000 KG, CARGA ÚTIL MÁXIMA 11.130 KG, DISTÂNCIA ENTRE EIXOS 5,36 M, POTÊNCIA 185 CV, INCLUSIVE CAÇAMBA METÁLICA - CHI DIURNO. AF_06/2014 | CHOR - CUSTOS HORÁRIOS DE MÁQUINAS E EQUIPAMENTOS |  | CHI | 0.006 | 62.47 | 0.37482
|  |  |  | MO sem LS => | 0.41 | LS => | 0 | MO com LS => | 0.41 | OK
|  |  |  | Valor do BDI => | 0.6235 |  | Valor com BDI => |  | 3.5968
[6 empty] | Quant. => | 62148.9 | Preço Total => | 223536.17
3 |  |  | PAVIMENTO | [5 empty] | 1441350.05
3.1 |  |  | BASE | [5 empty] | 581422.88
3.1.1 | Código | Banco | Descrição | Tipo |  | Und | Quant. | Valor Unit | Total
Composição | 105598 | SINAPI | REGULARIZAÇÃO E COMPACTAÇÃO DE SUBLEITO DE SOLO PREDOMINANTEMENTE ARENOSO. AF_11/2019 | PAVI - PAVIMENTAÇÃO |  | m² | 1 | 1.25 | 1.98
Composição Auxiliar | 5901 | SINAPI | CAMINHÃO PIPA 10.000 L TRUCADO, PESO BRUTO TOTAL 23.000 KG, CARGA ÚTIL MÁXIMA 15.935 KG, DISTÂNCIA ENTRE EIXOS 4,8 M, POTÊNCIA 230 CV, INCLUSIVE TANQUE DE AÇO PARA TRANSPORTE DE ÁGUA - CHP DIURNO. AF_06/2014 | CHOR - CUSTOS HORÁRIOS DE MÁQUINAS E EQUIPAMENTOS |  | CHP | 0.0010702 | 317.66 | 0.33996
Composição Auxiliar | 5903 | SINAPI | CAMINHÃO PIPA 10.000 L TRUCADO, PESO BRUTO TOTAL 23.000 KG, CARGA ÚTIL MÁXIMA 15.935 KG, DISTÂNCIA ENTRE EIXOS 4,8 M, POTÊNCIA 230 CV, INCLUSIVE TANQUE DE AÇO PARA TRANSPORTE DE ÁGUA - CHI DIURNO. AF_06/2014 | CHOR - CUSTOS HORÁRIOS DE MÁQUINAS E EQUIPAMENTOS |  | CHI | 0.0042364 | 71.6 | 0.30333
Composição Auxiliar | 5932 | SINAPI | MOTONIVELADORA POTÊNCIA BÁSICA LÍQUIDA (PRIMEIRA MARCHA) 125 HP, PESO BRUTO 13032 KG, LARGURA DA LÂMINA DE 3,7 M - CHP DIURNO. AF_06/2014 | CHOR - CUSTOS HORÁRIOS DE MÁQUINAS E EQUIPAMENTOS |  | CHP | 0.0003025 | 262.46 | 0.079394
Composição Auxiliar | 5934 | SINAPI | MOTONIVELADORA POTÊNCIA BÁSICA LÍQUIDA (PRIMEIRA MARCHA) 125 HP, PESO BRUTO 13032 KG, LARGURA DA LÂMINA DE 3,7 M - CHI DIURNO. AF_06/2014 | CHOR - CUSTOS HORÁRIOS DE MÁQUINAS E EQUIPAMENTOS |  | CHI | 0.0050041 | 103.25 | 0.51667
Composição Auxiliar | 88316 | SINAPI | SERVENTE COM ENCARGOS COMPLEMENTARES | SEDI - SERVIÇOS DIVERSOS |  | H | 0.0053066 | 21.05 | 0.1117
Composição Auxiliar | 96463 | SINAPI | ROLO COMPACTADOR DE PNEUS, ESTATICO, PRESSAO VARIAVEL, POTENCIA 110 HP, PESO SEM/COM LASTRO 10,8/27 T, LARGURA DE ROLAGEM 2,30 M - CHP DIURNO. AF_06/2017 | CHOR - CUSTOS HORÁRIOS DE MÁQUINAS E EQUIPAMENTOS |  | CHP | 0.0007511 | 230.43 | 0.17308
Composição Auxiliar | 96464 | SINAPI | ROLO COMPACTADOR DE PNEUS, ESTATICO, PRESSAO VARIAVEL, POTENCIA 110 HP, PESO SEM/COM LASTRO 10,8/27 T, LARGURA DE ROLAGEM 2,30 M - CHI DIURNO. AF_06/2017 | CHOR - CUSTOS HORÁRIOS DE MÁQUINAS E EQUIPAMENTOS |  | CHI | 0.0045555 | 100.08 | 0.45591
|  |  |  | MO sem LS => | 0.27 | LS => | 0 | MO com LS => | 0.27
|  |  |  | Valor do BDI => | 0.41522 |  | Valor com BDI => |  | 2.3953
[6 empty] | Quant. => | 4143.26 | Preço Total => | 9924.2
3.1.2 | Código | Banco | Descrição | Tipo |  | Und | Quant. | Valor Unit | Total
Composição | 100565 | SINAPI | EXECUÇÃO E COMPACTAÇÃO DE BASE E OU SUB-BASE PARA PAVIMENTAÇÃO DE SOLO (PREDOMINANTEMENTE ARENOSO) BRITA - 50/50 - EXCLUSIVE SOLO, ESCAVAÇÃO, CARGA E TRANSPORTE. AF_11/2019 | PAVI - PAVIMENTAÇÃO |  | m³ | 1 | 95.63 | 93.4407
Composição Auxiliar | 5684 | SINAPI | ROLO COMPACTADOR VIBRATÓRIO DE UM CILINDRO AÇO LISO, POTÊNCIA 80 HP, PESO OPERACIONAL MÁXIMO 8,1 T, IMPACTO DINÂMICO 16,15 / 9,5 T, LARGURA DE TRABALHO 1,68 M - CHP DIURNO. AF_06/2014 | CHOR - CUSTOS HORÁRIOS DE MÁQUINAS E EQUIPAMENTOS |  | CHP | 0.012 | 170.5 | 2.046
Composição Auxiliar | 5685 | SINAPI | ROLO COMPACTADOR VIBRATÓRIO DE UM CILINDRO AÇO LISO, POTÊNCIA 80 HP, PESO OPERACIONAL MÁXIMO 8,1 T, IMPACTO DINÂMICO 16,15 / 9,5 T, LARGURA DE TRABALHO 1,68 M - CHI DIURNO. AF_06/2014 | CHOR - CUSTOS HORÁRIOS DE MÁQUINAS E EQUIPAMENTOS |  | CHI | 0.028 | 73.29 | 2.0521
Composição Auxiliar | 5901 | SINAPI | CAMINHÃO PIPA 10.000 L TRUCADO, PESO BRUTO TOTAL 23.000 KG, CARGA ÚTIL MÁXIMA 15.935 KG, DISTÂNCIA ENTRE EIXOS 4,8 M, POTÊNCIA 230 CV, INCLUSIVE TANQUE DE AÇO PARA TRANSPORTE DE ÁGUA - CHP DIURNO. AF_06/2014 | CHOR - CUSTOS HORÁRIOS DE MÁQUINAS E EQUIPAMENTOS |  | CHP | 0.004 | 317.66 | 1.2706
Composição Auxiliar | 5903 | SINAPI | CAMINHÃO PIPA 10.000 L TRUCADO, PESO BRUTO TOTAL 23.000 KG, CARGA ÚTIL MÁXIMA 15.935 KG, DISTÂNCIA ENTRE EIXOS 4,8 M, POTÊNCIA 230 CV, INCLUSIVE TANQUE DE AÇO PARA TRANSPORTE DE ÁGUA - CHI DIURNO. AF_06/2014 | CHOR - CUSTOS HORÁRIOS DE MÁQUINAS E EQUIPAMENTOS |  | CHI | 0.036 | 71.6 | 2.5776
Composição Auxiliar | 5921 | SINAPI | GRADE DE DISCO REBOCÁVEL COM 20 DISCOS 24" X 6 MM COM PNEUS PARA TRANSPORTE - CHP DIURNO. AF_06/2014 | CHOR - CUSTOS HORÁRIOS DE MÁQUINAS E EQUIPAMENTOS |  | CHP | 0.008 | 4.94 | 0.03952
Composição Auxiliar | 5923 | SINAPI | GRADE DE DISCO REBOCÁVEL COM 20 DISCOS 24" X 6 MM COM PNEUS PARA TRANSPORTE - CHI DIURNO. AF_06/2014 | CHOR - CUSTOS HORÁRIOS DE MÁQUINAS E EQUIPAMENTOS |  | CHI | 0.032 | 3.2 | 0.1024
Composição Auxiliar | 5932 | SINAPI | MOTONIVELADORA POTÊNCIA BÁSICA LÍQUIDA (PRIMEIRA MARCHA) 125 HP, PESO BRUTO 13032 KG, LARGURA DA LÂMINA DE 3,7 M - CHP DIURNO. AF_06/2014 | CHOR - CUSTOS HORÁRIOS DE MÁQUINAS E EQUIPAMENTOS |  | CHP | 0.008 | 262.46 | 2.0997
Composição Auxiliar | 5934 | SINAPI | MOTONIVELADORA POTÊNCIA BÁSICA LÍQUIDA (PRIMEIRA MARCHA) 125 HP, PESO BRUTO 13032 KG, LARGURA DA LÂMINA DE 3,7 M - CHI DIURNO. AF_06/2014 | CHOR - CUSTOS HORÁRIOS DE MÁQUINAS E EQUIPAMENTOS |  | CHI | 0.032 | 103.25 | 3.304
Composição Auxiliar | 88316 | SINAPI | SERVENTE COM ENCARGOS COMPLEMENTARES | SEDI - SERVIÇOS DIVERSOS |  | H | 0.16 | 21.05 | 3.368
Composição Auxiliar | 89035 | SINAPI | TRATOR DE PNEUS, POTÊNCIA 85 CV, TRAÇÃO 4X4, PESO COM LASTRO DE 4.675 KG - CHP DIURNO. AF_06/2014 | CHOR - CUSTOS HORÁRIOS DE MÁQUINAS E EQUIPAMENTOS |  | CHP | 0.008 | 134.34 | 1.0747
Composição Auxiliar | 89036 | SINAPI | TRATOR DE PNEUS, POTÊNCIA 85 CV, TRAÇÃO 4X4, PESO COM LASTRO DE 4.675 KG - CHI DIURNO. AF_06/2014 | CHOR - CUSTOS HORÁRIOS DE MÁQUINAS E EQUIPAMENTOS |  | CHI | 0.032 | 50.98 | 1.6314
Composição Auxiliar | 96463 | SINAPI | ROLO COMPACTADOR DE PNEUS, ESTATICO, PRESSAO VARIAVEL, POTENCIA 110 HP, PESO SEM/COM LASTRO 10,8/27 T, LARGURA DE ROLAGEM 2,30 M - CHP DIURNO. AF_06/2017 | CHOR - CUSTOS HORÁRIOS DE MÁQUINAS E EQUIPAMENTOS |  | CHP | 0.005 | 230.43 | 1.1522
Composição Auxiliar | 96464 | SINAPI | ROLO COMPACTADOR DE PNEUS, ESTATICO, PRESSAO VARIAVEL, POTENCIA 110 HP, PESO SEM/COM LASTRO 10,8/27 T, LARGURA DE ROLAGEM 2,30 M - CHI DIURNO. AF_06/2017 | CHOR - CUSTOS HORÁRIOS DE MÁQUINAS E EQUIPAMENTOS |  | CHI | 0.035 | 100.08 | 3.5028
Insumo | 00004721 | SINAPI | PEDRA BRITADA N. 1 (9,5 A 19 MM) POSTO PEDREIRA/FORNECEDOR, SEM FRETE | Material |  | m³ | 0.688 | 100.61 | 69.2197
|  |  |  | MO sem LS => | 8.09 | LS => | 0 | MO com LS => | 8.09
|  |  |  | Valor do BDI => | 19.5945 |  | Valor com BDI => |  | 113.0352
[6 empty] | Quant. => | 828.652 | Preço Total => | 93666.82
3.1.3 | Código | Banco | Descrição | Tipo |  | Und | Quant. | Valor Unit | Total
Insumo | 00004743 | SINAPI | CASCALHO DE CAVA | Material |  | m³ | 1 | 60.92 | 60.92
|  |  |  | MO sem LS => | 0 | LS => | 0 | MO com LS => | 0
|  |  |  | Valor do BDI => | 15.23 |  | Valor com BDI => |  | 69.461 |  | 5903 | 0.033 | 71.6 | ok
[6 empty] | Quant. => | 517.9075 | Preço Total => | 35974.36 |  | 5901 | 0.002 | 317.66 | ok
[11 empty] | 5934 | 0.027 | 103.25 | ok
3.1.4 | Código | Banco | Descrição | Tipo |  | Und | Quant. | Valor Unit | Total |  | 5932 | 0.008 | 262.46 | ok
Composição | 96396 | SINAPI | EXECUÇÃO E COMPACTAÇÃO DE BASE E OU SUB BASE PARA PAVIMENTAÇÃO DE BRITA GRADUADA SIMPLES TRATADA COM CIMENTO - EXCLUSIVE CARGA E TRANSPORTE. AF_11/2019 | PAVI - PAVIMENTAÇÃO |  | m³ | 1 | 236.48 | 234.4337 |  | 96464 | 0.031 | 100.08
Composição Auxiliar | 5684 | SINAPI | ROLO COMPACTADOR VIBRATÓRIO DE UM CILINDRO AÇO LISO, POTÊNCIA 80 HP, PESO OPERACIONAL MÁXIMO 8,1 T, IMPACTO DINÂMICO 16,15 / 9,5 T, LARGURA DE TRABALHO 1,68 M - CHP DIURNO. AF_06/2014 | CHOR - CUSTOS HORÁRIOS DE MÁQUINAS E EQUIPAMENTOS |  | CHP | 0.01 | 170.5 | 1.705 |  | 96463 | 0.004 | 230.43
Composição Auxiliar | 5685 | SINAPI | ROLO COMPACTADOR VIBRATÓRIO DE UM CILINDRO AÇO LISO, POTÊNCIA 80 HP, PESO OPERACIONAL MÁXIMO 8,1 T, IMPACTO DINÂMICO 16,15 / 9,5 T, LARGURA DE TRABALHO 1,68 M - CHI DIURNO. AF_06/2014 | CHOR - CUSTOS HORÁRIOS DE MÁQUINAS E EQUIPAMENTOS |  | CHI | 0.025 | 73.29 | 1.8323 |  | 5685 | 0.025 | 73.29 | ok
Composição Auxiliar | 5901 | SINAPI | CAMINHÃO PIPA 10.000 L TRUCADO, PESO BRUTO TOTAL 23.000 KG, CARGA ÚTIL MÁXIMA 15.935 KG, DISTÂNCIA ENTRE EIXOS 4,8 M, POTÊNCIA 230 CV, INCLUSIVE TANQUE DE AÇO PARA TRANSPORTE DE ÁGUA - CHP DIURNO. AF_06/2014 | CHOR - CUSTOS HORÁRIOS DE MÁQUINAS E EQUIPAMENTOS |  | CHP | 0.002 | 317.66 | 0.63532 |  | 5684 | 0.01 | 170.5 | ok
Composição Auxiliar | 5903 | SINAPI | CAMINHÃO PIPA 10.000 L TRUCADO, PESO BRUTO TOTAL 23.000 KG, CARGA ÚTIL MÁXIMA 15.935 KG, DISTÂNCIA ENTRE EIXOS 4,8 M, POTÊNCIA 230 CV, INCLUSIVE TANQUE DE AÇO PARA TRANSPORTE DE ÁGUA - CHI DIURNO. AF_06/2014 | CHOR - CUSTOS HORÁRIOS DE MÁQUINAS E EQUIPAMENTOS |  | CHI | 0.033 | 71.6 | 2.3628 |  | 88316 | 0.035 | 21.05 | ok
Composição Auxiliar | 5932 | SINAPI | MOTONIVELADORA POTÊNCIA BÁSICA LÍQUIDA (PRIMEIRA MARCHA) 125 HP, PESO BRUTO 13032 KG, LARGURA DA LÂMINA DE 3,7 M - CHP DIURNO. AF_06/2014 | CHOR - CUSTOS HORÁRIOS DE MÁQUINAS E EQUIPAMENTOS |  | CHP | 0.008 | 262.46 | 2.0997 |  | 96394 | 1 | 218.25 | ok
Composição Auxiliar | 5934 | SINAPI | MOTONIVELADORA POTÊNCIA BÁSICA LÍQUIDA (PRIMEIRA MARCHA) 125 HP, PESO BRUTO 13032 KG, LARGURA DA LÂMINA DE 3,7 M - CHI DIURNO. AF_06/2014 | CHOR - CUSTOS HORÁRIOS DE MÁQUINAS E EQUIPAMENTOS |  | CHI | 0.027 | 103.25 | 2.7877 |  | *(1+h2)
Composição Auxiliar | 88316 | SINAPI | SERVENTE COM ENCARGOS COMPLEMENTARES | SEDI - SERVIÇOS DIVERSOS |  | H | 0.035 | 21.05 | 0.73675 | ok
Composição Auxiliar | 96394 | SINAPI | USINAGEM DE BRITA GRADUADA TRATADA COM CIMENTO. AF_03/2020 | PAVI - PAVIMENTAÇÃO |  | m³ | 1 | 218.25 | 218.25
Composição Auxiliar | 96463 | SINAPI | ROLO COMPACTADOR DE PNEUS, ESTATICO, PRESSAO VARIAVEL, POTENCIA 110 HP, PESO SEM/COM LASTRO 10,8/27 T, LARGURA DE ROLAGEM 2,30 M - CHP DIURNO. AF_06/2017 | CHOR - CUSTOS HORÁRIOS DE MÁQUINAS E EQUIPAMENTOS |  | CHP | 0.004 | 230.43 | 0.92172
Composição Auxiliar | 96464 | SINAPI | ROLO COMPACTADOR DE PNEUS, ESTATICO, PRESSAO VARIAVEL, POTENCIA 110 HP, PESO SEM/COM LASTRO 10,8/27 T, LARGURA DE ROLAGEM 2,30 M - CHI DIURNO. AF_06/2017 | CHOR - CUSTOS HORÁRIOS DE MÁQUINAS E EQUIPAMENTOS |  | CHI | 0.031 | 100.08 | 3.1025
|  |  |  | MO sem LS => | 6.24 | LS => | 0 | MO com LS => | 6.24
|  |  |  | Valor do BDI => | 59.12 |  | Valor com BDI => |  | 283.5945
[6 empty] | Quant. => | 828.652 | Preço Total => | 235001.15
3.1.5 | Código | Banco | Descrição | Tipo |  | Und | Quant. | Valor Unit | Total
Composição | 100977 | SINAPI | CARGA, MANOBRA E DESCARGA DE SOLOS E MATERIAIS GRANULARES EM CAMINHÃO BASCULANTE 6 M³ - CARGA COM ESCAVADEIRA HIDRÁULICA (CAÇAMBA DE 1,20 M³ / 155 HP) E DESCARGA LIVRE (UNIDADE: M3). AF_07/2020 - BASE | TRAN - TRANSPORTES, CARGAS E DESCARGAS |  | m³ | 1 | 7.67 | 7.8073
Composição Auxiliar | 67826 | SINAPI | CAMINHÃO BASCULANTE 6 M3 TOCO, PESO BRUTO TOTAL 16.000 KG, CARGA ÚTIL MÁXIMA 11.130 KG, DISTÂNCIA ENTRE EIXOS 5,36 M, POTÊNCIA 185 CV, INCLUSIVE CAÇAMBA METÁLICA - CHP DIURNO. AF_06/2014 | CHOR - CUSTOS HORÁRIOS DE MÁQUINAS E EQUIPAMENTOS |  | CHP | 0.0225 | 186.94 | 4.2062 | ok
Composição Auxiliar | 67827 | SINAPI | CAMINHÃO BASCULANTE 6 M3 TOCO, PESO BRUTO TOTAL 16.000 KG, CARGA ÚTIL MÁXIMA 11.130 KG, DISTÂNCIA ENTRE EIXOS 5,36 M, POTÊNCIA 185 CV, INCLUSIVE CAÇAMBA METÁLICA - CHI DIURNO. AF_06/2014 | CHOR - CUSTOS HORÁRIOS DE MÁQUINAS E EQUIPAMENTOS |  | CHI | 0.0185 | 62.47 | 1.1557
Composição Auxiliar | 88907 | SINAPI | ESCAVADEIRA HIDRÁULICA SOBRE ESTEIRAS, CAÇAMBA 1,20 M3, PESO OPERACIONAL 21 T, POTÊNCIA BRUTA 155 HP - CHP DIURNO. AF_06/2014 | CHOR - CUSTOS HORÁRIOS DE MÁQUINAS E EQUIPAMENTOS |  | CHP | 0.0042 | 257.7 | 1.0823
Composição Auxiliar | 88908 | SINAPI | ESCAVADEIRA HIDRÁULICA SOBRE ESTEIRAS, CAÇAMBA 1,20 M3, PESO OPERACIONAL 21 T, POTÊNCIA BRUTA 155 HP - CHI DIURNO. AF_06/2014 | CHOR - CUSTOS HORÁRIOS DE MÁQUINAS E EQUIPAMENTOS |  | CHI | 0.0133 | 102.49 | 1.3631
|  |  |  | MO sem LS => | 1.4 | LS => | 0 | MO com LS => | 1.4
|  |  |  | Valor do BDI => | 1.6372 |  | Valor com BDI => |  | 9.4445
[6 empty] | Quant. => | 2071.63 | Preço Total => | 19565.49
3.1.6 | Código | Banco | Descrição | Tipo |  | Und | Quant. | Valor Unit | Total | ok
Composição | 95875 | SINAPI | TRANSPORTE COM CAMINHÃO BASCULANTE DE 10 M³, EM VIA URBANA PAVIMENTADA, DMT ATÉ 30 KM (UNIDADE: M3XKM). AF_07/2020 - BASE | TRAN - TRANSPORTES, CARGAS E DESCARGAS |  | M3XKM | 1 | 2.46 | 2.4912
Composição Auxiliar | 91386 | SINAPI | CAMINHÃO BASCULANTE 10 M3, TRUCADO CABINE SIMPLES, PESO BRUTO TOTAL 23.000 KG, CARGA ÚTIL MÁXIMA 15.935 KG, DISTÂNCIA ENTRE EIXOS 4,80 M, POTÊNCIA 230 CV INCLUSIVE CAÇAMBA METÁLICA - CHP DIURNO. AF_06/2014 | CHOR - CUSTOS HORÁRIOS DE MÁQUINAS E EQUIPAMENTOS |  | CHP | 0.0083 | 268.74 | 2.2305
Composição Auxiliar | 91387 | SINAPI | CAMINHÃO BASCULANTE 10 M3, TRUCADO CABINE SIMPLES, PESO BRUTO TOTAL 23.000 KG, CARGA ÚTIL MÁXIMA 15.935 KG, DISTÂNCIA ENTRE EIXOS 4,80 M, POTÊNCIA 230 CV INCLUSIVE CAÇAMBA METÁLICA - CHI DIURNO. AF_06/2014 | CHOR - CUSTOS HORÁRIOS DE MÁQUINAS E EQUIPAMENTOS |  | CHI | 0.0036 | 72.4 | 0.26064
|  |  |  | MO sem LS => | 0.24 | LS => | 0 | MO com LS => | 0.24
|  |  |  | Valor do BDI => | 0.5224 |  | Valor com BDI => |  | 3.0136
[6 empty] | Quant. => | 62148.9 | Preço Total => | 187290.86
3.2 |  |  | PAVIMENTAÇÃO | [5 empty] | 859927.17
3.2.1 | Código | Banco | Descrição | Tipo |  | Und | Quant. | Valor Unit | Total
Composição | 4011486 | SICRO3 | RECICLAGEM COM INCORPORAÇÃO DO REVESTIMENTO ASFÁLTICO À BASE E ADIÇÃO 3% DE CIMENTO E DE BRITA COMERCIAL |  |  | m³ | 1 | 116.71 | 116.688
A | Código | Banco | Equipamentos | Quantidade | Utilização |  | Custo Operacional |  | Custo Horário
[5 empty] | Operativa | Improdutiva | Operativa | Improdutiva
Insumo | E9027 | SICRO3 | Caminhão distribuidor de cimento e cal com capacidade de 17 m³ - 210 kW | 1 | 0.26 | 0.74 | 432.6495 | 133.863 | 211.5475
Insumo | E9571 | SICRO3 | Caminhão tanque com capacidade de 10.000 l - 188 kW | 2 | 0.64 | 0.36 | 320.5074 | 86.9671 | 472.8658
Insumo | E9514 | SICRO3 | Distribuidor de agregados sobre pneus autopropelido - 130 kW | 1 | 1 | 0 | 276.9891 | 103.1454 | 276.9891
Insumo | E9524 | SICRO3 | Motoniveladora - 93 kW | 1 | 0.29 | 0.71 | 283.3267 | 124.3669 | 170.4652
Insumo | E9020 | SICRO3 | Recicladora a frio - 455 kW | 1 | 1 | 0 | 1304.6834 | 421.1285 | 1304.6834
Insumo | E9762 | SICRO3 | Rolo compactador de pneus autopropelido de 27 t - 85 kW | 1 | 0.52 | 0.48 | 251.7875 | 123.433 | 190.1773
Insumo | E9530 | SICRO3 | Rolo compactador liso vibratório autopropelido por pneus de 11 t - 97 kW | 1 | 0.42 | 0.58 | 244.7064 | 106.6689 | 164.6446
Insumo | E9685 | SICRO3 | Rolo compactador pé de carneiro vibratório autopropelido por pneus de 11,6 t - 82 kW | 1 | 1 | 0 | 215.805 | 97.3736 | 215.805
[5 empty] | Custo Horário de Equipamentos => |  |  |  | 3007.178
B | Código | Banco | Mão de Obra | Quantidade | Salário Hora |  |  |  | Custo Horário
Insumo | P9824 | SICRO3 | Servente | 6 |  |  |  | 21.05 | 126.3
[5 empty] | Custo Horário da Mão de Obra => |  |  |  | 126.3
[5 empty] | Adc.M.O. - Ferramentas (0,0%) => |  |  |  | 0
[5 empty] | Custo Horário de Execução => |  |  |  | 3133.478
[5 empty] | Fator de Influencia da Chuva - FIC => |  |  |  | 0.0109
[5 empty] | Custo do FIC => |  |  |  | 0.3755
[5 empty] | Produção de Equipe => |  |  |  | 90.84
[5 empty] | Custo Unitário de Execução => |  |  |  | 34.4945
C | Banco | Código | Material | Quantidade | Unidade | Preço Unitário |  |  | Custo Horário
Insumo | SICRO3 | M0191 | Brita 1 | 0.25 | m³ | 135.1133 |  |  | 33.7783
Insumo | SICRO3 | M1954 | Cimento Portland CP II - 32 - a granel | 66 | kg | 0.6106 |  |  | 40.2996
Insumo | SICRO3 | M2147 | Dente de corte para recicladora | 0.095 | un | 54.1791 |  |  | 5.147
Insumo | SICRO3 | M2148 | Porta-dente de corte para fresadora e recicladora a frio | 0.00105 | un | 493.2798 |  |  | 0.51794
[5 empty] | Custo Total do Material => |  |  |  | 79.7429
E | Banco | Insumo | Tempos Fixos | Código | Quantidade | Unidade | Preço Unitário |  | Custo Horário
Tempo Fixo | SICRO3 | M0191 | Carga, manobra e descarga de agregados ou solos em caminhão basculante de 10 m³ - carga com carregadeira de 3,40 m³ (exclusa) e descarga em distribuidor autopropelido | 5914651 | 0.375 | t | 2.51 |  | 0.94125
Tempo Fixo | SICRO3 | M1954 | Carga, manobra e descarga de cimento ou cal hidratada a granel em caminhão silo de 30 m³ | 5914363 | 0.066 | t | 17.18 |  | 1.1339
[5 empty] | Custo Total dos Tempos Fixos => |  |  |  | 2.0751
F | Banco | Insumo | Momento de Transporte | Quantidade | Unidade | Distância Média de Transporte (DMT) |  |  | Custo Horário
[6 empty] | LN | RP | P |  | *(1+h2)
Momento de Transporte | SICRO3 | M0191 | Brita 1 - Caminhão basculante com capacidade de 10 m³ - 210 kW | 0.375 | tkm | 5914359 0,000 R$ 1,20 | 5914374 0,000 R$ 0,96 | 5914389 0,000 R$ 0,79 | 0
Momento de Transporte | SICRO3 | M1954 | Cimento Portland CP II - 32 - a granel - Caminhão silo com capacidade de 30 m³ - 265 kW | 0.066 | tkm | 5914364 0,000 R$ 0,87 | 5914365 0,000 R$ 0,70 | 5914366 0,000 R$ 0,57 | 0
[5 empty] | Custo total dos Momentos de Transportes => |  |  |  | 0
|  |  |  | MO sem LS => | 1.4125 | LS => | 0 | MO com LS => | 1.4125
|  |  |  | Valor do BDI => | 29.17 |  | Valor com BDI => |  | 141.1575
[6 empty] | Quant. => | 1296.135 | Preço Total => | 182959.12
3.2.2 | Código | Banco | Descrição | Tipo |  | Und | Quant. | Valor Unit | Total
Composição | 4011352 | SICRO3 | IMPRIMAÇÃO COM EMULSÃO ASFÁLTICA |  |  | m² | 1 | 0.4 | 0.39891
A | Código | Banco | Equipamentos | Quantidade | Utilização |  | Custo Operacional |  | Custo Horário
[5 empty] | Operativa | Improdutiva | Operativa | Improdutiva
Insumo | E9509 | SICRO3 | Caminhão tanque distribuidor de asfalto com capacidade de 6.000 l - 7 kW/136 kW | 1 | 1 | 0 | 255.0376 | 74.4681 | 255.0376
Insumo | E9558 | SICRO3 | Tanque de estocagem de asfalto com capacidade de 30.000 l | 2 | 1 | 0 | 57.9881 | 39.6101 | 115.9762
[5 empty] | Custo Horário de Equipamentos => |  |  |  | 371.0138
B | Código | Banco | Mão de Obra | Quantidade | Salário Hora |  |  |  | Custo Horário
Insumo | 88316 | SINAPI | Servente | 2 |  |  |  | 21.05 | 42.1
[5 empty] | Custo Horário da Mão de Obra => |  |  |  | 42.1
[5 empty] | Adc.M.O. - Ferramentas (0,0%) => |  |  |  | 0
[5 empty] | Custo Horário de Execução => |  |  |  | 413.1138
[5 empty] | Fator de Influencia da Chuva - FIC => |  |  |  | 0.0027
[5 empty] | Custo do FIC => |  |  |  | 0.0011
[5 empty] | Produção de Equipe => |  |  |  | 1038.46
[5 empty] | Custo Unitário de Execução => |  |  |  | 0.39781
C | Banco | Código | Material | Quantidade | Unidade | Preço Unitário |  |  | Custo Horário
Insumo | SICRO3 | M2092 | Emulsão asfáltica para imprimação | 0.0013 | t | 0 |  |  | 0
[5 empty] | Custo Total do Material => |  |  |  | 0
|  |  |  | MO sem LS => | 0.041187 | LS => | 0 | MO com LS => | 0.041187
|  |  |  | Valor do BDI => | 0.1 |  | Valor com BDI => |  | 0.48257
[6 empty] | Quant. => | 4143.26 | Preço Total => | 1999.39
3.2.3 | Código | Banco | Descrição | Tipo |  | Und | Quant. | Valor Unit | Total
Composição | 4011353 | SICRO3 | PINTURA DE LIGAÇÃO |  |  | m² | 1 | 0.28 | 0.27621
A | Código | Banco | Equipamentos | Quantidade | Utilização |  | Custo Operacional |  | Custo Horário
[5 empty] | Operativa | Improdutiva | Operativa | Improdutiva
Insumo | E9509 | SICRO3 | Caminhão tanque distribuidor de asfalto com capacidade de 6.000 l - 7 kW/136 kW | 1 | 1 | 0 | 255.0376 | 74.4681 | 255.0376
Insumo | E9558 | SICRO3 | Tanque de estocagem de asfalto com capacidade de 30.000 l | 2 | 1 | 0 | 57.9881 | 39.6101 | 115.9762
[5 empty] | Custo Horário de Equipamentos => |  |  |  | 371.0138
B | Código | Banco | Mão de Obra | Quantidade | Salário Hora |  |  |  | Custo Horário
Insumo | 88316 | SINAPI | Servente | 2 |  |  |  | 21.05 | 42.1
[5 empty] | Custo Horário da Mão de Obra => |  |  |  | 42.1
[5 empty] | Adc.M.O. - Ferramentas (0,0%) => |  |  |  | 0
[5 empty] | Custo Horário de Execução => |  |  |  | 413.1138
[5 empty] | Fator de Influencia da Chuva - FIC => |  |  |  | 0.0025
[5 empty] | Custo do FIC => |  |  |  | 0.0008
[5 empty] | Produção de Equipe => |  |  |  | 1500
[5 empty] | Custo Unitário de Execução => |  |  |  | 0.27541
C | Banco | Código | Material | Quantidade | Unidade | Preço Unitário |  |  | Custo Horário
Insumo | SICRO3 | M1946 | Emulsão asfáltica - RR-1C | 0.00045 | t | 0 |  |  | 0
[5 empty] | Custo Total do Material => |  |  |  | 0
|  |  |  | MO sem LS => | 0.028514 | LS => | 0 | MO com LS => | 0.028514
|  |  |  | Valor do BDI => | 0.057921 |  | Valor com BDI => |  | 0.33413
[6 empty] | Quant. => | 8463.71 | Preço Total => | 2827.98
3.2.4 | Código | Banco | Descrição | Tipo |  | Und | Quant. | Valor Unit | Total
Composição | 4011463 | SICRO3 | CONCRETO ASFÁLTICO - FAIXA C - AREIA E BRITA COMERCIAIS |  |  | t | 1 | 193.45 | 196.2298
A | Código | Banco | Equipamentos | Quantidade | Utilização |  | Custo Operacional |  | Custo Horário
[5 empty] | Operativa | Improdutiva | Operativa | Improdutiva
Insumo | E9762 | SICRO3 | Rolo compactador de pneus autopropelido de 27 t - 85 kW | 1 | 0.71 | 0.29 | 253.0749 | 123.4749 | 215.4909
Insumo | E9681 | SICRO3 | Rolo compactador liso tandem vibratório autopropelido de 10,4 t - 82 kW | 1 | 0.82 | 0.18 | 282.2179 | 107.3302 | 250.7381
Insumo | E9545 | SICRO3 | Vibroacabadora de asfalto sobre esteiras - 82 kW | 1 | 1 | 0 | 613.9165 | 291.8717 | 613.9165
[5 empty] | Custo Horário de Equipamentos => |  |  |  | 1080.1455
B | Código | Banco | Mão de Obra | Quantidade | Salário Hora |  |  |  | Custo Horário
Insumo | 88316 | SINAPI | Servente | 8 |  |  |  | 21.05 | 168.4
[5 empty] | Custo Horário da Mão de Obra => |  |  |  | 168.4
[5 empty] | Adc.M.O. - Ferramentas (0,0%) => |  |  |  | 0
[5 empty] | Custo Horário de Execução => |  |  |  | 1248.5455
[5 empty] | Fator de Influencia da Chuva - FIC => |  |  |  | 0.0027
[5 empty] | Custo do FIC => |  |  |  | 0.0342
[5 empty] | Produção de Equipe => |  |  |  | 99.6
[5 empty] | Custo Unitário de Execução => |  |  |  | 12.5356
D | Banco | Código | Atividades Auxiliares | Quantidade | Unidade | Preço Unitário |  |  | Custo Horário
Atividade Auxiliar | SICRO3 | 6416078 | Usinagem de concreto asfáltico - faixa C - areia e brita comerciais | 1 | t | 175.77 |  |  | 175.77
[5 empty] | Custo Total das Atividades => |  |  |  | 175.77
E | Banco | Insumo | Tempos Fixos | Código | Quantidade | Unidade | Preço Unitário |  | Custo Horário
Tempo Fixo | SICRO3 | 6416078 | Carga, manobra e descarga de mistura betuminosa a quente em caminhão basculante de 10 m³ - carga em usina de asfalto 100/140 t/h e descarga em vibroacabadora | 5914649 | 1 | t | 7.89 |  | 7.89
[5 empty] | Custo Total dos Tempos Fixos => |  |  |  | 7.89
F | Banco | Insumo | Momento de Transporte | Quantidade | Unidade | Distância Média de Transporte (DMT) |  |  | Custo Horário | ok
[6 empty] | LN | RP | P
Momento de Transporte | SICRO3 | 6416078 | Usinagem de concreto asfáltico - faixa C - areia e brita comerciais - Caminhão basculante com capacidade de 10 m³ - 210 kW | 1 | tkm | 5914359 0,000 R$ 1,20 | 5914374 0,000 R$ 0,96 | 5914389 0,000 R$ 0,79 | 0
[5 empty] | Custo total dos Momentos de Transportes => |  |  |  | 0
|  |  |  | MO sem LS => | 2.5766 | LS => | 0 | MO com LS => | 2.5766
|  |  |  | Valor do BDI => | 41.1494 |  | Valor com BDI => |  | 237.3792
[6 empty] | Quant. => | 1015.6452 | Preço Total => | 241093.03
3.2.5 | Código | Banco | Descrição | Tipo |  | Und | Quant. | Valor Unit | Total | ok
Composição | 95875 | SINAPI | TRANSPORTE COM CAMINHÃO BASCULANTE DE 10 M³, EM VIA URBANA PAVIMENTADA, DMT ATÉ 30 KM (UNIDADE: M3XKM). AF_07/2020 - CBUQ | TRAN - TRANSPORTES, CARGAS E DESCARGAS |  | M3XKM | 1 | 2.46 | 2.4912
Composição Auxiliar | 91386 | SINAPI | CAMINHÃO BASCULANTE 10 M3, TRUCADO CABINE SIMPLES, PESO BRUTO TOTAL 23.000 KG, CARGA ÚTIL MÁXIMA 15.935 KG, DISTÂNCIA ENTRE EIXOS 4,80 M, POTÊNCIA 230 CV INCLUSIVE CAÇAMBA METÁLICA - CHP DIURNO. AF_06/2014 | CHOR - CUSTOS HORÁRIOS DE MÁQUINAS E EQUIPAMENTOS |  | CHP | 0.0083 | 268.74 | 2.2305
Composição Auxiliar | 91387 | SINAPI | CAMINHÃO BASCULANTE 10 M3, TRUCADO CABINE SIMPLES, PESO BRUTO TOTAL 23.000 KG, CARGA ÚTIL MÁXIMA 15.935 KG, DISTÂNCIA ENTRE EIXOS 4,80 M, POTÊNCIA 230 CV INCLUSIVE CAÇAMBA METÁLICA - CHI DIURNO. AF_06/2014 | CHOR - CUSTOS HORÁRIOS DE MÁQUINAS E EQUIPAMENTOS |  | CHI | 0.0036 | 72.4 | 0.26064
|  |  |  | MO sem LS => | 0.24 | LS => | 0 | MO com LS => | 0.24
|  |  |  | Valor do BDI => | 0.5224 |  | Valor com BDI => |  | 3.0136
[6 empty] | Quant. => | 12695.565 | Preço Total => | 38259.13
3.2.6 | Código | Banco | Descrição | Tipo |  | Und | Quant. | Valor Unit | Total | ok
Composição | 95875 | SINAPI | TRANSPORTE COM CAMINHÃO BASCULANTE DE 10 M³, EM VIA URBANA PAVIMENTADA, DMT ATÉ 30 KM (UNIDADE: M3XKM). AF_07/2020 - BRITA | TRAN - TRANSPORTES, CARGAS E DESCARGAS |  | M3XKM | 1 | 2.46 | 2.4912
Composição Auxiliar | 91386 | SINAPI | CAMINHÃO BASCULANTE 10 M3, TRUCADO CABINE SIMPLES, PESO BRUTO TOTAL 23.000 KG, CARGA ÚTIL MÁXIMA 15.935 KG, DISTÂNCIA ENTRE EIXOS 4,80 M, POTÊNCIA 230 CV INCLUSIVE CAÇAMBA METÁLICA - CHP DIURNO. AF_06/2014 | CHOR - CUSTOS HORÁRIOS DE MÁQUINAS E EQUIPAMENTOS |  | CHP | 0.0083 | 268.74 | 2.2305
Composição Auxiliar | 91387 | SINAPI | CAMINHÃO BASCULANTE 10 M3, TRUCADO CABINE SIMPLES, PESO BRUTO TOTAL 23.000 KG, CARGA ÚTIL MÁXIMA 15.935 KG, DISTÂNCIA ENTRE EIXOS 4,80 M, POTÊNCIA 230 CV INCLUSIVE CAÇAMBA METÁLICA - CHI DIURNO. AF_06/2014 | CHOR - CUSTOS HORÁRIOS DE MÁQUINAS E EQUIPAMENTOS |  | CHI | 0.0036 | 72.4 | 0.26064
|  |  |  | MO sem LS => | 0.24 | LS => | 0 | MO com LS => | 0.24
|  |  |  | Valor do BDI => | 0.5224 |  | Valor com BDI => |  | 3.0136
[6 empty] | Quant. => | 9721.0125 | Preço Total => | 29295.07
3.2.7 | Código | Banco | Descrição | Tipo |  | Und | Quant. | Valor Unit | Total | ok
Composição | 102330 | SINAPI | TRANSPORTE COM CAMINHÃO TANQUE DE TRANSPORTE DE MATERIAL ASFÁLTICO DE 30000 L, EM VIA URBANA PAVIMENTADA, DMT ATÉ 30KM (UNIDADE: TXKM). AF_07/2020 | TRAN - TRANSPORTES, CARGAS E DESCARGAS |  | TXKM | 1 | 1.42 | 1.4255
Composição Auxiliar | 91645 | SINAPI | CAMINHÃO DE TRANSPORTE DE MATERIAL ASFÁLTICO 30.000 L, COM CAVALO MECÂNICO DE CAPACIDADE MÁXIMA DE TRAÇÃO COMBINADO DE 66.000 KG, POTÊNCIA 360 CV, INCLUSIVE TANQUE DE ASFALTO COM SERPENTINA - CHP DIURNO. AF_08/2015 | CHOR - CUSTOS HORÁRIOS DE MÁQUINAS E EQUIPAMENTOS |  | CHP | 0.0028 | 468.8 | 1.3126
Composição Auxiliar | 91646 | SINAPI | CAMINHÃO DE TRANSPORTE DE MATERIAL ASFÁLTICO 30.000 L, COM CAVALO MECÂNICO DE CAPACIDADE MÁXIMA DE TRAÇÃO COMBINADO DE 66.000 KG, POTÊNCIA 360 CV, INCLUSIVE TANQUE DE ASFALTO COM SERPENTINA - CHI DIURNO. AF_08/2015 | CHOR - CUSTOS HORÁRIOS DE MÁQUINAS E EQUIPAMENTOS |  | CHI | 0.0012 | 94.09 | 0.11291
|  |  |  | MO sem LS => | 0.08 | LS => | 0 | MO com LS => | 0.08
|  |  |  | Valor do BDI => | 0.29894 |  | Valor com BDI => |  | 1.7245
[6 empty] | Quant. => | 2240.816 | Preço Total => | 3864.25
ok
3.2.8 | Código | Banco | Descrição | Tipo |  | Und | Quant. | Valor Unit | Total
Composição | 102331 | SINAPI | TRANSPORTE COM CAMINHÃO TANQUE DE TRANSPORTE DE MATERIAL ASFÁLTICO DE 30000 L, EM VIA URBANA PAVIMENTADA, ADICIONAL PARA DMT EXCEDENTE A 30 KM (UNIDADE: TXKM). AF_07/2020 | TRAN - TRANSPORTES, CARGAS E DESCARGAS |  | TXKM | 1 | 0.55 | 0.56273
Composição Auxiliar | 91645 | SINAPI | CAMINHÃO DE TRANSPORTE DE MATERIAL ASFÁLTICO 30.000 L, COM CAVALO MECÂNICO DE CAPACIDADE MÁXIMA DE TRAÇÃO COMBINADO DE 66.000 KG, POTÊNCIA 360 CV, INCLUSIVE TANQUE DE ASFALTO COM SERPENTINA - CHP DIURNO. AF_08/2015 | CHOR - CUSTOS HORÁRIOS DE MÁQUINAS E EQUIPAMENTOS |  | CHP | 0.0011 | 468.8 | 0.51568
Composição Auxiliar | 91646 | SINAPI | CAMINHÃO DE TRANSPORTE DE MATERIAL ASFÁLTICO 30.000 L, COM CAVALO MECÂNICO DE CAPACIDADE MÁXIMA DE TRAÇÃO COMBINADO DE 66.000 KG, POTÊNCIA 360 CV, INCLUSIVE TANQUE DE ASFALTO COM SERPENTINA - CHI DIURNO. AF_08/2015 | CHOR - CUSTOS HORÁRIOS DE MÁQUINAS E EQUIPAMENTOS |  | CHI | 0.0005 | 94.09 | 0.047045
|  |  |  | MO sem LS => | 0.03 | LS => | 0 | MO com LS => | 0.03
|  |  |  | Valor do BDI => | 0.118 |  | Valor com BDI => |  | 0.68073 | ok
[6 empty] | Quant. => | 35106.1172 | Preço Total => | 23897.73
3.2.9 | Código | Banco | Descrição | Tipo |  | Und | Quant. | Valor Unit | Total
Composição | CPU 02 | Próprio | LIMPEZA DE SUPERFICIE (VARRIÇÃO E REMOÇÃO DE ENTULHOS) | SEDI - SERVIÇOS DIVERSOS |  | m² | 1 | 0.56 | 0.58519
Composição Auxiliar | 88316 | SINAPI | SERVENTE COM ENCARGOS COMPLEMENTARES | SEDI - SERVIÇOS DIVERSOS |  | H | 0.0278 | 21.05 | 0.58519
|  |  |  | MO sem LS => | 0.42 | LS => | 0 | MO com LS => | 0.42
|  |  |  | Valor do BDI => | 0.12271 |  | Valor com BDI => |  | 0.7079
[6 empty] | Quant. => | 8463.71 | Preço Total => | 5991.49
3.2.10 | Código | Banco | Descrição | Tipo |  | Und | Quant. | Valor Unit | Total
Insumo | 00001 | Próprio | EMULSÕES ASFÁLTICAS RR-2C | Material |  | TON | 1 | 3037.47 | 3037.47
|  |  |  | MO sem LS => | 0 | LS => | 0 | MO com LS => | 0
|  |  |  | Valor do BDI => | 425.8533 |  | Valor com BDI => |  | 3463.3233
[6 empty] | Quant. => | 3.8087 | Preço Total => | 13190.65
3.2.11 | Código | Banco | Descrição | Tipo |  | Und | Quant. | Valor Unit | Total
Insumo | 00002 | Próprio | EMULSÃO ASFÁLTICA PARA SERVIÇO DE IMPRIMAÇÃO - EAI | Material |  | TON | 1 | 2554.84 | 2554.84
|  |  |  | MO sem LS => | 0 | LS => | 0 | MO com LS => | 0
|  |  |  | Valor do BDI => | 358.1886 |  | Valor com BDI => |  | 2913.0286
[6 empty] | Quant. => | 5.3862 | Preço Total => | 15690.26
3.2.12 | Código | Banco | Descrição | Tipo |  | Und | Quant. | Valor Unit | Total
Insumo | 00003 | Próprio | CIMENTO ASFÁLTICO DE PETRÓLEO - CAP 50/70 | Material |  | TON | 1 | 4028.54 | 4028.54 | OK
|  |  |  | MO sem LS => | 0 | LS => | 0 | MO com LS => | 0 | ok
|  |  |  | Valor do BDI => | 564.8013 |  | Valor com BDI => |  | 4593.3413
[6 empty] | Quant. => | 65.499 | Preço Total => | 300859.07
4 |  |  | MEIO FIO E SARJETA | [5 empty] | 123975.92
4.1 | Código | Banco | Descrição | Tipo |  | Und | Quant. | Valor Unit | Total
Composição | 94273 | SINAPI | ASSENTAMENTO DE GUIA (MEIO-FIO) EM TRECHO RETO, CONFECCIONADA EM CONCRETO PRÉ-FABRICADO, DIMENSÕES 100X15X13X30 CM (COMPRIMENTO X BASE INFERIOR X BASE SUPERIOR X ALTURA). AF_01/2024 | DROP - DRENAGEM/OBRAS DE CONTENÇÃO / POÇOS DE VISITA E CAIXAS |  | M | 1 | 54.54 | 50.0034
Composição Auxiliar | 88309 | SINAPI | PEDREIRO COM ENCARGOS COMPLEMENTARES | SEDI - SERVIÇOS DIVERSOS |  | H | 0.2296 | 26.5 | 6.0844
Composição Auxiliar | 88316 | SINAPI | SERVENTE COM ENCARGOS COMPLEMENTARES | SEDI - SERVIÇOS DIVERSOS |  | H | 0.2296 | 21.05 | 4.8331
Composição Auxiliar | 88629 | SINAPI | ARGAMASSA TRAÇO 1:3 (EM VOLUME DE CIMENTO E AREIA MÉDIA ÚMIDA), PREPARO MANUAL. AF_08/2019 | SEDI - SERVIÇOS DIVERSOS |  | m³ | 0.0018 | 657.56 | 1.1836
Insumo | 00000370 | SINAPI | AREIA MEDIA - POSTO JAZIDA/FORNECEDOR (RETIRADO NA JAZIDA, SEM TRANSPORTE) | Material |  | m³ | 0.0066 | 130 | 0.858
Insumo | 00004059 | SINAPI | MEIO-FIO OU GUIA DE CONCRETO, PRE-MOLDADO, COMP 1 M, *30 X 12/15* CM (H X L1/L2) | Material |  | M | 1.005 | 36.86 | 37.0443
|  |  |  | MO sem LS => | 8.69 | LS => | 0 | MO com LS => | 8.69 | ok
|  |  |  | Valor do BDI => | 10.4857 |  | Valor com BDI => |  | 60.4891
[6 empty] | Quant. => | 1362 | Preço Total => | 82386.15
4.2 | Código | Banco | Descrição | Tipo |  | Und | Quant. | Valor Unit | Total
Composição | 94289 | SINAPI | EXECUÇÃO DE SARJETA DE CONCRETO USINADO, MOLDADA IN LOCO EM TRECHO RETO, 45 CM BASE X 10 CM ALTURA. AF_01/2024 | DROP - DRENAGEM/OBRAS DE CONTENÇÃO / POÇOS DE VISITA E CAIXAS |  | M | 1 | 40.52 | 41.6513
Composição Auxiliar | 88309 | SINAPI | PEDREIRO COM ENCARGOS COMPLEMENTARES | SEDI - SERVIÇOS DIVERSOS |  | H | 0.238 | 26.5 | 6.307
Composição Auxiliar | 88316 | SINAPI | SERVENTE COM ENCARGOS COMPLEMENTARES | SEDI - SERVIÇOS DIVERSOS |  | H | 0.238 | 21.05 | 5.0099
Insumo | 00000370 | SINAPI | AREIA MEDIA - POSTO JAZIDA/FORNECEDOR (RETIRADO NA JAZIDA, SEM TRANSPORTE) | Material |  | m³ | 0.0149 | 130 | 1.937
Insumo | 00004517 | SINAPI | SARRAFO *2,5 X 7,5* CM EM PINUS, MISTA OU EQUIVALENTE DA REGIAO - BRUTA | Material |  | M | 0.2 | 3.73 | 0.746
Insumo | 00006212 | SINAPI | TABUA *2,5 X 30 CM EM PINUS, MISTA OU EQUIVALENTE DA REGIAO - BRUTA | Material |  | M | 0.0833 | 17.67 | 1.4719
Insumo | 00034492 | SINAPI | CONCRETO USINADO BOMBEAVEL, CLASSE DE RESISTENCIA C20, COM BRITA 0 E 1, SLUMP = 100 +/- 20 MM, EXCLUI SERVICO DE BOMBEAMENTO (NBR 8953) | Material |  | m³ | 0.0563 | 465 | 26.1795 | OK
|  |  |  | MO sem LS => | 8.77 | LS => | 0 | MO com LS => | 8.77
|  |  |  | Valor do BDI => | 8.7343 |  | Valor com BDI => |  | 50.3856
[6 empty] | Quant. => | 825.43 | Preço Total => | 41589.77
5 |  |  | PASSEIO | [5 empty] | 138167.42
5.1 | Código | Banco | Descrição | Tipo |  | Und | Quant. | Valor Unit | Total
Composição | 93679 | SINAPI | EXECUÇÃO DE PASSEIO EM PISO INTERTRAVADO, COM BLOCO RETANGULAR COLORIDO DE 20 X 10 CM, ESPESSURA 6 CM. AF_10/2022 | PAVI - PAVIMENTAÇÃO |  | m² | 1 | 82.46 | 81.545
Composição Auxiliar | 88260 | SINAPI | CALCETEIRO COM ENCARGOS COMPLEMENTARES | SEDI - SERVIÇOS DIVERSOS |  | H | 0.3725 | 26.26 | 9.7819
Composição Auxiliar | 88316 | SINAPI | SERVENTE COM ENCARGOS COMPLEMENTARES | SEDI - SERVIÇOS DIVERSOS |  | H | 0.3725 | 21.05 | 7.8411
Composição Auxiliar | 91277 | SINAPI | PLACA VIBRATÓRIA REVERSÍVEL COM MOTOR 4 TEMPOS A GASOLINA, FORÇA CENTRÍFUGA DE 25 KN (2500 KGF), POTÊNCIA 5,5 CV - CHP DIURNO. AF_08/2015 | CHOR - CUSTOS HORÁRIOS DE MÁQUINAS E EQUIPAMENTOS |  | CHP | 0.0041 | 9.94 | 0.040754
Composição Auxiliar | 91278 | SINAPI | PLACA VIBRATÓRIA REVERSÍVEL COM MOTOR 4 TEMPOS A GASOLINA, FORÇA CENTRÍFUGA DE 25 KN (2500 KGF), POTÊNCIA 5,5 CV - CHI DIURNO. AF_08/2015 | CHOR - CUSTOS HORÁRIOS DE MÁQUINAS E EQUIPAMENTOS |  | CHI | 0.1821 | 0.71 | 0.12929
Composição Auxiliar | 91283 | SINAPI | CORTADORA DE PISO COM MOTOR 4 TEMPOS A GASOLINA, POTÊNCIA DE 13 HP, COM DISCO DE CORTE DIAMANTADO SEGMENTADO PARA CONCRETO, DIÂMETRO DE 350 MM, FURO DE 1" (14 X 1") - CHP DIURNO. AF_08/2015 | CHOR - CUSTOS HORÁRIOS DE MÁQUINAS E EQUIPAMENTOS |  | CHP | 0.0491 | 10.55 | 0.51801
Composição Auxiliar | 91285 | SINAPI | CORTADORA DE PISO COM MOTOR 4 TEMPOS A GASOLINA, POTÊNCIA DE 13 HP, COM DISCO DE CORTE DIAMANTADO SEGMENTADO PARA CONCRETO, DIÂMETRO DE 350 MM, FURO DE 1" (14 X 1") - CHI DIURNO. AF_08/2015 | CHOR - CUSTOS HORÁRIOS DE MÁQUINAS E EQUIPAMENTOS |  | CHI | 0.1371 | 0.97 | 0.13299
Insumo | 00000370 | SINAPI | AREIA MEDIA - POSTO JAZIDA/FORNECEDOR (RETIRADO NA JAZIDA, SEM TRANSPORTE) | Material |  | m³ | 0.0568 | 130 | 7.384
Insumo | 00004741 | SINAPI | PO DE PEDRA (POSTO PEDREIRA/FORNECEDOR, SEM FRETE) | Material |  | m³ | 0.0098 | 95.03 | 0.93129
Insumo | 00036156 | SINAPI | BLOQUETE/PISO INTERTRAVADO DE CONCRETO - MODELO ONDA/16 FACES/RETANGULAR/TIJOLINHO/PAVER/HOLANDES/PARALELEPIPEDO, *20 X 10* CM, E = 6 CM, RESISTENCIA DE 35 MPA, COLORIDO | Material |  | m² | 1.03 | 53.19 | 54.7857
|  |  |  | MO sem LS => | 13.64 | LS => | 0 | MO com LS => | 13.64
|  |  |  | Valor do BDI => | 17.1 |  | Valor com BDI => |  | 98.645 | ok
[6 empty] | Quant. => | 170.57 | Preço Total => | 16825.87
5.2 | Código | Banco | Descrição | Tipo |  | Und | Quant. | Valor Unit | Total
Composição | 94992 | SINAPI | EXECUÇÃO DE PASSEIO (CALÇADA) OU PISO DE CONCRETO COM CONCRETO MOLDADO IN LOCO, FEITO EM OBRA, ACABAMENTO CONVENCIONAL, ESPESSURA 6 CM, ARMADO. AF_08/2022 | PISO - PISOS |  | m² | 1 | 78.73 | 79.9568
Composição Auxiliar | 88262 | SINAPI | CARPINTEIRO DE FORMAS COM ENCARGOS COMPLEMENTARES | SEDI - SERVIÇOS DIVERSOS |  | H | 0.0976 | 26.12 | 2.5493
Composição Auxiliar | 88309 | SINAPI | PEDREIRO COM ENCARGOS COMPLEMENTARES | SEDI - SERVIÇOS DIVERSOS |  | H | 0.1483 | 26.5 | 3.9299
Composição Auxiliar | 88316 | SINAPI | SERVENTE COM ENCARGOS COMPLEMENTARES | SEDI - SERVIÇOS DIVERSOS |  | H | 0.2459 | 21.05 | 5.1762
Composição Auxiliar | 94964 | SINAPI | CONCRETO FCK = 20MPA, TRAÇO 1:2,7:3 (EM MASSA SECA DE CIMENTO/ AREIA MÉDIA/ BRITA 1) - PREPARO MECÂNICO COM BETONEIRA 400 L. AF_05/2021 | FUES - FUNDAÇÕES E ESTRUTURAS |  | m³ | 0.0739 | 483.67 | 35.7432 | 96.7237
Insumo | 00004517 | SINAPI | SARRAFO *2,5 X 7,5* CM EM PINUS, MISTA OU EQUIVALENTE DA REGIAO - BRUTA | Material |  | M | 0.45 | 3.73 | 1.6785
Insumo | 00005068 | SINAPI | PREGO DE ACO POLIDO COM CABECA 17 X 21 (2 X 11) | Material |  | KG | 0.024 | 15.77 | 0.37848
Insumo | 00007156 | SINAPI | TELA DE ACO SOLDADA NERVURADA, CA-60, Q-196, (3,11 KG/M2), DIAMETRO DO FIO = 5,0 MM, LARGURA = 2,45 M, ESPACAMENTO DA MALHA = 10 X 10 CM | Material |  | m² | 1.0816 | 28.2 | 30.5011
|  |  |  | MO sem LS => | 14.78 | LS => | 0 | MO com LS => | 14.78
|  |  |  | Valor do BDI => | 16.7669 |  | Valor com BDI => |  | 96.7237
[6 empty] | Quant. => | 1242.79 | Preço Total => | 120207.25
5.3 | Código | Banco | Descrição | Tipo |  | Und | Quant. | Valor Unit | Total
Composição | 100977 | SINAPI | CARGA, MANOBRA E DESCARGA DE SOLOS E MATERIAIS GRANULARES EM CAMINHÃO BASCULANTE 6 M³ - CARGA COM ESCAVADEIRA HIDRÁULICA (CAÇAMBA DE 1,20 M³ / 155 HP) E DESCARGA LIVRE (UNIDADE: M3). AF_07/2020 - AREIA E PÓ DE PEDRA | TRAN - TRANSPORTES, CARGAS E DESCARGAS |  | m³ | 1 | 7.67 | 7.8073
Composição Auxiliar | 67826 | SINAPI | CAMINHÃO BASCULANTE 6 M3 TOCO, PESO BRUTO TOTAL 16.000 KG, CARGA ÚTIL MÁXIMA 11.130 KG, DISTÂNCIA ENTRE EIXOS 5,36 M, POTÊNCIA 185 CV, INCLUSIVE CAÇAMBA METÁLICA - CHP DIURNO. AF_06/2014 | CHOR - CUSTOS HORÁRIOS DE MÁQUINAS E EQUIPAMENTOS |  | CHP | 0.0225 | 186.94 | 4.2062 | ok
Composição Auxiliar | 67827 | SINAPI | CAMINHÃO BASCULANTE 6 M3 TOCO, PESO BRUTO TOTAL 16.000 KG, CARGA ÚTIL MÁXIMA 11.130 KG, DISTÂNCIA ENTRE EIXOS 5,36 M, POTÊNCIA 185 CV, INCLUSIVE CAÇAMBA METÁLICA - CHI DIURNO. AF_06/2014 | CHOR - CUSTOS HORÁRIOS DE MÁQUINAS E EQUIPAMENTOS |  | CHI | 0.0185 | 62.47 | 1.1557
Composição Auxiliar | 88907 | SINAPI | ESCAVADEIRA HIDRÁULICA SOBRE ESTEIRAS, CAÇAMBA 1,20 M3, PESO OPERACIONAL 21 T, POTÊNCIA BRUTA 155 HP - CHP DIURNO. AF_06/2014 | CHOR - CUSTOS HORÁRIOS DE MÁQUINAS E EQUIPAMENTOS |  | CHP | 0.0042 | 257.7 | 1.0823
Composição Auxiliar | 88908 | SINAPI | ESCAVADEIRA HIDRÁULICA SOBRE ESTEIRAS, CAÇAMBA 1,20 M3, PESO OPERACIONAL 21 T, POTÊNCIA BRUTA 155 HP - CHI DIURNO. AF_06/2014 | CHOR - CUSTOS HORÁRIOS DE MÁQUINAS E EQUIPAMENTOS |  | CHI | 0.0133 | 102.49 | 1.3631
|  |  |  | MO sem LS => | 1.4 | LS => | 0 | MO com LS => | 1.4
|  |  |  | Valor do BDI => | 1.6372 |  | Valor com BDI => |  | 9.4445
[6 empty] | Quant. => | 11.36 | Preço Total => | 107.28
5.4 | Código | Banco | Descrição | Tipo |  | Und | Quant. | Valor Unit | Total
Composição | 95875 | SINAPI | TRANSPORTE COM CAMINHÃO BASCULANTE DE 10 M³, EM VIA URBANA PAVIMENTADA, DMT ATÉ 30 KM (UNIDADE: M3XKM). AF_07/2020 | TRAN - TRANSPORTES, CARGAS E DESCARGAS |  | M3XKM | 1 | 2.46 | 2.4912
Composição Auxiliar | 91386 | SINAPI | CAMINHÃO BASCULANTE 10 M3, TRUCADO CABINE SIMPLES, PESO BRUTO TOTAL 23.000 KG, CARGA ÚTIL MÁXIMA 15.935 KG, DISTÂNCIA ENTRE EIXOS 4,80 M, POTÊNCIA 230 CV INCLUSIVE CAÇAMBA METÁLICA - CHP DIURNO. AF_06/2014 | CHOR - CUSTOS HORÁRIOS DE MÁQUINAS E EQUIPAMENTOS |  | CHP | 0.0083 | 268.74 | 2.2305
Composição Auxiliar | 91387 | SINAPI | CAMINHÃO BASCULANTE 10 M3, TRUCADO CABINE SIMPLES, PESO BRUTO TOTAL 23.000 KG, CARGA ÚTIL MÁXIMA 15.935 KG, DISTÂNCIA ENTRE EIXOS 4,80 M, POTÊNCIA 230 CV INCLUSIVE CAÇAMBA METÁLICA - CHI DIURNO. AF_06/2014 | CHOR - CUSTOS HORÁRIOS DE MÁQUINAS E EQUIPAMENTOS |  | CHI | 0.0036 | 72.4 | 0.26064 | OK
|  |  |  | MO sem LS => | 0.24 | LS => | 0 | MO com LS => | 0.24
|  |  |  | Valor do BDI => | 0.5224 |  | Valor com BDI => |  | 3.0136
[6 empty] | Quant. => | 340.7989 | Preço Total => | 1027.02
6 |  |  | SINALIZAÇÃO | [5 empty] | 29427.48
6.1 | Código | Banco | Descrição | Tipo |  | Und | Quant. | Valor Unit | Total
Composição | 102512 | SINAPI | PINTURA DE EIXO VIÁRIO SOBRE ASFALTO COM TINTA RETRORREFLETIVA A BASE DE RESINA ACRÍLICA COM MICROESFERAS DE VIDRO, APLICAÇÃO MECÂNICA COM DEMARCADORA AUTOPROPELIDA. AF_05/2021 | PINT - PINTURAS |  | M | 1 | 6.62 | 6.3877
Composição Auxiliar | 88310 | SINAPI | PINTOR COM ENCARGOS COMPLEMENTARES | SEDI - SERVIÇOS DIVERSOS |  | H | 0.034 | 27.98 | 0.95132
Composição Auxiliar | 88316 | SINAPI | SERVENTE COM ENCARGOS COMPLEMENTARES | SEDI - SERVIÇOS DIVERSOS |  | H | 0.014 | 21.05 | 0.2947
Composição Auxiliar | 95133 | SINAPI | MÁQUINA DEMARCADORA DE FAIXA DE TRÁFEGO À FRIO, AUTOPROPELIDA, POTÊNCIA 38 HP - CHP DIURNO. AF_07/2016 | CHOR - CUSTOS HORÁRIOS DE MÁQUINAS E EQUIPAMENTOS |  | CHP | 0.0003 | 187.61 | 0.056283
Composição Auxiliar | 96159 | SINAPI | MÁQUINA DEMARCADORA DE FAIXA DE TRÁFEGO À FRIO, AUTOPROPELIDA, POTÊNCIA 38 HP - CHI DIURNO. AF_07/2016 | CHOR - CUSTOS HORÁRIOS DE MÁQUINAS E EQUIPAMENTOS |  | CHI | 0.0334 | 99 | 3.3066
Insumo | 00005318 | SINAPI | DILUENTE AGUARRAS | Material |  | L | 0.002 | 25.98 | 0.05196
Insumo | 00007343 | SINAPI | TINTA ACRILICA A BASE DE SOLVENTE, PARA SINALIZACAO HORIZONTAL VIARIA (NBR 11862) | Material |  | L | 0.043 | 32.49 | 1.3971
Insumo | 00044477 | SINAPI | MICROESFERAS DE VIDRO PARA SINALIZACAO HORIZONTAL VIARIA, TIPO II-A (DROP-ON) - NBR 16184 | Material |  | KG | 0.025 | 9.16 | 0.229
Insumo | 00044478 | SINAPI | MICROESFERAS DE VIDRO PARA SINALIZACAO HORIZONTAL VIARIA, TIPO I-B (PREMIX) - NBR 16184 | Material |  | KG | 0.011 | 9.16 | 0.10076 | OK
|  |  |  | MO sem LS => | 1.92 | LS => | 0 | MO com LS => | 1.92
|  |  |  | Valor do BDI => | 1.3395 |  | Valor com BDI => |  | 7.7272
[6 empty] | Quant. => | 3808.3029 | Preço Total => | 29427.48
7 |  |  | ADMINISTRAÇÃO | [5 empty] | 89351.89
7.1 | Código | Banco | Descrição | Tipo |  | Und | Quant. | Valor Unit | Total
Composição | CPU 03 | Próprio | ADMINISTRAÇÃO LOCAL | SEDI - SERVIÇOS DIVERSOS |  | MÊS | 1 | 50804.55 | 50939.9
Composição Auxiliar | 93567 | SINAPI | ENGENHEIRO CIVIL DE OBRA PLENO COM ENCARGOS COMPLEMENTARES | SEDI - SERVIÇOS DIVERSOS |  | MES | 1 | 22082.95 | 22082.95
Composição Auxiliar | 94295 | SINAPI | MESTRE DE OBRAS COM ENCARGOS COMPLEMENTARES | SEDI - SERVIÇOS DIVERSOS |  | MES | 1 | 9574.62 | 9574.62
Composição Auxiliar | 93572 | SINAPI | ENCARREGADO GERAL DE OBRAS COM ENCARGOS COMPLEMENTARES | SEDI - SERVIÇOS DIVERSOS |  | MES | 1 | 6318.43 | 6318.43
Composição Auxiliar | 100321 | SINAPI | TÉCNICO EM SEGURANÇA DO TRABALHO COM ENCARGOS COMPLEMENTARES | SEDI - SERVIÇOS DIVERSOS |  | MES | 1 | 5095.74 | 5095.74
Composição Auxiliar | 93563 | SINAPI | ALMOXARIFE COM ENCARGOS COMPLEMENTARES | SEDI - SERVIÇOS DIVERSOS |  | MES | 1 | 4096.02 | 4096.02
Composição Auxiliar | 101460 | SINAPI | VIGIA DIURNO COM ENCARGOS COMPLEMENTARES | SEDI - SERVIÇOS DIVERSOS |  | MES | 1 | 3772.14 | 3772.14
|  |  |  | MO sem LS => | 47655.8 | LS => | 0 | MO com LS => | 47655.8
|  |  |  | Valor do BDI => | 10682.097 |  | Valor com BDI => |  | 61621.997
[6 empty] | Quant. => | 1.45 | Preço Total => | 89351.89
[5 empty] | Total Geral |  | 2136171.03

## OBRA 04 - CRONOGRAMA
CRONOGRAMA FÍSICO - FINANCEIRO
ITEM | SERVIÇOS | VALOR TOTAL | PERCENTUAL |  | MESES
[5 empty] | Mês 1 |  |  |  | Mês 2
|  | R$ | % |  | Sem 1 | Sem 2 | Sem 3 | Sem 4 | Sem 1 | Sem 2 | Sem 3 | Sem 4 | 3 |  |  |  | 4 |  |  |  |  | 1 | 2 | 3 | 4 | 5 | 6 | 7 | 8 | 9 | 10 | 11 | 12 | 13 | 14 | 15 | 16
1 | SERVIÇOS PRELIMINARES | 39667.69 | 1.857% | 1.857% | 4 | 0 | 0 | 0 | 0 | 0 | 0 | 0 | 0 | 0 | 0 | 0 | 0 | 0 | 0 | 0 | 4 | 4 | 0 | 0 | 0 | 0 | 0 | 0 | 0 | 0 | 0 | 0 | 0 | 0 | 0 | 0 | 0
100%
1.857%
2 | TERRAPLENAGEM | 274230.58 | 12.84% | 14.69% | 2 | 2 | 0 | 0 | 0 | 0 | 0 | 0 | 0 | 0 | 0 | 0 | 0 | 0 | 0 | 0 | 4 | 2 | 2 | 0 | 0 | 0 | 0 | 0 | 0 | 0 | 0 | 0 | 0 | 0 | 0 | 0 | 0
100%
14.69%
3 | PAVIMENTAÇÃO | 1441350.05 | 67.47% | 82.17% | 0 | 0 | 2 | 2 | 4 | 0 | 0 | 0 | 0 | 0 | 0 | 0 | 0 | 0 | 0 | 0 | 8 | 0 | 0 | 2 | 2 | 4 | 0 | 0 | 0 | 0 | 0 | 0 | 0 | 0 | 0 | 0 | 0
[5 empty] | 50% |  |  |  | 50%
[5 empty] | 48.43% |  |  |  | 90.4% | [11 empty] | 8 | 1: 0; 2: 0; 3: 2; 4: 2; 5: 4
4 | MEIO-FIO E SARJETA | 123975.92 | 5.804% | 87.97% | 0 | 0 | 2 | 2 | 4 | 0 | 0 | 0 | 0 | 0 | 0 | 0 | 0 | 0 | 0 | 0
[5 empty] | 50% |  |  |  | 50%
[5 empty] | 51.33% |  |  |  | 93.3%
5 | PASSEIO | 138167.42 | 6.468% | 94.44% | 1 | 1 | 1 | 1 | 4 | 0 | 0 | 0 | 0 | 0 | 0 | 0 | 0 | 0 | 0 | 0 | 8 | 1 | 1 | 1 | 1 | 4 | 0 | 0 | 0 | 0 | 0 | 0 | 0 | 0 | 0 | 0 | 0
[5 empty] | 50% |  |  |  | 50%
[5 empty] | 54.57% |  |  |  | 96.53%
6 | SINALIZAÇÃO | 29427.48 | 1.378% | 95.82% | 0 | 0 | 0 | 0 | 0 | 4 | 0 | 0 | 0 | 0 | 0 | 0 | 0 | 0 | 0 | 0 | 4 | 0 | 0 | 0 | 0 | 0 | 4 | 0 | 0 | 0 | 0 | 0 | 0 | 0 | 0 | 0 | 0
[5 empty] | 0 |  |  |  | 100%
[5 empty] | 54.57% |  |  |  | 97.91%
7 | ADMINISTRAÇÃO DA OBRA | 89351.89 | 4.183% | 100% | 1 | 1 | 1 | 1 | 2 | 2 | 0 | 0 | 0 | 0 | 0 | 0 | 0 | 0 | 0 | 0
[5 empty] | 50% |  |  |  | 50% | [11 empty] | 8 | 1: 1; 2: 1; 3: 1; 4: 1; 5: 2; 6: 2
[5 empty] | 56.66% |  |  |  | 100% | [7 empty] | 3518.02
| TOTAL GLOBAL | 2136171.03 | 100%
DESEMBOLSO PARCIAL R$ |  |  |  |  | 1210320.91 |  |  |  | 925850.12 |  |  |  | 0 |  |  |  | #REF!
DESEMBOLSO PARCIAL % |  |  |  |  | 56.66% |  |  |  | 43.34% |  |  |  | #REF! |  |  |  | #REF!
DESEMBOLSO ACUMULADO R$ |  |  |  |  | 1210320.91 |  |  |  | 2136171.03 |  |  |  | 2136171.03 |  |  |  | #REF!
DESEMBOLSO ACUMULADO % |  |  |  |  | 56.66% |  |  |  | 100% |  |  |  | #REF! |  |  |  | #REF!