## RESUMO
1 | PAVIMENTAÇÃO |  | 5685898.36 | 90.425
1.1 | RUA MANOEL BENÍCIO - PIEDADE |  | 757147.32 | 12.0412
1.2 | RUA GOIANINHA - JARDIM JORDÃO |  | 284551.62 | 4.5253
1.3 | RUA RENASCENÇA - CAJUEIRO SECO |  | 1062806.7 | 16.9022
1.4 | RUA MARACANÃ - SOTAVE |  | 1007912.41 | 16.0292
1.5 | RUA MARANDANE - SOTAVE |  | 342941.99 | 5.4539
1.6 | RUA NOVA VIDA - GUARARAPES |  | 384780.74 | 6.1193
1.7 | RUA VALMIRO PAULO DA SILVA - BARRA DE JANGADA |  | 464222.44 | 7.3827
1.8 | RUA MOEDA DE BRONZE - JABOATÃO CENTRO |  | 586818.35 | 9.3324
1.9 | RUA RECIFE - SOCORRO |  | 794716.79 | 12.6387
2 | CALÇADAS |  | 602074.58 | 9.575
2.1 | REQUALIFICAÇÃO DE CALÇADAS |  | 602074.58 | 9.575
|  | VALOR BDI TOTAL: | 782360.41 | 100
|  | VALOR ORÇAMENTO: | 5505612.53
|  | VALOR TOTAL: | 6287972.94

## PLANILHA ORCAMENTARIA
ITEM | CÓDIGO | REF. | DESCRIÇÃO | UNID. | QUANT. | CUSTO UNITÁRIO | BDI (%) | PREÇO UNITÁRIO | PREÇO DO SERVIÇO
1 | PAVIMENTAÇÃO | [7 empty] | 5685898.36
1.1 | RUA MANOEL BENÍCIO - PIEDADE | [7 empty] | 757147.32
1.1.1 | INSTALAÇÕES PROVISÓRIAS | [7 empty] | 7783.05
1.1.1.1 | CP-74209/001-15055090 | Composições Próprias | PLACA DE OBRA EM CHAPA DE ACO GALVANIZADO | M2 | 8 | 564.99 | 17.57 | 664.26 | 5314.08
1.1.1.2 | COMP-07440249 | Composições Próprias | BANHEIRO QUÍMICO, COM LOCAÇÃO, TRANSPORTE E LIMPEZA | MÊS | 3 | 700 | 17.57 | 822.99 | 2468.97
1.1.2 | ADMINISTRAÇÃO LOCAL | [7 empty] | 26597.11
1.1.2.1 | 93565 | SINAPI | ENGENHEIRO CIVIL DE OBRA JUNIOR COM ENCARGOS COMPLEMENTARES | MES | 0.75 | 16819.14 | 17.57 | 19774.26 | 14830.7
1.1.2.2 | 93572 | SINAPI | ENCARREGADO GERAL DE OBRAS COM ENCARGOS COMPLEMENTARES | MES | 1.5 | 6672 | 17.57 | 7844.27 | 11766.41
1.1.3 | SERVIÇOS PRELIMINARES | [7 empty] | 16063.34
1.1.3.1 | 99064 | SINAPI | LOCAÇÃO DE PAVIMENTAÇÃO. AF_10/2018 | M | 388.6 | 0.49 | 17.57 | 0.58 | 225.39
1.1.3.2 | COMP-17562084 | Composições Próprias | DEMOLIÇÃO MANUAL DE CONCRETO SIMPLES | M³ | 57.82 | 212.24 | 17.57 | 249.53 | 14427.82
1.1.3.3 | COMP-01471766 | Composições Próprias | DEMOLIÇÃO DE MEIO-FIO | M | 52.82 | 11.13 | 17.57 | 13.09 | 691.41
1.1.3.4 | COMP-35145154 | Composições Próprias | CARGA E DESCARGA MECANICA DE SOLO UTILIZANDO CAMINHAO BASCULANTE 14,0M3/36T E PA CARREGADEIRA SOBRE PNEUS 128 HP, CAPACIDADE DA CAÇAMBA 1,7 A 2,8 M3, PESO OPERACIONAL 11632 KH | M³ | 75.25 | 2.9 | 17.57 | 3.41 | 256.6
1.1.3.5 | 95876 | SINAPI | TRANSPORTE COM CAMINHÃO BASCULANTE DE 14 M³, EM VIA URBANA PAVIMENTADA, DMT ATÉ 30 KM (UNIDADE: M3XKM). AF_07/2020 | M3XKM | 173.08 | 2.27 | 17.57 | 2.67 | 462.12
1.1.4 | TERRAPLANAGEM | [7 empty] | 37121.15
1.1.4.1 | CP-74205/001-17324935 | Composições Próprias | ESCAVAÇÃO MECÂNICA DE MATERIAL 1A. CATEGORIA, PROVENIENTE DE CORTE DE SUBLEITO (C/TRATOR ESTEIRAS 160HP) | M3 | 2476.6 | 2.59 | 17.57 | 3.05 | 7553.63
1.1.4.2 | COMP-35145154 | Composições Próprias | CARGA E DESCARGA MECANICA DE SOLO UTILIZANDO CAMINHAO BASCULANTE 14,0M3/36T E PA CARREGADEIRA SOBRE PNEUS 128 HP, CAPACIDADE DA CAÇAMBA 1,7 A 2,8 M3, PESO OPERACIONAL 11632 KH | M³ | 3095.75 | 2.9 | 17.57 | 3.41 | 10556.51
1.1.4.3 | 95876 | SINAPI | TRANSPORTE COM CAMINHÃO BASCULANTE DE 14 M³, EM VIA URBANA PAVIMENTADA, DMT ATÉ 30 KM (UNIDADE: M3XKM). AF_07/2020 | M3XKM | 7120.23 | 2.27 | 17.57 | 2.67 | 19011.01
1.1.5 | PAVIMENTAÇÃO | [7 empty] | 325065.58
1.1.5.1 | 100576 | SINAPI | REGULARIZAÇÃO E COMPACTAÇÃO DE SUBLEITO DE SOLO PREDOMINANTEMENTE ARGILOSO. AF_11/2019 | M2 | 2732.83 | 2.79 | 17.57 | 3.28 | 8963.68
1.1.5.2 | COMP-47176600 | Composições Próprias | EXEC. DE ATERRO COM AREIA COM ADENSAMENTO HIDRAULICO | M³ | 1002.29 | 104.33 | 17.57 | 122.66 | 122940.89
1.1.5.3 | COMP-28881239 | Composições Próprias | Base ou sub-base de macadame hidráulico com brita comercial - EXCLUSIVE MATERIAL, CARGA E TRANSPORTE - NÃO DESONERADO | m³ | 421.28 | 11.4 | 17.57 | 13.4 | 5645.15
1.1.5.4 | CP-96396-26507981 | Composições Próprias | EXECUÇÃO E COMPACTAÇÃO DE BASE E OU SUB BASE PARA PAVIMENTAÇÃO DE BRITA GRADUADA SIMPLES - EXCLUSIVE MATERIAL, CARGA E TRANSPORTE | M3 | 474.97 | 14.44 | 17.57 | 16.98 | 8064.99
1.1.5.5 | COMP-35145154 | Composições Próprias | CARGA E DESCARGA MECANICA DE SOLO UTILIZANDO CAMINHAO BASCULANTE 14,0M3/36T E PA CARREGADEIRA SOBRE PNEUS 128 HP, CAPACIDADE DA CAÇAMBA 1,7 A 2,8 M3, PESO OPERACIONAL 11632 KH | M³ | 1120.31 | 2.9 | 17.57 | 3.41 | 3820.26
1.1.5.6 | COMP-83526730 | Composições Próprias | TRANSPORTE COMERCIAL DE BRITA | M³XKM | 9634.67 | 1.37 | 17.57 | 1.61 | 15511.82
1.1.5.7 | CP-92399-27762594 | Composições Próprias | EXECUÇÃO DE VIA EM PISO INTERTRAVADO, COM BLOCO RETANGULAR COR NATURAL/COLORIDO DE 20 X 10 CM, ESPESSURA 8 CM - (SEM O MATERIAL BLOQUETE/PISO INTERTRAVADO) | M2 | 227.11 | 20.41 | 17.57 | 24 | 5450.64
1.1.5.8 | COMP-62038505 | Composições Próprias | EXECUÇÃO DE IMPRIMAÇÃO COM ASFALTO DILUÍDO CM-30 - SERVIÇO UTILIZADO NOS LOTES | M2 | 1935.14 | 7.62 | 17.57 | 8.96 | 17338.85
1.1.5.9 | CP-95995-51339760 | Composições Próprias | EXECUÇÃO DE PAVIMENTO COM APLICAÇÃO DE CONCRETO ASFÁLTICO, CAMADA DE ROLAMENTO - EXCLUSIVE CARGA E TRANSPORTE E CONCRETO BETUMINOSO | M3 | 96.76 | 133.37 | 17.57 | 156.8 | 15171.97
1.1.5.10 | COMP-10034101 | Composições Próprias | CARGA, MANOBRAS E DESCARGA DE MISTURA BETUMINOSA A QUENTE, COM CAMINHAO BASCULANTE 6 M3, DESCARGA EM VIBRO-ACABADORA | M³ | 96.76 | 7.86 | 17.57 | 9.24 | 894.06
1.1.5.11 | CP-95303-56931542 | Composições Próprias | TRANSPORTE COM CAMINHÃO BASCULANTE 10 M3 DE MASSA ASFALTICA PARA PAVIMENTAÇÃO URBANA | M3XKM | 1722.33 | 1.77 | 17.57 | 2.08 | 3582.45
1.1.5.12 | CP-97084-89637704 | Composições Próprias | REGULARIZACAO E COMPACTAÇÃO MANUAL DE TERRENO COM PLACA VIBRATÓRIA | M2 | 1897.96 | 0.65 | 17.57 | 0.76 | 1442.45
1.1.5.13 | CP-94991-12549457 | Composições Próprias | EXECUÇÃO DE PASSEIO (CALÇADA) OU PISO DE CONCRETO COM CONCRETO MOLDADO IN LOCO, USINADO, ACABAMENTO CONVENCIONAL, NÃO ARMADO - EXCLUINDO O CONCRETO USINADO 20MPA | M3 | 127.65 | 112.75 | 17.57 | 132.56 | 16921.28
1.1.5.14 | 94273 | SINAPI | ASSENTAMENTO DE GUIA (MEIO-FIO) EM TRECHO RETO, CONFECCIONADA EM CONCRETO PRÉ-FABRICADO, DIMENSÕES 100X15X13X30 CM (COMPRIMENTO X BASE INFERIOR X BASE SUPERIOR X ALTURA), PARA VIAS URBANAS (USO VIÁRIO). AF_06/2016 | M | 749.93 | 56.47 | 17.57 | 66.39 | 49787.85
1.1.5.15 | 94275 | SINAPI | ASSENTAMENTO DE GUIA (MEIO-FIO) EM TRECHO RETO, CONFECCIONADA EM CONCRETO PRÉ-FABRICADO, DIMENSÕES 100X15X13X20 CM (COMPRIMENTO X BASE INFERIOR X BASE SUPERIOR X ALTURA), PARA URBANIZAÇÃO INTERNA DE EMPREENDIMENTOS. AF_06/2016_P | M | 147 | 54.31 | 17.57 | 63.85 | 9385.95
1.1.5.16 | 94287 | SINAPI | EXECUÇÃO DE SARJETA DE CONCRETO USINADO, MOLDADA IN LOCO EM TRECHO RETO, 30 CM BASE X 10 CM ALTURA. AF_06/2016 | M | 715.92 | 39.77 | 17.57 | 46.76 | 33476.42
1.1.5.17 | 98511 | SINAPI | PLANTIO DE ÁRVORE ORNAMENTAL COM ALTURA DE MUDA MAIOR QUE 2,00 M E MENOR OU IGUAL A 4,00 M. AF_05/2018 | UN | 21 | 201.05 | 17.57 | 236.37 | 4963.77
1.1.5.18 | 98504 | SINAPI | PLANTIO DE GRAMA BATATAIS EM PLACAS. AF_05/2018 | M2 | 105 | 13.8 | 17.57 | 16.22 | 1703.1
1.1.6 | DRENAGEM | [7 empty] | 2150.05
1.1.6.1 | 93358 | SINAPI | ESCAVAÇÃO MANUAL DE VALA COM PROFUNDIDADE MENOR OU IGUAL A 1,30 M. AF_02/2021 | M3 | 0.99 | 78.32 | 17.57 | 92.08 | 91.16
1.1.6.2 | 94974 | SINAPI | CONCRETO MAGRO PARA LASTRO, TRAÇO 1:4,5:4,5 (EM MASSA SECA DE CIMENTO/ AREIA MÉDIA/ BRITA 1) - PREPARO MANUAL. AF_05/2021 | M3 | 0.62 | 436.13 | 17.57 | 512.76 | 317.91
1.1.6.3 | 94971 | SINAPI | CONCRETO FCK = 25MPA, TRAÇO 1:2,3:2,7 (EM MASSA SECA DE CIMENTO/ AREIA MÉDIA/ BRITA 1) - PREPARO MECÂNICO COM BETONEIRA 600 L. AF_05/2021 | M3 | 0.99 | 472.74 | 17.57 | 555.8 | 550.24
1.1.6.4 | CP-74157/004-48264518 | Composições Próprias | LANCAMENTO/APLICACAO MANUAL DE CONCRETO EM FUNDACOES (concreto magro) | M3 | 1.61 | 129.79 | 17.57 | 152.59 | 245.67
1.1.6.5 | CP-S03639-45770834 | Composições Próprias | Fornecimento e instalação de tela aço soldada nervurada CA-60, Q-283, malha 10x10cm, ferro 6.02mm (4,48 kg/m2), painel 2,45x6,0m, Telcon ou similar | m2 | 12.32 | 65.25 | 17.57 | 76.71 | 945.07
1.1.7 | SINALIZAÇÃO | [7 empty] | 13597.48
1.1.7.1 | 5213416 | SICRO NOVO | Confecção de placa em aço nº 16 galvanizado, com película tipo I + I | m² | 3 | 355.35 | 17.57 | 417.78 | 1253.34
1.1.7.2 | 5213421 | SICRO NOVO | Confecção de placa em aço nº 16 galvanizado, com película tipo I + IV | m² | 3.94 | 347.25 | 17.57 | 408.26 | 1608.54
1.1.7.3 | 5216111 | SICRO NOVO | FORNECIMENTO E IMPLANTAÇÃO DE SUPORTE E TRAVESSA PARA PLACA DE SINALIZAÇÃO EM MADEIRA DE LEI TRATADA 8 X 8 CM | un | 14 | 121.48 | 17.57 | 142.82 | 1999.48
1.1.7.4 | COMP-58084869 | Composições Próprias | PLACA ESMALTADA PARA IDENTIFICAÇÃO NR DE RUA, DIMENSÕES 45X25CM | UND | 6 | 156.33 | 17.57 | 183.8 | 1102.8
1.1.7.5 | CP-72947-21572945 | Composições Próprias | SINALIZACAO HORIZONTAL COM TINTA RETRORREFLETIVA A BASE DE RESINA ACRILICA COM MICROESFERAS DE VIDRO | M2 | 2.88 | 20.3 | 17.57 | 23.87 | 68.75
1.1.7.6 | 102512 | SINAPI | PINTURA DE EIXO VIÁRIO SOBRE ASFALTO COM TINTA RETRORREFLETIVA A BASE DE RESINA ACRÍLICA COM MICROESFERAS DE VIDRO, APLICAÇÃO MECÂNICA COM DEMARCADORA AUTOPROPELIDA. AF_05/2021 | M | 945.96 | 5.48 | 17.57 | 6.44 | 6091.98
1.1.7.7 | 102509 | SINAPI | PINTURA DE FAIXA DE PEDESTRE OU ZEBRADA TINTA RETRORREFLETIVA A BASE DE RESINA ACRÍLICA COM MICROESFERAS DE VIDRO, E = 30 CM, APLICAÇÃO MANUAL. AF_05/2021 | M2 | 51.87 | 24.15 | 17.57 | 28.39 | 1472.59
1.1.8 | ACESSIBILIDADE | [7 empty] | 9836
1.1.8.1 | CP-S12039-81921471 | Composições Próprias | Piso tátil direcional e/ou alerta, de concreto, na cor natural, p/deficientes visuais, dimensões 40x40cm, aplicado com argamassa industrializada ac-ii, rejuntado, exclusive regularização de base | m2 | 74.47 | 112.34 | 17.57 | 132.08 | 9836
1.1.9 | MATERIAIS | [7 empty] | 318933.56
1.1.9.1 | 00010775 | SINAPI | LOCACAO DE CONTAINER 2,30 X 6,00 M, ALT. 2,50 M, COM 1 SANITARIO, PARA ESCRITORIO, COMPLETO, SEM DIVISORIAS INTERNAS (NAO INCLUI MOBILIZACAO/DESMOBILIZACAO) - BDI = 10,07 | MES | 3 | 830 | 10.07 | 913.58 | 2740.74
1.1.9.2 | 00010776 | SINAPI | LOCACAO DE CONTAINER 2,30 X 6,00 M, ALT. 2,50 M, PARA ESCRITORIO, SEM DIVISORIAS INTERNAS E SEM SANITARIO (NAO INCLUI MOBILIZACAO/DESMOBILIZACAO) - BDI = 10,07 | MES | 3 | 648.43 | 10.07 | 713.73 | 2141.19
1.1.9.3 | 00036170 | SINAPI | BLOQUETE/PISO INTERTRAVADO DE CONCRETO - MODELO ONDA/16 FACES/RETANGULAR/TIJOLINHO/PAVER/HOLANDES/PARALELEPIPEDO, *22 CM X 11* CM, E = 8 CM, RESISTENCIA DE 35 MPA (NBR 9781), COR NATURAL - BDI = 10,07 | M2 | 178.53 | 49 | 10.07 | 53.93 | 9628.12
1.1.9.4 | 00036154 | SINAPI | BLOQUETE/PISO INTERTRAVADO DE CONCRETO - MODELO ONDA/16 FACES/RETANGULAR/TIJOLINHO/PAVER/HOLANDES/PARALELEPIPEDO, 20 CM X 10 CM, E = 8 CM, RESISTENCIA DE 35 MPA (NBR 9781), COLORIDO - BDI = 10,07 | M2 | 51.56 | 53.92 | 10.07 | 59.35 | 3060.09
1.1.9.5 | 00001518 | SINAPI | CONCRETO BETUMINOSO USINADO A QUENTE (CBUQ) PARA PAVIMENTACAO ASFALTICA, PADRAO DNIT, FAIXA C, COM CAP 50/70 - AQUISICAO POSTO USINA - BDI = 10,07 | T | 247.2 | 522.5 | 10.07 | 575.12 | 142169.66
1.1.9.6 | INS-185032 | Composições Próprias | BRITA GRADUADA SIMPLES (BGS) - BDI = 10,07 | M³ | 474.97 | 56.1 | 10.07 | 61.75 | 29329.4
1.1.9.7 | M0808 | SICRO NOVO | Brita 4 - BDI = 10,07 | m³ | 530.81 | 90.74 | 10.07 | 99.88 | 53017.3
1.1.9.8 | M1135 | SICRO NOVO | Pó de pedra - BDI = 10,07 | m³ | 58.98 | 74.53 | 10.07 | 82.04 | 4838.72
1.1.9.9 | 00034492 | SINAPI | CONCRETO USINADO BOMBEAVEL, CLASSE DE RESISTENCIA C20, COM BRITA 0 E 1, SLUMP = 100 +/- 20 MM, EXCLUI SERVICO DE BOMBEAMENTO (NBR 8953) - BDI = 10,07 | M3 | 154.84 | 422.5 | 10.07 | 465.05 | 72008.34
1.2 | RUA GOIANINHA - JARDIM JORDÃO | [7 empty] | 284551.62
1.2.1 | INSTALAÇÕES PROVISÓRIAS | [7 empty] | 6960.06
1.2.1.1 | CP-74209/001-15055090 | Composições Próprias | PLACA DE OBRA EM CHAPA DE ACO GALVANIZADO | M2 | 8 | 564.99 | 17.57 | 664.26 | 5314.08
1.2.1.2 | COMP-07440249 | Composições Próprias | BANHEIRO QUÍMICO, COM LOCAÇÃO, TRANSPORTE E LIMPEZA | MÊS | 2 | 700 | 17.57 | 822.99 | 1645.98
1.2.2 | ADMINISTRAÇÃO LOCAL | [7 empty] | 12787.84
1.2.2.1 | 93565 | SINAPI | ENGENHEIRO CIVIL DE OBRA JUNIOR COM ENCARGOS COMPLEMENTARES | MES | 0.25 | 16819.14 | 17.57 | 19774.26 | 4943.57
1.2.2.2 | 93572 | SINAPI | ENCARREGADO GERAL DE OBRAS COM ENCARGOS COMPLEMENTARES | MES | 1 | 6672 | 17.57 | 7844.27 | 7844.27
1.2.3 | SERVIÇOS PRELIMINARES | [7 empty] | 1260.8
1.2.3.1 | 99064 | SINAPI | LOCAÇÃO DE PAVIMENTAÇÃO. AF_10/2018 | M | 224.14 | 0.49 | 17.57 | 0.58 | 130
1.2.3.2 | COMP-17562084 | Composições Próprias | DEMOLIÇÃO MANUAL DE CONCRETO SIMPLES | M³ | 2.15 | 212.24 | 17.57 | 249.53 | 536.49
1.2.3.3 | COMP-01471766 | Composições Próprias | DEMOLIÇÃO DE MEIO-FIO | M | 38.4 | 11.13 | 17.57 | 13.09 | 502.66
1.2.3.4 | COMP-35145154 | Composições Próprias | CARGA E DESCARGA MECANICA DE SOLO UTILIZANDO CAMINHAO BASCULANTE 14,0M3/36T E PA CARREGADEIRA SOBRE PNEUS 128 HP, CAPACIDADE DA CAÇAMBA 1,7 A 2,8 M3, PESO OPERACIONAL 11632 KH | M³ | 4.85 | 2.9 | 17.57 | 3.41 | 16.54
1.2.3.5 | 95876 | SINAPI | TRANSPORTE COM CAMINHÃO BASCULANTE DE 14 M³, EM VIA URBANA PAVIMENTADA, DMT ATÉ 30 KM (UNIDADE: M3XKM). AF_07/2020 | M3XKM | 28.13 | 2.27 | 17.57 | 2.67 | 75.11
1.2.4 | TERRAPLANAGEM | [7 empty] | 18611.17
1.2.4.1 | CP-74205/001-17324935 | Composições Próprias | ESCAVAÇÃO MECÂNICA DE MATERIAL 1A. CATEGORIA, PROVENIENTE DE CORTE DE SUBLEITO (C/TRATOR ESTEIRAS 160HP) | M3 | 697.83 | 2.59 | 17.57 | 3.05 | 2128.38
1.2.4.2 | COMP-35145154 | Composições Próprias | CARGA E DESCARGA MECANICA DE SOLO UTILIZANDO CAMINHAO BASCULANTE 14,0M3/36T E PA CARREGADEIRA SOBRE PNEUS 128 HP, CAPACIDADE DA CAÇAMBA 1,7 A 2,8 M3, PESO OPERACIONAL 11632 KH | M³ | 872.29 | 2.9 | 17.57 | 3.41 | 2974.51
1.2.4.3 | 95876 | SINAPI | TRANSPORTE COM CAMINHÃO BASCULANTE DE 14 M³, EM VIA URBANA PAVIMENTADA, DMT ATÉ 30 KM (UNIDADE: M3XKM). AF_07/2020 | M3XKM | 5059.28 | 2.27 | 17.57 | 2.67 | 13508.28
1.2.5 | PAVIMENTAÇÃO | [7 empty] | 105028
1.2.5.1 | 100576 | SINAPI | REGULARIZAÇÃO E COMPACTAÇÃO DE SUBLEITO DE SOLO PREDOMINANTEMENTE ARGILOSO. AF_11/2019 | M2 | 1202.25 | 2.79 | 17.57 | 3.28 | 3943.38
1.2.5.2 | COMP-47176600 | Composições Próprias | EXEC. DE ATERRO COM AREIA COM ADENSAMENTO HIDRAULICO | M³ | 146.54 | 104.33 | 17.57 | 122.66 | 17974.6
1.2.5.3 | COMP-28881239 | Composições Próprias | Base ou sub-base de macadame hidráulico com brita comercial - EXCLUSIVE MATERIAL, CARGA E TRANSPORTE - NÃO DESONERADO | m³ | 211.14 | 11.4 | 17.57 | 13.4 | 2829.28
1.2.5.4 | CP-96396-26507981 | Composições Próprias | EXECUÇÃO E COMPACTAÇÃO DE BASE E OU SUB BASE PARA PAVIMENTAÇÃO DE BRITA GRADUADA SIMPLES - EXCLUSIVE MATERIAL, CARGA E TRANSPORTE | M3 | 186.19 | 14.44 | 17.57 | 16.98 | 3161.51
1.2.5.5 | COMP-35145154 | Composições Próprias | CARGA E DESCARGA MECANICA DE SOLO UTILIZANDO CAMINHAO BASCULANTE 14,0M3/36T E PA CARREGADEIRA SOBRE PNEUS 128 HP, CAPACIDADE DA CAÇAMBA 1,7 A 2,8 M3, PESO OPERACIONAL 11632 KH | M³ | 496.66 | 2.9 | 17.57 | 3.41 | 1693.61
1.2.5.6 | COMP-83526730 | Composições Próprias | TRANSPORTE COMERCIAL DE BRITA | M³XKM | 5512.93 | 1.37 | 17.57 | 1.61 | 8875.82
1.2.5.7 | CP-92399-27762594 | Composições Próprias | EXECUÇÃO DE VIA EM PISO INTERTRAVADO, COM BLOCO RETANGULAR COR NATURAL/COLORIDO DE 20 X 10 CM, ESPESSURA 8 CM - (SEM O MATERIAL BLOQUETE/PISO INTERTRAVADO) | M2 | 616.1 | 20.41 | 17.57 | 24 | 14786.4
1.2.5.8 | COMP-62038505 | Composições Próprias | EXECUÇÃO DE IMPRIMAÇÃO COM ASFALTO DILUÍDO CM-30 - SERVIÇO UTILIZADO NOS LOTES | M2 | 403.64 | 7.62 | 17.57 | 8.96 | 3616.61
1.2.5.9 | CP-95995-51339760 | Composições Próprias | EXECUÇÃO DE PAVIMENTO COM APLICAÇÃO DE CONCRETO ASFÁLTICO, CAMADA DE ROLAMENTO - EXCLUSIVE CARGA E TRANSPORTE E CONCRETO BETUMINOSO | M3 | 20.18 | 133.37 | 17.57 | 156.8 | 3164.22
1.2.5.10 | COMP-10034101 | Composições Próprias | CARGA, MANOBRAS E DESCARGA DE MISTURA BETUMINOSA A QUENTE, COM CAMINHAO BASCULANTE 6 M3, DESCARGA EM VIBRO-ACABADORA | M³ | 20.18 | 7.86 | 17.57 | 9.24 | 186.46
1.2.5.11 | CP-95303-56931542 | Composições Próprias | TRANSPORTE COM CAMINHÃO BASCULANTE 10 M3 DE MASSA ASFALTICA PARA PAVIMENTAÇÃO URBANA | M3XKM | 308.75 | 1.77 | 17.57 | 2.08 | 642.2
1.2.5.12 | CP-97084-89637704 | Composições Próprias | REGULARIZACAO E COMPACTAÇÃO MANUAL DE TERRENO COM PLACA VIBRATÓRIA | M2 | 481.72 | 0.65 | 17.57 | 0.76 | 366.11
1.2.5.13 | CP-94991-12549457 | Composições Próprias | EXECUÇÃO DE PASSEIO (CALÇADA) OU PISO DE CONCRETO COM CONCRETO MOLDADO IN LOCO, USINADO, ACABAMENTO CONVENCIONAL, NÃO ARMADO - EXCLUINDO O CONCRETO USINADO 20MPA | M3 | 33.5 | 112.75 | 17.57 | 132.56 | 4440.76
1.2.5.14 | 94273 | SINAPI | ASSENTAMENTO DE GUIA (MEIO-FIO) EM TRECHO RETO, CONFECCIONADA EM CONCRETO PRÉ-FABRICADO, DIMENSÕES 100X15X13X30 CM (COMPRIMENTO X BASE INFERIOR X BASE SUPERIOR X ALTURA), PARA VIAS URBANAS (USO VIÁRIO). AF_06/2016 | M | 448.18 | 56.47 | 17.57 | 66.39 | 29754.67
1.2.5.15 | 94274 | SINAPI | ASSENTAMENTO DE GUIA (MEIO-FIO) EM TRECHO CURVO, CONFECCIONADA EM CONCRETO PRÉ-FABRICADO, DIMENSÕES 100X15X13X30 CM (COMPRIMENTO X BASE INFERIOR X BASE SUPERIOR X ALTURA), PARA VIAS URBANAS (USO VIÁRIO). AF_06/2016 | M | 13.99 | 60.43 | 17.57 | 71.05 | 993.99
1.2.5.16 | 94275 | SINAPI | ASSENTAMENTO DE GUIA (MEIO-FIO) EM TRECHO RETO, CONFECCIONADA EM CONCRETO PRÉ-FABRICADO, DIMENSÕES 100X15X13X20 CM (COMPRIMENTO X BASE INFERIOR X BASE SUPERIOR X ALTURA), PARA URBANIZAÇÃO INTERNA DE EMPREENDIMENTOS. AF_06/2016_P | M | 28 | 54.31 | 17.57 | 63.85 | 1787.8
1.2.5.17 | 94287 | SINAPI | EXECUÇÃO DE SARJETA DE CONCRETO USINADO, MOLDADA IN LOCO EM TRECHO RETO, 30 CM BASE X 10 CM ALTURA. AF_06/2016 | M | 112.47 | 39.77 | 17.57 | 46.76 | 5259.1
1.2.5.18 | 94288 | SINAPI | EXECUÇÃO DE SARJETA DE CONCRETO USINADO, MOLDADA IN LOCO EM TRECHO CURVO, 30 CM BASE X 10 CM ALTURA. AF_06/2016 | M | 4.76 | 50.32 | 17.57 | 59.16 | 281.6
1.2.5.19 | 98511 | SINAPI | PLANTIO DE ÁRVORE ORNAMENTAL COM ALTURA DE MUDA MAIOR QUE 2,00 M E MENOR OU IGUAL A 4,00 M. AF_05/2018 | UN | 4 | 201.05 | 17.57 | 236.37 | 945.48
1.2.5.20 | 98504 | SINAPI | PLANTIO DE GRAMA BATATAIS EM PLACAS. AF_05/2018 | M2 | 20 | 13.8 | 17.57 | 16.22 | 324.4
1.2.6 | DRENAGEM | [7 empty] | 7441.58
1.2.6.1 | 93358 | SINAPI | ESCAVAÇÃO MANUAL DE VALA COM PROFUNDIDADE MENOR OU IGUAL A 1,30 M. AF_02/2021 | M3 | 3.42 | 78.32 | 17.57 | 92.08 | 314.91
1.2.6.2 | 94971 | SINAPI | CONCRETO FCK = 25MPA, TRAÇO 1:2,3:2,7 (EM MASSA SECA DE CIMENTO/ AREIA MÉDIA/ BRITA 1) - PREPARO MECÂNICO COM BETONEIRA 600 L. AF_05/2021 | M3 | 3.42 | 472.74 | 17.57 | 555.8 | 1900.84
1.2.6.3 | CP-S03639-45770834 | Composições Próprias | Fornecimento e instalação de tela aço soldada nervurada CA-60, Q-283, malha 10x10cm, ferro 6.02mm (4,48 kg/m2), painel 2,45x6,0m, Telcon ou similar | m2 | 42.76 | 65.25 | 17.57 | 76.71 | 3280.12
1.2.6.4 | 94974 | SINAPI | CONCRETO MAGRO PARA LASTRO, TRAÇO 1:4,5:4,5 (EM MASSA SECA DE CIMENTO/ AREIA MÉDIA/ BRITA 1) - PREPARO MANUAL. AF_05/2021 | M3 | 2.14 | 436.13 | 17.57 | 512.76 | 1097.31
1.2.6.5 | CP-74157/004-48264518 | Composições Próprias | LANCAMENTO/APLICACAO MANUAL DE CONCRETO EM FUNDACOES (concreto magro) | M3 | 5.56 | 129.79 | 17.57 | 152.59 | 848.4
1.2.7 | SINALIZAÇÃO | [7 empty] | 5381.98
1.2.7.1 | 5213421 | SICRO NOVO | Confecção de placa em aço nº 16 galvanizado, com película tipo I + IV | m² | 3.1 | 347.25 | 17.57 | 408.26 | 1265.61
1.2.7.2 | 5216111 | SICRO NOVO | FORNECIMENTO E IMPLANTAÇÃO DE SUPORTE E TRAVESSA PARA PLACA DE SINALIZAÇÃO EM MADEIRA DE LEI TRATADA 8 X 8 CM | un | 6 | 121.48 | 17.57 | 142.82 | 856.92
1.2.7.3 | COMP-58084869 | Composições Próprias | PLACA ESMALTADA PARA IDENTIFICAÇÃO NR DE RUA, DIMENSÕES 45X25CM | UND | 4 | 156.33 | 17.57 | 183.8 | 735.2
1.2.7.4 | CP-72947-21572945 | Composições Próprias | SINALIZACAO HORIZONTAL COM TINTA RETRORREFLETIVA A BASE DE RESINA ACRILICA COM MICROESFERAS DE VIDRO | M2 | 1.8 | 20.3 | 17.57 | 23.87 | 42.97
1.2.7.5 | 102512 | SINAPI | PINTURA DE EIXO VIÁRIO SOBRE ASFALTO COM TINTA RETRORREFLETIVA A BASE DE RESINA ACRÍLICA COM MICROESFERAS DE VIDRO, APLICAÇÃO MECÂNICA COM DEMARCADORA AUTOPROPELIDA. AF_05/2021 | M | 300.65 | 5.48 | 17.57 | 6.44 | 1936.19
1.2.7.6 | 102509 | SINAPI | PINTURA DE FAIXA DE PEDESTRE OU ZEBRADA TINTA RETRORREFLETIVA A BASE DE RESINA ACRÍLICA COM MICROESFERAS DE VIDRO, E = 30 CM, APLICAÇÃO MANUAL. AF_05/2021 | M2 | 19.2 | 24.15 | 17.57 | 28.39 | 545.09
1.2.8 | ACESSIBILIDADE | [7 empty] | 412.09
1.2.8.1 | CP-S12039-81921471 | Composições Próprias | Piso tátil direcional e/ou alerta, de concreto, na cor natural, p/deficientes visuais, dimensões 40x40cm, aplicado com argamassa industrializada ac-ii, rejuntado, exclusive regularização de base | m2 | 3.12 | 112.34 | 17.57 | 132.08 | 412.09
1.2.9 | MATERIAIS | [7 empty] | 126668.1
1.2.9.1 | 00010776 | SINAPI | LOCACAO DE CONTAINER 2,30 X 6,00 M, ALT. 2,50 M, PARA ESCRITORIO, SEM DIVISORIAS INTERNAS E SEM SANITARIO (NAO INCLUI MOBILIZACAO/DESMOBILIZACAO) - BDI = 10,07 | MES | 2 | 648.43 | 10.07 | 713.73 | 1427.46
1.2.9.2 | 00010775 | SINAPI | LOCACAO DE CONTAINER 2,30 X 6,00 M, ALT. 2,50 M, COM 1 SANITARIO, PARA ESCRITORIO, COMPLETO, SEM DIVISORIAS INTERNAS (NAO INCLUI MOBILIZACAO/DESMOBILIZACAO) - BDI = 10,07 | MES | 2 | 830 | 10.07 | 913.58 | 1827.16
1.2.9.3 | 00036170 | SINAPI | BLOQUETE/PISO INTERTRAVADO DE CONCRETO - MODELO ONDA/16 FACES/RETANGULAR/TIJOLINHO/PAVER/HOLANDES/PARALELEPIPEDO, *22 CM X 11* CM, E = 8 CM, RESISTENCIA DE 35 MPA (NBR 9781), COR NATURAL - BDI = 10,07 | M2 | 494.14 | 49 | 10.07 | 53.93 | 26648.97
1.2.9.4 | 00036154 | SINAPI | BLOQUETE/PISO INTERTRAVADO DE CONCRETO - MODELO ONDA/16 FACES/RETANGULAR/TIJOLINHO/PAVER/HOLANDES/PARALELEPIPEDO, 20 CM X 10 CM, E = 8 CM, RESISTENCIA DE 35 MPA (NBR 9781), COLORIDO - BDI = 10,07 | M2 | 130.03 | 53.92 | 10.07 | 59.35 | 7717.28
1.2.9.5 | 00001518 | SINAPI | CONCRETO BETUMINOSO USINADO A QUENTE (CBUQ) PARA PAVIMENTACAO ASFALTICA, PADRAO DNIT, FAIXA C, COM CAP 50/70 - AQUISICAO POSTO USINA - BDI = 10,07 | T | 51.56 | 522.5 | 10.07 | 575.12 | 29653.19
1.2.9.6 | INS-185032 | Composições Próprias | BRITA GRADUADA SIMPLES (BGS) - BDI = 10,07 | M³ | 186.19 | 56.1 | 10.07 | 61.75 | 11497.23
1.2.9.7 | M0808 | SICRO NOVO | Brita 4 - BDI = 10,07 | m³ | 266.04 | 90.74 | 10.07 | 99.88 | 26572.08
1.2.9.8 | M1135 | SICRO NOVO | Pó de pedra - BDI = 10,07 | m³ | 29.56 | 74.53 | 10.07 | 82.04 | 2425.1
1.2.9.9 | 00034492 | SINAPI | CONCRETO USINADO BOMBEAVEL, CLASSE DE RESISTENCIA C20, COM BRITA 0 E 1, SLUMP = 100 +/- 20 MM, EXCLUI SERVICO DE BOMBEAMENTO (NBR 8953) - BDI = 10,07 | M3 | 40.64 | 422.5 | 10.07 | 465.05 | 18899.63
1.3 | RUA RENASCENÇA - CAJUEIRO SECO | [7 empty] | 1062806.7
1.3.1 | INSTALAÇÕES PROVISÓRIAS | [7 empty] | 10252.02
1.3.1.1 | CP-74209/001-15055090 | Composições Próprias | PLACA DE OBRA EM CHAPA DE ACO GALVANIZADO | M2 | 8 | 564.99 | 17.57 | 664.26 | 5314.08
1.3.1.2 | COMP-07440249 | Composições Próprias | BANHEIRO QUÍMICO, COM LOCAÇÃO, TRANSPORTE E LIMPEZA | MÊS | 6 | 700 | 17.57 | 822.99 | 4937.94
1.3.2 | ADMINISTRAÇÃO LOCAL | [7 empty] | 38363.51
1.3.2.1 | 93565 | SINAPI | ENGENHEIRO CIVIL DE OBRA JUNIOR COM ENCARGOS COMPLEMENTARES | MES | 0.75 | 16819.14 | 17.57 | 19774.26 | 14830.7
1.3.2.2 | 93572 | SINAPI | ENCARREGADO GERAL DE OBRAS COM ENCARGOS COMPLEMENTARES | MES | 3 | 6672 | 17.57 | 7844.27 | 23532.81
1.3.3 | SERVIÇOS PRELIMINARES | [7 empty] | 48932.82
1.3.3.1 | 99064 | SINAPI | LOCAÇÃO DE PAVIMENTAÇÃO. AF_10/2018 | M | 711.46 | 0.49 | 17.57 | 0.58 | 412.65
1.3.3.2 | 98529 | SINAPI | CORTE RASO E RECORTE DE ÁRVORE COM DIÂMETRO DE TRONCO MAIOR OU IGUAL A 0,20 M E MENOR QUE 0,40 M.AF_05/2018 | UN | 11 | 64.73 | 17.57 | 76.1 | 837.1
1.3.3.3 | 97625 | SINAPI | DEMOLIÇÃO DE ALVENARIA PARA QUALQUER TIPO DE BLOCO, DE FORMA MECANIZADA, SEM REAPROVEITAMENTO. AF_12/2017 | M3 | 222.19 | 61.29 | 17.57 | 72.06 | 16011.01
1.3.3.4 | COMP-17562084 | Composições Próprias | DEMOLIÇÃO MANUAL DE CONCRETO SIMPLES | M³ | 103.05 | 212.24 | 17.57 | 249.53 | 25714.07
1.3.3.5 | COMP-01471766 | Composições Próprias | DEMOLIÇÃO DE MEIO-FIO | M | 166.64 | 11.13 | 17.57 | 13.09 | 2181.32
1.3.3.6 | COMP-35145154 | Composições Próprias | CARGA E DESCARGA MECANICA DE SOLO UTILIZANDO CAMINHAO BASCULANTE 14,0M3/36T E PA CARREGADEIRA SOBRE PNEUS 128 HP, CAPACIDADE DA CAÇAMBA 1,7 A 2,8 M3, PESO OPERACIONAL 11632 KH | M³ | 418.84 | 2.9 | 17.57 | 3.41 | 1428.24
1.3.3.7 | 95876 | SINAPI | TRANSPORTE COM CAMINHÃO BASCULANTE DE 14 M³, EM VIA URBANA PAVIMENTADA, DMT ATÉ 30 KM (UNIDADE: M3XKM). AF_07/2020 | M3XKM | 879.56 | 2.27 | 17.57 | 2.67 | 2348.43
1.3.4 | TERRAPLANAGEM | [7 empty] | 33250.02
1.3.4.1 | CP-74205/001-17324935 | Composições Próprias | ESCAVAÇÃO MECÂNICA DE MATERIAL 1A. CATEGORIA, PROVENIENTE DE CORTE DE SUBLEITO (C/TRATOR ESTEIRAS 160HP) | M3 | 2318.38 | 2.59 | 17.57 | 3.05 | 7071.06
1.3.4.2 | COMP-35145154 | Composições Próprias | CARGA E DESCARGA MECANICA DE SOLO UTILIZANDO CAMINHAO BASCULANTE 14,0M3/36T E PA CARREGADEIRA SOBRE PNEUS 128 HP, CAPACIDADE DA CAÇAMBA 1,7 A 2,8 M3, PESO OPERACIONAL 11632 KH | M³ | 2883.15 | 2.9 | 17.57 | 3.41 | 9831.54
1.3.4.3 | 95876 | SINAPI | TRANSPORTE COM CAMINHÃO BASCULANTE DE 14 M³, EM VIA URBANA PAVIMENTADA, DMT ATÉ 30 KM (UNIDADE: M3XKM). AF_07/2020 | M3XKM | 6054.62 | 2.27 | 17.57 | 2.67 | 16165.84
1.3.4.4 | 96385 | SINAPI | EXECUÇÃO E COMPACTAÇÃO DE ATERRO COM SOLO PREDOMINANTEMENTE ARGILOSO - EXCLUSIVE SOLO, ESCAVAÇÃO, CARGA E TRANSPORTE. AF_11/2019 | M3 | 11.86 | 13.02 | 17.57 | 15.31 | 181.58
1.3.5 | PAVIMENTAÇÃO | [7 empty] | 325867.66
1.3.5.1 | 100576 | SINAPI | REGULARIZAÇÃO E COMPACTAÇÃO DE SUBLEITO DE SOLO PREDOMINANTEMENTE ARGILOSO. AF_11/2019 | M2 | 5178.27 | 2.79 | 17.57 | 3.28 | 16984.73
1.3.5.2 | COMP-28881239 | Composições Próprias | Base ou sub-base de macadame hidráulico com brita comercial - EXCLUSIVE MATERIAL, CARGA E TRANSPORTE - NÃO DESONERADO | m³ | 554.66 | 11.4 | 17.57 | 13.4 | 7432.44
1.3.5.3 | CP-96396-26507981 | Composições Próprias | EXECUÇÃO E COMPACTAÇÃO DE BASE E OU SUB BASE PARA PAVIMENTAÇÃO DE BRITA GRADUADA SIMPLES - EXCLUSIVE MATERIAL, CARGA E TRANSPORTE | M3 | 924.35 | 14.44 | 17.57 | 16.98 | 15695.46
1.3.5.4 | COMP-35145154 | Composições Próprias | CARGA E DESCARGA MECANICA DE SOLO UTILIZANDO CAMINHAO BASCULANTE 14,0M3/36T E PA CARREGADEIRA SOBRE PNEUS 128 HP, CAPACIDADE DA CAÇAMBA 1,7 A 2,8 M3, PESO OPERACIONAL 11632 KH | M³ | 1848.76 | 2.9 | 17.57 | 3.41 | 6304.27
1.3.5.5 | COMP-83526730 | Composições Próprias | TRANSPORTE COMERCIAL DE BRITA | M³XKM | 13126.2 | 1.37 | 17.57 | 1.61 | 21133.18
1.3.5.6 | CP-92399-27762594 | Composições Próprias | EXECUÇÃO DE VIA EM PISO INTERTRAVADO, COM BLOCO RETANGULAR COR NATURAL/COLORIDO DE 20 X 10 CM, ESPESSURA 8 CM - (SEM O MATERIAL BLOQUETE/PISO INTERTRAVADO) | M2 | 1480.51 | 20.41 | 17.57 | 24 | 35532.24
1.3.5.7 | COMP-62038505 | Composições Próprias | EXECUÇÃO DE IMPRIMAÇÃO COM ASFALTO DILUÍDO CM-30 - SERVIÇO UTILIZADO NOS LOTES | M2 | 3029.02 | 7.62 | 17.57 | 8.96 | 27140.02
1.3.5.8 | CP-95995-51339760 | Composições Próprias | EXECUÇÃO DE PAVIMENTO COM APLICAÇÃO DE CONCRETO ASFÁLTICO, CAMADA DE ROLAMENTO - EXCLUSIVE CARGA E TRANSPORTE E CONCRETO BETUMINOSO | M3 | 151.45 | 133.37 | 17.57 | 156.8 | 23747.36
1.3.5.9 | COMP-10034101 | Composições Próprias | CARGA, MANOBRAS E DESCARGA DE MISTURA BETUMINOSA A QUENTE, COM CAMINHAO BASCULANTE 6 M3, DESCARGA EM VIBRO-ACABADORA | M³ | 151.45 | 7.86 | 17.57 | 9.24 | 1399.4
1.3.5.10 | CP-95303-56931542 | Composições Próprias | TRANSPORTE COM CAMINHÃO BASCULANTE 10 M3 DE MASSA ASFALTICA PARA PAVIMENTAÇÃO URBANA | M3XKM | 2468.64 | 1.77 | 17.57 | 2.08 | 5134.77
1.3.5.11 | CP-97084-89637704 | Composições Próprias | REGULARIZACAO E COMPACTAÇÃO MANUAL DE TERRENO COM PLACA VIBRATÓRIA | M2 | 2014.65 | 0.65 | 17.57 | 0.76 | 1531.13
1.3.5.12 | CP-94991-12549457 | Composições Próprias | EXECUÇÃO DE PASSEIO (CALÇADA) OU PISO DE CONCRETO COM CONCRETO MOLDADO IN LOCO, USINADO, ACABAMENTO CONVENCIONAL, NÃO ARMADO - EXCLUINDO O CONCRETO USINADO 20MPA | M3 | 139.89 | 112.75 | 17.57 | 132.56 | 18543.82
1.3.5.13 | 94273 | SINAPI | ASSENTAMENTO DE GUIA (MEIO-FIO) EM TRECHO RETO, CONFECCIONADA EM CONCRETO PRÉ-FABRICADO, DIMENSÕES 100X15X13X30 CM (COMPRIMENTO X BASE INFERIOR X BASE SUPERIOR X ALTURA), PARA VIAS URBANAS (USO VIÁRIO). AF_06/2016 | M | 1475.02 | 56.47 | 17.57 | 66.39 | 97926.58
1.3.5.14 | 94274 | SINAPI | ASSENTAMENTO DE GUIA (MEIO-FIO) EM TRECHO CURVO, CONFECCIONADA EM CONCRETO PRÉ-FABRICADO, DIMENSÕES 100X15X13X30 CM (COMPRIMENTO X BASE INFERIOR X BASE SUPERIOR X ALTURA), PARA VIAS URBANAS (USO VIÁRIO). AF_06/2016 | M | 33.48 | 60.43 | 17.57 | 71.05 | 2378.75
1.3.5.15 | 94287 | SINAPI | EXECUÇÃO DE SARJETA DE CONCRETO USINADO, MOLDADA IN LOCO EM TRECHO RETO, 30 CM BASE X 10 CM ALTURA. AF_06/2016 | M | 919.65 | 39.77 | 17.57 | 46.76 | 43002.83
1.3.5.16 | 94288 | SINAPI | EXECUÇÃO DE SARJETA DE CONCRETO USINADO, MOLDADA IN LOCO EM TRECHO CURVO, 30 CM BASE X 10 CM ALTURA. AF_06/2016 | M | 33.48 | 50.32 | 17.57 | 59.16 | 1980.68
1.3.6 | DRENAGEM | [7 empty] | 57581.57
1.3.6.1 | 93358 | SINAPI | ESCAVAÇÃO MANUAL DE VALA COM PROFUNDIDADE MENOR OU IGUAL A 1,30 M. AF_02/2021 | M3 | 4.76 | 78.32 | 17.57 | 92.08 | 438.3
1.3.6.2 | 90091 | SINAPI | ESCAVAÇÃO MECANIZADA DE VALA COM PROF. ATÉ 1,5 M (MÉDIA MONTANTE E JUSANTE/UMA COMPOSIÇÃO POR TRECHO), ESCAVADEIRA (0,8 M3), LARG. DE 1,5 M A 2,5 M, EM SOLO DE 1A CATEGORIA, LOCAIS COM BAIXO NÍVEL DE INTERFERÊNCIA. AF_02/2021 | M3 | 33.19 | 6.48 | 17.57 | 7.62 | 252.91
1.3.6.3 | 93367 | SINAPI | REATERRO MECANIZADO DE VALA COM ESCAVADEIRA HIDRÁULICA (CAPACIDADE DA CAÇAMBA: 0,8 M³ / POTÊNCIA: 111 HP), LARGURA DE 1,5 A 2,5 M, PROFUNDIDADE ATÉ 1,5 M, COM SOLO DE 1ª CATEGORIA EM LOCAIS COM BAIXO NÍVEL DE INTERFERÊNCIA. AF_04/2016 | M3 | 12.44 | 23.75 | 17.57 | 27.92 | 347.32
1.3.6.4 | COMP-35145154 | Composições Próprias | CARGA E DESCARGA MECANICA DE SOLO UTILIZANDO CAMINHAO BASCULANTE 14,0M3/36T E PA CARREGADEIRA SOBRE PNEUS 128 HP, CAPACIDADE DA CAÇAMBA 1,7 A 2,8 M3, PESO OPERACIONAL 11632 KH | M³ | 25.94 | 2.9 | 17.57 | 3.41 | 88.46
1.3.6.5 | 95876 | SINAPI | TRANSPORTE COM CAMINHÃO BASCULANTE DE 14 M³, EM VIA URBANA PAVIMENTADA, DMT ATÉ 30 KM (UNIDADE: M3XKM). AF_07/2020 | M3XKM | 54.47 | 2.27 | 17.57 | 2.67 | 145.43
1.3.6.6 | 94974 | SINAPI | CONCRETO MAGRO PARA LASTRO, TRAÇO 1:4,5:4,5 (EM MASSA SECA DE CIMENTO/ AREIA MÉDIA/ BRITA 1) - PREPARO MANUAL. AF_05/2021 | M3 | 14.19 | 436.13 | 17.57 | 512.76 | 7276.06
1.3.6.7 | 94971 | SINAPI | CONCRETO FCK = 25MPA, TRAÇO 1:2,3:2,7 (EM MASSA SECA DE CIMENTO/ AREIA MÉDIA/ BRITA 1) - PREPARO MECÂNICO COM BETONEIRA 600 L. AF_05/2021 | M3 | 16.78 | 472.74 | 17.57 | 555.8 | 9326.32
1.3.6.8 | CP-74157/004-48264518 | Composições Próprias | LANCAMENTO/APLICACAO MANUAL DE CONCRETO EM FUNDACOES (concreto magro) | M3 | 38.99 | 129.79 | 17.57 | 152.59 | 5949.48
1.3.6.9 | CP-S03639-45770834 | Composições Próprias | Fornecimento e instalação de tela aço soldada nervurada CA-60, Q-283, malha 10x10cm, ferro 6.02mm (4,48 kg/m2), painel 2,45x6,0m, Telcon ou similar | m2 | 59.54 | 65.25 | 17.57 | 76.71 | 4567.31
1.3.6.10 | 92771 | SINAPI | ARMAÇÃO DE LAJE DE ESTRUTURA CONVENCIONAL DE CONCRETO ARMADO UTILIZANDO AÇO CA-50 DE 10,0 MM - MONTAGEM. AF_06/2022 | KG | 716.68 | 15.14 | 17.57 | 17.8 | 12756.9
1.3.6.11 | CP-92268-29291149 | Composições Próprias | FABRICAÇÃO DE FÔRMA PARA LAJES, EM CHAPA DE MADEIRA COMPENSADA PLASTIFICADA, E = 18 MM - EXCLUINDO O PAINEL DE MADEIRA COMPENSADA PLASTIFICADA DE 2200 x 1100 MM, E = *17* MM | M2 | 56.58 | 1.1 | 17.57 | 1.29 | 72.99
1.3.6.12 | 103320 | SINAPI | ALVENARIA DE VEDAÇÃO DE BLOCOS VAZADOS DE CONCRETO DE 19X19X39 CM (ESPESSURA 19 CM) E ARGAMASSA DE ASSENTAMENTO COM PREPARO EM BETONEIRA. AF_12/2021 | M2 | 75.44 | 105.62 | 17.57 | 124.18 | 9368.14
1.3.6.13 | 87879 | SINAPI | CHAPISCO APLICADO EM ALVENARIAS E ESTRUTURAS DE CONCRETO INTERNAS, COM COLHER DE PEDREIRO. ARGAMASSA TRAÇO 1:3 COM PREPARO EM BETONEIRA 400L. AF_06/2014 | M2 | 75.44 | 4.1 | 17.57 | 4.82 | 363.62
1.3.6.14 | 87547 | SINAPI | MASSA ÚNICA, PARA RECEBIMENTO DE PINTURA, EM ARGAMASSA TRAÇO 1:2:8, PREPARO MECÂNICO COM BETONEIRA 400L, APLICADA MANUALMENTE EM FACES INTERNAS DE PAREDES, ESPESSURA DE 10MM, COM EXECUÇÃO DE TALISCAS. AF_06/2014 | M2 | 75.44 | 24.83 | 17.57 | 29.19 | 2202.09
1.3.6.15 | 94975 | SINAPI | CONCRETO FCK = 15MPA, TRAÇO 1:3,4:3,5 (EM MASSA SECA DE CIMENTO/ AREIA MÉDIA/ BRITA 1) - PREPARO MANUAL. AF_05/2021 | M3 | 8.02 | 469.42 | 17.57 | 551.9 | 4426.24
1.3.7 | SINALIZAÇÃO | [7 empty] | 14049.6
1.3.7.1 | 5213416 | SICRO NOVO | Confecção de placa em aço nº 16 galvanizado, com película tipo I + I | m² | 0.6 | 355.35 | 17.57 | 417.78 | 250.67
1.3.7.2 | 5213421 | SICRO NOVO | Confecção de placa em aço nº 16 galvanizado, com película tipo I + IV | m² | 4.3 | 347.25 | 17.57 | 408.26 | 1755.52
1.3.7.3 | 5216111 | SICRO NOVO | FORNECIMENTO E IMPLANTAÇÃO DE SUPORTE E TRAVESSA PARA PLACA DE SINALIZAÇÃO EM MADEIRA DE LEI TRATADA 8 X 8 CM | un | 16 | 121.48 | 17.57 | 142.82 | 2285.12
1.3.7.4 | COMP-58084869 | Composições Próprias | PLACA ESMALTADA PARA IDENTIFICAÇÃO NR DE RUA, DIMENSÕES 45X25CM | UND | 5 | 156.33 | 17.57 | 183.8 | 919
1.3.7.5 | CP-72947-21572945 | Composições Próprias | SINALIZACAO HORIZONTAL COM TINTA RETRORREFLETIVA A BASE DE RESINA ACRILICA COM MICROESFERAS DE VIDRO | M2 | 9.72 | 20.3 | 17.57 | 23.87 | 232.02
1.3.7.6 | 102512 | SINAPI | PINTURA DE EIXO VIÁRIO SOBRE ASFALTO COM TINTA RETRORREFLETIVA A BASE DE RESINA ACRÍLICA COM MICROESFERAS DE VIDRO, APLICAÇÃO MECÂNICA COM DEMARCADORA AUTOPROPELIDA. AF_05/2021 | M | 1130.22 | 5.48 | 17.57 | 6.44 | 7278.62
1.3.7.7 | 102509 | SINAPI | PINTURA DE FAIXA DE PEDESTRE OU ZEBRADA TINTA RETRORREFLETIVA A BASE DE RESINA ACRÍLICA COM MICROESFERAS DE VIDRO, E = 30 CM, APLICAÇÃO MANUAL. AF_05/2021 | M2 | 46.8 | 24.15 | 17.57 | 28.39 | 1328.65
1.3.8 | ACESSIBILIDADE | [7 empty] | 2155.55
1.3.8.1 | CP-S12039-81921471 | Composições Próprias | Piso tátil direcional e/ou alerta, de concreto, na cor natural, p/deficientes visuais, dimensões 40x40cm, aplicado com argamassa industrializada ac-ii, rejuntado, exclusive regularização de base | m2 | 16.32 | 112.34 | 17.57 | 132.08 | 2155.55
1.3.9 | MATERIAIS | [7 empty] | 532353.95
1.3.9.1 | 00010775 | SINAPI | LOCACAO DE CONTAINER 2,30 X 6,00 M, ALT. 2,50 M, COM 1 SANITARIO, PARA ESCRITORIO, COMPLETO, SEM DIVISORIAS INTERNAS (NAO INCLUI MOBILIZACAO/DESMOBILIZACAO) - BDI = 10,07 | MES | 6 | 830 | 10.07 | 913.58 | 5481.48
1.3.9.2 | 00010776 | SINAPI | LOCACAO DE CONTAINER 2,30 X 6,00 M, ALT. 2,50 M, PARA ESCRITORIO, SEM DIVISORIAS INTERNAS E SEM SANITARIO (NAO INCLUI MOBILIZACAO/DESMOBILIZACAO) - BDI = 10,07 | MES | 6 | 648.43 | 10.07 | 713.73 | 4282.38
1.3.9.3 | 00036170 | SINAPI | BLOQUETE/PISO INTERTRAVADO DE CONCRETO - MODELO ONDA/16 FACES/RETANGULAR/TIJOLINHO/PAVER/HOLANDES/PARALELEPIPEDO, *22 CM X 11* CM, E = 8 CM, RESISTENCIA DE 35 MPA (NBR 9781), COR NATURAL - BDI = 10,07 | M2 | 1345.79 | 49 | 10.07 | 53.93 | 72578.45
1.3.9.4 | 00036154 | SINAPI | BLOQUETE/PISO INTERTRAVADO DE CONCRETO - MODELO ONDA/16 FACES/RETANGULAR/TIJOLINHO/PAVER/HOLANDES/PARALELEPIPEDO, 20 CM X 10 CM, E = 8 CM, RESISTENCIA DE 35 MPA (NBR 9781), COLORIDO - BDI = 10,07 | M2 | 154.11 | 53.92 | 10.07 | 59.35 | 9146.43
1.3.9.5 | 00001518 | SINAPI | CONCRETO BETUMINOSO USINADO A QUENTE (CBUQ) PARA PAVIMENTACAO ASFALTICA, PADRAO DNIT, FAIXA C, COM CAP 50/70 - AQUISICAO POSTO USINA - BDI = 10,07 | T | 386.92 | 522.5 | 10.07 | 575.12 | 222525.43
1.3.9.6 | INS-185032 | Composições Próprias | BRITA GRADUADA SIMPLES (BGS) - BDI = 10,07 | M³ | 924.35 | 56.1 | 10.07 | 61.75 | 57078.61
1.3.9.7 | M0808 | SICRO NOVO | Brita 4 - BDI = 10,07 | m³ | 698.87 | 90.74 | 10.07 | 99.88 | 69803.14
1.3.9.8 | M1135 | SICRO NOVO | Pó de pedra - BDI = 10,07 | m³ | 77.65 | 74.53 | 10.07 | 82.04 | 6370.41
1.3.9.9 | 00034492 | SINAPI | CONCRETO USINADO BOMBEAVEL, CLASSE DE RESISTENCIA C20, COM BRITA 0 E 1, SLUMP = 100 +/- 20 MM, EXCLUI SERVICO DE BOMBEAMENTO (NBR 8953) - BDI = 10,07 | M3 | 169.69 | 422.5 | 10.07 | 465.05 | 78914.33
1.3.9.10 | 00001345 | SINAPI | CHAPA/PAINEL DE MADEIRA COMPENSADA PLASTIFICADA (MADEIRITE PLASTIFICADO) PARA FORMA DE CONCRETO, DE 2200 x 1100 MM, E = *17* MM - BDI = 10,07 | M2 | 59.41 | 94.4 | 10.07 | 103.91 | 6173.29
1.4 | RUA MARACANÃ - SOTAVE | [7 empty] | 1007912.41
1.4.1 | INSTALAÇÕES PROVISÓRIAS | [7 empty] | 9429.03
1.4.1.1 | CP-74209/001-15055090 | Composições Próprias | PLACA DE OBRA EM CHAPA DE ACO GALVANIZADO | M2 | 8 | 564.99 | 17.57 | 664.26 | 5314.08
1.4.1.2 | COMP-07440249 | Composições Próprias | BANHEIRO QUÍMICO, COM LOCAÇÃO, TRANSPORTE E LIMPEZA | MÊS | 5 | 700 | 17.57 | 822.99 | 4114.95
1.4.2 | ADMINISTRAÇÃO LOCAL | [7 empty] | 32068.46
1.4.2.1 | 93565 | SINAPI | ENGENHEIRO CIVIL DE OBRA JUNIOR COM ENCARGOS COMPLEMENTARES | MES | 0.63 | 16819.14 | 17.57 | 19774.26 | 12457.78
1.4.2.2 | 93572 | SINAPI | ENCARREGADO GERAL DE OBRAS COM ENCARGOS COMPLEMENTARES | MES | 2.5 | 6672 | 17.57 | 7844.27 | 19610.68
1.4.3 | SERVIÇOS PRELIMINARES | [7 empty] | 2593.17
1.4.3.1 | 99064 | SINAPI | LOCAÇÃO DE PAVIMENTAÇÃO. AF_10/2018 | M | 524.27 | 0.49 | 17.57 | 0.58 | 304.08
1.4.3.2 | COMP-17562084 | Composições Próprias | DEMOLIÇÃO MANUAL DE CONCRETO SIMPLES | M³ | 8.21 | 212.24 | 17.57 | 249.53 | 2048.64
1.4.3.3 | COMP-35145154 | Composições Próprias | CARGA E DESCARGA MECANICA DE SOLO UTILIZANDO CAMINHAO BASCULANTE 14,0M3/36T E PA CARREGADEIRA SOBRE PNEUS 128 HP, CAPACIDADE DA CAÇAMBA 1,7 A 2,8 M3, PESO OPERACIONAL 11632 KH | M³ | 10.26 | 2.9 | 17.57 | 3.41 | 34.99
1.4.3.4 | 95876 | SINAPI | TRANSPORTE COM CAMINHÃO BASCULANTE DE 14 M³, EM VIA URBANA PAVIMENTADA, DMT ATÉ 30 KM (UNIDADE: M3XKM). AF_07/2020 | M3XKM | 76.95 | 2.27 | 17.57 | 2.67 | 205.46
1.4.4 | TERRAPLENAGEM | [7 empty] | 84837.95
1.4.4.1 | CP-74205/001-17324935 | Composições Próprias | ESCAVAÇÃO MECÂNICA DE MATERIAL 1A. CATEGORIA, PROVENIENTE DE CORTE DE SUBLEITO (C/TRATOR ESTEIRAS 160HP) | M3 | 2626.68 | 2.59 | 17.57 | 3.05 | 8011.37
1.4.4.2 | COMP-35145154 | Composições Próprias | CARGA E DESCARGA MECANICA DE SOLO UTILIZANDO CAMINHAO BASCULANTE 14,0M3/36T E PA CARREGADEIRA SOBRE PNEUS 128 HP, CAPACIDADE DA CAÇAMBA 1,7 A 2,8 M3, PESO OPERACIONAL 11632 KH | M³ | 3272.73 | 2.9 | 17.57 | 3.41 | 11160.01
1.4.4.3 | 95876 | SINAPI | TRANSPORTE COM CAMINHÃO BASCULANTE DE 14 M³, EM VIA URBANA PAVIMENTADA, DMT ATÉ 30 KM (UNIDADE: M3XKM). AF_07/2020 | M3XKM | 24545.48 | 2.27 | 17.57 | 2.67 | 65536.43
1.4.4.4 | 96385 | SINAPI | EXECUÇÃO E COMPACTAÇÃO DE ATERRO COM SOLO PREDOMINANTEMENTE ARGILOSO - EXCLUSIVE SOLO, ESCAVAÇÃO, CARGA E TRANSPORTE. AF_11/2019 | M3 | 8.5 | 13.02 | 17.57 | 15.31 | 130.14
1.4.5 | PAVIMENTAÇÃO | [7 empty] | 234283.49
1.4.5.1 | 100576 | SINAPI | REGULARIZAÇÃO E COMPACTAÇÃO DE SUBLEITO DE SOLO PREDOMINANTEMENTE ARGILOSO. AF_11/2019 | M2 | 4417.4 | 2.79 | 17.57 | 3.28 | 14489.07
1.4.5.2 | COMP-28881239 | Composições Próprias | Base ou sub-base de macadame hidráulico com brita comercial - EXCLUSIVE MATERIAL, CARGA E TRANSPORTE - NÃO DESONERADO | m³ | 798.57 | 11.4 | 17.57 | 13.4 | 10700.84
1.4.5.3 | CP-96396-26507981 | Composições Próprias | EXECUÇÃO E COMPACTAÇÃO DE BASE E OU SUB BASE PARA PAVIMENTAÇÃO DE BRITA GRADUADA SIMPLES - EXCLUSIVE MATERIAL, CARGA E TRANSPORTE | M3 | 798.57 | 14.44 | 17.57 | 16.98 | 13559.72
1.4.5.4 | COMP-35145154 | Composições Próprias | CARGA E DESCARGA MECANICA DE SOLO UTILIZANDO CAMINHAO BASCULANTE 14,0M3/36T E PA CARREGADEIRA SOBRE PNEUS 128 HP, CAPACIDADE DA CAÇAMBA 1,7 A 2,8 M3, PESO OPERACIONAL 11632 KH | M³ | 1996.43 | 2.9 | 17.57 | 3.41 | 6807.83
1.4.5.5 | COMP-83526730 | Composições Próprias | TRANSPORTE COMERCIAL DE BRITA | M³XKM | 14773.58 | 1.37 | 17.57 | 1.61 | 23785.46
1.4.5.6 | CP-92399-27762594 | Composições Próprias | EXECUÇÃO DE VIA EM PISO INTERTRAVADO, COM BLOCO RETANGULAR COR NATURAL/COLORIDO DE 20 X 10 CM, ESPESSURA 8 CM - (SEM O MATERIAL BLOQUETE/PISO INTERTRAVADO) | M2 | 3992.83 | 20.41 | 17.57 | 24 | 95827.92
1.4.5.7 | 94273 | SINAPI | ASSENTAMENTO DE GUIA (MEIO-FIO) EM TRECHO RETO, CONFECCIONADA EM CONCRETO PRÉ-FABRICADO, DIMENSÕES 100X15X13X30 CM (COMPRIMENTO X BASE INFERIOR X BASE SUPERIOR X ALTURA), PARA VIAS URBANAS (USO VIÁRIO). AF_06/2016 | M | 1041.01 | 56.47 | 17.57 | 66.39 | 69112.65
1.4.6 | DRENAGEM | [7 empty] | 221037.63
1.4.6.1 | 93358 | SINAPI | ESCAVAÇÃO MANUAL DE VALA COM PROFUNDIDADE MENOR OU IGUAL A 1,30 M. AF_02/2021 | M3 | 4.16 | 78.32 | 17.57 | 92.08 | 383.05
1.4.6.2 | 90091 | SINAPI | ESCAVAÇÃO MECANIZADA DE VALA COM PROF. ATÉ 1,5 M (MÉDIA MONTANTE E JUSANTE/UMA COMPOSIÇÃO POR TRECHO), ESCAVADEIRA (0,8 M3), LARG. DE 1,5 M A 2,5 M, EM SOLO DE 1A CATEGORIA, LOCAIS COM BAIXO NÍVEL DE INTERFERÊNCIA. AF_02/2021 | M3 | 37.32 | 6.48 | 17.57 | 7.62 | 284.38
1.4.6.3 | 93367 | SINAPI | REATERRO MECANIZADO DE VALA COM ESCAVADEIRA HIDRÁULICA (CAPACIDADE DA CAÇAMBA: 0,8 M³ / POTÊNCIA: 111 HP), LARGURA DE 1,5 A 2,5 M, PROFUNDIDADE ATÉ 1,5 M, COM SOLO DE 1ª CATEGORIA EM LOCAIS COM BAIXO NÍVEL DE INTERFERÊNCIA. AF_04/2016 | M3 | 12.79 | 23.75 | 17.57 | 27.92 | 357.1
1.4.6.4 | COMP-35145154 | Composições Próprias | CARGA E DESCARGA MECANICA DE SOLO UTILIZANDO CAMINHAO BASCULANTE 14,0M3/36T E PA CARREGADEIRA SOBRE PNEUS 128 HP, CAPACIDADE DA CAÇAMBA 1,7 A 2,8 M3, PESO OPERACIONAL 11632 KH | M³ | 30.66 | 2.9 | 17.57 | 3.41 | 104.55
1.4.6.5 | 95876 | SINAPI | TRANSPORTE COM CAMINHÃO BASCULANTE DE 14 M³, EM VIA URBANA PAVIMENTADA, DMT ATÉ 30 KM (UNIDADE: M3XKM). AF_07/2020 | M3XKM | 229.95 | 2.27 | 17.57 | 2.67 | 613.97
1.4.6.6 | 94971 | SINAPI | CONCRETO FCK = 25MPA, TRAÇO 1:2,3:2,7 (EM MASSA SECA DE CIMENTO/ AREIA MÉDIA/ BRITA 1) - PREPARO MECÂNICO COM BETONEIRA 600 L. AF_05/2021 | M3 | 58.88 | 472.74 | 17.57 | 555.8 | 32725.5
1.4.6.7 | CP-S03639-45770834 | Composições Próprias | Fornecimento e instalação de tela aço soldada nervurada CA-60, Q-283, malha 10x10cm, ferro 6.02mm (4,48 kg/m2), painel 2,45x6,0m, Telcon ou similar | m2 | 52.02 | 65.25 | 17.57 | 76.71 | 3990.45
1.4.6.8 | 94974 | SINAPI | CONCRETO MAGRO PARA LASTRO, TRAÇO 1:4,5:4,5 (EM MASSA SECA DE CIMENTO/ AREIA MÉDIA/ BRITA 1) - PREPARO MANUAL. AF_05/2021 | M3 | 45.06 | 436.13 | 17.57 | 512.76 | 23104.97
1.4.6.9 | 92771 | SINAPI | ARMAÇÃO DE LAJE DE ESTRUTURA CONVENCIONAL DE CONCRETO ARMADO UTILIZANDO AÇO CA-50 DE 10,0 MM - MONTAGEM. AF_06/2022 | KG | 3532.04 | 15.14 | 17.57 | 17.8 | 62870.31
1.4.6.10 | CP-92268-29291149 | Composições Próprias | FABRICAÇÃO DE FÔRMA PARA LAJES, EM CHAPA DE MADEIRA COMPENSADA PLASTIFICADA, E = 18 MM - EXCLUINDO O PAINEL DE MADEIRA COMPENSADA PLASTIFICADA DE 2200 x 1100 MM, E = *17* MM | M2 | 246.73 | 1.1 | 17.57 | 1.29 | 318.28
1.4.6.11 | 103320 | SINAPI | ALVENARIA DE VEDAÇÃO DE BLOCOS VAZADOS DE CONCRETO DE 19X19X39 CM (ESPESSURA 19 CM) E ARGAMASSA DE ASSENTAMENTO COM PREPARO EM BETONEIRA. AF_12/2021 | M2 | 345.01 | 105.62 | 17.57 | 124.18 | 42843.34
1.4.6.12 | 87879 | SINAPI | CHAPISCO APLICADO EM ALVENARIAS E ESTRUTURAS DE CONCRETO INTERNAS, COM COLHER DE PEDREIRO. ARGAMASSA TRAÇO 1:3 COM PREPARO EM BETONEIRA 400L. AF_06/2014 | M2 | 345.01 | 4.1 | 17.57 | 4.82 | 1662.95
1.4.6.13 | 87547 | SINAPI | MASSA ÚNICA, PARA RECEBIMENTO DE PINTURA, EM ARGAMASSA TRAÇO 1:2:8, PREPARO MECÂNICO COM BETONEIRA 400L, APLICADA MANUALMENTE EM FACES INTERNAS DE PAREDES, ESPESSURA DE 10MM, COM EXECUÇÃO DE TALISCAS. AF_06/2014 | M2 | 345.01 | 24.83 | 17.57 | 29.19 | 10070.84
1.4.6.14 | 94975 | SINAPI | CONCRETO FCK = 15MPA, TRAÇO 1:3,4:3,5 (EM MASSA SECA DE CIMENTO/ AREIA MÉDIA/ BRITA 1) - PREPARO MANUAL. AF_05/2021 | M3 | 36.69 | 469.42 | 17.57 | 551.9 | 20249.21
1.4.6.15 | CP-74157/004-48264518 | Composições Próprias | LANCAMENTO/APLICACAO MANUAL DE CONCRETO EM FUNDACOES (concreto magro) | M3 | 140.63 | 129.79 | 17.57 | 152.59 | 21458.73
1.4.7 | SINALIZAÇÃO | [7 empty] | 4432.12
1.4.7.1 | 5213421 | SICRO NOVO | Confecção de placa em aço nº 16 galvanizado, com película tipo I + IV | m² | 5.4 | 347.25 | 17.57 | 408.26 | 2204.6
1.4.7.2 | 5216111 | SICRO NOVO | FORNECIMENTO E IMPLANTAÇÃO DE SUPORTE E TRAVESSA PARA PLACA DE SINALIZAÇÃO EM MADEIRA DE LEI TRATADA 8 X 8 CM | un | 12 | 121.48 | 17.57 | 142.82 | 1713.84
1.4.7.3 | COMP-58084869 | Composições Próprias | PLACA ESMALTADA PARA IDENTIFICAÇÃO NR DE RUA, DIMENSÕES 45X25CM | UND | 2 | 156.33 | 17.57 | 183.8 | 367.6
1.4.7.4 | CP-72947-21572945 | Composições Próprias | SINALIZACAO HORIZONTAL COM TINTA RETRORREFLETIVA A BASE DE RESINA ACRILICA COM MICROESFERAS DE VIDRO | M2 | 6.12 | 20.3 | 17.57 | 23.87 | 146.08
1.4.8 | MATERIAIS | [7 empty] | 419230.56
1.4.8.1 | 00010775 | SINAPI | LOCACAO DE CONTAINER 2,30 X 6,00 M, ALT. 2,50 M, COM 1 SANITARIO, PARA ESCRITORIO, COMPLETO, SEM DIVISORIAS INTERNAS (NAO INCLUI MOBILIZACAO/DESMOBILIZACAO) - BDI = 10,07 | MES | 5 | 830 | 10.07 | 913.58 | 4567.9
1.4.8.2 | 00010776 | SINAPI | LOCACAO DE CONTAINER 2,30 X 6,00 M, ALT. 2,50 M, PARA ESCRITORIO, SEM DIVISORIAS INTERNAS E SEM SANITARIO (NAO INCLUI MOBILIZACAO/DESMOBILIZACAO) - BDI = 10,07 | MES | 5 | 648.43 | 10.07 | 713.73 | 3568.65
1.4.8.3 | 00036170 | SINAPI | BLOQUETE/PISO INTERTRAVADO DE CONCRETO - MODELO ONDA/16 FACES/RETANGULAR/TIJOLINHO/PAVER/HOLANDES/PARALELEPIPEDO, *22 CM X 11* CM, E = 8 CM, RESISTENCIA DE 35 MPA (NBR 9781), COR NATURAL - BDI = 10,07 | M2 | 2746.87 | 49 | 10.07 | 53.93 | 148138.7
1.4.8.4 | 00036154 | SINAPI | BLOQUETE/PISO INTERTRAVADO DE CONCRETO - MODELO ONDA/16 FACES/RETANGULAR/TIJOLINHO/PAVER/HOLANDES/PARALELEPIPEDO, 20 CM X 10 CM, E = 8 CM, RESISTENCIA DE 35 MPA (NBR 9781), COLORIDO - BDI = 10,07 | M2 | 1298.27 | 53.92 | 10.07 | 59.35 | 77052.32
1.4.8.5 | INS-185032 | Composições Próprias | BRITA GRADUADA SIMPLES (BGS) - BDI = 10,07 | M³ | 798.57 | 56.1 | 10.07 | 61.75 | 49311.7
1.4.8.6 | M0808 | SICRO NOVO | Brita 4 - BDI = 10,07 | m³ | 1006.2 | 90.74 | 10.07 | 99.88 | 100499.26
1.4.8.7 | M1135 | SICRO NOVO | Pó de pedra - BDI = 10,07 | m³ | 111.8 | 74.53 | 10.07 | 82.04 | 9172.07
1.4.8.8 | 00001345 | SINAPI | CHAPA/PAINEL DE MADEIRA COMPENSADA PLASTIFICADA (MADEIRITE PLASTIFICADO) PARA FORMA DE CONCRETO, DE 2200 x 1100 MM, E = *17* MM - BDI = 10,07 | M2 | 259.07 | 94.4 | 10.07 | 103.91 | 26919.96
1.5 | RUA MARANDANE - SOTAVE | [7 empty] | 342941.99
1.5.1 | INSTALAÇÕES PROVISÓRIAS | [7 empty] | 7783.05
1.5.1.1 | CP-74209/001-15055090 | Composições Próprias | PLACA DE OBRA EM CHAPA DE ACO GALVANIZADO | M2 | 8 | 564.99 | 17.57 | 664.26 | 5314.08
1.5.1.2 | COMP-07440249 | Composições Próprias | BANHEIRO QUÍMICO, COM LOCAÇÃO, TRANSPORTE E LIMPEZA | MÊS | 3 | 700 | 17.57 | 822.99 | 2468.97
1.5.2 | ADMINISTRAÇÃO LOCAL | [7 empty] | 16378.25
1.5.2.1 | 93565 | SINAPI | ENGENHEIRO CIVIL DE OBRA JUNIOR COM ENCARGOS COMPLEMENTARES | MES | 0.38 | 16819.14 | 17.57 | 19774.26 | 7514.22
1.5.2.2 | 93572 | SINAPI | ENCARREGADO GERAL DE OBRAS COM ENCARGOS COMPLEMENTARES | MES | 1.13 | 6672 | 17.57 | 7844.27 | 8864.03
1.5.3 | SERVIÇOS PRELIMINARES | [7 empty] | 5203.02
1.5.3.1 | 99064 | SINAPI | LOCAÇÃO DE PAVIMENTAÇÃO. AF_10/2018 | M | 246.96 | 0.49 | 17.57 | 0.58 | 143.24
1.5.3.2 | COMP-17562084 | Composições Próprias | DEMOLIÇÃO MANUAL DE CONCRETO SIMPLES | M³ | 18.06 | 212.24 | 17.57 | 249.53 | 4506.51
1.5.3.3 | COMP-35145154 | Composições Próprias | CARGA E DESCARGA MECANICA DE SOLO UTILIZANDO CAMINHAO BASCULANTE 14,0M3/36T E PA CARREGADEIRA SOBRE PNEUS 128 HP, CAPACIDADE DA CAÇAMBA 1,7 A 2,8 M3, PESO OPERACIONAL 11632 KH | M³ | 22.58 | 2.9 | 17.57 | 3.41 | 77
1.5.3.4 | 95876 | SINAPI | TRANSPORTE COM CAMINHÃO BASCULANTE DE 14 M³, EM VIA URBANA PAVIMENTADA, DMT ATÉ 30 KM (UNIDADE: M3XKM). AF_07/2020 | M3XKM | 178.38 | 2.27 | 17.57 | 2.67 | 476.27
1.5.4 | TERRAPLENAGEM | [7 empty] | 19653
1.5.4.1 | CP-74205/001-17324935 | Composições Próprias | ESCAVAÇÃO MECÂNICA DE MATERIAL 1A. CATEGORIA, PROVENIENTE DE CORTE DE SUBLEITO (C/TRATOR ESTEIRAS 160HP) | M3 | 585.77 | 2.59 | 17.57 | 3.05 | 1786.6
1.5.4.2 | COMP-35145154 | Composições Próprias | CARGA E DESCARGA MECANICA DE SOLO UTILIZANDO CAMINHAO BASCULANTE 14,0M3/36T E PA CARREGADEIRA SOBRE PNEUS 128 HP, CAPACIDADE DA CAÇAMBA 1,7 A 2,8 M3, PESO OPERACIONAL 11632 KH | M³ | 726.09 | 2.9 | 17.57 | 3.41 | 2475.97
1.5.4.3 | 95876 | SINAPI | TRANSPORTE COM CAMINHÃO BASCULANTE DE 14 M³, EM VIA URBANA PAVIMENTADA, DMT ATÉ 30 KM (UNIDADE: M3XKM). AF_07/2020 | M3XKM | 5736.11 | 2.27 | 17.57 | 2.67 | 15315.41
1.5.4.4 | 96385 | SINAPI | EXECUÇÃO E COMPACTAÇÃO DE ATERRO COM SOLO PREDOMINANTEMENTE ARGILOSO - EXCLUSIVE SOLO, ESCAVAÇÃO, CARGA E TRANSPORTE. AF_11/2019 | M3 | 4.9 | 13.02 | 17.57 | 15.31 | 75.02
1.5.5 | PAVIMENTAÇÃO | [7 empty] | 80528.63
1.5.5.1 | 100576 | SINAPI | REGULARIZAÇÃO E COMPACTAÇÃO DE SUBLEITO DE SOLO PREDOMINANTEMENTE ARGILOSO. AF_11/2019 | M2 | 1828.39 | 2.79 | 17.57 | 3.28 | 5997.12
1.5.5.2 | COMP-28881239 | Composições Próprias | Base ou sub-base de macadame hidráulico com brita comercial - EXCLUSIVE MATERIAL, CARGA E TRANSPORTE - NÃO DESONERADO | m³ | 75.06 | 11.4 | 17.57 | 13.4 | 1005.8
1.5.5.3 | CP-96396-26507981 | Composições Próprias | EXECUÇÃO E COMPACTAÇÃO DE BASE E OU SUB BASE PARA PAVIMENTAÇÃO DE BRITA GRADUADA SIMPLES - EXCLUSIVE MATERIAL, CARGA E TRANSPORTE | M3 | 351.38 | 14.44 | 17.57 | 16.98 | 5966.43
1.5.5.4 | COMP-35145154 | Composições Próprias | CARGA E DESCARGA MECANICA DE SOLO UTILIZANDO CAMINHAO BASCULANTE 14,0M3/36T E PA CARREGADEIRA SOBRE PNEUS 128 HP, CAPACIDADE DA CAÇAMBA 1,7 A 2,8 M3, PESO OPERACIONAL 11632 KH | M³ | 533.05 | 2.9 | 17.57 | 3.41 | 1817.7
1.5.5.5 | COMP-83526730 | Composições Próprias | TRANSPORTE COMERCIAL DE BRITA | M³XKM | 2985.08 | 1.37 | 17.57 | 1.61 | 4805.98
1.5.5.6 | CP-92399-27762594 | Composições Próprias | EXECUÇÃO DE VIA EM PISO INTERTRAVADO, COM BLOCO RETANGULAR COR NATURAL/COLORIDO DE 20 X 10 CM, ESPESSURA 8 CM - (SEM O MATERIAL BLOQUETE/PISO INTERTRAVADO) | M2 | 1327.96 | 20.41 | 17.57 | 24 | 31871.04
1.5.5.7 | COMP-62038505 | Composições Próprias | EXECUÇÃO DE IMPRIMAÇÃO COM ASFALTO DILUÍDO CM-30 - SERVIÇO UTILIZADO NOS LOTES | M2 | 407.19 | 7.62 | 17.57 | 8.96 | 3648.42
1.5.5.8 | CP-95995-51339760 | Composições Próprias | EXECUÇÃO DE PAVIMENTO COM APLICAÇÃO DE CONCRETO ASFÁLTICO, CAMADA DE ROLAMENTO - EXCLUSIVE CARGA E TRANSPORTE E CONCRETO BETUMINOSO | M3 | 20.36 | 133.37 | 17.57 | 156.8 | 3192.45
1.5.5.9 | COMP-10034101 | Composições Próprias | CARGA, MANOBRAS E DESCARGA DE MISTURA BETUMINOSA A QUENTE, COM CAMINHAO BASCULANTE 6 M3, DESCARGA EM VIBRO-ACABADORA | M³ | 20.36 | 7.86 | 17.57 | 9.24 | 188.13
1.5.5.10 | CP-95303-56931542 | Composições Próprias | TRANSPORTE COM CAMINHÃO BASCULANTE 10 M3 DE MASSA ASFALTICA PARA PAVIMENTAÇÃO URBANA | M3XKM | 374.62 | 1.77 | 17.57 | 2.08 | 779.21
1.5.5.11 | CP-97084-89637704 | Composições Próprias | REGULARIZACAO E COMPACTAÇÃO MANUAL DE TERRENO COM PLACA VIBRATÓRIA | M2 | 264.84 | 0.65 | 17.57 | 0.76 | 201.28
1.5.5.12 | CP-94991-12549457 | Composições Próprias | EXECUÇÃO DE PASSEIO (CALÇADA) OU PISO DE CONCRETO COM CONCRETO MOLDADO IN LOCO, USINADO, ACABAMENTO CONVENCIONAL, NÃO ARMADO - EXCLUINDO O CONCRETO USINADO 20MPA | M3 | 17.77 | 112.75 | 17.57 | 132.56 | 2355.59
1.5.5.13 | 94273 | SINAPI | ASSENTAMENTO DE GUIA (MEIO-FIO) EM TRECHO RETO, CONFECCIONADA EM CONCRETO PRÉ-FABRICADO, DIMENSÕES 100X15X13X30 CM (COMPRIMENTO X BASE INFERIOR X BASE SUPERIOR X ALTURA), PARA VIAS URBANAS (USO VIÁRIO). AF_06/2016 | M | 163.01 | 56.47 | 17.57 | 66.39 | 10822.23
1.5.5.14 | 94274 | SINAPI | ASSENTAMENTO DE GUIA (MEIO-FIO) EM TRECHO CURVO, CONFECCIONADA EM CONCRETO PRÉ-FABRICADO, DIMENSÕES 100X15X13X30 CM (COMPRIMENTO X BASE INFERIOR X BASE SUPERIOR X ALTURA), PARA VIAS URBANAS (USO VIÁRIO). AF_06/2016 | M | 12.59 | 60.43 | 17.57 | 71.05 | 894.52
1.5.5.15 | 94275 | SINAPI | ASSENTAMENTO DE GUIA (MEIO-FIO) EM TRECHO RETO, CONFECCIONADA EM CONCRETO PRÉ-FABRICADO, DIMENSÕES 100X15X13X20 CM (COMPRIMENTO X BASE INFERIOR X BASE SUPERIOR X ALTURA), PARA URBANIZAÇÃO INTERNA DE EMPREENDIMENTOS. AF_06/2016_P | M | 1.8 | 54.31 | 17.57 | 63.85 | 114.93
1.5.5.16 | 94287 | SINAPI | EXECUÇÃO DE SARJETA DE CONCRETO USINADO, MOLDADA IN LOCO EM TRECHO RETO, 30 CM BASE X 10 CM ALTURA. AF_06/2016 | M | 134.93 | 39.77 | 17.57 | 46.76 | 6309.33
1.5.5.17 | 94288 | SINAPI | EXECUÇÃO DE SARJETA DE CONCRETO USINADO, MOLDADA IN LOCO EM TRECHO CURVO, 30 CM BASE X 10 CM ALTURA. AF_06/2016 | M | 9.44 | 50.32 | 17.57 | 59.16 | 558.47
1.5.6 | DRENAGEM | [7 empty] | 32973.9
1.5.6.1 | 93358 | SINAPI | ESCAVAÇÃO MANUAL DE VALA COM PROFUNDIDADE MENOR OU IGUAL A 1,30 M. AF_02/2021 | M3 | 5.62 | 78.32 | 17.57 | 92.08 | 517.49
1.5.6.2 | 94971 | SINAPI | CONCRETO FCK = 25MPA, TRAÇO 1:2,3:2,7 (EM MASSA SECA DE CIMENTO/ AREIA MÉDIA/ BRITA 1) - PREPARO MECÂNICO COM BETONEIRA 600 L. AF_05/2021 | M3 | 6.71 | 472.74 | 17.57 | 555.8 | 3729.42
1.5.6.3 | CP-S03639-45770834 | Composições Próprias | Fornecimento e instalação de tela aço soldada nervurada CA-60, Q-283, malha 10x10cm, ferro 6.02mm (4,48 kg/m2), painel 2,45x6,0m, Telcon ou similar | m2 | 70.19 | 65.25 | 17.57 | 76.71 | 5384.27
1.5.6.4 | 90105 | SINAPI | ESCAVAÇÃO MECANIZADA DE VALA COM PROFUNDIDADE ATÉ 1,5 M (MÉDIA MONTANTE E JUSANTE/UMA COMPOSIÇÃO POR TRECHO), RETROESCAV. (0,26 M3), LARGURA MENOR QUE 0,8 M, EM SOLO DE 1A CATEGORIA, LOCAIS COM BAIXO NÍVEL DE INTERFERÊNCIA. AF_02/2021 | M3 | 67.33 | 10.04 | 17.57 | 11.8 | 794.49
1.5.6.5 | 93378 | SINAPI | REATERRO MECANIZADO DE VALA COM RETROESCAVADEIRA (CAPACIDADE DA CAÇAMBA DA RETRO: 0,26 M³ / POTÊNCIA: 88 HP), LARGURA ATÉ 0,8 M, PROFUNDIDADE ATÉ 1,5 M, COM SOLO DE 1ª CATEGORIA EM LOCAIS COM BAIXO NÍVEL DE INTERFERÊNCIA. AF_04/2016 | M3 | 53.05 | 29.29 | 17.57 | 34.44 | 1827.04
1.5.6.6 | 93379 | SINAPI | REATERRO MECANIZADO DE VALA COM RETROESCAVADEIRA (CAPACIDADE DA CAÇAMBA DA RETRO: 0,26 M³ / POTÊNCIA: 88 HP), LARGURA DE 0,8 A 1,5 M, PROFUNDIDADE ATÉ 1,5 M, COM SOLO DE 1ª CATEGORIA EM LOCAIS COM BAIXO NÍVEL DE INTERFERÊNCIA. AF_04/2016 | M3 | 9.55 | 22.62 | 17.57 | 26.59 | 253.93
1.5.6.7 | COMP-35145154 | Composições Próprias | CARGA E DESCARGA MECANICA DE SOLO UTILIZANDO CAMINHAO BASCULANTE 14,0M3/36T E PA CARREGADEIRA SOBRE PNEUS 128 HP, CAPACIDADE DA CAÇAMBA 1,7 A 2,8 M3, PESO OPERACIONAL 11632 KH | M³ | 29.31 | 2.9 | 17.57 | 3.41 | 99.95
1.5.6.8 | 95876 | SINAPI | TRANSPORTE COM CAMINHÃO BASCULANTE DE 14 M³, EM VIA URBANA PAVIMENTADA, DMT ATÉ 30 KM (UNIDADE: M3XKM). AF_07/2020 | M3XKM | 231.55 | 2.27 | 17.57 | 2.67 | 618.24
1.5.6.9 | 94974 | SINAPI | CONCRETO MAGRO PARA LASTRO, TRAÇO 1:4,5:4,5 (EM MASSA SECA DE CIMENTO/ AREIA MÉDIA/ BRITA 1) - PREPARO MANUAL. AF_05/2021 | M3 | 4.53 | 436.13 | 17.57 | 512.76 | 2322.8
1.5.6.10 | 97994 | SINAPI | BASE PARA POÇO DE VISITA RETANGULAR PARA ESGOTO, EM ALVENARIA COM BLOCOS DE CONCRETO, DIMENSÕES INTERNAS = 1X1 M, PROFUNDIDADE = 1,40 M, EXCLUINDO TAMPÃO. AF_12/2020 | UN | 4 | 2575.58 | 17.57 | 3028.11 | 12112.44
1.5.6.11 | 92522 | SINAPI | MONTAGEM E DESMONTAGEM DE FÔRMA DE LAJE MACIÇA, PÉ-DIREITO SIMPLES, EM CHAPA DE MADEIRA COMPENSADA RESINADA, 8 UTILIZAÇÕES. AF_09/2020 | M2 | 5.04 | 39.6 | 17.57 | 46.56 | 234.66
1.5.6.12 | 92771 | SINAPI | ARMAÇÃO DE LAJE DE ESTRUTURA CONVENCIONAL DE CONCRETO ARMADO UTILIZANDO AÇO CA-50 DE 10,0 MM - MONTAGEM. AF_06/2022 | KG | 165.44 | 15.14 | 17.57 | 17.8 | 2944.83
1.5.6.13 | CP-74157/004-48264518 | Composições Próprias | LANCAMENTO/APLICACAO MANUAL DE CONCRETO EM FUNDACOES (concreto magro) | M3 | 11.24 | 129.79 | 17.57 | 152.59 | 1715.11
1.5.6.14 | 90746 | SINAPI | ASSENTAMENTO DE TUBO DE PEAD CORRUGADO DE DUPLA PAREDE PARA REDE COLETORA DE ESGOTO, DN 450 MM, JUNTA ELÁSTICA INTEGRADA (NÃO INCLUI FORNECIMENTO). AF_01/2021 | M | 89.77 | 3.97 | 17.57 | 4.67 | 419.23
1.5.7 | SINALIZAÇÃO | [7 empty] | 4761.17
1.5.7.1 | 5213421 | SICRO NOVO | Confecção de placa em aço nº 16 galvanizado, com película tipo I + IV | m² | 3.54 | 347.25 | 17.57 | 408.26 | 1445.24
1.5.7.2 | 5216111 | SICRO NOVO | FORNECIMENTO E IMPLANTAÇÃO DE SUPORTE E TRAVESSA PARA PLACA DE SINALIZAÇÃO EM MADEIRA DE LEI TRATADA 8 X 8 CM | un | 10 | 121.48 | 17.57 | 142.82 | 1428.2
1.5.7.3 | COMP-58084869 | Composições Próprias | PLACA ESMALTADA PARA IDENTIFICAÇÃO NR DE RUA, DIMENSÕES 45X25CM | UND | 3 | 156.33 | 17.57 | 183.8 | 551.4
1.5.7.4 | 102512 | SINAPI | PINTURA DE EIXO VIÁRIO SOBRE ASFALTO COM TINTA RETRORREFLETIVA A BASE DE RESINA ACRÍLICA COM MICROESFERAS DE VIDRO, APLICAÇÃO MECÂNICA COM DEMARCADORA AUTOPROPELIDA. AF_05/2021 | M | 160.07 | 5.48 | 17.57 | 6.44 | 1030.85
1.5.7.5 | 102509 | SINAPI | PINTURA DE FAIXA DE PEDESTRE OU ZEBRADA TINTA RETRORREFLETIVA A BASE DE RESINA ACRÍLICA COM MICROESFERAS DE VIDRO, E = 30 CM, APLICAÇÃO MANUAL. AF_05/2021 | M2 | 10.76 | 24.15 | 17.57 | 28.39 | 305.48
1.5.8 | ACESSIBILIDADE | [7 empty] | 1452.88
1.5.8.1 | CP-S12039-81921471 | Composições Próprias | Piso tátil direcional e/ou alerta, de concreto, na cor natural, p/deficientes visuais, dimensões 40x40cm, aplicado com argamassa industrializada ac-ii, rejuntado, exclusive regularização de base | m2 | 11 | 112.34 | 17.57 | 132.08 | 1452.88
1.5.9 | MATERIAIS | [7 empty] | 174208.09
1.5.9.1 | 00010775 | SINAPI | LOCACAO DE CONTAINER 2,30 X 6,00 M, ALT. 2,50 M, COM 1 SANITARIO, PARA ESCRITORIO, COMPLETO, SEM DIVISORIAS INTERNAS (NAO INCLUI MOBILIZACAO/DESMOBILIZACAO) - BDI = 10,07 | MES | 3 | 830 | 10.07 | 913.58 | 2740.74
1.5.9.2 | 00010776 | SINAPI | LOCACAO DE CONTAINER 2,30 X 6,00 M, ALT. 2,50 M, PARA ESCRITORIO, SEM DIVISORIAS INTERNAS E SEM SANITARIO (NAO INCLUI MOBILIZACAO/DESMOBILIZACAO) - BDI = 10,07 | MES | 3 | 648.43 | 10.07 | 713.73 | 2141.19
1.5.9.3 | 00036170 | SINAPI | BLOQUETE/PISO INTERTRAVADO DE CONCRETO - MODELO ONDA/16 FACES/RETANGULAR/TIJOLINHO/PAVER/HOLANDES/PARALELEPIPEDO, *22 CM X 11* CM, E = 8 CM, RESISTENCIA DE 35 MPA (NBR 9781), COR NATURAL - BDI = 10,07 | M2 | 920.11 | 49 | 10.07 | 53.93 | 49621.53
1.5.9.4 | 00036154 | SINAPI | BLOQUETE/PISO INTERTRAVADO DE CONCRETO - MODELO ONDA/16 FACES/RETANGULAR/TIJOLINHO/PAVER/HOLANDES/PARALELEPIPEDO, 20 CM X 10 CM, E = 8 CM, RESISTENCIA DE 35 MPA (NBR 9781), COLORIDO - BDI = 10,07 | M2 | 425.25 | 53.92 | 10.07 | 59.35 | 25238.59
1.5.9.5 | 00001518 | SINAPI | CONCRETO BETUMINOSO USINADO A QUENTE (CBUQ) PARA PAVIMENTACAO ASFALTICA, PADRAO DNIT, FAIXA C, COM CAP 50/70 - AQUISICAO POSTO USINA - BDI = 10,07 | T | 52.02 | 522.5 | 10.07 | 575.12 | 29917.74
1.5.9.6 | M0132 | SICRO NOVO | Tubo PEAD corrugado com paredes estruturadas para drenagem - D = 450 mm - BDI = 10,07 | m | 89.77 | 227.86 | 10.07 | 250.81 | 22515.21
1.5.9.7 | INS-185032 | Composições Próprias | BRITA GRADUADA SIMPLES (BGS) - BDI = 10,07 | M³ | 351.38 | 56.1 | 10.07 | 61.75 | 21697.72
1.5.9.8 | M0808 | SICRO NOVO | Brita 4 - BDI = 10,07 | m³ | 94.58 | 90.74 | 10.07 | 99.88 | 9446.65
1.5.9.9 | M1135 | SICRO NOVO | Pó de pedra - BDI = 10,07 | m³ | 10.51 | 74.53 | 10.07 | 82.04 | 862.24
1.5.9.10 | 00034492 | SINAPI | CONCRETO USINADO BOMBEAVEL, CLASSE DE RESISTENCIA C20, COM BRITA 0 E 1, SLUMP = 100 +/- 20 MM, EXCLUI SERVICO DE BOMBEAMENTO (NBR 8953) - BDI = 10,07 | M3 | 21.56 | 422.5 | 10.07 | 465.05 | 10026.48
1.6 | RUA NOVA VIDA - GUARARAPES | [7 empty] | 384780.74
1.6.1 | INSTALAÇÕES PROVISÓRIAS | [7 empty] | 7783.05
1.6.1.1 | CP-74209/001-15055090 | Composições Próprias | PLACA DE OBRA EM CHAPA DE ACO GALVANIZADO | M2 | 8 | 564.99 | 17.57 | 664.26 | 5314.08
1.6.1.2 | COMP-07440249 | Composições Próprias | BANHEIRO QUÍMICO, COM LOCAÇÃO, TRANSPORTE E LIMPEZA | MÊS | 3 | 700 | 17.57 | 822.99 | 2468.97
1.6.2 | ADMINISTRAÇÃO LOCAL | [7 empty] | 16378.25
1.6.2.1 | 93565 | SINAPI | ENGENHEIRO CIVIL DE OBRA JUNIOR COM ENCARGOS COMPLEMENTARES | MES | 0.38 | 16819.14 | 17.57 | 19774.26 | 7514.22
1.6.2.2 | 93572 | SINAPI | ENCARREGADO GERAL DE OBRAS COM ENCARGOS COMPLEMENTARES | MES | 1.13 | 6672 | 17.57 | 7844.27 | 8864.03
1.6.3 | SERVIÇOS PRELIMINARES | [7 empty] | 4094.66
1.6.3.1 | 99064 | SINAPI | LOCAÇÃO DE PAVIMENTAÇÃO. AF_10/2018 | M | 394.19 | 0.49 | 17.57 | 0.58 | 228.63
1.6.3.2 | CP-97636-91696385 | Composições Próprias | DEMOLIÇÃO DE PAVIMENTOS DIVERSOS, DE FORMA MECANIZADA, SEM REAPROVEITAMENTO. | M2 | 109.34 | 20.77 | 17.57 | 24.42 | 2670.08
1.6.3.3 | COMP-35145154 | Composições Próprias | CARGA E DESCARGA MECANICA DE SOLO UTILIZANDO CAMINHAO BASCULANTE 14,0M3/36T E PA CARREGADEIRA SOBRE PNEUS 128 HP, CAPACIDADE DA CAÇAMBA 1,7 A 2,8 M3, PESO OPERACIONAL 11632 KH | M³ | 136.68 | 2.9 | 17.57 | 3.41 | 466.08
1.6.3.4 | 95876 | SINAPI | TRANSPORTE COM CAMINHÃO BASCULANTE DE 14 M³, EM VIA URBANA PAVIMENTADA, DMT ATÉ 30 KM (UNIDADE: M3XKM). AF_07/2020 | M3XKM | 273.36 | 2.27 | 17.57 | 2.67 | 729.87
1.6.4 | TERRAPLENAGEM | [7 empty] | 11573.85
1.6.4.1 | CP-74205/001-17324935 | Composições Próprias | ESCAVAÇÃO MECÂNICA DE MATERIAL 1A. CATEGORIA, PROVENIENTE DE CORTE DE SUBLEITO (C/TRATOR ESTEIRAS 160HP) | M3 | 827.2 | 2.59 | 17.57 | 3.05 | 2522.96
1.6.4.2 | COMP-35145154 | Composições Próprias | CARGA E DESCARGA MECANICA DE SOLO UTILIZANDO CAMINHAO BASCULANTE 14,0M3/36T E PA CARREGADEIRA SOBRE PNEUS 128 HP, CAPACIDADE DA CAÇAMBA 1,7 A 2,8 M3, PESO OPERACIONAL 11632 KH | M³ | 1033.04 | 2.9 | 17.57 | 3.41 | 3522.67
1.6.4.3 | 95876 | SINAPI | TRANSPORTE COM CAMINHÃO BASCULANTE DE 14 M³, EM VIA URBANA PAVIMENTADA, DMT ATÉ 30 KM (UNIDADE: M3XKM). AF_07/2020 | M3XKM | 2066.08 | 2.27 | 17.57 | 2.67 | 5516.43
1.6.4.4 | 96385 | SINAPI | EXECUÇÃO E COMPACTAÇÃO DE ATERRO COM SOLO PREDOMINANTEMENTE ARGILOSO - EXCLUSIVE SOLO, ESCAVAÇÃO, CARGA E TRANSPORTE. AF_11/2019 | M3 | 0.77 | 13.02 | 17.57 | 15.31 | 11.79
1.6.5 | PAVIMENTAÇÃO | [7 empty] | 123164.56
1.6.5.1 | 100576 | SINAPI | REGULARIZAÇÃO E COMPACTAÇÃO DE SUBLEITO DE SOLO PREDOMINANTEMENTE ARGILOSO. AF_11/2019 | M2 | 2181.41 | 2.79 | 17.57 | 3.28 | 7155.02
1.6.5.2 | COMP-28881239 | Composições Próprias | Base ou sub-base de macadame hidráulico com brita comercial - EXCLUSIVE MATERIAL, CARGA E TRANSPORTE - NÃO DESONERADO | m³ | 327.21 | 11.4 | 17.57 | 13.4 | 4384.61
1.6.5.3 | CP-96396-26507981 | Composições Próprias | EXECUÇÃO E COMPACTAÇÃO DE BASE E OU SUB BASE PARA PAVIMENTAÇÃO DE BRITA GRADUADA SIMPLES - EXCLUSIVE MATERIAL, CARGA E TRANSPORTE | M3 | 327.21 | 14.44 | 17.57 | 16.98 | 5556.03
1.6.5.4 | COMP-35145154 | Composições Próprias | CARGA E DESCARGA MECANICA DE SOLO UTILIZANDO CAMINHAO BASCULANTE 14,0M3/36T E PA CARREGADEIRA SOBRE PNEUS 128 HP, CAPACIDADE DA CAÇAMBA 1,7 A 2,8 M3, PESO OPERACIONAL 11632 KH | M³ | 818.03 | 2.9 | 17.57 | 3.41 | 2789.48
1.6.5.5 | COMP-83526730 | Composições Próprias | TRANSPORTE COMERCIAL DE BRITA | M³XKM | 6217.03 | 1.37 | 17.57 | 1.61 | 10009.42
1.6.5.6 | CP-92399-27762594 | Composições Próprias | EXECUÇÃO DE VIA EM PISO INTERTRAVADO, COM BLOCO RETANGULAR COR NATURAL/COLORIDO DE 20 X 10 CM, ESPESSURA 8 CM - (SEM O MATERIAL BLOQUETE/PISO INTERTRAVADO) | M2 | 2181.41 | 20.41 | 17.57 | 24 | 52353.84
1.6.5.7 | 94273 | SINAPI | ASSENTAMENTO DE GUIA (MEIO-FIO) EM TRECHO RETO, CONFECCIONADA EM CONCRETO PRÉ-FABRICADO, DIMENSÕES 100X15X13X30 CM (COMPRIMENTO X BASE INFERIOR X BASE SUPERIOR X ALTURA), PARA VIAS URBANAS (USO VIÁRIO). AF_06/2016 | M | 616.3 | 56.47 | 17.57 | 66.39 | 40916.16
1.6.6 | DRENAGEM | [7 empty] | 27518.25
1.6.6.1 | 93358 | SINAPI | ESCAVAÇÃO MANUAL DE VALA COM PROFUNDIDADE MENOR OU IGUAL A 1,30 M. AF_02/2021 | M3 | 12.65 | 78.32 | 17.57 | 92.08 | 1164.81
1.6.6.2 | 94974 | SINAPI | CONCRETO MAGRO PARA LASTRO, TRAÇO 1:4,5:4,5 (EM MASSA SECA DE CIMENTO/ AREIA MÉDIA/ BRITA 1) - PREPARO MANUAL. AF_05/2021 | M3 | 7.91 | 436.13 | 17.57 | 512.76 | 4055.93
1.6.6.3 | 94971 | SINAPI | CONCRETO FCK = 25MPA, TRAÇO 1:2,3:2,7 (EM MASSA SECA DE CIMENTO/ AREIA MÉDIA/ BRITA 1) - PREPARO MECÂNICO COM BETONEIRA 600 L. AF_05/2021 | M3 | 12.65 | 472.74 | 17.57 | 555.8 | 7030.87
1.6.6.4 | CP-74157/004-48264518 | Composições Próprias | LANCAMENTO/APLICACAO MANUAL DE CONCRETO EM FUNDACOES (concreto magro) | M3 | 20.56 | 129.79 | 17.57 | 152.59 | 3137.25
1.6.6.5 | CP-S03639-45770834 | Composições Próprias | Fornecimento e instalação de tela aço soldada nervurada CA-60, Q-283, malha 10x10cm, ferro 6.02mm (4,48 kg/m2), painel 2,45x6,0m, Telcon ou similar | m2 | 158.12 | 65.25 | 17.57 | 76.71 | 12129.39
1.6.7 | SINALIZAÇÃO | [7 empty] | 2347.36
1.6.7.1 | 5213421 | SICRO NOVO | Confecção de placa em aço nº 16 galvanizado, com película tipo I + IV | m² | 2.25 | 347.25 | 17.57 | 408.26 | 918.59
1.6.7.2 | 5216111 | SICRO NOVO | FORNECIMENTO E IMPLANTAÇÃO DE SUPORTE E TRAVESSA PARA PLACA DE SINALIZAÇÃO EM MADEIRA DE LEI TRATADA 8 X 8 CM | un | 5 | 121.48 | 17.57 | 142.82 | 714.1
1.6.7.3 | COMP-58084869 | Composições Próprias | PLACA ESMALTADA PARA IDENTIFICAÇÃO NR DE RUA, DIMENSÕES 45X25CM | UND | 3 | 156.33 | 17.57 | 183.8 | 551.4
1.6.7.4 | CP-72947-21572945 | Composições Próprias | SINALIZACAO HORIZONTAL COM TINTA RETRORREFLETIVA A BASE DE RESINA ACRILICA COM MICROESFERAS DE VIDRO | M2 | 6.84 | 20.3 | 17.57 | 23.87 | 163.27
1.6.8 | MATERIAIS | [7 empty] | 191920.76
1.6.8.1 | 00010775 | SINAPI | LOCACAO DE CONTAINER 2,30 X 6,00 M, ALT. 2,50 M, COM 1 SANITARIO, PARA ESCRITORIO, COMPLETO, SEM DIVISORIAS INTERNAS (NAO INCLUI MOBILIZACAO/DESMOBILIZACAO) - BDI = 10,07 | MES | 3 | 830 | 10.07 | 913.58 | 2740.74
1.6.8.2 | 00010776 | SINAPI | LOCACAO DE CONTAINER 2,30 X 6,00 M, ALT. 2,50 M, PARA ESCRITORIO, SEM DIVISORIAS INTERNAS E SEM SANITARIO (NAO INCLUI MOBILIZACAO/DESMOBILIZACAO) - BDI = 10,07 | MES | 3 | 648.43 | 10.07 | 713.73 | 2141.19
1.6.8.3 | 00036170 | SINAPI | BLOQUETE/PISO INTERTRAVADO DE CONCRETO - MODELO ONDA/16 FACES/RETANGULAR/TIJOLINHO/PAVER/HOLANDES/PARALELEPIPEDO, *22 CM X 11* CM, E = 8 CM, RESISTENCIA DE 35 MPA (NBR 9781), COR NATURAL - BDI = 10,07 | M2 | 1709.5 | 49 | 10.07 | 53.93 | 92193.34
1.6.8.4 | 00036154 | SINAPI | BLOQUETE/PISO INTERTRAVADO DE CONCRETO - MODELO ONDA/16 FACES/RETANGULAR/TIJOLINHO/PAVER/HOLANDES/PARALELEPIPEDO, 20 CM X 10 CM, E = 8 CM, RESISTENCIA DE 35 MPA (NBR 9781), COLORIDO - BDI = 10,07 | M2 | 500.48 | 53.92 | 10.07 | 59.35 | 29703.49
1.6.8.5 | INS-185032 | Composições Próprias | BRITA GRADUADA SIMPLES (BGS) - BDI = 10,07 | M³ | 327.21 | 56.1 | 10.07 | 61.75 | 20205.22
1.6.8.6 | M0808 | SICRO NOVO | Brita 4 - BDI = 10,07 | m³ | 412.28 | 90.74 | 10.07 | 99.88 | 41178.53
1.6.8.7 | M1135 | SICRO NOVO | Pó de pedra - BDI = 10,07 | m³ | 45.81 | 74.53 | 10.07 | 82.04 | 3758.25
1.7 | RUA VALMIRO PAULO DA SILVA - BARRA DE JANGADA | [7 empty] | 464222.44
1.7.1 | INSTALAÇÕES PROVISÓRIAS | [7 empty] | 7783.05
1.7.1.1 | CP-74209/001-15055090 | Composições Próprias | PLACA DE OBRA EM CHAPA DE ACO GALVANIZADO | M2 | 8 | 564.99 | 17.57 | 664.26 | 5314.08
1.7.1.2 | COMP-07440249 | Composições Próprias | BANHEIRO QUÍMICO, COM LOCAÇÃO, TRANSPORTE E LIMPEZA | MÊS | 3 | 700 | 17.57 | 822.99 | 2468.97
1.7.2 | ADMINISTRAÇÃO LOCAL | [7 empty] | 19280.63
1.7.2.1 | 93565 | SINAPI | ENGENHEIRO CIVIL DE OBRA JUNIOR COM ENCARGOS COMPLEMENTARES | MES | 0.38 | 16819.14 | 17.57 | 19774.26 | 7514.22
1.7.2.2 | 93572 | SINAPI | ENCARREGADO GERAL DE OBRAS COM ENCARGOS COMPLEMENTARES | MES | 1.5 | 6672 | 17.57 | 7844.27 | 11766.41
1.7.3 | SERVIÇOS PRELIMINARES | [7 empty] | 3525.39
1.7.3.1 | 99064 | SINAPI | LOCAÇÃO DE PAVIMENTAÇÃO. AF_10/2018 | M | 386.41 | 0.49 | 17.57 | 0.58 | 224.12
1.7.3.2 | COMP-17562084 | Composições Próprias | DEMOLIÇÃO MANUAL DE CONCRETO SIMPLES | M³ | 11.59 | 212.24 | 17.57 | 249.53 | 2892.05
1.7.3.3 | COMP-35145154 | Composições Próprias | CARGA E DESCARGA MECANICA DE SOLO UTILIZANDO CAMINHAO BASCULANTE 14,0M3/36T E PA CARREGADEIRA SOBRE PNEUS 128 HP, CAPACIDADE DA CAÇAMBA 1,7 A 2,8 M3, PESO OPERACIONAL 11632 KH | M³ | 14.49 | 2.9 | 17.57 | 3.41 | 49.41
1.7.3.4 | 95876 | SINAPI | TRANSPORTE COM CAMINHÃO BASCULANTE DE 14 M³, EM VIA URBANA PAVIMENTADA, DMT ATÉ 30 KM (UNIDADE: M3XKM). AF_07/2020 | M3XKM | 134.76 | 2.27 | 17.57 | 2.67 | 359.81
1.7.4 | TERRAPLENAGEM | [7 empty] | 14273.67
1.7.4.1 | CP-74205/001-17324935 | Composições Próprias | ESCAVAÇÃO MECÂNICA DE MATERIAL 1A. CATEGORIA, PROVENIENTE DE CORTE DE SUBLEITO (C/TRATOR ESTEIRAS 160HP) | M3 | 382.45 | 2.59 | 17.57 | 3.05 | 1166.47
1.7.4.2 | COMP-35145154 | Composições Próprias | CARGA E DESCARGA MECANICA DE SOLO UTILIZANDO CAMINHAO BASCULANTE 14,0M3/36T E PA CARREGADEIRA SOBRE PNEUS 128 HP, CAPACIDADE DA CAÇAMBA 1,7 A 2,8 M3, PESO OPERACIONAL 11632 KH | M³ | 453.44 | 2.9 | 17.57 | 3.41 | 1546.23
1.7.4.3 | 95876 | SINAPI | TRANSPORTE COM CAMINHÃO BASCULANTE DE 14 M³, EM VIA URBANA PAVIMENTADA, DMT ATÉ 30 KM (UNIDADE: M3XKM). AF_07/2020 | M3XKM | 4216.99 | 2.27 | 17.57 | 2.67 | 11259.36
1.7.4.4 | 96385 | SINAPI | EXECUÇÃO E COMPACTAÇÃO DE ATERRO COM SOLO PREDOMINANTEMENTE ARGILOSO - EXCLUSIVE SOLO, ESCAVAÇÃO, CARGA E TRANSPORTE. AF_11/2019 | M3 | 19.7 | 13.02 | 17.57 | 15.31 | 301.61
1.7.5 | PAVIMENTAÇÃO | [7 empty] | 134743.33
1.7.5.1 | 100576 | SINAPI | REGULARIZAÇÃO E COMPACTAÇÃO DE SUBLEITO DE SOLO PREDOMINANTEMENTE ARGILOSO. AF_11/2019 | M2 | 2706 | 2.79 | 17.57 | 3.28 | 8875.68
1.7.5.2 | CP-96396-26507981 | Composições Próprias | EXECUÇÃO E COMPACTAÇÃO DE BASE E OU SUB BASE PARA PAVIMENTAÇÃO DE BRITA GRADUADA SIMPLES - EXCLUSIVE MATERIAL, CARGA E TRANSPORTE | M3 | 345.15 | 14.44 | 17.57 | 16.98 | 5860.65
1.7.5.3 | COMP-35145154 | Composições Próprias | CARGA E DESCARGA MECANICA DE SOLO UTILIZANDO CAMINHAO BASCULANTE 14,0M3/36T E PA CARREGADEIRA SOBRE PNEUS 128 HP, CAPACIDADE DA CAÇAMBA 1,7 A 2,8 M3, PESO OPERACIONAL 11632 KH | M³ | 431.44 | 2.9 | 17.57 | 3.41 | 1471.21
1.7.5.4 | COMP-83526730 | Composições Próprias | TRANSPORTE COMERCIAL DE BRITA | M³XKM | 6299.02 | 1.37 | 17.57 | 1.61 | 10141.42
1.7.5.5 | CP-92399-27762594 | Composições Próprias | EXECUÇÃO DE VIA EM PISO INTERTRAVADO, COM BLOCO RETANGULAR COR NATURAL/COLORIDO DE 20 X 10 CM, ESPESSURA 8 CM - (SEM O MATERIAL BLOQUETE/PISO INTERTRAVADO) | M2 | 2300.97 | 20.41 | 17.57 | 24 | 55223.28
1.7.5.6 | 94273 | SINAPI | ASSENTAMENTO DE GUIA (MEIO-FIO) EM TRECHO RETO, CONFECCIONADA EM CONCRETO PRÉ-FABRICADO, DIMENSÕES 100X15X13X30 CM (COMPRIMENTO X BASE INFERIOR X BASE SUPERIOR X ALTURA), PARA VIAS URBANAS (USO VIÁRIO). AF_06/2016 | M | 800.89 | 56.47 | 17.57 | 66.39 | 53171.09
1.7.6 | DRENAGEM | [7 empty] | 98051.15
1.7.6.1 | 94971 | SINAPI | CONCRETO FCK = 25MPA, TRAÇO 1:2,3:2,7 (EM MASSA SECA DE CIMENTO/ AREIA MÉDIA/ BRITA 1) - PREPARO MECÂNICO COM BETONEIRA 600 L. AF_05/2021 | M3 | 51.61 | 472.74 | 17.57 | 555.8 | 28684.84
1.7.6.2 | 90091 | SINAPI | ESCAVAÇÃO MECANIZADA DE VALA COM PROF. ATÉ 1,5 M (MÉDIA MONTANTE E JUSANTE/UMA COMPOSIÇÃO POR TRECHO), ESCAVADEIRA (0,8 M3), LARG. DE 1,5 M A 2,5 M, EM SOLO DE 1A CATEGORIA, LOCAIS COM BAIXO NÍVEL DE INTERFERÊNCIA. AF_02/2021 | M3 | 3.05 | 6.48 | 17.57 | 7.62 | 23.24
1.7.6.3 | 93367 | SINAPI | REATERRO MECANIZADO DE VALA COM ESCAVADEIRA HIDRÁULICA (CAPACIDADE DA CAÇAMBA: 0,8 M³ / POTÊNCIA: 111 HP), LARGURA DE 1,5 A 2,5 M, PROFUNDIDADE ATÉ 1,5 M, COM SOLO DE 1ª CATEGORIA EM LOCAIS COM BAIXO NÍVEL DE INTERFERÊNCIA. AF_04/2016 | M3 | 1.14 | 23.75 | 17.57 | 27.92 | 31.83
1.7.6.4 | COMP-35145154 | Composições Próprias | CARGA E DESCARGA MECANICA DE SOLO UTILIZANDO CAMINHAO BASCULANTE 14,0M3/36T E PA CARREGADEIRA SOBRE PNEUS 128 HP, CAPACIDADE DA CAÇAMBA 1,7 A 2,8 M3, PESO OPERACIONAL 11632 KH | M³ | 2.39 | 2.9 | 17.57 | 3.41 | 8.15
1.7.6.5 | 95876 | SINAPI | TRANSPORTE COM CAMINHÃO BASCULANTE DE 14 M³, EM VIA URBANA PAVIMENTADA, DMT ATÉ 30 KM (UNIDADE: M3XKM). AF_07/2020 | M3XKM | 22.23 | 2.27 | 17.57 | 2.67 | 59.35
1.7.6.6 | 94974 | SINAPI | CONCRETO MAGRO PARA LASTRO, TRAÇO 1:4,5:4,5 (EM MASSA SECA DE CIMENTO/ AREIA MÉDIA/ BRITA 1) - PREPARO MANUAL. AF_05/2021 | M3 | 0.52 | 436.13 | 17.57 | 512.76 | 266.64
1.7.6.7 | 92771 | SINAPI | ARMAÇÃO DE LAJE DE ESTRUTURA CONVENCIONAL DE CONCRETO ARMADO UTILIZANDO AÇO CA-50 DE 10,0 MM - MONTAGEM. AF_06/2022 | KG | 3357.7 | 15.14 | 17.57 | 17.8 | 59767.06
1.7.6.8 | CP-92268-29291149 | Composições Próprias | FABRICAÇÃO DE FÔRMA PARA LAJES, EM CHAPA DE MADEIRA COMPENSADA PLASTIFICADA, E = 18 MM - EXCLUINDO O PAINEL DE MADEIRA COMPENSADA PLASTIFICADA DE 2200 x 1100 MM, E = *17* MM | M2 | 243.02 | 1.1 | 17.57 | 1.29 | 313.5
1.7.6.9 | 103320 | SINAPI | ALVENARIA DE VEDAÇÃO DE BLOCOS VAZADOS DE CONCRETO DE 19X19X39 CM (ESPESSURA 19 CM) E ARGAMASSA DE ASSENTAMENTO COM PREPARO EM BETONEIRA. AF_12/2021 | M2 | 4.04 | 105.62 | 17.57 | 124.18 | 501.69
1.7.6.10 | 87879 | SINAPI | CHAPISCO APLICADO EM ALVENARIAS E ESTRUTURAS DE CONCRETO INTERNAS, COM COLHER DE PEDREIRO. ARGAMASSA TRAÇO 1:3 COM PREPARO EM BETONEIRA 400L. AF_06/2014 | M2 | 4.04 | 4.1 | 17.57 | 4.82 | 19.47
1.7.6.11 | 87547 | SINAPI | MASSA ÚNICA, PARA RECEBIMENTO DE PINTURA, EM ARGAMASSA TRAÇO 1:2:8, PREPARO MECÂNICO COM BETONEIRA 400L, APLICADA MANUALMENTE EM FACES INTERNAS DE PAREDES, ESPESSURA DE 10MM, COM EXECUÇÃO DE TALISCAS. AF_06/2014 | M2 | 4.04 | 24.83 | 17.57 | 29.19 | 117.93
1.7.6.12 | 94975 | SINAPI | CONCRETO FCK = 15MPA, TRAÇO 1:3,4:3,5 (EM MASSA SECA DE CIMENTO/ AREIA MÉDIA/ BRITA 1) - PREPARO MANUAL. AF_05/2021 | M3 | 0.43 | 469.42 | 17.57 | 551.9 | 237.32
1.7.6.13 | CP-74157/004-48264518 | Composições Próprias | LANCAMENTO/APLICACAO MANUAL DE CONCRETO EM FUNDACOES (concreto magro) | M3 | 52.56 | 129.79 | 17.57 | 152.59 | 8020.13
1.7.7 | SINALIZAÇÃO | [7 empty] | 3015.71
1.7.7.1 | 5213421 | SICRO NOVO | Confecção de placa em aço nº 16 galvanizado, com película tipo I + IV | m² | 2.7 | 347.25 | 17.57 | 408.26 | 1102.3
1.7.7.2 | 5216111 | SICRO NOVO | FORNECIMENTO E IMPLANTAÇÃO DE SUPORTE E TRAVESSA PARA PLACA DE SINALIZAÇÃO EM MADEIRA DE LEI TRATADA 8 X 8 CM | un | 6 | 121.48 | 17.57 | 142.82 | 856.92
1.7.7.3 | COMP-58084869 | Composições Próprias | PLACA ESMALTADA PARA IDENTIFICAÇÃO NR DE RUA, DIMENSÕES 45X25CM | UND | 5 | 156.33 | 17.57 | 183.8 | 919
1.7.7.4 | CP-72947-21572945 | Composições Próprias | SINALIZACAO HORIZONTAL COM TINTA RETRORREFLETIVA A BASE DE RESINA ACRILICA COM MICROESFERAS DE VIDRO | M2 | 5.76 | 20.3 | 17.57 | 23.87 | 137.49
1.7.8 | MATERIAIS | [7 empty] | 183549.51
1.7.8.1 | 00010775 | SINAPI | LOCACAO DE CONTAINER 2,30 X 6,00 M, ALT. 2,50 M, COM 1 SANITARIO, PARA ESCRITORIO, COMPLETO, SEM DIVISORIAS INTERNAS (NAO INCLUI MOBILIZACAO/DESMOBILIZACAO) - BDI = 10,07 | MES | 3 | 830 | 10.07 | 913.58 | 2740.74
1.7.8.2 | 00010776 | SINAPI | LOCACAO DE CONTAINER 2,30 X 6,00 M, ALT. 2,50 M, PARA ESCRITORIO, SEM DIVISORIAS INTERNAS E SEM SANITARIO (NAO INCLUI MOBILIZACAO/DESMOBILIZACAO) - BDI = 10,07 | MES | 3 | 648.43 | 10.07 | 713.73 | 2141.19
1.7.8.3 | 00036170 | SINAPI | BLOQUETE/PISO INTERTRAVADO DE CONCRETO - MODELO ONDA/16 FACES/RETANGULAR/TIJOLINHO/PAVER/HOLANDES/PARALELEPIPEDO, *22 CM X 11* CM, E = 8 CM, RESISTENCIA DE 35 MPA (NBR 9781), COR NATURAL - BDI = 10,07 | M2 | 1385.89 | 49 | 10.07 | 53.93 | 74741.05
1.7.8.4 | 00036154 | SINAPI | BLOQUETE/PISO INTERTRAVADO DE CONCRETO - MODELO ONDA/16 FACES/RETANGULAR/TIJOLINHO/PAVER/HOLANDES/PARALELEPIPEDO, 20 CM X 10 CM, E = 8 CM, RESISTENCIA DE 35 MPA (NBR 9781), COLORIDO - BDI = 10,07 | M2 | 945.22 | 53.92 | 10.07 | 59.35 | 56098.81
1.7.8.5 | INS-185032 | Composições Próprias | BRITA GRADUADA SIMPLES (BGS) - BDI = 10,07 | M³ | 345.15 | 56.1 | 10.07 | 61.75 | 21313.01
1.7.8.6 | 00001345 | SINAPI | CHAPA/PAINEL DE MADEIRA COMPENSADA PLASTIFICADA (MADEIRITE PLASTIFICADO) PARA FORMA DE CONCRETO, DE 2200 x 1100 MM, E = *17* MM - BDI = 10,07 | M2 | 255.17 | 94.4 | 10.07 | 103.91 | 26514.71
1.8 | RUA MOEDA DE BRONZE - JABOATÃO CENTRO | [7 empty] | 586818.35
1.8.1 | INSTALAÇÕES PROVISÓRIAS | [7 empty] | 8606.04
1.8.1.1 | CP-74209/001-15055090 | Composições Próprias | PLACA DE OBRA EM CHAPA DE ACO GALVANIZADO | M2 | 8 | 564.99 | 17.57 | 664.26 | 5314.08
1.8.1.2 | COMP-07440249 | Composições Próprias | BANHEIRO QUÍMICO, COM LOCAÇÃO, TRANSPORTE E LIMPEZA | MÊS | 4 | 700 | 17.57 | 822.99 | 3291.96
1.8.2 | ADMINISTRAÇÃO LOCAL | [7 empty] | 25575.67
1.8.2.1 | 93565 | SINAPI | ENGENHEIRO CIVIL DE OBRA JUNIOR COM ENCARGOS COMPLEMENTARES | MES | 0.5 | 16819.14 | 17.57 | 19774.26 | 9887.13
1.8.2.2 | 93572 | SINAPI | ENCARREGADO GERAL DE OBRAS COM ENCARGOS COMPLEMENTARES | MES | 2 | 6672 | 17.57 | 7844.27 | 15688.54
1.8.3 | SERVIÇOS PRELIMINARES | [7 empty] | 3040.82
1.8.3.1 | 99064 | SINAPI | LOCAÇÃO DE PAVIMENTAÇÃO. AF_10/2018 | M | 413.1 | 0.49 | 17.57 | 0.58 | 239.6
1.8.3.2 | COMP-17562084 | Composições Próprias | DEMOLIÇÃO MANUAL DE CONCRETO SIMPLES | M³ | 9.02 | 212.24 | 17.57 | 249.53 | 2250.76
1.8.3.3 | COMP-35145154 | Composições Próprias | CARGA E DESCARGA MECANICA DE SOLO UTILIZANDO CAMINHAO BASCULANTE 14,0M3/36T E PA CARREGADEIRA SOBRE PNEUS 128 HP, CAPACIDADE DA CAÇAMBA 1,7 A 2,8 M3, PESO OPERACIONAL 11632 KH | M³ | 11.28 | 2.9 | 17.57 | 3.41 | 38.46
1.8.3.4 | 95876 | SINAPI | TRANSPORTE COM CAMINHÃO BASCULANTE DE 14 M³, EM VIA URBANA PAVIMENTADA, DMT ATÉ 30 KM (UNIDADE: M3XKM). AF_07/2020 | M3XKM | 191.76 | 2.27 | 17.57 | 2.67 | 512
1.8.4 | TERRAPLENAGEM | [7 empty] | 35713.35
1.8.4.1 | CP-74205/001-17324935 | Composições Próprias | ESCAVAÇÃO MECÂNICA DE MATERIAL 1A. CATEGORIA, PROVENIENTE DE CORTE DE SUBLEITO (C/TRATOR ESTEIRAS 160HP) | M3 | 571.92 | 2.59 | 17.57 | 3.05 | 1744.36
1.8.4.2 | COMP-35145154 | Composições Próprias | CARGA E DESCARGA MECANICA DE SOLO UTILIZANDO CAMINHAO BASCULANTE 14,0M3/36T E PA CARREGADEIRA SOBRE PNEUS 128 HP, CAPACIDADE DA CAÇAMBA 1,7 A 2,8 M3, PESO OPERACIONAL 11632 KH | M³ | 689.78 | 2.9 | 17.57 | 3.41 | 2352.15
1.8.4.3 | 95876 | SINAPI | TRANSPORTE COM CAMINHÃO BASCULANTE DE 14 M³, EM VIA URBANA PAVIMENTADA, DMT ATÉ 30 KM (UNIDADE: M3XKM). AF_07/2020 | M3XKM | 11726.26 | 2.27 | 17.57 | 2.67 | 31309.11
1.8.4.4 | 96385 | SINAPI | EXECUÇÃO E COMPACTAÇÃO DE ATERRO COM SOLO PREDOMINANTEMENTE ARGILOSO - EXCLUSIVE SOLO, ESCAVAÇÃO, CARGA E TRANSPORTE. AF_11/2019 | M3 | 20.1 | 13.02 | 17.57 | 15.31 | 307.73
1.8.5 | PAVIMENTAÇÃO | [7 empty] | 138021.14
1.8.5.1 | 100576 | SINAPI | REGULARIZAÇÃO E COMPACTAÇÃO DE SUBLEITO DE SOLO PREDOMINANTEMENTE ARGILOSO. AF_11/2019 | M2 | 2252.38 | 2.79 | 17.57 | 3.28 | 7387.81
1.8.5.2 | CP-96396-26507981 | Composições Próprias | EXECUÇÃO E COMPACTAÇÃO DE BASE E OU SUB BASE PARA PAVIMENTAÇÃO DE BRITA GRADUADA SIMPLES - EXCLUSIVE MATERIAL, CARGA E TRANSPORTE | M3 | 503.55 | 14.44 | 17.57 | 16.98 | 8550.28
1.8.5.3 | COMP-35145154 | Composições Próprias | CARGA E DESCARGA MECANICA DE SOLO UTILIZANDO CAMINHAO BASCULANTE 14,0M3/36T E PA CARREGADEIRA SOBRE PNEUS 128 HP, CAPACIDADE DA CAÇAMBA 1,7 A 2,8 M3, PESO OPERACIONAL 11632 KH | M³ | 629.44 | 2.9 | 17.57 | 3.41 | 2146.39
1.8.5.4 | COMP-83526730 | Composições Próprias | TRANSPORTE COMERCIAL DE BRITA | M³XKM | 8497.44 | 1.37 | 17.57 | 1.61 | 13680.88
1.8.5.5 | CP-92399-27762594 | Composições Próprias | EXECUÇÃO DE VIA EM PISO INTERTRAVADO, COM BLOCO RETANGULAR COR NATURAL/COLORIDO DE 20 X 10 CM, ESPESSURA 8 CM - (SEM O MATERIAL BLOQUETE/PISO INTERTRAVADO) | M2 | 2014.17 | 20.41 | 17.57 | 24 | 48340.08
1.8.5.6 | 94273 | SINAPI | ASSENTAMENTO DE GUIA (MEIO-FIO) EM TRECHO RETO, CONFECCIONADA EM CONCRETO PRÉ-FABRICADO, DIMENSÕES 100X15X13X30 CM (COMPRIMENTO X BASE INFERIOR X BASE SUPERIOR X ALTURA), PARA VIAS URBANAS (USO VIÁRIO). AF_06/2016 | M | 855.19 | 56.47 | 17.57 | 66.39 | 56776.06
1.8.5.7 | 94274 | SINAPI | ASSENTAMENTO DE GUIA (MEIO-FIO) EM TRECHO CURVO, CONFECCIONADA EM CONCRETO PRÉ-FABRICADO, DIMENSÕES 100X15X13X30 CM (COMPRIMENTO X BASE INFERIOR X BASE SUPERIOR X ALTURA), PARA VIAS URBANAS (USO VIÁRIO). AF_06/2016 | M | 16.04 | 60.43 | 17.57 | 71.05 | 1139.64
1.8.6 | DRENAGEM | [7 empty] | 165553.24
1.8.6.1 | 93358 | SINAPI | ESCAVAÇÃO MANUAL DE VALA COM PROFUNDIDADE MENOR OU IGUAL A 1,30 M. AF_02/2021 | M3 | 6.02 | 78.32 | 17.57 | 92.08 | 554.32
1.8.6.2 | 90091 | SINAPI | ESCAVAÇÃO MECANIZADA DE VALA COM PROF. ATÉ 1,5 M (MÉDIA MONTANTE E JUSANTE/UMA COMPOSIÇÃO POR TRECHO), ESCAVADEIRA (0,8 M3), LARG. DE 1,5 M A 2,5 M, EM SOLO DE 1A CATEGORIA, LOCAIS COM BAIXO NÍVEL DE INTERFERÊNCIA. AF_02/2021 | M3 | 83.79 | 6.48 | 17.57 | 7.62 | 638.48
1.8.6.3 | 90106 | SINAPI | ESCAVAÇÃO MECANIZADA DE VALA COM PROFUNDIDADE ATÉ 1,5 M (MÉDIA MONTANTE E JUSANTE/UMA COMPOSIÇÃO POR TRECHO), RETROESCAV. (0,26 M3), LARGURA DE 0,8 M A 1,5 M, EM SOLO DE 1A CATEGORIA, LOCAIS COM BAIXO NÍVEL DE INTERFERÊNCIA. AF_02/2021 | M3 | 62.48 | 8.54 | 17.57 | 10.04 | 627.3
1.8.6.4 | 93367 | SINAPI | REATERRO MECANIZADO DE VALA COM ESCAVADEIRA HIDRÁULICA (CAPACIDADE DA CAÇAMBA: 0,8 M³ / POTÊNCIA: 111 HP), LARGURA DE 1,5 A 2,5 M, PROFUNDIDADE ATÉ 1,5 M, COM SOLO DE 1ª CATEGORIA EM LOCAIS COM BAIXO NÍVEL DE INTERFERÊNCIA. AF_04/2016 | M3 | 33.98 | 23.75 | 17.57 | 27.92 | 948.72
1.8.6.5 | 93379 | SINAPI | REATERRO MECANIZADO DE VALA COM RETROESCAVADEIRA (CAPACIDADE DA CAÇAMBA DA RETRO: 0,26 M³ / POTÊNCIA: 88 HP), LARGURA DE 0,8 A 1,5 M, PROFUNDIDADE ATÉ 1,5 M, COM SOLO DE 1ª CATEGORIA EM LOCAIS COM BAIXO NÍVEL DE INTERFERÊNCIA. AF_04/2016 | M3 | 41.82 | 22.62 | 17.57 | 26.59 | 1111.99
1.8.6.6 | COMP-35145154 | Composições Próprias | CARGA E DESCARGA MECANICA DE SOLO UTILIZANDO CAMINHAO BASCULANTE 14,0M3 E PA CARREGADEIRA SOBRE PNEUS 128 HP, CAPACIDADE DA CAÇAMBA 1,7 A 2,8 M3, PESO OPERACIONAL 11632 KG | M³ | 88.09 | 2.9 | 17.57 | 3.41 | 300.39
1.8.6.7 | 95876 | SINAPI | TRANSPORTE COM CAMINHÃO BASCULANTE DE 14 M³, EM VIA URBANA PAVIMENTADA, DMT ATÉ 30 KM (UNIDADE: M3XKM). AF_07/2020 | M3XKM | 1497.53 | 2.27 | 17.57 | 2.67 | 3998.41
1.8.6.8 | 94971 | SINAPI | CONCRETO FCK = 25MPA, TRAÇO 1:2,3:2,7 (EM MASSA SECA DE CIMENTO/ AREIA MÉDIA/ BRITA 1) - PREPARO MECÂNICO COM BETONEIRA 600 L. AF_05/2021 | M3 | 38.15 | 472.74 | 17.57 | 555.8 | 21203.77
1.8.6.9 | CP-S03639-45770834 | Composições Próprias | Fornecimento e instalação de tela aço soldada nervurada CA-60, Q-283, malha 10x10cm, ferro 6.02mm (4,48 kg/m2), painel 2,45x6,0m, Telcon ou similar | m2 | 75.24 | 65.25 | 17.57 | 76.71 | 5771.66
1.8.6.10 | 94974 | SINAPI | CONCRETO MAGRO PARA LASTRO, TRAÇO 1:4,5:4,5 (EM MASSA SECA DE CIMENTO/ AREIA MÉDIA/ BRITA 1) - PREPARO MANUAL. AF_05/2021 | M3 | 28.56 | 436.13 | 17.57 | 512.76 | 14644.43
1.8.6.11 | 97994 | SINAPI | BASE PARA POÇO DE VISITA RETANGULAR PARA ESGOTO, EM ALVENARIA COM BLOCOS DE CONCRETO, DIMENSÕES INTERNAS = 1X1 M, PROFUNDIDADE = 1,40 M, EXCLUINDO TAMPÃO. AF_12/2020 | UN | 5 | 2575.58 | 17.57 | 3028.11 | 15140.55
1.8.6.12 | 92771 | SINAPI | ARMAÇÃO DE LAJE DE ESTRUTURA CONVENCIONAL DE CONCRETO ARMADO UTILIZANDO AÇO CA-50 DE 10,0 MM - MONTAGEM. AF_06/2022 | KG | 2244.06 | 15.14 | 17.57 | 17.8 | 39944.27
1.8.6.13 | CP-92268-29291149 | Composições Próprias | FABRICAÇÃO DE FÔRMA PARA LAJES, EM CHAPA DE MADEIRA COMPENSADA PLASTIFICADA, E = 18 MM - EXCLUINDO O PAINEL DE MADEIRA COMPENSADA PLASTIFICADA DE 2200 x 1100 MM, E = *17* MM | M2 | 151.33 | 1.1 | 17.57 | 1.29 | 195.22
1.8.6.14 | 103320 | SINAPI | ALVENARIA DE VEDAÇÃO DE BLOCOS VAZADOS DE CONCRETO DE 19X19X39 CM (ESPESSURA 19 CM) E ARGAMASSA DE ASSENTAMENTO COM PREPARO EM BETONEIRA. AF_12/2021 | M2 | 190.57 | 105.62 | 17.57 | 124.18 | 23664.98
1.8.6.15 | 87879 | SINAPI | CHAPISCO APLICADO EM ALVENARIAS E ESTRUTURAS DE CONCRETO INTERNAS, COM COLHER DE PEDREIRO. ARGAMASSA TRAÇO 1:3 COM PREPARO EM BETONEIRA 400L. AF_06/2014 | M2 | 190.57 | 4.1 | 17.57 | 4.82 | 918.55
1.8.6.16 | 87547 | SINAPI | MASSA ÚNICA, PARA RECEBIMENTO DE PINTURA, EM ARGAMASSA TRAÇO 1:2:8, PREPARO MECÂNICO COM BETONEIRA 400L, APLICADA MANUALMENTE EM FACES INTERNAS DE PAREDES, ESPESSURA DE 10MM, COM EXECUÇÃO DE TALISCAS. AF_06/2014 | M2 | 190.57 | 24.83 | 17.57 | 29.19 | 5562.74
1.8.6.17 | 94975 | SINAPI | CONCRETO FCK = 15MPA, TRAÇO 1:3,4:3,5 (EM MASSA SECA DE CIMENTO/ AREIA MÉDIA/ BRITA 1) - PREPARO MANUAL. AF_05/2021 | M3 | 22.39 | 469.42 | 17.57 | 551.9 | 12357.04
1.8.6.18 | CP-74157/004-48264518 | Composições Próprias | LANCAMENTO/APLICACAO MANUAL DE CONCRETO EM FUNDACOES (concreto magro) | M3 | 89.1 | 129.79 | 17.57 | 152.59 | 13595.77
1.8.6.19 | 102738 | SINAPI | BOCA PARA BUEIRO SIMPLES TUBULAR D = 60 CM EM CONCRETO, ALAS COM ESCONSIDADE DE 0°, INCLUINDO FÔRMAS E MATERIAIS. AF_07/2021 | UN | 1 | 2365.21 | 17.57 | 2780.78 | 2780.78
1.8.6.20 | 90747 | SINAPI | ASSENTAMENTO DE TUBO DE PEAD CORRUGADO DE DUPLA PAREDE PARA REDE COLETORA DE ESGOTO, DN 600 MM, JUNTA ELÁSTICA INTEGRADA (NÃO INCLUI FORNECIMENTO). AF_01/2021 | M | 73.08 | 18.55 | 17.57 | 21.81 | 1593.87
1.8.7 | SINALIZAÇÃO | [7 empty] | 3088.92
1.8.7.1 | 5213421 | SICRO NOVO | Confecção de placa em aço nº 16 galvanizado, com película tipo I + IV | m² | 3.6 | 347.25 | 17.57 | 408.26 | 1469.74
1.8.7.2 | 5216111 | SICRO NOVO | FORNECIMENTO E IMPLANTAÇÃO DE SUPORTE E TRAVESSA PARA PLACA DE SINALIZAÇÃO EM MADEIRA DE LEI TRATADA 8 X 8 CM | un | 4 | 121.48 | 17.57 | 142.82 | 571.28
1.8.7.3 | COMP-58084869 | Composições Próprias | PLACA ESMALTADA PARA IDENTIFICAÇÃO NR DE RUA, DIMENSÕES 45X25CM | UND | 5 | 156.33 | 17.57 | 183.8 | 919
1.8.7.4 | CP-72947-21572945 | Composições Próprias | SINALIZACAO HORIZONTAL COM TINTA RETRORREFLETIVA A BASE DE RESINA ACRILICA COM MICROESFERAS DE VIDRO | M2 | 5.4 | 20.3 | 17.57 | 23.87 | 128.9
1.8.8 | MATERIAIS | [7 empty] | 207219.17
1.8.8.1 | 00010775 | SINAPI | LOCACAO DE CONTAINER 2,30 X 6,00 M, ALT. 2,50 M, COM 1 SANITARIO, PARA ESCRITORIO, COMPLETO, SEM DIVISORIAS INTERNAS (NAO INCLUI MOBILIZACAO/DESMOBILIZACAO) - BDI = 10,07 | MES | 4 | 830 | 10.07 | 913.58 | 3654.32
1.8.8.2 | 00010776 | SINAPI | LOCACAO DE CONTAINER 2,30 X 6,00 M, ALT. 2,50 M, PARA ESCRITORIO, SEM DIVISORIAS INTERNAS E SEM SANITARIO (NAO INCLUI MOBILIZACAO/DESMOBILIZACAO) - BDI = 10,07 | MES | 4 | 648.43 | 10.07 | 713.73 | 2854.92
1.8.8.3 | 00036170 | SINAPI | BLOQUETE/PISO INTERTRAVADO DE CONCRETO - MODELO ONDA/16 FACES/RETANGULAR/TIJOLINHO/PAVER/HOLANDES/PARALELEPIPEDO, *22 CM X 11* CM, E = 8 CM, RESISTENCIA DE 35 MPA (NBR 9781), COR NATURAL - BDI = 10,07 | M2 | 1538.89 | 49 | 10.07 | 53.93 | 82992.34
1.8.8.4 | 00036154 | SINAPI | BLOQUETE/PISO INTERTRAVADO DE CONCRETO - MODELO ONDA/16 FACES/RETANGULAR/TIJOLINHO/PAVER/HOLANDES/PARALELEPIPEDO, 20 CM X 10 CM, E = 8 CM, RESISTENCIA DE 35 MPA (NBR 9781), COLORIDO - BDI = 10,07 | M2 | 501.67 | 53.92 | 10.07 | 59.35 | 29774.11
1.8.8.5 | M0134 | SICRO NOVO | Tubo PEAD corrugado com paredes estruturadas para drenagem - D = 600 mm - BDI = 10,07 | m | 73.08 | 501.47 | 10.07 | 551.97 | 40337.97
1.8.8.6 | INS-185032 | Composições Próprias | BRITA GRADUADA SIMPLES (BGS) - BDI = 10,07 | M³ | 503.55 | 56.1 | 10.07 | 61.75 | 31094.21
1.8.8.7 | 00001345 | SINAPI | CHAPA/PAINEL DE MADEIRA COMPENSADA PLASTIFICADA (MADEIRITE PLASTIFICADO) PARA FORMA DE CONCRETO, DE 2200 x 1100 MM, E = *17* MM - BDI = 10,07 | M2 | 158.9 | 94.4 | 10.07 | 103.91 | 16511.3
1.9 | RUA RECIFE - SOCORRO | [7 empty] | 794716.79
1.9.1 | INSTALAÇÕES PROVISÓRIAS | [7 empty] | 8606.04
1.9.1.1 | CP-74209/001-15055090 | Composições Próprias | PLACA DE OBRA EM CHAPA DE ACO GALVANIZADO | M2 | 8 | 564.99 | 17.57 | 664.26 | 5314.08
1.9.1.2 | COMP-07440249 | Composições Próprias | BANHEIRO QUÍMICO, COM LOCAÇÃO, TRANSPORTE E LIMPEZA | MÊS | 4 | 700 | 17.57 | 822.99 | 3291.96
1.9.2 | ADMINISTRAÇÃO LOCAL | [7 empty] | 25575.67
1.9.2.1 | 93565 | SINAPI | ENGENHEIRO CIVIL DE OBRA JUNIOR COM ENCARGOS COMPLEMENTARES | MES | 0.5 | 16819.14 | 17.57 | 19774.26 | 9887.13
1.9.2.2 | 93572 | SINAPI | ENCARREGADO GERAL DE OBRAS COM ENCARGOS COMPLEMENTARES | MES | 2 | 6672 | 17.57 | 7844.27 | 15688.54
1.9.3 | SERVIÇOS PRELIMINARES | [7 empty] | 6700.45
1.9.3.1 | 99064 | SINAPI | LOCAÇÃO DE PAVIMENTAÇÃO. AF_10/2018 | M | 319.12 | 0.49 | 17.57 | 0.58 | 185.09
1.9.3.2 | COMP-17562084 | Composições Próprias | DEMOLIÇÃO MANUAL DE CONCRETO SIMPLES | M³ | 3.93 | 212.24 | 17.57 | 249.53 | 980.65
1.9.3.3 | CP-S00048-24791887 | Composições Próprias | DEMOLIÇÃO DE TUBO DE CONCRETO SIMPLES OU ARMADO D = 0,8 M, SEM REAPROVEITAMENTO, EXCLUSIVE ESCAVAÇÃO | m | 64.38 | 69.3 | 17.57 | 81.48 | 5245.68
1.9.3.4 | COMP-35145154 | Composições Próprias | CARGA E DESCARGA MECANICA DE SOLO UTILIZANDO CAMINHAO BASCULANTE 14,0M3/36T E PA CARREGADEIRA SOBRE PNEUS 128 HP, CAPACIDADE DA CAÇAMBA 1,7 A 2,8 M3, PESO OPERACIONAL 11632 KH | M³ | 6.53 | 2.9 | 17.57 | 3.41 | 22.27
1.9.3.5 | 95876 | SINAPI | TRANSPORTE COM CAMINHÃO BASCULANTE DE 14 M³, EM VIA URBANA PAVIMENTADA, DMT ATÉ 30 KM (UNIDADE: M3XKM). AF_07/2020 | M3XKM | 99.91 | 2.27 | 17.57 | 2.67 | 266.76
1.9.4 | TERRAPLENAGEM | [7 empty] | 23956.61
1.9.4.1 | CP-74205/001-17324935 | Composições Próprias | ESCAVAÇÃO MECÂNICA DE MATERIAL 1A. CATEGORIA, PROVENIENTE DE CORTE DE SUBLEITO (C/TRATOR ESTEIRAS 160HP) | M3 | 306.9 | 2.59 | 17.57 | 3.05 | 936.05
1.9.4.2 | COMP-35145154 | Composições Próprias | CARGA E DESCARGA MECANICA DE SOLO UTILIZANDO CAMINHAO BASCULANTE 14,0M3/36T E PA CARREGADEIRA SOBRE PNEUS 128 HP, CAPACIDADE DA CAÇAMBA 1,7 A 2,8 M3, PESO OPERACIONAL 11632 KH | M³ | 383.63 | 2.9 | 17.57 | 3.41 | 1308.18
1.9.4.3 | 95876 | SINAPI | TRANSPORTE COM CAMINHÃO BASCULANTE DE 14 M³, EM VIA URBANA PAVIMENTADA, DMT ATÉ 30 KM (UNIDADE: M3XKM). AF_07/2020 | M3XKM | 5869.54 | 2.27 | 17.57 | 2.67 | 15671.67
1.9.4.4 | 96385 | SINAPI | EXECUÇÃO E COMPACTAÇÃO DE ATERRO COM SOLO PREDOMINANTEMENTE ARGILOSO - EXCLUSIVE SOLO, ESCAVAÇÃO, CARGA E TRANSPORTE. AF_11/2019 | M3 | 394.56 | 13.02 | 17.57 | 15.31 | 6040.71
1.9.5 | PAVIMENTAÇÃO | [7 empty] | 146402.26
1.9.5.1 | 100576 | SINAPI | REGULARIZAÇÃO E COMPACTAÇÃO DE SUBLEITO DE SOLO PREDOMINANTEMENTE ARGILOSO. AF_11/2019 | M2 | 2620.72 | 2.79 | 17.57 | 3.28 | 8595.96
1.9.5.2 | CP-96396-26507981 | Composições Próprias | EXECUÇÃO E COMPACTAÇÃO DE BASE E OU SUB BASE PARA PAVIMENTAÇÃO DE BRITA GRADUADA SIMPLES - EXCLUSIVE MATERIAL, CARGA E TRANSPORTE | M3 | 393.11 | 14.44 | 17.57 | 16.98 | 6675.01
1.9.5.3 | COMP-35145154 | Composições Próprias | CARGA E DESCARGA MECANICA DE SOLO UTILIZANDO CAMINHAO BASCULANTE 14,0M3/36T E PA CARREGADEIRA SOBRE PNEUS 128 HP, CAPACIDADE DA CAÇAMBA 1,7 A 2,8 M3, PESO OPERACIONAL 11632 KH | M³ | 491.39 | 2.9 | 17.57 | 3.41 | 1675.64
1.9.5.4 | COMP-83526730 | Composições Próprias | TRANSPORTE COMERCIAL DE BRITA | M³XKM | 7321.71 | 1.37 | 17.57 | 1.61 | 11787.95
1.9.5.5 | CP-92399-27762594 | Composições Próprias | EXECUÇÃO DE VIA EM PISO INTERTRAVADO, COM BLOCO RETANGULAR COR NATURAL/COLORIDO DE 20 X 10 CM, ESPESSURA 8 CM - (SEM O MATERIAL BLOQUETE/PISO INTERTRAVADO) | M2 | 2620.72 | 20.41 | 17.57 | 24 | 62897.28
1.9.5.6 | 94273 | SINAPI | ASSENTAMENTO DE GUIA (MEIO-FIO) EM TRECHO RETO, CONFECCIONADA EM CONCRETO PRÉ-FABRICADO, DIMENSÕES 100X15X13X30 CM (COMPRIMENTO X BASE INFERIOR X BASE SUPERIOR X ALTURA), PARA VIAS URBANAS (USO VIÁRIO). AF_06/2016 | M | 824.98 | 56.47 | 17.57 | 66.39 | 54770.42
1.9.6 | DRENAGEM | [7 empty] | 105126.49
1.9.6.1 | 93358 | SINAPI | ESCAVAÇÃO MANUAL DE VALA COM PROFUNDIDADE MENOR OU IGUAL A 1,30 M. AF_02/2021 | M3 | 10.21 | 78.32 | 17.57 | 92.08 | 940.14
1.9.6.2 | 94974 | SINAPI | CONCRETO MAGRO PARA LASTRO, TRAÇO 1:4,5:4,5 (EM MASSA SECA DE CIMENTO/ AREIA MÉDIA/ BRITA 1) - PREPARO MANUAL. AF_05/2021 | M3 | 6.38 | 436.13 | 17.57 | 512.76 | 3271.41
1.9.6.3 | 94971 | SINAPI | CONCRETO FCK = 25MPA, TRAÇO 1:2,3:2,7 (EM MASSA SECA DE CIMENTO/ AREIA MÉDIA/ BRITA 1) - PREPARO MECÂNICO COM BETONEIRA 600 L. AF_05/2021 | M3 | 16.35 | 472.74 | 17.57 | 555.8 | 9087.33
1.9.6.4 | CP-74157/004-48264518 | Composições Próprias | LANCAMENTO/APLICACAO MANUAL DE CONCRETO EM FUNDACOES (concreto magro) | M3 | 22.73 | 129.79 | 17.57 | 152.59 | 3468.37
1.9.6.5 | CP-S03639-45770834 | Composições Próprias | Fornecimento e instalação de tela aço soldada nervurada CA-60, Q-283, malha 10x10cm, ferro 6.02mm (4,48 kg/m2), painel 2,45x6,0m, Telcon ou similar | m2 | 127.66 | 65.25 | 17.57 | 76.71 | 9792.8
1.9.6.6 | 90105 | SINAPI | ESCAVAÇÃO MECANIZADA DE VALA COM PROFUNDIDADE ATÉ 1,5 M (MÉDIA MONTANTE E JUSANTE/UMA COMPOSIÇÃO POR TRECHO), RETROESCAV. (0,26 M3), LARGURA MENOR QUE 0,8 M, EM SOLO DE 1A CATEGORIA, LOCAIS COM BAIXO NÍVEL DE INTERFERÊNCIA. AF_02/2021 | M3 | 179.27 | 10.04 | 17.57 | 11.8 | 2115.39
1.9.6.7 | 102295 | SINAPI | ESCAVAÇÃO MECANIZADA DE VALA COM PROF. MAIOR QUE 1,5 M ATÉ 3,0 M (MÉDIA MONTANTE E JUSANTE/UMA COMPOSIÇÃO POR TRECHO),COM ESCAVADEIRA (1,2 M3), LARG. DE 1,5 M A 2,5 M, EM SOLO MOLE, LOCAIS COM BAIXO NÍVEL DE INTERFERÊNCIA. AF_02/2021 | M3 | 64.8 | 6.45 | 17.57 | 7.58 | 491.18
1.9.6.8 | 93378 | SINAPI | REATERRO MECANIZADO DE VALA COM RETROESCAVADEIRA (CAPACIDADE DA CAÇAMBA DA RETRO: 0,26 M³ / POTÊNCIA: 88 HP), LARGURA ATÉ 0,8 M, PROFUNDIDADE ATÉ 1,5 M, COM SOLO DE 1ª CATEGORIA EM LOCAIS COM BAIXO NÍVEL DE INTERFERÊNCIA. AF_04/2016 | M3 | 132.91 | 29.29 | 17.57 | 34.44 | 4577.42
1.9.6.9 | 93369 | SINAPI | REATERRO MECANIZADO DE VALA COM ESCAVADEIRA HIDRÁULICA (CAPACIDADE DA CAÇAMBA: 0,8 M³ / POTÊNCIA: 111 HP), LARGURA DE 1,5 A 2,5 M, PROFUNDIDADE DE 1,5 A 3,0 M, COM SOLO (SEM SUBSTITUIÇÃO) DE 1ª CATEGORIA EM LOCAIS COM BAIXO NÍVEL DE INTERFERÊNCIA. AF_04/2016 | M3 | 33.05 | 13.55 | 17.57 | 15.93 | 526.49
1.9.6.10 | COMP-35145154 | Composições Próprias | CARGA E DESCARGA MECANICA DE SOLO UTILIZANDO CAMINHAO BASCULANTE 14,0M3/36T E PA CARREGADEIRA SOBRE PNEUS 128 HP, CAPACIDADE DA CAÇAMBA 1,7 A 2,8 M3, PESO OPERACIONAL 11632 KH | M³ | 97.64 | 2.9 | 17.57 | 3.41 | 332.95
1.9.6.11 | 95876 | SINAPI | TRANSPORTE COM CAMINHÃO BASCULANTE DE 14 M³, EM VIA URBANA PAVIMENTADA, DMT ATÉ 30 KM (UNIDADE: M3XKM). AF_07/2020 | M3XKM | 1493.89 | 2.27 | 17.57 | 2.67 | 3988.69
1.9.6.12 | 97994 | SINAPI | BASE PARA POÇO DE VISITA RETANGULAR PARA ESGOTO, EM ALVENARIA COM BLOCOS DE CONCRETO, DIMENSÕES INTERNAS = 1X1 M, PROFUNDIDADE = 1,40 M, EXCLUINDO TAMPÃO. AF_12/2020 | UN | 12 | 2575.58 | 17.57 | 3028.11 | 36337.32
1.9.6.13 | 99254 | SINAPI | ACRÉSCIMO PARA POÇO DE VISITA RETANGULAR PARA DRENAGEM, EM ALVENARIA COM BLOCOS DE CONCRETO, DIMENSÕES INTERNAS = 1X1 M. AF_12/2020 | M | 12 | 1178.53 | 17.57 | 1385.6 | 16627.2
1.9.6.14 | 92522 | SINAPI | MONTAGEM E DESMONTAGEM DE FÔRMA DE LAJE MACIÇA, PÉ-DIREITO SIMPLES, EM CHAPA DE MADEIRA COMPENSADA RESINADA, 8 UTILIZAÇÕES. AF_09/2020 | M2 | 15.12 | 39.6 | 17.57 | 46.56 | 703.99
1.9.6.15 | 92771 | SINAPI | ARMAÇÃO DE LAJE DE ESTRUTURA CONVENCIONAL DE CONCRETO ARMADO UTILIZANDO AÇO CA-50 DE 10,0 MM - MONTAGEM. AF_06/2022 | KG | 646.32 | 15.14 | 17.57 | 17.8 | 11504.5
1.9.6.16 | 90746 | SINAPI | ASSENTAMENTO DE TUBO DE PEAD CORRUGADO DE DUPLA PAREDE PARA REDE COLETORA DE ESGOTO, DN 450 MM, JUNTA ELÁSTICA INTEGRADA (NÃO INCLUI FORNECIMENTO). AF_01/2021 | M | 291.5 | 3.97 | 17.57 | 4.67 | 1361.31
1.9.7 | SINALIZAÇÃO | [7 empty] | 2261.43
1.9.7.1 | 5213421 | SICRO NOVO | Confecção de placa em aço nº 16 galvanizado, com película tipo I + IV | m² | 2.25 | 347.25 | 17.57 | 408.26 | 918.59
1.9.7.2 | 5216111 | SICRO NOVO | FORNECIMENTO E IMPLANTAÇÃO DE SUPORTE E TRAVESSA PARA PLACA DE SINALIZAÇÃO EM MADEIRA DE LEI TRATADA 8 X 8 CM | un | 5 | 121.48 | 17.57 | 142.82 | 714.1
1.9.7.3 | COMP-58084869 | Composições Próprias | PLACA ESMALTADA PARA IDENTIFICAÇÃO NR DE RUA, DIMENSÕES 45X25CM | UND | 3 | 156.33 | 17.57 | 183.8 | 551.4
1.9.7.4 | CP-72947-21572945 | Composições Próprias | SINALIZACAO HORIZONTAL COM TINTA RETRORREFLETIVA A BASE DE RESINA ACRILICA COM MICROESFERAS DE VIDRO | M2 | 3.24 | 20.3 | 17.57 | 23.87 | 77.34
1.9.8 | CONTENÇÃO | [7 empty] | 217350.68
1.9.8.1 | TERRAPLANAGEM | [7 empty] | 24468.62
1.9.8.1.1 | 93358 | SINAPI | ESCAVAÇÃO MANUAL DE VALA COM PROFUNDIDADE MENOR OU IGUAL A 1,30 M. AF_02/2021 | M3 | 71.53 | 78.32 | 17.57 | 92.08 | 6586.48
1.9.8.1.2 | 100206 | SINAPI | TRANSPORTE HORIZONTAL COM JERICA DE 90 L, DE MASSA/ GRANEL (UNIDADE: M3XKM). AF_07/2019 | M3XKM | 9.44 | 977.6 | 17.57 | 1149.36 | 10849.96
1.9.8.1.3 | CP-72897-80530767 | Composições Próprias | CARGA MANUAL DE ENTULHO EM CAMINHAO BASCULANTE 14 M3 | M3 | 89.41 | 32.15 | 17.57 | 37.8 | 3379.7
1.9.8.1.4 | 95876 | SINAPI | TRANSPORTE COM CAMINHÃO BASCULANTE DE 14 M³, EM VIA URBANA PAVIMENTADA, DMT ATÉ 30 KM (UNIDADE: M3XKM). AF_07/2020 | M3XKM | 1367.97 | 2.27 | 17.57 | 2.67 | 3652.48
1.9.8.2 | CONTENÇÃO DE ENCOSTA | [7 empty] | 141713.15
1.9.8.2.1 | 100206 | SINAPI | TRANSPORTE HORIZONTAL COM JERICA DE 90 L, DE MASSA/ GRANEL (UNIDADE: M3XKM). AF_07/2019 | M3XKM | 5.08 | 977.6 | 17.57 | 1149.36 | 5838.75
1.9.8.2.2 | CP-100206-86548087 | Composições Próprias | TRANSPORTE HORIZONTAL COM JERICA DE 90 L, DE PEDRA RACHÃO GRANEL (UNIDADE: M3XKM). AF_07/2019 | M3XKM | 22.34 | 977.61 | 17.57 | 1149.38 | 25677.15
1.9.8.2.3 | CP-95467-90315369 | Composições Próprias | EMBASAMENTO C/PEDRA ARGAMASSADA UTILIZANDO ARG.CIM/AREIA 1:6 | M3 | 151.18 | 507.45 | 17.57 | 596.61 | 90195.5
1.9.8.2.4 | COMP-83526730 | Composições Próprias | TRANSPORTE COMERCIAL DE BRITA | M³XKM | 319.98 | 1.37 | 17.57 | 1.61 | 515.17
1.9.8.2.5 | CP-73883/002-13051595 | Composições Próprias | EXECUCAO DE DRENO FRANCES COM BRITA NUM 2 | M3 | 17.18 | 141.59 | 17.57 | 166.47 | 2859.95
1.9.8.2.6 | CP-73883/001-30509153 | Composições Próprias | EXECUCAO DE DRENO FRANCES COM AREIA MEDIA | M3 | 17.18 | 180.54 | 17.57 | 212.26 | 3646.63
1.9.8.2.7 | CP-83729-53696259 | Composições Próprias | FORNECIMENTO/INSTALACAO DE MANTA BIDIM RT-31 | M2 | 4.73 | 33.11 | 17.57 | 38.93 | 184.14
1.9.8.2.8 | CP-83681-82667036 | Composições Próprias | TUBO PVC D=4" COM MATERIAL DRENANTE PARA DRENO/BARBACA - FORNECIMENTO E INSTALACAO | M | 47.25 | 27.71 | 17.57 | 32.58 | 1539.41
1.9.8.2.9 | CP-S10448-80966267 | Composições Próprias | Abraçadeira metálica tipo "D" de 4" | un | 85.9 | 14.19 | 17.57 | 16.68 | 1432.81
1.9.8.2.10 | 96620 | SINAPI | LASTRO DE CONCRETO MAGRO, APLICADO EM PISOS, LAJES SOBRE SOLO OU RADIERS. AF_08/2017 | M3 | 5.15 | 600.74 | 17.57 | 706.29 | 3637.39
1.9.8.2.11 | CP-83356-32589970 | Composições Próprias | TRANSPORTE COMERCIAL DE PEDRA RACHÃO | M3XKM | 3153.61 | 1.38 | 17.57 | 1.62 | 5108.85
1.9.8.2.12 | COMP-82259696 | Composições Próprias | PREENCHIMENTO DE JUNTAS COM SELANTE A BASE DE ASFALTO | M | 101.93 | 8.99 | 17.57 | 10.57 | 1077.4
1.9.8.3 | REVESTIMENTO E PROTEÇÃO DA ENCOSTA | [7 empty] | 51168.91
1.9.8.3.1 | 99839 | SINAPI | GUARDA-CORPO DE AÇO GALVANIZADO DE 1,10M DE ALTURA, MONTANTES TUBULARES DE 1.1/2? ESPAÇADOS DE 1,20M, TRAVESSA SUPERIOR DE 2?, GRADIL FORMADO POR BARRAS CHATAS EM FERRO DE 32X4,8MM, FIXADO COM CHUMBADOR MECÂNICO. AF_04/2019_P | M | 85.9 | 506.66 | 17.57 | 595.68 | 51168.91
1.9.9 | MATERIAIS | [7 empty] | 258737.16
1.9.9.1 | 00010775 | SINAPI | LOCACAO DE CONTAINER 2,30 X 6,00 M, ALT. 2,50 M, COM 1 SANITARIO, PARA ESCRITORIO, COMPLETO, SEM DIVISORIAS INTERNAS (NAO INCLUI MOBILIZACAO/DESMOBILIZACAO) - BDI = 10,07 | MES | 4 | 830 | 10.07 | 913.58 | 3654.32
1.9.9.2 | 00010776 | SINAPI | LOCACAO DE CONTAINER 2,30 X 6,00 M, ALT. 2,50 M, PARA ESCRITORIO, SEM DIVISORIAS INTERNAS E SEM SANITARIO (NAO INCLUI MOBILIZACAO/DESMOBILIZACAO) - BDI = 10,07 | MES | 4 | 648.43 | 10.07 | 713.73 | 2854.92
1.9.9.3 | 00006081 | SINAPI | ARGILA OU BARRO PARA ATERRO/REATERRO (COM TRANSPORTE ATE 10 KM) - BDI = 10,07 | M3 | 87.66 | 73.1 | 10.07 | 80.46 | 7053.12
1.9.9.4 | 00036170 | SINAPI | BLOQUETE/PISO INTERTRAVADO DE CONCRETO - MODELO ONDA/16 FACES/RETANGULAR/TIJOLINHO/PAVER/HOLANDES/PARALELEPIPEDO, *22 CM X 11* CM, E = 8 CM, RESISTENCIA DE 35 MPA (NBR 9781), COR NATURAL - BDI = 10,07 | M2 | 1805.92 | 49 | 10.07 | 53.93 | 97393.27
1.9.9.5 | 00036154 | SINAPI | BLOQUETE/PISO INTERTRAVADO DE CONCRETO - MODELO ONDA/16 FACES/RETANGULAR/TIJOLINHO/PAVER/HOLANDES/PARALELEPIPEDO, 20 CM X 10 CM, E = 8 CM, RESISTENCIA DE 35 MPA (NBR 9781), COLORIDO - BDI = 10,07 | M2 | 849.13 | 53.92 | 10.07 | 59.35 | 50395.87
1.9.9.6 | M0132 | SICRO NOVO | Tubo PEAD corrugado com paredes estruturadas para drenagem - D = 450 mm - BDI = 10,07 | m | 291.5 | 227.86 | 10.07 | 250.81 | 73111.12
1.9.9.7 | INS-185032 | Composições Próprias | BRITA GRADUADA SIMPLES (BGS) - BDI = 10,07 | M³ | 393.11 | 56.1 | 10.07 | 61.75 | 24274.54
2 | CALÇADAS | [7 empty] | 602074.58
2.1 | REQUALIFICAÇÃO DE CALÇADAS | [7 empty] | 602074.58
2.1.1 | INSTALAÇÕES PROVISÓRIAS | [7 empty] | 5205.03
2.1.1.1 | CP-74209/001-15055090 | Composições Próprias | PLACA DE OBRA EM CHAPA DE ACO GALVANIZADO | M2 | 2.88 | 564.99 | 17.57 | 664.26 | 1913.07
2.1.1.2 | COMP-07440249 | Composições Próprias | BANHEIRO QUÍMICO, COM LOCAÇÃO, TRANSPORTE E LIMPEZA | MÊS | 4 | 700 | 17.57 | 822.99 | 3291.96
2.1.2 | ADMINISTRAÇÃO LOCAL | [7 empty] | 25575.67
2.1.2.1 | 93565 | SINAPI | ENGENHEIRO CIVIL DE OBRA JUNIOR COM ENCARGOS COMPLEMENTARES | MES | 0.5 | 16819.14 | 17.57 | 19774.26 | 9887.13
2.1.2.2 | 93572 | SINAPI | ENCARREGADO GERAL DE OBRAS COM ENCARGOS COMPLEMENTARES | MES | 2 | 6672 | 17.57 | 7844.27 | 15688.54
2.1.3 | SERVIÇOS PRELIMINARES | [7 empty] | 101329.93
2.1.3.1 | CP-97635-02989626 | Composições Próprias | DEMOLIÇÃO DE CALÇADA E PAVIMENTOS DIVERSOS REGULARIZADO | M2 | 5609.46 | 14.38 | 17.57 | 16.91 | 94855.97
2.1.3.2 | COMP-01471766 | Composições Próprias | DEMOLIÇÃO DE MEIO-FIO | M | 178.73 | 11.13 | 17.57 | 13.09 | 2339.58
2.1.3.3 | COMP-35145154 | Composições Próprias | CARGA E DESCARGA MECANICA DE SOLO UTILIZANDO CAMINHAO BASCULANTE 14,0M3/36T E PA CARREGADEIRA SOBRE PNEUS 128 HP, CAPACIDADE DA CAÇAMBA 1,7 A 2,8 M3, PESO OPERACIONAL 11632 KH | M³ | 711.23 | 2.9 | 17.57 | 3.41 | 2425.29
2.1.3.4 | 95876 | SINAPI | TRANSPORTE COM CAMINHÃO BASCULANTE DE 14 M³, EM VIA URBANA PAVIMENTADA, DMT ATÉ 30 KM (UNIDADE: M3XKM). AF_07/2020 | M3XKM | 640.11 | 2.27 | 17.57 | 2.67 | 1709.09
2.1.4 | REQUALIFICAÇÃO DE CALÇADAS | [7 empty] | 135362.68
2.1.4.1 | CP-97084-89637704 | Composições Próprias | REGULARIZACAO E COMPACTAÇÃO MANUAL DE TERRENO COM PLACA VIBRATÓRIA | M2 | 5032.26 | 0.65 | 17.57 | 0.76 | 3824.52
2.1.4.2 | CP-92399-27762594 | Composições Próprias | EXECUÇÃO DE VIA EM PISO INTERTRAVADO, COM BLOCO RETANGULAR COR NATURAL/COLORIDO DE 20 X 10 CM, ESPESSURA 8 CM - (SEM O MATERIAL BLOQUETE/PISO INTERTRAVADO) | M2 | 5032.26 | 20.41 | 17.57 | 24 | 120774.24
2.1.4.3 | CP-97084-89637704 | Composições Próprias | REGULARIZAÇÃO E COMPACTAÇÃO MANUAL DE TERRENO COM PLACA VIBRATÓRIA | M2 | 554.43 | 0.65 | 17.57 | 0.76 | 421.37
2.1.4.4 | CP-94991-12549457 | Composições Próprias | EXECUÇÃO DE PASSEIO (CALÇADA) OU PISO DE CONCRETO COM CONCRETO MOLDADO IN LOCO, USINADO, ACABAMENTO CONVENCIONAL, NÃO ARMADO - EXCLUINDO O CONCRETO USINADO 20MPA | M3 | 28.72 | 112.75 | 17.57 | 132.56 | 3807.12
2.1.4.5 | 94273 | SINAPI | ASSENTAMENTO DE GUIA (MEIO-FIO) EM TRECHO RETO, CONFECCIONADA EM CONCRETO PRÉ-FABRICADO, DIMENSÕES 100X15X13X30 CM (COMPRIMENTO X BASE INFERIOR X BASE SUPERIOR X ALTURA), PARA VIAS URBANAS (USO VIÁRIO). AF_06/2016 | M | 98.44 | 56.47 | 17.57 | 66.39 | 6535.43
2.1.5 | ACESSIBILIDADE | [7 empty] | 31194.6
2.1.5.1 | CP-S12039-81921471 | Composições Próprias | Piso tátil direcional e/ou alerta, de concreto, na cor natural, p/deficientes visuais, dimensões 40x40cm, aplicado com argamassa industrializada ac-ii, rejuntado, exclusive regularização de base | m2 | 144.2 | 112.34 | 17.57 | 132.08 | 19045.94
2.1.5.2 | COMP-68570481 | Composições Próprias | CONSTRUÇÃO DE RAMPA TIPO 01 , PASSEIO EM CONCRETO USINADO FCK=15MPA, ESP=5CM, TRAÇO 1:2,5:4, COM PISO TÁTIL 40x40 cm, APLICADO SOBRE TERRENO REGULARIZADO | UND | 17 | 161.25 | 17.57 | 189.58 | 3222.86
2.1.5.3 | COMP-78308236 | Composições Próprias | CONSTRUÇÃO DE RAMPA TIPO 02 , PASSEIO EM CONCRETO USINADO FCK=15MPA, ESP=5CM, TRAÇO 1:2,5:4, COM PISO TÁTIL 40x40 cm, APLICADO SOBRE TERRENO REGULARIZADO. | UND | 26 | 292 | 17.57 | 343.3 | 8925.8
2.1.6 | MATERIAIS | [7 empty] | 303406.67
2.1.6.1 | 00010775 | SINAPI | LOCACAO DE CONTAINER 2,30 X 6,00 M, ALT. 2,50 M, COM 1 SANITARIO, PARA ESCRITORIO, COMPLETO, SEM DIVISORIAS INTERNAS (NAO INCLUI MOBILIZACAO/DESMOBILIZACAO) - BDI = 10,07 | MES | 4 | 830 | 10.07 | 913.58 | 3654.32
2.1.6.2 | 00010776 | SINAPI | LOCACAO DE CONTAINER 2,30 X 6,00 M, ALT. 2,50 M, PARA ESCRITORIO, SEM DIVISORIAS INTERNAS E SEM SANITARIO (NAO INCLUI MOBILIZACAO/DESMOBILIZACAO) - BDI = 10,07 | MES | 4 | 648.43 | 10.07 | 713.73 | 2854.92
2.1.6.3 | 00036170 | SINAPI | BLOQUETE/PISO INTERTRAVADO DE CONCRETO - MODELO ONDA/16 FACES/RETANGULAR/TIJOLINHO/PAVER/HOLANDES/PARALELEPIPEDO, *22 CM X 11* CM, E = 8 CM, RESISTENCIA DE 35 MPA (NBR 9781), COR NATURAL - BDI = 10,07 | M2 | 4037.25 | 49 | 10.07 | 53.93 | 217728.89
2.1.6.4 | 00036154 | SINAPI | BLOQUETE/PISO INTERTRAVADO DE CONCRETO - MODELO ONDA/16 FACES/RETANGULAR/TIJOLINHO/PAVER/HOLANDES/PARALELEPIPEDO, 20 CM X 10 CM, E = 8 CM, RESISTENCIA DE 35 MPA (NBR 9781), COLORIDO - BDI = 10,07 | M2 | 1060.93 | 53.92 | 10.07 | 59.35 | 62966.2
2.1.6.5 | 00034492 | SINAPI | CONCRETO USINADO BOMBEAVEL, CLASSE DE RESISTENCIA C20, COM BRITA 0 E 1, SLUMP = 100 +/- 20 MM, EXCLUI SERVICO DE BOMBEAMENTO (NBR 8953) - BDI = 10,07 | M3 | 34.84 | 422.5 | 10.07 | 465.05 | 16202.34
[7 empty] | VALOR BDI TOTAL: |  | 782360.41
[7 empty] | VALOR ORÇAMENTO: |  | 5505612.53
[7 empty] | VALOR TOTAL: |  | 6287972.94

## Memória de Cálculo
PREFEITURA MUNICIPAL DO JABOATÃO DOS GUARARAPES
SECRETARIA DE INFRAESTRUTURA - SEINFRA.
SECRETARIA EXECUTIVA DE OBRAS
MEMÓRIA DE CÁLCULO
Objeto: PAVIMENTAÇÃO, DRENAGEM E ADEQUAÇÃO DE VIAS EM DIVERSOS BAIRROS
Local: Jaboatão dos Guararapes
Município: Jaboatão dos Guararapes/PE | [8 empty] | Data: SETEMBRO/2022 | 0 | 0 | 0 | 0 | 0
Item | Código | Descrição | Und | Taxa | Comp. | Larg. | Alt. | QTDE | Total
1.1 | RUA MANOEL BENÍCIO - PIEDADE
1.1.1 |  | INSTALAÇÕES PROVISÓRIAS
1.1.1.1 | CP-74209/001-15055090 | PLACA DE OBRA EM CHAPA DE ACO GALVANIZADO | M2 | [5 empty] | 8
[5 empty] | COMPRIMENTO | LARGURA |  | QUANTIDADE DE PLACAS
[5 empty] | 2 | 4 |  | 1 | 8
1.1.1.2 | COMP-07440249 | BANHEIRO QUÍMICO, COM LOCAÇÃO, TRANSPORTE E LIMPEZA | MÊS | [5 empty] | 3
QUANTIDADE DE MESES
[8 empty] | 3 | 3
1.1.2 |  | ADMINISTRAÇÃO LOCAL
1.1.2.1 | 93565 | ENGENHEIRO CIVIL DE OBRA JUNIOR COM ENCARGOS COMPLEMENTARES | MES | [5 empty] | 0.75
3 meses de obra com 22 dias trabalhados e 2h por dia
2 x 22 dias = 44 horas no mês
|  | 1 mês tem 22 dias x 8 horas = 176 horas |  | 0.25 |  |  |  | 3 | 0.75
1.1.2.2 | 93572 | ENCARREGADO GERAL DE OBRAS COM ENCARGOS COMPLEMENTARES | MES | [5 empty] | 1.5
3 meses de obra com 22 dias trabalhados e 4h por dia
4 horas x 22 dias = 88 horas no mês
|  | 1 mês tem 22 dias x 8 horas = 176 horas |  | 0.5 |  |  |  | 3 | 1.5
1.1.3 |  | SERVIÇOS PRELIMINARES
1.1.3.1 | 99064 | LOCAÇÃO DE PAVIMENTAÇÃO. AF_10/2018 | M | [5 empty] | 388.6
COMPRIMENTO
|  | E0+ 5,33 A E6 + 12,12 |  |  | 126.79 |  |  |  | 126.79
|  | E8+ 5,23 A E13 + 10,17 |  |  | 104.94 |  |  |  | 104.94
|  | E14 + 16,62 A E22 + 13,49 |  |  | 156.87 |  |  |  | 156.87
1.1.3.2 | COMP-17562084 | DEMOLIÇÃO MANUAL DE CONCRETO SIMPLES | M3 | [5 empty] | 57.82
|  | PROJETO: DEM_PLA_R MANOEL BENÍCIO_R00 |  |  |  |  | ESPESSURA | ÁREA
|  | Passeio à demolir (quantidade de acordo com o quadro de especificações) |  |  |  |  | 0.07 | 825.95 | 57.82
1.1.3.3 | COMP-01471766 | DEMOLIÇÃO DE MEIO-FIO | M | [5 empty] | 52.82
|  | PROJETO: DEM_PLA_R MANOEL BENÍCIO_R00 |  |  | COMPRIMENTO
|  | Passeio à demolir (quantidade de acordo com o quadro de especificações) |  |  | 52.82 |  |  |  | 52.82
1.1.3.4 | COMP-35145154 | CARGA E DESCARGA MECANICA DE SOLO UTILIZANDO CAMINHAO BASCULANTE 14,0M3/36T E PA CARREGADEIRA SOBRE PNEUS 128 HP, CAPACIDADE DA CAÇAMBA 1,7 A 2,8 M3, PESO OPERACIONAL 11632 KH | M3 | [5 empty] | 75.25
|  |  |  | EMPOLAMENTO |  |  |  | VOLUME
|  | Passeio - Volume a ser demolido x empolamento |  | 1.25 |  |  |  | 57.82 | 72.28
|  |  |  | EMPOLAMENTO | COMPRIMENTO | LARGURA | ESPESSURA
|  | Meio-fio - Volume a ser demolido x empolamento |  | 1.25 | 52.82 | 0.15 | 0.3 |  | 2.97
1.1.3.5 | 95876 | TRANSPORTE COM CAMINHÃO BASCULANTE DE 14 M³, EM VIA URBANA PAVIMENTADA, DMT ATÉ 30 KM (UNIDADE: M3XKM). AF_07/2020 | M3XKM | [5 empty] | 173.08
|  | dmt - rua manoel benicio - prefeitura sede |  | DMT |  |  |  | VOLUME
|  | V = Volume de carga x DMT (2,30Km) |  | 2.3 |  |  |  | 75.25 | 173.08
1.1.4 |  | TERRAPLANAGEM
1.1.4.1 | CP-74205/001-17324935 | ESCAVAÇÃO MECÂNICA DE MATERIAL 1A. CATEGORIA, PROVENIENTE DE CORTE DE SUBLEITO (C/TRATOR ESTEIRAS 160HP) | M3 | [5 empty] | 2476.6
|  | Projeto: TER_ST_MC_NS_R MANOEL BENÍCIO | [5 empty] | VOLUME
|  | Mapa de Cubagem | [5 empty] | 2476.6 | 2476.6
1.1.4.2 | COMP-35145154 | CARGA E DESCARGA MECANICA DE SOLO UTILIZANDO CAMINHAO BASCULANTE 14,0M3/36T E PA CARREGADEIRA SOBRE PNEUS 128 HP, CAPACIDADE DA CAÇAMBA 1,7 A 2,8 M3, PESO OPERACIONAL 11632 KH | M3 | [5 empty] | 3095.75
Projeto: TER_ST_MC_NS_R MANOEL BENÍCIO
|  | Volume de carga e descarga = Volume escavado |  | EMPOLAMENTO |  |  |  | VOLUME
|  | V = Volume de carga e descarga x 1,25 (empolamento) |  | 1.25 |  |  |  | 2476.6 | 3095.75
1.1.4.3 | 95876 | TRANSPORTE COM CAMINHÃO BASCULANTE DE 14 M³, EM VIA URBANA PAVIMENTADA, DMT ATÉ 30 KM (UNIDADE: M3XKM). AF_07/2020 | M3XKM | [5 empty] | 7120.23
Projeto: TER_ST_MC_NS_R MANOEL BENÍCIO
|  | dmt - rua manoel benicio - prefeitura sede |  | DMT |  |  |  | VOLUME
|  | V = Volume de carga x DMT (2,30Km) |  | 2.3 |  |  |  | 3095.75 | 7120.23
1.1.5 |  | PAVIMENTAÇÃO
1.1.5.1 | 100576 | REGULARIZAÇÃO E COMPACTAÇÃO DE SUBLEITO DE SOLO PREDOMINANTEMENTE ARGILOSO. AF_11/2019 | M2 | [5 empty] | 2732.83
Projeto: GEO_PLA_DET_R MANOEL BENÍCIO_R00
|  | E21 + 2,84 A E22 + 13,49 | [5 empty] | ÁREA
|  | ÁREA DE INTERTRAVADO NA COR NATURAL | [5 empty] | 176.22 | 176.22
|  | ÁREA DE INTERTRAVADO NA COR VERMELHA | [5 empty] | 50.89 | 50.89
|  | E0+ 5,53 A E6 + 12,12 / E8+ 5,23 A E13 + 10,17 / E14 + 16,62 A E21 + 2,84 |  |  | COMPRIMENTO | LARGURA
|  | Área Regularizada = Extensão da via x (Largura média da via + 1,00m) |  |  | 357.96 | 7 |  |  | 2505.72
1.1.5.2 | COMP-47176600 | EXEC. DE ATERRO COM AREIA COM ADENSAMENTO HIDRAULICO | M3 | [5 empty] | 1002.29
Projeto: GEO_PLA_DET_R MANOEL BENÍCIO_R00
|  | E0+ 5,53 A E6 + 12,12 / E8+ 5,23 A E13 + 10,17 / E14 + 16,62 A E21 + 2,84 |  |  | COMPRIMENTO | LARGURA | ESPESSURA
|  | Volume = Área Regularizada comprimento x largura x Espessura (0,40 m) |  |  | 357.96 | 7 | 0.4 |  | 1002.29
1.1.5.3 | COMP-28881239 | Base ou sub-base de macadame hidráulico com brita comercial - EXCLUSIVE MATERIAL, CARGA E TRANSPORTE - NÃO DESONERADO | M3 | [5 empty] | 421.28
Projeto: GEO_PLA_DET_R MANOEL BENÍCIO_R00
|  | E21 + 2,84 A E22 + 13,49 |  |  |  |  | ESPESSURA | ÁREA
|  | ÁREA DE INTERTRAVADO NA COR NATURAL |  |  |  |  | 0.2 | 176.22 | 35.24
|  | ÁREA DE INTERTRAVADO NA COR VERMELHA |  |  |  |  | 0.2 | 50.89 | 10.18
|  | E0+ 5,53 A E6 + 12,12 / E8+ 5,23 A E13 + 10,17 / E14 + 16,62 A E21 + 2,84 |  |  | COMPRIMENTO | LARGURA | ESPESSURA
|  | Volume = Área Regularizada comprimento x largura x Espessura (0,15 m) |  |  | 357.96 | 7 | 0.15 |  | 375.86
1.1.5.4 | CP-96396-26507981 | EXECUÇÃO E COMPACTAÇÃO DE BASE E OU SUB BASE PARA PAVIMENTAÇÃO DE BRITA GRADUADA SIMPLES - EXCLUSIVE MATERIAL, CARGA E TRANSPORTE | M3 | [5 empty] | 474.97
Projeto: GEO_PLA_DET_R MANOEL BENÍCIO_R00
|  | E21 + 2,84 A E22 + 13,49 |  |  |  |  | ESPESSURA | ÁREA
|  | ÁREA DE INTERTRAVADO NA COR NATURAL |  |  |  |  | 0.2 | 176.22 | 35.24
|  | ÁREA DE INTERTRAVADO NA COR VERMELHA |  |  |  |  | 0.2 | 50.89 | 10.18
|  | E0+ 5,53 A E6 + 12,12 / E8+ 5,23 A E13 + 10,17 / E14 + 16,62 A E21 + 2,84 |  |  | COMPRIMENTO | LARGURA | ESPESSURA
|  | Volume = Área Regularizada comprimento x largura x Espessura (0,15 m) |  |  | 357.96 | 6 | 0.2 |  | 429.55
1.1.5.5 | COMP-35145154 | CARGA E DESCARGA MECANICA DE SOLO UTILIZANDO CAMINHAO BASCULANTE 14,0M3/36T E PA CARREGADEIRA SOBRE PNEUS 128 HP, CAPACIDADE DA CAÇAMBA 1,7 A 2,8 M3, PESO OPERACIONAL 11632 KH | M3 | [5 empty] | 1120.31
|  |  |  | EMPOLAMENTO |  |  |  | VOLUME DE BASE DE BRITA + MACADAME
|  | Base em Brita Graduada X Empolamento (1,25) |  | 1.25 |  |  |  | 896.25 | 1120.31
1.1.5.6 | COMP-83526730 | TRANSPORTE COMERCIAL DE BRITA | M3XKM | [5 empty] | 9634.67
|  | DMT - pedreira guarany - rua manoel benicio |  | DMT |  |  |  | VOLUME DE CARGA
|  | Carga X DMT (8,6Km) |  | 8.6 |  |  |  | 1120.31 | 9634.67
1.1.5.7 | CP-92399-27762594 | EXECUÇÃO DE VIA EM PISO INTERTRAVADO, COM BLOCO RETANGULAR COR NATURAL/COLORIDO DE 20 X 10 CM, ESPESSURA 8 CM - (SEM O MATERIAL BLOQUETE/PISO INTERTRAVADO) | M2 | [5 empty] | 227.11
|  | Projeto: GEO_PLA_DET_R MANOEL BENÍCIO_R00 | [5 empty] | ÁREA
|  | Área da Via em Bloco Intertravado na cor natural (De acordo com o quadro de especificações) | [5 empty] | 176.22 | 176.22
|  | Área da Via em Bloco Intertravado na cor vermelho (De acordo com o quadro de especificações) | [5 empty] | 50.89 | 50.89
1.1.5.8 | COMP-62038505 | EXECUÇÃO DE IMPRIMAÇÃO COM ASFALTO DILUÍDO CM-30 - SERVIÇO UTILIZADO NOS LOTES | M2 | [5 empty] | 1935.14
Projeto: GEO_PLA_DET_R MANOEL BENÍCIO_R00
|  | Área do Pavimento (De acordo com o quadro de quantitativo) | [5 empty] | ÁREA
|  | Área do Pavimento de CBUQ | [5 empty] | 1935.14 | 1935.14
1.1.5.9 | CP-95995-51339760 | EXECUÇÃO DE PAVIMENTO COM APLICAÇÃO DE CONCRETO ASFÁLTICO, CAMADA DE ROLAMENTO - EXCLUSIVE CARGA E TRANSPORTE E CONCRETO BETUMINOSO | M3 | [5 empty] | 96.76
|  | Projeto: GEO_PLA_DET_R MANOEL BENÍCIO_R00 |  |  |  |  | ESPESSURA | ÁREA
|  | Área da Imprimação X Espessura (0,05m) |  |  |  |  | 0.05 | 1935.14 | 96.76
1.1.5.10 | COMP-10034101 | CARGA, MANOBRAS E DESCARGA DE MISTURA BETUMINOSA A QUENTE, COM CAMINHAO BASCULANTE 6 M3, DESCARGA EM VIBRO-ACABADORA | M3 | [5 empty] | 96.76
VOLUME
|  | Volume de CBUQ | [5 empty] | 96.76 | 96.76
1.1.5.11 | CP-95303-56931542 | TRANSPORTE COM CAMINHÃO BASCULANTE 10 M3 DE MASSA ASFALTICA PARA PAVIMENTAÇÃO URBANA | M3XKM | [5 empty] | 1722.33
|  | DMT - Mf engenharia - rua manoel benicio |  | DMT |  |  |  | VOLUME
|  | Volume de Carga X DMT (17,8 Km) |  | 17.8 |  |  |  | 96.76 | 1722.33
1.1.5.12 | CP-97084-89637704 | REGULARIZACAO E COMPACTAÇÃO MANUAL DE TERRENO COM PLACA VIBRATÓRIA | M2 | [5 empty] | 1897.96
|  | Projeto: GEO_PLA_DET_R MANOEL BENÍCIO_R00 | [5 empty] | ÁREA
|  | Passeios em Concreto (retirado do quadro de especificações) | [5 empty] | 1897.96 | 1897.96
1.1.5.13 | CP-94991-12549457 | EXECUÇÃO DE PASSEIO (CALÇADA) OU PISO DE CONCRETO COM CONCRETO MOLDADO IN LOCO, USINADO, ACABAMENTO CONVENCIONAL, NÃO ARMADO - EXCLUINDO O CONCRETO USINADO 20MPA | M3 | [5 empty] | 127.65
|  | Projeto: GEO_PLA_DET_R MANOEL BENÍCIO_R00 |  |  |  |  | ESPESSURA | ÁREA
|  | Passeios em Concreto (retirado do quadro de especificações) |  |  |  |  | 0.07 | 1897.96 | 132.86
|  | desconto piso tátil |  | -1 |  |  | 0.07 | 74.47 | -5.21
1.1.5.14 | 94273 | ASSENTAMENTO DE GUIA (MEIO-FIO) EM TRECHO RETO, CONFECCIONADA EM CONCRETO PRÉ-FABRICADO, DIMENSÕES 100X15X13X30 CM (COMPRIMENTO X BASE INFERIOR X BASE SUPERIOR X ALTURA), PARA VIAS URBANAS (USO VIÁRIO). AF_06/2016 | M | [5 empty] | 749.93
|  | Projeto: GEO_PLA_DET_R MANOEL BENÍCIO_R00 |  |  | COMPRIMENTO
|  | Meio-Fio (Comprimento retirado do quadro de especificações) |  |  | 722.22 |  |  |  | 722.22
|  | Recrava (Comprimento retirado do quadro de especificações) |  |  | 27.71 |  |  |  | 27.71
1.1.5.15 | 94275 | ASSENTAMENTO DE GUIA (MEIO-FIO) EM TRECHO RETO, CONFECCIONADA EM CONCRETO PRÉ-FABRICADO, DIMENSÕES 100X15X13X20 CM (COMPRIMENTO X BASE INFERIOR X BASE SUPERIOR X ALTURA), PARA URBANIZAÇÃO INTERNA DE EMPREENDIMENTOS. AF_06/2016_P | M | [5 empty] | 147
|  | Projeto: GEO_PLA_DET_R MANOEL BENÍCIO_R00 |  |  | COMPRIMENTO
|  | Alegrete de jardim (Comprimento retirado do quadro de especificações) |  |  | 147 |  |  |  | 147
1.1.5.16 | 94287 | EXECUÇÃO DE SARJETA DE CONCRETO USINADO, MOLDADA IN LOCO EM TRECHO RETO, 30 CM BASE X 10 CM ALTURA. AF_06/2016 | M | [5 empty] | 715.92
|  | Projeto: GEO_PLA_DET_R MANOEL BENÍCIO_R00 |  |  | COMPRIMENTO
|  | E0+ 5,53 A E6 + 12,12 / E8+ 5,23 A E13 + 10,17 / E14 + 16,62 A E21 + 2,84 - trecho em cbuq x 2 lados |  |  | 357.96 | 2 |  |  | 715.92
1.1.5.17 | 98511 | PLANTIO DE ÁRVORE ORNAMENTAL COM ALTURA DE MUDA MAIOR QUE 2,00 M E MENOR OU IGUAL A 4,00 M. AF_05/2018 | UN | [5 empty] | 21
|  | Projeto: GEO_PLA_DET_R MANOEL BENÍCIO_R00 | [5 empty] | QTD
|  | Quantidade retirada do projeto de especificações | [5 empty] | 21 | 21
1.1.5.18 | 98504 | PLANTIO DE GRAMA BATATAIS EM PLACAS. AF_05/2018 | M2 | [5 empty] | 105
|  | Projeto: GEO_PLA_DET_R MANOEL BENÍCIO_R00 | [5 empty] | ÁREA
|  | Quantidade retirada do projeto de especificações | [5 empty] | 105 | 105
1.1.6 |  | DRENAGEM
1.1.6.1 | 93358 | ESCAVAÇÃO MANUAL DE VALA COM PROFUNDIDADE MENOR OU IGUAL A 1,30 M. AF_02/2021 | M3 | [5 empty] | 0.99
|  | Projeto: DRE_PLA_DET_R MANOEL BENÍCIO_R00 |  |  | COMPRIMENTO | LARGURA | ALTURA
|  | Sarjetão: Comprimento X Largura (0,40m) X Profundidade (0,16-0,08m) |  |  | 30.81 | 0.4 | 0.08 |  | 0.99
1.1.6.2 | 94974 | CONCRETO MAGRO PARA LASTRO, TRAÇO 1:4,5:4,5 (EM MASSA SECA DE CIMENTO/ AREIA MÉDIA/ BRITA 1) - PREPARO MANUAL. AF_05/2021 | M3 | [5 empty] | 0.62
|  | Projeto: DRE_PLA_DET_R MANOEL BENÍCIO_R00 |  |  | COMPRIMENTO | LARGURA | ALTURA
|  | Sarjetão: Comprimento X Largura X Espessura (0,05m) |  |  | 30.81 | 0.4 | 0.05 |  | 0.62
1.1.6.3 | 94971 | CONCRETO FCK = 25MPA, TRAÇO 1:2,3:2,7 (EM MASSA SECA DE CIMENTO/ AREIA MÉDIA/ BRITA 1) - PREPARO MECÂNICO COM BETONEIRA 600 L. AF_05/2021 | M3 | [5 empty] | 0.99
|  | Projeto: DRE_PLA_DET_R MANOEL BENÍCIO_R00 |  |  | COMPRIMENTO | LARGURA | ALTURA
|  | Sarjetão: Comprimento X Largura (0,40m) X Espessura (0,16-0,08m) |  |  | 30.81 | 0.4 | 0.08 |  | 0.99
1.1.6.4 | CP-74157/004-48264518 | LANCAMENTO/APLICACAO MANUAL DE CONCRETO EM FUNDACOES (concreto magro) | M3 | [5 empty] | 1.61
Projeto: DRE_PLA_DET_R MANOEL BENÍCIO_R00
|  | 1.1.6.3 + 1.1.6.2 | [5 empty] | 1.61 | 1.61
1.1.6.5 | CP-S03639-45770834 | Fornecimento e instalação de tela aço soldada nervurada CA-60, Q-283, malha 10x10cm, ferro 6.02mm (4,48 kg/m2), painel 2,45x6,0m, Telcon ou similar | M2 | [5 empty] | 12.32
|  | Projeto: DRE_PLA_DET_R MANOEL BENÍCIO_R00 |  |  | COMPRIMENTO | LARGURA
|  | Sarjetão - comprimento x largura |  |  | 30.81 | 0.4 |  |  | 12.32
1.1.7 |  | SINALIZAÇÃO
1.1.7.1 | 5213416 | Confecção de placa em aço nº 16 galvanizado, com película tipo I + I | M2 | [5 empty] | 3
|  | Projeto: ACS_PLA_DET_R MANOEL BENÍCIO_R00 |  |  |  |  | ÁREA | QUANTIDADE DE PLACAS
|  | R-1: PARE (L = 0,35 m) |  |  |  |  | 0.6 | 5 | 3
1.1.7.2 | 5213421 | Confecção de placa em aço nº 16 galvanizado, com película tipo I + IV | M2 | [5 empty] | 3.94
|  | Projeto: ACS_PLA_DET_R MANOEL BENÍCIO_R00 |  |  |  |  | ÁREA | QUANTIDADE DE PLACAS
|  | R-19.3: (velocidade) Ø=0,50m |  |  |  |  | 0.2 | 7 | 1.4
|  | A-32a: L=0,50m |  |  |  |  | 0.25 | 1 | 0.25
|  | A-32b: L=0,50m |  |  |  |  | 0.25 | 5 | 1.25
|  | R-6a : (prdoibido Estacionar) Ø=0,50m |  |  |  |  | 0.19625 | 4 | 0.79
|  | A-21c: L=0,50m |  |  |  |  | 0.25 | 1 | 0.25
1.1.7.3 | 5216111 | FORNECIMENTO E IMPLANTAÇÃO DE SUPORTE E TRAVESSA PARA PLACA DE SINALIZAÇÃO EM MADEIRA DE LEI TRATADA 8 X 8 CM | UND | [5 empty] | 14
|  | Projeto: ACS_PLA_DET_R MANOEL BENÍCIO_R00 | [5 empty] | QUANTIDADE
|  | De acordo com o quadro de especificações | [5 empty] | 14 | 14
1.1.7.4 | COMP-58084869 | PLACA ESMALTADA PARA IDENTIFICAÇÃO NR DE RUA, DIMENSÕES 45X25CM | UND | [5 empty] | 6
|  | Projeto: ACS_PLA_DET_R MANOEL BENÍCIO_R00 | [5 empty] | QUANTIDADE
|  | De acordo com o quadro de especificações | [5 empty] | 6 | 6
1.1.7.5 | CP-72947-21572945 | SINALIZACAO HORIZONTAL COM TINTA RETRORREFLETIVA A BASE DE RESINA ACRILICA COM MICROESFERAS DE VIDRO | M2 | [5 empty] | 2.88
|  | Projeto: ACS_PLA_DET_R MANOEL BENÍCIO_R00 | [5 empty] | ÁREA
|  | De acordo com o quadro de especificações | [5 empty] | 2.88 | 2.88
1.1.7.6 | 102512 | PINTURA DE EIXO VIÁRIO SOBRE ASFALTO COM TINTA RETRORREFLETIVA A BASE DE RESINA ACRÍLICA COM MICROESFERAS DE VIDRO, APLICAÇÃO MECÂNICA COM DEMARCADORA AUTOPROPELIDA. AF_05/2021 | M | [5 empty] | 945.96
|  | Projeto: ACS_PLA_DET_R MANOEL BENÍCIO_R00 |  |  | COMPRIMENTO
|  | De acordo com o quadro de especificações |  |  | 945.96 |  |  |  | 945.96
1.1.7.7 | 102509 | PINTURA DE FAIXA DE PEDESTRE OU ZEBRADA TINTA RETRORREFLETIVA A BASE DE RESINA ACRÍLICA COM MICROESFERAS DE VIDRO, E = 30 CM, APLICAÇÃO MANUAL. AF_05/2021 | M2 | [5 empty] | 51.87
|  | Projeto: ACS_PLA_DET_R MANOEL BENÍCIO_R00 | [5 empty] | ÁREA
|  | De acordo com o quadro de especificações | [5 empty] | 51.87 | 51.87
1.1.8 |  | ACESSIBILIDADE
1.1.8.1 | CP-S12039-81921471 | Piso tátil direcional e/ou alerta, de concreto, na cor natural, p/deficientes visuais, dimensões 40x40cm, aplicado com argamassa industrializada ac-ii, rejuntado, exclusive regularização de base | M2 | [5 empty] | 74.47
|  | Projeto: ACS_PLA_DET_R MANOEL BENÍCIO_R00 | [5 empty] | ÁREA
|  | De acordo com o quadro de especificações | [5 empty] | 74.47 | 74.47
1.1.9 |  | MATERIAIS
1.1.9.1 | 10775 | LOCACAO DE CONTAINER 2,30 X 6,00 M, ALT. 2,50 M, COM 1 SANITARIO, PARA ESCRITORIO, COMPLETO, SEM DIVISORIAS INTERNAS (NAO INCLUI MOBILIZACAO/DESMOBILIZACAO) | MES | [5 empty] | 3
QUANTIDADE DE MESES
[8 empty] | 3 | 3
1.1.9.2 | 10776 | LOCACAO DE CONTAINER 2,30 X 6,00 M, ALT. 2,50 M, PARA ESCRITORIO, SEM DIVISORIAS INTERNAS E SEM SANITARIO (NAO INCLUI MOBILIZACAO/DESMOBILIZACAO) | MES | [5 empty] | 3
QUANTIDADE DE MESES
[8 empty] | 3 | 3
1.1.9.3 | 36170 | BLOQUETE/PISO INTERTRAVADO DE CONCRETO - MODELO ONDA/16 FACES/RETANGULAR/TIJOLINHO/PAVER/HOLANDES/PARALELEPIPEDO, *22 CM X 11* CM, E = 8 CM, RESISTENCIA DE 35 MPA (NBR 9781), COR NATURAL | M2 | [5 empty] | 178.53
|  | Projeto: GEO_PLA_DET_R MANOEL BENÍCIO_R00 |  | COEFICIENTE |  |  |  | ÁREA
|  | coeficiente do item sinapi 92399 |  | 1.0131 |  |  |  | 176.22 | 178.53
1.1.9.4 | 36154 | BLOQUETE/PISO INTERTRAVADO DE CONCRETO - MODELO ONDA/16 FACES/RETANGULAR/TIJOLINHO/PAVER/HOLANDES/PARALELEPIPEDO, 20 CM X 10 CM, E = 8 CM, RESISTENCIA DE 35 MPA (NBR 9781), COLORIDO | M2 | [5 empty] | 51.56
|  | Projeto: GEO_PLA_DET_R MANOEL BENÍCIO_R00 |  | COEFICIENTE |  |  |  | ÁREA
|  | coeficiente do item sinapi 92399 |  | 1.0131 |  |  |  | 50.89 | 51.56
1.1.9.5 | 1518 | CONCRETO BETUMINOSO USINADO A QUENTE (CBUQ) PARA PAVIMENTACAO ASFALTICA, PADRAO DNIT, FAIXA C, COM CAP 50/70 - AQUISICAO POSTO USINA | T | [5 empty] | 247.2
|  | Projeto: GEO_PLA_DET_R MANOEL BENÍCIO_R00 |  | coeficiente |  |  |  | VOLUME
|  | coeficiente do item sinapi (95995) x volume (m³) |  | 2.5548 |  |  |  | 96.76 | 247.2
1.1.9.6 | INS-185032 | BRITA GRADUADA SIMPLES (BGS) | M3 | [5 empty] | 474.97
|  |  |  | coeficiente |  |  |  | VOLUME
|  | coeficiente do item sinapi 96396 |  | 1 |  |  |  | 474.97 | 474.97
1.1.9.7 | M0808 | Brita 4 | M3 | [5 empty] | 530.81
|  |  |  | coeficiente |  |  |  | VOLUME
|  | coeficiente do item sicro 4011282 |  | 1.26 |  |  |  | 421.28 | 530.81
1.1.9.8 | M1135 | Pó de pedra | M3 | [5 empty] | 58.98
|  |  |  | coeficiente |  |  |  | VOLUME
|  | coeficiente do item sicro 4011282 |  | 0.14 |  |  |  | 421.28 | 58.98
1.1.9.9 | 34492 | CONCRETO USINADO BOMBEAVEL, CLASSE DE RESISTENCIA C20, COM BRITA 0 E 1, SLUMP = 100 +/- 20 MM, EXCLUI SERVICO DE BOMBEAMENTO (NBR 8953) | M3 | [5 empty] | 154.84
|  |  |  | coeficiente |  |  |  | VOLUME
|  | coeficiente do item sinapi 94991 |  | 1.213 |  |  |  | 127.65 | 154.84
1.2 | RUA GOIANINHA - JARDIM JORDÃO
1.2.1 |  | INSTALAÇÕES PROVISÓRIAS
1.2.1.1 | CP-74209/001-15055090 | PLACA DE OBRA EM CHAPA DE ACO GALVANIZADO | M2 |  | COMPRIMENTO | LARGURA |  | QUANTIDADE DE PLACAS | 8
[5 empty] | 2 | 4 |  | 1 | 8
1.2.1.2 | COMP-07440249 | BANHEIRO QUÍMICO, COM LOCAÇÃO, TRANSPORTE E LIMPEZA | MÊS | [5 empty] | 2
QUANTIDADE DE MESES
[8 empty] | 2 | 2
1.2.2 |  | ADMINISTRAÇÃO LOCAL
1.2.2.1 | 93565 | ENGENHEIRO CIVIL DE OBRA JUNIOR COM ENCARGOS COMPLEMENTARES | MES | [5 empty] | 0.25
|  | 2 meses de obra com 22 dias trabalhados e 1h por dia |  | 0.125 |  |  |  | 2 | 0.25
1 horas x 22 dias = 22 horas no mês
1 mês tem 22 dias x 8 horas = 176 horas
1.2.2.2 | 93572 | ENCARREGADO GERAL DE OBRAS COM ENCARGOS COMPLEMENTARES | MES | [5 empty] | 1
|  | 2 meses de obra com 22 dias trabalhados e 4h por dia |  | 0.5 |  |  |  | 2 | 1
4 horas x 22 dias = 88 horas no mês
1 mês tem 22 dias x 8 horas = 176 horas
1.2.3 |  | SERVIÇOS PRELIMINARES
1.2.3.1 | 99064 | LOCAÇÃO DE PAVIMENTAÇÃO. AF_10/2018 | M | [5 empty] | 224.14
COMPRIMENTO
|  | E0 + 3,19 A E5 + 10,10 |  |  | 106.91 |  |  |  | 106.91
|  | E5 + 15,08 A E11 + 12,31 |  |  | 117.23 |  |  |  | 117.23
1.2.3.2 | COMP-17562084 | DEMOLIÇÃO MANUAL DE CONCRETO SIMPLES | M3 | [5 empty] | 2.15
|  | PROJETO: DEM_PLA_GOIANINHA_R00 |  |  |  |  | ESPESSURA | ÁREA
|  | Passeio à demolir (quantidade de acordo com o quadro de especificações) |  |  |  |  | 0.07 | 30.71 | 2.15
1.2.3.3 | COMP-01471766 | DEMOLIÇÃO DE MEIO-FIO | M | [5 empty] | 38.4
|  | PROJETO: DEM_PLA_GOIANINHA_R00 |  |  | COMPRIMENTO
|  | Meio-fio à demolir (quantidade de acordo com o quadro de especificações) |  |  | 38.4 |  |  |  | 38.4
1.2.3.4 | COMP-35145154 | CARGA E DESCARGA MECANICA DE SOLO UTILIZANDO CAMINHAO BASCULANTE 14,0M3/36T E PA CARREGADEIRA SOBRE PNEUS 128 HP, CAPACIDADE DA CAÇAMBA 1,7 A 2,8 M3, PESO OPERACIONAL 11632 KH | M3 | [5 empty] | 4.85
|  |  |  | EMPOLAMENTO |  |  |  | VOLUME
|  | Passeio - Volume a ser demolido x empolamento |  | 1.25 |  |  |  | 2.15 | 2.69
|  |  |  | EMPOLAMENTO | COMPRIMENTO | LARGURA | ESPESSURA
|  | Meio-fio - Volume a ser demolido x empolamento |  | 1.25 | 38.4 | 0.15 | 0.3 |  | 2.16
1.2.3.5 | 95876 | TRANSPORTE COM CAMINHÃO BASCULANTE DE 14 M³, EM VIA URBANA PAVIMENTADA, DMT ATÉ 30 KM (UNIDADE: M3XKM). AF_07/2020 | M3XKM | [5 empty] | 28.13
|  | dmt - rua goianinha - prefeitura sede |  | DMT |  |  |  | VOLUME
|  | V = Volume de carga x DMT (5,80Km) |  | 5.8 |  |  |  | 4.85 | 28.13
1.2.4 |  | TERRAPLANAGEM
1.2.4.1 | CP-74205/001-17324935 | ESCAVAÇÃO MECÂNICA DE MATERIAL 1A. CATEGORIA, PROVENIENTE DE CORTE DE SUBLEITO (C/TRATOR ESTEIRAS 160HP) | M3 | [5 empty] | 697.83
|  | Projeto: TER_ST_MC_NS_RUA GOIANINHA_R00 | [5 empty] | VOLUME
|  | Mapa de Cubagem | [5 empty] | 697.83 | 697.83
1.2.4.2 | COMP-35145154 | CARGA E DESCARGA MECANICA DE SOLO UTILIZANDO CAMINHAO BASCULANTE 14,0M3/36T E PA CARREGADEIRA SOBRE PNEUS 128 HP, CAPACIDADE DA CAÇAMBA 1,7 A 2,8 M3, PESO OPERACIONAL 11632 KH | M3 | [5 empty] | 872.29
Projeto: TER_ST_MC_NS_RUA GOIANINHA_R00
|  | Volume de carga e descarga = Volume escavado |  | EMPOLAMENTO |  |  |  | VOLUME
|  | V = Volume de carga e descarga x 1,25 (empolamento) |  | 1.25 |  |  |  | 697.83 | 872.29
1.2.4.3 | 95876 | TRANSPORTE COM CAMINHÃO BASCULANTE DE 14 M³, EM VIA URBANA PAVIMENTADA, DMT ATÉ 30 KM (UNIDADE: M3XKM). AF_07/2020 | M3XKM | [5 empty] | 5059.28
Projeto: TER_ST_MC_NS_RUA GOIANINHA_R00
|  | dmt - rua goianinha - prefeitura sede |  | DMT
|  | V = Volume de carga x DMT (5,80Km) |  | 5.8 |  |  |  | 872.29 | 5059.28
1.2.5 |  | PAVIMENTAÇÃO
1.2.5.1 | 100576 | REGULARIZAÇÃO E COMPACTAÇÃO DE SUBLEITO DE SOLO PREDOMINANTEMENTE ARGILOSO. AF_11/2019 | M2 | [5 empty] | 1202.25
Projeto: GEO_PLA_DET_GOIANINHA_R00
|  | E0 + 3,19 A E5 + 10,10 | [5 empty] | ÁREA
|  | ÁREA DE INTERTRAVADO NA COR NATURAL | [5 empty] | 487.75 | 487.75
|  | ÁREA DE INTERTRAVADO NA COR VERMELHA | [5 empty] | 128.35 | 128.35
|  | E5 + 15,08 A E11 + 12,31 - CBUQ |  |  | COMPRIMENTO | LARGURA
|  | Área Regularizada = Extensão da via x (Largura média da via + 1,00m) |  |  | 117.23 | 5 |  |  | 586.15
1.2.5.2 | COMP-47176600 | EXEC. DE ATERRO COM AREIA COM ADENSAMENTO HIDRAULICO | M3 | [5 empty] | 146.54
Projeto: GEO_PLA_DET_GOIANINHA_R00
|  | E5 + 15,08 A E11 + 12,31 - CBUQ |  |  | COMPRIMENTO | LARGURA | ESPESSURA
|  | Volume = Área Regularizada comprimento x largura x Espessura (0,25 m) |  |  | 117.23 | 5 | 0.25 |  | 146.54
1.2.5.3 | COMP-28881239 | Base ou sub-base de macadame hidráulico com brita comercial - EXCLUSIVE MATERIAL, CARGA E TRANSPORTE - NÃO DESONERADO | M3 | [5 empty] | 211.14
Projeto: GEO_PLA_DET_GOIANINHA_R00
|  | E0 + 3,19 A E5 + 10,10 |  |  |  |  | ESPESSURA | ÁREA
|  | ÁREA DE INTERTRAVADO NA COR NATURAL |  |  |  |  | 0.2 | 487.75 | 97.55
|  | ÁREA DE INTERTRAVADO NA COR VERMELHA |  |  |  |  | 0.2 | 128.35 | 25.67
|  | E5 + 15,08 A E11 + 12,31 - CBUQ |  |  | COMPRIMENTO | LARGURA | ESPESSURA
|  | Volume = Área Regularizada comprimento x largura x Espessura (0,15 m) |  |  | 117.23 | 5 | 0.15 |  | 87.92
1.2.5.4 | CP-96396-26507981 | EXECUÇÃO E COMPACTAÇÃO DE BASE E OU SUB BASE PARA PAVIMENTAÇÃO DE BRITA GRADUADA SIMPLES - EXCLUSIVE MATERIAL, CARGA E TRANSPORTE | M3 | [5 empty] | 186.19
Projeto: GEO_PLA_DET_GOIANINHA_R00
|  | E0 + 3,19 A E5 + 10,10 |  |  |  |  | ESPESSURA | ÁREA
|  | ÁREA DE INTERTRAVADO NA COR NATURAL |  |  |  |  | 0.15 | 487.75 | 73.16
|  | ÁREA DE INTERTRAVADO NA COR VERMELHA |  |  |  |  | 0.15 | 128.35 | 19.25
|  | E5 + 15,08 A E11 + 12,31 - CBUQ |  |  | COMPRIMENTO | LARGURA | ESPESSURA
|  | Volume = Área Regularizada comprimento x largura x Espessura (0,20 m) |  |  | 117.23 | 4 | 0.2 |  | 93.78
1.2.5.5 | COMP-35145154 | CARGA E DESCARGA MECANICA DE SOLO UTILIZANDO CAMINHAO BASCULANTE 14,0M3/36T E PA CARREGADEIRA SOBRE PNEUS 128 HP, CAPACIDADE DA CAÇAMBA 1,7 A 2,8 M3, PESO OPERACIONAL 11632 KH | M3 | [5 empty] | 496.66
|  |  |  | EMPOLAMENTO |  |  |  | VOLUME DE BASE DE BRITA + MADAME
|  | Base em Brita Graduada X Empolamento (1,25) |  | 1.25 |  |  |  | 397.33 | 496.66
1.2.5.6 | COMP-83526730 | TRANSPORTE COMERCIAL DE BRITA | M3XKM | [5 empty] | 5512.93
|  | DMT - pedreira guarany - rua goianinha |  | DMT |  |  |  | VOLUME DE CARGA
|  | Carga X DMT (11,1Km) |  | 11.1 |  |  |  | 496.66 | 5512.93
1.2.5.7 | CP-92399-27762594 | EXECUÇÃO DE VIA EM PISO INTERTRAVADO, COM BLOCO RETANGULAR COR NATURAL/COLORIDO DE 20 X 10 CM, ESPESSURA 8 CM - (SEM O MATERIAL BLOQUETE/PISO INTERTRAVADO) | M2 | [5 empty] | 616.1
|  | Projeto: GEO_PLA_DET_GOIANINHA_R00 | [5 empty] | ÁREA
|  | Área da Via em Bloco Intertravado na cor natural (De acordo com o quadro de especificações) | [5 empty] | 487.75 | 487.75
|  | Área da Via em Bloco Intertravado na cor vermelho (De acordo com o quadro de especificações) | [5 empty] | 128.35 | 128.35
1.2.5.8 | COMP-62038505 | EXECUÇÃO DE IMPRIMAÇÃO COM ASFALTO DILUÍDO CM-30 - SERVIÇO UTILIZADO NOS LOTES | M2 | [5 empty] | 403.64
Projeto: GEO_PLA_DET_GOIANINHA_R00
|  | Área do Pavimento (De acordo com o quadro de quantitativo) | [5 empty] | ÁREA
|  | Área do Pavimento de CBUQ | [5 empty] | 403.64 | 403.64
1.2.5.9 | CP-95995-51339760 | EXECUÇÃO DE PAVIMENTO COM APLICAÇÃO DE CONCRETO ASFÁLTICO, CAMADA DE ROLAMENTO - EXCLUSIVE CARGA E TRANSPORTE E CONCRETO BETUMINOSO | M3 | [5 empty] | 20.18
|  | Projeto: GEO_PLA_DET_GOIANINHA_R00 |  |  |  |  | ESPESSURA | ÁREA
|  | Área da Imprimação X Espessura (0,05m) |  |  |  |  | 0.05 | 403.64 | 20.18
1.2.5.10 | COMP-10034101 | CARGA, MANOBRAS E DESCARGA DE MISTURA BETUMINOSA A QUENTE, COM CAMINHAO BASCULANTE 6 M3, DESCARGA EM VIBRO-ACABADORA | M3 | [5 empty] | 20.18
VOLUME
|  | Volume de CBUQ | [5 empty] | 20.18 | 20.18
1.2.5.11 | CP-95303-56931542 | TRANSPORTE COM CAMINHÃO BASCULANTE 10 M3 DE MASSA ASFALTICA PARA PAVIMENTAÇÃO URBANA | M3XKM | [5 empty] | 308.75
|  | DMT - Mf engenharia - rua goianinha |  | DMT |  |  |  | VOLUME
|  | Volume de Carga X DMT (15,3 Km) |  | 15.3 |  |  |  | 20.18 | 308.75
1.2.5.12 | CP-97084-89637704 | REGULARIZACAO E COMPACTAÇÃO MANUAL DE TERRENO COM PLACA VIBRATÓRIA | M2 | [5 empty] | 481.72
|  | Projeto: GEO_PLA_DET_GOIANINHA_R00 | [5 empty] | ÁREA
|  | Passeios em Concreto (retirado do quadro de especificações) | [5 empty] | 481.72 | 481.72
1.2.5.13 | CP-94991-12549457 | EXECUÇÃO DE PASSEIO (CALÇADA) OU PISO DE CONCRETO COM CONCRETO MOLDADO IN LOCO, USINADO, ACABAMENTO CONVENCIONAL, NÃO ARMADO - EXCLUINDO O CONCRETO USINADO 20MPA | M3 | [5 empty] | 33.5
|  | Projeto: GEO_PLA_DET_GOIANINHA_R00 |  |  |  |  | ESPESSURA | ÁREA
|  | Passeios em Concreto (retirado do quadro de especificações) |  |  |  |  | 0.07 | 481.72 | 33.72
|  | desconto piso tátil |  | -1 |  |  | 0.07 | 3.12 | -0.22
1.2.5.14 | 94273 | ASSENTAMENTO DE GUIA (MEIO-FIO) EM TRECHO RETO, CONFECCIONADA EM CONCRETO PRÉ-FABRICADO, DIMENSÕES 100X15X13X30 CM (COMPRIMENTO X BASE INFERIOR X BASE SUPERIOR X ALTURA), PARA VIAS URBANAS (USO VIÁRIO). AF_06/2016 | M | [5 empty] | 448.18
|  | Projeto: GEO_PLA_DET_GOIANINHA_R00 |  |  | COMPRIMENTO
|  | Meio-Fio (Comprimento retirado do quadro de especificações) - trecho curvo |  |  | 441.24 |  |  |  | 441.24
|  | Recrava (Comprimento retirado do quadro de especificações) |  |  | 6.94 |  |  |  | 6.94
1.2.5.15 | 94274 | ASSENTAMENTO DE GUIA (MEIO-FIO) EM TRECHO CURVO, CONFECCIONADA EM CONCRETO PRÉ-FABRICADO, DIMENSÕES 100X15X13X30 CM (COMPRIMENTO X BASE INFERIOR X BASE SUPERIOR X ALTURA), PARA VIAS URBANAS (USO VIÁRIO). AF_06/2016 | M | [5 empty] | 13.99
|  | Projeto: GEO_PLA_DET_GOIANINHA_R00 |  |  | COMPRIMENTO
|  | Trecho curvo (Comprimento retirado do quadro de especificações) |  |  | 13.99 |  |  |  | 13.99
1.2.5.16 | 94275 | ASSENTAMENTO DE GUIA (MEIO-FIO) EM TRECHO RETO, CONFECCIONADA EM CONCRETO PRÉ-FABRICADO, DIMENSÕES 100X15X13X20 CM (COMPRIMENTO X BASE INFERIOR X BASE SUPERIOR X ALTURA), PARA URBANIZAÇÃO INTERNA DE EMPREENDIMENTOS. AF_06/2016_P | M | [5 empty] | 28
|  | Projeto: GEO_PLA_DET_GOIANINHA_R00 |  |  | COMPRIMENTO
|  | Alegrete de jardim (Comprimento retirado do quadro de especificações) |  |  | 28 |  |  |  | 28
1.2.5.17 | 94287 | EXECUÇÃO DE SARJETA DE CONCRETO USINADO, MOLDADA IN LOCO EM TRECHO RETO, 30 CM BASE X 10 CM ALTURA. AF_06/2016 | M | [5 empty] | 112.47
|  | Projeto: GEO_PLA_DET_GOIANINHA_R00 |  |  | COMPRIMENTO
|  | Trecho reto - um lado da via (Comprimento medido em projeto) - trecho curvo |  |  | 112.47 |  |  |  | 112.47
1.2.5.18 | 94288 | EXECUÇÃO DE SARJETA DE CONCRETO USINADO, MOLDADA IN LOCO EM TRECHO CURVO, 30 CM BASE X 10 CM ALTURA. AF_06/2016 | M | [5 empty] | 4.76
|  | Projeto: GEO_PLA_DET_GOIANINHA_R00 |  |  | COMPRIMENTO
|  | Trecho curvo (Comprimento medido em projeto) |  |  | 4.76 |  |  |  | 4.76
1.2.5.19 | 98511 | PLANTIO DE ÁRVORE ORNAMENTAL COM ALTURA DE MUDA MAIOR QUE 2,00 M E MENOR OU IGUAL A 4,00 M. AF_05/2018 | UN | [5 empty] | 4
|  | Projeto: GEO_PLA_DET_GOIANINHA_R00 | [5 empty] | QTD
|  | De acordo com o quadro de quantidade | [5 empty] | 4 | 4
1.2.5.20 | 98504 | PLANTIO DE GRAMA BATATAIS EM PLACAS. AF_05/2018 | M2 | [5 empty] | 20
|  | Projeto: GEO_PLA_DET_GOIANINHA_R00 | [5 empty] | QTD
|  | De acordo com o quadro de quantidade | [5 empty] | 20 | 20
1.2.6 |  | DRENAGEM
1.2.6.1 | 93358 | ESCAVAÇÃO MANUAL DE VALA COM PROFUNDIDADE MENOR OU IGUAL A 1,30 M. AF_02/2021 | M3 | [5 empty] | 3.42
|  | Projeto: DRE_PLA_DET_GOIANINHA_R00 |  |  | COMPRIMENTO | LARGURA | ALTURA
|  | Sarjetão: Comprimento X Largura (0,40m) X Profundidade (0,16-0,08m) |  |  | 106.89 | 0.4 | 0.08 |  | 3.42
1.2.6.2 | 94971 | CONCRETO FCK = 25MPA, TRAÇO 1:2,3:2,7 (EM MASSA SECA DE CIMENTO/ AREIA MÉDIA/ BRITA 1) - PREPARO MECÂNICO COM BETONEIRA 600 L. AF_05/2021 | M3 | [5 empty] | 3.42
|  | Projeto: DRE_PLA_DET_GOIANINHA_R00 |  |  | COMPRIMENTO | LARGURA | ALTURA
|  | Sarjetão: Comprimento X Largura (0,40m) X Espessura (0,16-0,08m) |  |  | 106.89 | 0.4 | 0.08 |  | 3.42
1.2.6.3 | CP-S03639-45770834 | Fornecimento e instalação de tela aço soldada nervurada CA-60, Q-283, malha 10x10cm, ferro 6.02mm (4,48 kg/m2), painel 2,45x6,0m, Telcon ou similar | M2 | [5 empty] | 42.76
|  | Projeto: DRE_PLA_DET_GOIANINHA_R00 |  |  | COMPRIMENTO | LARGURA
|  | Sarjetão - comprimento x largura |  |  | 106.89 | 0.4 |  |  | 42.76
1.2.6.4 | 94974 | CONCRETO MAGRO PARA LASTRO, TRAÇO 1:4,5:4,5 (EM MASSA SECA DE CIMENTO/ AREIA MÉDIA/ BRITA 1) - PREPARO MANUAL. AF_05/2021 | M3 | [5 empty] | 2.14
|  | Projeto: DRE_PLA_DET_GOIANINHA_R00 |  |  | COMPRIMENTO | LARGURA | ESPESSURA
|  | Sarjetão: Comprimento X Largura X Espessura (0,05m) |  |  | 106.89 | 0.4 | 0.05 |  | 2.14
1.2.6.5 | CP-74157/004-48264518 | LANCAMENTO/APLICACAO MANUAL DE CONCRETO EM FUNDACOES (concreto magro) | M3 | [5 empty] | 5.56
Projeto: DRE_PLA_DET_GOIANINHA_R00
|  | 1.2.6.2 + 1.2.6.4 | [5 empty] | 5.56 | 5.56
1.2.7 |  | SINALIZAÇÃO
1.2.7.1 | 5213421 | Confecção de placa em aço nº 16 galvanizado, com película tipo I + IV | M2 | [5 empty] | 3.1
|  | Projeto: ACS_PLA_DET_GOIANINHA_R00 |  |  |  |  | ÁREA | QUANTIDADE DE PLACAS
|  | R-19.3: (velocidade) Ø=0,50m |  |  |  |  | 0.2 | 4 | 0.8
|  | A-32a: L=0,50m |  |  |  |  | 0.25 | 2 | 0.5
|  | A-32b: L=0,50m |  |  |  |  | 0.25 | 4 | 1
|  | R-6a : (proibido Estacionar) Ø=0,50m |  |  |  |  | 0.2 | 4 | 0.8
1.2.7.2 | 5216111 | FORNECIMENTO E IMPLANTAÇÃO DE SUPORTE E TRAVESSA PARA PLACA DE SINALIZAÇÃO EM MADEIRA DE LEI TRATADA 8 X 8 CM | UND | [5 empty] | 6
|  | Projeto: ACS_PLA_DET_GOIANINHA_R00 | [5 empty] | QUANTIDADE
|  | De acordo com o quadro de especificações | [5 empty] | 6 | 6
1.2.7.3 | COMP-58084869 | PLACA ESMALTADA PARA IDENTIFICAÇÃO NR DE RUA, DIMENSÕES 45X25CM | UND | [5 empty] | 4
|  | Projeto: ACS_PLA_DET_GOIANINHA_R00 | [5 empty] | QUANTIDADE
|  | De acordo com o quadro de especificações | [5 empty] | 4 | 4
1.2.7.4 | CP-72947-21572945 | SINALIZACAO HORIZONTAL COM TINTA RETRORREFLETIVA A BASE DE RESINA ACRILICA COM MICROESFERAS DE VIDRO | M2 | [5 empty] | 1.8
|  | Projeto: ACS_PLA_DET_GOIANINHA_R00 | [5 empty] | ÁREA
|  | De acordo com o quadro de especificações | [5 empty] | 1.8 | 1.8
1.2.7.5 | 102512 | PINTURA DE EIXO VIÁRIO SOBRE ASFALTO COM TINTA RETRORREFLETIVA A BASE DE RESINA ACRÍLICA COM MICROESFERAS DE VIDRO, APLICAÇÃO MECÂNICA COM DEMARCADORA AUTOPROPELIDA. AF_05/2021 | M | [5 empty] | 300.65
|  | Projeto: ACS_PLA_DET_GOIANINHA_R00 |  |  | COMPRIMENTO
|  | De acordo com o quadro de especificações |  |  | 300.65 |  |  |  | 300.65
1.2.7.6 | 102509 | PINTURA DE FAIXA DE PEDESTRE OU ZEBRADA TINTA RETRORREFLETIVA A BASE DE RESINA ACRÍLICA COM MICROESFERAS DE VIDRO, E = 30 CM, APLICAÇÃO MANUAL. AF_05/2021 | M2 | [5 empty] | 19.2
|  | Projeto: ACS_PLA_DET_GOIANINHA_R00 | [5 empty] | ÁREA
|  | De acordo com o quadro de especificações | [5 empty] | 19.2 | 19.2
1.2.8 |  | ACESSIBILIDADE
1.2.8.1 | CP-S12039-81921471 | Piso tátil direcional e/ou alerta, de concreto, na cor natural, p/deficientes visuais, dimensões 40x40cm, aplicado com argamassa industrializada ac-ii, rejuntado, exclusive regularização de base | M2 | [5 empty] | 3.12
|  | Projeto: ACS_PLA_DET_GOIANINHA_R00 | [5 empty] | ÁREA
|  | De acordo com o quadro de especificações | [5 empty] | 2.16 | 2.16
[8 empty] | 0.96 | 0.96
1.2.9 |  | MATERIAIS
1.2.9.1 | 10776 | LOCACAO DE CONTAINER 2,30 X 6,00 M, ALT. 2,50 M, PARA ESCRITORIO, SEM DIVISORIAS INTERNAS E SEM SANITARIO (NAO INCLUI MOBILIZACAO/DESMOBILIZACAO) | MES | [5 empty] | 2
QUANTIDADE DE MESES
[8 empty] | 2 | 2
1.2.9.2 | 10775 | LOCACAO DE CONTAINER 2,30 X 6,00 M, ALT. 2,50 M, COM 1 SANITARIO, PARA ESCRITORIO, COMPLETO, SEM DIVISORIAS INTERNAS (NAO INCLUI MOBILIZACAO/DESMOBILIZACAO) | MES | [5 empty] | 2
QUANTIDADE DE MESES
[8 empty] | 2 | 2
1.2.9.3 | 36170 | BLOQUETE/PISO INTERTRAVADO DE CONCRETO - MODELO ONDA/16 FACES/RETANGULAR/TIJOLINHO/PAVER/HOLANDES/PARALELEPIPEDO, *22 CM X 11* CM, E = 8 CM, RESISTENCIA DE 35 MPA (NBR 9781), COR NATURAL | M2 | [5 empty] | 494.14
|  | Projeto: GEO_PLA_DET_GOIANINHA_R00 |  | coeficiente |  |  |  | ÁREA
|  | coeficiente do item sinapi 92399 |  | 1.0131 |  |  |  | 487.75 | 494.14
1.2.9.4 | 36154 | BLOQUETE/PISO INTERTRAVADO DE CONCRETO - MODELO ONDA/16 FACES/RETANGULAR/TIJOLINHO/PAVER/HOLANDES/PARALELEPIPEDO, 20 CM X 10 CM, E = 8 CM, RESISTENCIA DE 35 MPA (NBR 9781), COLORIDO | M2 | [5 empty] | 130.03
|  | Projeto: GEO_PLA_DET_GOIANINHA_R00 |  | coeficiente |  |  |  | ÁREA
|  | coeficiente do item sinapi 92399 |  | 1.0131 |  |  |  | 128.35 | 130.03
1.2.9.5 | 1518 | CONCRETO BETUMINOSO USINADO A QUENTE (CBUQ) PARA PAVIMENTACAO ASFALTICA, PADRAO DNIT, FAIXA C, COM CAP 50/70 - AQUISICAO POSTO USINA | T | [5 empty] | 51.56
|  | Projeto: GEO_PLA_DET_GOIANINHA_R00 |  | coeficiente |  |  |  | VOLUME
|  | coeficiente do item sinapi (95995) x volume (m³) |  | 2.5548 |  |  |  | 20.18 | 51.56
1.2.9.6 | INS-185032 | BRITA GRADUADA SIMPLES (BGS) | M3 | [5 empty] | 186.19
|  | Projeto: GEO_PLA_DET_GOIANINHA_R00 |  | coeficiente |  |  |  | VOLUME
|  | coeficiente do item sinapi 96396 |  | 1 |  |  |  | 186.19 | 186.19
1.2.9.7 | M0808 | Brita 4 | M3 | [5 empty] | 266.04
|  |  |  | coeficiente |  |  |  | VOLUME
|  | coeficiente do item sicro 4011282 |  | 1.26 |  |  |  | 211.14 | 266.04
1.2.9.8 | M1135 | Pó de pedra | M3 | [5 empty] | 29.56
|  |  |  | coeficiente |  |  |  | VOLUME
|  | coeficiente do item sicro 4011282 |  | 0.14 |  |  |  | 211.14 | 29.56
1.2.9.9 | 34492 | CONCRETO USINADO BOMBEAVEL, CLASSE DE RESISTENCIA C20, COM BRITA 0 E 1, SLUMP = 100 +/- 20 MM, EXCLUI SERVICO DE BOMBEAMENTO (NBR 8953) | M3 | [5 empty] | 40.64
|  |  |  | coeficiente |  |  |  | VOLUME
|  | coeficiente do item sinapi 94991 |  | 1.213 |  |  |  | 33.5 | 40.64
1.3 | RUA RENASCENÇA - CAJUEIRO SECO
1.3.1 |  | INSTALAÇÕES PROVISÓRIAS
1.3.1.1 | CP-74209/001-15055090 | PLACA DE OBRA EM CHAPA DE ACO GALVANIZADO | M2 |  | COMPRIMENTO | LARGURA |  | QUANTIDADE DE PLACAS | 8
[5 empty] | 2 | 4 |  | 1 | 8
1.3.1.2 | COMP-07440249 | BANHEIRO QUÍMICO, COM LOCAÇÃO, TRANSPORTE E LIMPEZA | MÊS | [5 empty] | 6
QUANTIDADE DE MESES
[8 empty] | 6 | 6
1.3.2 |  | ADMINISTRAÇÃO LOCAL
1.3.2.1 | 93565 | ENGENHEIRO CIVIL DE OBRA JUNIOR COM ENCARGOS COMPLEMENTARES | MES | [5 empty] | 0.75
6 meses de obra
|  | 6 meses de obra com 22 dias trabalhados e 1h por dia |  | 0.125 |  |  |  | 6 | 0.75
1 horas x 22 dias = 22 horas no mês
1 mês tem 22 dias x 8 horas = 176 horas
1.3.2.2 | 93572 | ENCARREGADO GERAL DE OBRAS COM ENCARGOS COMPLEMENTARES | MES | [5 empty] | 3
6 meses de obra
|  | 6 meses de obra com 22 dias trabalhados e 4h por dia |  | 0.5 |  |  |  | 6 | 3
4 horas x 22 dias = 88 horas no mês
1 mês tem 22 dias x 8 horas = 176 horas
1.3.3 |  | SERVIÇOS PRELIMINARES
1.3.3.1 | 99064 | LOCAÇÃO DE PAVIMENTAÇÃO. AF_10/2018 | M | [5 empty] | 711.46
COMPRIMENTO
|  | E0 + 0,00 A E4 + 14,33 |  |  | 94.33 |  |  |  | 94.33
|  | E4 + 14,33 A E20 + 11,48 |  |  | 317.15 |  |  |  | 317.15
|  | E21 + 5,12 A E28 + 10,19 |  |  | 145.07 |  |  |  | 145.07
|  | E36 + 17,5 A E44 + 12,41 |  |  | 154.91 |  |  |  | 154.91
1.3.3.2 | 98529 | CORTE RASO E RECORTE DE ÁRVORE COM DIÂMETRO DE TRONCO MAIOR OU IGUAL A 0,20 M E MENOR QUE 0,40 M.AF_05/2018 | UN | [5 empty] | 11
|  | PROJETO: DEM_PLA_R RENASCENÇA | [5 empty] | QUANTIDADE
|  | árvore (quantidade de acordo com o quadro de especificações) | [5 empty] | 11 | 11
1.3.3.3 | 97625 | DEMOLIÇÃO DE ALVENARIA PARA QUALQUER TIPO DE BLOCO, DE FORMA MECANIZADA, SEM REAPROVEITAMENTO. AF_12/2017 | M3 | [5 empty] | 222.19
|  | PROJETO: DEM_PLA_R RENASCENÇA |  |  | COMPRIMENTO | LARGURA | ALTURA
|  | Canaleta a ser demolida (quantidade de acordo com o quadro de especificações) |  |  | 403.99 | 1 | 0.55 |  | 222.19
1.3.3.4 | COMP-17562084 | DEMOLIÇÃO MANUAL DE CONCRETO SIMPLES | M3 | [5 empty] | 103.05
|  | PROJETO: DEM_PLA_R RENASCENÇA |  |  |  |  | ESPESSURA | ÁREA
|  | Passeio à demolir (quantidade de acordo com o quadro de especificações) |  |  |  |  | 0.07 | 1472.1 | 103.05
1.3.3.5 | COMP-01471766 | DEMOLIÇÃO DE MEIO-FIO | M | [5 empty] | 166.64
|  | PROJETO: DEM_PLA_R RENASCENÇA |  |  | COMPRIMENTO
|  | Meio fio à demolir (quantidade de acordo com o quadro de especificações) |  |  | 166.64 |  |  |  | 166.64
1.3.3.6 | COMP-35145154 | CARGA E DESCARGA MECANICA DE SOLO UTILIZANDO CAMINHAO BASCULANTE 14,0M3/36T E PA CARREGADEIRA SOBRE PNEUS 128 HP, CAPACIDADE DA CAÇAMBA 1,7 A 2,8 M3, PESO OPERACIONAL 11632 KH | M3 | [5 empty] | 418.84
|  |  |  | EMPOLAMENTO |  |  |  | VOLUME
|  | Passeio - Volume a ser demolido x empolamento |  | 1.25 |  |  |  | 103.05 | 128.81
|  | Canaleta - Volume a ser demolido x empolamento |  | 1.25 |  |  |  | 222.19 | 277.74
|  |  |  | EMPOLAMENTO | COMPRIMENTO | LARGURA | ESPESSURA
|  | Meio-fio - Volume a ser demolido x empolamento |  | 1.25 | 166.64 | 0.15 | 0.3 |  | 9.37
|  |  |  | EMPOLAMENTO |  | ÁREA DO CIRCULO | ALTURA | QTD
|  | CORTE RASO E RECORTE DE ÁRVORE COM DIÂMETRO DE TRONCO MAIOR OU IGUAL A 0,20 M E MENOR QUE 0,40 M.AF_05/2018 |  | 1.25 |  | 0.070875 | 3 | 11 | 2.92
1.3.3.7 | 95876 | TRANSPORTE COM CAMINHÃO BASCULANTE DE 14 M³, EM VIA URBANA PAVIMENTADA, DMT ATÉ 30 KM (UNIDADE: M3XKM). AF_07/2020 | M3XKM | [5 empty] | 879.56
|  | dmt - rua renascença - prefeitura sede |  | DMT |  |  |  | VOLUME
|  | V = Volume de carga x DMT (2,10Km) |  | 2.1 |  |  |  | 418.84 | 879.56
1.3.4 |  | TERRAPLANAGEM
1.3.4.1 | CP-74205/001-17324935 | ESCAVAÇÃO MECÂNICA DE MATERIAL 1A. CATEGORIA, PROVENIENTE DE CORTE DE SUBLEITO (C/TRATOR ESTEIRAS 160HP) | M3 | [5 empty] | 2318.38
|  | Projeto: TER_ST_MC_NS_R RENASCENÇA | [5 empty] | VOLUME
|  | Mapa de Cubação | [5 empty] | 2318.38 | 2318.38
1.3.4.2 | COMP-35145154 | CARGA E DESCARGA MECANICA DE SOLO UTILIZANDO CAMINHAO BASCULANTE 14,0M3/36T E PA CARREGADEIRA SOBRE PNEUS 128 HP, CAPACIDADE DA CAÇAMBA 1,7 A 2,8 M3, PESO OPERACIONAL 11632 KH | M3 | [5 empty] | 2883.15
|  | Volume de carga e descarga = Volume escavado |  | EMPOLAMENTO |  |  |  | VOLUME
|  | V = Volume de carga e descarga x 1,25 (empolamento) |  | 1.25 |  |  |  | 2306.52 | 2883.15
1.3.4.3 | 95876 | TRANSPORTE COM CAMINHÃO BASCULANTE DE 14 M³, EM VIA URBANA PAVIMENTADA, DMT ATÉ 30 KM (UNIDADE: M3XKM). AF_07/2020 | M3XKM | [5 empty] | 6054.62
|  | Projeto: TER_ST_MC_NS_R RENASCENÇA |  | DMT |  |  |  | VOLUME
|  | V = Volume de carga x DMT (2,10Km) |  | 2.1 |  |  |  | 2883.15 | 6054.62
1.3.4.4 | 96385 | EXECUÇÃO E COMPACTAÇÃO DE ATERRO COM SOLO PREDOMINANTEMENTE ARGILOSO - EXCLUSIVE SOLO, ESCAVAÇÃO, CARGA E TRANSPORTE. AF_11/2019 | M3 | [5 empty] | 11.86
|  | Projeto: TER_ST_MC_NS_R RENASCENÇA | [5 empty] | VOLUME
|  | Mapa de Cubação | [5 empty] | 11.86 | 11.86
1.3.5 |  | PAVIMENTAÇÃO
1.3.5.1 | 100576 | REGULARIZAÇÃO E COMPACTAÇÃO DE SUBLEITO DE SOLO PREDOMINANTEMENTE ARGILOSO. AF_11/2019 | M2 | [5 empty] | 5178.27
|  | Projeto: GEO_PLA_DET_R RENASCENÇA | [5 empty] | ÁREA
E0 + 0,00 A E4 + 14,33 e E36 + 17,49 A E44 + 12,41
|  | ÁREA DE INTERTRAVADO NA COR NATURAL | [5 empty] | 1328.39 | 1328.39
|  | ÁREA DE INTERTRAVADO NA COR VERMELHA | [5 empty] | 152.12 | 152.12
|  | E4 + 14,33 A E20 + 11,48 e E21 + 5,12 A E28 + 10,19 |  |  | COMPRIMENTO | LARGURA
|  | Área Regularizada = Extensão da via x (Largura média da via + 1,00m) |  |  | 462.22 | 8 |  |  | 3697.76
1.3.5.2 | COMP-28881239 | Base ou sub-base de macadame hidráulico com brita comercial - EXCLUSIVE MATERIAL, CARGA E TRANSPORTE - NÃO DESONERADO | M3 | [5 empty] | 554.66
Projeto: GEO_PLA_DET_R RENASCENÇA
|  | E4 + 14,33 A E20 + 11,48 e E21 + 5,12 A E28 + 10,19 |  |  | COMPRIMENTO | LARGURA | ESPESSURA
|  | Volume = Área Regularizada comprimento x largura x Espessura (0,15 m) |  |  | 462.22 | 8 | 0.15 |  | 554.66
1.3.5.3 | CP-96396-26507981 | EXECUÇÃO E COMPACTAÇÃO DE BASE E OU SUB BASE PARA PAVIMENTAÇÃO DE BRITA GRADUADA SIMPLES - EXCLUSIVE MATERIAL, CARGA E TRANSPORTE | M3 | [5 empty] | 924.35
Projeto: GEO_PLA_DET_R RENASCENÇA
|  | E0 + 0,00 A E4 + 14,33 e E36 + 17,49 A E44 + 12,41 |  |  |  |  | ESPESSURA | ÁREA
|  | ÁREA DE INTERTRAVADO NA COR NATURAL |  |  |  |  | 0.2 | 1328.39 | 265.68
|  | ÁREA DE INTERTRAVADO NA COR VERMELHA |  |  |  |  | 0.2 | 152.12 | 30.42
|  | DESCONTO CANALETA |  | -1 | 94.3 | 1 | 0.2 |  | -18.86
|  | E4 + 14,33 A E20 + 11,48 e E21 + 5,12 A E28 + 10,19 |  |  | COMPRIMENTO | LARGURA | ESPESSURA
|  | Volume = Área Regularizada comprimento x largura x Espessura (0,20 m) |  |  | 462.22 | 7 | 0.2 |  | 647.11
1.3.5.4 | COMP-35145154 | CARGA E DESCARGA MECANICA DE SOLO UTILIZANDO CAMINHAO BASCULANTE 14,0M3/36T E PA CARREGADEIRA SOBRE PNEUS 128 HP, CAPACIDADE DA CAÇAMBA 1,7 A 2,8 M3, PESO OPERACIONAL 11632 KH | M3 | [5 empty] | 1848.76
|  |  |  | EMPOLAMENTO |  |  |  | VOLUME DE BGS + MACADAME
|  | Base em Brita Graduada X Empolamento (1,25) |  | 1.25 |  |  |  | 1479.01 | 1848.76
1.3.5.5 | COMP-83526730 | TRANSPORTE COMERCIAL DE BRITA | M3XKM | [5 empty] | 13126.2
|  | DMT - pedreira guarany - rua renascença |  | DMT |  |  |  | VOLUME DE CARGA
|  | Carga X DMT (7,10Km) |  | 7.1 |  |  |  | 1848.76 | 13126.2
1.3.5.6 | CP-92399-27762594 | EXECUÇÃO DE VIA EM PISO INTERTRAVADO, COM BLOCO RETANGULAR COR NATURAL/COLORIDO DE 20 X 10 CM, ESPESSURA 8 CM - (SEM O MATERIAL BLOQUETE/PISO INTERTRAVADO) | M2 | [5 empty] | 1480.51
|  | Projeto: GEO_PLA_DET_R RENASCENÇA | [5 empty] | ÁREA
|  | Área da Via em Bloco Intertravado na cor natural (De acordo com o quadro de especificações) | [5 empty] | 1328.39 | 1328.39
|  | Área da Via em Bloco Intertravado na cor vermelha (De acordo com o quadro de especificações) | [5 empty] | 152.12 | 152.12
1.3.5.7 | COMP-62038505 | EXECUÇÃO DE IMPRIMAÇÃO COM ASFALTO DILUÍDO CM-30 - SERVIÇO UTILIZADO NOS LOTES | M2 | [5 empty] | 3029.02
Projeto: GEO_PLA_DET_R RENASCENÇA
|  | Área do Pavimento (De acordo com o quadro de quantitativo) | [5 empty] | ÁREA
|  | Área do Pavimento de CBUQ | [5 empty] | 3029.02 | 3029.02
1.3.5.8 | CP-95995-51339760 | EXECUÇÃO DE PAVIMENTO COM APLICAÇÃO DE CONCRETO ASFÁLTICO, CAMADA DE ROLAMENTO - EXCLUSIVE CARGA E TRANSPORTE E CONCRETO BETUMINOSO | M3 | [5 empty] | 151.45
|  | Projeto: GEO_PLA_DET_R RENASCENÇA |  |  |  |  | ESPESSURA | ÁREA
|  | Área da Imprimação X Espessura (0,05m) |  |  |  |  | 0.05 | 3029.02 | 151.45
1.3.5.9 | COMP-10034101 | CARGA, MANOBRAS E DESCARGA DE MISTURA BETUMINOSA A QUENTE, COM CAMINHAO BASCULANTE 6 M3, DESCARGA EM VIBRO-ACABADORA | M3 | [5 empty] | 151.45
VOLUME
|  | Volume de CBUQ | [5 empty] | 151.45 | 151.45
1.3.5.10 | CP-95303-56931542 | TRANSPORTE COM CAMINHÃO BASCULANTE 10 M3 DE MASSA ASFALTICA PARA PAVIMENTAÇÃO URBANA | M3XKM | [5 empty] | 2468.64
|  | DMT - Mf engenharia - rua renascença |  | DMT |  |  |  | VOLUME
|  | Volume de Carga X DMT (16,3 Km) |  | 16.3 |  |  |  | 151.45 | 2468.64
1.3.5.11 | CP-97084-89637704 | REGULARIZACAO E COMPACTAÇÃO MANUAL DE TERRENO COM PLACA VIBRATÓRIA | M2 | [5 empty] | 2014.65
|  | Projeto: GEO_PLA_DET_R RENASCENÇA | [5 empty] | ÁREA
|  | Passeios em Concreto (retirado do quadro de especificações) | [5 empty] | 2014.65 | 2014.65
1.3.5.12 | CP-94991-12549457 | EXECUÇÃO DE PASSEIO (CALÇADA) OU PISO DE CONCRETO COM CONCRETO MOLDADO IN LOCO, USINADO, ACABAMENTO CONVENCIONAL, NÃO ARMADO - EXCLUINDO O CONCRETO USINADO 20MPA | M3 | [5 empty] | 139.89
|  | Projeto: GEO_PLA_DET_R RENASCENÇA |  |  |  |  | ESPESSURA | ÁREA
|  | Passeios em Concreto (retirado do quadro de especificações) |  |  |  |  | 0.07 | 2014.65 | 141.03
|  | Desconto piso tátil |  | -1 |  |  | 0.07 | 16.32 | -1.14
1.3.5.13 | 94273 | ASSENTAMENTO DE GUIA (MEIO-FIO) EM TRECHO RETO, CONFECCIONADA EM CONCRETO PRÉ-FABRICADO, DIMENSÕES 100X15X13X30 CM (COMPRIMENTO X BASE INFERIOR X BASE SUPERIOR X ALTURA), PARA VIAS URBANAS (USO VIÁRIO). AF_06/2016 | M | [5 empty] | 1475.02
|  | Projeto: GEO_PLA_DET_R RENASCENÇA |  |  | COMPRIMENTO
|  | Meio-Fio (Comprimento retirado do quadro de especificações) - trecho curvo |  |  | 1422.26 |  |  |  | 1422.26
|  | Recrava (Comprimento retirado do quadro de especificações) |  |  | 52.76 |  |  |  | 52.76
1.3.5.14 | 94274 | ASSENTAMENTO DE GUIA (MEIO-FIO) EM TRECHO CURVO, CONFECCIONADA EM CONCRETO PRÉ-FABRICADO, DIMENSÕES 100X15X13X30 CM (COMPRIMENTO X BASE INFERIOR X BASE SUPERIOR X ALTURA), PARA VIAS URBANAS (USO VIÁRIO). AF_06/2016 | M | [5 empty] | 33.48
|  | Projeto: GEO_PLA_DET_R RENASCENÇA |  |  | COMPRIMENTO
|  | Meio-Fio trecho curvo (Comprimento medido em projeto) - trecho curvo |  |  | 33.48 |  |  |  | 33.48
1.3.5.15 | 94287 | EXECUÇÃO DE SARJETA DE CONCRETO USINADO, MOLDADA IN LOCO EM TRECHO RETO, 30 CM BASE X 10 CM ALTURA. AF_06/2016 | M | [5 empty] | 919.65
|  | Projeto: GEO_PLA_DET_R RENASCENÇA |  |  | COMPRIMENTO
|  | Sarjeta trecho reto (área retirado do quadro / 0,3) - trecho curvo |  |  | 919.6533 |  |  |  | 919.65
1.3.5.16 | 94288 | EXECUÇÃO DE SARJETA DE CONCRETO USINADO, MOLDADA IN LOCO EM TRECHO CURVO, 30 CM BASE X 10 CM ALTURA. AF_06/2016 | M | [5 empty] | 33.48
|  | Projeto: GEO_PLA_DET_R RENASCENÇA |  |  | COMPRIMENTO
|  | Sarjeta trecho curvo (Comprimento medido em projeto) |  |  | 33.48 |  |  |  | 33.48
1.3.6 |  | DRENAGEM
1.3.6.1 | 93358 | ESCAVAÇÃO MANUAL DE VALA COM PROFUNDIDADE MENOR OU IGUAL A 1,30 M. AF_02/2021 | M3 | [5 empty] | 4.76
|  | Projeto: DRE_PLA_DET_R RENASCENCA |  |  | COMPRIMENTO | LARGURA | ALTURA
|  | Sarjetão: Comprimento X Largura (0,40m) X Profundidade (0,16-0,08m) |  |  | 148.84 | 0.4 | 0.08 |  | 4.76
1.3.6.2 | 90091 | ESCAVAÇÃO MECANIZADA DE VALA COM PROF. ATÉ 1,5 M (MÉDIA MONTANTE E JUSANTE/UMA COMPOSIÇÃO POR TRECHO), ESCAVADEIRA (0,8 M3), LARG. DE 1,5 M A 2,5 M, EM SOLO DE 1A CATEGORIA, LOCAIS COM BAIXO NÍVEL DE INTERFERÊNCIA. AF_02/2021 | M3 | [5 empty] | 33.19
|  | Projeto: DRE_PLA_DET_R RENASCENCA |  |  | COMPRIMENTO | LARGURA | PROF
|  | Canaleta 0,60 x 0,40 m: Comprimento da Canaleta X (Largura da Canaleta (1,00m) + 0,60m) X Profundidade da Canaleta |  |  | 94.3 | 1.6 | 0.22 |  | 33.19
prof medida em projeto = 0,55
1.3.6.3 | 93367 | REATERRO MECANIZADO DE VALA COM ESCAVADEIRA HIDRÁULICA (CAPACIDADE DA CAÇAMBA: 0,8 M³ / POTÊNCIA: 111 HP), LARGURA DE 1,5 A 2,5 M, PROFUNDIDADE ATÉ 1,5 M, COM SOLO DE 1ª CATEGORIA EM LOCAIS COM BAIXO NÍVEL DE INTERFERÊNCIA. AF_04/2016 | M3 | [5 empty] | 12.44
Projeto: DRE_PLA_DET_R RENASCENCA
|  | Volume escavado | [5 empty] | 33.19 | 33.19
[5 empty] | COMPRIMENTO | LARGURA | PROF
|  | Desconto - Comprimento da Canaleta X (Largura da Canaleta (1,00m)) X Profundidade |  | -1 | 94.3 | 1 | 0.22 |  | -20.75
1.3.6.4 | COMP-35145154 | CARGA E DESCARGA MECANICA DE SOLO UTILIZANDO CAMINHAO BASCULANTE 14,0M3/36T E PA CARREGADEIRA SOBRE PNEUS 128 HP, CAPACIDADE DA CAÇAMBA 1,7 A 2,8 M3, PESO OPERACIONAL 11632 KH | M3 | [5 empty] | 25.94
|  |  |  | EMPOLAMENTO |  |  |  | VOL ESCAVADO - VOL REATERRO
|  | Volume Escavado - Reaterro X Empolamento (1,25) |  | 1.25 |  |  |  | 20.75 | 25.94
1.3.6.5 | 95876 | TRANSPORTE COM CAMINHÃO BASCULANTE DE 14 M³, EM VIA URBANA PAVIMENTADA, DMT ATÉ 30 KM (UNIDADE: M3XKM). AF_07/2020 | M3XKM | [5 empty] | 54.47
|  | DMT - rua RENASCENÇA - pref sede |  | DMT |  |  |  | VOLUME
|  | Carga da Escavação X DMT (1,9Km) |  | 2.1 |  |  |  | 25.94 | 54.47
1.3.6.6 | 94974 | CONCRETO MAGRO PARA LASTRO, TRAÇO 1:4,5:4,5 (EM MASSA SECA DE CIMENTO/ AREIA MÉDIA/ BRITA 1) - PREPARO MANUAL. AF_05/2021 | M3 | [5 empty] | 14.19
|  | Projeto: DRE_PLA_DET_R RENASCENCA |  |  | COMPRIMENTO | LARGURA | ALTURA
|  | Sarjetão: Comprimento X Largura (0,40m) X Espessura (0,16-0,08m) |  |  | 148.84 | 0.4 | 0.08 |  | 4.76
|  | Canaleta: Comprimento X Largura X Espessura (0,10m) |  |  | 94.3 | 1 | 0.1 |  | 9.43
1.3.6.7 | 94971 | CONCRETO FCK = 25MPA, TRAÇO 1:2,3:2,7 (EM MASSA SECA DE CIMENTO/ AREIA MÉDIA/ BRITA 1) - PREPARO MECÂNICO COM BETONEIRA 600 L. AF_05/2021 | M3 | [5 empty] | 16.78
Projeto: DRE_PLA_DET_R RENASCENCA
[5 empty] | COMPRIMENTO | LARGURA | ALTURA
|  | Sarjetão: Comprimento X Largura (0,40m) X Espessura (0,16-0,08m) |  |  | 148.84 | 0.4 | 0.08 |  | 4.76
Canaleta - tampa : Comprimento X Largura X Espessura (0,15m)
|  | Canaleta 0,60m X 0,40m |  |  | 94.3 | 1 | 0.15 |  | 14.15
|  | Desconto dos rasgos: Área dos rasgos x Espessura (0,15m) x (extensão da canaleta x qtd de rasgos/metro) |  | -1 | 0.0188 | 94.3 | 0.15 | 8 | -2.13
1.3.6.8 | CP-74157/004-48264518 | LANCAMENTO/APLICACAO MANUAL DE CONCRETO EM FUNDACOES (concreto magro) | M3 | [5 empty] | 38.99
Projeto: DRE_PLA_DET_R RENASCENCA
[8 empty] | 38.99 | 38.99
1.3.6.9 | CP-S03639-45770834 | Fornecimento e instalação de tela aço soldada nervurada CA-60, Q-283, malha 10x10cm, ferro 6.02mm (4,48 kg/m2), painel 2,45x6,0m, Telcon ou similar | M2 | [5 empty] | 59.54
|  | Projeto: DRE_PLA_DET_R RENASCENCA |  |  | COMPRIMENTO | LARGURA
|  | Sarjetão - comprimento x largura |  |  | 148.84 | 0.4 |  |  | 59.54
1.3.6.10 | 92771 | ARMAÇÃO DE LAJE DE ESTRUTURA CONVENCIONAL DE CONCRETO ARMADO UTILIZANDO AÇO CA-50 DE 10,0 MM - MONTAGEM. AF_06/2022 | KG | [5 empty] | 716.68
|  | Projeto: DRE_PLA_DET_R RENASCENCA |  |  | EXTENSÃO |  |  | KG/TAMPA
|  | Tampa da Canaleta: Taxa de aço por metro (retirado da prancha de detalhes) x Comprimento da canaleta |  |  | 94.3 |  |  | 7.6 | 716.68
1.3.6.11 | CP-92268-29291149 | FABRICAÇÃO DE FÔRMA PARA LAJES, EM CHAPA DE MADEIRA COMPENSADA PLASTIFICADA, E = 18 MM - EXCLUINDO O PAINEL DE MADEIRA COMPENSADA PLASTIFICADA DE 2200 x 1100 MM, E = *17* MM | M2 | [5 empty] | 56.58
|  | Projeto: DRE_PLA_DET_R RENASCENCA |  |  | PERIMETRO | ESPESSURA | COMPRIMENTO
|  | Perímetro da Tampa (4,00m) X Espessura (0,15m) X Comprimento da canaleta |  |  | 4 | 0.15 | 94.3 |  | 56.58
1.3.6.12 | 103320 | ALVENARIA DE VEDAÇÃO DE BLOCOS VAZADOS DE CONCRETO DE 19X19X39 CM (ESPESSURA 19 CM) E ARGAMASSA DE ASSENTAMENTO COM PREPARO EM BETONEIRA. AF_12/2021 | M2 | [5 empty] | 75.44
|  | Projeto: DRE_PLA_DET_R RENASCENCA |  |  | COMPRIMENTO |  | ALTURA | LADOS
|  | Extensão canaleta x Altura da Alvenaria (0,40m) x 2 lados |  |  | 94.3 |  | 0.4 | 2 | 75.44
1.3.6.13 | 87879 | CHAPISCO APLICADO EM ALVENARIAS E ESTRUTURAS DE CONCRETO INTERNAS, COM COLHER DE PEDREIRO. ARGAMASSA TRAÇO 1:3 COM PREPARO EM BETONEIRA 400L. AF_06/2014 | M2 | [5 empty] | 75.44
Projeto: DRE_PLA_DET_R RENASCENCA
|  | Igual ao item anterior | [5 empty] | 75.44 | 75.44
1.3.6.14 | 87547 | MASSA ÚNICA, PARA RECEBIMENTO DE PINTURA, EM ARGAMASSA TRAÇO 1:2:8, PREPARO MECÂNICO COM BETONEIRA 400L, APLICADA MANUALMENTE EM FACES INTERNAS DE PAREDES, ESPESSURA DE 10MM, COM EXECUÇÃO DE TALISCAS. AF_06/2014 | M2 | [5 empty] | 75.44
Projeto: DRE_PLA_DET_R RENASCENCA
|  | Igual ao item anterior | [5 empty] | 75.44 | 75.44
1.3.6.15 | 94975 | CONCRETO FCK = 15MPA, TRAÇO 1:3,4:3,5 (EM MASSA SECA DE CIMENTO/ AREIA MÉDIA/ BRITA 1) - PREPARO MANUAL. AF_05/2021 | M3 | [5 empty] | 8.02
|  | Projeto: DRE_PLA_DET_R RENASCENCA |  |  | COMPRIMENTO
|  | Canaleta |  | Vol. dos furos do bloco. | N° de blocos / m² de alvena. |  | Área da alvenaria
|  | Volume = Volume dos furos dos Blocos X Número de Blocos por m² de alvenaria X Área da Alvenaria da Canaleta |  | 0.0078204 | 13.6 |  | 75.44 |  | 8.02
1.3.7 |  | SINALIZAÇÃO
1.3.7.1 | 5213416 | Confecção de placa em aço nº 16 galvanizado, com película tipo I + I | M2 | [5 empty] | 0.6
|  | Projeto: ACS_PLA_DET_R RENASCENÇA |  |  |  |  | ÁREA | QUANTIDADE DE PLACAS
|  | R-1: PARE (L = 0,35 m) |  |  |  |  | 0.6 | 1 | 0.6
1.3.7.2 | 5213421 | Confecção de placa em aço nº 16 galvanizado, com película tipo I + IV | M2 | [5 empty] | 4.3
|  | Projeto: ACS_PLA_DET_R RENASCENÇA |  |  |  |  | ÁREA | QUANTIDADE
|  | R-19.3: (velocidade) Ø=0,50m |  |  |  |  | 0.2 | 9 | 1.8
|  | A-32a: (faixa de pedestre) L=0,50m |  |  |  |  | 0.25 | 4 | 1
|  | A-32B: L=0,50m |  |  |  |  | 0.25 | 6 | 1.5
1.3.7.3 | 5216111 | FORNECIMENTO E IMPLANTAÇÃO DE SUPORTE E TRAVESSA PARA PLACA DE SINALIZAÇÃO EM MADEIRA DE LEI TRATADA 8 X 8 CM | UND | [5 empty] | 16
|  | Projeto: ACS_PLA_DET_R RENASCENÇA | [5 empty] | QUANTIDADE
|  | De acordo com o quadro de especificações | [5 empty] | 16 | 16
1.3.7.4 | COMP-58084869 | PLACA ESMALTADA PARA IDENTIFICAÇÃO NR DE RUA, DIMENSÕES 45X25CM | UND | [5 empty] | 5
|  | Projeto: ACS_PLA_DET_R RENASCENÇA | [5 empty] | QUANTIDADE
|  | De acordo com o quadro de especificações | [5 empty] | 5 | 5
1.3.7.5 | CP-72947-21572945 | SINALIZACAO HORIZONTAL COM TINTA RETRORREFLETIVA A BASE DE RESINA ACRILICA COM MICROESFERAS DE VIDRO | M2 | [5 empty] | 9.72
|  | Projeto: ACS_PLA_DET_R RENASCENÇA | [5 empty] | ÁREA
|  | Pintura dos triângulos - De acordo com o quadro de especificações | [5 empty] | 9.72 | 9.72
1.3.7.6 | 102512 | PINTURA DE EIXO VIÁRIO SOBRE ASFALTO COM TINTA RETRORREFLETIVA A BASE DE RESINA ACRÍLICA COM MICROESFERAS DE VIDRO, APLICAÇÃO MECÂNICA COM DEMARCADORA AUTOPROPELIDA. AF_05/2021 | M | [5 empty] | 1130.22
|  | Projeto: ACS_PLA_DET_R RENASCENÇA |  |  | COMPRIMENTO
|  | De acordo com o quadro de especificações |  |  | 1130.22 |  |  |  | 1130.22
1.3.7.7 | 102509 | PINTURA DE FAIXA DE PEDESTRE OU ZEBRADA TINTA RETRORREFLETIVA A BASE DE RESINA ACRÍLICA COM MICROESFERAS DE VIDRO, E = 30 CM, APLICAÇÃO MANUAL. AF_05/2021 | M2 | [5 empty] | 46.8
|  | Projeto: ACS_PLA_DET_R RENASCENÇA | [5 empty] | ÁREA
|  | De acordo com o quadro de especificações | [5 empty] | 46.8 | 46.8
1.3.8 |  | ACESSIBILIDADE
1.3.8.1 | CP-S12039-81921471 | Piso tátil direcional e/ou alerta, de concreto, na cor natural, p/deficientes visuais, dimensões 40x40cm, aplicado com argamassa industrializada ac-ii, rejuntado, exclusive regularização de base | M2 | [5 empty] | 16.32
|  | Projeto: ACS_PLA_DET_R RENASCENÇA | [5 empty] | ÁREA
|  | De acordo com o quadro de especificações | [5 empty] | 2.88 | 2.88
[8 empty] | 13.44 | 13.44
1.3.9 |  | MATERIAIS
1.3.9.1 | 10775 | LOCACAO DE CONTAINER 2,30 X 6,00 M, ALT. 2,50 M, COM 1 SANITARIO, PARA ESCRITORIO, COMPLETO, SEM DIVISORIAS INTERNAS (NAO INCLUI MOBILIZACAO/DESMOBILIZACAO) | MES | [5 empty] | 6
QUANTIDADE DE MESES
[8 empty] | 6 | 6
1.3.9.2 | 10776 | LOCACAO DE CONTAINER 2,30 X 6,00 M, ALT. 2,50 M, PARA ESCRITORIO, SEM DIVISORIAS INTERNAS E SEM SANITARIO (NAO INCLUI MOBILIZACAO/DESMOBILIZACAO) | MES | [5 empty] | 6
QUANTIDADE DE MESES
[8 empty] | 6 | 6
1.3.9.3 | 36170 | BLOQUETE/PISO INTERTRAVADO DE CONCRETO - MODELO ONDA/16 FACES/RETANGULAR/TIJOLINHO/PAVER/HOLANDES/PARALELEPIPEDO, *22 CM X 11* CM, E = 8 CM, RESISTENCIA DE 35 MPA (NBR 9781), COR NATURAL | M2 | [5 empty] | 1345.79
|  | Projeto: GEO_PLA_DET_R RENASCENÇA |  | COEFICIENTE |  |  |  | ÁREA
|  | coeficiente do item sinapi 92399 |  | 1.0131 |  |  |  | 1328.39 | 1345.79
1.3.9.4 | 36154 | BLOQUETE/PISO INTERTRAVADO DE CONCRETO - MODELO ONDA/16 FACES/RETANGULAR/TIJOLINHO/PAVER/HOLANDES/PARALELEPIPEDO, 20 CM X 10 CM, E = 8 CM, RESISTENCIA DE 35 MPA (NBR 9781), COLORIDO | M2 | [5 empty] | 154.11
|  | Projeto: GEO_PLA_DET_R RENASCENÇA |  | COEFICIENTE |  |  |  | ÁREA
|  | coeficiente do item sinapi 92399 |  | 1.0131 |  |  |  | 152.12 | 154.11
1.3.9.5 | 1518 | CONCRETO BETUMINOSO USINADO A QUENTE (CBUQ) PARA PAVIMENTACAO ASFALTICA, PADRAO DNIT, FAIXA C, COM CAP 50/70 - AQUISICAO POSTO USINA | T | [5 empty] | 386.92
|  | Projeto: GEO_PLA_DET_R RENASCENÇA |  | COEFICIENTE |  |  |  | VOLUME
|  | coeficiente do item sinapi (95995) x volume (m³) |  | 2.5548 |  |  |  | 151.45 | 386.92
1.3.9.6 | INS-185032 | BRITA GRADUADA SIMPLES (BGS) | M3 | [5 empty] | 924.35
|  | Projeto: GEO_PLA_DET_R RENASCENÇA |  | COEFICIENTE |  |  |  | VOLUME
|  | coeficiente do item sinapi 96396 |  | 1 |  |  |  | 924.35 | 924.35
1.3.9.7 | M0808 | Brita 4 | M3 | [5 empty] | 698.87
|  |  |  | coeficiente |  |  |  | VOLUME
|  | coeficiente do item sicro 4011282 |  | 1.26 |  |  |  | 554.66 | 698.87
1.3.9.8 | M1135 | Pó de pedra | M3 | [5 empty] | 77.65
|  |  |  | coeficiente |  |  |  | VOLUME
|  | coeficiente do item sicro 4011282 |  | 0.14 |  |  |  | 554.66 | 77.65
1.3.9.9 | 34492 | CONCRETO USINADO BOMBEAVEL, CLASSE DE RESISTENCIA C20, COM BRITA 0 E 1, SLUMP = 100 +/- 20 MM, EXCLUI SERVICO DE BOMBEAMENTO (NBR 8953) | M3 | [5 empty] | 169.69
|  |  |  | coeficiente |  |  |  | VOLUME
|  | coeficiente do item sinapi 94991 |  | 1.213 |  |  |  | 139.89 | 169.69
1.3.9.10 | 1345 | CHAPA/PAINEL DE MADEIRA COMPENSADA PLASTIFICADA (MADEIRITE PLASTIFICADO) PARA FORMA DE CONCRETO, DE 2200 x 1100 MM, E = *17* MM | M2 | [5 empty] | 59.41
|  |  |  | coeficiente |  |  |  | ÁREA
|  | coeficiente do item sinapi 92268 |  | 1.05 |  |  |  | 56.58 | 59.41
1.4 | RUA MARACANÃ - SOTAVE
1.4.1 |  | INSTALAÇÕES PROVISÓRIAS
1.4.1.1 | CP-74209/001-15055090 | PLACA DE OBRA EM CHAPA DE ACO GALVANIZADO | M2 |  | COMPRIMENTO | LARGURA |  | QUANTIDADE DE PLACAS | 8
[5 empty] | 2 | 4 |  | 1 | 8
1.4.1.2 | COMP-07440249 | BANHEIRO QUÍMICO, COM LOCAÇÃO, TRANSPORTE E LIMPEZA | MÊS | [5 empty] | 5
QUANTIDADE DE MESES
[8 empty] | 5 | 5
1.4.2 |  | ADMINISTRAÇÃO LOCAL
1.4.2.1 | 93565 | ENGENHEIRO CIVIL DE OBRA JUNIOR COM ENCARGOS COMPLEMENTARES | MES | [5 empty] | 0.63
|  | 5 meses de obra com 22 dias trabalhados e 1h por dia |  | 0.125 |  |  |  | 5 | 0.63
1 horas x 22 dias = 22 horas no mês
1 mês tem 22 dias x 8 horas = 176 horas
1.4.2.2 | 93572 | ENCARREGADO GERAL DE OBRAS COM ENCARGOS COMPLEMENTARES | MES | [5 empty] | 2.5
|  | 5 meses de obra com 22 dias trabalhados e 4h por dia |  | 0.5 |  |  |  | 5 | 2.5
4 horas x 22 dias = 88 horas no mês
1 mês tem 22 dias x 8 horas = 176 horas
1.4.3 |  | SERVIÇOS PRELIMINARES
1.4.3.1 | 99064 | LOCAÇÃO DE PAVIMENTAÇÃO. AF_10/2018 | M | [5 empty] | 524.27
COMPRIMENTO
|  | E0 + 0,00 A E26 + 4,27 |  |  | 524.27 |  |  |  | 524.27
1.4.3.2 | COMP-17562084 | DEMOLIÇÃO MANUAL DE CONCRETO SIMPLES | M3 | [5 empty] | 8.21
|  | Projeto: DEM_PLA_RUA MARACANA_R00 |  |  |  |  | ESPESSURA | ÁREA
|  | Passeio à demolir (quantidade de acordo com o quadro de especificações) |  |  |  |  | 0.07 | 117.28 | 8.21
1.4.3.3 | COMP-35145154 | CARGA E DESCARGA MECANICA DE SOLO UTILIZANDO CAMINHAO BASCULANTE 14,0M3/36T E PA CARREGADEIRA SOBRE PNEUS 128 HP, CAPACIDADE DA CAÇAMBA 1,7 A 2,8 M3, PESO OPERACIONAL 11632 KH | M3 | [5 empty] | 10.26
|  |  |  | EMPOLAMENTO |  |  |  | VOLUME
|  | Passeio - Volume a ser demolido x empolamento |  | 1.25 |  |  |  | 8.21 | 10.26
1.4.3.4 | 95876 | TRANSPORTE COM CAMINHÃO BASCULANTE DE 14 M³, EM VIA URBANA PAVIMENTADA, DMT ATÉ 30 KM (UNIDADE: M3XKM). AF_07/2020 | M3XKM | [5 empty] | 76.95
|  | dmt - rua maracana - prefeitura sede |  | DMT |  |  |  | VOLUME
|  | V = Volume de carga x DMT (5,90Km) |  | 7.5 |  |  |  | 10.26 | 76.95
1.4.4 |  | TERRAPLENAGEM
1.4.4.1 | CP-74205/001-17324935 | ESCAVAÇÃO MECÂNICA DE MATERIAL 1A. CATEGORIA, PROVENIENTE DE CORTE DE SUBLEITO (C/TRATOR ESTEIRAS 160HP) | M3 | [5 empty] | 2626.68
|  | Projeto: TER_ST_MC_NS_RUA MARACANA | [5 empty] | VOLUME
|  | Mapa de Cubação | [5 empty] | 2626.68 | 2626.68
1.4.4.2 | COMP-35145154 | CARGA E DESCARGA MECANICA DE SOLO UTILIZANDO CAMINHAO BASCULANTE 14,0M3/36T E PA CARREGADEIRA SOBRE PNEUS 128 HP, CAPACIDADE DA CAÇAMBA 1,7 A 2,8 M3, PESO OPERACIONAL 11632 KH | M3 | [5 empty] | 3272.73
|  | Volume de carga e descarga = Volume escavado |  | EMPOLAMENTO |  |  |  | VOLUME
|  | V = Volume de carga e descarga x 1,25 (empolamento) |  | 1.25 |  |  |  | 2618.18 | 3272.73
1.4.4.3 | 95876 | TRANSPORTE COM CAMINHÃO BASCULANTE DE 14 M³, EM VIA URBANA PAVIMENTADA, DMT ATÉ 30 KM (UNIDADE: M3XKM). AF_07/2020 | M3XKM | [5 empty] | 24545.48
|  | dmt - rua maracanã - prefeitura sede |  | DMT |  |  |  | VOLUME
|  | V = Volume de carga x DMT (7,5Km) |  | 7.5 |  |  |  | 3272.73 | 24545.48
1.4.4.4 | 96385 | EXECUÇÃO E COMPACTAÇÃO DE ATERRO COM SOLO PREDOMINANTEMENTE ARGILOSO - EXCLUSIVE SOLO, ESCAVAÇÃO, CARGA E TRANSPORTE. AF_11/2019 | M3 | [5 empty] | 8.5
|  | Projeto: TER_ST_MC_NS_RUA MARACANA | [5 empty] | VOLUME
|  | Mapa de Cubação | [5 empty] | 8.5 | 8.5
1.4.5 |  | PAVIMENTAÇÃO
1.4.5.1 | 100576 | REGULARIZAÇÃO E COMPACTAÇÃO DE SUBLEITO DE SOLO PREDOMINANTEMENTE ARGILOSO. AF_11/2019 | M2 | [5 empty] | 4417.4
|  | Projeto: GEO_PLA_DET_RUA MARACANA_R00 | [5 empty] | ÁREA
|  | ÁREA DE INTERTRAVADO NA COR NATURAL | [5 empty] | 3135.92 | 3135.92
|  | ÁREA DE INTERTRAVADO NA COR VERMELHA | [5 empty] | 1281.48 | 1281.48
1.4.5.2 | COMP-28881239 | Base ou sub-base de macadame hidráulico com brita comercial - EXCLUSIVE MATERIAL, CARGA E TRANSPORTE - NÃO DESONERADO | M3 | [5 empty] | 798.57
|  | Projeto: GEO_PLA_DET_RUA MARACANA_R00 |  |  |  |  | ESPESSURA | ÁREA
|  | ÁREA DE INTERTRAVADO NA COR NATURAL |  |  |  |  | 0.2 | 3135.92 | 627.18
|  | ÁREA DE INTERTRAVADO NA COR VERMELHA |  |  |  |  | 0.2 | 1281.48 | 256.3
|  | DESCONTO CANALETA 60X40 |  | -1 | 264.27 | 1 | 0.2 |  | -52.85
|  | DESCONTO CANALETA 80X50 |  | -1 | 133.59 | 1.2 | 0.2 |  | -32.06
1.4.5.3 | CP-96396-26507981 | EXECUÇÃO E COMPACTAÇÃO DE BASE E OU SUB BASE PARA PAVIMENTAÇÃO DE BRITA GRADUADA SIMPLES - EXCLUSIVE MATERIAL, CARGA E TRANSPORTE | M3 | [5 empty] | 798.57
|  | Projeto: GEO_PLA_DET_RUA MARACANA_R00 |  |  |  |  | ESPESSURA | ÁREA
|  | ÁREA DE INTERTRAVADO NA COR NATURAL |  |  |  |  | 0.2 | 3135.92 | 627.18
|  | ÁREA DE INTERTRAVADO NA COR VERMELHA |  |  |  |  | 0.2 | 1281.48 | 256.3
|  | DESCONTO CANALETA 60X40 |  | -1 | 264.27 | 1 | 0.2 |  | -52.85
|  | DESCONTO CANALETA 80X50 |  | -1 | 133.59 | 1.2 | 0.2 |  | -32.06
1.4.5.4 | COMP-35145154 | CARGA E DESCARGA MECANICA DE SOLO UTILIZANDO CAMINHAO BASCULANTE 14,0M3/36T E PA CARREGADEIRA SOBRE PNEUS 128 HP, CAPACIDADE DA CAÇAMBA 1,7 A 2,8 M3, PESO OPERACIONAL 11632 KH | M3 | [5 empty] | 1996.43
|  |  |  | EMPOLAMENTO |  |  |  | VOLUME DE BGS + MACADAME
|  | Base em Brita Graduada X Empolamento (1,25) |  | 1.25 |  |  |  | 1597.14 | 1996.43
1.4.5.5 | COMP-83526730 | TRANSPORTE COMERCIAL DE BRITA | M3XKM | [5 empty] | 14773.58
|  | DMT - pedreira guarany - rua maracana |  | DMT |  |  |  | VOLUME
|  | Volume de Carga X DMT (7,4 Km) |  | 7.4 |  |  |  | 1996.43 | 14773.58
1.4.5.6 | CP-92399-27762594 | EXECUÇÃO DE VIA EM PISO INTERTRAVADO, COM BLOCO RETANGULAR COR NATURAL/COLORIDO DE 20 X 10 CM, ESPESSURA 8 CM - (SEM O MATERIAL BLOQUETE/PISO INTERTRAVADO) | M2 | [5 empty] | 3992.83
|  | Projeto: GEO_PLA_DET_RUA MARACANA_R00 | [5 empty] | ÁREA
|  | Área da Via em Bloco Intertravado na cor natural (De acordo com o quadro de especificações) | [5 empty] | 3135.92 | 3135.92
[5 empty] | COMPRIMENTO | LARGURA
|  | DESCONTO CANALETA 60X40 |  | -1 | 264.27 | 1 |  |  | -264.27
|  | DESCONTO CANALETA 80X50 |  | -1 | 133.58 | 1.2 |  |  | -160.3
|  | Área da Via em Bloco Intertravado na cor vermelho (De acordo com o quadro de especificações) | [5 empty] | 1281.48 | 1281.48
1.4.5.7 | 94273 | ASSENTAMENTO DE GUIA (MEIO-FIO) EM TRECHO RETO, CONFECCIONADA EM CONCRETO PRÉ-FABRICADO, DIMENSÕES 100X15X13X30 CM (COMPRIMENTO X BASE INFERIOR X BASE SUPERIOR X ALTURA), PARA VIAS URBANAS (USO VIÁRIO). AF_06/2016 | M | [5 empty] | 1041.01
|  | Projeto: GEO_PLA_DET_RUA MARACANA_R00 |  |  | COMPRIMENTO
|  | Meio-Fio trecho reto (Comprimento retirado do quadro de especificações) |  |  | 1018.11 |  |  |  | 1018.11
|  | Recrava (Comprimento retirado do quadro de especificações) |  |  | 22.9 |  |  |  | 22.9
1.4.6 |  | DRENAGEM
1.4.6.1 | 93358 | ESCAVAÇÃO MANUAL DE VALA COM PROFUNDIDADE MENOR OU IGUAL A 1,30 M. AF_02/2021 | M3 | [5 empty] | 4.16
|  | Projeto: DRE_PLA_DET_RUA MARACANA_R00 |  |  | COMPRIMENTO | LARGURA | ALTURA
|  | Sarjetão: Comprimento X Largura (0,40m) X Profundidade (0,16-0,08m) |  |  | 130.04 | 0.4 | 0.08 |  | 4.16
1.4.6.2 | 90091 | ESCAVAÇÃO MECANIZADA DE VALA COM PROF. ATÉ 1,5 M (MÉDIA MONTANTE E JUSANTE/UMA COMPOSIÇÃO POR TRECHO), ESCAVADEIRA (0,8 M3), LARG. DE 1,5 M A 2,5 M, EM SOLO DE 1A CATEGORIA, LOCAIS COM BAIXO NÍVEL DE INTERFERÊNCIA. AF_02/2021 | M3 | [5 empty] | 37.32
|  | Projeto: DRE_PLA_DET_RUA MARACANA_R00 |  |  | COMPRIMENTO | LARGURA | ALTURA
|  | Canaleta 0,60 x 0,40 m: Comprimento da Canaleta X (Largura da Canaleta (1,00m) + 0,60m) X Profundidade da Canaleta |  |  | 264.27 | 1.6 | 0.02 |  | 8.46 | profundidade tirando a partir do greide (verde)
|  | Canaleta 0,80 x 0,50 m: Comprimento da Canaleta X (Largura da Canaleta (1,20m) + 0,60m) X Profundidade da Canaleta |  |  | 133.59 | 1.8 | 0.12 |  | 28.86 | profundidade tirando a partir do greide (verde)
1.4.6.3 | 93367 | REATERRO MECANIZADO DE VALA COM ESCAVADEIRA HIDRÁULICA (CAPACIDADE DA CAÇAMBA: 0,8 M³ / POTÊNCIA: 111 HP), LARGURA DE 1,5 A 2,5 M, PROFUNDIDADE ATÉ 1,5 M, COM SOLO DE 1ª CATEGORIA EM LOCAIS COM BAIXO NÍVEL DE INTERFERÊNCIA. AF_04/2016 | M3 | [5 empty] | 12.79
Projeto: DRE_PLA_DET_RUA MARACANA_R00
|  | Volume escavado | [5 empty] | 37.32 | 37.32
|  | Desconto - Comprimento da Canaleta X (Largura da Canaleta (1,00m)) X Profundidade |  | -1 | 264.27 | 1 | 0.02 |  | -5.29
|  | Desconto - Comprimento da Canaleta X (Largura da Canaleta (1,00m)) X Profundidade |  | -1 | 133.59 | 1.2 | 0.12 |  | -19.24
1.4.6.4 | COMP-35145154 | CARGA E DESCARGA MECANICA DE SOLO UTILIZANDO CAMINHAO BASCULANTE 14,0M3/36T E PA CARREGADEIRA SOBRE PNEUS 128 HP, CAPACIDADE DA CAÇAMBA 1,7 A 2,8 M3, PESO OPERACIONAL 11632 KH | M3 | [5 empty] | 30.66
|  |  |  | EMPOLAMENTO |  |  |  | VOL ESCAVADO - VOL REATERRO
|  | Volume Escavado - Reaterro X Empolamento (1,25) |  | 1.25 |  |  |  | 24.53 | 30.66
1.4.6.5 | 95876 | TRANSPORTE COM CAMINHÃO BASCULANTE DE 14 M³, EM VIA URBANA PAVIMENTADA, DMT ATÉ 30 KM (UNIDADE: M3XKM). AF_07/2020 | M3XKM | [5 empty] | 229.95
|  |  |  | DMT |  |  |  | VOL DE CARGA
|  | V = Volume de carga x DMT (7,5Km) |  | 7.5 |  |  |  | 30.66 | 229.95
1.4.6.6 | 94971 | CONCRETO FCK = 25MPA, TRAÇO 1:2,3:2,7 (EM MASSA SECA DE CIMENTO/ AREIA MÉDIA/ BRITA 1) - PREPARO MECÂNICO COM BETONEIRA 600 L. AF_05/2021 | M3 | [5 empty] | 58.88
|  | Projeto: DRE_PLA_DET_RUA MARACANA_R00 |  |  | COMPRIMENTO | LARGURA | ALTURA
|  | Sarjetão: Comprimento X Largura (0,40m) X Espessura (0,16-0,08m) |  |  | 130.04 | 0.4 | 0.08 |  | 4.16
Canaleta - tampa : Comprimento X Largura X Espessura (0,15m)
|  | Canaleta 0,60m X 0,40m |  |  | 264.27 | 1 | 0.15 |  | 39.64
|  | Desconto dos rasgos: Área dos rasgos x Espessura (0,15m) x (extensão da canaleta x qtd de rasgos/metro) |  | -1 | 0.0188 | 264.27 | 0.15 | 8 | -5.96
|  | Canaleta 0,80m X 0,50m |  |  | 133.59 | 1.2 | 0.15 |  | 24.05
|  | Desconto dos rasgos: Área dos rasgos x Espessura (0,15m) x (extensão da canaleta x qtd de rasgos/metro) |  | -1 | 0.0188 | 133.59 | 0.15 | 8 | -3.01
1.4.6.7 | CP-S03639-45770834 | Fornecimento e instalação de tela aço soldada nervurada CA-60, Q-283, malha 10x10cm, ferro 6.02mm (4,48 kg/m2), painel 2,45x6,0m, Telcon ou similar | M2 | [5 empty] | 52.02
|  | Projeto: DRE_PLA_DET_RUA MARACANA_R00 |  |  | COMPRIMENTO | LARGURA
|  | Sarjetão - comprimento x largura |  |  | 130.04 | 0.4 |  |  | 52.02
1.4.6.8 | 94974 | CONCRETO MAGRO PARA LASTRO, TRAÇO 1:4,5:4,5 (EM MASSA SECA DE CIMENTO/ AREIA MÉDIA/ BRITA 1) - PREPARO MANUAL. AF_05/2021 | M3 | [5 empty] | 45.06
|  | Projeto: DRE_PLA_DET_RUA MARACANA_R00 |  |  | COMPRIMENTO | LARGURA | ESPESSURA
|  | Canaleta60x40: Comprimento X Largura X Espessura (0,10m) |  |  | 264.27 | 1 | 0.1 |  | 26.43
|  | Canaleta80x50: Comprimento X Largura X Espessura (0,10m) |  |  | 133.59 | 1.2 | 0.1 |  | 16.03
|  | Sarjetão: Comprimento X Largura X Espessura (0,05m) |  |  | 130.04 | 0.4 | 0.05 |  | 2.6
1.4.6.9 | 92771 | ARMAÇÃO DE LAJE DE ESTRUTURA CONVENCIONAL DE CONCRETO ARMADO UTILIZANDO AÇO CA-50 DE 10,0 MM - MONTAGEM. AF_06/2022 | KG | [5 empty] | 3532.04
|  | Projeto: DRE_PLA_DET_RUA MARACANA_R00 |  |  | EXTENSÃO |  |  | KG
|  | Tampa da Canaleta 60x40 : Taxa de aço por metro (retirado da prancha de detalhes) x Comprimento da canaleta |  |  | 264.27 |  |  | 8.29 | 2190.8
|  | Tampa da Canaleta 80x50 : Taxa de aço por metro (retirado da prancha de detalhes) x Comprimento da canaleta |  |  | 133.59 |  |  | 10.04 | 1341.24
1.4.6.10 | CP-92268-29291149 | FABRICAÇÃO DE FÔRMA PARA LAJES, EM CHAPA DE MADEIRA COMPENSADA PLASTIFICADA, E = 18 MM - EXCLUINDO O PAINEL DE MADEIRA COMPENSADA PLASTIFICADA DE 2200 x 1100 MM, E = *17* MM | M2 | [5 empty] | 246.73
|  | Projeto: DRE_PLA_DET_RUA MARACANA_R00 |  |  | PERÍMETRO | ESPESSURA | COMP
|  | Canaleta 60x40: Perímetro da Tampa (4,00m) X Espessura (0,15m) X Comprimento da canaleta |  |  | 4 | 0.15 | 264.27 |  | 158.56
|  | Canaleta 80x50: Perímetro da Tampa (4,80m) X Espessura (0,15m) X Comprimento da canaleta |  |  | 4.4 | 0.15 | 133.59 |  | 88.17
1.4.6.11 | 103320 | ALVENARIA DE VEDAÇÃO DE BLOCOS VAZADOS DE CONCRETO DE 19X19X39 CM (ESPESSURA 19 CM) E ARGAMASSA DE ASSENTAMENTO COM PREPARO EM BETONEIRA. AF_12/2021 | M2 | [5 empty] | 345.01
|  | Projeto: DRE_PLA_DET_RUA MARACANA_R00 |  |  | COMPRIMENTO |  | ALTURA | LADOS
|  | Extensão canaleta x Altura da Alvenaria (0,40m) x 2 lados |  |  | 264.27 |  | 0.4 | 2 | 211.42
|  | Extensão canaleta x Altura da Alvenaria (0,50m) x 2 lados |  |  | 133.59 |  | 0.5 | 2 | 133.59
1.4.6.12 | 87879 | CHAPISCO APLICADO EM ALVENARIAS E ESTRUTURAS DE CONCRETO INTERNAS, COM COLHER DE PEDREIRO. ARGAMASSA TRAÇO 1:3 COM PREPARO EM BETONEIRA 400L. AF_06/2014 | M2 | [5 empty] | 345.01
Projeto: DRE_PLA_DET_RUA MARACANA_R00
|  | Igual ao item anterior | [5 empty] | 345.01 | 345.01
1.4.6.13 | 87547 | MASSA ÚNICA, PARA RECEBIMENTO DE PINTURA, EM ARGAMASSA TRAÇO 1:2:8, PREPARO MECÂNICO COM BETONEIRA 400L, APLICADA MANUALMENTE EM FACES INTERNAS DE PAREDES, ESPESSURA DE 10MM, COM EXECUÇÃO DE TALISCAS. AF_06/2014 | M2 | [5 empty] | 345.01
Projeto: DRE_PLA_DET_RUA MARACANA_R00
|  | Igual ao item anterior | [5 empty] | 345.01 | 345.01
1.4.6.14 | 94975 | CONCRETO FCK = 15MPA, TRAÇO 1:3,4:3,5 (EM MASSA SECA DE CIMENTO/ AREIA MÉDIA/ BRITA 1) - PREPARO MANUAL. AF_05/2021 | M3 | [5 empty] | 36.69
|  | Canaleta 60x40 |  | Vol. dos furos do bloco. | N° de blocos / m² de alvena. |  | Área da alvenaria
|  | Volume = Volume dos furos dos Blocos X Número de Blocos por m² de alvenaria X Área da Alvenaria da Canaleta |  | 0.0078204 | 13.6 |  | 345.01 |  | 36.69
Canaleta 60x40
Volume = Volume dos furos dos Blocos X Número de Blocos por m² de alvenaria X Área da Alvenaria da Canaleta
1.4.6.15 | CP-74157/004-48264518 | LANCAMENTO/APLICACAO MANUAL DE CONCRETO EM FUNDACOES (concreto magro) | M3 | [5 empty] | 140.63
Projeto: DRE_PLA_DET_RUA MARACANA_R00
|  | 1.12.6.6 + 1.12.6.8 + 1.12.6.14 | [5 empty] | 140.63 | 140.63
1.4.7 |  | SINALIZAÇÃO
1.4.7.1 | 5213421 | Confecção de placa em aço nº 16 galvanizado, com película tipo I + IV | M2 | [5 empty] | 5.4
|  | Projeto: ACS_PLA_DET_RUA MARACANA_R00 |  |  |  |  | ÁREA | QUANTIDADE DE PLACAS
|  | R-19.3: (velocidade) Ø=0,50m |  |  |  |  | 0.2 | 12 | 2.4
|  | A-32a: L=0,50m |  |  |  |  | 0.25 | 12 | 3
1.4.7.2 | 5216111 | FORNECIMENTO E IMPLANTAÇÃO DE SUPORTE E TRAVESSA PARA PLACA DE SINALIZAÇÃO EM MADEIRA DE LEI TRATADA 8 X 8 CM | UND | [5 empty] | 12
|  | Projeto: ACS_PLA_DET_RUA MARACANA_R00 | [5 empty] | QUANTIDADE
|  | De acordo com o quadro de especificações | [5 empty] | 12 | 12
1.4.7.3 | COMP-58084869 | PLACA ESMALTADA PARA IDENTIFICAÇÃO NR DE RUA, DIMENSÕES 45X25CM | UND | [5 empty] | 2
|  | Projeto: ACS_PLA_DET_RUA MARACANA_R00 | [5 empty] | QUANTIDADE
|  | De acordo com o quadro de especificações | [5 empty] | 2 | 2
1.4.7.4 | CP-72947-21572945 | SINALIZACAO HORIZONTAL COM TINTA RETRORREFLETIVA A BASE DE RESINA ACRILICA COM MICROESFERAS DE VIDRO | M2 | [5 empty] | 6.12
|  | Projeto: ACS_PLA_DET_RUA MARACANA_R00 | [5 empty] | ÁREA
|  | De acordo com o quadro de especificações | [5 empty] | 6.12 | 6.12
1.4.8 |  | MATERIAIS
1.4.8.1 | 10775 | LOCACAO DE CONTAINER 2,30 X 6,00 M, ALT. 2,50 M, COM 1 SANITARIO, PARA ESCRITORIO, COMPLETO, SEM DIVISORIAS INTERNAS (NAO INCLUI MOBILIZACAO/DESMOBILIZACAO) | MES | [5 empty] | 5
QUANTIDADE DE MESES
[8 empty] | 5 | 5
1.4.8.2 | 10776 | LOCACAO DE CONTAINER 2,30 X 6,00 M, ALT. 2,50 M, PARA ESCRITORIO, SEM DIVISORIAS INTERNAS E SEM SANITARIO (NAO INCLUI MOBILIZACAO/DESMOBILIZACAO) | MES | [5 empty] | 5
QUANTIDADE DE MESES
[8 empty] | 5 | 5
1.4.8.3 | 36170 | BLOQUETE/PISO INTERTRAVADO DE CONCRETO - MODELO ONDA/16 FACES/RETANGULAR/TIJOLINHO/PAVER/HOLANDES/PARALELEPIPEDO, *22 CM X 11* CM, E = 8 CM, RESISTENCIA DE 35 MPA (NBR 9781), COR NATURAL | M2 | [5 empty] | 2746.87
|  | Projeto: GEO_PLA_DET_RUA MARACANA_R00 |  | COEFICIENTE |  |  |  | ÁREA
|  | coeficiente do item sinapi 92399 |  | 1.0131 |  |  |  | 2711.35 | 2746.87
1.4.8.4 | 36154 | BLOQUETE/PISO INTERTRAVADO DE CONCRETO - MODELO ONDA/16 FACES/RETANGULAR/TIJOLINHO/PAVER/HOLANDES/PARALELEPIPEDO, 20 CM X 10 CM, E = 8 CM, RESISTENCIA DE 35 MPA (NBR 9781), COLORIDO | M2 | [5 empty] | 1298.27
|  | Projeto: GEO_PLA_DET_RUA MARACANA_R00 |  | COEFICIENTE |  |  |  | ÁREA
|  | coeficiente do item sinapi 92399 |  | 1.0131 |  |  |  | 1281.48 | 1298.27
1.4.8.5 | INS-185032 | BRITA GRADUADA SIMPLES (BGS) | M3 | [5 empty] | 798.57
|  | Projeto: GEO_PLA_DET_RUA MARACANA_R00 |  | COEFICIENTE |  |  |  | VOLUME
|  | coeficiente do item sinapi 96396 |  | 1 |  |  |  | 798.57 | 798.57
1.4.8.6 | M0808 | Brita 4 | M3 | [5 empty] | 1006.2
VOLUME
|  | coeficiente do item sicro 4011282 |  | 1.26 |  |  |  | 798.57 | 1006.2
1.4.8.7 | M1135 | Pó de pedra | M3 | [5 empty] | 111.8
|  |  |  | coeficiente |  |  |  | VOLUME
|  | coeficiente do item sicro 4011282 |  | 0.14 |  |  |  | 798.57 | 111.8
1.4.8.8 | 1345 | CHAPA/PAINEL DE MADEIRA COMPENSADA PLASTIFICADA (MADEIRITE PLASTIFICADO) PARA FORMA DE CONCRETO, DE 2200 x 1100 MM, E = *17* MM | M2 | [5 empty] | 259.07
|  |  |  | coeficiente |  |  |  | ÁREA
|  | coeficiente do item sinapi 92268 |  | 1.05 |  |  |  | 246.73 | 259.07
1.5 | RUA MARANDANE - SOTAVE
1.5.1 |  | INSTALAÇÕES PROVISÓRIAS
1.5.1.1 | CP-74209/001-15055090 | PLACA DE OBRA EM CHAPA DE ACO GALVANIZADO | M2 |  | COMPRIMENTO | LARGURA |  | QUANTIDADE DE PLACAS | 8
[5 empty] | 2 | 4 |  | 1 | 8
1.5.1.2 | COMP-07440249 | BANHEIRO QUÍMICO, COM LOCAÇÃO, TRANSPORTE E LIMPEZA | MÊS | [5 empty] | 3
QUANTIDADE DE MESES
[8 empty] | 3 | 3
1.5.2 |  | ADMINISTRAÇÃO LOCAL
1.5.2.1 | 93565 | ENGENHEIRO CIVIL DE OBRA JUNIOR COM ENCARGOS COMPLEMENTARES | MES | [5 empty] | 0.38
|  | 3 meses de obra com 22 dias trabalhados e 1h por dia |  | 0.125 |  |  |  | 3 | 0.38
1 horas x 22 dias = 22 horas no mês
1 mês tem 22 dias x 8 horas = 176 horas
1.5.2.2 | 93572 | ENCARREGADO GERAL DE OBRAS COM ENCARGOS COMPLEMENTARES | MES | [5 empty] | 1.13
|  | 3meses de obra com 22 dias trabalhados e 3h por dia |  | 0.375 |  |  |  | 3 | 1.13
3 horas x 22 dias = 66 horas no mês
1 mês tem 22 dias x 8 horas = 176 horas
1.5.3 |  | SERVIÇOS PRELIMINARES
1.5.3.1 | 99064 | LOCAÇÃO DE PAVIMENTAÇÃO. AF_10/2018 | M | [5 empty] | 246.96
COMPRIMENTO
|  | E0 + 2,81 A E3 + 14,30 |  |  | 71.49 |  |  |  | 71.49
|  | E3 + 14,3 A 12 + 9,77 |  |  | 175.47 |  |  |  | 175.47
1.5.3.2 | COMP-17562084 | DEMOLIÇÃO MANUAL DE CONCRETO SIMPLES | M3 | [5 empty] | 18.06
|  | Projeto: DEM_PLA_RUA MARANDAME_R01 |  |  |  |  | ESPESSURA | ÁREA
|  | Passeio à demolir (quantidade de acordo com o quadro de especificações) |  |  |  |  | 0.07 | 258.05 | 18.06 | 258.05
1.5.3.3 | COMP-35145154 | CARGA E DESCARGA MECANICA DE SOLO UTILIZANDO CAMINHAO BASCULANTE 14,0M3/36T E PA CARREGADEIRA SOBRE PNEUS 128 HP, CAPACIDADE DA CAÇAMBA 1,7 A 2,8 M3, PESO OPERACIONAL 11632 KH | M3 | [5 empty] | 22.58
|  |  |  | EMPOLAMENTO |  |  |  | VOLUME
|  | Passeio - Volume a ser demolido x empolamento |  | 1.25 |  |  |  | 18.06 | 22.58
1.5.3.4 | 95876 | TRANSPORTE COM CAMINHÃO BASCULANTE DE 14 M³, EM VIA URBANA PAVIMENTADA, DMT ATÉ 30 KM (UNIDADE: M3XKM). AF_07/2020 | M3XKM | [5 empty] | 178.38
|  | dmt - rua marandane - prefeitura sede |  | DMT |  |  |  | VOLUME
|  | V = Volume de carga x DMT (7,90Km) |  | 7.9 |  |  |  | 22.58 | 178.38
1.5.4 |  | TERRAPLENAGEM
1.5.4.1 | CP-74205/001-17324935 | ESCAVAÇÃO MECÂNICA DE MATERIAL 1A. CATEGORIA, PROVENIENTE DE CORTE DE SUBLEITO (C/TRATOR ESTEIRAS 160HP) | M3 | [5 empty] | 585.77
|  | Projeto: TER_ST_MC_NS_ R MARANDANE | [5 empty] | VOLUME
|  | Mapa de Cubação | [5 empty] | 585.77 | 585.77
1.5.4.2 | COMP-35145154 | CARGA E DESCARGA MECANICA DE SOLO UTILIZANDO CAMINHAO BASCULANTE 14,0M3/36T E PA CARREGADEIRA SOBRE PNEUS 128 HP, CAPACIDADE DA CAÇAMBA 1,7 A 2,8 M3, PESO OPERACIONAL 11632 KH | M3 | [5 empty] | 726.09
|  | Volume de carga e descarga = Volume escavado |  | EMPOLAMENTO |  |  |  | VOLUME
|  | V = Volume de carga e descarga x 1,25 (empolamento) |  | 1.25 |  |  |  | 580.87 | 726.09
1.5.4.3 | 95876 | TRANSPORTE COM CAMINHÃO BASCULANTE DE 14 M³, EM VIA URBANA PAVIMENTADA, DMT ATÉ 30 KM (UNIDADE: M3XKM). AF_07/2020 | M3XKM | [5 empty] | 5736.11
|  | dmt - rua marandane - prefeitura sede |  | DMT |  |  |  | VOLUME
|  | V = Volume de carga x DMT (7,9Km) |  | 7.9 |  |  |  | 726.09 | 5736.11
1.5.4.4 | 96385 | EXECUÇÃO E COMPACTAÇÃO DE ATERRO COM SOLO PREDOMINANTEMENTE ARGILOSO - EXCLUSIVE SOLO, ESCAVAÇÃO, CARGA E TRANSPORTE. AF_11/2019 | M3 | [5 empty] | 4.9
|  | Projeto: TER_ST_MC_NS_ R MARANDANE | [5 empty] | VOLUME
|  | Mapa de Cubação | [5 empty] | 4.9 | 4.9
1.5.5 |  | PAVIMENTAÇÃO
1.5.5.1 | 100576 | REGULARIZAÇÃO E COMPACTAÇÃO DE SUBLEITO DE SOLO PREDOMINANTEMENTE ARGILOSO. AF_11/2019 | M2 | [5 empty] | 1828.39
Projeto: GEO_PLA_DET_RUA MARANDAME_R00
|  | E3 + 14,3 A 12 + 9,77 | [5 empty] | ÁREA
|  | ÁREA DE INTERTRAVADO NA COR NATURAL | [5 empty] | 908.21 | 908.21
|  | ÁREA DE INTERTRAVADO NA COR VERMELHA | [5 empty] | 419.75 | 419.75
|  | E0 + 2,81 A E3 + 14,30 |  |  | COMPRIMENTO | LARGURA
|  | Área Regularizada = Extensão da via x (Largura média da via + 1,00m) |  |  | 71.49 | 7 |  |  | 500.43
1.5.5.2 | COMP-28881239 | Base ou sub-base de macadame hidráulico com brita comercial - EXCLUSIVE MATERIAL, CARGA E TRANSPORTE - NÃO DESONERADO | M3 | [5 empty] | 75.06
Projeto: GEO_PLA_DET_RUA MARANDAME_R00
|  | E0 + 2,81 A E3 + 14,30 |  |  | COMPRIMENTO | LARGURA | ESPESSURA
|  | Volume = Área Regularizada comprimento x largura x Espessura (0,15 m) |  |  | 71.49 | 7 | 0.15 |  | 75.06
1.5.5.3 | CP-96396-26507981 | EXECUÇÃO E COMPACTAÇÃO DE BASE E OU SUB BASE PARA PAVIMENTAÇÃO DE BRITA GRADUADA SIMPLES - EXCLUSIVE MATERIAL, CARGA E TRANSPORTE | M3 | [5 empty] | 351.38
Projeto: GEO_PLA_DET_RUA MARANDAME_R00
|  | E3 + 14,3 A 12 + 9,77 |  |  |  |  | ESPESSURA | ÁREA
|  | ÁREA DE INTERTRAVADO NA COR NATURAL |  |  |  |  | 0.2 | 908.21 | 181.64
|  | ÁREA DE INTERTRAVADO NA COR VERMELHA |  |  |  |  | 0.2 | 419.75 | 83.95
|  | E0 + 2,81 A E3 + 14,30 |  |  | COMPRIMENTO | LARGURA | ESPESSURA
|  | Volume = Área Regularizada comprimento x largura x Espessura (0,20 m) |  |  | 71.49 | 6 | 0.2 |  | 85.79
1.5.5.4 | COMP-35145154 | CARGA E DESCARGA MECANICA DE SOLO UTILIZANDO CAMINHAO BASCULANTE 14,0M3/36T E PA CARREGADEIRA SOBRE PNEUS 128 HP, CAPACIDADE DA CAÇAMBA 1,7 A 2,8 M3, PESO OPERACIONAL 11632 KH | M3 | [5 empty] | 533.05
|  |  |  | EMPOLAMENTO |  |  |  | VOLUME DE BGS + MACADAME
|  | Base em Brita Graduada X Empolamento (1,25) |  | 1.25 |  |  |  | 426.44 | 533.05
1.5.5.5 | COMP-83526730 | TRANSPORTE COMERCIAL DE BRITA | M3XKM | [5 empty] | 2985.08
|  | DMT - pedreira guarany - rua marandane |  | DMT |  |  |  | VOLUME
|  | Volume de Carga X DMT (5,6 Km) |  | 5.6 |  |  |  | 533.05 | 2985.08
1.5.5.6 | CP-92399-27762594 | EXECUÇÃO DE VIA EM PISO INTERTRAVADO, COM BLOCO RETANGULAR COR NATURAL/COLORIDO DE 20 X 10 CM, ESPESSURA 8 CM - (SEM O MATERIAL BLOQUETE/PISO INTERTRAVADO) | M2 | [5 empty] | 1327.96
|  | Projeto: GEO_PLA_DET_RUA MARANDAME_R00 | [5 empty] | ÁREA
|  | Área da Via em Bloco Intertravado na cor natural (De acordo com o quadro de especificações) | [5 empty] | 908.21 | 908.21
|  | Área da Via em Bloco Intertravado na cor vermelho (De acordo com o quadro de especificações) | [5 empty] | 419.75 | 419.75
1.5.5.7 | COMP-62038505 | EXECUÇÃO DE IMPRIMAÇÃO COM ASFALTO DILUÍDO CM-30 - SERVIÇO UTILIZADO NOS LOTES | M2 | [5 empty] | 407.19
Projeto: GEO_PLA_DET_RUA MARANDAME_R00
|  | Área do Pavimento (De acordo com o quadro de quantitativo) | [5 empty] | ÁREA
|  | Área do Pavimento de CBUQ | [5 empty] | 407.19 | 407.19
1.5.5.8 | CP-95995-51339760 | EXECUÇÃO DE PAVIMENTO COM APLICAÇÃO DE CONCRETO ASFÁLTICO, CAMADA DE ROLAMENTO - EXCLUSIVE CARGA E TRANSPORTE E CONCRETO BETUMINOSO | M3 | [5 empty] | 20.36
|  | Projeto: GEO_PLA_DET_RUA MARANDAME_R00 |  |  |  |  | ESPESSURA | ÁREA
|  | Área da Imprimação X Espessura (0,05m) |  |  |  |  | 0.05 | 407.19 | 20.36
1.5.5.9 | COMP-10034101 | CARGA, MANOBRAS E DESCARGA DE MISTURA BETUMINOSA A QUENTE, COM CAMINHAO BASCULANTE 6 M3, DESCARGA EM VIBRO-ACABADORA | M3 | [5 empty] | 20.36
VOLUME
|  | Volume de CBUQ | [5 empty] | 20.36 | 20.36
1.5.5.10 | CP-95303-56931542 | TRANSPORTE COM CAMINHÃO BASCULANTE 10 M3 DE MASSA ASFALTICA PARA PAVIMENTAÇÃO URBANA | M3XKM | [5 empty] | 374.62
|  | DMT - Mf engenharia - rua marandane |  | DMT |  |  |  | VOLUME
|  | Volume de Carga X DMT (18,4 Km) |  | 18.4 |  |  |  | 20.36 | 374.62
1.5.5.11 | CP-97084-89637704 | REGULARIZACAO E COMPACTAÇÃO MANUAL DE TERRENO COM PLACA VIBRATÓRIA | M2 | [5 empty] | 264.84
|  | Projeto: GEO_PLA_DET_RUA MARANDAME_R00 | [5 empty] | ÁREA
|  | Passeios em Concreto (retirado do quadro de especificações) | [5 empty] | 264.84 | 264.84
1.5.5.12 | CP-94991-12549457 | EXECUÇÃO DE PASSEIO (CALÇADA) OU PISO DE CONCRETO COM CONCRETO MOLDADO IN LOCO, USINADO, ACABAMENTO CONVENCIONAL, NÃO ARMADO - EXCLUINDO O CONCRETO USINADO 20MPA | M3 | [5 empty] | 17.77
|  | Projeto: GEO_PLA_DET_RUA MARANDAME_R00 |  |  |  |  | ESPESSURA | ÁREA
|  | Passeios em Concreto (retirado do quadro de especificações) |  |  |  |  | 0.07 | 264.84 | 18.54
|  | desconto piso tátil |  | -1 |  |  | 0.07 | 11 | -0.77
1.5.5.13 | 94273 | ASSENTAMENTO DE GUIA (MEIO-FIO) EM TRECHO RETO, CONFECCIONADA EM CONCRETO PRÉ-FABRICADO, DIMENSÕES 100X15X13X30 CM (COMPRIMENTO X BASE INFERIOR X BASE SUPERIOR X ALTURA), PARA VIAS URBANAS (USO VIÁRIO). AF_06/2016 | M | [5 empty] | 163.01
|  | Projeto: GEO_PLA_DET_RUA MARANDAME_R00 |  |  | COMPRIMENTO
|  | Meio-Fio (Comprimento retirado do quadro de especificações) - trecho curvo |  |  | 131.78 |  |  |  | 131.78
|  | Recrava (Comprimento retirado do quadro de especificações) |  |  | 31.23 |  |  |  | 31.23
1.5.5.14 | 94274 | ASSENTAMENTO DE GUIA (MEIO-FIO) EM TRECHO CURVO, CONFECCIONADA EM CONCRETO PRÉ-FABRICADO, DIMENSÕES 100X15X13X30 CM (COMPRIMENTO X BASE INFERIOR X BASE SUPERIOR X ALTURA), PARA VIAS URBANAS (USO VIÁRIO). AF_06/2016 | M | [5 empty] | 12.59
|  | Projeto: GEO_PLA_DET_RUA MARANDAME_R00 |  |  | COMPRIMENTO
|  | Meio-Fio trecho curvo (Comprimento medido em projeto) |  |  | 12.59 |  |  |  | 12.59
1.5.5.15 | 94275 | ASSENTAMENTO DE GUIA (MEIO-FIO) EM TRECHO RETO, CONFECCIONADA EM CONCRETO PRÉ-FABRICADO, DIMENSÕES 100X15X13X20 CM (COMPRIMENTO X BASE INFERIOR X BASE SUPERIOR X ALTURA), PARA URBANIZAÇÃO INTERNA DE EMPREENDIMENTOS. AF_06/2016_P | M | [5 empty] | 1.8
|  | Projeto: GEO_PLA_DET_RUA MARANDAME_R00 |  |  | COMPRIMENTO
|  | Alegrete de jardim (Comprimento retirado do quadro de especificações) |  |  | 1.8 |  |  |  | 1.8
1.5.5.16 | 94287 | EXECUÇÃO DE SARJETA DE CONCRETO USINADO, MOLDADA IN LOCO EM TRECHO RETO, 30 CM BASE X 10 CM ALTURA. AF_06/2016 | M | [5 empty] | 134.93
|  | Projeto: GEO_PLA_DET_RUA MARANDAME_R00 |  |  | COMPRIMENTO
|  | Sarjeta um lado da via (Comprimento retirado do quadro / 0,3) - trecho curvo |  |  | 134.9267 |  |  |  | 134.93 | 144.3667
1.5.5.17 | 94288 | EXECUÇÃO DE SARJETA DE CONCRETO USINADO, MOLDADA IN LOCO EM TRECHO CURVO, 30 CM BASE X 10 CM ALTURA. AF_06/2016 | M | [5 empty] | 9.44
|  | Projeto: GEO_PLA_DET_RUA MARANDAME_R00 |  |  | COMPRIMENTO
|  | Sarjeta - um lado da via (Comprimento medido em projeto) |  |  | 9.44 |  |  |  | 9.44
1.5.6 |  | DRENAGEM
1.5.6.1 | 93358 | ESCAVAÇÃO MANUAL DE VALA COM PROFUNDIDADE MENOR OU IGUAL A 1,30 M. AF_02/2021 | M3 | [5 empty] | 5.62
|  | Projeto: DRE_PLA_DET_RUA MARANDAME_R00 |  |  | COMPRIMENTO | LARGURA | ALTURA
|  | Sarjetão: Comprimento X Largura (0,40m) X Profundidade (0,16-0,08m) |  |  | 175.47 | 0.4 | 0.08 |  | 5.62
1.5.6.2 | 94971 | CONCRETO FCK = 25MPA, TRAÇO 1:2,3:2,7 (EM MASSA SECA DE CIMENTO/ AREIA MÉDIA/ BRITA 1) - PREPARO MECÂNICO COM BETONEIRA 600 L. AF_05/2021 | M3 | [5 empty] | 6.71
|  | Projeto: DRE_PLA_DET_RUA MARANDAME_R00 |  |  | COMPRIMENTO | LARGURA | ALTURA
|  | Sarjetão: Comprimento X Largura (0,40m) X Espessura (0,16-0,08m) |  |  | 175.47 | 0.4 | 0.08 |  | 5.62
|  |  |  | QTD DE TAMPA/ CAIXA | COMPRIMENTO | LARGURA | ESPESSURA | QTD
|  | tampa : Comprimento X Largura X Espessura (0,15m) |  | 2 | 0.7 | 1.4 | 0.15 | 4 | 1.18
[5 empty] | ÁREA | ESPESSURA | QTD DE RASGO/TAMPA | QTD DE TAMPA
|  | Desconto dos rasgos: Área dos rasgos x Espessura (0,15m) x (qtd de rasgos/TAMPA) |  | -2 | 0.0193 | 0.15 | 4 | 4 | -0.09
1.5.6.3 | CP-S03639-45770834 | Fornecimento e instalação de tela aço soldada nervurada CA-60, Q-283, malha 10x10cm, ferro 6.02mm (4,48 kg/m2), painel 2,45x6,0m, Telcon ou similar | M2 | [5 empty] | 70.19
|  | Projeto: DRE_PLA_DET_RUA MARANDAME_R00 |  |  | COMPRIMENTO | LARGURA |  |  |  | 1.3333
|  | Sarjetão - comprimento x largura |  |  | 175.47 | 0.4 |  |  | 70.19
1.5.6.4 | 90105 | ESCAVAÇÃO MECANIZADA DE VALA COM PROFUNDIDADE ATÉ 1,5 M (MÉDIA MONTANTE E JUSANTE/UMA COMPOSIÇÃO POR TRECHO), RETROESCAV. (0,26 M3), LARGURA MENOR QUE 0,8 M, EM SOLO DE 1A CATEGORIA, LOCAIS COM BAIXO NÍVEL DE INTERFERÊNCIA. AF_02/2021 | M3 | [5 empty] | 67.33
Projeto: DRE_PLA_DET_RUA MARANDAME_R00
|  | Tubo 450mm |  |  | COMPRIMENTO | DIAMETRO DO TUBO | PROFUNDIDADE |  |  | profundidade medida a partir do greide (verde)
|  | Tubo de Ø = 450mm = (Diâmetro do tubo (0,45m) + 0,30 m) X (Extensão do tubo no projeto) X Profundidade |  |  | 89.77 | 0.75 | 1 |  | 67.33 | 1.3333
prof media do tubo - (0,9+2+1,1)/3 - 1,33
1.5.6.4 | 90105 | ESCAVAÇÃO MECANIZADA DE VALA COM PROFUNDIDADE ATÉ 1,5 M (MÉDIA MONTANTE E JUSANTE/UMA COMPOSIÇÃO POR TRECHO), RETROESCAV. (0,26 M3), LARGURA MENOR QUE 0,8 M, EM SOLO DE 1A CATEGORIA, LOCAIS COM BAIXO NÍVEL DE INTERFERÊNCIA. AF_02/2021 | M3 | [5 empty] | 18.72
Projeto: DRE_PLA_DET_RUA MARANDAME_R00
|  | POÇO DE VISITA COM TAMPA COM GRELHA |  |  | COMPRIMENTO | LARGURA | PROFUNDIDADE | QTD DE PVS
|  | (Comprimento do PV (1,40m) + 0,60 m) X (Largura do PV (1,40m) + 0,6) X (Profundidade média do PV - camada do pavimento) X Quantidade de PV's |  |  | 2 | 2 | 1.17 | 4 | 18.72 | profundidade medida a partir do greide (verde)
|  | prof media do tubo - (0,9+1,5+2,15)/3 - 1,5 | [7 empty] | 1.5167
1.5.6.5 | 93378 | REATERRO MECANIZADO DE VALA COM RETROESCAVADEIRA (CAPACIDADE DA CAÇAMBA DA RETRO: 0,26 M³ / POTÊNCIA: 88 HP), LARGURA ATÉ 0,8 M, PROFUNDIDADE ATÉ 1,5 M, COM SOLO DE 1ª CATEGORIA EM LOCAIS COM BAIXO NÍVEL DE INTERFERÊNCIA. AF_04/2016 | M3 | [5 empty] | 53.05
Volume de Reaterro (Tubo Ø = 450mm) = Volume Escavado - Volume da Tubulação
|  | Volume Escavado | [5 empty] | 67.33 | 67.33
|  | Desconto do Volume da Tubulação de Ø = 450mm = Comprimento da Tubulação X Área da Seção do Tubo |  | -1 | 89.77 |  |  | 0.15904 | -14.28
1.5.6.6 | 93379 | REATERRO MECANIZADO DE VALA COM RETROESCAVADEIRA (CAPACIDADE DA CAÇAMBA DA RETRO: 0,26 M³ / POTÊNCIA: 88 HP), LARGURA DE 0,8 A 1,5 M, PROFUNDIDADE ATÉ 1,5 M, COM SOLO DE 1ª CATEGORIA EM LOCAIS COM BAIXO NÍVEL DE INTERFERÊNCIA. AF_04/2016 | M3 | [5 empty] | 9.55
Volume de Reaterro = Volume Escavado - Volume PV
|  | Volume escavado | [5 empty] | 18.72 | 18.72
|  | Desconto do PV - (Comprimento do Pv (1,40m) m) X (Largura Pv (1,40m)) X Profundidade Pv X Quantidade de BLS |  | -1 | 1.4 | 1.4 | 1.17 | 4 | -9.17
1.5.6.7 | COMP-35145154 | CARGA E DESCARGA MECANICA DE SOLO UTILIZANDO CAMINHAO BASCULANTE 14,0M3/36T E PA CARREGADEIRA SOBRE PNEUS 128 HP, CAPACIDADE DA CAÇAMBA 1,7 A 2,8 M3, PESO OPERACIONAL 11632 KH | M3 | [5 empty] | 29.31
|  |  |  | EMPOLAMENTO |  |  |  | VOL ESCAVADO - VOL REATERRO
|  | Volume Escavado - Reaterro X Empolamento (1,25) |  | 1.25 |  |  |  | 23.45 | 29.31
1.5.6.8 | 95876 | TRANSPORTE COM CAMINHÃO BASCULANTE DE 14 M³, EM VIA URBANA PAVIMENTADA, DMT ATÉ 30 KM (UNIDADE: M3XKM). AF_07/2020 | M3XKM | [5 empty] | 231.55
|  |  |  | DMT |  |  |  | VOL DE CARGA
|  | V = Volume de carga x DMT (7,9Km) |  | 7.9 |  |  |  | 29.31 | 231.55
1.5.6.9 | 94974 | CONCRETO MAGRO PARA LASTRO, TRAÇO 1:4,5:4,5 (EM MASSA SECA DE CIMENTO/ AREIA MÉDIA/ BRITA 1) - PREPARO MANUAL. AF_05/2021 | M3 | [5 empty] | 4.53
|  | Projeto: DRE_PLA_DET_RUA MARANDAME_R00 |  |  | COMPRIMENTO | LARGURA | ESPESSURA | QTD
|  | POÇO DE VISITA COM TAMPA COM GRELHA |  |  | 1.6 | 1.6 | 0.1 | 4 | 1.02
|  | Sarjetão: Comprimento X Largura X Espessura (0,05m) |  |  | 175.47 | 0.4 | 0.05 |  | 3.51
1.5.6.10 | 97994 | BASE PARA POÇO DE VISITA RETANGULAR PARA ESGOTO, EM ALVENARIA COM BLOCOS DE CONCRETO, DIMENSÕES INTERNAS = 1X1 M, PROFUNDIDADE = 1,40 M, EXCLUINDO TAMPÃO. AF_12/2020 | UN | [5 empty] | 4
|  | Projeto: DRE_PLA_DET_RUA MARANDAME_R00 | [5 empty] | QTD
|  | Quantidade de PV retirada do Projeto de Drenagem | [5 empty] | 4 | 4
1.5.6.11 | 92522 | MONTAGEM E DESMONTAGEM DE FÔRMA DE LAJE MACIÇA, PÉ-DIREITO SIMPLES, EM CHAPA DE MADEIRA COMPENSADA RESINADA, 8 UTILIZAÇÕES. AF_09/2020 | M2 | [5 empty] | 5.04
|  | Projeto: DRE_PLA_DET_RUA MARANDAME_R00 |  | QTD DE TAMPA/ CAIXA | PERIMETRO |  | ALTURA | QTD
|  | Forma da tampa do poço de visita |  | 2 | 4.2 |  | 0.15 | 4 | 5.04
1.5.6.12 | 92771 | ARMAÇÃO DE LAJE DE ESTRUTURA CONVENCIONAL DE CONCRETO ARMADO UTILIZANDO AÇO CA-50 DE 10,0 MM - MONTAGEM. AF_06/2022 | KG | [5 empty] | 165.44
|  | Projeto: DRE_PLA_DET_RUA MARANDAME_R00 |  | QTD DE TAMPA/ CAIXA |  |  | KG/PLACA | QTD
|  | Aço da tampa do poço de visita |  | 2 |  |  | 20.68 | 4 | 165.44
1.5.6.13 | CP-74157/004-48264518 | LANCAMENTO/APLICACAO MANUAL DE CONCRETO EM FUNDACOES (concreto magro) | M3 | [5 empty] | 11.24
|  | 1.13.6.2 + 1.13.6.9 | [5 empty] | 11.24 | 11.24
1.5.6.14 | 90746 | ASSENTAMENTO DE TUBO DE PEAD CORRUGADO DE DUPLA PAREDE PARA REDE COLETORA DE ESGOTO, DN 450 MM, JUNTA ELÁSTICA INTEGRADA (NÃO INCLUI FORNECIMENTO). AF_01/2021 | M | [5 empty] | 89.77
|  | Projeto: DRE_PLA_DET_RUA MARANDAME_R00 |  |  | COMPRIMENTO
|  | Quantidade retirada do Projeto de Drenagem |  |  | 89.77 |  |  |  | 89.77
1.5.7 |  | SINALIZAÇÃO
1.5.7.1 | 5213421 | Confecção de placa em aço nº 16 galvanizado, com película tipo I + IV | M2 | [5 empty] | 3.54
|  | Projeto: ACS_PLA_DET_RUA MARANDAME_R00 |  |  |  |  | ÁREA | QUANTIDADE DE PLACAS
|  | R-19.3: (velocidade) Ø=0,50m |  |  |  |  | 0.2 | 7 | 1.4
|  | A-32a: L=0,50m |  |  |  |  | 0.25 | 6 | 1.5
|  | A-32b: L=0,50m |  |  |  |  | 0.25 | 1 | 0.25
|  | R-6a : (prdoibido Estacionar) Ø=0,50m |  |  |  |  | 0.19625 | 2 | 0.39
1.5.7.2 | 5216111 | FORNECIMENTO E IMPLANTAÇÃO DE SUPORTE E TRAVESSA PARA PLACA DE SINALIZAÇÃO EM MADEIRA DE LEI TRATADA 8 X 8 CM | UND | [5 empty] | 10
|  | Projeto: ACS_PLA_DET_RUA MARANDAME_R00 | [5 empty] | QUANTIDADE
|  | De acordo com o quadro de especificações | [5 empty] | 10 | 10
1.5.7.3 | COMP-58084869 | PLACA ESMALTADA PARA IDENTIFICAÇÃO NR DE RUA, DIMENSÕES 45X25CM | UND | [5 empty] | 3
|  | Projeto: ACS_PLA_DET_RUA MARANDAME_R00 | [5 empty] | QUANTIDADE
|  | De acordo com o quadro de especificações | [5 empty] | 3 | 3
1.5.7.4 | 102512 | PINTURA DE EIXO VIÁRIO SOBRE ASFALTO COM TINTA RETRORREFLETIVA A BASE DE RESINA ACRÍLICA COM MICROESFERAS DE VIDRO, APLICAÇÃO MECÂNICA COM DEMARCADORA AUTOPROPELIDA. AF_05/2021 | M | [5 empty] | 160.07
|  | Projeto: ACS_PLA_DET_RUA MARANDAME_R00 |  |  | COMPRIMENTO
|  | De acordo com o quadro de especificações |  |  | 160.07 |  |  |  | 160.07
1.5.7.5 | 102509 | PINTURA DE FAIXA DE PEDESTRE OU ZEBRADA TINTA RETRORREFLETIVA A BASE DE RESINA ACRÍLICA COM MICROESFERAS DE VIDRO, E = 30 CM, APLICAÇÃO MANUAL. AF_05/2021 | M2 | [5 empty] | 10.76
|  | Projeto: ACS_PLA_DET_RUA MARANDAME_R00 | [5 empty] | ÁREA
|  | De acordo com o quadro de especificações | [5 empty] | 10.76 | 10.76
1.5.8 |  | ACESSIBILIDADE
1.5.8.1 | CP-S12039-81921471 | Piso tátil direcional e/ou alerta, de concreto, na cor natural, p/deficientes visuais, dimensões 40x40cm, aplicado com argamassa industrializada ac-ii, rejuntado, exclusive regularização de base | M2 | [5 empty] | 11
|  | Projeto: ACS_PLA_DET_RUA MARANDAME_R00 | [5 empty] | ÁREA
|  | Pintura dos triângulos - De acordo com o quadro de especificações | [5 empty] | 11 | 11
1.5.9 |  | MATERIAIS
1.5.9.1 | 10775 | LOCACAO DE CONTAINER 2,30 X 6,00 M, ALT. 2,50 M, COM 1 SANITARIO, PARA ESCRITORIO, COMPLETO, SEM DIVISORIAS INTERNAS (NAO INCLUI MOBILIZACAO/DESMOBILIZACAO) | MES | [5 empty] | 3
QUANTIDADE DE MESES
[8 empty] | 3 | 3
1.5.9.2 | 10776 | LOCACAO DE CONTAINER 2,30 X 6,00 M, ALT. 2,50 M, PARA ESCRITORIO, SEM DIVISORIAS INTERNAS E SEM SANITARIO (NAO INCLUI MOBILIZACAO/DESMOBILIZACAO) | MES | [5 empty] | 3
QUANTIDADE DE MESES
[8 empty] | 3 | 3
1.5.9.3 | 36170 | BLOQUETE/PISO INTERTRAVADO DE CONCRETO - MODELO ONDA/16 FACES/RETANGULAR/TIJOLINHO/PAVER/HOLANDES/PARALELEPIPEDO, *22 CM X 11* CM, E = 8 CM, RESISTENCIA DE 35 MPA (NBR 9781), COR NATURAL | M2 | [5 empty] | 920.11
|  | Projeto: GEO_PLA_DET_RUA MARANDAME_R00 |  | COEFICIENTE |  |  |  | ÁREA
|  | coeficiente do item sinapi 92399 |  | 1.0131 |  |  |  | 908.21 | 920.11
1.5.9.4 | 36154 | BLOQUETE/PISO INTERTRAVADO DE CONCRETO - MODELO ONDA/16 FACES/RETANGULAR/TIJOLINHO/PAVER/HOLANDES/PARALELEPIPEDO, 20 CM X 10 CM, E = 8 CM, RESISTENCIA DE 35 MPA (NBR 9781), COLORIDO | M2 | [5 empty] | 425.25
|  | Projeto: GEO_PLA_DET_RUA MARANDAME_R00 |  | COEFICIENTE |  |  |  | ÁREA
|  | coeficiente do item sinapi 92399 |  | 1.0131 |  |  |  | 419.75 | 425.25
1.5.9.5 | 1518 | CONCRETO BETUMINOSO USINADO A QUENTE (CBUQ) PARA PAVIMENTACAO ASFALTICA, PADRAO DNIT, FAIXA C, COM CAP 50/70 - AQUISICAO POSTO USINA | T | [5 empty] | 52.02
|  | Projeto: GEO_PLA_DET_RUA MARANDAME_R00 |  | COEFICIENTE |  |  |  | VOLUME
|  | coeficiente do item sinapi (95995) x volume (m³) |  | 2.5548 |  |  |  | 20.36 | 52.02
1.5.9.6 | M0132 | Tubo PEAD corrugado com paredes estruturadas para drenagem - D = 450 mm | M | [5 empty] | 89.77
|  | Projeto: DRE_PLA_DET_RUA MARANDAME_R00 |  |  | COMPRIMENTO
|  | Quantidade retirada do Projeto de Drenagem |  |  | 89.77 |  |  |  | 89.77
1.5.9.7 | INS-185032 | BRITA GRADUADA SIMPLES (BGS) | M3 | [5 empty] | 351.38
|  | Projeto: DRE_PLA_DET_RUA MARANDAME_R00 |  | COEFICIENTE |  |  |  | VOLUME
|  | coeficiente do item sinapi 96396 |  | 1 |  |  |  | 351.38 | 351.38
1.5.9.8 | M0808 | Brita 4 | M3 | [5 empty] | 94.58
|  |  |  | coeficiente |  |  |  | VOLUME
|  | coeficiente do item sicro 4011282 |  | 1.26 |  |  |  | 75.06 | 94.58
1.5.9.9 | M1135 | Pó de pedra | M3 | [5 empty] | 10.51
|  |  |  | coeficiente |  |  |  | VOLUME
|  | coeficiente do item sicro 4011282 |  | 0.14 |  |  |  | 75.06 | 10.51
1.5.9.10 | 34492 | CONCRETO USINADO BOMBEAVEL, CLASSE DE RESISTENCIA C20, COM BRITA 0 E 1, SLUMP = 100 +/- 20 MM, EXCLUI SERVICO DE BOMBEAMENTO (NBR 8953) | M3 | [5 empty] | 21.56
|  |  |  | coeficiente |  |  |  | VOLUME
|  | coeficiente do item sinapi 94991 |  | 1.213 |  |  |  | 17.77 | 21.56
1.6 | RUA NOVA VIDA - GUARARAPES
1.6.1 |  | INSTALAÇÕES PROVISÓRIAS
1.6.1.1 | CP-74209/001-15055090 | PLACA DE OBRA EM CHAPA DE ACO GALVANIZADO | M2 |  | COMPRIMENTO | LARGURA |  | QUANTIDADE DE PLACAS | 8
[5 empty] | 2 | 4 |  | 1 | 8
1.6.1.2 | COMP-07440249 | BANHEIRO QUÍMICO, COM LOCAÇÃO, TRANSPORTE E LIMPEZA | MÊS | [5 empty] | 3
QUANTIDADE DE MESES
[8 empty] | 3 | 3
1.6.2 |  | ADMINISTRAÇÃO LOCAL
1.6.2.1 | 93565 | ENGENHEIRO CIVIL DE OBRA JUNIOR COM ENCARGOS COMPLEMENTARES | MES | [5 empty] | 0.38
|  | 3 meses de obra com 22 dias trabalhados e 1h por dia |  | 0.125 |  |  |  | 3 | 0.38
1 horas x 22 dias = 22 horas no mês
1 mês tem 22 dias x 8 horas = 176 horas
1.6.2.2 | 93572 | ENCARREGADO GERAL DE OBRAS COM ENCARGOS COMPLEMENTARES | MES | [5 empty] | 1.13
|  | 3 meses de obra com 22 dias trabalhados e 3h por dia |  | 0.375 |  |  |  | 3 | 1.13
3 horas x 22 dias = 66 horas no mês
1 mês tem 22 dias x 8 horas = 176 horas
1.6.3 |  | SERVIÇOS PRELIMINARES
1.6.3.1 | 99064 | LOCAÇÃO DE PAVIMENTAÇÃO. AF_10/2018 | M | [5 empty] | 394.19
COMPRIMENTO
|  | E0 A E19 + 14,19 |  |  | 394.19 |  |  |  | 394.19
1.6.3.2 | CP-97636-91696385 | DEMOLIÇÃO DE PAVIMENTOS DIVERSOS, DE FORMA MECANIZADA, SEM REAPROVEITAMENTO. | M2 | [5 empty] | 109.34
|  | Projeto: DEM_PLA_R NOVA VIDA_R00 |  |  |  |  | ESPESSURA | ÁREA
|  | Piso cimentado a demolir (quantidade de acordo com o quadro de especificações) |  |  |  |  | 0.05 | 2186.79 | 109.34
1.6.3.3 | COMP-35145154 | CARGA E DESCARGA MECANICA DE SOLO UTILIZANDO CAMINHAO BASCULANTE 14,0M3/36T E PA CARREGADEIRA SOBRE PNEUS 128 HP, CAPACIDADE DA CAÇAMBA 1,7 A 2,8 M3, PESO OPERACIONAL 11632 KH | M3 | [5 empty] | 136.68
|  | Projeto: DEM_PLA_R NOVA VIDA_R00 |  | EMPOLAMENTO |  |  |  | VOLUME
|  | Piso cimentado - Volume a ser demolido x empolamento |  | 1.25 |  |  |  | 109.34 | 136.68
1.6.3.4 | 95876 | TRANSPORTE COM CAMINHÃO BASCULANTE DE 14 M³, EM VIA URBANA PAVIMENTADA, DMT ATÉ 30 KM (UNIDADE: M3XKM). AF_07/2020 | M3XKM | [5 empty] | 273.36
|  | dmt - rua nova vida - prefeitura sede |  | DMT |  |  |  | VOLUME DE CARGA
|  | V = Volume de carga x DMT (2,0Km) |  | 2 |  |  |  | 136.68 | 273.36
1.6.4 |  | TERRAPLENAGEM
1.6.4.1 | CP-74205/001-17324935 | ESCAVAÇÃO MECÂNICA DE MATERIAL 1A. CATEGORIA, PROVENIENTE DE CORTE DE SUBLEITO (C/TRATOR ESTEIRAS 160HP) | M3 | [5 empty] | 827.2
|  | Projeto: TER_ST_MC_NS_R_ NOVA VIDA | [5 empty] | VOLUME
|  | Mapa de Cubação | [5 empty] | 827.2 | 827.2
1.6.4.2 | COMP-35145154 | CARGA E DESCARGA MECANICA DE SOLO UTILIZANDO CAMINHAO BASCULANTE 14,0M3/36T E PA CARREGADEIRA SOBRE PNEUS 128 HP, CAPACIDADE DA CAÇAMBA 1,7 A 2,8 M3, PESO OPERACIONAL 11632 KH | M3 | [5 empty] | 1033.04
|  | Volume de carga e descarga = Volume escavado |  | EMPOLAMENTO |  |  |  | VOLUME
|  | V = Volume de carga e descarga x 1,25 (empolamento) |  | 1.25 |  |  |  | 826.43 | 1033.04
1.6.4.3 | 95876 | TRANSPORTE COM CAMINHÃO BASCULANTE DE 14 M³, EM VIA URBANA PAVIMENTADA, DMT ATÉ 30 KM (UNIDADE: M3XKM). AF_07/2020 | M3XKM | [5 empty] | 2066.08
|  | dmt - rua nova vida - prefeitura sede |  | DMT |  |  |  | VOLUME
|  | V = Volume de carga x DMT (2,0Km) |  | 2 |  |  |  | 1033.04 | 2066.08
1.6.4.4 | 96385 | EXECUÇÃO E COMPACTAÇÃO DE ATERRO COM SOLO PREDOMINANTEMENTE ARGILOSO - EXCLUSIVE SOLO, ESCAVAÇÃO, CARGA E TRANSPORTE. AF_11/2019 | M3 | [5 empty] | 0.77
|  | Projeto: TER_ST_MC_NS_R_ NOVA VIDA | [5 empty] | VOLUME
|  | Mapa de Cubação | [5 empty] | 0.77 | 0.77
1.6.5 |  | PAVIMENTAÇÃO
1.6.5.1 | 100576 | REGULARIZAÇÃO E COMPACTAÇÃO DE SUBLEITO DE SOLO PREDOMINANTEMENTE ARGILOSO. AF_11/2019 | M2 | [5 empty] | 2181.41
|  | Projeto: GEO_R NOVA VIDA | [5 empty] | ÁREA
|  | ÁREA DE INTERTRAVADO NA COR NATURAL | [5 empty] | 1687.4 | 1687.4
|  | ÁREA DE INTERTRAVADO NA COR VERMELHA | [5 empty] | 494.01 | 494.01
1.6.5.2 | COMP-28881239 | Base ou sub-base de macadame hidráulico com brita comercial - EXCLUSIVE MATERIAL, CARGA E TRANSPORTE - NÃO DESONERADO | M3 | [5 empty] | 327.21
|  | Projeto: GEO_R NOVA VIDA |  |  |  |  | ESPESSURA | ÁREA
|  | ÁREA DE INTERTRAVADO NA COR NATURAL |  |  |  |  | 0.15 | 1687.4 | 253.11
|  | ÁREA DE INTERTRAVADO NA COR VERMELHA |  |  |  |  | 0.15 | 494.01 | 74.1
1.6.5.3 | CP-96396-26507981 | EXECUÇÃO E COMPACTAÇÃO DE BASE E OU SUB BASE PARA PAVIMENTAÇÃO DE BRITA GRADUADA SIMPLES - EXCLUSIVE MATERIAL, CARGA E TRANSPORTE | M3 | [5 empty] | 327.21
|  | Projeto: GEO_R NOVA VIDA |  |  |  |  | ESPESSURA | ÁREA
|  | ÁREA DE INTERTRAVADO NA COR NATURAL |  |  |  |  | 0.15 | 1687.4 | 253.11
|  | ÁREA DE INTERTRAVADO NA COR VERMELHA |  |  |  |  | 0.15 | 494.01 | 74.1
1.6.5.4 | COMP-35145154 | CARGA E DESCARGA MECANICA DE SOLO UTILIZANDO CAMINHAO BASCULANTE 14,0M3/36T E PA CARREGADEIRA SOBRE PNEUS 128 HP, CAPACIDADE DA CAÇAMBA 1,7 A 2,8 M3, PESO OPERACIONAL 11632 KH | M3 | [5 empty] | 818.03
|  |  |  | EMPOLAMENTO |  |  |  | VOLUME DE BGS + MACADAME
|  | Base em Brita Graduada X Empolamento (1,25) |  | 1.25 |  |  |  | 654.42 | 818.03
1.6.5.5 | COMP-83526730 | TRANSPORTE COMERCIAL DE BRITA | M3XKM | [5 empty] | 6217.03
|  | DMT - pedreira guarany - rua nova vida |  | DMT |  |  |  | VOLUME
|  | Volume de Carga X DMT (7,6 Km) |  | 7.6 |  |  |  | 818.03 | 6217.03
1.6.5.6 | CP-92399-27762594 | EXECUÇÃO DE VIA EM PISO INTERTRAVADO, COM BLOCO RETANGULAR COR NATURAL/COLORIDO DE 20 X 10 CM, ESPESSURA 8 CM - (SEM O MATERIAL BLOQUETE/PISO INTERTRAVADO) | M2 | [5 empty] | 2181.41
|  | Projeto: GEO_R NOVA VIDA | [5 empty] | ÁREA
|  | Área da Via em Bloco Intertravado na cor natural (De acordo com o quadro de especificações) | [5 empty] | 1687.4 | 1687.4
|  | Área da Via em Bloco Intertravado na cor vermelho (De acordo com o quadro de especificações) | [5 empty] | 494.01 | 494.01
1.6.5.7 | 94273 | ASSENTAMENTO DE GUIA (MEIO-FIO) EM TRECHO RETO, CONFECCIONADA EM CONCRETO PRÉ-FABRICADO, DIMENSÕES 100X15X13X30 CM (COMPRIMENTO X BASE INFERIOR X BASE SUPERIOR X ALTURA), PARA VIAS URBANAS (USO VIÁRIO). AF_06/2016 | M | [5 empty] | 616.3
|  | Projeto: GEO_R NOVA VIDA |  |  | COMPRIMENTO
|  | Meio-Fio trecho reto (Comprimento retirado do quadro de especificações) |  |  | 584.79 |  |  |  | 584.79
|  | Recrava (Comprimento retirado do quadro de especificações) |  |  | 31.51 |  |  |  | 31.51
1.6.6 |  | DRENAGEM
1.6.6.1 | 93358 | ESCAVAÇÃO MANUAL DE VALA COM PROFUNDIDADE MENOR OU IGUAL A 1,30 M. AF_02/2021 | M3 | [5 empty] | 12.65
|  | Projeto: DRE_PLA_R NOVA VIDA |  |  | COMPRIMENTO | LARGURA | ALTURA
|  | Sarjetão: Comprimento X Largura (0,40m) X Profundidade (0,16-0,08m) |  |  | 395.29 | 0.4 | 0.08 |  | 12.65
1.6.6.2 | 94974 | CONCRETO MAGRO PARA LASTRO, TRAÇO 1:4,5:4,5 (EM MASSA SECA DE CIMENTO/ AREIA MÉDIA/ BRITA 1) - PREPARO MANUAL. AF_05/2021 | M3 | [5 empty] | 7.91
|  | Projeto: DRE_PLA_R NOVA VIDA |  |  | COMPRIMENTO | LARGURA | ALTURA
|  | Sarjetão: Comprimento X Largura X Espessura (0,05m) |  |  | 395.29 | 0.4 | 0.05 |  | 7.91
1.6.6.3 | 94971 | CONCRETO FCK = 25MPA, TRAÇO 1:2,3:2,7 (EM MASSA SECA DE CIMENTO/ AREIA MÉDIA/ BRITA 1) - PREPARO MECÂNICO COM BETONEIRA 600 L. AF_05/2021 | M3 | [5 empty] | 12.65
|  | Projeto: DRE_PLA_R NOVA VIDA |  |  | COMPRIMENTO | LARGURA | ALTURA
|  | Sarjetão: Comprimento X Largura (0,40m) X Espessura (0,16-0,08m) |  |  | 395.29 | 0.4 | 0.08 |  | 12.65
1.6.6.4 | CP-74157/004-48264518 | LANCAMENTO/APLICACAO MANUAL DE CONCRETO EM FUNDACOES (concreto magro) | M3 | [5 empty] | 20.56
Projeto: DRE_PLA_R NOVA VIDA
|  | 1.16.6.2 + 1.16.6.3 | [5 empty] | 20.56 | 20.56
1.6.6.5 | CP-S03639-45770834 | Fornecimento e instalação de tela aço soldada nervurada CA-60, Q-283, malha 10x10cm, ferro 6.02mm (4,48 kg/m2), painel 2,45x6,0m, Telcon ou similar | M2 | [5 empty] | 158.12
|  | Projeto: DRE_PLA_R NOVA VIDA |  |  | COMPRIMENTO | LARGURA
|  | Sarjetão - comprimento x largura |  |  | 395.29 | 0.4 |  |  | 158.12
1.6.7 |  | SINALIZAÇÃO
1.6.7.1 | 5213421 | Confecção de placa em aço nº 16 galvanizado, com película tipo I + IV | M2 | [5 empty] | 2.25
|  | Projeto: ACS_R NOVA VIDA |  |  |  |  | ÁREA | QUANTIDADE DE PLACAS
|  | R-19.3: (velocidade) Ø=0,50m |  |  |  |  | 0.2 | 5 | 1
|  | A-32a: L=0,50m |  |  |  |  | 0.25 | 5 | 1.25
1.6.7.2 | 5216111 | FORNECIMENTO E IMPLANTAÇÃO DE SUPORTE E TRAVESSA PARA PLACA DE SINALIZAÇÃO EM MADEIRA DE LEI TRATADA 8 X 8 CM | UND | [5 empty] | 5
|  | Projeto: ACS_R NOVA VIDA | [5 empty] | QUANTIDADE
|  | De acordo com o quadro de especificações | [5 empty] | 5 | 5
1.6.7.3 | COMP-58084869 | PLACA ESMALTADA PARA IDENTIFICAÇÃO NR DE RUA, DIMENSÕES 45X25CM | UND | [5 empty] | 3
|  | Projeto: ACS_R NOVA VIDA | [5 empty] | QUANTIDADE
|  | De acordo com o quadro de especificações | [5 empty] | 3 | 3
1.6.7.4 | CP-72947-21572945 | SINALIZACAO HORIZONTAL COM TINTA RETRORREFLETIVA A BASE DE RESINA ACRILICA COM MICROESFERAS DE VIDRO | M2 | [5 empty] | 6.84
|  | Projeto: ACS_R NOVA VIDA | [5 empty] | ÁREA
|  | De acordo com o quadro de especificações | [5 empty] | 6.84 | 6.84
1.6.8 |  | MATERIAIS
1.6.8.1 | 10775 | LOCACAO DE CONTAINER 2,30 X 6,00 M, ALT. 2,50 M, COM 1 SANITARIO, PARA ESCRITORIO, COMPLETO, SEM DIVISORIAS INTERNAS (NAO INCLUI MOBILIZACAO/DESMOBILIZACAO) | MES | [5 empty] | 3
QUANTIDADE DE MESES
[8 empty] | 3 | 3
1.6.8.2 | 10776 | LOCACAO DE CONTAINER 2,30 X 6,00 M, ALT. 2,50 M, PARA ESCRITORIO, SEM DIVISORIAS INTERNAS E SEM SANITARIO (NAO INCLUI MOBILIZACAO/DESMOBILIZACAO) | MES | [5 empty] | 3
QUANTIDADE DE MESES
[8 empty] | 3 | 3
1.6.8.3 | 36170 | BLOQUETE/PISO INTERTRAVADO DE CONCRETO - MODELO ONDA/16 FACES/RETANGULAR/TIJOLINHO/PAVER/HOLANDES/PARALELEPIPEDO, *22 CM X 11* CM, E = 8 CM, RESISTENCIA DE 35 MPA (NBR 9781), COR NATURAL | M2 | [5 empty] | 1709.5
|  | Projeto: GEO_R NOVA VIDA |  | COEFICIENTE |  |  |  | ÁREA
|  | coeficiente do item sinapi 92399 |  | 1.0131 |  |  |  | 1687.4 | 1709.5
1.6.8.4 | 36154 | BLOQUETE/PISO INTERTRAVADO DE CONCRETO - MODELO ONDA/16 FACES/RETANGULAR/TIJOLINHO/PAVER/HOLANDES/PARALELEPIPEDO, 20 CM X 10 CM, E = 8 CM, RESISTENCIA DE 35 MPA (NBR 9781), COLORIDO | M2 | [5 empty] | 500.48
|  | Projeto: GEO_R NOVA VIDA |  | COEFICIENTE |  |  |  | ÁREA
|  | coeficiente do item sinapi 92399 |  | 1.0131 |  |  |  | 494.01 | 500.48
1.6.8.5 | INS-185032 | BRITA GRADUADA SIMPLES (BGS) | M3 | [5 empty] | 327.21
|  | Projeto: GEO_R NOVA VIDA |  | COEFICIENTE |  |  |  | VOLUME
|  | coeficiente do item sinapi 96396 |  | 1 |  |  |  | 327.21 | 327.21
1.6.8.6 | M0808 | Brita 4 | M3 | [5 empty] | 412.28
|  |  |  | coeficiente |  |  |  | VOLUME
|  | coeficiente do item sicro 4011282 |  | 1.26 |  |  |  | 327.21 | 412.28
1.6.8.7 | M1135 | Pó de pedra | M3 | [5 empty] | 45.81
|  |  |  | coeficiente |  |  |  | VOLUME
|  | coeficiente do item sicro 4011282 |  | 0.14 |  |  |  | 327.21 | 45.81
1.7 | RUA VALMIRO PAULO DA SILVA - BARRA DE JANGADA
1.7.1 |  | INSTALAÇÕES PROVISÓRIAS
1.7.1.1 | CP-74209/001-15055090 | PLACA DE OBRA EM CHAPA DE ACO GALVANIZADO | M2 |  | COMPRIMENTO | LARGURA |  | QUANTIDADE DE PLACAS | 8
[5 empty] | 2 | 4 |  | 1 | 8
1.7.1.2 | COMP-07440249 | BANHEIRO QUÍMICO, COM LOCAÇÃO, TRANSPORTE E LIMPEZA | MÊS | [5 empty] | 3
QUANTIDADE DE MESES
[8 empty] | 3 | 3
1.7.2 |  | ADMINISTRAÇÃO LOCAL
1.7.2.1 | 93565 | ENGENHEIRO CIVIL DE OBRA JUNIOR COM ENCARGOS COMPLEMENTARES | MES | [5 empty] | 0.38
|  | 3 meses de obra com 22 dias trabalhados e 1h por dia |  | 0.125 |  |  |  | 3 | 0.38
1 horas x 22 dias = 22 horas no mês
1 mês tem 22 dias x 8 horas = 176 horas
1.7.2.2 | 93572 | ENCARREGADO GERAL DE OBRAS COM ENCARGOS COMPLEMENTARES | MES | [5 empty] | 1.5
|  | 3 meses de obra com 22 dias trabalhados e 4h por dia |  | 0.5 |  |  |  | 3 | 1.5
4 horas x 22 dias = 88 horas no mês
1 mês tem 22 dias x 8 horas = 176 horas
1.7.3 |  | SERVIÇOS PRELIMINARES
1.7.3.1 | 99064 | LOCAÇÃO DE PAVIMENTAÇÃO. AF_10/2018 | M | [5 empty] | 386.41
COMPRIMENTO
|  | E0 A E13+2,74 (+ 123,67) |  |  | 386.41 |  |  |  | 386.41
1.7.3.2 | COMP-17562084 | DEMOLIÇÃO MANUAL DE CONCRETO SIMPLES | M3 | [5 empty] | 11.59
|  | PROJETO: DEM_PLA_R VALMIRO PAULO DA SILVA |  |  |  |  | ESPESSURA | ÁREA
|  | Passeio a demolir (quantidade de acordo com o quadro de especificações) |  |  |  |  | 0.07 | 165.62 | 11.59
1.7.3.3 | COMP-35145154 | CARGA E DESCARGA MECANICA DE SOLO UTILIZANDO CAMINHAO BASCULANTE 14,0M3/36T E PA CARREGADEIRA SOBRE PNEUS 128 HP, CAPACIDADE DA CAÇAMBA 1,7 A 2,8 M3, PESO OPERACIONAL 11632 KH | M3 | [5 empty] | 14.49
|  | PROJETO: DEM_PLA_R VALMIRO PAULO DA SILVA |  | EMPOLAMENTO |  |  |  | VOLUME
|  | Passeio - Volume a ser demolido x empolamento |  | 1.25 |  |  |  | 11.59 | 14.49
1.7.3.4 | 95876 | TRANSPORTE COM CAMINHÃO BASCULANTE DE 14 M³, EM VIA URBANA PAVIMENTADA, DMT ATÉ 30 KM (UNIDADE: M3XKM). AF_07/2020 | M3XKM | [5 empty] | 134.76
|  | dmt - rua valmiro paulo da silva - prefeitura sede |  | DMT |  |  |  | VOLUME
|  | V = Volume de carga x DMT (9,30 Km) |  | 9.3 |  |  |  | 14.49 | 134.76
1.7.4 |  | TERRAPLENAGEM
1.7.4.1 | CP-74205/001-17324935 | ESCAVAÇÃO MECÂNICA DE MATERIAL 1A. CATEGORIA, PROVENIENTE DE CORTE DE SUBLEITO (C/TRATOR ESTEIRAS 160HP) | M3 | [5 empty] | 382.45
|  | Projeto: TER_ST_MC_NS_RUA VALMIRO DE PAULO | [5 empty] | VOLUME
|  | Mapa de Cubação | [5 empty] | 382.45 | 382.45
1.7.4.2 | COMP-35145154 | CARGA E DESCARGA MECANICA DE SOLO UTILIZANDO CAMINHAO BASCULANTE 14,0M3/36T E PA CARREGADEIRA SOBRE PNEUS 128 HP, CAPACIDADE DA CAÇAMBA 1,7 A 2,8 M3, PESO OPERACIONAL 11632 KH | M3 | [5 empty] | 453.44
|  | Volume de carga e descarga = Volume escavado |  | EMPOLAMENTO |  |  |  | VOLUME
|  | V = Volume de carga e descarga x 1,25 (empolamento) |  | 1.25 |  |  |  | 362.75 | 453.44
1.7.4.3 | 95876 | TRANSPORTE COM CAMINHÃO BASCULANTE DE 14 M³, EM VIA URBANA PAVIMENTADA, DMT ATÉ 30 KM (UNIDADE: M3XKM). AF_07/2020 | M3XKM | [5 empty] | 4216.99
|  | dmt - rua valmiro paulo da silva - prefeitura sede |  | DMT |  |  |  | VOLUME
|  | V = Volume de carga x DMT (9,30 Km) |  | 9.3 |  |  |  | 453.44 | 4216.99
1.7.4.4 | 96385 | EXECUÇÃO E COMPACTAÇÃO DE ATERRO COM SOLO PREDOMINANTEMENTE ARGILOSO - EXCLUSIVE SOLO, ESCAVAÇÃO, CARGA E TRANSPORTE. AF_11/2019 | M3 | [5 empty] | 19.7
|  | Projeto: TER_ST_MC_NS_RUA VALMIRO DE PAULO | [5 empty] | VOLUME
|  | Mapa de Cubação | [5 empty] | 19.7 | 19.7
1.7.5 |  | PAVIMENTAÇÃO
1.7.5.1 | 100576 | REGULARIZAÇÃO E COMPACTAÇÃO DE SUBLEITO DE SOLO PREDOMINANTEMENTE ARGILOSO. AF_11/2019 | M2 | [5 empty] | 2706
|  | Projeto: GEO_PLA_DET_R VALMIRO PAULO DA SILVA | [5 empty] | ÁREA
|  | ÁREA DE INTERTRAVADO NA COR NATURAL | [5 empty] | 1773 | 1773
|  | ÁREA DE INTERTRAVADO NA COR VERMELHA | [5 empty] | 933 | 933
1.7.5.2 | CP-96396-26507981 | EXECUÇÃO E COMPACTAÇÃO DE BASE E OU SUB BASE PARA PAVIMENTAÇÃO DE BRITA GRADUADA SIMPLES - EXCLUSIVE MATERIAL, CARGA E TRANSPORTE | M3 | [5 empty] | 345.15
|  | Projeto: GEO_PLA_DET_R VALMIRO PAULO DA SILVA |  |  |  |  | ESPESSURA | ÁREA
|  | ÁREA DE INTERTRAVADO NA COR NATURAL |  |  |  |  | 0.15 | 1773 | 265.95
|  | ÁREA DE INTERTRAVADO NA COR VERMELHA |  |  |  |  | 0.15 | 933 | 139.95
[5 empty] | COMPRIMENTO | LARGURA | ESPESSURA
|  | DESCONTO CANALETA |  | -1 | 5.15 | 1 | 0.15 |  | -0.77
|  | DESCONTO TAMPA DA CANALETA |  | -1 | 399.88 | 1 | 0.15 |  | -59.98
1.7.5.3 | COMP-35145154 | CARGA E DESCARGA MECANICA DE SOLO UTILIZANDO CAMINHAO BASCULANTE 14,0M3/36T E PA CARREGADEIRA SOBRE PNEUS 128 HP, CAPACIDADE DA CAÇAMBA 1,7 A 2,8 M3, PESO OPERACIONAL 11632 KH | M3 | [5 empty] | 431.44
|  |  |  | EMPOLAMENTO |  |  |  | VOLUME
|  | Base em Brita Graduada X Empolamento (1,25) |  | 1.25 |  |  |  | 345.15 | 431.44
1.7.5.4 | COMP-83526730 | TRANSPORTE COMERCIAL DE BRITA | M3XKM | [5 empty] | 6299.02
|  | DMT - pedreira guarany - rua valmiro paulo da silva |  | DMT |  |  |  | VOLUME
|  | Volume de Carga X DMT (14,6 Km) |  | 14.6 |  |  |  | 431.44 | 6299.02
1.7.5.5 | CP-92399-27762594 | EXECUÇÃO DE VIA EM PISO INTERTRAVADO, COM BLOCO RETANGULAR COR NATURAL/COLORIDO DE 20 X 10 CM, ESPESSURA 8 CM - (SEM O MATERIAL BLOQUETE/PISO INTERTRAVADO) | M2 | [5 empty] | 2300.97
|  | Projeto: GEO_PLA_DET_R VALMIRO PAULO DA SILVA | [5 empty] | ÁREA
|  | Área da Via em Bloco Intertravado na cor natural (De acordo com o quadro de especificações) | [5 empty] | 1773 | 1773
[5 empty] | COMPRIMENTO | LARGURA
|  | DESCONTO CANALETA |  | -1 | 5.15 | 1 |  |  | -5.15
|  | DESCONTO TAMPA DA CANALETA |  | -1 | 399.88 | 1 |  |  | -399.88
|  | Área da Via em Bloco Intertravado na cor vermelho (De acordo com o quadro de especificações) | [5 empty] | 933 | 933
1.7.5.6 | 94273 | ASSENTAMENTO DE GUIA (MEIO-FIO) EM TRECHO RETO, CONFECCIONADA EM CONCRETO PRÉ-FABRICADO, DIMENSÕES 100X15X13X30 CM (COMPRIMENTO X BASE INFERIOR X BASE SUPERIOR X ALTURA), PARA VIAS URBANAS (USO VIÁRIO). AF_06/2016 | M | [5 empty] | 800.89
|  | Projeto: GEO_PLA_DET_R VALMIRO PAULO DA SILVA |  |  | COMPRIMENTO
|  | Meio-Fio trecho reto (Comprimento retirado do quadro de especificações) |  |  | 767.11 |  |  |  | 767.11
|  | Recrava (Comprimento retirado do quadro de especificações) |  |  | 33.78 |  |  |  | 33.78
1.7.6 |  | DRENAGEM
1.7.6.1 | 94971 | CONCRETO FCK = 25MPA, TRAÇO 1:2,3:2,7 (EM MASSA SECA DE CIMENTO/ AREIA MÉDIA/ BRITA 1) - PREPARO MECÂNICO COM BETONEIRA 600 L. AF_05/2021 | M3 | [5 empty] | 51.61
Projeto: DRE_PLA_DET_RUA VALMIRO PAULO DA SILVA
|  | Canaleta - tampa : Comprimento X Largura X Espessura (0,15m) |  |  | COMPRIMENTO | LARGURA | ALTURA
|  | Canaleta 0,60m X 0,40m |  |  | 5.15 | 1 | 0.15 |  | 0.77
|  | Desconto dos rasgos: Área dos rasgos x Espessura (0,15m) x (extensão da canaleta x qtd de rasgos/metro) |  | -1 | 0.0188 | 5.15 | 0.15 | 8 | -0.12
[5 empty] | COMPRIMENTO | LARGURA | ALTURA
|  | tampa para canaleta |  |  | 399.88 | 1 | 0.15 |  | 59.98
|  | Desconto dos rasgos: Área dos rasgos x Espessura (0,15m) x (extensão da canaleta x qtd de rasgos/metro) |  | -1 | 0.0188 | 399.88 | 0.15 | 8 | -9.02
1.7.6.2 | 90091 | ESCAVAÇÃO MECANIZADA DE VALA COM PROF. ATÉ 1,5 M (MÉDIA MONTANTE E JUSANTE/UMA COMPOSIÇÃO POR TRECHO), ESCAVADEIRA (0,8 M3), LARG. DE 1,5 M A 2,5 M, EM SOLO DE 1A CATEGORIA, LOCAIS COM BAIXO NÍVEL DE INTERFERÊNCIA. AF_02/2021 | M3 | [5 empty] | 3.05
Projeto: DRE_PLA_DET_RUA VALMIRO PAULO DA SILVA
|  | Canaleta |  |  | COMPRIMENTO | LARGURA | PROFUNDIDADE
|  | Canaleta 0,60 x 0,40 m: Comprimento da Canaleta X (Largura da Canaleta (1,00m) + 0,60m) X Profundidade da Canaleta |  |  | 5.15 | 1.6 | 0.37 |  | 3.05 | profundidade - peguei o tamanho da canaleta e descontei as camadas do pavimento
1.7.6.3 | 93367 | REATERRO MECANIZADO DE VALA COM ESCAVADEIRA HIDRÁULICA (CAPACIDADE DA CAÇAMBA: 0,8 M³ / POTÊNCIA: 111 HP), LARGURA DE 1,5 A 2,5 M, PROFUNDIDADE ATÉ 1,5 M, COM SOLO DE 1ª CATEGORIA EM LOCAIS COM BAIXO NÍVEL DE INTERFERÊNCIA. AF_04/2016 | M3 | [5 empty] | 1.14
Projeto: DRE_PLA_DET_RUA VALMIRO PAULO DA SILVA
Volume de Reaterro = Volume Escavado - Volume da Canaletam
|  | Volume escavado | [5 empty] | 3.05 | 3.05
|  | Desconto - Comprimento da Canaleta X (Largura da Canaleta (1,00m)) X Profundidade |  | -1 | 5.15 | 1 | 0.37 |  | -1.91
1.7.6.4 | COMP-35145154 | CARGA E DESCARGA MECANICA DE SOLO UTILIZANDO CAMINHAO BASCULANTE 14,0M3/36T E PA CARREGADEIRA SOBRE PNEUS 128 HP, CAPACIDADE DA CAÇAMBA 1,7 A 2,8 M3, PESO OPERACIONAL 11632 KH | M3 | [5 empty] | 2.39
|  |  |  | EMPOLAMENTO |  |  |  | VOL ESCAVADO - VOL REATERRO
|  | Volume Escavado - Reaterro X Empolamento (1,25) |  | 1.25 |  |  |  | 1.91 | 2.39
1.7.6.5 | 95876 | TRANSPORTE COM CAMINHÃO BASCULANTE DE 14 M³, EM VIA URBANA PAVIMENTADA, DMT ATÉ 30 KM (UNIDADE: M3XKM). AF_07/2020 | M3XKM | [5 empty] | 22.23
|  | dmt - rua valmiro paulo da silva - prefeitura sede |  | DMT |  |  |  | VOLUME
|  | V = Volume de carga x DMT (9,30 Km) |  | 9.3 |  |  |  | 2.39 | 22.23
1.7.6.6 | 94974 | CONCRETO MAGRO PARA LASTRO, TRAÇO 1:4,5:4,5 (EM MASSA SECA DE CIMENTO/ AREIA MÉDIA/ BRITA 1) - PREPARO MANUAL. AF_05/2021 | M3 | [5 empty] | 0.52
|  | Projeto: DRE_PLA_DET_RUA VALMIRO PAULO DA SILVA |  |  | COMPRIMENTO | LARGURA | ESPESSURA
|  | Canaleta: Comprimento X Largura X Espessura (0,10m) |  |  | 5.15 | 1 | 0.1 |  | 0.52
1.7.6.7 | 92771 | ARMAÇÃO DE LAJE DE ESTRUTURA CONVENCIONAL DE CONCRETO ARMADO UTILIZANDO AÇO CA-50 DE 10,0 MM - MONTAGEM. AF_06/2022 | KG | [5 empty] | 3357.7
|  | Projeto: DRE_PLA_DET_RUA VALMIRO PAULO DA SILVA |  |  | EXTENSÃO |  |  | KG
|  | Tampa da Canaleta: Taxa de aço por metro (retirado da prancha de detalhes) x Comprimento da canaleta |  |  | 405.03 |  |  | 8.29 | 3357.7
1.7.6.8 | CP-92268-29291149 | FABRICAÇÃO DE FÔRMA PARA LAJES, EM CHAPA DE MADEIRA COMPENSADA PLASTIFICADA, E = 18 MM - EXCLUINDO O PAINEL DE MADEIRA COMPENSADA PLASTIFICADA DE 2200 x 1100 MM, E = *17* MM | M2 | [5 empty] | 243.02
|  | Projeto: DRE_PLA_DET_RUA VALMIRO PAULO DA SILVA |  |  | PERÍMETRO | ESPESSURA | COMP
|  | Perímetro da Tampa (4,00m) X Espessura (0,15m) X Comprimento da canaleta |  |  | 4 | 0.15 | 405.03 |  | 243.02
1.7.6.9 | 103320 | ALVENARIA DE VEDAÇÃO DE BLOCOS VAZADOS DE CONCRETO DE 19X19X39 CM (ESPESSURA 19 CM) E ARGAMASSA DE ASSENTAMENTO COM PREPARO EM BETONEIRA. AF_12/2021 | M2 | [5 empty] | 4.04
|  | Projeto: DRE_PLA_DET_RUA VALMIRO PAULO DA SILVA |  |  | COMPRIMENTO |  | ALTURA | LADOS
|  | Extensão canaleta x Altura da Alvenaria (0,40m) x 2 lados |  |  | 5.05 |  | 0.4 | 2 | 4.04
1.7.6.10 | 87879 | CHAPISCO APLICADO EM ALVENARIAS E ESTRUTURAS DE CONCRETO INTERNAS, COM COLHER DE PEDREIRO. ARGAMASSA TRAÇO 1:3 COM PREPARO EM BETONEIRA 400L. AF_06/2014 | M2 | [5 empty] | 4.04
Projeto: DRE_PLA_DET_RUA VALMIRO PAULO DA SILVA
|  | Igual ao item anterior | [5 empty] | 4.04 | 4.04
1.7.6.11 | 87547 | MASSA ÚNICA, PARA RECEBIMENTO DE PINTURA, EM ARGAMASSA TRAÇO 1:2:8, PREPARO MECÂNICO COM BETONEIRA 400L, APLICADA MANUALMENTE EM FACES INTERNAS DE PAREDES, ESPESSURA DE 10MM, COM EXECUÇÃO DE TALISCAS. AF_06/2014 | M2 | [5 empty] | 4.04
Projeto: DRE_PLA_DET_RUA VALMIRO PAULO DA SILVA
|  | Igual ao item anterior | [5 empty] | 4.04 | 4.04
1.7.6.12 | 94975 | CONCRETO FCK = 15MPA, TRAÇO 1:3,4:3,5 (EM MASSA SECA DE CIMENTO/ AREIA MÉDIA/ BRITA 1) - PREPARO MANUAL. AF_05/2021 | M3 | [5 empty] | 0.43
|  | Canaleta |  | Vol. dos furos do bloco. | N° de blocos / m² de alvena. |  | Área da alvenaria
|  | Volume = Volume dos furos dos Blocos X Número de Blocos por m² de alvenaria X Área da Alvenaria da Canaleta |  | 0.0078204 | 13.6 |  | 4.04 |  | 0.43
1.7.6.13 | CP-74157/004-48264518 | LANCAMENTO/APLICACAO MANUAL DE CONCRETO EM FUNDACOES (concreto magro) | M3 | [5 empty] | 52.56
Projeto: DRE_PLA_DET_RUA VALMIRO PAULO DA SILVA
|  | 1.18.6.1 + 1.18.6.6 + 1.18.6.12 | [5 empty] | 52.56 | 52.56
1.7.7 |  | SINALIZAÇÃO
1.7.7.1 | 5213421 | Confecção de placa em aço nº 16 galvanizado, com película tipo I + IV | M2 | [5 empty] | 2.7
|  | Projeto: ACS_PLA_DET_R VALMIRO P SILVA |  |  |  |  | ÁREA | QUANTIDADE DE PLACAS
|  | R-19.3: (velocidade) Ø=0,50m |  |  |  |  | 0.2 | 6 | 1.2
|  | A-32a: L=0,50m |  |  |  |  | 0.25 | 6 | 1.5
1.7.7.2 | 5216111 | FORNECIMENTO E IMPLANTAÇÃO DE SUPORTE E TRAVESSA PARA PLACA DE SINALIZAÇÃO EM MADEIRA DE LEI TRATADA 8 X 8 CM | UND | [5 empty] | 6
|  | Projeto: ACS_PLA_DET_R VALMIRO P SILVA | [5 empty] | QUANTIDADE
|  | De acordo com o quadro de especificações | [5 empty] | 6 | 6
1.7.7.3 | COMP-58084869 | PLACA ESMALTADA PARA IDENTIFICAÇÃO NR DE RUA, DIMENSÕES 45X25CM | UND | [5 empty] | 5
|  | Projeto: ACS_PLA_DET_R VALMIRO P SILVA | [5 empty] | QUANTIDADE
|  | De acordo com o quadro de especificações | [5 empty] | 5 | 5
1.7.7.4 | CP-72947-21572945 | SINALIZACAO HORIZONTAL COM TINTA RETRORREFLETIVA A BASE DE RESINA ACRILICA COM MICROESFERAS DE VIDRO | M2 | [5 empty] | 5.76
|  | Projeto: ACS_PLA_DET_R VALMIRO P SILVA | [5 empty] | ÁREA
|  | De acordo com o quadro de especificações | [5 empty] | 5.76 | 5.76
1.7.8 |  | MATERIAIS
1.7.8.1 | 10775 | LOCACAO DE CONTAINER 2,30 X 6,00 M, ALT. 2,50 M, COM 1 SANITARIO, PARA ESCRITORIO, COMPLETO, SEM DIVISORIAS INTERNAS (NAO INCLUI MOBILIZACAO/DESMOBILIZACAO) | MES | [5 empty] | 3
QUANTIDADE DE MESES
[8 empty] | 3 | 3
1.7.8.2 | 10776 | LOCACAO DE CONTAINER 2,30 X 6,00 M, ALT. 2,50 M, PARA ESCRITORIO, SEM DIVISORIAS INTERNAS E SEM SANITARIO (NAO INCLUI MOBILIZACAO/DESMOBILIZACAO) | MES | [5 empty] | 3
QUANTIDADE DE MESES
[8 empty] | 3 | 3
1.7.8.3 | 36170 | BLOQUETE/PISO INTERTRAVADO DE CONCRETO - MODELO ONDA/16 FACES/RETANGULAR/TIJOLINHO/PAVER/HOLANDES/PARALELEPIPEDO, *22 CM X 11* CM, E = 8 CM, RESISTENCIA DE 35 MPA (NBR 9781), COR NATURAL | M2 | [5 empty] | 1385.89
|  | Projeto: GEO_PLA_DET_R VALMIRO PAULO DA SILVA |  | COEFICIENTE |  |  |  | ÁREA
|  | coeficiente do item sinapi 92399 |  | 1.0131 |  |  |  | 1367.97 | 1385.89
1.7.8.4 | 36154 | BLOQUETE/PISO INTERTRAVADO DE CONCRETO - MODELO ONDA/16 FACES/RETANGULAR/TIJOLINHO/PAVER/HOLANDES/PARALELEPIPEDO, 20 CM X 10 CM, E = 8 CM, RESISTENCIA DE 35 MPA (NBR 9781), COLORIDO | M2 | [5 empty] | 945.22
|  | Projeto: GEO_PLA_DET_R VALMIRO PAULO DA SILVA |  | COEFICIENTE |  |  |  | ÁREA
|  | coeficiente do item sinapi 92399 |  | 1.0131 |  |  |  | 933 | 945.22
1.7.8.5 | INS-185032 | BRITA GRADUADA SIMPLES (BGS) | M3 | [5 empty] | 345.15
|  |  |  | COEFICIENTE |  |  |  | VOLUME
|  | coeficiente do item sinapi 96396 |  | 1 |  |  |  | 345.15 | 345.15
1.7.8.6 | 1345 | CHAPA/PAINEL DE MADEIRA COMPENSADA PLASTIFICADA (MADEIRITE PLASTIFICADO) PARA FORMA DE CONCRETO, DE 2200 x 1100 MM, E = *17* MM | M2 | [5 empty] | 255.17
|  |  |  | COEFICIENTE |  |  |  | ÁREA
|  | coeficiente do item sinapi 92268 |  | 1.05 |  |  |  | 243.02 | 255.17
1.8 | RUA MOEDA DE BRONZE - JABOATÃO CENTRO
1.8.1 |  | INSTALAÇÕES PROVISÓRIAS
1.8.1.1 | CP-74209/001-15055090 | PLACA DE OBRA EM CHAPA DE ACO GALVANIZADO | M2 |  | COMPRIMENTO | LARGURA |  | QUANTIDADE DE PLACAS | 8
[5 empty] | 2 | 4 |  | 1 | 8
1.8.1.2 | COMP-07440249 | BANHEIRO QUÍMICO, COM LOCAÇÃO, TRANSPORTE E LIMPEZA | MÊS | [5 empty] | 4
QUANTIDADE DE MESES
[8 empty] | 4 | 4
1.8.2 |  | ADMINISTRAÇÃO LOCAL
1.8.2.1 | 93565 | ENGENHEIRO CIVIL DE OBRA JUNIOR COM ENCARGOS COMPLEMENTARES | MES | [5 empty] | 0.5
|  | 4 meses de obra com 22 dias trabalhados e 1h por dia |  | 0.125 |  |  |  | 4 | 0.5
1 horas x 22 dias = 22 horas no mês
1 mês tem 22 dias x 8 horas = 176 horas
1.8.2.2 | 93572 | ENCARREGADO GERAL DE OBRAS COM ENCARGOS COMPLEMENTARES | MES | [5 empty] | 2
|  | 4 meses de obra com 22 dias trabalhados e 4h por dia |  | 0.5 |  |  |  | 4 | 2
4 horas x 22 dias = 88 horas no mês
1 mês tem 22 dias x 8 horas = 176 horas
1.8.3 |  | SERVIÇOS PRELIMINARES
1.8.3.1 | 99064 | LOCAÇÃO DE PAVIMENTAÇÃO. AF_10/2018 | M | [5 empty] | 413.1
COMPRIMENTO
|  | E0 + 0,00 A E20 + 13,1 |  |  | 413.1 |  |  |  | 413.1
1.8.3.2 | COMP-17562084 | DEMOLIÇÃO MANUAL DE CONCRETO SIMPLES | M3 | [5 empty] | 9.02
|  | Projeto: DEM_R MOEDA DE BRONZE |  |  |  |  | ESPESSURA | ÁREA
|  | Passeio à demolir (quantidade de acordo com o quadro de especificações) |  |  |  |  | 0.07 | 128.9 | 9.02
1.8.3.3 | COMP-35145154 | CARGA E DESCARGA MECANICA DE SOLO UTILIZANDO CAMINHAO BASCULANTE 14,0M3/36T E PA CARREGADEIRA SOBRE PNEUS 128 HP, CAPACIDADE DA CAÇAMBA 1,7 A 2,8 M3, PESO OPERACIONAL 11632 KH | M3 | [5 empty] | 11.28
|  |  |  | EMPOLAMENTO |  |  |  | VOLUME
|  | Passeio - Volume a ser demolido x empolamento |  | 1.25 |  |  |  | 9.02 | 11.28
1.8.3.4 | 95876 | TRANSPORTE COM CAMINHÃO BASCULANTE DE 14 M³, EM VIA URBANA PAVIMENTADA, DMT ATÉ 30 KM (UNIDADE: M3XKM). AF_07/2020 | M3XKM | [5 empty] | 191.76
|  | dmt - rua moeda de bronze - prefeitura sede |  | DMT |  |  |  | VOLUME
|  | V = Volume de carga x DMT (6,70Km) |  | 17 |  |  |  | 11.28 | 191.76
1.8.4 |  | TERRAPLENAGEM
1.8.4.1 | CP-74205/001-17324935 | ESCAVAÇÃO MECÂNICA DE MATERIAL 1A. CATEGORIA, PROVENIENTE DE CORTE DE SUBLEITO (C/TRATOR ESTEIRAS 160HP) | M3 | [5 empty] | 571.92
|  | Projeto: TER_ST_MC_NS_RUA MOEDA DE BRONZE_R00 | [5 empty] | VOLUME
|  | Mapa de Cubação | [5 empty] | 571.92 | 571.92
1.8.4.2 | COMP-35145154 | CARGA E DESCARGA MECANICA DE SOLO UTILIZANDO CAMINHAO BASCULANTE 14,0M3/36T E PA CARREGADEIRA SOBRE PNEUS 128 HP, CAPACIDADE DA CAÇAMBA 1,7 A 2,8 M3, PESO OPERACIONAL 11632 KH | M3 | [5 empty] | 689.78
|  | Volume de carga e descarga = Volume escavado |  | EMPOLAMENTO |  |  |  | VOLUME
|  | V = Volume de carga e descarga x 1,25 (empolamento) |  | 1.25 |  |  |  | 551.82 | 689.78
1.8.4.3 | 95876 | TRANSPORTE COM CAMINHÃO BASCULANTE DE 14 M³, EM VIA URBANA PAVIMENTADA, DMT ATÉ 30 KM (UNIDADE: M3XKM). AF_07/2020 | M3XKM | [5 empty] | 11726.26
|  | dmt - rua moeda de bronze - prefeitura sede |  | DMT |  |  |  | VOLUME
|  | V = Volume de carga x DMT (17Km) |  | 17 |  |  |  | 689.78 | 11726.26
1.8.4.4 | 96385 | EXECUÇÃO E COMPACTAÇÃO DE ATERRO COM SOLO PREDOMINANTEMENTE ARGILOSO - EXCLUSIVE SOLO, ESCAVAÇÃO, CARGA E TRANSPORTE. AF_11/2019 | M3 | [5 empty] | 20.1
|  | Projeto: TER_ST_MC_NS_RUA MOEDA DE BRONZE_R00 | [5 empty] | VOLUME
|  | Mapa de Cubação | [5 empty] | 20.1 | 20.1
1.8.5 |  | PAVIMENTAÇÃO
1.8.5.1 | 100576 | REGULARIZAÇÃO E COMPACTAÇÃO DE SUBLEITO DE SOLO PREDOMINANTEMENTE ARGILOSO. AF_11/2019 | M2 | [5 empty] | 2252.38
|  | Projeto: GEO_R MOEDA DE BRONZE_R00 | [5 empty] | ÁREA
|  | ÁREA DE INTERTRAVADO NA COR NATURAL | [5 empty] | 1757.2 | 1757.2
|  | ÁREA DE INTERTRAVADO NA COR VERMELHA | [5 empty] | 495.18 | 495.18
1.8.5.2 | CP-96396-26507981 | EXECUÇÃO E COMPACTAÇÃO DE BASE E OU SUB BASE PARA PAVIMENTAÇÃO DE BRITA GRADUADA SIMPLES - EXCLUSIVE MATERIAL, CARGA E TRANSPORTE | M3 | [5 empty] | 503.55
|  | Projeto: GEO_R MOEDA DE BRONZE_R00 |  |  |  |  | ESPESSURA | ÁREA
|  | ÁREA DE INTERTRAVADO NA COR NATURAL |  |  |  |  | 0.25 | 1757.2 | 439.3
|  | ÁREA DE INTERTRAVADO NA COR VERMELHA |  |  |  |  | 0.25 | 495.18 | 123.8
[5 empty] | COMPRIMENTO | LARGURA | ESPESSURA
|  | DESCONTO CANALETA |  | -1 | 238.21 | 1 | 0.25 |  | -59.55
1.8.5.3 | COMP-35145154 | CARGA E DESCARGA MECANICA DE SOLO UTILIZANDO CAMINHAO BASCULANTE 14,0M3/36T E PA CARREGADEIRA SOBRE PNEUS 128 HP, CAPACIDADE DA CAÇAMBA 1,7 A 2,8 M3, PESO OPERACIONAL 11632 KH | M3 | [5 empty] | 629.44
|  |  |  | EMPOLAMENTO |  |  |  | VOLUME
|  | Base em Brita Graduada X Empolamento (1,25) |  | 1.25 |  |  |  | 503.55 | 629.44
1.8.5.4 | COMP-83526730 | TRANSPORTE COMERCIAL DE BRITA | M3XKM | [5 empty] | 8497.44
|  | DMT - pedreira guarany - rua moeda de bronze |  | DMT |  |  |  | VOLUME
|  | Volume de Carga X DMT (13,5 Km) |  | 13.5 |  |  |  | 629.44 | 8497.44
1.8.5.5 | CP-92399-27762594 | EXECUÇÃO DE VIA EM PISO INTERTRAVADO, COM BLOCO RETANGULAR COR NATURAL/COLORIDO DE 20 X 10 CM, ESPESSURA 8 CM - (SEM O MATERIAL BLOQUETE/PISO INTERTRAVADO) | M2 | [5 empty] | 2014.17
|  | Projeto: GEO_R MOEDA DE BRONZE_R00 | [5 empty] | ÁREA
|  | Área da Via em Bloco Intertravado na cor natural (De acordo com o quadro de especificações) | [5 empty] | 1757.2 | 1757.2
[5 empty] | COMPRIMENTO | LARGURA
|  | DESCONTO CANALETA |  | -1 | 238.21 | 1 |  |  | -238.21
|  | Área da Via em Bloco Intertravado na cor vermelho (De acordo com o quadro de especificações) | [5 empty] | 495.18 | 495.18
1.8.5.6 | 94273 | ASSENTAMENTO DE GUIA (MEIO-FIO) EM TRECHO RETO, CONFECCIONADA EM CONCRETO PRÉ-FABRICADO, DIMENSÕES 100X15X13X30 CM (COMPRIMENTO X BASE INFERIOR X BASE SUPERIOR X ALTURA), PARA VIAS URBANAS (USO VIÁRIO). AF_06/2016 | M | [5 empty] | 855.19
|  | Projeto: GEO_R MOEDA DE BRONZE_R00 |  |  | COMPRIMENTO
|  | Meio-Fio (Comprimento retirado do quadro de especificações) |  |  | 830.18 |  |  |  | 830.18
|  | Recrava (Comprimento retirado do quadro de especificações) |  |  | 25.01 |  |  |  | 25.01
1.8.5.7 | 94274 | ASSENTAMENTO DE GUIA (MEIO-FIO) EM TRECHO CURVO, CONFECCIONADA EM CONCRETO PRÉ-FABRICADO, DIMENSÕES 100X15X13X30 CM (COMPRIMENTO X BASE INFERIOR X BASE SUPERIOR X ALTURA), PARA VIAS URBANAS (USO VIÁRIO). AF_06/2016 | M | [5 empty] | 16.04
|  | Projeto: GEO_R MOEDA DE BRONZE_R00 |  |  | COMPRIMENTO
|  | Meio - fio trecho curvo (Comprimento retirado do quadro de especificações) |  |  | 16.04 |  |  |  | 16.04
1.8.6 |  | DRENAGEM
1.8.6.1 | 93358 | ESCAVAÇÃO MANUAL DE VALA COM PROFUNDIDADE MENOR OU IGUAL A 1,30 M. AF_02/2021 | M3 | [5 empty] | 6.02
|  | Projeto: DRE_R MOEDA DE BRONZE_R00 |  |  | COMPRIMENTO | LARGURA | ALTURA
|  | Sarjetão: Comprimento X Largura (0,40m) X Profundidade (0,16-0,08m) |  |  | 188.1 | 0.4 | 0.08 |  | 6.02
1.8.6.2 | 90091 | ESCAVAÇÃO MECANIZADA DE VALA COM PROF. ATÉ 1,5 M (MÉDIA MONTANTE E JUSANTE/UMA COMPOSIÇÃO POR TRECHO), ESCAVADEIRA (0,8 M3), LARG. DE 1,5 M A 2,5 M, EM SOLO DE 1A CATEGORIA, LOCAIS COM BAIXO NÍVEL DE INTERFERÊNCIA. AF_02/2021 | M3 | [5 empty] | 83.79
|  | Projeto: DRE_R MOEDA DE BRONZE_R00 |  |  | COMPRIMENTO | LARGURA | ALTURA
|  | Canaleta 0,60 x 0,40 m: Comprimento da Canaleta X (Largura da Canaleta (1,00m) + 0,60m) X Profundidade da Canaleta |  |  | 238.21 | 1.6 | 0.17 |  | 64.79 | profundidade medida a partir do greide (verde)
|  | Caixa de Passagem 1,00 x 1,00 |  |  | COMPRIMENTO | LARGURA | PROFUNDIDADE | QTD
|  | (Comprimento da caixa de passagem (1,40m) + 0,60 m) X (Largura do PV (1,40m + 0,6)) X (Profundidade média do PV - camada do pavimento + concreto magro) X Quantidade de PV's |  |  | 2 | 2 | 0.95 | 5 | 19 | profundidade medida a partir do greide (verde)
1.8.6.3 | 90106 | ESCAVAÇÃO MECANIZADA DE VALA COM PROFUNDIDADE ATÉ 1,5 M (MÉDIA MONTANTE E JUSANTE/UMA COMPOSIÇÃO POR TRECHO), RETROESCAV. (0,26 M3), LARGURA DE 0,8 M A 1,5 M, EM SOLO DE 1A CATEGORIA, LOCAIS COM BAIXO NÍVEL DE INTERFERÊNCIA. AF_02/2021 | M3 | [5 empty] | 62.48
Projeto: DRE_R MOEDA DE BRONZE_R00
|  | Tubos |  |  | COMPRIMENTO | LARGURA | PROFUNDIDADE
|  | Tubo de Ø = 600mm = (Diâmetro do tubo (0,60m) + 0,30 m) X (Extensão do tubo no projeto) X Profundidade |  |  | 73.08 | 0.9 | 0.95 |  | 62.48 | considerei a mesma profundida da CAIXA DE PASSAGEM
1.8.6.4 | 93367 | REATERRO MECANIZADO DE VALA COM ESCAVADEIRA HIDRÁULICA (CAPACIDADE DA CAÇAMBA: 0,8 M³ / POTÊNCIA: 111 HP), LARGURA DE 1,5 A 2,5 M, PROFUNDIDADE ATÉ 1,5 M, COM SOLO DE 1ª CATEGORIA EM LOCAIS COM BAIXO NÍVEL DE INTERFERÊNCIA. AF_04/2016 | M3 | [5 empty] | 33.98
Projeto: DRE_R MOEDA DE BRONZE_R00
|  | Volume escavado | [5 empty] | 64.79 | 64.79
|  | Desconto - Comprimento da Canaleta X (Largura da Canaleta (1,00m)) X Profundidade |  | -1 | 238.21 | 1 | 0.17 |  | -40.5
Volume de Reaterro = Volume Escavado - Volume da Caixa de passagem
|  | Volume escavado | [5 empty] | 19 | 19
|  | Desconto caixa de passagem - Comprimento X Largura X Profundidade |  | -1 | 1.4 | 1.4 | 0.95 | 5 | -9.31
1.8.6.5 | 93379 | REATERRO MECANIZADO DE VALA COM RETROESCAVADEIRA (CAPACIDADE DA CAÇAMBA DA RETRO: 0,26 M³ / POTÊNCIA: 88 HP), LARGURA DE 0,8 A 1,5 M, PROFUNDIDADE ATÉ 1,5 M, COM SOLO DE 1ª CATEGORIA EM LOCAIS COM BAIXO NÍVEL DE INTERFERÊNCIA. AF_04/2016 | M3 | [5 empty] | 41.82
Volume de Reaterro (Tubo Ø = 600mm) = Volume Escavado - Volume da Tubulação
|  | Volume Escavado | [5 empty] | 62.48 | 62.48
|  | Desconto do Volume da Tubulação de Ø = 600mm = Comprimento da Tubulação X Área da Seção do Tubo |  | -1 | 73.08 |  |  | 0.28274 | -20.66
1.8.6.6 | COMP-35145154 | CARGA E DESCARGA MECANICA DE SOLO UTILIZANDO CAMINHAO BASCULANTE 14,0M3/36T E PA CARREGADEIRA SOBRE PNEUS 128 HP, CAPACIDADE DA CAÇAMBA 1,7 A 2,8 M3, PESO OPERACIONAL 11632 KH | M3 | [5 empty] | 88.09
|  |  |  | EMPOLAMENTO |  |  |  | VOL ESCAVADO - VOL REATERRO
|  | Volume Escavado - Reaterro X Empolamento (1,25) |  | 1.25 |  |  |  | 70.47 | 88.09
1.8.6.7 | 95876 | TRANSPORTE COM CAMINHÃO BASCULANTE DE 14 M³, EM VIA URBANA PAVIMENTADA, DMT ATÉ 30 KM (UNIDADE: M3XKM). AF_07/2020 | M3XKM | [5 empty] | 1497.53
|  | dmt - rua moeda de bronze - prefeitura sede |  | DMT |  |  |  | VOL DE CARGA
|  | V = Volume de carga x DMT (17Km) |  | 17 |  |  |  | 88.09 | 1497.53
1.8.6.8 | 94971 | CONCRETO FCK = 25MPA, TRAÇO 1:2,3:2,7 (EM MASSA SECA DE CIMENTO/ AREIA MÉDIA/ BRITA 1) - PREPARO MECÂNICO COM BETONEIRA 600 L. AF_05/2021 | M3 | [5 empty] | 38.15
|  | Projeto: DRE_R MOEDA DE BRONZE_R00 |  |  | COMPRIMENTO | LARGURA | ALTURA
|  | Sarjetão: Comprimento X Largura (0,40m) X Espessura (0,16-0,08m) |  |  | 188.1 | 0.4 | 0.08 |  | 6.02
Canaleta - tampa : Comprimento X Largura X Espessura (0,15m)
|  | Canaleta 0,60m X 0,40m |  |  | 238.21 | 1 | 0.15 |  | 35.73
|  | Desconto dos rasgos: Área dos rasgos x Espessura (0,15m) x (extensão da canaleta x qtd de rasgos/metro) |  | -1 | 0.0188 | 238.21 | 0.15 | 8 | -5.37
|  | CAIXA DE PASSAGEM - TAMPA |  | QTD DE TAMPA/CAIXA | COMPRIMENTO | LARGURA | ESPESSURA | QTD
|  | tampa : Comprimento X Largura X Espessura (0,20m) |  | 2 | 0.7 | 1.4 | 0.2 | 5 | 1.96
[5 empty] | ÁREA | ESPESSURA | QTD DE RASGO/TAMPA | QTD DE TAMPA
|  | Desconto dos rasgos: Área dos rasgos x Espessura (0,20m) x (qtd de rasgos/TAMPA) |  | -2 | 0.0193 | 0.2 | 5 | 5 | -0.19
1.8.6.9 | CP-S03639-45770834 | Fornecimento e instalação de tela aço soldada nervurada CA-60, Q-283, malha 10x10cm, ferro 6.02mm (4,48 kg/m2), painel 2,45x6,0m, Telcon ou similar | M2 | [5 empty] | 75.24
|  | Projeto: DRE_R MOEDA DE BRONZE_R00 |  |  | COMPRIMENTO | LARGURA
|  | Sarjetão - comprimento x largura |  |  | 188.1 | 0.4 |  |  | 75.24
1.8.6.10 | 94974 | CONCRETO MAGRO PARA LASTRO, TRAÇO 1:4,5:4,5 (EM MASSA SECA DE CIMENTO/ AREIA MÉDIA/ BRITA 1) - PREPARO MANUAL. AF_05/2021 | M3 | [5 empty] | 28.56
|  | Projeto: DRE_R MOEDA DE BRONZE_R00 |  |  | COMPRIMENTO | LARGURA | ESPESSURA
|  | Canaleta: Comprimento X Largura X Espessura (0,10m) |  |  | 238.21 | 1 | 0.1 |  | 23.82
|  | Sarjetão: Comprimento X Largura X Espessura (0,05m) |  |  | 188.1 | 0.4 | 0.05 |  | 3.76
|  | Caixa de passagem: Comprimento X Largura X Espessura (0,10m) |  |  | 1.4 | 1.4 | 0.1 | 5 | 0.98
1.8.6.11 | 97994 | BASE PARA POÇO DE VISITA RETANGULAR PARA ESGOTO, EM ALVENARIA COM BLOCOS DE CONCRETO, DIMENSÕES INTERNAS = 1X1 M, PROFUNDIDADE = 1,40 M, EXCLUINDO TAMPÃO. AF_12/2020 | UN | [5 empty] | 5
|  | Projeto: DRE_R MOEDA DE BRONZE_R00 | [5 empty] | QTD
|  | De acordo com o quadro de quantidades | [5 empty] | 5 | 5
1.8.6.12 | 92771 | ARMAÇÃO DE LAJE DE ESTRUTURA CONVENCIONAL DE CONCRETO ARMADO UTILIZANDO AÇO CA-50 DE 10,0 MM - MONTAGEM. AF_06/2022 | KG | [5 empty] | 2244.06
|  | Projeto: DRE_R MOEDA DE BRONZE_R00 |  |  | EXTENSÃO |  |  | KG
|  | Tampa da Canaleta: Taxa de aço por metro (retirado da prancha de detalhes) x Comprimento da canaleta |  |  | 238.21 |  |  | 8.29 | 1974.76
|  |  |  | QTD DE TAMPA/CAIXA |  |  | KG/PLACA | QTD
|  | AÇO DA TAMPA DA CAIXA DE PASSAGEM |  | 2 |  |  | 26.93 | 5 | 269.3
1.8.6.13 | CP-92268-29291149 | FABRICAÇÃO DE FÔRMA PARA LAJES, EM CHAPA DE MADEIRA COMPENSADA PLASTIFICADA, E = 18 MM - EXCLUINDO O PAINEL DE MADEIRA COMPENSADA PLASTIFICADA DE 2200 x 1100 MM, E = *17* MM | M2 | [5 empty] | 151.33
|  | Projeto: DRE_R MOEDA DE BRONZE_R00 |  |  | PERÍMETRO | ESPESSURA | COMP
|  | Perímetro da Tampa (4,00m) X Espessura (0,15m) X Comprimento da canaleta |  |  | 4 | 0.15 | 238.21 |  | 142.93
|  | CAIXA DE PASSAGEM |  | QTD DE TAMPA/CAIXA | PERÍMETRO | ESPESSURA |  | QTD DE CAIXA
|  | Perímetro da Tampa X Espessura (0,20m) X QTD |  | 2 | 4.2 | 0.2 |  | 5 | 8.4
1.8.6.14 | 103320 | ALVENARIA DE VEDAÇÃO DE BLOCOS VAZADOS DE CONCRETO DE 19X19X39 CM (ESPESSURA 19 CM) E ARGAMASSA DE ASSENTAMENTO COM PREPARO EM BETONEIRA. AF_12/2021 | M2 | [5 empty] | 190.57
|  | Projeto: DRE_R MOEDA DE BRONZE_R00 |  |  | COMPRIMENTO |  | ALTURA | LADOS
|  | Extensão canaleta x Altura da Alvenaria (0,40m) x 2 lados |  |  | 238.21 |  | 0.4 | 2 | 190.57
1.8.6.15 | 87879 | CHAPISCO APLICADO EM ALVENARIAS E ESTRUTURAS DE CONCRETO INTERNAS, COM COLHER DE PEDREIRO. ARGAMASSA TRAÇO 1:3 COM PREPARO EM BETONEIRA 400L. AF_06/2014 | M2 | [5 empty] | 190.57
Projeto: DRE_R MOEDA DE BRONZE_R00
|  | Igual ao item anterior | [5 empty] | 190.57 | 190.57
1.8.6.16 | 87547 | MASSA ÚNICA, PARA RECEBIMENTO DE PINTURA, EM ARGAMASSA TRAÇO 1:2:8, PREPARO MECÂNICO COM BETONEIRA 400L, APLICADA MANUALMENTE EM FACES INTERNAS DE PAREDES, ESPESSURA DE 10MM, COM EXECUÇÃO DE TALISCAS. AF_06/2014 | M2 | [5 empty] | 190.57
Projeto: DRE_R MOEDA DE BRONZE_R00
|  | Igual ao item anterior | [5 empty] | 190.57 | 190.57
1.8.6.17 | 94975 | CONCRETO FCK = 15MPA, TRAÇO 1:3,4:3,5 (EM MASSA SECA DE CIMENTO/ AREIA MÉDIA/ BRITA 1) - PREPARO MANUAL. AF_05/2021 | M3 | [5 empty] | 22.39
|  | Canaleta |  | Vol. dos furos do bloco. | N° de blocos / m² de alvena. |  | Área da alvenaria
|  | Volume = Volume dos furos dos Blocos X Número de Blocos por m² de alvenaria X Área da Alvenaria da Canaleta |  | 0.0078204 | 13.6 |  | 190.57 |  | 20.27
|  |  |  | Vol. dos furos do bloco. | N° de blocos / PV. |  |  | QTD
|  | Caixa de passagem |  | 0.0078204 | 54.3233 |  |  | 5 | 2.12
1.8.6.18 | CP-74157/004-48264518 | LANCAMENTO/APLICACAO MANUAL DE CONCRETO EM FUNDACOES (concreto magro) | M3 | [5 empty] | 89.1
Projeto: DRE_R MOEDA DE BRONZE_R00
|  | 1.25.6.8 + 1.25.6.10 + 1.25.6.17 | [5 empty] | 89.1 | 89.1
1.8.6.19 | 102738 | BOCA PARA BUEIRO SIMPLES TUBULAR D = 60 CM EM CONCRETO, ALAS COM ESCONSIDADE DE 0°, INCLUINDO FÔRMAS E MATERIAIS. AF_07/2021 | UN | [5 empty] | 1
|  | Projeto: DRE_R MOEDA DE BRONZE_R00 | [5 empty] | QTD
|  | De acordo com o quadro de quantidades | [5 empty] | 1 | 1
1.8.6.20 | 90747 | ASSENTAMENTO DE TUBO DE PEAD CORRUGADO DE DUPLA PAREDE PARA REDE COLETORA DE ESGOTO, DN 600 MM, JUNTA ELÁSTICA INTEGRADA (NÃO INCLUI FORNECIMENTO). AF_01/2021 | M | [5 empty] | 73.08
|  | Projeto: DRE_R MOEDA DE BRONZE_R00 |  |  | COMPRIMENTO
|  | De acordo com o quadro de quantidades |  |  | 73.08 |  |  |  | 73.08
1.8.7 |  | SINALIZAÇÃO
1.8.7.1 | 5213421 | Confecção de placa em aço nº 16 galvanizado, com película tipo I + IV | M2 | [5 empty] | 3.6
|  | Projeto: ACS_R MOEDA DE BRONZE_R00 |  |  |  |  | ÁREA | QUANTIDADE DE PLACAS
|  | R-19.3: (velocidade) Ø=0,50m |  |  |  |  | 0.2 | 8 | 1.6
|  | A-32a: L=0,50m |  |  |  |  | 0.25 | 8 | 2
1.8.7.2 | 5216111 | FORNECIMENTO E IMPLANTAÇÃO DE SUPORTE E TRAVESSA PARA PLACA DE SINALIZAÇÃO EM MADEIRA DE LEI TRATADA 8 X 8 CM | UND | [5 empty] | 4
|  | Projeto: ACS_R MOEDA DE BRONZE_R00 | [5 empty] | QUANTIDADE
|  | De acordo com o quadro de especificações | [5 empty] | 4 | 4
1.8.7.3 | COMP-58084869 | PLACA ESMALTADA PARA IDENTIFICAÇÃO NR DE RUA, DIMENSÕES 45X25CM | UND | [5 empty] | 5
|  | Projeto: ACS_R MOEDA DE BRONZE_R00 | [5 empty] | QUANTIDADE
|  | De acordo com o quadro de especificações | [5 empty] | 5 | 5
1.8.7.4 | CP-72947-21572945 | SINALIZACAO HORIZONTAL COM TINTA RETRORREFLETIVA A BASE DE RESINA ACRILICA COM MICROESFERAS DE VIDRO | M2 | [5 empty] | 5.4
|  | Projeto: ACS_R MOEDA DE BRONZE_R00 | [5 empty] | ÁREA
|  | De acordo com o quadro de especificações | [5 empty] | 5.4 | 5.4
1.8.8 |  | MATERIAIS
1.8.8.1 | 10775 | LOCACAO DE CONTAINER 2,30 X 6,00 M, ALT. 2,50 M, COM 1 SANITARIO, PARA ESCRITORIO, COMPLETO, SEM DIVISORIAS INTERNAS (NAO INCLUI MOBILIZACAO/DESMOBILIZACAO) | MES | [5 empty] | 4
QUANTIDADE DE MESES
[8 empty] | 4 | 4
1.8.8.2 | 10776 | LOCACAO DE CONTAINER 2,30 X 6,00 M, ALT. 2,50 M, PARA ESCRITORIO, SEM DIVISORIAS INTERNAS E SEM SANITARIO (NAO INCLUI MOBILIZACAO/DESMOBILIZACAO) | MES | [5 empty] | 4
QUANTIDADE DE MESES
[8 empty] | 4 | 4
1.8.8.3 | 36170 | BLOQUETE/PISO INTERTRAVADO DE CONCRETO - MODELO ONDA/16 FACES/RETANGULAR/TIJOLINHO/PAVER/HOLANDES/PARALELEPIPEDO, *22 CM X 11* CM, E = 8 CM, RESISTENCIA DE 35 MPA (NBR 9781), COR NATURAL | M2 | [5 empty] | 1538.89
|  | Projeto: GEO_R MOEDA DE BRONZE_R00 |  | COEFICIENTE |  |  |  | ÁREA
|  | coeficiente do item sinapi 92399 |  | 1.0131 |  |  |  | 1518.99 | 1538.89
1.8.8.4 | 36154 | BLOQUETE/PISO INTERTRAVADO DE CONCRETO - MODELO ONDA/16 FACES/RETANGULAR/TIJOLINHO/PAVER/HOLANDES/PARALELEPIPEDO, 20 CM X 10 CM, E = 8 CM, RESISTENCIA DE 35 MPA (NBR 9781), COLORIDO | M2 | [5 empty] | 501.67
|  | Projeto: GEO_R MOEDA DE BRONZE_R00 |  | COEFICIENTE |  |  |  | ÁREA
|  | coeficiente do item sinapi 92399 |  | 1.0131 |  |  |  | 495.18 | 501.67
1.8.8.5 | M0134 | Tubo PEAD corrugado com paredes estruturadas para drenagem - D = 600 mm | M | [5 empty] | 73.08
|  | Projeto: DRE_R MOEDA DE BRONZE_R00 |  |  | COMPRIMENTO
|  | De acordo com o quadro de quantidades |  |  | 73.08 |  |  |  | 73.08
1.8.8.6 | INS-185032 | BRITA GRADUADA SIMPLES (BGS) | M3 | [5 empty] | 503.55
|  | Projeto: GEO_R MOEDA DE BRONZE_R00 |  | COEFICIENTE |  |  |  | VOLUME
|  | coeficiente do item sinapi 96396 |  | 1 |  |  |  | 503.55 | 503.55
1.8.8.7 | 1345 | CHAPA/PAINEL DE MADEIRA COMPENSADA PLASTIFICADA (MADEIRITE PLASTIFICADO) PARA FORMA DE CONCRETO, DE 2200 x 1100 MM, E = *17* MM | M2 | [5 empty] | 158.9
|  |  |  | COEFICIENTE |  |  |  | ÁREA
|  | coeficiente do item sinapi 92268 |  | 1.05 |  |  |  | 151.33 | 158.9
1.9 | RUA RECIFE - SOCORRO
1.9.1 |  | INSTALAÇÕES PROVISÓRIAS
1.9.1.1 | CP-74209/001-15055090 | PLACA DE OBRA EM CHAPA DE ACO GALVANIZADO | M2 |  | COMPRIMENTO | LARGURA |  | QUANTIDADE DE PLACAS | 8
[5 empty] | 2 | 4 |  | 1 | 8
1.9.1.2 | COMP-07440249 | BANHEIRO QUÍMICO, COM LOCAÇÃO, TRANSPORTE E LIMPEZA | MÊS | [5 empty] | 4
QUANTIDADE DE MESES
[8 empty] | 4 | 4
1.9.2 |  | ADMINISTRAÇÃO LOCAL
1.9.2.1 | 93565 | ENGENHEIRO CIVIL DE OBRA JUNIOR COM ENCARGOS COMPLEMENTARES | MES | [5 empty] | 0.5
|  | 4 meses de obra com 22 dias trabalhados e 1h por dia |  | 0.125 |  |  |  | 4 | 0.5
1 horas x 22 dias = 22 horas no mês
1 mês tem 22 dias x 8 horas = 176 horas
1.9.2.2 | 93572 | ENCARREGADO GERAL DE OBRAS COM ENCARGOS COMPLEMENTARES | MES | [5 empty] | 2
|  | 4 meses de obra com 22 dias trabalhados e 4h por dia |  | 0.5 |  |  |  | 4 | 2
4 horas x 22 dias = 88 horas no mês
1 mês tem 22 dias x 8 horas = 176 horas
1.9.3 |  | SERVIÇOS PRELIMINARES
1.9.3.1 | 99064 | LOCAÇÃO DE PAVIMENTAÇÃO. AF_10/2018 | M | [5 empty] | 319.12
COMPRIMENTO
|  | E0 + 10,25 A E16 + 9,37 |  |  | 319.12 |  |  |  | 319.12
1.9.3.2 | COMP-17562084 | DEMOLIÇÃO MANUAL DE CONCRETO SIMPLES | M3 | [5 empty] | 3.93
|  | Projeto: DEM_PLA_R RECIFE_R00 |  |  |  |  | ESPESSURA | ÁREA
|  | Passeio à demolir (quantidade de acordo com o quadro de especificações) |  |  |  |  | 0.07 | 56.18 | 3.93
1.9.3.3 | CP-S00048-24791887 | DEMOLIÇÃO DE TUBO DE CONCRETO SIMPLES OU ARMADO D = 0,8 M, SEM REAPROVEITAMENTO, EXCLUSIVE ESCAVAÇÃO | M | [5 empty] | 64.38
|  | Projeto: DEM_PLA_R RECIFE_R00 |  |  | COMPRIMENTO
|  | Tubo de concreto à demolir (quantidade de acordo com o quadro de especificações) |  |  | 64.38 |  |  |  | 64.38
1.9.3.4 | COMP-35145154 | CARGA E DESCARGA MECANICA DE SOLO UTILIZANDO CAMINHAO BASCULANTE 14,0M3/36T E PA CARREGADEIRA SOBRE PNEUS 128 HP, CAPACIDADE DA CAÇAMBA 1,7 A 2,8 M3, PESO OPERACIONAL 11632 KH | M3 | [5 empty] | 6.53
|  |  |  | EMPOLAMENTO |  |  |  | VOLUME
|  | Passeio - Volume a ser demolido x empolamento |  | 1.25 |  |  |  | 3.93 | 4.91
|  |  |  | EMPOLAMENTO | COMPRIMENTO |  |  | ÁREA DA SEÇÃO
|  | Tubo de concreto - Volume a ser demolido x empolamento |  | 1.25 | 64.38 |  |  | 0.020096 | 1.62 | 40 | 0.08
1.9.3.5 | 95876 | TRANSPORTE COM CAMINHÃO BASCULANTE DE 14 M³, EM VIA URBANA PAVIMENTADA, DMT ATÉ 30 KM (UNIDADE: M3XKM). AF_07/2020 | M3XKM | [5 empty] | 99.91
|  | dmt - rua recife - prefeitura sede |  | DMT |  |  |  | VOLUME
|  | V = Volume de carga x DMT (15,3Km) |  | 15.3 |  |  |  | 6.53 | 99.91
1.9.4 |  | TERRAPLENAGEM
1.9.4.1 | CP-74205/001-17324935 | ESCAVAÇÃO MECÂNICA DE MATERIAL 1A. CATEGORIA, PROVENIENTE DE CORTE DE SUBLEITO (C/TRATOR ESTEIRAS 160HP) | M3 | [5 empty] | 306.9
|  | Projeto: TER_ST_MC_NS_RUA RECIFE_FLORIANO_R00 | [5 empty] | VOLUME
|  | Mapa de Cubação | [5 empty] | 306.9 | 306.9
1.9.4.2 | COMP-35145154 | CARGA E DESCARGA MECANICA DE SOLO UTILIZANDO CAMINHAO BASCULANTE 14,0M3/36T E PA CARREGADEIRA SOBRE PNEUS 128 HP, CAPACIDADE DA CAÇAMBA 1,7 A 2,8 M3, PESO OPERACIONAL 11632 KH | M3 | [5 empty] | 383.63
|  | Volume de carga e descarga = Volume escavado |  | EMPOLAMENTO |  |  |  | VOLUME
|  | V = Volume de carga e descarga x 1,25 (empolamento) |  | 1.25 |  |  |  | 306.9 | 383.63
1.9.4.3 | 95876 | TRANSPORTE COM CAMINHÃO BASCULANTE DE 14 M³, EM VIA URBANA PAVIMENTADA, DMT ATÉ 30 KM (UNIDADE: M3XKM). AF_07/2020 | M3XKM | [5 empty] | 5869.54
|  | dmt - rua recife - prefeitura sede |  | DMT |  |  |  | VOLUME
|  | V = Volume de carga x DMT (15,3Km) |  | 15.3 |  |  |  | 383.63 | 5869.54
1.9.4.4 | 96385 | EXECUÇÃO E COMPACTAÇÃO DE ATERRO COM SOLO PREDOMINANTEMENTE ARGILOSO - EXCLUSIVE SOLO, ESCAVAÇÃO, CARGA E TRANSPORTE. AF_11/2019 | M3 | [5 empty] | 394.56
|  | Projeto: TER_ST_MC_NS_RUA RECIFE_FLORIANO_R00 | [5 empty] | VOLUME
|  | Mapa de Cubação | [5 empty] | 394.56 | 394.56
1.9.5 |  | PAVIMENTAÇÃO
1.9.5.1 | 100576 | REGULARIZAÇÃO E COMPACTAÇÃO DE SUBLEITO DE SOLO PREDOMINANTEMENTE ARGILOSO. AF_11/2019 | M2 | [5 empty] | 2620.72
|  | Projeto: GEO_PLA_DET_R RECIFE_R00 | [5 empty] | ÁREA
|  | ÁREA DE INTERTRAVADO NA COR NATURAL | [5 empty] | 1782.57 | 1782.57
|  | ÁREA DE INTERTRAVADO NA COR VERMELHA | [5 empty] | 838.15 | 838.15
1.9.5.2 | CP-96396-26507981 | EXECUÇÃO E COMPACTAÇÃO DE BASE E OU SUB BASE PARA PAVIMENTAÇÃO DE BRITA GRADUADA SIMPLES - EXCLUSIVE MATERIAL, CARGA E TRANSPORTE | M3 | [5 empty] | 393.11
|  | Projeto: GEO_PLA_DET_R RECIFE_R00 |  |  |  |  | ESPESSURA | ÁREA
|  | ÁREA DE INTERTRAVADO NA COR NATURAL |  |  |  |  | 0.15 | 1782.57 | 267.39
|  | ÁREA DE INTERTRAVADO NA COR VERMELHA |  |  |  |  | 0.15 | 838.15 | 125.72
1.9.5.3 | COMP-35145154 | CARGA E DESCARGA MECANICA DE SOLO UTILIZANDO CAMINHAO BASCULANTE 14,0M3/36T E PA CARREGADEIRA SOBRE PNEUS 128 HP, CAPACIDADE DA CAÇAMBA 1,7 A 2,8 M3, PESO OPERACIONAL 11632 KH | M3 | [5 empty] | 491.39
|  |  |  | EMPOLAMENTO |  |  |  | VOLUME
|  | Base em Brita Graduada X Empolamento (1,25) |  | 1.25 |  |  |  | 393.11 | 491.39
1.9.5.4 | COMP-83526730 | TRANSPORTE COMERCIAL DE BRITA | M3XKM | [5 empty] | 7321.71
|  | dmt - pedreira guarany - rua recife |  | DMT |  |  |  | VOLUME DE CARGA
|  | V = Volume de carga x DMT (14,9Km) |  | 14.9 |  |  |  | 491.39 | 7321.71
1.9.5.5 | CP-92399-27762594 | EXECUÇÃO DE VIA EM PISO INTERTRAVADO, COM BLOCO RETANGULAR COR NATURAL/COLORIDO DE 20 X 10 CM, ESPESSURA 8 CM - (SEM O MATERIAL BLOQUETE/PISO INTERTRAVADO) | M2 | [5 empty] | 2620.72
|  | Projeto: GEO_PLA_DET_R RECIFE_R00 | [5 empty] | ÁREA
|  | Área da Via em Bloco Intertravado na cor natural (De acordo com o quadro de especificações) | [5 empty] | 1782.57 | 1782.57
|  | Área da Via em Bloco Intertravado na cor vermelho (De acordo com o quadro de especificações) | [5 empty] | 838.15 | 838.15
1.9.5.6 | 94273 | ASSENTAMENTO DE GUIA (MEIO-FIO) EM TRECHO RETO, CONFECCIONADA EM CONCRETO PRÉ-FABRICADO, DIMENSÕES 100X15X13X30 CM (COMPRIMENTO X BASE INFERIOR X BASE SUPERIOR X ALTURA), PARA VIAS URBANAS (USO VIÁRIO). AF_06/2016 | M | [5 empty] | 824.98
|  | Meio-Fio (Comprimento retirado do quadro de especificações) |  |  | 649.34 |  |  |  | 649.34
|  | Recrava (Comprimento retirado do quadro de especificações) |  |  | 175.64 |  |  |  | 175.64
1.9.6 |  | DRENAGEM
1.9.6.1 | 93358 | ESCAVAÇÃO MANUAL DE VALA COM PROFUNDIDADE MENOR OU IGUAL A 1,30 M. AF_02/2021 | M3 | [5 empty] | 10.21
|  | Projeto: DRE_PLA_DET_R RECIFE_R00 |  |  | COMPRIMENTO | LARGURA | ALTURA
|  | Sarjetão: Comprimento X Largura (0,40m) X Profundidade (0,16-0,08m) |  |  | 319.16 | 0.4 | 0.08 |  | 10.21
1.9.6.2 | 94974 | CONCRETO MAGRO PARA LASTRO, TRAÇO 1:4,5:4,5 (EM MASSA SECA DE CIMENTO/ AREIA MÉDIA/ BRITA 1) - PREPARO MANUAL. AF_05/2021 | M3 | [5 empty] | 6.38
|  | Projeto: DRE_PLA_DET_R RECIFE_R00 |  |  | COMPRIMENTO | LARGURA | ALTURA
|  | Sarjetão: Comprimento X Largura X Espessura (0,05m) |  |  | 319.16 | 0.4 | 0.05 |  | 6.38
1.9.6.3 | 94971 | CONCRETO FCK = 25MPA, TRAÇO 1:2,3:2,7 (EM MASSA SECA DE CIMENTO/ AREIA MÉDIA/ BRITA 1) - PREPARO MECÂNICO COM BETONEIRA 600 L. AF_05/2021 | M3 | [5 empty] | 16.35
|  | Projeto: DRE_PLA_DET_R RECIFE_R00 |  |  | COMPRIMENTO | LARGURA | ALTURA
|  | Sarjetão: Comprimento X Largura (0,40m) X Espessura (0,16-0,08m) |  |  | 319.16 | 0.4 | 0.08 |  | 10.21
|  | POÇO DE VISITA COM TAMPA COM GRELHA |  |  | 1.6 | 1.6 | 0.2 | 12 | 6.14
1.9.6.4 | CP-74157/004-48264518 | LANCAMENTO/APLICACAO MANUAL DE CONCRETO EM FUNDACOES (concreto magro) | M3 | [5 empty] | 22.73
Projeto: DRE_PLA_DET_R RECIFE_R00
|  | 1.28.6.3 + 1.28.6.2 | [5 empty] | 22.73 | 22.73
1.9.6.5 | CP-S03639-45770834 | Fornecimento e instalação de tela aço soldada nervurada CA-60, Q-283, malha 10x10cm, ferro 6.02mm (4,48 kg/m2), painel 2,45x6,0m, Telcon ou similar | M2 | [5 empty] | 127.66
|  | Projeto: DRE_PLA_DET_R RECIFE_R00 |  |  | COMPRIMENTO | LARGURA
|  | Sarjetão - comprimento x largura |  |  | 319.16 | 0.4 |  |  | 127.66
1.9.6.6 | 90105 | ESCAVAÇÃO MECANIZADA DE VALA COM PROFUNDIDADE ATÉ 1,5 M (MÉDIA MONTANTE E JUSANTE/UMA COMPOSIÇÃO POR TRECHO), RETROESCAV. (0,26 M3), LARGURA MENOR QUE 0,8 M, EM SOLO DE 1A CATEGORIA, LOCAIS COM BAIXO NÍVEL DE INTERFERÊNCIA. AF_02/2021 | M3 | [5 empty] | 179.27
Projeto: DRE_PLA_DET_R RECIFE_R00
|  | Tubo 450mm |  |  | COMPRIMENTO | DIAMETRO DO TUBO | PROFUNDIDADE
|  | Tubo de Ø = 450mm = (Diâmetro do tubo (0,45m) + 0,30 m) X (Extensão do tubo no projeto) X Profundidade |  |  | 291.5 | 0.75 | 0.82 |  | 179.27
|  | prof media medida em projeto - 0,8 + 0,9 + 1 +1,2 + 1,3 + 1,45/6 = 1,1 | [7 empty] | 1.1083
1.9.6.7 | 102295 | ESCAVAÇÃO MECANIZADA DE VALA COM PROF. MAIOR QUE 1,5 M ATÉ 3,0 M (MÉDIA MONTANTE E JUSANTE/UMA COMPOSIÇÃO POR TRECHO),COM ESCAVADEIRA (1,2 M3), LARG. DE 1,5 M A 2,5 M, EM SOLO MOLE, LOCAIS COM BAIXO NÍVEL DE INTERFERÊNCIA. AF_02/2021 | M3 | [5 empty] | 64.8
Projeto: DRE_PLA_DET_R RECIFE_R00
|  | POÇO DE VISITA COM TAMPA COM GRELHA |  |  | COMPRIMENTO | LARGURA | PROFUNDIDADE | QTD DE PVS
|  | (Comprimento do PV (1,40m) + 0,60 m) X (Largura do PV (1,40m) + 0,6) X (Profundidade média do PV - camada do pavimento) X Quantidade de PV's |  |  | 2 | 2 | 1.35 | 12 | 64.8
|  | prof media medida em projeto - 0,8 + 0,85 + 0,98 + 1,15 + 1,2 + 1,5 + 1,6 + 1,7/6 = 1,63 | [7 empty] | 1.63
1.9.6.8 | 93378 | REATERRO MECANIZADO DE VALA COM RETROESCAVADEIRA (CAPACIDADE DA CAÇAMBA DA RETRO: 0,26 M³ / POTÊNCIA: 88 HP), LARGURA ATÉ 0,8 M, PROFUNDIDADE ATÉ 1,5 M, COM SOLO DE 1ª CATEGORIA EM LOCAIS COM BAIXO NÍVEL DE INTERFERÊNCIA. AF_04/2016 | M3 | [5 empty] | 132.91
Volume de Reaterro (Tubo Ø = 450mm) = Volume Escavado - Volume da Tubulação
|  | Volume Escavado | [5 empty] | 179.27 | 179.27
|  | Desconto do Volume da Tubulação de Ø = 450mm = Comprimento da Tubulação X Área da Seção do Tubo |  | -1 | 291.5 |  |  | 0.15904 | -46.36
1.9.6.9 | 93369 | REATERRO MECANIZADO DE VALA COM ESCAVADEIRA HIDRÁULICA (CAPACIDADE DA CAÇAMBA: 0,8 M³ / POTÊNCIA: 111 HP), LARGURA DE 1,5 A 2,5 M, PROFUNDIDADE DE 1,5 A 3,0 M, COM SOLO (SEM SUBSTITUIÇÃO) DE 1ª CATEGORIA EM LOCAIS COM BAIXO NÍVEL DE INTERFERÊNCIA. AF_04/2016 | M3 | [5 empty] | 33.05
Volume de Reaterro = Volume Escavado - Volume PV com grelha
|  | Volume escavado | [5 empty] | 64.8 | 64.8
|  | Desconto do PV - (Comprimento do Pv (1,40m) m) X (Largura Pv (1,40m)) X Profundidade Pv X Quantidade de BLS |  | -1 | 1.4 | 1.4 | 1.35 | 12 | -31.75
1.9.6.10 | COMP-35145154 | CARGA E DESCARGA MECANICA DE SOLO UTILIZANDO CAMINHAO BASCULANTE 14,0M3/36T E PA CARREGADEIRA SOBRE PNEUS 128 HP, CAPACIDADE DA CAÇAMBA 1,7 A 2,8 M3, PESO OPERACIONAL 11632 KH | M3 | [5 empty] | 97.64
|  |  |  | EMPOLAMENTO |  |  |  | VOL ESCAVADO - VOL REATERRO
|  | Volume Escavado - Reaterro X Empolamento (1,25) |  | 1.25 |  |  |  | 78.11 | 97.64
1.9.6.11 | 95876 | TRANSPORTE COM CAMINHÃO BASCULANTE DE 14 M³, EM VIA URBANA PAVIMENTADA, DMT ATÉ 30 KM (UNIDADE: M3XKM). AF_07/2020 | M3XKM | [5 empty] | 1493.89
|  |  |  | DMT |  |  |  | VOL DE CARGA
|  | V = Volume de carga x DMT (1,6Km) |  | 15.3 |  |  |  | 97.64 | 1493.89
1.9.6.12 | 97994 | BASE PARA POÇO DE VISITA RETANGULAR PARA ESGOTO, EM ALVENARIA COM BLOCOS DE CONCRETO, DIMENSÕES INTERNAS = 1X1 M, PROFUNDIDADE = 1,40 M, EXCLUINDO TAMPÃO. AF_12/2020 | UN | [5 empty] | 12
|  | Projeto: DRE_PLA_DET_R RECIFE_R00 | [5 empty] | QTD
|  | Quantidade de PV retirada do Projeto de Drenagem | [5 empty] | 12 | 12
1.9.6.13 | 99254 | ACRÉSCIMO PARA POÇO DE VISITA RETANGULAR PARA DRENAGEM, EM ALVENARIA COM BLOCOS DE CONCRETO, DIMENSÕES INTERNAS = 1X1 M. AF_12/2020 | M | [5 empty] | 12
|  | Projeto: DRE_PLA_DET_R RECIFE_R00 | [5 empty] | QTD
|  | Quantidade de PV retirada do Projeto de Drenagem | [5 empty] | 12 | 12
1.9.6.14 | 92522 | MONTAGEM E DESMONTAGEM DE FÔRMA DE LAJE MACIÇA, PÉ-DIREITO SIMPLES, EM CHAPA DE MADEIRA COMPENSADA RESINADA, 8 UTILIZAÇÕES. AF_09/2020 | M2 | [5 empty] | 15.12
|  | Projeto: DRE_PLA_DET_R RECIFE_R00 |  | QTD DE TAMPA/ CAIXA | PERIMETRO |  | ALTURA | QTD
|  | Forma da tampa do poço de visita |  | 2 | 4.2 |  | 0.15 | 12 | 15.12
1.9.6.15 | 92771 | ARMAÇÃO DE LAJE DE ESTRUTURA CONVENCIONAL DE CONCRETO ARMADO UTILIZANDO AÇO CA-50 DE 10,0 MM - MONTAGEM. AF_06/2022 | KG | [5 empty] | 646.32
|  | Projeto: DRE_PLA_TV DA_MANGUEIRA |  | QTD DE TAMPA/ CAIXA |  |  | KG/PLACA | QTD
|  | Aço da tampa do poço de visita |  | 2 |  |  | 26.93 | 12 | 646.32
1.9.6.16 | 90746 | ASSENTAMENTO DE TUBO DE PEAD CORRUGADO DE DUPLA PAREDE PARA REDE COLETORA DE ESGOTO, DN 450 MM, JUNTA ELÁSTICA INTEGRADA (NÃO INCLUI FORNECIMENTO). AF_01/2021 | M | [5 empty] | 291.5
|  | Projeto: DRE_PLA_DET_R RECIFE_R00 |  |  | COMPRIMENTO
|  | Quantidade retirada do Projeto de Drenagem |  |  | 291.5 |  |  |  | 291.5
1.9.7 |  | SINALIZAÇÃO
1.9.7.1 | 5213421 | Confecção de placa em aço nº 16 galvanizado, com película tipo I + IV | M2 | [5 empty] | 2.25
|  | Projeto: ACS_PLA_R RECIFE_R00 |  |  |  |  | ÁREA | QUANTIDADE DE PLACAS
|  | R-19.3: (velocidade) Ø=0,50m |  |  |  |  | 0.2 | 5 | 1
|  | A-32a: L=0,50m |  |  |  |  | 0.25 | 5 | 1.25
1.9.7.2 | 5216111 | FORNECIMENTO E IMPLANTAÇÃO DE SUPORTE E TRAVESSA PARA PLACA DE SINALIZAÇÃO EM MADEIRA DE LEI TRATADA 8 X 8 CM | UND | [5 empty] | 5
|  | Projeto: ACS_PLA_R RECIFE_R00 | [5 empty] | QUANTIDADE
|  | De acordo com o quadro de especificações | [5 empty] | 5 | 5
1.9.7.3 | COMP-58084869 | PLACA ESMALTADA PARA IDENTIFICAÇÃO NR DE RUA, DIMENSÕES 45X25CM | UND | [5 empty] | 3
|  | Projeto: ACS_PLA_R RECIFE_R00 | [5 empty] | QUANTIDADE
|  | De acordo com o quadro de especificações | [5 empty] | 3 | 3
1.9.7.4 | CP-72947-21572945 | SINALIZACAO HORIZONTAL COM TINTA RETRORREFLETIVA A BASE DE RESINA ACRILICA COM MICROESFERAS DE VIDRO | M2 | [5 empty] | 3.24
|  | Projeto: ACS_PLA_R RECIFE_R00 | [5 empty] | ÁREA
|  | De acordo com o quadro de especificações | [5 empty] | 3.24 | 3.24
1.9.8 |  | CONTENÇÃO
1.9.8.1 |  | TERRAPLANAGEM
1.9.8.1.1 | 93358 | ESCAVAÇÃO MANUAL DE VALA COM PROFUNDIDADE MENOR OU IGUAL A 1,30 M. AF_02/2021 | M3 | [5 empty] | 71.53
MAPA DE CUBAGEM
|  | MURO 01 - H=2,00 M | [5 empty] | 4.95 | 4.95
|  | MURO 02 - H=2,00 M | [5 empty] | 66.575 | 66.58
1.9.8.1.2 | 100206 | TRANSPORTE HORIZONTAL COM JERICA DE 90 L, DE MASSA/ GRANEL (UNIDADE: M3XKM). AF_07/2019 | M3XKM | empolamento | DMT obra |  |  |  | 9.44
|  | Escavação x empolamento x DMT obra |  | 1.25 | 0.10557 |  |  | 71.53 | 9.44
1.9.8.1.3 | CP-72897-80530767 | CARGA MANUAL DE ENTULHO EM CAMINHAO BASCULANTE 14 M3 | M3 | [5 empty] | 89.41
|  | (escavação - reaterro) x empolamento |  | 1.25 |  |  |  | 71.53 | 89.41
1.9.8.1.4 | 95876 | TRANSPORTE COM CAMINHÃO BASCULANTE DE 14 M³, EM VIA URBANA PAVIMENTADA, DMT ATÉ 30 KM (UNIDADE: M3XKM). AF_07/2020 | M3XKM | [5 empty] | 1367.97
|  | carga manual x DMT Prefeitura sede |  | 15.3 |  |  |  | 89.41 | 1367.97
1.9.8.2 |  | CONTENÇÃO DE ENCOSTA
1.9.8.2.1 | 100206 | TRANSPORTE HORIZONTAL COM JERICA DE 90 L, DE MASSA/ GRANEL (UNIDADE: M3XKM). AF_07/2019 | M3XKM | [5 empty] | 5.08
dmt obra
|  | Brita do dreno x empolamento x DMT obra |  | 1.25 | 0.10557 |  |  | 17.18 | 2.27
|  | Areia do dreno x empolamento x DMT obra |  | 1.25 | 0.10557 |  |  | 17.18 | 2.27
|  | Lastro de concreto magro x DMT obra |  |  | 0.10557 |  |  | 5.15 | 0.54
1.9.8.2.2 | CP-100206-86548087 | TRANSPORTE HORIZONTAL COM JERICA DE 90 L, DE PEDRA RACHÃO GRANEL (UNIDADE: M3XKM). AF_07/2019 | M3XKM | [5 empty] | 22.34
|  |  |  | empolamento | DMT obra
|  | Volume de pedra x empolamento x DMT obra |  | 1.4 | 0.10557 |  |  | 151.18 | 22.34
1.9.8.2.3 | CP-95467-90315369 | EMBASAMENTO C/PEDRA ARGAMASSADA UTILIZANDO ARG.CIM/AREIA 1:6 | M3 | [5 empty] | 151.18
|  | V = Comprimento do muro x vol de pedra quadro proj |  |  | EXTENSÃO |  |  | VOLUME
|  | MURO 01 - H=2,00 M |  |  | 5.32 |  |  | 1.76 | 9.36
|  | MURO 02 - H=2,00 M |  |  | 80.58 |  |  | 1.76 | 141.82
1.9.8.2.4 | COMP-83526730 | TRANSPORTE COMERCIAL DE BRITA | M3XKM | [5 empty] | 319.98
|  |  |  | empolamento | DMT Pedreira Guarany
|  | Volume de brita x DMT Pedreira Guarany x empolamento |  | 1.25 | 14.9 |  |  | 17.18 | 319.98
1.9.8.2.5 | CP-73883/002-13051595 | EXECUCAO DE DRENO FRANCES COM BRITA NUM 2 | M3 | [5 empty] | 17.18
|  | V = Comprimento do muro x largura da camada x altura do muro |  |  | EXTENSÃO | ESP | ALT
|  | MURO 01 - H=2,00 M |  |  | 5.32 | 0.1 | 2 |  | 1.06
|  | MURO 02 - H=2,00 M |  |  | 80.58 | 0.1 | 2 |  | 16.12
1.9.8.2.6 | CP-73883/001-30509153 | EXECUCAO DE DRENO FRANCES COM AREIA MEDIA | M3 | [5 empty] | 17.18
|  | V = Comprimento do muro x largura da camada x altura do muro |  |  | EXTENSÃO | ESP | ALT
|  | MURO 01 - H=2,00 M |  |  | 5.32 | 0.1 | 2 |  | 1.06
|  | MURO 02 - H=2,00 M |  |  | 80.58 | 0.1 | 2 |  | 16.12
1.9.8.2.7 | CP-83729-53696259 | FORNECIMENTO/INSTALACAO DE MANTA BIDIM RT-31 | M3 | [5 empty] | 4.73
Área do bidim
|  | A=Quantidade de tubos x (Área do bidim = Π.d2/4 + Π.d.(transpasse) -> [3,1415x(0,100²2)] / {4+[3,1415x(0,100x0,150)]} = 0,0550) |  | 0.055 |  |  |  | 86 | 4.73
1.9.8.2.8 | CP-83681-82667036 | TUBO PVC D=4" COM MATERIAL DRENANTE PARA DRENO/BARBACA - FORNECIMENTO E INSTALACAO | M | [5 empty] | 47.25
E = (bo+b1)/2 x (Comprimento do muro/2) x Quantidade de tubos na seção
|  | MURO 01 - H=2,00 M |  |  | 2.66 | 0.55 |  | 2 | 2.93
|  | MURO 02 - H=2,00 M |  |  | 40.29 | 0.55 |  | 2 | 44.32
1.9.8.2.9 | CP-S10448-80966267 | Abraçadeira metálica tipo "D" de 4" | UND | [5 empty] | 85.9
Q = (Comprimento do muro/2) x Quantidade de tubos na seção
|  | MURO 01 - H=2,00 M |  |  | 2.66 |  |  | 2 | 5.32
|  | MURO 02 - H=2,00 M |  |  | 40.29 |  |  | 2 | 80.58
1.9.8.2.10 | 96620 | LASTRO DE CONCRETO MAGRO, APLICADO EM PISOS, LAJES SOBRE SOLO OU RADIERS. AF_08/2017 | M3 | [5 empty] | 5.15
V = Comprimento do muro x (largura da base+0,10) x espessura do lastro
|  | MURO 01 - H=2,00 M |  |  | 5.32 | 1.2 | 0.05 |  | 0.32
|  | MURO 02 - H=2,00 M |  |  | 80.58 | 1.2 | 0.05 |  | 4.83
1.9.8.2.11 | CP-83356-32589970 | TRANSPORTE COMERCIAL DE PEDRA RACHÃO | M3XKM | [5 empty] | 3153.61
|  |  |  | empolamento | DMT Pedreira Guarany
|  | Volume de pedra x empolamento x DMT Pedreira Guarany |  | 1.4 | 14.9 |  |  | 151.18 | 3153.61
1.9.8.2.12 | COMP-82259696 | PREENCHIMENTO DE JUNTAS COM SELANTE A BASE DE ASFALTO | M | [5 empty] | 101.93
Q = (Extensão / 6) x perímetro
|  | MURO 01 - H=2,00 M |  |  | 0.88667 |  |  | 7.12 | 6.31
|  | MURO 02 - H=2,00 M |  |  | 13.43 |  |  | 7.12 | 95.62
1.9.8.3 |  | REVESTIMENTO E PROTEÇÃO DA ENCOSTA
1.9.8.3.1 | 99839 | GUARDA-CORPO DE AÇO GALVANIZADO DE 1,10M DE ALTURA, MONTANTES TUBULARES DE 1.1/2 ESPAÇADOS DE 1,20M, TRAVESSA SUPERIOR DE 2, GRADIL FORMADO POR BARRAS CHATAS EM FERRO DE 32X4,8MM, FIXADO COM CHUMBADOR MECÂNICO. AF_04/2019_P | M | [5 empty] | 85.9
|  | Projeto: CONT_PLA_R_RECIFE |  |  | COMPRIMENTO
|  | De acordo com o quadro de quantidades |  |  | 85.9 |  |  |  | 85.9
1.9.9 |  | MATERIAIS
1.9.9.1 | 10775 | LOCACAO DE CONTAINER 2,30 X 6,00 M, ALT. 2,50 M, COM 1 SANITARIO, PARA ESCRITORIO, COMPLETO, SEM DIVISORIAS INTERNAS (NAO INCLUI MOBILIZACAO/DESMOBILIZACAO) | MES | [5 empty] | 4
QUANTIDADE DE MESES
[8 empty] | 4 | 4
1.9.9.2 | 10776 | LOCACAO DE CONTAINER 2,30 X 6,00 M, ALT. 2,50 M, PARA ESCRITORIO, SEM DIVISORIAS INTERNAS E SEM SANITARIO (NAO INCLUI MOBILIZACAO/DESMOBILIZACAO) | MES | [5 empty] | 4
QUANTIDADE DE MESES
[8 empty] | 4 | 4
1.9.9.3 | 6081 | ARGILA OU BARRO PARA ATERRO/REATERRO (COM TRANSPORTE ATE 10 KM) | M3 | [5 empty] | 87.66
|  | Projeto: TER_ST_MC_NS_RUA RECIFE_FLORIANO_R00 | [5 empty] | VOLUME
|  | DIFERENÇA ENTRE ATERRO E CORTE | [5 empty] | 87.66 | 87.66
1.9.9.4 | 36170 | BLOQUETE/PISO INTERTRAVADO DE CONCRETO - MODELO ONDA/16 FACES/RETANGULAR/TIJOLINHO/PAVER/HOLANDES/PARALELEPIPEDO, *22 CM X 11* CM, E = 8 CM, RESISTENCIA DE 35 MPA (NBR 9781), COR NATURAL | M2 | [5 empty] | 1805.92
|  | Projeto: GEO_PLA_DET_R RECIFE_R00 |  | COEFICIENTE |  |  |  | ÁREA
|  | coeficiente do item sinapi 92399 |  | 1.0131 |  |  |  | 1782.57 | 1805.92
1.9.9.5 | 36154 | BLOQUETE/PISO INTERTRAVADO DE CONCRETO - MODELO ONDA/16 FACES/RETANGULAR/TIJOLINHO/PAVER/HOLANDES/PARALELEPIPEDO, 20 CM X 10 CM, E = 8 CM, RESISTENCIA DE 35 MPA (NBR 9781), COLORIDO | M2 | [5 empty] | 849.13
|  | Projeto: GEO_PLA_DET_R RECIFE_R00 |  | COEFICIENTE |  |  |  | ÁREA
|  | coeficiente do item sinapi 92399 |  | 1.0131 |  |  |  | 838.15 | 849.13
1.9.9.6 | M0132 | Tubo PEAD corrugado com paredes estruturadas para drenagem - D = 450 mm | M | [5 empty] | 291.5
|  | Projeto: DRE_PLA_DET_R RECIFE_R00 |  |  | COMPRIMENTO
|  | Quantidade retirada do Projeto de Drenagem |  |  | 291.5 |  |  |  | 291.5
1.9.9.7 | INS-185032 | BRITA GRADUADA SIMPLES (BGS) | M3 | [5 empty] | 393.11
|  | Projeto: GEO_PLA_DET_R RECIFE_R00 |  | COEFICIENTE |  |  |  | VOLUME
|  | coeficiente do item sinapi 96396 |  | 1 |  |  |  | 393.11 | 393.11
2.0 | CALÇADAS
2.1 | REQUALIFICAÇÃO DE CALÇADAS
2.1.1 |  | INSTALAÇÕES PROVISÓRIAS
2.1.1.1 | CP-74209/001-15055090 | PLACA DE OBRA EM CHAPA DE ACO GALVANIZADO | M2 |  | COMPRIMENTO | LARGURA |  | QUANTIDADE DE PLACAS | 2.88
[5 empty] | 2.4 |  | 1.2 | 1 | 2.88
2.1.1.2 | COMP-07440249 | BANHEIRO QUÍMICO, COM LOCAÇÃO, TRANSPORTE E LIMPEZA | MÊS | [5 empty] | 4
QUANTIDADE DE MESES
[8 empty] | 4 | 4
2.1.2 |  | ADMINISTRAÇÃO LOCAL
2.1.2.1 | 93565 | ENGENHEIRO CIVIL DE OBRA JUNIOR COM ENCARGOS COMPLEMENTARES | MES | [5 empty] | 0.5
4 meses de obra com 22 dias trabalhados e 1h por dia
1 x 22 dias = 22 horas no mês
|  | 1 mês tem 22 dias x 8 horas = 176 horas |  | 0.125 |  |  |  | 4 | 0.5
2.1.2.2 | 93572 | ENCARREGADO GERAL DE OBRAS COM ENCARGOS COMPLEMENTARES | MES | [5 empty] | 2
4 meses de obra com 22 dias trabalhados e 4h por dia
4 horas x 22 dias = 88 horas no mês
|  | 1 mês tem 22 dias x 8 horas = 176 horas |  | 0.5 |  |  |  | 4 | 2
2.1.3 |  | SERVIÇOS PRELIMINARES
2.1.3.1 | CP-97635-02989626 | DEMOLIÇÃO DE CALÇADA E PAVIMENTOS DIVERSOS REGULARIZADO | M2 | [5 empty] | 5609.46
|  | Projeto: REQUALIFICAÇÃO CALÇADAS_R.04 | [5 empty] | ÁREA
|  | Passeios em concreto à demolir sem aproveitamento (de acordo com o quadro de especificações) | [5 empty] | 5330.54 | 5330.54
|  | Passeios em intertravado à demolir sem aproveitamento (de acordo com o quadro de especificações) | [5 empty] | 278.92 | 278.92
2.1.3.2 | COMP-01471766 | DEMOLIÇÃO DE MEIO-FIO | M | [5 empty] | 178.73
|  | Projeto: REQUALIFICAÇÃO CALÇADAS_R.04 |  |  | COMPRIMENTO
|  | Meio fio à demolir sem aproveitamento (de acordo com o quadro de especificações) |  |  | 69.78 |  |  |  | 69.78
[5 empty] | 108.95 |  |  |  | 108.95
2.1.3.3 | COMP-35145154 | CARGA E DESCARGA MECANICA DE SOLO UTILIZANDO CAMINHAO BASCULANTE 14,0M3/36T E PA CARREGADEIRA SOBRE PNEUS 128 HP, CAPACIDADE DA CAÇAMBA 1,7 A 2,8 M3, PESO OPERACIONAL 11632 KH | M3 | [5 empty] | 711.23
|  |  |  | EMPOLAMENTO |  |  | ESPESSURA | ÁREA
|  | Demolição de calçada e pavimentos diversos - Volume a ser demolido x empolamento |  | 1.25 |  |  | 0.1 | 5609.46 | 701.18
|  |  |  | EMPOLAMENTO | COMPRIMENTO | LARGURA | ESPESSURA
|  | Meio-fio - Volume a ser demolido x empolamento |  | 1.25 | 178.73 | 0.15 | 0.3 |  | 10.05
2.1.3.4 | 95876 | TRANSPORTE COM CAMINHÃO BASCULANTE DE 14 M³, EM VIA URBANA PAVIMENTADA, DMT ATÉ 30 KM (UNIDADE: M3XKM). AF_07/2020 | M3XKM | [5 empty] | 640.11
|  |  |  | DMT |  |  |  | VOLUME
|  | V = Volume de carga x DMT (5,80Km) |  | 0.9 |  |  |  | 711.23 | 640.11
2.1.4 |  | REQUALIFICAÇÃO DE CALÇADAS
2.1.4.1 | CP-97084-89637704 | REGULARIZACAO E COMPACTAÇÃO MANUAL DE TERRENO COM PLACA VIBRATÓRIA | M2 | [5 empty] | 5032.26
|  | Projeto: REQUALIFICAÇÃO CALÇADAS_R.04 | [5 empty] | ÁREA
|  | Paver natural e grafite | [5 empty] | 5032.26 | 5032.26
2.1.4.2 | CP-92399-27762594 | EXECUÇÃO DE VIA EM PISO INTERTRAVADO, COM BLOCO RETANGULAR COR NATURAL/COLORIDO DE 20 X 10 CM, ESPESSURA 8 CM - (SEM O MATERIAL BLOQUETE/PISO INTERTRAVADO) | M2 | [5 empty] | 5032.26
|  | Projeto: REQUALIFICAÇÃO CALÇADAS_R.04 | [5 empty] | ÁREA
|  | Área da Via em Bloco Intertravado na cor natural (De acordo com o quadro de especificações) | [5 empty] | 2476.1 | 2476.1
[8 empty] | 1508.94 | 1508.94
|  | Área da Via em Bloco Intertravado na cor grafite(De acordo com o quadro de especificações) | [5 empty] | 511.78 | 511.78
[8 empty] | 503.85 | 503.85
|  | Área da Via em Bloco Intertravado na cor vermelha(De acordo com o quadro de especificações) | [5 empty] | 26.2 | 26.2
[8 empty] | 5.39 | 5.39
2.1.4.3 | CP-97084-89637704 | REGULARIZACAO E COMPACTAÇÃO MANUAL DE TERRENO COM PLACA VIBRATÓRIA | M2 | [5 empty] | 554.43
|  | Projeto: REQUALIFICAÇÃO CALÇADAS_R.04 | [5 empty] | ÁREA
|  | Piso em Concreto (retirado do quadro de especificações) | [5 empty] | 410.23 | 410.23
|  | Piso Podotátil (retirado do quadro de especificações) | [5 empty] | 144.2 | 144.2
2.1.4.4 | CP-94991-12549457 | EXECUÇÃO DE PASSEIO (CALÇADA) OU PISO DE CONCRETO COM CONCRETO MOLDADO IN LOCO, USINADO, ACABAMENTO CONVENCIONAL, NÃO ARMADO - EXCLUINDO O CONCRETO USINADO 20MPA | M3 | [5 empty] | 28.72
|  | Projeto: REQUALIFICAÇÃO CALÇADAS_R.04 |  |  |  |  | ESPESSURA | ÁREA
|  | Piso em Concreto (retirado do quadro de especificações) |  |  |  |  | 0.07 | 410.23 | 28.72
2.1.4.5 | 94273 | ASSENTAMENTO DE GUIA (MEIO-FIO) EM TRECHO RETO, CONFECCIONADA EM CONCRETO PRÉ-FABRICADO, DIMENSÕES 100X15X13X30 CM (COMPRIMENTO X BASE INFERIOR X BASE SUPERIOR X ALTURA), PARA VIAS URBANAS (USO VIÁRIO). AF_06/2016 | M | [5 empty] | 98.44
|  | Projeto: REQUALIFICAÇÃO CALÇADAS_R.04 |  |  | COMPRIMENTO
|  | Recravas |  |  | 48.21 |  |  |  | 48.21
[5 empty] | 9.69 |  |  |  | 9.69
|  | Meio-fio |  |  | 28.32 |  |  |  | 28.32
[5 empty] | 12.22 |  |  |  | 12.22
2.1.5 |  | ACESSIBILIDADE
2.1.5.1 | CP-S12039-81921471 | Piso tátil direcional e/ou alerta, de concreto, na cor natural, p/deficientes visuais, dimensões 40x40cm, aplicado com argamassa industrializada ac-ii, rejuntado, exclusive regularização de base | M2 | [5 empty] | 144.2
|  | Projeto: REQUALIFICAÇÃO CALÇADAS_R.04 | [5 empty] | ÁREA
|  | De acordo com o quadro de especificações | [5 empty] | 38.39 | 38.39
[8 empty] | 105.81 | 105.81
2.1.5.2 | COMP-68570481 | CONSTRUÇÃO DE RAMPA TIPO 01 , PASSEIO EM CONCRETO USINADO FCK=15MPA, ESP=5CM, TRAÇO 1:2,5:4, COM PISO TÁTIL 40x40 cm, APLICADO SOBRE TERRENO REGULARIZADO | UND | [5 empty] | 17
|  | Projeto: REQUALIFICAÇÃO CALÇADAS_R.04 | [5 empty] | QTD
|  | De acordo com o quadro de especificações | [5 empty] | 17 | 17
2.1.5.3 | COMP-78308236 | CONSTRUÇÃO DE RAMPA TIPO 02 , PASSEIO EM CONCRETO USINADO FCK=15MPA, ESP=5CM, TRAÇO 1:2,5:4, COM PISO TÁTIL 40x40 cm, APLICADO SOBRE TERRENO REGULARIZADO. | UND | [5 empty] | 26
|  | Projeto: REQUALIFICAÇÃO CALÇADAS_R.04 | [5 empty] | QTD
|  | De acordo com o quadro de especificações | [5 empty] | 26 | 26
2.1.6 |  | MATERIAIS
2.1.6.1 | 10775 | LOCACAO DE CONTAINER 2,30 X 6,00 M, ALT. 2,50 M, COM 1 SANITARIO, PARA ESCRITORIO, COMPLETO, SEM DIVISORIAS INTERNAS (NAO INCLUI MOBILIZACAO/DESMOBILIZACAO) | MES | [5 empty] | 4
QUANTIDADE DE MESES
[8 empty] | 4 | 4
2.1.6.2 | 10776 | LOCACAO DE CONTAINER 2,30 X 6,00 M, ALT. 2,50 M, PARA ESCRITORIO, SEM DIVISORIAS INTERNAS E SEM SANITARIO (NAO INCLUI MOBILIZACAO/DESMOBILIZACAO) | MES | [5 empty] | 4
QUANTIDADE DE MESES
[8 empty] | 4 | 4
2.1.6.3 | 36170 | BLOQUETE/PISO INTERTRAVADO DE CONCRETO - MODELO ONDA/16 FACES/RETANGULAR/TIJOLINHO/PAVER/HOLANDES/PARALELEPIPEDO, *22 CM X 11* CM, E = 8 CM, RESISTENCIA DE 35 MPA (NBR 9781), COR NATURAL | M2 | [5 empty] | 4037.25
|  | Projeto: REQUALIFICAÇÃO CALÇADAS_R.04 |  | COEFICIENTE |  |  |  | ÁREA
|  | coeficiente do item sinapi 92399 |  | 1.0131 |  |  |  | 2476.1 | 2508.54
|  |  |  | 1.0131 |  |  |  | 1508.94 | 1528.71
2.1.6.4 | 36154 | BLOQUETE/PISO INTERTRAVADO DE CONCRETO - MODELO ONDA/16 FACES/RETANGULAR/TIJOLINHO/PAVER/HOLANDES/PARALELEPIPEDO, 20 CM X 10 CM, E = 8 CM, RESISTENCIA DE 35 MPA (NBR 9781), COLORIDO | M2 | [5 empty] | 1060.93
|  | Projeto: REQUALIFICAÇÃO CALÇADAS_R.04 |  | COEFICIENTE |  |  |  | ÁREA
|  | coeficiente do item sinapi 92399 |  | 1.0131 |  |  |  | 511.78 | 518.48
|  |  |  | 1.0131 |  |  |  | 503.85 | 510.45
|  |  |  | 1.0131 |  |  |  | 26.2 | 26.54
|  |  |  | 1.0131 |  |  |  | 5.39 | 5.46
2.1.6.5 | 34492 | CONCRETO USINADO BOMBEAVEL, CLASSE DE RESISTENCIA C20, COM BRITA 0 E 1, SLUMP = 100 +/- 20 MM, EXCLUI SERVICO DE BOMBEAMENTO (NBR 8953) | M3 | [5 empty] | 34.84
Projeto: REQUALIFICAÇÃO CALÇADAS_R.04
|  |  |  | coeficiente |  |  |  | VOLUME
|  | coeficiente do item sinapi 94991 |  | 1.213 |  |  |  | 28.72 | 34.84
Note on K2284: Autor: Analisar Quantitativos dos itens em amarelo (MODEL-DWG)

## COMPOSICOES PROPRIAS
CP-74209/001-15055090 - PLACA DE OBRA EM CHAPA DE ACO GALVANIZADO (M2)
Material |  |  | FONTE |  | UNID | COEFICIENTE | PREÇO UNITÁRIO | TOTAL
00004813 | PLACA DE OBRA (PARA CONSTRUCAO CIVIL) EM CHAPA GALVANIZADA *N. 22*, ADESIVADA, DE *2,4 X 1,2* M (SEM POSTES PARA FIXACAO) |  | SINAPI |  | M2 | 1 | 445 | 445
00004491 | PONTALETE *7,5 X 7,5* CM EM PINUS, MISTA OU EQUIVALENTE DA REGIAO - BRUTA |  | SINAPI |  | M | 4 | 10.85 | 43.4
00005075 | PREGO DE ACO POLIDO COM CABECA 18 X 30 (2 3/4 X 10) |  | SINAPI |  | KG | 0.11 | 23.4 | 2.574
00004417 | SARRAFO NAO APARELHADO *2,5 X 7* CM, EM MACARANDUBA, ANGELIM OU EQUIVALENTE DA REGIAO - BRUTA |  | SINAPI |  | M | 1 | 6.12 | 6.12
[6 empty] | TOTAL Material: |  | 497.09
Mão de Obra com Encargos Complementares |  |  | FONTE |  | UNID | COEFICIENTE | PREÇO UNITÁRIO | TOTAL
88262 | CARPINTEIRO DE FORMAS COM ENCARGOS COMPLEMENTARES |  | SINAPI |  | H | 1 | 24.39 | 24.39
88316 | SERVENTE COM ENCARGOS COMPLEMENTARES |  | SINAPI |  | H | 2 | 19.8 | 39.6
[6 empty] | TOTAL Mão de Obra com Encargos Complementares: |  | 63.99
Serviço |  |  | FONTE |  | UNID | COEFICIENTE | PREÇO UNITÁRIO | TOTAL
94962 | CONCRETO MAGRO PARA LASTRO, TRAÇO 1:4,5:4,5 (EM MASSA SECA DE CIMENTO/ AREIA MÉDIA/ BRITA 1) - PREPARO MECÂNICO COM BETONEIRA 400 L. AF_05/2021 |  | SINAPI |  | M3 | 0.01 | 390.79 | 3.9079
[6 empty] | TOTAL Serviço: |  | 3.91
Observações: BASEADA NO SINAPI 74209/001 | [5 empty] | VALOR: |  | 564.99
COMP-07440249 - BANHEIRO QUÍMICO, COM LOCAÇÃO, TRANSPORTE E LIMPEZA (MÊS)
Equipamento |  |  | FONTE |  | UNID | COEFICIENTE | PREÇO UNITÁRIO | TOTAL
INS-256943 | BANHEIRO QUÍMICO, COM LOCAÇÃO, TRANSPORTE E LIMPEZA |  | Composições |  | MÊS | 1 | 700 | 700
[6 empty] | TOTAL Equipamento: |  | 700
Observações: COTAÇÃO OBTIDA PARA LOCAÇÃO DO SERVIÇO DE BANHEIRO QUÍMICO PARA OBRA | [5 empty] | VALOR: |  | 700
COMP-17562084 - DEMOLIÇÃO MANUAL DE CONCRETO SIMPLES (M³)
Mão de Obra com Encargos Complementares |  |  | FONTE |  | UNID | COEFICIENTE | PREÇO UNITÁRIO | TOTAL
88309 | PEDREIRO COM ENCARGOS COMPLEMENTARES |  | SINAPI |  | H | 1.3 | 24.66 | 32.058
88316 | SERVENTE COM ENCARGOS COMPLEMENTARES |  | SINAPI |  | H | 9.1 | 19.8 | 180.18
[6 empty] | TOTAL Mão de Obra com Encargos Complementares: |  | 212.24
Observações: BASEADO 73616 Sinapi Novembro/2017 | [5 empty] | VALOR: |  | 212.24
COMP-01471766 - DEMOLIÇÃO DE MEIO-FIO (M)
Mão de Obra com Encargos Complementares |  |  | FONTE |  | UNID | COEFICIENTE | PREÇO UNITÁRIO | TOTAL
88309 | PEDREIRO COM ENCARGOS COMPLEMENTARES |  | SINAPI |  | H | 0.05 | 24.66 | 1.233
88316 | SERVENTE COM ENCARGOS COMPLEMENTARES |  | SINAPI |  | H | 0.5 | 19.8 | 9.9
[6 empty] | TOTAL Mão de Obra com Encargos Complementares: |  | 11.13
Observações: Baseado na composição 00021/ORSE Ago/2021 | [5 empty] | VALOR: |  | 11.13
COMP-35145154 - CARGA E DESCARGA MECANICA DE SOLO UTILIZANDO CAMINHAO BASCULANTE 14,0M3 E PA CARREGADEIRA SOBRE PNEUS 128 HP, CAPACIDADE DA CAÇAMBA 1,7 A 2,8 M3, PESO OPERACIONAL 11632 KG (M³)
Equipamento Custo Horário |  |  | FONTE |  | UNID | COEFICIENTE | PREÇO UNITÁRIO | TOTAL
89876 | CAMINHÃO BASCULANTE 14 M3, COM CAVALO MECÂNICO DE CAPACIDADE MÁXIMA DE TRAÇÃO COMBINADO DE 36000 KG, POTÊNCIA 286 CV, INCLUSIVE SEMIREBOQUE COM CAÇAMBA METÁLICA - CHP DIURNO. AF_12/2014 |  | SINAPI |  | CHP | 0.003 | 354.67 | 1.064
5940 | PÁ CARREGADEIRA SOBRE RODAS, POTÊNCIA LÍQUIDA 128 HP, CAPACIDADE DA CAÇAMBA 1,7 A 2,8 M3, PESO OPERACIONAL 11632 KG - CHP DIURNO. AF_06/2014 |  | SINAPI |  | CHP | 0.008 | 209.48 | 1.6758
[6 empty] | TOTAL Equipamento Custo Horário: |  | 2.74
Mão de Obra com Encargos Complementares |  |  | FONTE |  | UNID | COEFICIENTE | PREÇO UNITÁRIO | TOTAL
88316 | SERVENTE COM ENCARGOS COMPLEMENTARES |  | SINAPI |  | H | 0.008 | 19.8 | 0.1584
[6 empty] | TOTAL Mão de Obra com Encargos Complementares: |  | 0.16
Observações: Os consumos foram baseados no item 74010/1 | [5 empty] | VALOR: |  | 2.9
CP-74205/001-17324935 - ESCAVAÇÃO MECÂNICA DE MATERIAL 1A. CATEGORIA, PROVENIENTE DE CORTE DE SUBLEITO (C/TRATOR ESTEIRAS 160HP) (M3)
Equipamento Custo Horário |  |  | FONTE |  | UNID | COEFICIENTE | PREÇO UNITÁRIO | TOTAL
5847 | TRATOR DE ESTEIRAS, POTÊNCIA 170 HP, PESO OPERACIONAL 19 T, CAÇAMBA 5,2 M3 - CHP DIURNO. AF_06/2014 |  | SINAPI |  | CHP | 0.00794 | 308.91 | 2.4527
[6 empty] | TOTAL Equipamento Custo Horário: |  | 2.45
Mão de Obra com Encargos Complementares |  |  | FONTE |  | UNID | COEFICIENTE | PREÇO UNITÁRIO | TOTAL
88316 | SERVENTE COM ENCARGOS COMPLEMENTARES |  | SINAPI |  | H | 0.0069 | 19.8 | 0.13662
[6 empty] | TOTAL Mão de Obra com Encargos Complementares: |  | 0.14
Observações: BASEADO NO SINAPI 74205/001 | [5 empty] | VALOR: |  | 2.59
COMP-47176600 - ATERRO COM AREIA COM ADENSAMENTO HIDRAULICO (com caminhão pipa) (M³)
Equipamento Custo Horário |  |  | FONTE |  | UNID | COEFICIENTE | PREÇO UNITÁRIO | TOTAL
6259 | CAMINHÃO PIPA 6.000 L, PESO BRUTO TOTAL 13.000 KG, DISTÂNCIA ENTRE EIXOS 4,80 M, POTÊNCIA 189 CV INCLUSIVE TANQUE DE AÇO PARA TRANSPORTE DE ÁGUA, CAPACIDADE 6 M3 - CHP DIURNO. AF_06/2014 |  | SINAPI |  | CHP | 0.08 | 296.32 | 23.7056
5875 | RETROESCAVADEIRA SOBRE RODAS COM CARREGADEIRA, TRAÇÃO 4X4, POTÊNCIA LÍQ. 72 HP, CAÇAMBA CARREG. CAP. MÍN. 0,79 M3, CAÇAMBA RETRO CAP. 0,18 M3, PESO OPERACIONAL MÍN. 7.140 KG, PROFUNDIDADE ESCAVAÇÃO MÁX. 4,50 M - CHP DIURNO. AF_06/2014 |  | SINAPI |  | CHP | 0.04 | 163.69 | 6.5476
[6 empty] | TOTAL Equipamento Custo Horário: |  | 30.26
Material |  |  | FONTE |  | UNID | COEFICIENTE | PREÇO UNITÁRIO | TOTAL
00000368 | AREIA PARA ATERRO - POSTO JAZIDA/FORNECEDOR (RETIRADO NA JAZIDA, SEM TRANSPORTE) |  | SINAPI |  | M3 | 1.05 | 64.5 | 67.725
[6 empty] | TOTAL Material: |  | 67.73
Mão de Obra com Encargos Complementares |  |  | FONTE |  | UNID | COEFICIENTE | PREÇO UNITÁRIO | TOTAL
88316 | SERVENTE COM ENCARGOS COMPLEMENTARES |  | SINAPI |  | H | 0.32 | 19.8 | 6.336
[6 empty] | TOTAL Mão de Obra com Encargos Complementares: |  | 6.34
Observações: Baseado na composição 79482 Sinapi Novembro/2018 e preços Tabela Sinapi Novembro/2019 | [5 empty] | VALOR: |  | 104.33
COMP-28881239 - Base ou sub-base de macadame hidráulico com brita comercial - EXCLUSIVE MATERIAL, CARGA E TRANSPORTE - NÃO DESONERADO (m³)
EQUIPAMENTOS |  | QUANT |  | UTILIZAÇÃO |  | CUSTO OPERACIONAL |  | CUSTO HORÁRIO
|  |  |  | PROD | IMPR | PROD | IMPR
E9571 | Caminhão tanque com capacidade de 10.000 l - 188 kW | 1 |  | 0.76 | 0.24 | 346.7634 | 81.1251 | 283.0102
E9514 | Distribuidor de agregados sobre pneus autopropelido - 130 kW | 1 |  | 1 | 0 | 280.7372 | 89.7703 | 280.7372
E9762 | Rolo compactador de pneus autopropelido de 27 t - 85 kW | 1 |  | 0.88 | 0.12 | 229.6774 | 103.4821 | 214.534
E9530 | Rolo compactador liso vibratório autopropelido por pneus de 11 t - 97 kW | 1 |  | 0.71 | 0.29 | 199.582 | 71.4652 | 162.4281
[6 empty] | TOTAL EQUIPAMENTOS: |  | 940.7095
MÃO DE OBRA |  |  |  |  | UNID | CONSUMO | SALÁRIO HORA | CUSTO HORÁRIO
P9824 | Servente |  |  |  | h | 1 | 18.9478 | 18.9478
[6 empty] | TOTAL MÃO DE OBRA: |  | 18.95
[6 empty] | Custo Horário da Execução: |  | 959.6595
[6 empty] | Produção da Equipe: |  | 84.62
[6 empty] | Custo Unitário da Execução: |  | 11.34
[6 empty] | Custo do FIC (0,00544): |  | 0.0617
[6 empty] | Custo Direto Total: |  | 11.4017
Observações: BASEADO NO SICRO NOVO 4011282 - RETIRANDO INSUMOS, CARGA E TRANSPORTE | [5 empty] | VALOR: |  | 11.4
CP-96396-26507981 - EXECUÇÃO E COMPACTAÇÃO DE BASE E OU SUB BASE PARA PAVIMENTAÇÃO DE BRITA GRADUADA SIMPLES - EXCLUSIVE MATERIAL, CARGA E TRANSPORTE (M3)
Equipamento Custo Horário |  |  | FONTE |  | UNID | COEFICIENTE | PREÇO UNITÁRIO | TOTAL
5903 | CAMINHÃO PIPA 10.000 L TRUCADO, PESO BRUTO TOTAL 23.000 KG, CARGA ÚTIL MÁXIMA 15.935 KG, DISTÂNCIA ENTRE EIXOS 4,8 M, POTÊNCIA 230 CV, INCLUSIVE TANQUE DE AÇO PARA TRANSPORTE DE ÁGUA - CHI DIURNO. AF_06/2014 |  | SINAPI |  | CHI | 0.028 | 69.29 | 1.9401
5901 | CAMINHÃO PIPA 10.000 L TRUCADO, PESO BRUTO TOTAL 23.000 KG, CARGA ÚTIL MÁXIMA 15.935 KG, DISTÂNCIA ENTRE EIXOS 4,8 M, POTÊNCIA 230 CV, INCLUSIVE TANQUE DE AÇO PARA TRANSPORTE DE ÁGUA - CHP DIURNO. AF_06/2014 |  | SINAPI |  | CHP | 0.002 | 365.18 | 0.73036
5934 | MOTONIVELADORA POTÊNCIA BÁSICA LÍQUIDA (PRIMEIRA MARCHA) 125 HP, PESO BRUTO 13032 KG, LARGURA DA LÂMINA DE 3,7 M - CHI DIURNO. AF_06/2014 |  | SINAPI |  | CHI | 0.022 | 105.01 | 2.3102
5932 | MOTONIVELADORA POTÊNCIA BÁSICA LÍQUIDA (PRIMEIRA MARCHA) 125 HP, PESO BRUTO 13032 KG, LARGURA DA LÂMINA DE 3,7 M - CHP DIURNO. AF_06/2014 |  | SINAPI |  | CHP | 0.008 | 298.69 | 2.3895
96464 | ROLO COMPACTADOR DE PNEUS, ESTATICO, PRESSAO VARIAVEL, POTENCIA 110 HP, PESO SEM/COM LASTRO 10,8/27 T, LARGURA DE ROLAGEM 2,30 M - CHI DIURNO. AF_06/2017 |  | SINAPI |  | CHI | 0.026 | 93.1 | 2.4206
96463 | ROLO COMPACTADOR DE PNEUS, ESTATICO, PRESSAO VARIAVEL, POTENCIA 110 HP, PESO SEM/COM LASTRO 10,8/27 T, LARGURA DE ROLAGEM 2,30 M - CHP DIURNO. AF_06/2017 |  | SINAPI |  | CHP | 0.004 | 236.64 | 0.94656
5685 | ROLO COMPACTADOR VIBRATÓRIO DE UM CILINDRO AÇO LISO, POTÊNCIA 80 HP, PESO OPERACIONAL MÁXIMO 8,1 T, IMPACTO DINÂMICO 16,15 / 9,5 T, LARGURA DE TRABALHO 1,68 M - CHI DIURNO. AF_06/2014 |  | SINAPI |  | CHI | 0.021 | 70.67 | 1.4841
5684 | ROLO COMPACTADOR VIBRATÓRIO DE UM CILINDRO AÇO LISO, POTÊNCIA 80 HP, PESO OPERACIONAL MÁXIMO 8,1 T, IMPACTO DINÂMICO 16,15 / 9,5 T, LARGURA DE TRABALHO 1,68 M - CHP DIURNO. AF_06/2014 |  | SINAPI |  | CHP | 0.009 | 181.02 | 1.6292
[6 empty] | TOTAL Equipamento Custo Horário: |  | 13.85
Mão de Obra com Encargos Complementares |  |  | FONTE |  | UNID | COEFICIENTE | PREÇO UNITÁRIO | TOTAL
88316 | SERVENTE COM ENCARGOS COMPLEMENTARES |  | SINAPI |  | H | 0.03 | 19.8 | 0.594
[6 empty] | TOTAL Mão de Obra com Encargos Complementares: |  | 0.59
Observações: BASEADA NO SINAPI 96396 - JULHO 2022 | [5 empty] | VALOR: |  | 14.44
COMP-83526730 - TRANSPORTE COMERCIAL DE BRITA (M³XKM)
Equipamento Custo Horário |  |  | FONTE |  | UNID | COEFICIENTE | PREÇO UNITÁRIO | TOTAL
91386 | CAMINHÃO BASCULANTE 10 M3, TRUCADO CABINE SIMPLES, PESO BRUTO TOTAL 23.000 KG, CARGA ÚTIL MÁXIMA 15.935 KG, DISTÂNCIA ENTRE EIXOS 4,80 M, POTÊNCIA 230 CV INCLUSIVE CAÇAMBA METÁLICA - CHP DIURNO. AF_06/2014 |  | SINAPI |  | CHP | 0.0046 | 298.73 | 1.3742
[6 empty] | TOTAL Equipamento Custo Horário: |  | 1.37
Observações: Baseado no 83356/SINAPI - AGO/20 | [5 empty] | VALOR: |  | 1.37
CP-92399-27762594 - EXECUÇÃO DE VIA EM PISO INTERTRAVADO, COM BLOCO RETANGULAR COR NATURAL/COLORIDO DE 20 X 10 CM, ESPESSURA 8 CM - (SEM O MATERIAL BLOQUETE/PISO INTERTRAVADO) (M2)
Equipamento Custo Horário |  |  | FONTE |  | UNID | COEFICIENTE | PREÇO UNITÁRIO | TOTAL
91285 | CORTADORA DE PISO COM MOTOR 4 TEMPOS A GASOLINA, POTÊNCIA DE 13 HP, COM DISCO DE CORTE DIAMANTADO SEGMENTADO PARA CONCRETO, DIÂMETRO DE 350 MM, FURO DE 1" (14 X 1") - CHI DIURNO. AF_08/2015 |  | SINAPI |  | CHI | 0.1217 | 0.76 | 0.092492
91283 | CORTADORA DE PISO COM MOTOR 4 TEMPOS A GASOLINA, POTÊNCIA DE 13 HP, COM DISCO DE CORTE DIAMANTADO SEGMENTADO PARA CONCRETO, DIÂMETRO DE 350 MM, FURO DE 1" (14 X 1") - CHP DIURNO. AF_08/2015 |  | SINAPI |  | CHP | 0.0135 | 10.9 | 0.14715
91278 | PLACA VIBRATÓRIA REVERSÍVEL COM MOTOR 4 TEMPOS A GASOLINA, FORÇA CENTRÍFUGA DE 25 KN (2500 KGF), POTÊNCIA 5,5 CV - CHI DIURNO. AF_08/2015 |  | SINAPI |  | CHI | 0.1297 | 0.58 | 0.075226
91277 | PLACA VIBRATÓRIA REVERSÍVEL COM MOTOR 4 TEMPOS A GASOLINA, FORÇA CENTRÍFUGA DE 25 KN (2500 KGF), POTÊNCIA 5,5 CV - CHP DIURNO. AF_08/2015 |  | SINAPI |  | CHP | 0.0055 | 10.43 | 0.057365
[6 empty] | TOTAL Equipamento Custo Horário: |  | 0.38
Material |  |  | FONTE |  | UNID | COEFICIENTE | PREÇO UNITÁRIO | TOTAL
00000370 | AREIA MEDIA - POSTO JAZIDA/FORNECEDOR (RETIRADO NA JAZIDA, SEM TRANSPORTE) |  | SINAPI |  | M3 | 0.0568 | 129 | 7.3272
00004741 | PO DE PEDRA (POSTO PEDREIRA/FORNECEDOR, SEM FRETE) |  | SINAPI |  | M3 | 0.0087 | 83.33 | 0.72497
[6 empty] | TOTAL Material: |  | 8.05
Mão de Obra com Encargos Complementares |  |  | FONTE |  | UNID | COEFICIENTE | PREÇO UNITÁRIO | TOTAL
88260 | CALCETEIRO COM ENCARGOS COMPLEMENTARES |  | SINAPI |  | H | 0.2703 | 24.51 | 6.6251
88316 | SERVENTE COM ENCARGOS COMPLEMENTARES |  | SINAPI |  | H | 0.2703 | 19.8 | 5.3519
[6 empty] | TOTAL Mão de Obra com Encargos Complementares: |  | 11.98
Observações: BASEADA NO SINAPI 92399 - RETIRANDO O INSUMO PISO INTERTRAVADO | [5 empty] | VALOR: |  | 20.41
COMP-62038505 - EXECUÇÃO DE IMPRIMAÇÃO COM ASFALTO DILUÍDO CM-30 - SERVIÇO UTILIZADO NOS LOTES (M2)
Equipamento Custo Horário |  |  | FONTE |  | UNID | COEFICIENTE | PREÇO UNITÁRIO | TOTAL
91486 | ESPARGIDOR DE ASFALTO PRESSURIZADO, TANQUE 6 M3 COM ISOLAÇÃO TÉRMICA, AQUECIDO COM 2 MAÇARICOS, COM BARRA ESPARGIDORA 3,60 M, MONTADO SOBRE CAMINHÃO TOCO, PBT 14.300 KG, POTÊNCIA 185 CV - CHI DIURNO. AF_08/2015 |  | SINAPI |  | CHI | 0.0049 | 65.45 | 0.32071
83362 | ESPARGIDOR DE ASFALTO PRESSURIZADO, TANQUE 6 M3 COM ISOLAÇÃO TÉRMICA, AQUECIDO COM 2 MAÇARICOS, COM BARRA ESPARGIDORA 3,60 M, MONTADO SOBRE CAMINHÃO TOCO, PBT 14.300 KG, POTÊNCIA 185 CV - CHP DIURNO. AF_08/2015 |  | SINAPI |  | CHP | 0.001 | 305.55 | 0.30555
89036 | TRATOR DE PNEUS, POTÊNCIA 85 CV, TRAÇÃO 4X4, PESO COM LASTRO DE 4.675 KG - CHI DIURNO. AF_06/2014 |  | SINAPI |  | CHI | 0.0041 | 49.49 | 0.20291
89035 | TRATOR DE PNEUS, POTÊNCIA 85 CV, TRAÇÃO 4X4, PESO COM LASTRO DE 4.675 KG - CHP DIURNO. AF_06/2014 |  | SINAPI |  | CHP | 0.0017 | 150.81 | 0.25638
5841 | VASSOURA MECÂNICA REBOCÁVEL COM ESCOVA CILÍNDRICA, LARGURA ÚTIL DE VARRIMENTO DE 2,44 M - CHI DIURNO. AF_06/2014 |  | SINAPI |  | CHI | 0.004 | 5.4 | 0.0216
5839 | VASSOURA MECÂNICA REBOCÁVEL COM ESCOVA CILÍNDRICA, LARGURA ÚTIL DE VARRIMENTO DE 2,44 M - CHP DIURNO. AF_06/2014 |  | SINAPI |  | CHP | 0.002 | 11.36 | 0.02272
[6 empty] | TOTAL Equipamento Custo Horário: |  | 1.13
Material |  |  | FONTE |  | UNID | COEFICIENTE | PREÇO UNITÁRIO | TOTAL
INS-54745269 | ASFALTO DILUÍDO CM - 30 - JUNHO/22 |  | Composições |  | KG | 1.2 | 5.32 | 6.384
[6 empty] | TOTAL Material: |  | 6.38
Mão de Obra com Encargos Complementares |  |  | FONTE |  | UNID | COEFICIENTE | PREÇO UNITÁRIO | TOTAL
88316 | SERVENTE COM ENCARGOS COMPLEMENTARES |  | SINAPI |  | H | 0.0058 | 19.8 | 0.11484
[6 empty] | TOTAL Mão de Obra com Encargos Complementares: |  | 0.11
Observações: BASEADA NO 96401 - SERVIÇO UTILIZADO NOS LOTES, COM A COTAÇÃO DE JUNHO E JULHO | [5 empty] | VALOR: |  | 7.62
CP-95995-51339760 - EXECUÇÃO DE PAVIMENTO COM APLICAÇÃO DE CONCRETO ASFÁLTICO, CAMADA DE ROLAMENTO - EXCLUSIVE CARGA E TRANSPORTE E CONCRETO BETUMINOSO (M3)
Equipamento Custo Horário |  |  | FONTE |  | UNID | COEFICIENTE | PREÇO UNITÁRIO | TOTAL
91386 | CAMINHÃO BASCULANTE 10 M3, TRUCADO CABINE SIMPLES, PESO BRUTO TOTAL 23.000 KG, CARGA ÚTIL MÁXIMA 15.935 KG, DISTÂNCIA ENTRE EIXOS 4,80 M, POTÊNCIA 230 CV INCLUSIVE CAÇAMBA METÁLICA - CHP DIURNO. AF_06/2014 |  | SINAPI |  | CHP | 0.0464 | 298.73 | 13.8611
96464 | ROLO COMPACTADOR DE PNEUS, ESTATICO, PRESSAO VARIAVEL, POTENCIA 110 HP, PESO SEM/COM LASTRO 10,8/27 T, LARGURA DE ROLAGEM 2,30 M - CHI DIURNO. AF_06/2017 |  | SINAPI |  | CHI | 0.099 | 93.1 | 9.2169
96463 | ROLO COMPACTADOR DE PNEUS, ESTATICO, PRESSAO VARIAVEL, POTENCIA 110 HP, PESO SEM/COM LASTRO 10,8/27 T, LARGURA DE ROLAGEM 2,30 M - CHP DIURNO. AF_06/2017 |  | SINAPI |  | CHP | 0.0419 | 236.64 | 9.9152
95632 | ROLO COMPACTADOR VIBRATORIO TANDEM, ACO LISO, POTENCIA 125 HP, PESO SEM/COM LASTRO 10,20/11,65 T, LARGURA DE TRABALHO 1,73 M - CHI DIURNO. AF_11/2016 |  | SINAPI |  | CHI | 0.0607 | 87.54 | 5.3137
95631 | ROLO COMPACTADOR VIBRATORIO TANDEM, ACO LISO, POTENCIA 125 HP, PESO SEM/COM LASTRO 10,20/11,65 T, LARGURA DE TRABALHO 1,73 M - CHP DIURNO. AF_11/2016 |  | SINAPI |  | CHP | 0.0805 | 257.45 | 20.7247
96155 | TRATOR DE PNEUS COM POTÊNCIA DE 85 CV, TRAÇÃO 4X4, COM VASSOURA MECÂNICA ACOPLADA - CHI DIURNO. AF_02/2017 |  | SINAPI |  | CHI | 0.1071 | 54.66 | 5.8541
96157 | TRATOR DE PNEUS COM POTÊNCIA DE 85 CV, TRAÇÃO 4X4, COM VASSOURA MECÂNICA ACOPLADA - CHP DIURNO. AF_03/2017 |  | SINAPI |  | CHP | 0.0341 | 160.94 | 5.4881
5837 | VIBROACABADORA DE ASFALTO SOBRE ESTEIRAS, LARGURA DE PAVIMENTAÇÃO 1,90 M A 5,30 M, POTÊNCIA 105 HP CAPACIDADE 450 T/H - CHI DIURNO. AF_11/2014 |  | SINAPI |  | CHI | 0.0949 | 153.12 | 14.5311
5835 | VIBROACABADORA DE ASFALTO SOBRE ESTEIRAS, LARGURA DE PAVIMENTAÇÃO 1,90 M A 5,30 M, POTÊNCIA 105 HP CAPACIDADE 450 T/H - CHP DIURNO. AF_11/2014 |  | SINAPI |  | CHP | 0.0464 | 427.12 | 19.8184
[6 empty] | TOTAL Equipamento Custo Horário: |  | 104.72
Mão de Obra com Encargos Complementares |  |  | FONTE |  | UNID | COEFICIENTE | PREÇO UNITÁRIO | TOTAL
88314 | RASTELEIRO COM ENCARGOS COMPLEMENTARES |  | SINAPI |  | H | 1.1301 | 25.35 | 28.648
[6 empty] | TOTAL Mão de Obra com Encargos Complementares: |  | 28.65
Observações: BASEADA NO SINAPI 95995 - EXCLUINDO O INSUMO CONCRETO BETUMINOSO (1518) | [5 empty] | VALOR: |  | 133.37
COMP-10034101 - CARGA, MANOBRAS E DESCARGA DE MISTURA BETUMINOSA A QUENTE, COM CAMINHAO BASCULANTE 6 M3, DESCARGA EM VIBRO-ACABADORA (M³)
Equipamento Custo Horário |  |  | FONTE |  | UNID | COEFICIENTE | PREÇO UNITÁRIO | TOTAL
5811 | CAMINHÃO BASCULANTE 6 M3, PESO BRUTO TOTAL 16.000 KG, CARGA ÚTIL MÁXIMA 13.071 KG, DISTÂNCIA ENTRE EIXOS 4,80 M, POTÊNCIA 230 CV INCLUSIVE CAÇAMBA METÁLICA - CHP DIURNO. AF_06/2014 |  | SINAPI |  | CHP | 0.0348 | 225.89 | 7.861
[6 empty] | TOTAL Equipamento Custo Horário: |  | 7.86
Observações: Baseado no 72891/SINAPI - AGO/20 | [5 empty] | VALOR: |  | 7.86
CP-95303-56931542 - TRANSPORTE COM CAMINHÃO BASCULANTE 10 M3 DE MASSA ASFALTICA PARA PAVIMENTAÇÃO URBANA (M3XKM)
Equipamento Custo Horário |  |  | FONTE |  | UNID | COEFICIENTE | PREÇO UNITÁRIO | TOTAL
91386 | CAMINHÃO BASCULANTE 10 M3, TRUCADO CABINE SIMPLES, PESO BRUTO TOTAL 23.000 KG, CARGA ÚTIL MÁXIMA 15.935 KG, DISTÂNCIA ENTRE EIXOS 4,80 M, POTÊNCIA 230 CV INCLUSIVE CAÇAMBA METÁLICA - CHP DIURNO. AF_06/2014 |  | SINAPI |  | CHP | 0.0059172 | 298.73 | 1.7676
[6 empty] | TOTAL Equipamento Custo Horário: |  | 1.77
Observações: BASEADA NO SINAPI 95303 | [5 empty] | VALOR: |  | 1.77
CP-97084-89637704 - REGULARIZAÇÃO E COMPACTAÇÃO MANUAL DE TERRENO COM PLACA VIBRATÓRIA (M2)
Equipamento Custo Horário |  |  | FONTE |  | UNID | COEFICIENTE | PREÇO UNITÁRIO | TOTAL
91277 | PLACA VIBRATÓRIA REVERSÍVEL COM MOTOR 4 TEMPOS A GASOLINA, FORÇA CENTRÍFUGA DE 25 KN (2500 KGF), POTÊNCIA 5,5 CV - CHP DIURNO. AF_08/2015 |  | SINAPI |  | CHP | 0.005 | 10.43 | 0.05215
[6 empty] | TOTAL Equipamento Custo Horário: |  | 0.05
Mão de Obra com Encargos Complementares |  |  | FONTE |  | UNID | COEFICIENTE | PREÇO UNITÁRIO | TOTAL
88309 | PEDREIRO COM ENCARGOS COMPLEMENTARES |  | SINAPI |  | H | 0.009 | 24.66 | 0.22194
88316 | SERVENTE COM ENCARGOS COMPLEMENTARES |  | SINAPI |  | H | 0.019 | 19.8 | 0.3762
[6 empty] | TOTAL Mão de Obra com Encargos Complementares: |  | 0.6
Observações: BASEADA NO SINAPI 97084 | [5 empty] | VALOR: |  | 0.65
CP-94991-12549457 - EXECUÇÃO DE PASSEIO (CALÇADA) OU PISO DE CONCRETO COM CONCRETO MOLDADO IN LOCO, USINADO, ACABAMENTO CONVENCIONAL, NÃO ARMADO - EXCLUINDO O CONCRETO USINADO 20MPA (M3)
Material |  |  | FONTE |  | UNID | COEFICIENTE | PREÇO UNITÁRIO | TOTAL
00002692 | DESMOLDANTE PROTETOR PARA FORMAS DE MADEIRA, DE BASE OLEOSA EMULSIONADA EM AGUA |  | SINAPI |  | L | 0.0213 | 9.09 | 0.19362
00005068 | PREGO DE ACO POLIDO COM CABECA 17 X 21 (2 X 11) |  | SINAPI |  | KG | 0.2994 | 23.4 | 7.006
00004509 | SARRAFO *2,5 X 10* CM EM PINUS, MISTA OU EQUIVALENTE DA REGIAO - BRUTA |  | SINAPI |  | M | 3.125 | 5.51 | 17.2188
00004517 | SARRAFO *2,5 X 7,5* CM EM PINUS, MISTA OU EQUIVALENTE DA REGIAO - BRUTA |  | SINAPI |  | M | 2.5 | 3.8 | 9.5
[6 empty] | TOTAL Material: |  | 33.92
Mão de Obra com Encargos Complementares |  |  | FONTE |  | UNID | COEFICIENTE | PREÇO UNITÁRIO | TOTAL
88262 | CARPINTEIRO DE FORMAS COM ENCARGOS COMPLEMENTARES |  | SINAPI |  | H | 1.6268 | 24.39 | 39.6777
88309 | PEDREIRO COM ENCARGOS COMPLEMENTARES |  | SINAPI |  | H | 0.156 | 24.66 | 3.847
88316 | SERVENTE COM ENCARGOS COMPLEMENTARES |  | SINAPI |  | H | 1.7828 | 19.8 | 35.2994
[6 empty] | TOTAL Mão de Obra com Encargos Complementares: |  | 78.83
Observações: BASEADA NO SERVIÇO 94991 DO SINAPI, EXCLUINDO O CONCRETO 20MPA | [5 empty] | VALOR: |  | 112.75
CP-74157/004-48264518 - LANÇAMENTO/APLICACAO MANUAL DE CONCRETO EM FUNDACOES (CONCRETO MAGRO) (M3)
Mão de Obra com Encargos Complementares |  |  | FONTE |  | UNID | COEFICIENTE | PREÇO UNITÁRIO | TOTAL
88309 | PEDREIRO COM ENCARGOS COMPLEMENTARES |  | SINAPI |  | H | 1.65 | 24.66 | 40.689
88316 | SERVENTE COM ENCARGOS COMPLEMENTARES |  | SINAPI |  | H | 4.5 | 19.8 | 89.1
[6 empty] | TOTAL Mão de Obra com Encargos Complementares: |  | 129.79
Observações: BASEADO NO SINAPI 74157/004 | [5 empty] | VALOR: |  | 129.79
CP-S03639-45770834 - Fornecimento e instalação de tela aço soldada nervurada CA-60, Q-283, malha 10x10cm, ferro 6.02mm (4,48 kg/m2), painel 2,45x6,0m, Telcon ou similar (m2)
Material |  |  | FONTE |  | UNID | COEFICIENTE | PREÇO UNITÁRIO | TOTAL
00043127 | TELA DE ACO SOLDADA NERVURADA, CA-60, Q-283 (4,48 KG/M2), DIAMETRO DO FIO = 6,0 MM, LARGURA = 2,45 X 6,00 M DE COMPRIMENTO, ESPACAMENTO DA MALHA = 10 X 10 CM |  | SINAPI |  | M2 | 1 | 52.99 | 52.99
[6 empty] | TOTAL Material: |  | 52.99
Mão de Obra com Encargos Complementares |  |  | FONTE |  | UNID | COEFICIENTE | PREÇO UNITÁRIO | TOTAL
88245 | ARMADOR COM ENCARGOS COMPLEMENTARES |  | SINAPI |  | H | 0.5 | 24.51 | 12.255
[6 empty] | TOTAL Mão de Obra com Encargos Complementares: |  | 12.26
Observações: BASEADA NO ORSE S03639 | [5 empty] | VALOR: |  | 65.25
COMP-58084869 - PLACA ESMALTADA PARA IDENTIFICAÇÃO NR DE RUA, DIMENSÕES 45X25CM (UND)
Material |  |  | FONTE |  | UNID | COEFICIENTE | PREÇO UNITÁRIO | TOTAL
00011950 | BUCHA DE NYLON SEM ABA S6, COM PARAFUSO DE 4,20 X 40 MM EM ACO ZINCADO COM ROSCA SOBERBA, CABECA CHATA E FENDA PHILLIPS |  | SINAPI |  | UN | 4 | 0.39 | 1.56
00013521 | PLACA DE ACO ESMALTADA PARA IDENTIFICACAO DE RUA, *45 CM X 20* CM |  | SINAPI |  | UN | 1 | 146.85 | 146.85
[6 empty] | TOTAL Material: |  | 148.41
Mão de Obra com Encargos Complementares |  |  | FONTE |  | UNID | COEFICIENTE | PREÇO UNITÁRIO | TOTAL
88316 | SERVENTE COM ENCARGOS COMPLEMENTARES |  | SINAPI |  | H | 0.4 | 19.8 | 7.92
[6 empty] | TOTAL Mão de Obra com Encargos Complementares: |  | 7.92
Observações: Baseada na Composição 73916/2 SINAPI - JAN/20 | [5 empty] | VALOR: |  | 156.33
CP-72947-21572945 - SINALIZACAO HORIZONTAL COM TINTA RETRORREFLETIVA A BASE DE RESINA ACRILICA COM MICROESFERAS DE VIDRO (M2)
Equipamento Custo Horário |  |  | FONTE |  | UNID | COEFICIENTE | PREÇO UNITÁRIO | TOTAL
5824 | CAMINHÃO TOCO, PBT 16.000 KG, CARGA ÚTIL MÁX. 10.685 KG, DIST. ENTRE EIXOS 4,8 M, POTÊNCIA 189 CV, INCLUSIVE CARROCERIA FIXA ABERTA DE MADEIRA P/ TRANSPORTE GERAL DE CARGA SECA, DIMEN. APROX. 2,5 X 7,00 X 0,50 M - CHP DIURNO. AF_06/2014 |  | SINAPI |  | CHP | 0.003333 | 244.65 | 0.81542
95133 | MÁQUINA DEMARCADORA DE FAIXA DE TRÁFEGO À FRIO, AUTOPROPELIDA, POTÊNCIA 38 HP - CHP DIURNO. AF_07/2016 |  | SINAPI |  | CHP | 0.003333 | 195.11 | 0.6503
[6 empty] | TOTAL Equipamento Custo Horário: |  | 1.47
Material |  |  | FONTE |  | UNID | COEFICIENTE | PREÇO UNITÁRIO | TOTAL
00005318 | DILUENTE AGUARRAS |  | SINAPI |  | L | 0.13 | 23.73 | 3.0849
00044478 | MICROESFERAS DE VIDRO PARA SINALIZACAO HORIZONTAL VIARIA, TIPO I-B (PREMIX) - NBR 16184 |  | SINAPI |  | KG | 0.4 | 11.94 | 4.776
00007343 | TINTA ACRILICA A BASE DE SOLVENTE, PARA SINALIZACAO HORIZONTAL VIARIA (NBR 11862) |  | SINAPI |  | L | 0.6 | 16.25 | 9.75
00007348 | TINTA ACRILICA PREMIUM PARA PISO |  | SINAPI |  | L | 0.03 | 18.74 | 0.5622
[6 empty] | TOTAL Material: |  | 18.17
Mão de Obra com Encargos Complementares |  |  | FONTE |  | UNID | COEFICIENTE | PREÇO UNITÁRIO | TOTAL
88316 | SERVENTE COM ENCARGOS COMPLEMENTARES |  | SINAPI |  | H | 0.03333 | 19.8 | 0.65993
[6 empty] | TOTAL Mão de Obra com Encargos Complementares: |  | 0.66
Observações: BASEADA NO SINAPI 72947 | [5 empty] | VALOR: |  | 20.3
CP-S12039-81921471 - Piso tátil direcional e/ou alerta, de concreto, na cor natural, p/deficientes visuais, dimensões 40x40cm, aplicado com argamassa industrializada ac-ii, rejuntado, exclusive regularização de base (m2)
Material |  |  | FONTE |  | UNID | COEFICIENTE | PREÇO UNITÁRIO | TOTAL
00034353 | ARGAMASSA COLANTE AC II |  | SINAPI |  | KG | 4 | 1.76 | 7.04
00036178 | PISO PODOTATIL DE CONCRETO - DIRECIONAL E ALERTA, *40 X 40 X 2,5* CM |  | SINAPI |  | UN | 6.56 | 10.27 | 67.3712
00034357 | REJUNTE CIMENTICIO, QUALQUER COR |  | SINAPI |  | KG | 0.33 | 5.57 | 1.8381
[6 empty] | TOTAL Material: |  | 76.25
Mão de Obra com Encargos Complementares |  |  | FONTE |  | UNID | COEFICIENTE | PREÇO UNITÁRIO | TOTAL
88309 | PEDREIRO COM ENCARGOS COMPLEMENTARES |  | SINAPI |  | H | 0.5 | 24.66 | 12.33
88316 | SERVENTE COM ENCARGOS COMPLEMENTARES |  | SINAPI |  | H | 1.2 | 19.8 | 23.76
[6 empty] | TOTAL Mão de Obra com Encargos Complementares: |  | 36.09
Observações: BASEADO NO ORSE S12039 | [5 empty] | VALOR: |  | 112.34
INS-185032 - BRITA GRADUADA SIMPLES (BGS) (M³)
Material |  |  | FONTE |  | UNID | COEFICIENTE | PREÇO UNITÁRIO | TOTAL
INS-185032 | BRITA GRADUADA SIMPLES (BGS) |  | Composições |  | M³ | 1 | 56.1 | 56.1
[6 empty] | TOTAL Material: |  | 56.1
[6 empty] | VALOR: |  | 56.1
CP-92268-29291149 - FABRICAÇÃO DE FÔRMA PARA LAJES, EM CHAPA DE MADEIRA COMPENSADA PLASTIFICADA, E = 18 MM - EXCLUINDO O PAINEL DE MADEIRA COMPENSADA PLASTIFICADA DE 2200 x 1100 MM, E = *17* MM (M2)
Equipamento Custo Horário |  |  | FONTE |  | UNID | COEFICIENTE | PREÇO UNITÁRIO | TOTAL
91693 | SERRA CIRCULAR DE BANCADA COM MOTOR ELÉTRICO POTÊNCIA DE 5HP, COM COIFA PARA DISCO 10" - CHI DIURNO. AF_08/2015 |  | SINAPI |  | CHI | 0.022 | 32.46 | 0.71412
91692 | SERRA CIRCULAR DE BANCADA COM MOTOR ELÉTRICO POTÊNCIA DE 5HP, COM COIFA PARA DISCO 10" - CHP DIURNO. AF_08/2015 |  | SINAPI |  | CHP | 0.005 | 33.73 | 0.16865
[6 empty] | TOTAL Equipamento Custo Horário: |  | 0.88
Mão de Obra com Encargos Complementares |  |  | FONTE |  | UNID | COEFICIENTE | PREÇO UNITÁRIO | TOTAL
88239 | AJUDANTE DE CARPINTEIRO COM ENCARGOS COMPLEMENTARES |  | SINAPI |  | H | 0.005 | 19.68 | 0.0984
88262 | CARPINTEIRO DE FORMAS COM ENCARGOS COMPLEMENTARES |  | SINAPI |  | H | 0.005 | 24.39 | 0.12195
[6 empty] | TOTAL Mão de Obra com Encargos Complementares: |  | 0.22
Observações: BASEADA NO SINPI 92268, EXCLUINDO O PAINEL DE MADEIRA COMPENSADA PLASTIFICADA DE 2200 x 1100 MM, E = *17* MM | [5 empty] | VALOR: |  | 1.1
CP-97636-91696385 - DEMOLIÇÃO DE PAVIMENTOS DIVERSOS, DE FORMA MECANIZADA, SEM REAPROVEITAMENTO. (M2)
Equipamento Custo Horário |  |  | FONTE |  | UNID | COEFICIENTE | PREÇO UNITÁRIO | TOTAL
91285 | CORTADORA DE PISO COM MOTOR 4 TEMPOS A GASOLINA, POTÊNCIA DE 13 HP, COM DISCO DE CORTE DIAMANTADO SEGMENTADO PARA CONCRETO, DIÂMETRO DE 350 MM, FURO DE 1" (14 X 1") - CHI DIURNO. AF_08/2015 |  | SINAPI |  | CHI | 0.0836 | 0.76 | 0.063536
91283 | CORTADORA DE PISO COM MOTOR 4 TEMPOS A GASOLINA, POTÊNCIA DE 13 HP, COM DISCO DE CORTE DIAMANTADO SEGMENTADO PARA CONCRETO, DIÂMETRO DE 350 MM, FURO DE 1" (14 X 1") - CHP DIURNO. AF_08/2015 |  | SINAPI |  | CHP | 0.0524 | 10.9 | 0.57116
5632 | ESCAVADEIRA HIDRÁULICA SOBRE ESTEIRAS, CAÇAMBA 0,80 M3, PESO OPERACIONAL 17 T, POTENCIA BRUTA 111 HP - CHI DIURNO. AF_06/2014 |  | SINAPI |  | CHI | 0.0896 | 90.95 | 8.1491
5631 | ESCAVADEIRA HIDRÁULICA SOBRE ESTEIRAS, CAÇAMBA 0,80 M3, PESO OPERACIONAL 17 T, POTENCIA BRUTA 111 HP - CHP DIURNO. AF_06/2014 |  | SINAPI |  | CHP | 0.0326 | 232.73 | 7.587
[6 empty] | TOTAL Equipamento Custo Horário: |  | 16.37
Mão de Obra com Encargos Complementares |  |  | FONTE |  | UNID | COEFICIENTE | PREÇO UNITÁRIO | TOTAL
88297 | OPERADOR DE MÁQUINAS E EQUIPAMENTOS COM ENCARGOS COMPLEMENTARES |  | SINAPI |  | H | 0.136 | 32.38 | 4.4037
[6 empty] | TOTAL Mão de Obra com Encargos Complementares: |  | 4.4
Observações: BASEADO NO SINAPI 97636 | [5 empty] | VALOR: |  | 20.77
CP-S00048-24791887 - DEMOLIÇÃO DE TUBO DE CONCRETO SIMPLES OU ARMADO D = 0,8 M, SEM REAPROVEITAMENTO, EXCLUSIVE ESCAVAÇÃO (m)
Mão de Obra com Encargos Complementares |  |  | FONTE |  | UNID | COEFICIENTE | PREÇO UNITÁRIO | TOTAL
88316 | SERVENTE COM ENCARGOS COMPLEMENTARES |  | SINAPI |  | H | 3.5 | 19.8 | 69.3
[6 empty] | TOTAL Mão de Obra com Encargos Complementares: |  | 69.3
Observações: BASEADA NO ORSE S00048 | [5 empty] | VALOR: |  | 69.3
CP-72897-80530767 - CARGA MANUAL DE ENTULHO EM CAMINHAO BASCULANTE 14 M3 (M3)
Equipamento Custo Horário |  |  | FONTE |  | UNID | COEFICIENTE | PREÇO UNITÁRIO | TOTAL
89877 | CAMINHÃO BASCULANTE 14 M3, COM CAVALO MECÂNICO DE CAPACIDADE MÁXIMA DE TRAÇÃO COMBINADO DE 36000 KG, POTÊNCIA 286 CV, INCLUSIVE SEMIREBOQUE COM CAÇAMBA METÁLICA - CHI DIURNO. AF_12/2014 |  | SINAPI |  | CHI | 0.25 | 73.16 | 18.29
[6 empty] | TOTAL Equipamento Custo Horário: |  | 18.29
Mão de Obra com Encargos Complementares |  |  | FONTE |  | UNID | COEFICIENTE | PREÇO UNITÁRIO | TOTAL
88316 | SERVENTE COM ENCARGOS COMPLEMENTARES |  | SINAPI |  | H | 0.7 | 19.8 | 13.86
[6 empty] | TOTAL Mão de Obra com Encargos Complementares: |  | 13.86
Observações: BASEADA NO SINAPI 72897 - JANEIRO 2020 | [5 empty] | VALOR: |  | 32.15
CP-100206-86548087 - TRANSPORTE HORIZONTAL COM JERICA DE 90 L, DE PEDRA RACHÃO GRANEL (UNIDADE: M3XKM). AF_07/2019 (M3XKM)
Mão de Obra com Encargos Complementares |  |  | FONTE |  | UNID | COEFICIENTE | PREÇO UNITÁRIO | TOTAL
88316 | SERVENTE COM ENCARGOS COMPLEMENTARES |  | SINAPI |  | H | 49.374 | 19.8 | 977.6052
[6 empty] | TOTAL Mão de Obra com Encargos Complementares: |  | 977.61
Observações: BASEADA NO SINAPI 100206 | [5 empty] | VALOR: |  | 977.61
CP-95467-90315369 - EMBASAMENTO C/PEDRA ARGAMASSADA UTILIZANDO ARG.CIM/AREIA 1:6 (M3)
Material |  |  | FONTE |  | UNID | COEFICIENTE | PREÇO UNITÁRIO | TOTAL
00004730 | PEDRA DE MAO OU PEDRA RACHAO PARA ARRIMO/FUNDACAO (POSTO PEDREIRA/FORNECEDOR, SEM FRETE) |  | SINAPI |  | M3 | 1.1 | 82.92 | 91.212
[6 empty] | TOTAL Material: |  | 91.21
Mão de Obra com Encargos Complementares |  |  | FONTE |  | UNID | COEFICIENTE | PREÇO UNITÁRIO | TOTAL
88309 | PEDREIRO COM ENCARGOS COMPLEMENTARES |  | SINAPI |  | H | 6 | 24.66 | 147.96
88316 | SERVENTE COM ENCARGOS COMPLEMENTARES |  | SINAPI |  | H | 6 | 19.8 | 118.8
[6 empty] | TOTAL Mão de Obra com Encargos Complementares: |  | 266.76
Serviço |  |  | FONTE |  | UNID | COEFICIENTE | PREÇO UNITÁRIO | TOTAL
87316 | ARGAMASSA TRAÇO 1:4 (EM VOLUME DE CIMENTO E AREIA GROSSA ÚMIDA) PARA CHAPISCO CONVENCIONAL, PREPARO MECÂNICO COM BETONEIRA 400 L. AF_08/2019 |  | SINAPI |  | M3 | 0.3 | 498.27 | 149.481
[6 empty] | TOTAL Serviço: |  | 149.48
Observações: BASEADA NO SINAPI 95467 - JANEIRO 2020 | [5 empty] | VALOR: |  | 507.45
CP-73883/002-13051595 - EXECUCAO DE DRENO FRANCES COM BRITA NUM 2 (M3)
Material |  |  | FONTE |  | UNID | COEFICIENTE | PREÇO UNITÁRIO | TOTAL
00004718 | PEDRA BRITADA N. 2 (19 A 38 MM) POSTO PEDREIRA/FORNECEDOR, SEM FRETE |  | SINAPI |  | M3 | 1.15 | 88.69 | 101.9935
[6 empty] | TOTAL Material: |  | 101.99
Mão de Obra com Encargos Complementares |  |  | FONTE |  | UNID | COEFICIENTE | PREÇO UNITÁRIO | TOTAL
88316 | SERVENTE COM ENCARGOS COMPLEMENTARES |  | SINAPI |  | H | 2 | 19.8 | 39.6
[6 empty] | TOTAL Mão de Obra com Encargos Complementares: |  | 39.6
Observações: BASEADO NO SINAPI - 73883/002 - JANEIRO 2020 | [5 empty] | VALOR: |  | 141.59
CP-73883/001-30509153 - EXECUCAO DE DRENO FRANCES COM AREIA MEDIA (M3)
Material |  |  | FONTE |  | UNID | COEFICIENTE | PREÇO UNITÁRIO | TOTAL
00000370 | AREIA MEDIA - POSTO JAZIDA/FORNECEDOR (RETIRADO NA JAZIDA, SEM TRANSPORTE) |  | SINAPI |  | M3 | 1.2 | 129 | 154.8
[6 empty] | TOTAL Material: |  | 154.8
Mão de Obra com Encargos Complementares |  |  | FONTE |  | UNID | COEFICIENTE | PREÇO UNITÁRIO | TOTAL
88316 | SERVENTE COM ENCARGOS COMPLEMENTARES |  | SINAPI |  | H | 1.3 | 19.8 | 25.74
[6 empty] | TOTAL Mão de Obra com Encargos Complementares: |  | 25.74
Observações: BASEADO NO SINAPI - 73883/001 - JANEIRO 2020 | [5 empty] | VALOR: |  | 180.54
CP-83729-53696259 - FORNECIMENTO/INSTALACAO DE MANTA BIDIM RT-31 (M2)
Material |  |  | FONTE |  | UNID | COEFICIENTE | PREÇO UNITÁRIO | TOTAL
00004018 | GEOTEXTIL NAO TECIDO AGULHADO DE FILAMENTOS CONTINUOS 100% POLIESTER, RESITENCIA A TRACAO = 31 KN/M |  | SINAPI |  | M2 | 1.08 | 30.11 | 32.5188
[6 empty] | TOTAL Material: |  | 32.52
Mão de Obra com Encargos Complementares |  |  | FONTE |  | UNID | COEFICIENTE | PREÇO UNITÁRIO | TOTAL
88316 | SERVENTE COM ENCARGOS COMPLEMENTARES |  | SINAPI |  | H | 0.03 | 19.8 | 0.594
[6 empty] | TOTAL Mão de Obra com Encargos Complementares: |  | 0.59
Observações: BASEADA NO SINAPI 83729 - JANEIRO 2020 | [5 empty] | VALOR: |  | 33.11
CP-83681-82667036 - TUBO PVC D=4" COM MATERIAL DRENANTE PARA DRENO/BARBACA - FORNECIMENTO E INSTALACAO (M)
Material |  |  | FONTE |  | UNID | COEFICIENTE | PREÇO UNITÁRIO | TOTAL
00004722 | PEDRA BRITADA N. 3 (38 A 50 MM) POSTO PEDREIRA/FORNECEDOR, SEM FRETE |  | SINAPI |  | M3 | 0.004 | 83.33 | 0.33332
00009836 | TUBO PVC SERIE NORMAL, DN 100 MM, PARA ESGOTO PREDIAL (NBR 5688) |  | SINAPI |  | M | 1.05 | 16.65 | 17.4825
[6 empty] | TOTAL Material: |  | 17.81
Mão de Obra com Encargos Complementares |  |  | FONTE |  | UNID | COEFICIENTE | PREÇO UNITÁRIO | TOTAL
88316 | SERVENTE COM ENCARGOS COMPLEMENTARES |  | SINAPI |  | H | 0.5 | 19.8 | 9.9
[6 empty] | TOTAL Mão de Obra com Encargos Complementares: |  | 9.9
Observações: BASEADA NO SINAPI 83681 - JANEIRO 2020 | [5 empty] | VALOR: |  | 27.71
CP-S10448-80966267 - Abraçadeira metálica tipo "D" de 4" (un)
Material |  |  | FONTE |  | UNID | COEFICIENTE | PREÇO UNITÁRIO | TOTAL
00000399 | ABRACADEIRA EM ACO PARA AMARRACAO DE ELETRODUTOS, TIPO D, COM 4" E PARAFUSO DE FIXACAO |  | SINAPI |  | UN | 1 | 9.81 | 9.81
[6 empty] | TOTAL Material: |  | 9.81
Mão de Obra com Encargos Complementares |  |  | FONTE |  | UNID | COEFICIENTE | PREÇO UNITÁRIO | TOTAL
88267 | ENCANADOR OU BOMBEIRO HIDRÁULICO COM ENCARGOS COMPLEMENTARES |  | SINAPI |  | H | 0.1 | 24.04 | 2.404
88316 | SERVENTE COM ENCARGOS COMPLEMENTARES |  | SINAPI |  | H | 0.1 | 19.8 | 1.98
[6 empty] | TOTAL Mão de Obra com Encargos Complementares: |  | 4.38
Observações: BASEADA NO ORSE CP-S10448-80966267 | [5 empty] | VALOR: |  | 14.19
CP-83356-32589970 - TRANSPORTE COMERCIAL DE PEDRA RACHÃO (M3XKM)
Equipamento Custo Horário |  |  | FONTE |  | UNID | COEFICIENTE | PREÇO UNITÁRIO | TOTAL
91386 | CAMINHÃO BASCULANTE 10 M3, TRUCADO CABINE SIMPLES, PESO BRUTO TOTAL 23.000 KG, CARGA ÚTIL MÁXIMA 15.935 KG, DISTÂNCIA ENTRE EIXOS 4,80 M, POTÊNCIA 230 CV INCLUSIVE CAÇAMBA METÁLICA - CHP DIURNO. AF_06/2014 |  | SINAPI |  | CHP | 0.0046296 | 298.73 | 1.383
[6 empty] | TOTAL Equipamento Custo Horário: |  | 1.38
Observações: BASEADA NO SINAPI 83356 - JANEIRO 2020 | [5 empty] | VALOR: |  | 1.38
COMP-82259696 - PREENCHIMENTO DE JUNTAS COM SELANTE A BASE DE ASFALTO (M)
Equipamento Custo Horário |  |  | FONTE |  | UNID | COEFICIENTE | PREÇO UNITÁRIO | TOTAL
5909 | ESPARGIDOR DE ASFALTO PRESSURIZADO COM TANQUE DE 2500 L, REBOCÁVEL COM MOTOR A GASOLINA POTÊNCIA 3,4 HP - CHP DIURNO. AF_07/2014 |  | SINAPI |  | CHP | 0.0125 | 32.69 | 0.40863
[6 empty] | TOTAL Equipamento Custo Horário: |  | 0.41
Material |  |  | FONTE |  | UNID | COEFICIENTE | PREÇO UNITÁRIO | TOTAL
00000516 | ASFALTO MODIFICADO TIPO II - NBR 9910 (ASFALTO OXIDADO PARA IMPERMEABILIZACAO, COEFICIENTE DE PENETRACAO 20-35) |  | SINAPI |  | KG | 0.31 | 18.19 | 5.6389
[6 empty] | TOTAL Material: |  | 5.64
Mão de Obra com Encargos Complementares |  |  | FONTE |  | UNID | COEFICIENTE | PREÇO UNITÁRIO | TOTAL
90776 | ENCARREGADO GERAL COM ENCARGOS COMPLEMENTARES |  | SINAPI |  | H | 0.0125 | 38.16 | 0.477
88316 | SERVENTE COM ENCARGOS COMPLEMENTARES |  | SINAPI |  | H | 0.075 | 19.8 | 1.485
[6 empty] | TOTAL Mão de Obra com Encargos Complementares: |  | 1.97
Serviço |  |  | FONTE |  | UNID | COEFICIENTE | PREÇO UNITÁRIO | TOTAL
90971 | COMPRESSOR DE AR REBOCAVEL, VAZÃO 250 PCM, PRESSAO DE TRABALHO 102 PSI, MOTOR A DIESEL POTÊNCIA 81 CV - MATERIAIS NA OPERAÇÃO. AF_06/2015 |  | SINAPI |  | H | 0.0125 | 77.39 | 0.96737
[6 empty] | TOTAL Serviço: |  | 0.97
Observações: (Baseada na Composição 20.06.050 EMLURB-Dezembro.2014) | [5 empty] | VALOR: |  | 8.99
CP-97635-02989626 - DEMOLIÇÃO DE CALÇADA E PAVIMENTOS DIVERSOS (M2)
Mão de Obra com Encargos Complementares |  |  | FONTE |  | UNID | COEFICIENTE | PREÇO UNITÁRIO | TOTAL
88260 | CALCETEIRO COM ENCARGOS COMPLEMENTARES |  | SINAPI |  | H | 0.4591 | 24.51 | 11.2525
88316 | SERVENTE COM ENCARGOS COMPLEMENTARES |  | SINAPI |  | H | 0.1582 | 19.8 | 3.1324
[6 empty] | TOTAL Mão de Obra com Encargos Complementares: |  | 14.38
Observações: COPIA SINAPI - PE - 2021/09 COM DESONERAÇÃO (REF: 10/2021)29163 | [5 empty] | VALOR: |  | 14.38
COMP-68570481 - CONSTRUÇÃO DE RAMPA TIPO 01 , PASSEIO EM CONCRETO USINADO FCK=15MPA, ESP=5CM, TRAÇO 1:2,5:4, COM PISO TÁTIL 40x40 cm, APLICADO SOBRE TERRENO REGULARIZADO (UND)
Material |  |  | FONTE |  | UNID | COEFICIENTE | PREÇO UNITÁRIO | TOTAL
00036178 | PISO PODOTATIL DE CONCRETO - DIRECIONAL E ALERTA, *40 X 40 X 2,5* CM |  | SINAPI |  | UN | 4 | 10.27 | 41.08
[6 empty] | TOTAL Material: |  | 41.08
Serviço |  |  | FONTE |  | UNID | COEFICIENTE | PREÇO UNITÁRIO | TOTAL
94975 | CONCRETO FCK = 15MPA, TRAÇO 1:3,4:3,5 (EM MASSA SECA DE CIMENTO/ AREIA MÉDIA/ BRITA 1) - PREPARO MANUAL. AF_05/2021 |  | SINAPI |  | M3 | 0.256 | 469.42 | 120.1715
[6 empty] | TOTAL Serviço: |  | 120.17
Observações: CONSTRUÇÃO DE RAMPA TIPO 01 , PASSEIO EM CONCRETO USINADO FCK=15MPA, ESP=5CM, TRAÇO 1:2,5:4, COM PISO TÁTIL 40x40 cm, APLICADO SOBRE TERRENO REGULARIZADO. | [5 empty] | VALOR: |  | 161.25
COMP-78308236 - CONSTRUÇÃO DE RAMPA TIPO 02 , PASSEIO EM CONCRETO USINADO FCK=15MPA, ESP=5CM, TRAÇO 1:2,5:4, COM PISO TÁTIL 40x40 cm, APLICADO SOBRE TERRENO REGULARIZADO. (UND)
Material |  |  | FONTE |  | UNID | COEFICIENTE | PREÇO UNITÁRIO | TOTAL
00036178 | PISO PODOTATIL DE CONCRETO - DIRECIONAL E ALERTA, *40 X 40 X 2,5* CM |  | SINAPI |  | UN | 16 | 10.27 | 164.32
[6 empty] | TOTAL Material: |  | 164.32
Serviço |  |  | FONTE |  | UNID | COEFICIENTE | PREÇO UNITÁRIO | TOTAL
94975 | CONCRETO FCK = 15MPA, TRAÇO 1:3,4:3,5 (EM MASSA SECA DE CIMENTO/ AREIA MÉDIA/ BRITA 1) - PREPARO MANUAL. AF_05/2021 |  | SINAPI |  | M3 | 0.272 | 469.42 | 127.6822
[6 empty] | TOTAL Serviço: |  | 127.68
Observações: Os consumos foram calculados conforme Projeto Tipo | [5 empty] | VALOR: |  | 292

## CURVA ABC SERVICOS
CÓDIGO | DESCRIÇÃO | FONTE | TIPO | UNIDADE | QUANTIDADE | PREÇO UNITÁRIO | PREÇO TOTAL | % | ACUMUL. % | CL
CP-92399-27762594 | EXECUÇÃO DE VIA EM PISO INTERTRAVADO, COM BLOCO RETANGULAR COR NATURAL/COLORIDO DE 20 X 10 CM, ESPESSURA 8 CM - (SEM O MATERIAL BLOQUETE/PISO INTERTRAVADO) | Composições | Serviço | M2 | 21794.04 | 24 | 523056.96 | 15.69% | 15.69% | A
94273 | ASSENTAMENTO DE GUIA (MEIO-FIO) EM TRECHO RETO, CONFECCIONADA EM CONCRETO PRÉ-FABRICADO, DIMENSÕES 100X15X13X30 CM (COMPRIMENTO X BASE INFERIOR X BASE SUPERIOR X ALTURA), PARA VIAS URBANAS (USO VIÁRIO). AF_06/2016 | SINAPI | Serviço | M | 7072.95 | 66.39 | 469573.1505 | 14.09% | 29.78% | A
95876 | TRANSPORTE COM CAMINHÃO BASCULANTE DE 14 M³, EM VIA URBANA PAVIMENTADA, DMT ATÉ 30 KM (UNIDADE: M3XKM). AF_07/2020 | SINAPI | Serviço | M3XKM | 79968.18 | 2.67 | 213515.0406 | 6.406% | 36.19% | A
92771 | ARMAÇÃO DE LAJE DE ESTRUTURA CONVENCIONAL DE CONCRETO ARMADO UTILIZANDO AÇO CA-50 DE 10,0 MM - MONTAGEM. AF_06/2022 | SINAPI | Serviço | KG | 10662.24 | 17.8 | 189787.872 | 5.694% | 41.88% | A
COMP-47176600 | EXEC. DE ATERRO COM AREIA COM ADENSAMENTO HIDRAULICO | Composições | Serviço | M³ | 1148.83 | 122.66 | 140915.4878 | 4.228% | 46.11% | A
COMP-83526730 | TRANSPORTE COMERCIAL DE BRITA | Composições | Serviço | M³XKM | 74687.64 | 1.61 | 120247.1004 | 3.608% | 49.72% | A
94971 | CONCRETO FCK = 25MPA, TRAÇO 1:2,3:2,7 (EM MASSA SECA DE CIMENTO/ AREIA MÉDIA/ BRITA 1) - PREPARO MECÂNICO COM BETONEIRA 600 L. AF_05/2021 | SINAPI | Serviço | M3 | 205.54 | 555.8 | 114239.132 | 3.427% | 53.14% | A
CP-97635-02989626 | DEMOLIÇÃO DE CALÇADA E PAVIMENTOS DIVERSOS REGULARIZADO | Composições | Serviço | M2 | 5609.46 | 16.91 | 94855.9686 | 2.846% | 55.99% | A
CP-95467-90315369 | EMBASAMENTO C/PEDRA ARGAMASSADA UTILIZANDO ARG.CIM/AREIA 1:6 | Composições | Serviço | M3 | 151.18 | 596.61 | 90195.4998 | 2.706% | 58.69% | A
94287 | EXECUÇÃO DE SARJETA DE CONCRETO USINADO, MOLDADA IN LOCO EM TRECHO RETO, 30 CM BASE X 10 CM ALTURA. AF_06/2016 | SINAPI | Serviço | M | 1882.97 | 46.76 | 88047.6772 | 2.642% | 61.34% | A
100576 | REGULARIZAÇÃO E COMPACTAÇÃO DE SUBLEITO DE SOLO PREDOMINANTEMENTE ARGILOSO. AF_11/2019 | SINAPI | Serviço | M2 | 25119.65 | 3.28 | 82392.452 | 2.472% | 63.81% | A
COMP-35145154 | CARGA E DESCARGA MECANICA DE SOLO UTILIZANDO CAMINHAO BASCULANTE 14,0M3/36T E PA CARREGADEIRA SOBRE PNEUS 128 HP, CAPACIDADE DA CAÇAMBA 1,7 A 2,8 M3, PESO OPERACIONAL 11632 KH | Composições | Serviço | M³ | 23373.34 | 3.41 | 79703.0894 | 2.391% | 66.2% | A
103320 | ALVENARIA DE VEDAÇÃO DE BLOCOS VAZADOS DE CONCRETO DE 19X19X39 CM (ESPESSURA 19 CM) E ARGAMASSA DE ASSENTAMENTO COM PREPARO EM BETONEIRA. AF_12/2021 | SINAPI | Serviço | M2 | 615.06 | 124.18 | 76378.1508 | 2.291% | 68.49% | A
CP-96396-26507981 | EXECUÇÃO E COMPACTAÇÃO DE BASE E OU SUB BASE PARA PAVIMENTAÇÃO DE BRITA GRADUADA SIMPLES - EXCLUSIVE MATERIAL, CARGA E TRANSPORTE | Composições | Serviço | M3 | 4304.48 | 16.98 | 73090.0704 | 2.193% | 70.68% | A
97994 | BASE PARA POÇO DE VISITA RETANGULAR PARA ESGOTO, EM ALVENARIA COM BLOCOS DE CONCRETO, DIMENSÕES INTERNAS = 1X1 M, PROFUNDIDADE = 1,40 M, EXCLUINDO TAMPÃO. AF_12/2020 | SINAPI | Serviço | UN | 21 | 3028.11 | 63590.31 | 1.908% | 72.59% | A
CP-74157/004-48264518 | LANCAMENTO/APLICACAO MANUAL DE CONCRETO EM FUNDACOES (concreto magro) | Composições | Serviço | M3 | 382.98 | 152.59 | 58438.9182 | 1.753% | 74.34% | A
94974 | CONCRETO MAGRO PARA LASTRO, TRAÇO 1:4,5:4,5 (EM MASSA SECA DE CIMENTO/ AREIA MÉDIA/ BRITA 1) - PREPARO MANUAL. AF_05/2021 | SINAPI | Serviço | M3 | 109.91 | 512.76 | 56357.4516 | 1.691% | 76.04% | A
COMP-17562084 | DEMOLIÇÃO MANUAL DE CONCRETO SIMPLES | Composições | Serviço | M³ | 213.83 | 249.53 | 53356.9999 | 1.601% | 77.64% | A
COMP-62038505 | EXECUÇÃO DE IMPRIMAÇÃO COM ASFALTO DILUÍDO CM-30 - SERVIÇO UTILIZADO NOS LOTES | Composições | Serviço | M2 | 5774.99 | 8.96 | 51743.9104 | 1.552% | 79.19% | A
99839 | GUARDA-CORPO DE AÇO GALVANIZADO DE 1,10M DE ALTURA, MONTANTES TUBULARES DE 1.1/2? ESPAÇADOS DE 1,20M, TRAVESSA SUPERIOR DE 2?, GRADIL FORMADO POR BARRAS CHATAS EM FERRO DE 32X4,8MM, FIXADO COM CHUMBADOR MECÂNICO. AF_04/2019_P | SINAPI | Serviço | M | 85.9 | 595.68 | 51168.912 | 1.535% | 80.72% | A
CP-74209/001-15055090 | PLACA DE OBRA EM CHAPA DE ACO GALVANIZADO | Composições | Serviço | M2 | 74.88 | 664.26 | 49739.7888 | 1.492% | 82.22% | A
CP-94991-12549457 | EXECUÇÃO DE PASSEIO (CALÇADA) OU PISO DE CONCRETO COM CONCRETO MOLDADO IN LOCO, USINADO, ACABAMENTO CONVENCIONAL, NÃO ARMADO - EXCLUINDO O CONCRETO USINADO 20MPA | Composições | Serviço | M3 | 347.53 | 132.56 | 46068.5768 | 1.382% | 83.6% | A
CP-S03639-45770834 | Fornecimento e instalação de tela aço soldada nervurada CA-60, Q-283, malha 10x10cm, ferro 6.02mm (4,48 kg/m2), painel 2,45x6,0m, Telcon ou similar | Composições | Serviço | m2 | 597.85 | 76.71 | 45861.0735 | 1.376% | 84.97% | A
CP-95995-51339760 | EXECUÇÃO DE PAVIMENTO COM APLICAÇÃO DE CONCRETO ASFÁLTICO, CAMADA DE ROLAMENTO - EXCLUSIVE CARGA E TRANSPORTE E CONCRETO BETUMINOSO | Composições | Serviço | M3 | 288.75 | 156.8 | 45276 | 1.358% | 86.33% | A
94975 | CONCRETO FCK = 15MPA, TRAÇO 1:3,4:3,5 (EM MASSA SECA DE CIMENTO/ AREIA MÉDIA/ BRITA 1) - PREPARO MANUAL. AF_05/2021 | SINAPI | Serviço | M3 | 67.53 | 551.9 | 37269.807 | 1.118% | 87.45% | B
CP-74205/001-17324935 | ESCAVAÇÃO MECÂNICA DE MATERIAL 1A. CATEGORIA, PROVENIENTE DE CORTE DE SUBLEITO (C/TRATOR ESTEIRAS 160HP) | Composições | Serviço | M3 | 10793.73 | 3.05 | 32920.8765 | 0.9877% | 88.44% | B
CP-S12039-81921471 | Piso tátil direcional e/ou alerta, de concreto, na cor natural, p/deficientes visuais, dimensões 40x40cm, aplicado com argamassa industrializada ac-ii, rejuntado, exclusive regularização de base | Composições | Serviço | m2 | 249.11 | 132.08 | 32902.4488 | 0.9871% | 89.43% | B
COMP-28881239 | Base ou sub-base de macadame hidráulico com brita comercial - EXCLUSIVE MATERIAL, CARGA E TRANSPORTE - NÃO DESONERADO | Composições | Serviço | m³ | 2387.92 | 13.4 | 31998.128 | 0.96% | 90.39% | B
COMP-07440249 | BANHEIRO QUÍMICO, COM LOCAÇÃO, TRANSPORTE E LIMPEZA | Composições | Serviço | MÊS | 37 | 822.99 | 30450.63 | 0.9136% | 91.3% | B
CP-100206-86548087 | TRANSPORTE HORIZONTAL COM JERICA DE 90 L, DE PEDRA RACHÃO GRANEL (UNIDADE: M3XKM). AF_07/2019 | Composições | Serviço | M3XKM | 22.34 | 1149.38 | 25677.1492 | 0.7704% | 92.07% | B
87547 | MASSA ÚNICA, PARA RECEBIMENTO DE PINTURA, EM ARGAMASSA TRAÇO 1:2:8, PREPARO MECÂNICO COM BETONEIRA 400L, APLICADA MANUALMENTE EM FACES INTERNAS DE PAREDES, ESPESSURA DE 10MM, COM EXECUÇÃO DE TALISCAS. AF_06/2014 | SINAPI | Serviço | M2 | 615.06 | 29.19 | 17953.6014 | 0.5386% | 92.61% | B
100206 | TRANSPORTE HORIZONTAL COM JERICA DE 90 L, DE MASSA/ GRANEL (UNIDADE: M3XKM). AF_07/2019 | SINAPI | Serviço | M3XKM | 14.52 | 1149.36 | 16688.7072 | 0.5007% | 93.11% | B
99254 | ACRÉSCIMO PARA POÇO DE VISITA RETANGULAR PARA DRENAGEM, EM ALVENARIA COM BLOCOS DE CONCRETO, DIMENSÕES INTERNAS = 1X1 M. AF_12/2020 | SINAPI | Serviço | M | 12 | 1385.6 | 16627.2 | 0.4988% | 93.61% | B
102512 | PINTURA DE EIXO VIÁRIO SOBRE ASFALTO COM TINTA RETRORREFLETIVA A BASE DE RESINA ACRÍLICA COM MICROESFERAS DE VIDRO, APLICAÇÃO MECÂNICA COM DEMARCADORA AUTOPROPELIDA. AF_05/2021 | SINAPI | Serviço | M | 2536.9 | 6.44 | 16337.636 | 0.4902% | 94.1% | B
97625 | DEMOLIÇÃO DE ALVENARIA PARA QUALQUER TIPO DE BLOCO, DE FORMA MECANIZADA, SEM REAPROVEITAMENTO. AF_12/2017 | SINAPI | Serviço | M3 | 222.19 | 72.06 | 16011.0114 | 0.4804% | 94.58% | B
5213421 | Confecção de placa em aço nº 16 galvanizado, com película tipo I + IV | SICRO | Serviço | m² | 31.08 | 408.26 | 12688.7208 | 0.3807% | 94.96% | B
94275 | ASSENTAMENTO DE GUIA (MEIO-FIO) EM TRECHO RETO, CONFECCIONADA EM CONCRETO PRÉ-FABRICADO, DIMENSÕES 100X15X13X20 CM (COMPRIMENTO X BASE INFERIOR X BASE SUPERIOR X ALTURA), PARA URBANIZAÇÃO INTERNA DE EMPREENDIMENTOS. AF_06/2016_P | SINAPI | Serviço | M | 176.8 | 63.85 | 11288.68 | 0.3387% | 95.3% | B
5216111 | FORNECIMENTO E IMPLANTAÇÃO DE SUPORTE E TRAVESSA PARA PLACA DE SINALIZAÇÃO EM MADEIRA DE LEI TRATADA 8 X 8 CM | SICRO | Serviço | un | 78 | 142.82 | 11139.96 | 0.3342% | 95.63% | B
93358 | ESCAVAÇÃO MANUAL DE VALA COM PROFUNDIDADE MENOR OU IGUAL A 1,30 M. AF_02/2021 | SINAPI | Serviço | M3 | 119.36 | 92.08 | 10990.6688 | 0.3297% | 95.96% | B
CP-95303-56931542 | TRANSPORTE COM CAMINHÃO BASCULANTE 10 M3 DE MASSA ASFALTICA PARA PAVIMENTAÇÃO URBANA | Composições | Serviço | M3XKM | 4874.34 | 2.08 | 10138.6272 | 0.3042% | 96.27% | B
COMP-78308236 | CONSTRUÇÃO DE RAMPA TIPO 02 , PASSEIO EM CONCRETO USINADO FCK=15MPA, ESP=5CM, TRAÇO 1:2,5:4, COM PISO TÁTIL 40x40 cm, APLICADO SOBRE TERRENO REGULARIZADO. | Composições | Geral | UND | 26 | 343.3 | 8925.8 | 0.2678% | 96.53% | B
CP-97084-89637704 | REGULARIZACAO E COMPACTAÇÃO MANUAL DE TERRENO COM PLACA VIBRATÓRIA | Composições | Serviço | M2 | 10245.86 | 0.76 | 7786.8536 | 0.2336% | 96.77% | B
96385 | EXECUÇÃO E COMPACTAÇÃO DE ATERRO COM SOLO PREDOMINANTEMENTE ARGILOSO - EXCLUSIVE SOLO, ESCAVAÇÃO, CARGA E TRANSPORTE. AF_11/2019 | SINAPI | Serviço | M3 | 460.39 | 15.31 | 7048.5709 | 0.2115% | 96.98% | B
COMP-58084869 | PLACA ESMALTADA PARA IDENTIFICAÇÃO NR DE RUA, DIMENSÕES 45X25CM | Composições | Serviço | UND | 36 | 183.8 | 6616.8 | 0.1985% | 97.18% | B
93378 | REATERRO MECANIZADO DE VALA COM RETROESCAVADEIRA (CAPACIDADE DA CAÇAMBA DA RETRO: 0,26 M³ / POTÊNCIA: 88 HP), LARGURA ATÉ 0,8 M, PROFUNDIDADE ATÉ 1,5 M, COM SOLO DE 1ª CATEGORIA EM LOCAIS COM BAIXO NÍVEL DE INTERFERÊNCIA. AF_04/2016 | SINAPI | Serviço | M3 | 185.96 | 34.44 | 6404.4624 | 0.1921% | 97.37% | B
98511 | PLANTIO DE ÁRVORE ORNAMENTAL COM ALTURA DE MUDA MAIOR QUE 2,00 M E MENOR OU IGUAL A 4,00 M. AF_05/2018 | SINAPI | Serviço | UN | 25 | 236.37 | 5909.25 | 0.1773% | 97.55% | B
COMP-01471766 | DEMOLIÇÃO DE MEIO-FIO | Composições | Geral | M | 436.59 | 13.09 | 5714.9631 | 0.1715% | 97.72% | B
94274 | ASSENTAMENTO DE GUIA (MEIO-FIO) EM TRECHO CURVO, CONFECCIONADA EM CONCRETO PRÉ-FABRICADO, DIMENSÕES 100X15X13X30 CM (COMPRIMENTO X BASE INFERIOR X BASE SUPERIOR X ALTURA), PARA VIAS URBANAS (USO VIÁRIO). AF_06/2016 | SINAPI | Serviço | M | 76.1 | 71.05 | 5406.905 | 0.1622% | 97.88% | B
CP-S00048-24791887 | DEMOLIÇÃO DE TUBO DE CONCRETO SIMPLES OU ARMADO D = 0,8 M, SEM REAPROVEITAMENTO, EXCLUSIVE ESCAVAÇÃO | Composições | Serviço | m | 64.38 | 81.48 | 5245.6824 | 0.1574% | 98.04% | B
CP-83356-32589970 | TRANSPORTE COMERCIAL DE PEDRA RACHÃO | Composições | Serviço | M3XKM | 3153.61 | 1.62 | 5108.8482 | 0.1533% | 98.19% | B
102509 | PINTURA DE FAIXA DE PEDESTRE OU ZEBRADA TINTA RETRORREFLETIVA A BASE DE RESINA ACRÍLICA COM MICROESFERAS DE VIDRO, E = 30 CM, APLICAÇÃO MANUAL. AF_05/2021 | SINAPI | Serviço | M2 | 128.63 | 28.39 | 3651.8057 | 0.1096% | 98.3% | B
CP-73883/001-30509153 | EXECUCAO DE DRENO FRANCES COM AREIA MEDIA | Composições | Serviço | M3 | 17.18 | 212.26 | 3646.6268 | 0.1094% | 98.41% | B
96620 | LASTRO DE CONCRETO MAGRO, APLICADO EM PISOS, LAJES SOBRE SOLO OU RADIERS. AF_08/2017 | SINAPI | Serviço | M3 | 5.15 | 706.29 | 3637.3935 | 0.1091% | 98.52% | B
CP-72897-80530767 | CARGA MANUAL DE ENTULHO EM CAMINHAO BASCULANTE 14 M3 | Composições | Serviço | M3 | 89.41 | 37.8 | 3379.698 | 0.1014% | 98.62% | B
COMP-68570481 | CONSTRUÇÃO DE RAMPA TIPO 01 , PASSEIO EM CONCRETO USINADO FCK=15MPA, ESP=5CM, TRAÇO 1:2,5:4, COM PISO TÁTIL 40x40 cm, APLICADO SOBRE TERRENO REGULARIZADO | Composições | Serviço | UND | 17 | 189.58 | 3222.86 | 0.09669% | 98.72% | B
87879 | CHAPISCO APLICADO EM ALVENARIAS E ESTRUTURAS DE CONCRETO INTERNAS, COM COLHER DE PEDREIRO. ARGAMASSA TRAÇO 1:3 COM PREPARO EM BETONEIRA 400L. AF_06/2014 | SINAPI | Serviço | M2 | 615.06 | 4.82 | 2964.5892 | 0.08894% | 98.81% | B
90105 | ESCAVAÇÃO MECANIZADA DE VALA COM PROFUNDIDADE ATÉ 1,5 M (MÉDIA MONTANTE E JUSANTE/UMA COMPOSIÇÃO POR TRECHO), RETROESCAV. (0,26 M3), LARGURA MENOR QUE 0,8 M, EM SOLO DE 1A CATEGORIA, LOCAIS COM BAIXO NÍVEL DE INTERFERÊNCIA. AF_02/2021 | SINAPI | Serviço | M3 | 246.6 | 11.8 | 2909.88 | 0.0873% | 98.89% | B
CP-73883/002-13051595 | EXECUCAO DE DRENO FRANCES COM BRITA NUM 2 | Composições | Serviço | M3 | 17.18 | 166.47 | 2859.9546 | 0.0858% | 98.98% | B
94288 | EXECUÇÃO DE SARJETA DE CONCRETO USINADO, MOLDADA IN LOCO EM TRECHO CURVO, 30 CM BASE X 10 CM ALTURA. AF_06/2016 | SINAPI | Serviço | M | 47.68 | 59.16 | 2820.7488 | 0.08463% | 99.06% | B
102738 | BOCA PARA BUEIRO SIMPLES TUBULAR D = 60 CM EM CONCRETO, ALAS COM ESCONSIDADE DE 0°, INCLUINDO FÔRMAS E MATERIAIS. AF_07/2021 | SINAPI | Serviço | UN | 1 | 2780.78 | 2780.78 | 0.08343% | 99.15% | B
CP-97636-91696385 | DEMOLIÇÃO DE PAVIMENTOS DIVERSOS, DE FORMA MECANIZADA, SEM REAPROVEITAMENTO. | Composições | Serviço | M2 | 109.34 | 24.42 | 2670.0828 | 0.08011% | 99.23% | B
COMP-10034101 | CARGA, MANOBRAS E DESCARGA DE MISTURA BETUMINOSA A QUENTE, COM CAMINHAO BASCULANTE 6 M3, DESCARGA EM VIBRO-ACABADORA | Composições | Serviço | M³ | 288.75 | 9.24 | 2668.05 | 0.08005% | 99.31% | B
99064 | LOCAÇÃO DE PAVIMENTAÇÃO. AF_10/2018 | SINAPI | Serviço | M | 3608.25 | 0.58 | 2092.785 | 0.06279% | 99.37% | B
98504 | PLANTIO DE GRAMA BATATAIS EM PLACAS. AF_05/2018 | SINAPI | Serviço | M2 | 125 | 16.22 | 2027.5 | 0.06083% | 99.43% | B
90746 | ASSENTAMENTO DE TUBO DE PEAD CORRUGADO DE DUPLA PAREDE PARA REDE COLETORA DE ESGOTO, DN 450 MM, JUNTA ELÁSTICA INTEGRADA (NÃO INCLUI FORNECIMENTO). AF_01/2021 | SINAPI | Serviço | M | 381.27 | 4.67 | 1780.5309 | 0.05342% | 99.48% | B
93367 | REATERRO MECANIZADO DE VALA COM ESCAVADEIRA HIDRÁULICA (CAPACIDADE DA CAÇAMBA: 0,8 M³ / POTÊNCIA: 111 HP), LARGURA DE 1,5 A 2,5 M, PROFUNDIDADE ATÉ 1,5 M, COM SOLO DE 1ª CATEGORIA EM LOCAIS COM BAIXO NÍVEL DE INTERFERÊNCIA. AF_04/2016 | SINAPI | Serviço | M3 | 60.35 | 27.92 | 1684.972 | 0.05055% | 99.53% | B
90747 | ASSENTAMENTO DE TUBO DE PEAD CORRUGADO DE DUPLA PAREDE PARA REDE COLETORA DE ESGOTO, DN 600 MM, JUNTA ELÁSTICA INTEGRADA (NÃO INCLUI FORNECIMENTO). AF_01/2021 | SINAPI | Serviço | M | 73.08 | 21.81 | 1593.8748 | 0.04782% | 99.58% | B
CP-83681-82667036 | TUBO PVC D=4" COM MATERIAL DRENANTE PARA DRENO/BARBACA - FORNECIMENTO E INSTALACAO | Composições | Serviço | M | 47.25 | 32.58 | 1539.405 | 0.04618% | 99.63% | B
5213416 | Confecção de placa em aço nº 16 galvanizado, com película tipo I + I | SICRO | Serviço | m² | 3.6 | 417.78 | 1504.008 | 0.04512% | 99.67% | B
CP-S10448-80966267 | Abraçadeira metálica tipo "D" de 4" | Composições | Serviço | un | 85.9 | 16.68 | 1432.812 | 0.04299% | 99.72% | B
93379 | REATERRO MECANIZADO DE VALA COM RETROESCAVADEIRA (CAPACIDADE DA CAÇAMBA DA RETRO: 0,26 M³ / POTÊNCIA: 88 HP), LARGURA DE 0,8 A 1,5 M, PROFUNDIDADE ATÉ 1,5 M, COM SOLO DE 1ª CATEGORIA EM LOCAIS COM BAIXO NÍVEL DE INTERFERÊNCIA. AF_04/2016 | SINAPI | Serviço | M3 | 51.37 | 26.59 | 1365.9283 | 0.04098% | 99.76% | B
90091 | ESCAVAÇÃO MECANIZADA DE VALA COM PROF. ATÉ 1,5 M (MÉDIA MONTANTE E JUSANTE/UMA COMPOSIÇÃO POR TRECHO), ESCAVADEIRA (0,8 M3), LARG. DE 1,5 M A 2,5 M, EM SOLO DE 1A CATEGORIA, LOCAIS COM BAIXO NÍVEL DE INTERFERÊNCIA. AF_02/2021 | SINAPI | Serviço | M3 | 157.35 | 7.62 | 1199.007 | 0.03597% | 99.79% | B
COMP-82259696 | PREENCHIMENTO DE JUNTAS COM SELANTE A BASE DE ASFALTO | Composições | Serviço | M | 101.93 | 10.57 | 1077.4001 | 0.03232% | 99.83% | B
CP-72947-21572945 | SINALIZACAO HORIZONTAL COM TINTA RETRORREFLETIVA A BASE DE RESINA ACRILICA COM MICROESFERAS DE VIDRO | Composições | Serviço | M2 | 41.76 | 23.87 | 996.8112 | 0.02991% | 99.86% | B
92522 | MONTAGEM E DESMONTAGEM DE FÔRMA DE LAJE MACIÇA, PÉ-DIREITO SIMPLES, EM CHAPA DE MADEIRA COMPENSADA RESINADA, 8 UTILIZAÇÕES. AF_09/2020 | SINAPI | Serviço | M2 | 20.16 | 46.56 | 938.6496 | 0.02816% | 99.88% | B
CP-92268-29291149 | FABRICAÇÃO DE FÔRMA PARA LAJES, EM CHAPA DE MADEIRA COMPENSADA PLASTIFICADA, E = 18 MM - EXCLUINDO O PAINEL DE MADEIRA COMPENSADA PLASTIFICADA DE 2200 x 1100 MM, E = *17* MM | Composições | Serviço | M2 | 697.66 | 1.29 | 899.9814 | 0.027% | 99.91% | B
98529 | CORTE RASO E RECORTE DE ÁRVORE COM DIÂMETRO DE TRONCO MAIOR OU IGUAL A 0,20 M E MENOR QUE 0,40 M.AF_05/2018 | SINAPI | Serviço | UN | 11 | 76.1 | 837.1 | 0.02511% | 99.94% | B
90106 | ESCAVAÇÃO MECANIZADA DE VALA COM PROFUNDIDADE ATÉ 1,5 M (MÉDIA MONTANTE E JUSANTE/UMA COMPOSIÇÃO POR TRECHO), RETROESCAV. (0,26 M3), LARGURA DE 0,8 M A 1,5 M, EM SOLO DE 1A CATEGORIA, LOCAIS COM BAIXO NÍVEL DE INTERFERÊNCIA. AF_02/2021 | SINAPI | Serviço | M3 | 62.48 | 10.04 | 627.2992 | 0.01882% | 99.95% | B
93369 | REATERRO MECANIZADO DE VALA COM ESCAVADEIRA HIDRÁULICA (CAPACIDADE DA CAÇAMBA: 0,8 M³ / POTÊNCIA: 111 HP), LARGURA DE 1,5 A 2,5 M, PROFUNDIDADE DE 1,5 A 3,0 M, COM SOLO (SEM SUBSTITUIÇÃO) DE 1ª CATEGORIA EM LOCAIS COM BAIXO NÍVEL DE INTERFERÊNCIA. AF_04/2016 | SINAPI | Serviço | M3 | 33.05 | 15.93 | 526.4865 | 0.0158% | 99.97% | B
102295 | ESCAVAÇÃO MECANIZADA DE VALA COM PROF. MAIOR QUE 1,5 M ATÉ 3,0 M (MÉDIA MONTANTE E JUSANTE/UMA COMPOSIÇÃO POR TRECHO),COM ESCAVADEIRA (1,2 M3), LARG. DE 1,5 M A 2,5 M, EM SOLO MOLE, LOCAIS COM BAIXO NÍVEL DE INTERFERÊNCIA. AF_02/2021 | SINAPI | Serviço | M3 | 64.8 | 7.58 | 491.184 | 0.01474% | 99.99% | B
COMP-35145154 | CARGA E DESCARGA MECANICA DE SOLO UTILIZANDO CAMINHAO BASCULANTE 14,0M3 E PA CARREGADEIRA SOBRE PNEUS 128 HP, CAPACIDADE DA CAÇAMBA 1,7 A 2,8 M3, PESO OPERACIONAL 11632 KG | Composições | Serviço | M³ | 88.09 | 3.41 | 300.3869 | 0.009012% | 99.99% | B
CP-83729-53696259 | FORNECIMENTO/INSTALACAO DE MANTA BIDIM RT-31 | Composições | Serviço | M2 | 4.73 | 38.93 | 184.1389 | 0.005524% | 100% | B
[6 empty] | Valor total do Orçamento: |  | 3333164.3108

## CURVA ABC ADM
PREFEITURA MUNICIPAL DO JABOATÃO DOS GUARARAPES
SECRETARIA DE INFRAESTRUTURA - SEINFRA.
SECRETARIA EXECUTIVA DE SERVIÇOS URBANOS E MANUTENÇÃO - SEMAN
GERÊNCIA DE MANUTENÇÃO - GEMAN
OBJETO: Pavimentação e Drenagem, Recapeamento, Contenção de Encostas, Adequação de vias, Ciclofaixa, Pontes e Travessias em desnivel, Demolição E Remoção de Pavimentos em diversos bairros - LOTE 1 - NÃO DESONERADO_R05
MUNICÍPIO: Jaboatão dos Guararapes
CURVA ABC - NÃO DESONERADA - ADM
CÓDIGO | DESCRIÇÃO | FONTE | TIPO | UNIDADE | QUANTIDADE | PREÇO UNITÁRIO | PREÇO TOTAL | % | ACUMUL. % | CL
93572 | ENCARREGADO GERAL DE OBRAS COM ENCARGOS COMPLEMENTARES | SINAPI | Mão de Obra com Encargos Complementares | MES | 17.76 | 7844.27 | 139314.2352 | 58.39% | 58.39% | A
93565 | ENGENHEIRO CIVIL DE OBRA JUNIOR COM ENCARGOS COMPLEMENTARES | SINAPI | Mão de Obra com Encargos Complementares | MES | 5.02 | 19774.26 | 99266.7852 | 41.61% | 100% | A
[6 empty] | Total até 100,00% |  | 238581.0204

## CURVA ABC INSUMOS
CÓDIGO | DESCRIÇÃO | FONTE | TIPO | UNIDADE | QUANTIDADE | PREÇO UNITÁRIO | PREÇO TOTAL | % | ACUMUL. % | CL
00036170 | BLOQUETE/PISO INTERTRAVADO DE CONCRETO - MODELO ONDA/16 FACES/RETANGULAR/TIJOLINHO/PAVER/HOLANDES/PARALELEPIPEDO, *22 CM X 11* CM, E = 8 CM, RESISTENCIA DE 35 MPA (NBR 9781), COR NATURAL | SINAPI | Material | M2 | 16162.89 | 49 | 791981.61 | 12.5952 | 12.5952 | A
E9514 | Distribuidor de agregados sobre pneus autopropelido - 130 kW (PRODUTIVO) | SICRO | Equipamento Custo Horário | CHP | 2387.92 | 280.7372 | 670377.9746 | 10.6613 | 23.2565 | A
E9571 | Caminhão tanque com capacidade de 10.000 l - 188 kW (PRODUTIVO) | SICRO | Equipamento Custo Horário | CHP | 1814.8192 | 346.7634 | 629312.8762 | 10.0082 | 33.2647 | A
E9762 | Rolo compactador de pneus autopropelido de 27 t - 85 kW (PRODUTIVO) | SICRO | Equipamento Custo Horário | CHP | 2101.3696 | 229.6774 | 482637.1062 | 7.6756 | 40.9402 | A
00001518 | CONCRETO BETUMINOSO USINADO A QUENTE (CBUQ) PARA PAVIMENTACAO ASFALTICA, PADRAO DNIT, FAIXA C, COM CAP 50/70 - AQUISICAO POSTO USINA | SINAPI | Material | T | 737.7 | 522.5 | 385448.25 | 6.1299 | 47.0701 | A
E9530 | Rolo compactador liso vibratório autopropelido por pneus de 11 t - 97 kW (PRODUTIVO) | SICRO | Equipamento Custo Horário | CHP | 1695.4232 | 199.582 | 338375.9531 | 5.3813 | 52.4515 | B
00006111 | SERVENTE DE OBRAS | SINAPI | Mão de Obra | H | 23578.8904 | 14.19 | 334584.4542 | 5.321 | 57.7725 | B
00036154 | BLOQUETE/PISO INTERTRAVADO DE CONCRETO - MODELO ONDA/16 FACES/RETANGULAR/TIJOLINHO/PAVER/HOLANDES/PARALELEPIPEDO, 20 CM X 10 CM, E = 8 CM, RESISTENCIA DE 35 MPA (NBR 9781), COLORIDO | SINAPI | Material | M2 | 5916.65 | 53.92 | 319025.768 | 5.0736 | 62.8461 | B
00004221 | OLEO DIESEL COMBUSTIVEL COMUM | SINAPI | Material | L | 35996.7995 | 7.64 | 275015.548 | 4.3737 | 67.2197 | B
M0808 | Brita 4 | SICRO | Material | m³ | 3008.78 | 90.74 | 273016.6972 | 4.3419 | 71.5616 | B
00004059 | MEIO-FIO OU GUIA DE CONCRETO, PRE-MOLDADO, COMP 1 M, *30 X 12/15* CM (H X L1/L2) | SINAPI | Material | M | 7362.4793 | 36.61 | 269540.3653 | 4.2866 | 75.8482 | B
INS-185032 | BRITA GRADUADA SIMPLES (BGS) | Composições | Material | M³ | 4304.48 | 56.1 | 241481.328 | 3.8404 | 79.6886 | B
00000370 | AREIA MEDIA - POSTO JAZIDA/FORNECEDOR (RETIRADO NA JAZIDA, SEM TRANSPORTE) | SINAPI | Material | M3 | 1708.2455 | 129 | 220363.6732 | 3.5045 | 83.1931 | C
00034492 | CONCRETO USINADO BOMBEAVEL, CLASSE DE RESISTENCIA C20, COM BRITA 0 E 1, SLUMP = 100 +/- 20 MM, EXCLUI SERVICO DE BOMBEAMENTO (NBR 8953) | SINAPI | Material | M3 | 493.0041 | 422.5 | 208294.2111 | 3.3126 | 86.5057 | C
00004759 | CALCETEIRO (HORISTA) | SINAPI | Mão de Obra | H | 8545.8147 | 18.85 | 161088.6067 | 2.5619 | 89.0676 | C
00000034 | ACO CA-50, 10,0 MM, VERGALHAO | SINAPI | Material | KG | 11987.0281 | 12.12 | 145282.7803 | 2.3105 | 91.3781 | C
00004750 | PEDREIRO (HORISTA) | SINAPI | Mão de Obra | H | 7557.1449 | 18.85 | 142452.1807 | 2.2655 | 93.6435 | C
00001379 | CIMENTO PORTLAND COMPOSTO CP II-32 | SINAPI | Material | KG | 164495.6729 | 0.68 | 111857.0576 | 1.7789 | 95.4224 | C
00040818 | ENCARREGADO GERAL DE OBRAS (MENSALISTA) | SINAPI | Mão de Obra | MES | 17.9927 | 6216.69 | 111854.7646 | 1.7789 | 97.2013 | C
00037370 | ALIMENTACAO - HORISTA (COLETADO CAIXA) | SINAPI | Encargos Complementares | H | 46202.1454 | 2.28 | 105340.8915 | 1.6753 | 98.8766 | C
M0132 | Tubo PEAD corrugado com paredes estruturadas para drenagem - D = 450 mm | SICRO | Material | m | 381.27 | 227.86 | 86876.1822 | 1.3816 | 100.2582 | C
00040811 | ENGENHEIRO CIVIL DE OBRA JUNIOR (MENSALISTA) | SINAPI | Mão de Obra | MES | 5.0657 | 16392.18 | 83037.5712 | 1.3206 | 101.5788 | C
00000368 | AREIA PARA ATERRO - POSTO JAZIDA/FORNECEDOR (RETIRADO NA JAZIDA, SEM TRANSPORTE) | SINAPI | Material | M3 | 1206.2715 | 64.5 | 77804.5118 | 1.2374 | 102.8161 | C
00001345 | CHAPA/PAINEL DE MADEIRA COMPENSADA PLASTIFICADA (MADEIRITE PLASTIFICADO) PARA FORMA DE CONCRETO, DE 2200 x 1100 MM, E = *17* MM | SINAPI | Material | M2 | 732.55 | 94.4 | 69152.72 | 1.0998 | 103.9159 | C
E9530 | Rolo compactador liso vibratório autopropelido por pneus de 11 t - 97 kW (IMPRODUTIVO) | SICRO | Equipamento Custo Horário | CHI | 692.4968 | 71.4652 | 49489.4223 | 0.78705 | 104.7029 | C
P9824 | Servente | SICRO | Mão de Obra | h | 2561.1379 | 18.9478 | 48527.9284 | 0.77176 | 105.4747 | C
E9571 | Caminhão tanque com capacidade de 10.000 l - 188 kW (IMPRODUTIVO) | SICRO | Equipamento Custo Horário | CHI | 573.1008 | 81.1251 | 46492.8597 | 0.73939 | 106.2141 | C
00037758 | CAMINHAO TRUCADO, PESO BRUTO TOTAL 23000 KG, CARGA UTIL MAXIMA 15285 KG, DISTANCIA ENTRE EIXOS 4,80 M, POTENCIA 326 CV (INCLUI CABINE E CHASSI, NAO INCLUI CARROCERIA) | SINAPI | Equipamento | UN | 0.063439 | 690279.26 | 43790.8491 | 0.69642 | 106.9105 | C
00037762 | CAVALO MECANICO TRACAO 4X2, PESO BRUTO TOTAL 16000 KG, CAPACIDADE MAXIMA DE TRACAO *36000* KG, DISTANCIA ENTRE EIXOS *3,56* M, POTENCIA *286* CV (INCLUI CABINE E CHASSI, NAO INCLUI SEMIRREBOQUE) | SINAPI | Equipamento | UN | 0.070816 | 601378.1 | 42586.9102 | 0.67728 | 107.5878 | C
00037372 | EXAMES - HORISTA (COLETADO CAIXA) | SINAPI | Encargos Complementares | H | 46266.8706 | 0.81 | 37476.1652 | 0.596 | 108.1838 | C
INS-54745269 | ASFALTO DILUÍDO CM - 30 - JUNHO/22 | Composições | Material | KG | 6929.988 | 5.32 | 36867.5362 | 0.58632 | 108.7701 | C
M0134 | Tubo PEAD corrugado com paredes estruturadas para drenagem - D = 600 mm | SICRO | Material | m | 73.08 | 501.47 | 36647.4276 | 0.58282 | 109.3529 | C
00000654 | BLOCO DE VEDACAO DE CONCRETO 19 X 19 X 39 CM (CLASSE C - NBR 6136) | SINAPI | Material | UN | 8364.816 | 4 | 33459.264 | 0.53212 | 109.885 | C
00004813 | PLACA DE OBRA (PARA CONSTRUCAO CIVIL) EM CHAPA GALVANIZADA *N. 22*, ADESIVADA, DE *2,4 X 1,2* M (SEM POSTES PARA FIXACAO) | SINAPI | Material | M2 | 74.88 | 445 | 33321.6 | 0.52993 | 110.415 | C
00043127 | TELA DE ACO SOLDADA NERVURADA, CA-60, Q-283 (4,48 KG/M2), DIAMETRO DO FIO = 6,0 MM, LARGURA = 2,45 X 6,00 M DE COMPRIMENTO, ESPACAMENTO DA MALHA = 10 X 10 CM | SINAPI | Material | M2 | 597.85 | 52.99 | 31680.0715 | 0.50382 | 110.9188 | C
00010775 | LOCACAO DE CONTAINER 2,30 X 6,00 M, ALT. 2,50 M, COM 1 SANITARIO, PARA ESCRITORIO, COMPLETO, SEM DIVISORIAS INTERNAS (NAO INCLUI MOBILIZACAO/DESMOBILIZACAO) | SINAPI | Equipamento | MES | 37 | 830 | 30710 | 0.48839 | 111.4072 | C
00004262 | PA CARREGADEIRA SOBRE RODAS, POTENCIA LIQUIDA 128 HP, CAPACIDADE DA CACAMBA DE 1,7 A 2,8 M3, PESO OPERACIONAL MAXIMO DE 11632 KG | SINAPI | Equipamento | UN | 0.0414 | 720000 | 29808.2079 | 0.47405 | 111.8812 | C
E9762 | Rolo compactador de pneus autopropelido de 27 t - 85 kW (IMPRODUTIVO) | SICRO | Equipamento Custo Horário | CHI | 286.5504 | 103.4821 | 29652.8371 | 0.47158 | 112.3528 | C
00020020 | MOTORISTA DE CAMINHAO-BASCULANTE | SINAPI | Mão de Obra | H | 1179.7387 | 24.95 | 29434.4811 | 0.46811 | 112.8209 | C
00043491 | EPI - FAMILIA SERVENTE - HORISTA (ENCARGOS COMPLEMENTARES - COLETADO CAIXA) | SINAPI | Encargos Complementares | H | 23180.1911 | 1.15 | 26657.2197 | 0.42394 | 113.2449 | C
INS-256943 | BANHEIRO QUÍMICO, COM LOCAÇÃO, TRANSPORTE E LIMPEZA | Composições | Equipamento | MÊS | 37 | 700 | 25900 | 0.4119 | 113.6568 | C
00037371 | TRANSPORTE - HORISTA (COLETADO CAIXA) | SINAPI | Encargos Complementares | H | 46202.1454 | 0.56 | 25873.2014 | 0.41147 | 114.0682 | C
00004090 | MOTONIVELADORA POTENCIA BASICA LIQUIDA (PRIMEIRA MARCHA) 125 HP , PESO BRUTO 13843 KG, LARGURA DA LAMINA DE 3,7 M | SINAPI | Equipamento | UN | 0.018969 | 1350000 | 25608.628 | 0.40726 | 114.4755 | C
M1135 | Pó de pedra | SICRO | Material | m³ | 334.31 | 74.53 | 24916.1243 | 0.39625 | 114.8717 | C
00010776 | LOCACAO DE CONTAINER 2,30 X 6,00 M, ALT. 2,50 M, PARA ESCRITORIO, SEM DIVISORIAS INTERNAS E SEM SANITARIO (NAO INCLUI MOBILIZACAO/DESMOBILIZACAO) | SINAPI | Equipamento | MES | 37 | 648.43 | 23991.91 | 0.38155 | 115.2533 | C
00004721 | PEDRA BRITADA N. 1 (9,5 a 19 MM) POSTO PEDREIRA/FORNECEDOR, SEM FRETE | SINAPI | Material | M3 | 248.5445 | 88.22 | 21926.5955 | 0.34871 | 115.602 | C
00036178 | PISO PODOTATIL DE CONCRETO - DIRECIONAL E ALERTA, *40 X 40 X 2,5* CM | SINAPI | Material | UN | 2118.1616 | 10.27 | 21753.5196 | 0.34595 | 115.948 | C
00004238 | OPERADOR DE ROLO COMPACTADOR | SINAPI | Mão de Obra | H | 670.0209 | 32.01 | 21447.3693 | 0.34109 | 116.289 | C
00037743 | SEMIRREBOQUE COM DOIS EIXOS EM TANDEM TIPO BASCULANTE COM CACAMBA METALICA 14 M3 (INCLUI MONTAGEM, NAO INCLUI CAVALO MECANICO) | SINAPI | Equipamento | UN | 0.1023 | 209199.3 | 21400.5534 | 0.34034 | 116.6294 | C
00043489 | EPI - FAMILIA PEDREIRO - HORISTA (ENCARGOS COMPLEMENTARES - COLETADO CAIXA) | SINAPI | Encargos Complementares | H | 17668.1566 | 1.09 | 19258.2907 | 0.30627 | 116.9357 | C
00004741 | PO DE PEDRA (POSTO PEDREIRA/FORNECEDOR, SEM FRETE) | SINAPI | Material | M3 | 189.6081 | 83.33 | 15800.047 | 0.25127 | 117.1869 | C
00037666 | OPERADOR DE BETONEIRA ESTACIONARIA / MISTURADOR | SINAPI | Mão de Obra | H | 666.4619 | 23 | 15328.6234 | 0.24378 | 117.4307 | C
00000378 | ARMADOR (HORISTA) | SINAPI | Mão de Obra | H | 768.266 | 18.85 | 14481.8132 | 0.23031 | 117.661 | C
00004730 | PEDRA DE MAO OU PEDRA RACHAO PARA ARRIMO/FUNDACAO (POSTO PEDREIRA/FORNECEDOR, SEM FRETE) | SINAPI | Material | M3 | 166.298 | 82.92 | 13789.4302 | 0.2193 | 117.8803 | C
00043465 | FERRAMENTAS - FAMILIA PEDREIRO - HORISTA (ENCARGOS COMPLEMENTARES - COLETADO CAIXA) | SINAPI | Encargos Complementares | H | 17668.1566 | 0.74 | 13074.4359 | 0.20793 | 118.0882 | C
00043467 | FERRAMENTAS - FAMILIA SERVENTE - HORISTA (ENCARGOS COMPLEMENTARES - COLETADO CAIXA) | SINAPI | Encargos Complementares | H | 23180.1911 | 0.56 | 12980.907 | 0.20644 | 118.2947 | C
00004239 | OPERADOR DE MOTONIVELADORA | SINAPI | Mão de Obra | H | 350.1267 | 36.62 | 12821.6387 | 0.20391 | 118.4986 | C
00001213 | CARPINTEIRO DE FORMAS (HORISTA) | SINAPI | Mão de Obra | H | 670.1634 | 18.85 | 12632.5806 | 0.2009 | 118.6995 | C
00004093 | MOTORISTA DE CAMINHAO | SINAPI | Mão de Obra | H | 476.7863 | 26.45 | 12610.9976 | 0.20056 | 118.9 | C
00007625 | TRATOR DE ESTEIRAS, POTENCIA DE 170 HP, PESO OPERACIONAL DE 19 T, COM LAMINA COM CAPACIDADE DE 5,2 M3 | SINAPI | Equipamento | UN | 0.0080303 | 1490825.55 | 11971.7729 | 0.19039 | 119.0904 | C
00014511 | ROLO COMPACTADOR DE PNEUS, ESTATICO, PRESSAO VARIAVEL, POTENCIA 110 HP, PESO SEM/COM LASTRO 10,8/27 T, LARGURA DE ROLAGEM 2,30 M | SINAPI | Equipamento | UN | 0.012263 | 930100.66 | 11406.2369 | 0.1814 | 119.2718 | C
00014513 | ROLO COMPACTADOR PE DE CARNEIRO VIBRATORIO, POTENCIA 80 HP, PESO OPERACIONAL SEM/COM LASTRO 7,4/8,8 T, LARGURA DE TRABALHO 1,68 M | SINAPI | Equipamento | UN | 0.016778 | 582898.27 | 9780.0716 | 0.15554 | 119.4274 | C
00006110 | SERRALHEIRO (HORISTA) | SINAPI | Mão de Obra | H | 501.1691 | 18.85 | 9447.0379 | 0.15024 | 119.5776 | C
00000546 | BARRA DE FERRO CHATA, RETANGULAR (QUALQUER BITOLA) | SINAPI | Material | KG | 792.3416 | 11.1 | 8794.9918 | 0.13987 | 119.7175 | C
00025067 | BLOCO DE CONCRETO ESTRUTURAL 19 X 19 X 39 CM, FBK 4,5 MPA (NBR 6136) | SINAPI | Material | UN | 1821.1893 | 4.6 | 8377.4708 | 0.13323 | 119.8507 | C
00004248 | OPERADOR DE PA CARREGADEIRA | SINAPI | Mão de Obra | H | 273.8127 | 28.71 | 7861.1615 | 0.12502 | 119.9757 | C
00043132 | ARAME RECOZIDO 16 BWG, D = 1,65 MM (0,016 KG/M) OU 18 BWG, D = 1,25 MM (0,01 KG/M) | SINAPI | Material | KG | 279.0497 | 27.6 | 7701.7711 | 0.12248 | 120.0982 | C
00010488 | VIBROACABADORA DE ASFALTO SOBRE ESTEIRAS, LARG. PAVIMENT. 1,90 A 5,3 M, POT. 78 KW/105 HP, CAP. 450 T/H | SINAPI | Equipamento | UN | 0.0027873 | 2493345 | 6949.6235 | 0.11052 | 120.2087 | C
00021013 | TUBO ACO GALVANIZADO COM COSTURA, CLASSE LEVE, DN 50 MM ( 2"), E = 3,00 MM, *4,40* KG/M (NBR 5580) | SINAPI | Material | M | 88.3911 | 78.5 | 6938.7014 | 0.11035 | 120.3191 | C
00000367 | AREIA GROSSA - POSTO JAZIDA/FORNECEDOR (RETIRADO NA JAZIDA, SEM TRANSPORTE) | SINAPI | Material | M3 | 53.012 | 130.68 | 6927.6096 | 0.11017 | 120.4293 | C
00044502 | RASTELEIRO HORISTA | SINAPI | Mão de Obra | H | 327.6543 | 20.84 | 6828.315 | 0.10859 | 120.5378 | C
00000252 | AJUDANTE DE SERRALHEIRO (HORISTA) | SINAPI | Mão de Obra | H | 411.687 | 16.57 | 6821.6539 | 0.10849 | 120.6463 | C
00006081 | ARGILA OU BARRO PARA ATERRO/REATERRO (COM TRANSPORTE ATE 10 KM) | SINAPI | Material | M3 | 87.66 | 73.1 | 6407.946 | 0.10191 | 120.7482 | C
00004509 | SARRAFO *2,5 X 10* CM EM PINUS, MISTA OU EQUIVALENTE DA REGIAO - BRUTA | SINAPI | Material | M | 1086.0312 | 5.51 | 5984.0322 | 0.095166 | 120.8434 | C
00010646 | ROLO COMPACTADOR VIBRATORIO DE UM CILINDRO, ACO LISO, POTENCIA 80 HP, PESO OPERACIONAL MAXIMO 8,1 T, IMPACTO DINAMICO 16,15/9,5 T, LARGURA TRABALHO 1,68 M | SINAPI | Equipamento | UN | 0.010422 | 560642.61 | 5843.2625 | 0.092928 | 120.9363 | C
00043059 | ACO CA-60, 4,2 MM, OU 5,0 MM, OU 6,0 MM, OU 7,0 MM, VERGALHAO | SINAPI | Material | KG | 462.5252 | 11.47 | 5305.164 | 0.08437 | 121.0207 | C
00013521 | PLACA DE ACO ESMALTADA PARA IDENTIFICACAO DE RUA, *45 CM X 20* CM | SINAPI | Material | UN | 36 | 146.85 | 5286.6 | 0.084075 | 121.1048 | C
00040637 | MAQUINA DEMARCADORA DE FAIXA DE TRAFEGO A FRIO, AUTOPROPELIDA, MOTOR DIESEL 38 HP | SINAPI | Equipamento | UN | 0.0061953 | 840929.8 | 5209.8214 | 0.082854 | 121.1876 | C
00001106 | CAL HIDRATADA CH-I PARA ARGAMASSAS | SINAPI | Material | KG | 3723.6596 | 1.33 | 4952.4673 | 0.078761 | 121.2664 | C
00044057 | CAMINHAO TOCO, PESO BRUTO TOTAL 13200 KG, CARGA UTIL MAXIMA 9200 KG, DISTANCIA ENTRE EIXOS 3,31 M, POTENCIA 175 CV (INCLUI CABINE E CHASSI, NAO INCLUI CARROCERIA) | SINAPI | Equipamento | UN | 0.010248 | 482500 | 4944.4494 | 0.078633 | 121.345 | C
00004517 | SARRAFO *2,5 X 7,5* CM EM PINUS, MISTA OU EQUIVALENTE DA REGIAO - BRUTA | SINAPI | Material | M | 1277.6776 | 3.8 | 4855.175 | 0.077214 | 121.4222 | C
00004222 | GASOLINA COMUM | SINAPI | Material | L | 736.5121 | 6.4 | 4713.6776 | 0.074963 | 121.4972 | C
00004237 | OPERADOR DE TRATOR - EXCLUSIVE AGROPECUARIA | SINAPI | Mão de Obra | H | 161.4724 | 28.86 | 4660.0924 | 0.074111 | 121.5713 | C
00021012 | TUBO ACO GALVANIZADO COM COSTURA, CLASSE LEVE, DN 40 MM ( 1 1/2"), E = 3,00 MM, *3,48* KG/M (NBR 5580) | SINAPI | Material | M | 77.31 | 60.15 | 4650.1965 | 0.073954 | 121.6453 | C
M3235 | Película retrorrefletiva tipo I | SICRO | Material | m² | 36.12 | 128.6998 | 4648.6368 | 0.073929 | 121.7192 | C
00037734 | CACAMBA METALICA BASCULANTE COM CAPACIDADE DE 10 M3 (INCLUI MONTAGEM, NAO INCLUI CAMINHAO) | SINAPI | Equipamento | UN | 0.063464 | 71861.01 | 4560.5844 | 0.072529 | 121.7917 | C
M1662 | Suporte em madeira de eucalipto tratado - seção de 8 x 8 cm | SICRO | Material | m | 234 | 19.3506 | 4528.0404 | 0.072011 | 121.8637 | C
00004234 | OPERADOR DE ESCAVADEIRA | SINAPI | Mão de Obra | H | 136.1611 | 32.16 | 4378.9413 | 0.06964 | 121.9334 | C
00000359 | MUDA DE ARVORE ORNAMENTAL, OITI/AROEIRA SALSA/ANGICO/IPE/JACARANDA OU EQUIVALENTE DA REGIAO, H= *2* M | SINAPI | Material | UN | 25 | 174.71 | 4367.75 | 0.069462 | 122.0028 | C
M1367 | Chapa fina em aço galvanizado | SICRO | Material | kg | 408.357 | 10.3525 | 4227.5158 | 0.067232 | 122.0701 | C
00004230 | OPERADOR DE MAQUINAS E TRATORES DIVERSOS (TERRAPLANAGEM) | SINAPI | Mão de Obra | H | 140.4922 | 27.69 | 3890.2292 | 0.061868 | 122.1319 | C
00006189 | TABUA NAO APARELHADA *2,5 X 30* CM, EM MACARANDUBA, ANGELIM OU EQUIVALENTE DA REGIAO - BRUTA | SINAPI | Material | M | 160.244 | 23.2 | 3717.6596 | 0.059123 | 122.1911 | C
00043499 | EPI - FAMILIA ENCARREGADO GERAL - MENSALISTA (ENCARGOS COMPLEMENTARES - COLETADO CAIXA) | SINAPI | Encargos Complementares | MES | 17.76 | 202.94 | 3604.2144 | 0.057319 | 122.2484 | C
E9687 | Caminhão carroceria com capacidade de 5 t - 115 kW (PRODUTIVO) | SICRO | Equipamento Custo Horário | CHP | 23.4 | 152.4227 | 3566.6912 | 0.056722 | 122.3051 | C
00040863 | EXAMES - MENSALISTA (COLETADO CAIXA) | SINAPI | Encargos Complementares | MES | 22.78 | 152.35 | 3470.533 | 0.055193 | 122.3603 | C
00004491 | PONTALETE *7,5 X 7,5* CM EM PINUS, MISTA OU EQUIVALENTE DA REGIAO - BRUTA | SINAPI | Material | M | 317.0879 | 10.85 | 3440.4042 | 0.054714 | 122.415 | C
00043488 | EPI - FAMILIA OPERADOR ESCAVADEIRA - HORISTA (ENCARGOS COMPLEMENTARES - COLETADO CAIXA) | SINAPI | Encargos Complementares | H | 4524.4739 | 0.76 | 3438.6002 | 0.054685 | 122.4697 | C
00006046 | RETROESCAVADEIRA SOBRE RODAS COM CARREGADEIRA, TRACAO 4 X 4, POTENCIA LIQUIDA 72 HP, PESO OPERACIONAL MINIMO DE 7140 KG, CAPACIDADE MINIMA DA CARREGADEIRA DE 0,79 M3 E DA RETROESCAVADEIRA MINIMA DE 0,18 M3, PROFUNDIDADE DE ESCAVACAO MAXIMA DE 4,50 M | SINAPI | Equipamento | UN | 0.0061393 | 550000 | 3376.6411 | 0.0537 | 122.5234 | C
00014626 | ROLO COMPACTADOR VIBRATORIO TANDEM, ACO LISO, POTENCIA 125 HP, PESO SEM/COM LASTRO 10,20/11,65 T, LARGURA DE TRABALHO 1,73 M | SINAPI | Equipamento | UN | 0.0040252 | 838648.6 | 3375.7534 | 0.053686 | 122.5771 | C
00007343 | TINTA ACRILICA A BASE DE SOLVENTE, PARA SINALIZACAO HORIZONTAL VIARIA (NBR 11862) | SINAPI | Material | L | 189.0677 | 16.25 | 3072.3503 | 0.048861 | 122.6259 | C
E9687 | Caminhão carroceria com capacidade de 5 t - 115 kW (IMPRODUTIVO) | SICRO | Equipamento Custo Horário | CHI | 54.6 | 56.2479 | 3071.1353 | 0.048841 | 122.6748 | C
00036531 | RETROESCAVADEIRA SOBRE RODAS COM CARREGADEIRA, TRACAO 4 X 4, POTENCIA LIQUIDA 88 HP, PESO OPERACIONAL MINIMO DE 6674 KG, CAPACIDADE DA CARREGADEIRA DE 1,00 M3 E DA RETROESCAVADEIRA MINIMA DE 0,26 M3, PROFUNDIDADE DE ESCAVACAO MAXIMA DE 4,37 M | SINAPI | Equipamento | UN | 0.0050626 | 570121.91 | 2886.3198 | 0.045902 | 122.7207 | C
P9822 | Pintor | SICRO | Mão de Obra | h | 108.36 | 25.7822 | 2793.7592 | 0.04443 | 122.7651 | C
00004783 | PINTOR (HORISTA) | SINAPI | Mão de Obra | H | 134.6728 | 18.85 | 2538.5829 | 0.040372 | 122.8055 | C
00044501 | OPERADOR DE DEMARCADORA DE FAIXAS DE TRAFEGO HORISTA | SINAPI | Mão de Obra | H | 86.2065 | 29.33 | 2528.4353 | 0.040211 | 122.8457 | C
00010685 | ESCAVADEIRA HIDRAULICA SOBRE ESTEIRAS, CACAMBA 0,80M3, PESO OPERACIONAL 17T, POTENCIA BRUTA 111HP | SINAPI | Equipamento | UN | 0.0028843 | 850000 | 2451.6379 | 0.038989 | 122.8847 | C
00011280 | CORTADEIRA DE PISO DE CONCRETO E ASFALTO, PARA DISCO PADRAO DE DIAMETRO 350 MM (14") OU 450 MM (18") , MOTOR A GASOLINA, POTENCIA 13 HP, SEM DISCO | SINAPI | Equipamento | UN | 0.23603 | 10347.85 | 2442.4435 | 0.038843 | 122.9235 | C
00005068 | PREGO DE ACO POLIDO COM CABECA 17 X 21 (2 X 11) | SINAPI | Material | KG | 104.0505 | 23.4 | 2434.7813 | 0.038721 | 122.9623 | C
00037736 | TANQUE DE ACO CARBONO NAO REVESTIDO, PARA TRANSPORTE DE AGUA COM CAPACIDADE DE 10 M3, COM BOMBA CENTRIFUGA POR TOMADA DE FORCA, VAZAO MAXIMA *75* M3/H (INCLUI MONTAGEM, NAO INCLUI CAMINHAO) | SINAPI | Equipamento | UN | 0.02637 | 84450 | 2226.9727 | 0.035416 | 122.9977 | C
00034548 | TELA DE ACO SOLDADA GALVANIZADA/ZINCADA PARA ALVENARIA, FIO D = *1,20 A 1,70* MM, MALHA 15 X 15 MM, (C X L) *50 X 17,5* CM | SINAPI | Material | M | 258.3252 | 8.5 | 2195.7642 | 0.03492 | 123.0326 | C
P9801 | Ajudante | SICRO | Mão de Obra | h | 104.04 | 19.2255 | 2000.221 | 0.03181 | 123.0644 | C
00000660 | CANALETA DE CONCRETO 19 X 19 X 19 CM (CLASSE C - NBR 6136) | SINAPI | Material | UN | 680.4 | 2.86 | 1945.944 | 0.030947 | 123.0954 | C
00001442 | COMPACTADOR DE SOLO TIPO PLACA VIBRATORIA REVERSIVEL, A GASOLINA, 4 TEMPOS, PESO DE 125 A 150 KG, FORCA CENTRIFUGA DE 2500 A 2800 KGF, LARG. TRABALHO DE 400 A 450 MM, FREQ VIBRACAO DE 4300 A 4500 RPM, VELOC. TRABALHO DE 15 A 20 M/MIN, POT. DE 5,5 A 6,0 HP | SINAPI | Equipamento | UN | 0.19338 | 9738.03 | 1883.1168 | 0.029948 | 123.1253 | C
P9808 | Carpinteiro | SICRO | Mão de Obra | h | 78 | 23.19 | 1808.82 | 0.028766 | 123.1541 | C
00004720 | PEDRA BRITADA N. 0, OU PEDRISCO (4,8 A 9,5 MM) POSTO PEDREIRA/FORNECEDOR, SEM FRETE | SINAPI | Material | M3 | 17.4702 | 101.85 | 1779.3439 | 0.028298 | 123.1824 | C
00034353 | ARGAMASSA COLANTE AC II | SINAPI | Material | KG | 996.44 | 1.76 | 1753.7344 | 0.02789 | 123.2103 | C
00004718 | PEDRA BRITADA N. 2 (19 A 38 MM) POSTO PEDREIRA/FORNECEDOR, SEM FRETE | SINAPI | Material | M3 | 19.757 | 88.69 | 1752.2483 | 0.027867 | 123.2381 | C
00000123 | ADITIVO IMPERMEABILIZANTE DE PEGA NORMAL PARA ARGAMASSAS E CONCRETOS SEM ARMACAO, LIQUIDO E ISENTO DE CLORETOS | SINAPI | Material | L | 165.623 | 9.46 | 1566.7933 | 0.024917 | 123.263 | C
E9076 | Equipamento para pintura eletrostática com cabine dupla de 7,00 kW e estufa de 80.000 kCal (PRODUTIVO) | SICRO | Equipamento Custo Horário | CHP | 34.68 | 43.3753 | 1504.2554 | 0.023923 | 123.287 | C
00007640 | TRATOR DE PNEUS COM POTENCIA DE 85 CV, TRACAO 4 X 4, PESO COM LASTRO DE 4675 KG | SINAPI | Equipamento | UN | 0.0056544 | 262500 | 1484.2737 | 0.023605 | 123.3106 | C
M3238 | Película não retrorrefletiva tipo IV | SICRO | Material | m² | 12.432 | 108.4565 | 1348.3312 | 0.021443 | 123.332 | C
00044500 | OPERADOR DE PAVIMENTADORA / MESA VIBROACABADORA HORISTA | SINAPI | Mão de Obra | H | 41.0737 | 30.81 | 1265.4819 | 0.020125 | 123.3521 | C
00003324 | GRAMA BATATAIS EM PLACAS, SEM PLANTIO | SINAPI | Material | M2 | 125 | 9.85 | 1231.25 | 0.019581 | 123.3717 | C
M0789 | Conjunto para fixação de placas em aço galvanizado composto por barra chata, abraçadeira, parafusos, porcas e arruelas | SICRO | Material | kg | 54.3052 | 21.9433 | 1191.6344 | 0.018951 | 123.3907 | C
00007592 | TOPOGRAFO (HORISTA) | SINAPI | Mão de Obra | H | 42.5902 | 27.69 | 1179.3223 | 0.018755 | 123.4094 | C
00044477 | MICROESFERAS DE VIDRO PARA SINALIZACAO HORIZONTAL VIARIA, TIPO II-A (DROP-ON) - NBR 16184 | SINAPI | Material | KG | 95.58 | 11.94 | 1141.2252 | 0.018149 | 123.4276 | C
00006114 | AJUDANTE DE ARMADOR (HORISTA) | SINAPI | Mão de Obra | H | 79.462 | 14.17 | 1125.9764 | 0.017907 | 123.4455 | C
00043677 | CHAPA/PAINEL DE MADEIRA COMPENSADA RESINADA (MADEIRITE RESINADO ROSA) PARA FORMA DE CONCRETO, DE 2200 X 1100 MM, E = 20 MM | SINAPI | Material | M2 | 14.6583 | 69.16 | 1013.769 | 0.016122 | 123.4616 | C
00040331 | ASSENTADOR DE MANILHAS | SINAPI | Mão de Obra | H | 41.0296 | 24.37 | 999.8914 | 0.015902 | 123.4775 | C
00037754 | CAMINHAO TOCO, PESO BRUTO TOTAL 14300 KG, CARGA UTIL MAXIMA 9480 KG, DISTANCIA ENTRE EIXOS 4,80 M, POTENCIA 185 CV (INCLUI CABINE E CHASSI, NAO INCLUI CARROCERIA) | SINAPI | Equipamento | UN | 0.0019756 | 498844.15 | 985.4997 | 0.015673 | 123.4932 | C
E9066 | Grupo gerador - 13/14 kVA (PRODUTIVO) | SICRO | Equipamento Custo Horário | CHP | 51.3933 | 18.5944 | 955.6282 | 0.015198 | 123.5084 | C
P9830 | Montador | SICRO | Mão de Obra | h | 34.68 | 26.687 | 925.5052 | 0.014719 | 123.5231 | C
00001332 | CHAPA DE ACO GROSSA, ASTM A36, E = 3/8 " (9,53 MM) 74,69 KG/M2 | SINAPI | Material | KG | 76.9664 | 11.62 | 894.3496 | 0.014223 | 123.5373 | C
00039017 | ESPACADOR / DISTANCIADOR CIRCULAR COM ENTRADA LATERAL, EM PLASTICO, PARA VERGALHAO *4,2 A 12,5* MM, COBRIMENTO 20 MM | SINAPI | Material | UN | 4953.4345 | 0.18 | 891.6182 | 0.01418 | 123.5515 | C
00037738 | TANQUE DE ACO PARA TRANSPORTE DE AGUA COM CAPACIDADE DE 6 M3 (INCLUI MONTAGEM, NAO INCLUI CAMINHAO) | SINAPI | Equipamento | UN | 0.0126 | 70469.15 | 887.9372 | 0.014121 | 123.5656 | C
00043483 | EPI - FAMILIA CARPINTEIRO DE FORMAS - HORISTA (ENCARGOS COMPLEMENTARES - COLETADO CAIXA) | SINAPI | Encargos Complementares | H | 687.6579 | 1.26 | 866.4489 | 0.013779 | 123.5794 | C
00000399 | ABRACADEIRA EM ACO PARA AMARRACAO DE ELETRODUTOS, TIPO D, COM 4" E PARAFUSO DE FIXACAO | SINAPI | Material | UN | 85.9 | 9.81 | 842.679 | 0.013401 | 123.5928 | C
00011964 | PARAFUSO DE ACO TIPO CHUMBADOR PARABOLT, DIAMETRO 3/8", COMPRIMENTO 75 MM | SINAPI | Material | UN | 286.3047 | 2.94 | 841.7358 | 0.013386 | 123.6062 | C
P9823 | Serralheiro | SICRO | Mão de Obra | h | 34.68 | 23.8835 | 828.2798 | 0.013172 | 123.6194 | C
00009836 | TUBO PVC SERIE NORMAL, DN 100 MM, PARA ESGOTO PREDIAL (NBR 5688) | SINAPI | Material | M | 49.6125 | 16.65 | 826.0481 | 0.013137 | 123.6325 | C
00000032 | ACO CA-50, 6,3 MM, VERGALHAO | SINAPI | Material | KG | 60.3841 | 12.79 | 772.3124 | 0.012282 | 123.6448 | C
00044478 | MICROESFERAS DE VIDRO PARA SINALIZACAO HORIZONTAL VIARIA, TIPO I-B (PREMIX) - NBR 16184 | SINAPI | Material | KG | 58.7592 | 11.94 | 701.5848 | 0.011158 | 123.6559 | C
00036397 | BETONEIRA, CAPACIDADE NOMINAL 600 L, CAPACIDADE DE MISTURA 360L, MOTOR ELETRICO TRIFASICO 220/380V, POTENCIA 4CV, EXCLUSO CARREGADOR | SINAPI | Equipamento | UN | 0.030744 | 22332.2 | 686.5747 | 0.010919 | 123.6668 | C
M2128 | Tinta esmalte sintético acetinado | SICRO | Material | l | 19.9953 | 31.8491 | 636.8323 | 0.010128 | 123.677 | C
00001358 | CHAPA/PAINEL DE MADEIRA COMPENSADA RESINADA (MADEIRITE RESINADO ROSA) PARA FORMA DE CONCRETO, DE 2200 x 1100 MM, E = 17 MM | SINAPI | Material | M2 | 11.3972 | 55.74 | 635.282 | 0.010103 | 123.6871 | C
00043498 | EPI - FAMILIA ENGENHEIRO CIVIL - MENSALISTA (ENCARGOS COMPLEMENTARES - COLETADO CAIXA) | SINAPI | Encargos Complementares | MES | 5.02 | 123.54 | 620.1708 | 0.0098628 | 123.6969 | C
00044058 | CAMINHAO TOCO, PESO BRUTO TOTAL 16000 KG, CARGA UTIL MAXIMA 10830 KG, DISTANCIA ENTRE EIXOS 3,56 M, POTENCIA 226 CV (INCLUI CABINE E CHASSI, NAO INCLUI CARROCERIA) | SINAPI | Equipamento | UN | 0.0011194 | 525968.47 | 588.7706 | 0.0093634 | 123.7063 | C
00000516 | ASFALTO MODIFICADO TIPO II - NBR 9910 (ASFALTO OXIDADO PARA IMPERMEABILIZACAO, COEFICIENTE DE PENETRACAO 20-35) | SINAPI | Material | KG | 31.5983 | 18.19 | 574.7731 | 0.0091408 | 123.7154 | C
00013726 | VASSOURA MECANICA REBOCAVEL COM ESCOVA CILINDRICA LARGURA UTIL DE VARRIMENTO = 2,44M | SINAPI | Equipamento | UN | 0.0060611 | 85178.57 | 516.2766 | 0.0082105 | 123.7237 | C
00044503 | JARDINEIRO (HORISTA) | SINAPI | Mão de Obra | H | 28.4922 | 16.57 | 472.1164 | 0.0075082 | 123.7312 | C
00001524 | CONCRETO USINADO BOMBEAVEL, CLASSE DE RESISTENCIA C20, COM BRITA 0 E 1, SLUMP = 100 +/- 20 MM, INCLUI SERVICO DE BOMBEAMENTO (NBR 8953) | SINAPI | Material | M3 | 1.0279 | 456.13 | 468.8495 | 0.0074563 | 123.7386 | C
00037373 | SEGURO - HORISTA (COLETADO CAIXA) | SINAPI | Encargos Complementares | H | 46266.8706 | 0.01 | 462.6687 | 0.007358 | 123.746 | C
00004417 | SARRAFO NAO APARELHADO *2,5 X 7* CM, EM MACARANDUBA, ANGELIM OU EQUIVALENTE DA REGIAO - BRUTA | SINAPI | Material | M | 74.88 | 6.12 | 458.2656 | 0.007288 | 123.7533 | C
00034357 | REJUNTE CIMENTICIO, QUALQUER COR | SINAPI | Material | KG | 82.2063 | 5.57 | 457.8891 | 0.007282 | 123.7606 | C
00002705 | ENERGIA ELETRICA ATE 2000 KWH INDUSTRIAL, SEM DEMANDA | SINAPI | Especiais | KWH | 491.9742 | 0.9 | 442.7767 | 0.0070416 | 123.7676 | C
00036484 | ESPARGIDOR DE ASFALTO PRESSURIZADO, TANQUE 6 M3 COM ISOLACAO TERMICA, AQUECIDO COM 2 MACARICOS, COM BARRA ESPARGIDORA 3,60 M, A SER MONTADO SOBRE CAMINHAO | SINAPI | Equipamento | UN | 0.0016654 | 261106.6 | 434.8598 | 0.0069157 | 123.7745 | C
00006193 | TABUA NAO APARELHADA *2,5 X 20* CM, EM MACARANDUBA, ANGELIM OU EQUIVALENTE DA REGIAO - BRUTA | SINAPI | Material | M | 24.3432 | 15.89 | 386.8134 | 0.0061516 | 123.7807 | C
00039995 | POLIESTIRENO EXPANDIDO/EPS (ISOPOR), TIPO 2F, BLOCO | SINAPI | Material | M3 | 0.97958 | 341.81 | 334.83 | 0.0053249 | 123.786 | C
00043475 | FERRAMENTAS - FAMILIA ENCARREGADO GERAL - MENSALISTA (ENCARGOS COMPLEMENTARES - COLETADO CAIXA) | SINAPI | Encargos Complementares | MES | 17.76 | 18.58 | 329.9808 | 0.0052478 | 123.7912 | C
00005318 | DILUENTE AGUARRAS | SINAPI | Material | L | 13.2038 | 23.73 | 313.3269 | 0.004983 | 123.7962 | C
00043459 | FERRAMENTAS - FAMILIA CARPINTEIRO DE FORMAS - HORISTA (ENCARGOS COMPLEMENTARES - COLETADO CAIXA) | SINAPI | Encargos Complementares | H | 687.6579 | 0.45 | 309.4461 | 0.0049212 | 123.8011 | C
M3153 | Tinta em pó à base de resina poliéster | SICRO | Material | kg | 3.8842 | 74.769 | 290.4148 | 0.0046186 | 123.8058 | C
E9507 | Plotadora de recorte com computador e programa computacional (PRODUTIVO) | SICRO | Equipamento Custo Horário | CHP | 16.7133 | 17.0948 | 285.7111 | 0.0045438 | 123.8103 | C
00001214 | CARPINTEIRO DE ESQUADRIAS (HORISTA) | SINAPI | Mão de Obra | H | 15.1013 | 17.96 | 271.2197 | 0.0043133 | 123.8146 | C
00000244 | AUXILIAR DE TOPOGRAFO (HORISTA) | SINAPI | Mão de Obra | H | 21.286 | 12.44 | 264.798 | 0.0042112 | 123.8188 | C
00037395 | PINO DE ACO COM FURO, HASTE = 27 MM (ACAO DIRETA) | SINAPI | Material | CENTO | 6.1506 | 40.33 | 248.0537 | 0.0039449 | 123.8228 | C
00040270 | VIGA DE ESCORAMAENTO H20, DE MADEIRA, PESO DE 5,00 A 5,20 KG/M, COM EXTREMIDADES PLASTICAS | SINAPI | Material | M | 1.9152 | 111.03 | 212.6447 | 0.0033818 | 123.8261 | C
00043490 | EPI - FAMILIA PINTOR - HORISTA (ENCARGOS COMPLEMENTARES - COLETADO CAIXA) | SINAPI | Encargos Complementares | H | 133.0759 | 1.5 | 199.6139 | 0.0031745 | 123.8293 | C
00043466 | FERRAMENTAS - FAMILIA PINTOR - HORISTA (ENCARGOS COMPLEMENTARES - COLETADO CAIXA) | SINAPI | Encargos Complementares | H | 133.0759 | 1.48 | 196.9524 | 0.0031322 | 123.8325 | C
00005075 | PREGO DE ACO POLIDO COM CABECA 18 X 30 (2 3/4 X 10) | SINAPI | Material | KG | 8.2368 | 23.4 | 192.7411 | 0.0030652 | 123.8355 | C
00014525 | ESCAVADEIRA HIDRAULICA SOBRE ESTEIRAS COM CACAMBA DE 1,20 M3, PESO OPERACIONAL 21 T, POTENCIA BRUTA 155 HP | SINAPI | Equipamento | UN | 0.0002 | 945625 | 189.1287 | 0.0030078 | 123.8385 | C
00010535 | BETONEIRA CAPACIDADE NOMINAL 400 L, CAPACIDADE DE MISTURA 280 L, MOTOR ELETRICO TRIFASICO 220/380 V POTENCIA 2 CV, SEM CARREGADOR | SINAPI | Equipamento | UN | 0.033354 | 5490 | 183.1137 | 0.0029121 | 123.8414 | C
00011002 | ELETRODO REVESTIDO AWS - E6013, DIAMETRO IGUAL A 2,50 MM | SINAPI | Material | KG | 6.0989 | 29.29 | 178.6368 | 0.0028409 | 123.8443 | C
00043055 | ACO CA-50, 12,5 MM OU 16,0 MM, VERGALHAO | SINAPI | Material | KG | 16.8121 | 10.5 | 176.5266 | 0.0028074 | 123.8471 | C
00002696 | ENCANADOR OU BOMBEIRO HIDRAULICO (HORISTA) | SINAPI | Mão de Obra | H | 8.7154 | 18.85 | 164.2856 | 0.0026127 | 123.8497 | C
00004018 | GEOTEXTIL NAO TECIDO AGULHADO DE FILAMENTOS CONTINUOS 100% POLIESTER, RESITENCIA A TRACAO = 31 KN/M | SINAPI | Material | M2 | 5.1084 | 30.11 | 153.8139 | 0.0024462 | 123.8521 | C
00013458 | COMPACTADOR DE SOLOS DE PERCURSAO (SOQUETE) COM MOTOR A GASOLINA 4 TEMPOS DE 4 HP (4 CV) | SINAPI | Equipamento | UN | 0.0097352 | 14373.78 | 139.9314 | 0.0022254 | 123.8544 | C
00013887 | DISCO DE CORTE DIAMANTADO SEGMENTADO PARA CONCRETO, DIAMETRO DE 350 MM, FURO DE 1 " (14 X 1 ") | SINAPI | Material | UN | 0.21353 | 613.2 | 130.9348 | 0.0020823 | 123.8565 | C
00006117 | CARPINTEIRO AUXILIAR (HORISTA) | SINAPI | Mão de Obra | H | 8.9188 | 14.15 | 126.2017 | 0.002007 | 123.8585 | C
E9623 | Máquina de bancada guilhotina - 4,00 kW (PRODUTIVO) | SICRO | Equipamento Custo Horário | CHP | 6.9637 | 15.0658 | 104.9144 | 0.0016685 | 123.8601 | C
E9622 | Máquina de bancada universal para corte de chapa - 1,50 kW (PRODUTIVO) | SICRO | Equipamento Custo Horário | CHP | 16.7133 | 6.2147 | 103.8683 | 0.0016519 | 123.8618 | C
00037733 | CACAMBA METALICA BASCULANTE COM CAPACIDADE DE 6 M3 (INCLUI MONTAGEM, NAO INCLUI CAMINHAO) | SINAPI | Equipamento | UN | 0.0015927 | 53881.11 | 85.8158 | 0.0013648 | 123.8631 | C
00002692 | DESMOLDANTE PROTETOR PARA FORMAS DE MADEIRA, DE BASE OLEOSA EMULSIONADA EM AGUA | SINAPI | Material | L | 8.1324 | 9.09 | 73.9238 | 0.0011756 | 123.8643 | C
00007247 | LOCACAO DE TEODOLITO ELETRONICO, PRECISAO ANGULAR DE 5 A 7 SEGUNDOS, INCLUINDO TRIPE | SINAPI | Equipamento | H | 31.7346 | 2.25 | 71.4028 | 0.0011355 | 123.8655 | C
00011950 | BUCHA DE NYLON SEM ABA S6, COM PARAFUSO DE 4,20 X 40 MM EM ACO ZINCADO COM ROSCA SOBERBA, CABECA CHATA E FENDA PHILLIPS | SINAPI | Material | UN | 144 | 0.39 | 56.16 | 0.00089313 | 123.8664 | C
00004083 | ENCARREGADO GERAL DE OBRAS (HORISTA) | SINAPI | Mão de Obra | H | 1.296 | 35.55 | 46.0742 | 0.00073274 | 123.8671 | C
00043464 | FERRAMENTAS - FAMILIA OPERADOR ESCAVADEIRA - HORISTA (ENCARGOS COMPLEMENTARES - COLETADO CAIXA) | SINAPI | Encargos Complementares | H | 4524.4739 | 0.01 | 45.2447 | 0.00071954 | 123.8678 | C
E9647 | Compactador manual com soquete vibratório - 4,10 kW Valor de Oportunidade Seguros e Mão de Obra Custo Custo (PRODUTIVO) | SICRO | Equipamento Custo Horário | CHP | 4.1184 | 10.7265 | 44.176 | 0.00070255 | 123.8685 | C
00010749 | LOCACAO DE ESCORA METALICA TELESCOPICA, COM ALTURA REGULAVEL DE *1,80* A *3,20* M, COM CAPACIDADE DE CARGA DE NO MINIMO 1000 KGF (10 KN), INCLUSO TRIPE E FORCADO | SINAPI | Equipamento | MES | 8.0035 | 5.49 | 43.9393 | 0.00069878 | 123.8692 | C
00039014 | FIBRA DE ACO PARA REFORCO DO CONCRETO, SOLTA, TIPO A-I, FATOR DE FORMA *50* L / D, COMPRIMENTO DE *30* MM E RESISTENCIA A TRACAO DO ACO MAIOR 1000 MPA | SINAPI | Material | KG | 2.7846 | 14.4 | 40.0982 | 0.0006377 | 123.8698 | C
00043493 | EPI - FAMILIA TOPOGRAFO - HORISTA (ENCARGOS COMPLEMENTARES - COLETADO CAIXA) | SINAPI | Encargos Complementares | H | 63.4511 | 0.62 | 39.3397 | 0.00062563 | 123.8705 | C
00020247 | PREGO DE ACO POLIDO COM CABECA 15 X 15 (1 1/4 X 13) | SINAPI | Material | KG | 1.305 | 25.91 | 33.8116 | 0.00053772 | 123.871 | C
00000033 | ACO CA-50, 8,0 MM, VERGALHAO | SINAPI | Material | KG | 2.3826 | 12.86 | 30.6404 | 0.00048729 | 123.8715 | C
M0424 | Cimento Portland CP II - 32 - saco | SICRO | Material | kg | 57.7706 | 0.5186 | 29.9599 | 0.00047646 | 123.872 | C
00007348 | TINTA ACRILICA PREMIUM PARA PISO | SINAPI | Material | L | 1.2528 | 18.74 | 23.4775 | 0.00037337 | 123.8723 | C
M0082 | Areia média lavada | SICRO | Material | m³ | 0.12968 | 151.088 | 19.5925 | 0.00031159 | 123.8727 | C
00013896 | VIBRADOR DE IMERSAO, DIAMETRO DA PONTEIRA DE *45* MM, COM MOTOR ELETRICO TRIFASICO DE 2 HP (2 CV) | SINAPI | Equipamento | UN | 0.0049093 | 3978.58 | 19.5321 | 0.00031063 | 123.873 | C
00005069 | PREGO DE ACO POLIDO COM CABECA 17 X 27 (2 1/2 X 11) | SINAPI | Material | KG | 0.6888 | 23.85 | 16.4279 | 0.00026126 | 123.8732 | C
00004722 | PEDRA BRITADA N. 3 (38 A 50 MM) POSTO PEDREIRA/FORNECEDOR, SEM FRETE | SINAPI | Material | M3 | 0.189 | 83.33 | 15.7494 | 0.00025047 | 123.8735 | C
00012815 | FITA CREPE ROLO DE 25 MM X 50 M | SINAPI | Material | UN | 1.5436 | 9.56 | 14.7564 | 0.00023468 | 123.8737 | C
00043682 | CHAPA/PAINEL DE MADEIRA COMPENSADA RESINADA (MADEIRITE RESINADO ROSA) PARA FORMA DE CONCRETO, DE 2200 X 1100 MM, E = 6 MM | SINAPI | Material | M2 | 0.68218 | 21.2 | 14.4623 | 0.00023 | 123.8739 | C
M1097 | Pedra de mão ou rachão | SICRO | Material | m³ | 0.15385 | 89.1336 | 13.7137 | 0.00021809 | 123.8742 | C
00020219 | ESPARGIDOR DE ASFALTO PRESSURIZADO, REBOCAVEL, TANQUE DE 2500 L, PNEUMATICO, COM MOTOR A GASOLINA 3,4HP | SINAPI | Equipamento | UN | 0.0001018 | 123000 | 12.5217 | 0.00019914 | 123.8744 | C
00040275 | LOCACAO DE VIGA SANDUICHE METALICA VAZADA PARA TRAVAMENTO DE PILARES, ALTURA DE *8* CM, LARGURA DE *6* CM E EXTENSAO DE 2 M | SINAPI | Equipamento | MES | 0.95349 | 12 | 11.4418 | 0.00018196 | 123.8745 | C
E9519 | Betoneira com motor a gasolina com capacidade de 600 l - 10 kW (PRODUTIVO) | SICRO | Equipamento Custo Horário | CHP | 0.20475 | 50.0588 | 10.2495 | 0.000163 | 123.8747 | C
00043474 | FERRAMENTAS - FAMILIA ENGENHEIRO CIVIL - MENSALISTA (ENCARGOS COMPLEMENTARES - COLETADO CAIXA) | SINAPI | Encargos Complementares | MES | 5.02 | 1.9 | 9.538 | 0.00015169 | 123.8749 | C
00037752 | CAMINHAO TOCO, PESO BRUTO TOTAL 16000 KG, CARGA UTIL MAXIMA 11030 KG, DISTANCIA ENTRE EIXOS 5,41 M, POTENCIA 185 CV (INCLUI CABINE E CHASSI, NAO INCLUI CARROCERIA) | SINAPI | Equipamento | UN | 1.5519e-05 | 547702.68 | 8.4999 | 0.00013518 | 123.875 | C
M0191 | Brita 1 | SICRO | Material | m³ | 0.075254 | 111.3653 | 8.3807 | 0.00013328 | 123.8751 | C
00043485 | EPI - FAMILIA ENCANADOR - HORISTA (ENCARGOS COMPLEMENTARES - COLETADO CAIXA) | SINAPI | Encargos Complementares | H | 8.59 | 0.94 | 8.0746 | 0.00012841 | 123.8753 | C
M0192 | Brita 2 | SICRO | Material | m³ | 0.075254 | 106.5736 | 8.0201 | 0.00012755 | 123.8754 | C
00040287 | LOCACAO DE BARRA DE ANCORAGEM DE 0,80 A 1,20 M DE EXTENSAO, COM ROSCA DE 5/8", INCLUINDO PORCA E FLANGE | SINAPI | Equipamento | MES | 2.1076 | 3 | 6.3228 | 0.00010055 | 123.8755 | C
00040304 | PREGO DE ACO POLIDO COM CABECA DUPLA 17 X 27 (2 1/2 X 11) | SINAPI | Material | KG | 0.18466 | 28.88 | 5.333 | 8.4813e-05 | 123.8756 | C
P9821 | Pedreiro | SICRO | Mão de Obra | h | 0.20475 | 23.7926 | 4.8715 | 7.7474e-05 | 123.8756 | C
00043469 | FERRAMENTAS - FAMILIA TOPOGRAFO - HORISTA (ENCARGOS COMPLEMENTARES - COLETADO CAIXA) | SINAPI | Encargos Complementares | H | 63.4511 | 0.07 | 4.4416 | 7.0636e-05 | 123.8757 | C
00040271 | LOCACAO DE APRUMADOR METALICO DE PILAR, COM ALTURA E ANGULO REGULAVEIS, EXTENSAO DE *1,50* A *2,80* M | SINAPI | Equipamento | MES | 0.56227 | 7.8 | 4.3857 | 6.9747e-05 | 123.8758 | C
00043461 | FERRAMENTAS - FAMILIA ENCANADOR - HORISTA (ENCARGOS COMPLEMENTARES - COLETADO CAIXA) | SINAPI | Encargos Complementares | H | 8.59 | 0.32 | 2.7488 | 4.3715e-05 | 123.8758 | C
00039016 | ESPACADOR / DISTANCIADOR TIPO PINO EM PLASTICO, PARA VERGALHAO ATE 10 MM, PARA APOIO DE ARMADURA | SINAPI | Material | UN | 8.8409 | 0.29 | 2.5638 | 4.0774e-05 | 123.8759 | C
00014618 | SERRA CIRCULAR DE BANCADA COM MOTOR ELETRICO, POTENCIA DE *1600* W, PARA DISCO DE DIAMETRO DE 10" (250 MM) | SINAPI | Equipamento | UN | 0.001985 | 1127.04 | 2.2371 | 3.5578e-05 | 123.8759 | C
00043487 | EPI - FAMILIA ENCARREGADO GERAL - HORISTA (ENCARGOS COMPLEMENTARES - COLETADO CAIXA) | SINAPI | Encargos Complementares | H | 1.2741 | 1.08 | 1.3761 | 2.1884e-05 | 123.8759 | C
M0030 | Aditivo plastificante e retardador de pega para concreto e argamassa | SICRO | Material | kg | 0.17331 | 5.901 | 1.0227 | 1.6265e-05 | 123.8759 | C
E9568 | Furadeira de impacto de 12,5 mm - 0,80 kW (PRODUTIVO) | SICRO | Equipamento Custo Horário | CHP | 5.2228 | 0.1886 | 0.98502 | 1.5665e-05 | 123.876 | C
E9521 | Grupo gerador - 2,5/3 kVA (PRODUTIVO) | SICRO | Equipamento Custo Horário | CHP | 0.20475 | 4.1797 | 0.85579 | 1.361e-05 | 123.876 | C
00037731 | CARROCERIA FIXA ABERTA DE MADEIRA PARA TRANSPORTE GERAL DE CARGA SECA DIMENSOES APROXIMADAS 2,5 X 7,00 X 0,50 M (INCLUI MONTAGEM, NAO INCLUI CAMINHAO) | SINAPI | Equipamento | UN | 1.9096e-05 | 28346.15 | 0.54131 | 8.6086e-06 | 123.876 | C
E9071 | Transportador manual carrinho de mão com capacidade de 80 l (PRODUTIVO) | SICRO | Equipamento Custo Horário | CHP | 0.7371 | 0.7199 | 0.53064 | 8.4389e-06 | 123.876 | C
E9064 | Transportador manual gerica com capacidade de 180 l (PRODUTIVO) | SICRO | Equipamento Custo Horário | CHP | 0.25184 | 1.5599 | 0.39285 | 6.2476e-06 | 123.876 | C
E9064 | Transportador manual gerica com capacidade de 180 l (IMPRODUTIVO) | SICRO | Equipamento Custo Horário | CHI | 0.36241 | 1.0605 | 0.38433 | 6.1122e-06 | 123.876 | C
E9010 | Balança plataforma digital com mesa de 75 x 75 cm com capacidade de 500 kg (PRODUTIVO) | SICRO | Equipamento Custo Horário | CHP | 0.20475 | 1.4651 | 0.29998 | 4.7707e-06 | 123.876 | C
00040864 | SEGURO - MENSALISTA (COLETADO CAIXA) | SINAPI | Encargos Complementares | MES | 22.78 | 0.01 | 0.2278 | 3.6228e-06 | 123.876 | C
00043463 | FERRAMENTAS - FAMILIA ENCARREGADO GERAL - HORISTA (ENCARGOS COMPLEMENTARES - COLETADO CAIXA) | SINAPI | Encargos Complementares | H | 1.2741 | 0.1 | 0.12741 | 2.0263e-06 | 123.876 | C
E9071 | Transportador manual carrinho de mão com capacidade de 80 l (IMPRODUTIVO) | SICRO | Equipamento Custo Horário | CHI | 0.0819 | 0.4894 | 0.040082 | 6.3744e-07 | 123.876 | C
E9686 | Caminhão carroceria com guindauto com capacidade de 20 t.m - 136 kW (IMPRODUTIVO) | SICRO | Equipamento Custo Horário | CHI | 0 | 107.0215 | 0 | 0 | 123.876 | C
E9592 | Caminhão carroceria com capacidade de 15 t - 188 kW (PRODUTIVO) | SICRO | Equipamento Custo Horário | CHP | 0 | 280.2448 | 0 | 0 | 123.876 | C
E9622 | Máquina de bancada universal para corte de chapa - 1,50 kW (IMPRODUTIVO) | SICRO | Equipamento Custo Horário | CHI | 0 | 3.9504 | 0 | 0 | 123.876 | C
E9514 | Distribuidor de agregados sobre pneus autopropelido - 130 kW (IMPRODUTIVO) | SICRO | Equipamento Custo Horário | CHI | 0 | 89.7703 | 0 | 0 | 123.876 | C
E9066 | Grupo gerador - 13/14 kVA (IMPRODUTIVO) | SICRO | Equipamento Custo Horário | CHI | 0 | 3.8663 | 0 | 0 | 123.876 | C
E9579 | Caminhão basculante com capacidade de 10 m³ - 188 kW (PRODUTIVO) | SICRO | Equipamento Custo Horário | CHP | 0 | 294.6029 | 0 | 0 | 123.876 | C
E9686 | Caminhão carroceria com guindauto com capacidade de 20 t.m - 136 kW (PRODUTIVO) | SICRO | Equipamento Custo Horário | CHP | 0 | 313.6044 | 0 | 0 | 123.876 | C
E9521 | Grupo gerador - 2,5/3 kVA (IMPRODUTIVO) | SICRO | Equipamento Custo Horário | CHI | 0 | 0.2205 | 0 | 0 | 123.876 | C
E9507 | Plotadora de recorte com computador e programa computacional (IMPRODUTIVO) | SICRO | Equipamento Custo Horário | CHI | 0 | 10.7766 | 0 | 0 | 123.876 | C
E9010 | Balança plataforma digital com mesa de 75 x 75 cm com capacidade de 500 kg (IMPRODUTIVO) | SICRO | Equipamento Custo Horário | CHI | 0 | 0.9842 | 0 | 0 | 123.876 | C
E9647 | Compactador manual com soquete vibratório - 4,10 kW Valor de Oportunidade Seguros e Mão de Obra Custo Custo (IMPRODUTIVO) | SICRO | Equipamento Custo Horário | CHI | 0 | 1.0571 | 0 | 0 | 123.876 | C
E9568 | Furadeira de impacto de 12,5 mm - 0,80 kW (IMPRODUTIVO) | SICRO | Equipamento Custo Horário | CHI | 0 | 0.1251 | 0 | 0 | 123.876 | C
E9623 | Máquina de bancada guilhotina - 4,00 kW (IMPRODUTIVO) | SICRO | Equipamento Custo Horário | CHI | 0 | 9.5767 | 0 | 0 | 123.876 | C
E9519 | Betoneira com motor a gasolina com capacidade de 600 l - 10 kW (IMPRODUTIVO) | SICRO | Equipamento Custo Horário | CHI | 0 | 26.4049 | 0 | 0 | 123.876 | C
E9592 | Caminhão carroceria com capacidade de 15 t - 188 kW (IMPRODUTIVO) | SICRO | Equipamento Custo Horário | CHI | 0 | 75.7912 | 0 | 0 | 123.876 | C
E9076 | Equipamento para pintura eletrostática com cabine dupla de 7,00 kW e estufa de 80.000 kCal (IMPRODUTIVO) | SICRO | Equipamento Custo Horário | CHI | 0 | 37.1758 | 0 | 0 | 123.876 | C
E9579 | Caminhão basculante com capacidade de 10 m³ - 188 kW (IMPRODUTIVO) | SICRO | Equipamento Custo Horário | CHI | 0 | 83.0368 | 0 | 0 | 123.876 | C
[6 empty] | Subtotal até 123,88% |  | 7789290.15
[6 empty] | Outros: |  | -1501317.21
[6 empty] | Valor total do Orçamento: |  | 6287972.94

## CRONOGRAMA
ITEM | DESCRIÇÃO | VALOR (R$) | MÊS 1 | MÊS 2 | MÊS 3 | MÊS 4 | MÊS 5 | MÊS 6 | MÊS 7 | MÊS 8 | MÊS 9 | MÊS 10 | MÊS 11 | MÊS 12 | MÊS 13 | MÊS 14 | MÊS 15 | MÊS 16 | MÊS 17 | MÊS 18 | MÊS 19 | MÊS 20 | MÊS 21 | MÊS 22 | MÊS 23 | MÊS 24 | Total parcela
1 | PAVIMENTAÇÃO | 5685898.36 | 2.87% | 8.42% | 7.51% | 9.5% | 11.41% | 7.65% | 6% | 1.67% | 1.75% | 2.46% | 1.8% | 1.75% | 2.47% | 2.57% | 2.24% | 3.29% | 2.68% | 2.68% | 3.33% | 2.49% | 4.79% | 5.85% | 3.02% | 1.8% | 100%
|  |  | 162144.48 | 476093.19 | 424540.2 | 537237.67 | 645371.57 | 432643.32 | 339695.68 | 94691.94 | 101489.86 | 139485.15 | 101966.98 | 99255.38 | 139832.37 | 145692.99 | 126696.38 | 186040.77 | 151485.29 | 157494.88 | 193913.81 | 146517.81 | 276590.79 | 332708.05 | 171689.71 | 102620.09 | 5685898.36
1.1 | RUA MANOEL BENÍCIO - PIEDADE | 757147.32 | 21.43% | 43.09% | 35.48% | [21 empty] | 100%
|  |  | 162144.48 | 326343.22 | 268659.62 | [21 empty] | 757147.32
1.1.1 | INSTALAÇÕES PROVISÓRIAS | 7783.05 | 100% | [23 empty] | 100%
|  |  | 7783.05 | [23 empty] | 7783.05
1.1.2 | ADMINISTRAÇÃO LOCAL | 26597.11 | 33.33% | 33.33% | 33.34% | [21 empty] | 100%
|  |  | 8864.82 | 8864.82 | 8867.47 | [21 empty] | 26597.11
1.1.3 | SERVIÇOS PRELIMINARES | 16063.34 | 100% | [23 empty] | 100%
|  |  | 16063.34 | [23 empty] | 16063.34
1.1.4 | TERRAPLANAGEM | 37121.15 | 60% | 40% | [22 empty] | 100%
|  |  | 22272.69 | 14848.46 | [22 empty] | 37121.15
1.1.5 | PAVIMENTAÇÃO | 325065.58 |  | 60% | 40% | [21 empty] | 100%
|  |  |  | 195039.35 | 130026.23 | [21 empty] | 325065.58
1.1.6 | DRENAGEM | 2150.05 | 40% | 60% | [22 empty] | 100%
|  |  | 860.02 | 1290.03 | [22 empty] | 2150.05
1.1.7 | SINALIZAÇÃO | 13597.48 |  |  | 100% | [21 empty] | 100%
[5 empty] | 13597.48 | [21 empty] | 13597.48
1.1.8 | ACESSIBILIDADE | 9836 |  |  | 100% | [21 empty] | 100%
[5 empty] | 9836 | [21 empty] | 9836
1.1.9 | MATERIAIS | 318933.56 | 33.33% | 33.33% | 33.34% | [21 empty] | 100%
|  |  | 106300.56 | 106300.56 | 106332.44 | [21 empty] | 318933.56
1.2 | RUA GOIANINHA - JARDIM JORDÃO | 284551.62 |  |  |  | 47.65% | 52.35% | [19 empty] | 100%
[6 empty] | 135591.68 | 148959.94 | [19 empty] | 284551.62
1.2.1 | INSTALAÇÕES PROVISÓRIAS | 6960.06 |  |  |  | 100% | [20 empty] | 100%
[6 empty] | 6960.06 | [20 empty] | 6960.06
1.2.2 | ADMINISTRAÇÃO LOCAL | 12787.84 |  |  |  | 50% | 50% | [19 empty] | 100%
[6 empty] | 6393.92 | 6393.92 | [19 empty] | 12787.84
1.2.3 | SERVIÇOS PRELIMINARES | 1260.8 |  |  |  | 100% | [20 empty] | 100%
[6 empty] | 1260.8 | [20 empty] | 1260.8
1.2.4 | TERRAPLANAGEM | 18611.17 |  |  |  | 60% | 40% | [19 empty] | 100%
[6 empty] | 11166.7 | 7444.47 | [19 empty] | 18611.17
1.2.5 | PAVIMENTAÇÃO | 105028 |  |  |  | 40% | 60% | [19 empty] | 100%
[6 empty] | 42011.2 | 63016.8 | [19 empty] | 105028
1.2.6 | DRENAGEM | 7441.58 |  |  |  | 60% | 40% | [19 empty] | 100%
[6 empty] | 4464.95 | 2976.63 | [19 empty] | 7441.58
1.2.7 | SINALIZAÇÃO | 5381.98 |  |  |  |  | 100% | [19 empty] | 100%
[7 empty] | 5381.98 | [19 empty] | 5381.98
1.2.8 | ACESSIBILIDADE | 412.09 |  |  |  |  | 100% | [19 empty] | 100%
[7 empty] | 412.09 | [19 empty] | 412.09
1.2.9 | MATERIAIS | 126668.1 |  |  |  | 50% | 50% | [19 empty] | 100%
[6 empty] | 63334.05 | 63334.05 | [19 empty] | 126668.1
1.3 | RUA RENASCENÇA - CAJUEIRO SECO | 1062806.7 |  | 14.09% | 14.67% | 23.37% | 22.29% | MÊS 6: 15.08%; MÊS 7: 10.5% | 100%
|  |  |  | 149749.97 | 155880.58 | 248461.22 | 236944.9 | MÊS 6: 160255.07; MÊS 7: 111514.96 | 1062806.7
1.3.1 | INSTALAÇÕES PROVISÓRIAS | 10252.02 |  | 100% | [22 empty] | 100%
|  |  |  | 10252.02 | [22 empty] | 10252.02
1.3.2 | ADMINISTRAÇÃO LOCAL | 38363.51 |  | 16.66% | 16.66% | 16.66% | 16.66% | MÊS 6: 16.66%; MÊS 7: 16.7% | 100%
|  |  |  | 6391.36 | 6391.36 | 6391.36 | 6391.36 | MÊS 6: 6391.36; MÊS 7: 6406.71 | 38363.51
1.3.3 | SERVIÇOS PRELIMINARES | 48932.82 |  | 50% | 50% | [21 empty] | 100%
|  |  |  | 24466.41 | 24466.41 | [21 empty] | 48932.82
1.3.4 | TERRAPLANAGEM | 33250.02 |  | 60% | 40% | [21 empty] | 100%
|  |  |  | 19950.01 | 13300.01 | [21 empty] | 33250.02
1.3.5 | PAVIMENTAÇÃO | 325867.66 |  |  |  | 40% | 40% | MÊS 6: 20% | 100%
[6 empty] | 130347.06 | 130347.06 | MÊS 6: 65173.54 | 325867.66
1.3.6 | DRENAGEM | 57581.57 |  |  | 40% | 40% | 20% | [19 empty] | 100%
[5 empty] | 23032.63 | 23032.63 | 11516.31 | [19 empty] | 57581.57
1.3.7 | SINALIZAÇÃO | 14049.6 | [5 empty] | MÊS 7: 100% | 100%
[8 empty] | MÊS 7: 14049.6 | 14049.6
1.3.8 | ACESSIBILIDADE | 2155.55 | [5 empty] | MÊS 7: 100% | 100%
[8 empty] | MÊS 7: 2155.55 | 2155.55
1.3.9 | MATERIAIS | 532353.95 |  | 16.66% | 16.66% | 16.66% | 16.66% | MÊS 6: 16.66%; MÊS 7: 16.7% | 100%
|  |  |  | 88690.17 | 88690.17 | 88690.17 | 88690.17 | MÊS 6: 88690.17; MÊS 7: 88903.1 | 532353.95
1.4 | RUA MARACANÃ - SOTAVE | 1007912.41 |  |  |  | 15.2% | 25.74% | MÊS 6: 27.02%; MÊS 7: 22.64%; MÊS 8: 9.4% | 100%
[6 empty] | 153184.77 | 259466.73 | MÊS 6: 272388.25; MÊS 7: 228180.72; MÊS 8: 94691.94 | 1007912.41
1.4.1 | INSTALAÇÕES PROVISÓRIAS | 9429.03 |  |  |  | 100% | [20 empty] | 100%
[6 empty] | 9429.03 | [20 empty] | 9429.03
1.4.2 | ADMINISTRAÇÃO LOCAL | 32068.46 |  |  |  | 20% | 20% | MÊS 6: 20%; MÊS 7: 20%; MÊS 8: 20% | 100%
[6 empty] | 6413.69 | 6413.69 | MÊS 6: 6413.69; MÊS 7: 6413.69; MÊS 8: 6413.7 | 32068.46
1.4.3 | SERVIÇOS PRELIMINARES | 2593.17 |  |  |  | 100% | [20 empty] | 100%
[6 empty] | 2593.17 | [20 empty] | 2593.17
1.4.4 | TERRAPLENAGEM | 84837.95 |  |  |  | 60% | 40% | [19 empty] | 100%
[6 empty] | 50902.77 | 33935.18 | [19 empty] | 84837.95
1.4.5 | PAVIMENTAÇÃO | 234283.49 |  |  |  |  | 20% | MÊS 6: 40%; MÊS 7: 40% | 100%
[7 empty] | 46856.7 | MÊS 6: 93713.4; MÊS 7: 93713.39 | 234283.49
1.4.6 | DRENAGEM | 221037.63 |  |  |  |  | 40% | MÊS 6: 40%; MÊS 7: 20% | 100%
[7 empty] | 88415.05 | MÊS 6: 88415.05; MÊS 7: 44207.53 | 221037.63
1.4.7 | SINALIZAÇÃO | 4432.12 | [5 empty] | MÊS 8: 100% | 100%
[8 empty] | MÊS 8: 4432.12 | 4432.12
1.4.8 | MATERIAIS | 419230.56 |  |  |  | 20% | 20% | MÊS 6: 20%; MÊS 7: 20%; MÊS 8: 20% | 100%
[6 empty] | 83846.11 | 83846.11 | MÊS 6: 83846.11; MÊS 7: 83846.11; MÊS 8: 83846.12 | 419230.56
1.5 | RUA MARANDANE - SOTAVE | 342941.99 | [5 empty] | MÊS 9: 29.11%; MÊS 10: 40.89%; MÊS 11: 30% | 100%
[8 empty] | MÊS 9: 101489.86; MÊS 10: 139485.15; MÊS 11: 101966.98 | 342941.99
1.5.1 | INSTALAÇÕES PROVISÓRIAS | 7783.05 | [5 empty] | MÊS 9: 100% | 100%
[8 empty] | MÊS 9: 7783.05 | 7783.05
1.5.2 | ADMINISTRAÇÃO LOCAL | 16378.25 | [5 empty] | MÊS 9: 33.33%; MÊS 10: 33.33%; MÊS 11: 33.34% | 100%
[8 empty] | MÊS 9: 5458.87; MÊS 10: 5458.87; MÊS 11: 5460.51 | 16378.25
1.5.3 | SERVIÇOS PRELIMINARES | 5203.02 | [5 empty] | MÊS 9: 100% | 100%
[8 empty] | MÊS 9: 5203.02 | 5203.02
1.5.4 | TERRAPLENAGEM | 19653 | [5 empty] | MÊS 9: 60%; MÊS 10: 40% | 100%
[8 empty] | MÊS 9: 11791.8; MÊS 10: 7861.2 | 19653
1.5.5 | PAVIMENTAÇÃO | 80528.63 | [5 empty] | MÊS 10: 60%; MÊS 11: 40% | 100%
[8 empty] | MÊS 10: 48317.18; MÊS 11: 32211.45 | 80528.63
1.5.6 | DRENAGEM | 32973.9 | [5 empty] | MÊS 9: 40%; MÊS 10: 60% | 100%
[8 empty] | MÊS 9: 13189.56; MÊS 10: 19784.34 | 32973.9
1.5.7 | SINALIZAÇÃO | 4761.17 | [5 empty] | MÊS 11: 100% | 100%
[8 empty] | MÊS 11: 4761.17 | 4761.17
1.5.8 | ACESSIBILIDADE | 1452.88 | [5 empty] | MÊS 11: 100% | 100%
[8 empty] | MÊS 11: 1452.88 | 1452.88
1.5.9 | MATERIAIS | 174208.09 | [5 empty] | MÊS 9: 33.33%; MÊS 10: 33.33%; MÊS 11: 33.34% | 100%
[8 empty] | MÊS 9: 58063.56; MÊS 10: 58063.56; MÊS 11: 58080.97 | 174208.09
1.6 | RUA NOVA VIDA - GUARARAPES | 384780.74 | [5 empty] | MÊS 12: 25.8%; MÊS 13: 36.34%; MÊS 14: 37.86% | 100%
[8 empty] | MÊS 12: 99255.38; MÊS 13: 139832.37; MÊS 14: 145692.99 | 384780.74
1.6.1 | INSTALAÇÕES PROVISÓRIAS | 7783.05 | [5 empty] | MÊS 12: 100% | 100%
[8 empty] | MÊS 12: 7783.05 | 7783.05
1.6.2 | ADMINISTRAÇÃO LOCAL | 16378.25 | [5 empty] | MÊS 12: 33.33%; MÊS 13: 33.33%; MÊS 14: 33.34% | 100%
[8 empty] | MÊS 12: 5458.87; MÊS 13: 5458.87; MÊS 14: 5460.51 | 16378.25
1.6.3 | SERVIÇOS PRELIMINARES | 4094.66 | [5 empty] | MÊS 12: 100% | 100%
[8 empty] | MÊS 12: 4094.66 | 4094.66
1.6.4 | TERRAPLENAGEM | 11573.85 | [5 empty] | MÊS 12: 60%; MÊS 13: 40% | 100%
[8 empty] | MÊS 12: 6944.31; MÊS 13: 4629.54 | 11573.85
1.6.5 | PAVIMENTAÇÃO | 123164.56 | [5 empty] | MÊS 13: 40%; MÊS 14: 60% | 100%
[8 empty] | MÊS 13: 49265.82; MÊS 14: 73898.74 | 123164.56
1.6.6 | DRENAGEM | 27518.25 | [5 empty] | MÊS 12: 40%; MÊS 13: 60% | 100%
[8 empty] | MÊS 12: 11007.3; MÊS 13: 16510.95 | 27518.25
1.6.7 | SINALIZAÇÃO | 2347.36 | [5 empty] | MÊS 14: 100% | 100%
[8 empty] | MÊS 14: 2347.36 | 2347.36
1.6.8 | MATERIAIS | 191920.76 | [5 empty] | MÊS 12: 33.33%; MÊS 13: 33.33%; MÊS 14: 33.34% | 100%
[8 empty] | MÊS 12: 63967.19; MÊS 13: 63967.19; MÊS 14: 63986.38 | 191920.76
1.7 | RUA VALMIRO PAULO DA SILVA - BARRA DE JANGADA | 464222.44 | [5 empty] | MÊS 15: 27.29%; MÊS 16: 40.08%; MÊS 17: 32.63% | 100%
[8 empty] | MÊS 15: 126696.38; MÊS 16: 186040.77; MÊS 17: 151485.29 | 464222.44
1.7.1 | INSTALAÇÕES PROVISÓRIAS | 7783.05 | [5 empty] | MÊS 15: 100% | 100%
[8 empty] | MÊS 15: 7783.05 | 7783.05
1.7.2 | ADMINISTRAÇÃO LOCAL | 19280.63 | [5 empty] | MÊS 15: 33.33%; MÊS 16: 33.33%; MÊS 17: 33.34% | 100%
[8 empty] | MÊS 15: 6426.23; MÊS 16: 6426.23; MÊS 17: 6428.17 | 19280.63
1.7.3 | SERVIÇOS PRELIMINARES | 3525.39 | [5 empty] | MÊS 15: 100% | 100%
[8 empty] | MÊS 15: 3525.39 | 3525.39
1.7.4 | TERRAPLENAGEM | 14273.67 | [5 empty] | MÊS 15: 60%; MÊS 16: 40% | 100%
[8 empty] | MÊS 15: 8564.2; MÊS 16: 5709.47 | 14273.67
1.7.5 | PAVIMENTAÇÃO | 134743.33 | [5 empty] | MÊS 16: 40%; MÊS 17: 60% | 100%
[8 empty] | MÊS 16: 53897.33; MÊS 17: 80846 | 134743.33
1.7.6 | DRENAGEM | 98051.15 | [5 empty] | MÊS 15: 40%; MÊS 16: 60% | 100%
[8 empty] | MÊS 15: 39220.46; MÊS 16: 58830.69 | 98051.15
1.7.7 | SINALIZAÇÃO | 3015.71 | [5 empty] | MÊS 17: 100% | 100%
[8 empty] | MÊS 17: 3015.71 | 3015.71
1.7.8 | MATERIAIS | 183549.51 | [5 empty] | MÊS 15: 33.33%; MÊS 16: 33.33%; MÊS 17: 33.34% | 100%
[8 empty] | MÊS 15: 61177.05; MÊS 16: 61177.05; MÊS 17: 61195.41 | 183549.51
1.8 | RUA MOEDA DE BRONZE - JABOATÃO CENTRO | 586818.35 | [5 empty] | MÊS 18: 26.9%; MÊS 19: 33.36%; MÊS 20: 24.97%; MÊS 21: 14.77% | 100%
[8 empty] | MÊS 18: 157494.88; MÊS 19: 193913.81; MÊS 20: 146517.81; MÊS 21: 88891.85 | 586818.35
1.8.1 | INSTALAÇÕES PROVISÓRIAS | 8606.04 | [5 empty] | MÊS 18: 100% | 100%
[8 empty] | MÊS 18: 8606.04 | 8606.04
1.8.2 | ADMINISTRAÇÃO LOCAL | 25575.67 | [5 empty] | MÊS 18: 25%; MÊS 19: 25%; MÊS 20: 25%; MÊS 21: 25% | 100%
[8 empty] | MÊS 18: 6393.92; MÊS 19: 6393.92; MÊS 20: 6393.92; MÊS 21: 6393.91 | 25575.67
1.8.3 | SERVIÇOS PRELIMINARES | 3040.82 | [5 empty] | MÊS 18: 100% | 100%
[8 empty] | MÊS 18: 3040.82 | 3040.82
1.8.4 | TERRAPLENAGEM | 35713.35 | [5 empty] | MÊS 18: 60%; MÊS 19: 40% | 100%
[8 empty] | MÊS 18: 21428.01; MÊS 19: 14285.34 | 35713.35
1.8.5 | PAVIMENTAÇÃO | 138021.14 | [5 empty] | MÊS 19: 40%; MÊS 20: 40%; MÊS 21: 20% | 100%
[8 empty] | MÊS 19: 55208.46; MÊS 20: 55208.46; MÊS 21: 27604.22 | 138021.14
1.8.6 | DRENAGEM | 165553.24 | [5 empty] | MÊS 18: 40%; MÊS 19: 40%; MÊS 20: 20% | 100%
[8 empty] | MÊS 18: 66221.3; MÊS 19: 66221.3; MÊS 20: 33110.64 | 165553.24
1.8.7 | SINALIZAÇÃO | 3088.92 | [5 empty] | MÊS 21: 100% | 100%
[8 empty] | MÊS 21: 3088.92 | 3088.92
1.8.8 | MATERIAIS | 207219.17 | [5 empty] | MÊS 18: 25%; MÊS 19: 25%; MÊS 20: 25%; MÊS 21: 25% | 100%
[8 empty] | MÊS 18: 51804.79; MÊS 19: 51804.79; MÊS 20: 51804.79; MÊS 21: 51804.8 | 207219.17
1.9 | RUA RECIFE - SOCORRO | 794716.79 | [5 empty] | MÊS 21: 23.68%; MÊS 22: 41.82%; MÊS 23: 21.55%; MÊS 24: 12.95% | 100%
[8 empty] | MÊS 21: 187698.94; MÊS 22: 332708.05; MÊS 23: 171689.71; MÊS 24: 102620.09 | 794716.79
1.9.1 | INSTALAÇÕES PROVISÓRIAS | 8606.04 | [5 empty] | MÊS 21: 100% | 100%
[8 empty] | MÊS 21: 8606.04 | 8606.04
1.9.2 | ADMINISTRAÇÃO LOCAL | 25575.67 | [5 empty] | MÊS 21: 25%; MÊS 22: 25%; MÊS 23: 25%; MÊS 24: 25% | 100%
[8 empty] | MÊS 21: 6393.92; MÊS 22: 6393.92; MÊS 23: 6393.92; MÊS 24: 6393.91 | 25575.67
1.9.3 | SERVIÇOS PRELIMINARES | 6700.45 | [5 empty] | MÊS 21: 100% | 100%
[8 empty] | MÊS 21: 6700.45 | 6700.45
1.9.4 | TERRAPLENAGEM | 23956.61 | [5 empty] | MÊS 21: 60%; MÊS 22: 40% | 100%
[8 empty] | MÊS 21: 14373.97; MÊS 22: 9582.64 | 23956.61
1.9.5 | PAVIMENTAÇÃO | 146402.26 | [5 empty] | MÊS 22: 40%; MÊS 23: 40%; MÊS 24: 20% | 100%
[8 empty] | MÊS 22: 58560.9; MÊS 23: 58560.9; MÊS 24: 29280.46 | 146402.26
1.9.6 | DRENAGEM | 105126.49 | [5 empty] | MÊS 22: 60%; MÊS 23: 40% | 100%
[8 empty] | MÊS 22: 63075.89; MÊS 23: 42050.6 | 105126.49
1.9.7 | SINALIZAÇÃO | 2261.43 | [5 empty] | MÊS 24: 100% | 100%
[8 empty] | MÊS 24: 2261.43 | 2261.43
1.9.8 | CONTENÇÃO | 217350.68 | [5 empty] | MÊS 21: 40%; MÊS 22: 60% | 100%
[8 empty] | MÊS 21: 86940.27; MÊS 22: 130410.41 | 217350.68
1.9.9 | MATERIAIS | 258737.16 | [5 empty] | MÊS 21: 25%; MÊS 22: 25%; MÊS 23: 25%; MÊS 24: 25% | 100%
[8 empty] | MÊS 21: 64684.29; MÊS 22: 64684.29; MÊS 23: 64684.29; MÊS 24: 64684.29 | 258737.16
2 | CALÇADAS | 602074.58 | [5 empty] | MÊS 10: 21.68%; MÊS 11: 32.93%; MÊS 12: 25.7%; MÊS 13: 19.69% | 100%
[8 empty] | MÊS 10: 138115.59; MÊS 11: 187055.62; MÊS 12: 151987.96; MÊS 13: 124915.41 | 602074.58
2.1 | REQUALIFICAÇÃO DE CALÇADAS | 602074.58 | [5 empty] | MÊS 10: 21.68%; MÊS 11: 32.93%; MÊS 12: 25.7%; MÊS 13: 19.69% | 100%
[8 empty] | MÊS 10: 138115.59; MÊS 11: 187055.62; MÊS 12: 151987.96; MÊS 13: 124915.41 | 602074.58
2.1.1 | INSTALAÇÕES PROVISÓRIAS | 5205.03 | [5 empty] | MÊS 10: 100% | 100%
[8 empty] | MÊS 10: 5205.03 | 5205.03
2.1.2 | ADMINISTRAÇÃO LOCAL | 25575.67 | [5 empty] | MÊS 10: 25%; MÊS 11: 25%; MÊS 12: 25%; MÊS 13: 25% | 100%
[8 empty] | MÊS 10: 6393.92; MÊS 11: 6393.92; MÊS 12: 6393.92; MÊS 13: 6393.91 | 25575.67
2.1.3 | SERVIÇOS PRELIMINARES | 101329.93 | [5 empty] | MÊS 10: 50%; MÊS 11: 50% | 100%
[8 empty] | MÊS 10: 50664.97; MÊS 11: 50664.96 | 101329.93
2.1.4 | REQUALIFICAÇÃO DE CALÇADAS | 135362.68 | [5 empty] | MÊS 11: 40%; MÊS 12: 40%; MÊS 13: 20% | 100%
[8 empty] | MÊS 11: 54145.07; MÊS 12: 54145.07; MÊS 13: 27072.54 | 135362.68
2.1.5 | ACESSIBILIDADE | 31194.6 | [5 empty] | MÊS 12: 50%; MÊS 13: 50% | 100%
[8 empty] | MÊS 12: 15597.3; MÊS 13: 15597.3 | 31194.6
2.1.6 | MATERIAIS | 303406.67 | [5 empty] | MÊS 10: 25%; MÊS 11: 25%; MÊS 12: 25%; MÊS 13: 25% | 100%
[8 empty] | MÊS 10: 75851.67; MÊS 11: 75851.67; MÊS 12: 75851.67; MÊS 13: 75851.66 | 303406.67
|  | 6287972.94 | 162144.48 | 476093.19 | 424540.2 | 537237.67 | 645371.57 | 432643.32 | 339695.68 | 94691.94 | 101489.86 | 277600.74 | 289022.6 | 251243.34 | 264747.78 | 145692.99 | 126696.38 | 186040.77 | 151485.29 | 157494.88 | 193913.81 | 146517.81 | 276590.79 | 332708.05 | 171689.71 | 102620.09 | 6287972.94
|  |  | 162144.48 | 638237.67 | 1062777.87 | 1600015.54 | 2245387.11 | 2678030.43 | 3017726.11 | 3112418.05 | 3213907.91 | 3491508.65 | 3780531.25 | 4031774.59 | 4296522.37 | 4442215.36 | 4568911.74 | 4754952.51 | 4906437.8 | 5063932.68 | 5257846.49 | 5404364.3 | 5680955.09 | 6013663.14 | 6185352.85 | 6287972.94

## mapa cotação
MAPA DE COTAÇÕES - CADASTRO DE FORNECEDORES
Fornecedor | Razão Social | CNPJ |  | Nome do Contato: | Telefone 1 | Telefone 2 | Email/Website
F.01 | TERPAV ENGENHARIA LTDA | 19.993.011/0001-48 |  | Fernando Odilon | (81) 9.8501-4732
F.02 | BRASILAR COMÉRCIO, INDÚSTRIA E SERVIÇOS DE CONSTRUÇÃO LTDA | 02.173.244/0001-00 |  |  | (81) 3429-2902
F.03 | SÓPEDRA TRANSPORTE COMÉRCIO E CONSTRUÇÃO LTDA | 07.305.450/0001-31 |  |  | (81) 9.9961-1833 |  | sopedralima@hotmail.com
MAPA DE COTAÇÕES - PREÇOS
CÓDIGO | DESCRIÇÃO | UNID | MENOR | Fornecedores | Fornecedor A | Fornecedor B | Fornecedor C
COTAÇÃO 01 | PARALELEPÍPEDO GRANÍTICO OU BASÁLTICO, PARA PAVIMENTAÇÃO | MIL | 495 | Razão Social: | TERPAV ENGENHARIA LTDA | BRASILAR COMÉRCIO, INDÚSTRIA E SERVIÇOS DE CONSTRUÇÃO LTDA | SÓPEDRA TRANSPORTE COMÉRCIO E CONSTRUÇÃO LTDA
|  |  |  | CNPJ: | 19.993.011/0001-48 | 02.173.244/0001-00 | 07.305.450/0001-31
|  |  |  | Nome do Contato: | Fernando Odilon | 0 | 0
|  |  |  | Data do Contato: | 30/02/2019 | 29/02/2019 | 29/02/2019
|  |  |  | Telefone: | (81) 9.8501-4732 | (81) 3429-2902 | (81) 9.9961-1833
|  |  |  | Preço Produto: | 420 | 450 | 450
|  |  |  | Frete | 42 | 45 | 45
|  |  |  | Preço total: | 462 | 495 | 495
Fornecedor | Razão Social | CNPJ |  | Nome do Contato: | Telefone 1 | Telefone 2 | Email/Website
F.01 | Litoral banheiros quimicos | 11.761.604/0001-77 |  | IANA | (81) 99812-5679 | (81) 3083-1372 | litoralbanheirosquimicos@gmail.com
F.02 | LIMPEX | 11.356.463/0001-07 |  | Brisa Luanna | (81) 3251-0850 |  | contato@limpexsolucoesambientais.com.br
F.03 | BW LOCAÇÕES | 03.609.5070001-35 |  | Luiz Bezerra | (81) 3339-1469 | (81) 3339-0354 | bwlocacoes@gmail.com
MAPA DE COTAÇÕES - PREÇOS
CÓDIGO | DESCRIÇÃO | UNID | MENOR | Fornecedores | Fornecedor A | Fornecedor B | Fornecedor C
COTAÇÃO 1 | BANHEIRO QUÍMICO, COM LOCAÇÃO, TRANSPORTE E LIMPEZA | MÊS | 700 | Razão Social: | Litoral banheiros quimicos | Limpex | BW LOCAÇÕES
|  |  |  | CNPJ: | 11.761.604/0001-77 | 11.356.463/0001-07 | 03.609.5070001-35
|  |  |  | Nome do Contato: | IANA | Brisa Luanna | Luiz Bezerra
|  |  |  | Data do Contato: | 2022-03-17 | 2022-02-16 | 2022-02-16
|  |  |  | Telefone: | (81) 99812-5679 | 81 - 3251-0850 | (81) 3339-1469
|  |  |  | Preço Produto: | 700 | 700 | 800
|  |  |  | Frete e limpeza incluso | 0 | 0 | 0
|  |  |  | Preço total: | 700 | 700 | 800
INS-54745269 | ASFALTO DILUÍDO CM - 30 - JUNHO/22 | KG | 5.32 | Razão Social: | SBC - RECIFE - JULHO/22 | EMOPE - JUNHO/22 | ANP -JUNHO/22
|  |  |  | CNPJ: | CODIGO - I000089 | CODIGO - 14603
|  |  |  | Nome do Contato: | 6.16 | 7.49 | 5.32
|  |  |  | Data do Contato: | 2022-08-04 | 2022-04-28 | 2022-08-04
Contato:
|  |  |  | Preço Produto: | 6.16 | 7.49 | 5.32
Frete:
|  |  |  | Preço Total: | 6.16 | 7.49 | 5.32
INS-185032 | BRITA GRADUADA SIMPLES (BGS) | M3 | 56.1 | Razão Social: | MEGA MINERAÇÃO | PEDREIRA GUARANY | POLIMIX AGREGADOS
|  |  |  | CNPJ: | 28.952.592/0001-60 | 11.502.366/0002-66 | 29.067.113/0001-96
Nome do Contato:
|  |  |  | Data do Contato: | 2022-09-21 | 2022-09-21 | 2022-09-21
Contato:
|  |  |  | Preço Produto: | 64.35 | 56.1 | 66
Frete:
|  |  |  | Preço Total: | 64.35 | 56.1 | 66

## BDI
COD | DESCRIÇÃO | %
Benefício
S + G | Garantia/seguros | 0.32
L | Lucro | 2.73
| TOTAL | 3.05
Despesas Indiretas
AC | Administração central | 3.8
DF | Despesas financeiras | 1.02
R | Riscos | 0.5
| TOTAL | 5.32
I | Impostos
| COFINS | 3
| ISS | 4
| PIS | 0.65
| TOTAL | 7.65
BDI = 17,57%
(1+AC+S+R+G)*(1+DF)*(1+L)/(1-I)-1
COD | DESCRIÇÃO | %
Benefício
S + G | Garantia/seguros | 0.3
L | Lucro | 2.73
| TOTAL | 3.03
Despesas Indiretas
AC | Administração central | 1.5
DF | Despesas financeiras | 0.85
R | Riscos | 0.56
| TOTAL | 2.91
I | Impostos
| COFINS | 3
| PIS | 0.65
| TOTAL | 3.65
BDI = 10,07%
(1+AC+S+R+G)*(1+DF)*(1+L)/(1-I)-1