## RESUMO
1 | PAVIMENTAÇÃO |  | 13273614.82 | 99.6746
1.1 | RUA EQUADOR - CAJUEIRO SECO |  | 1061838.79 | 7.9736
1.2 | RUA PASTOS BONS - CAJUEIRO SECO |  | 78047.82 | 0.58608
1.3 | RUA VICÊNCIA - CAJUEIRO SECO |  | 146237.7 | 1.0981
1.4 | RUA LUÍS GONZAGA - BARRA DE JANGADA |  | 108371.72 | 0.81379
1.5 | RUA PLANALTINA - PIEDADE |  | 548707.43 | 4.1204
1.6 | RUA JESUS DE NAZARÉ - CURADO IV |  | 721603.77 | 5.4187
1.7 | RUA TALCI - DOIS CARNEIROS |  | 339989.1 | 2.5531
1.8 | RUA LEÃO MARINHO - DOIS CARNEIROS |  | 236285.57 | 1.7743
1.9 | RUA DO FOGO - CURCURANA |  | 320478.02 | 2.4065
1.10 | RUA 11 - CURCURANA |  | 557762.54 | 4.1884
1.11 | RUA PETROLÂNDIA - PIEDADE |  | 338289.11 | 2.5403
1.12 | RUA CATANDUVA - CURCURANA |  | 3101802.75 | 23.2922
1.13 | RUA JORNALISTA HERCÍLIO CELSO - CANDEIAS |  | 3190412.9 | 23.9575
1.14 | RUA JOSÉ NUNES DA CUNHA - CANDEIAS |  | 590339.88 | 4.433
1.15 | RUA PARAGOMINAS - PRAZERES |  | 1933447.72 | 14.5187
2 | IMPLANTAÇÃO DE CICLOFAIXA |  | 43327 | 0.32535
2.1 | CICLOFAIXA - AVENIDA BARRETO DE MENEZES |  | 43327 | 0.32535
|  | VALOR BDI TOTAL: | 1677077.46 | 100
|  | VALOR ORÇAMENTO: | 11639864.36
|  | VALOR TOTAL: | 13316941.82

## PLANILHA ORCAMENTARIA
ITEM | CÓDIGO | REF. | DESCRIÇÃO | UNID. | QUANT. | CUSTO UNITÁRIO | BDI (%) | PREÇO UNITÁRIO | PREÇO DO SERVIÇO
1 | PAVIMENTAÇÃO | [7 empty] | 13273614.82
1.1 | RUA EQUADOR - CAJUEIRO SECO | [7 empty] | 1061838.79
1.1.1 | INSTALAÇÕES PROVISÓRIAS | [7 empty] | 10252.02
1.1.1.1 | CP-74209/001-15055090 | Composições Próprias | PLACA DE OBRA EM CHAPA DE ACO GALVANIZADO | M2 | 8 | 564.99 | 17.57 | 664.26 | 5314.08
1.1.1.2 | COMP-07440249 | Composições Próprias | BANHEIRO QUÍMICO, COM LOCAÇÃO, TRANSPORTE E LIMPEZA | MÊS | 6 | 700 | 17.57 | 822.99 | 4937.94
1.1.2 | ADMINISTRAÇÃO LOCAL | [7 empty] | 38363.51
1.1.2.1 | 93565 | SINAPI | ENGENHEIRO CIVIL DE OBRA JUNIOR COM ENCARGOS COMPLEMENTARES | MES | 0.75 | 16819.14 | 17.57 | 19774.26 | 14830.7
1.1.2.2 | 93572 | SINAPI | ENCARREGADO GERAL DE OBRAS COM ENCARGOS COMPLEMENTARES | MES | 3 | 6672 | 17.57 | 7844.27 | 23532.81
1.1.3 | SERVIÇOS PRELIMINARES | [7 empty] | 72916.73
1.1.3.1 | 99064 | SINAPI | LOCAÇÃO DE PAVIMENTAÇÃO. AF_10/2018 | M | 614.67 | 0.49 | 17.57 | 0.58 | 356.51
1.1.3.2 | COMP-17562084 | Composições Próprias | DEMOLIÇÃO MANUAL DE CONCRETO SIMPLES | M³ | 211.49 | 212.24 | 17.57 | 249.53 | 52773.1
1.1.3.3 | COMP-01471766 | Composições Próprias | DEMOLIÇÃO DE MEIO-FIO | M | 1279.92 | 11.13 | 17.57 | 13.09 | 16754.15
1.1.3.4 | COMP-35145154 | Composições Próprias | CARGA E DESCARGA MECANICA DE SOLO UTILIZANDO CAMINHAO BASCULANTE 14,0M3/36T E PA CARREGADEIRA SOBRE PNEUS 128 HP, CAPACIDADE DA CAÇAMBA 1,7 A 2,8 M3, PESO OPERACIONAL 11632 KH | M³ | 336.36 | 2.9 | 17.57 | 3.41 | 1146.99
1.1.3.5 | 95876 | SINAPI | TRANSPORTE COM CAMINHÃO BASCULANTE DE 14 M³, EM VIA URBANA PAVIMENTADA, DMT ATÉ 30 KM (UNIDADE: M3XKM). AF_07/2020 | M3XKM | 706.36 | 2.27 | 17.57 | 2.67 | 1885.98
1.1.4 | TERRAPLANAGEM | [7 empty] | 30382.37
1.1.4.1 | CP-74205/001-17324935 | Composições Próprias | ESCAVAÇÃO MECÂNICA DE MATERIAL 1A. CATEGORIA, PROVENIENTE DE CORTE DE SUBLEITO (C/TRATOR ESTEIRAS 160HP) | M3 | 2121.49 | 2.59 | 17.57 | 3.05 | 6470.54
1.1.4.2 | COMP-35145154 | Composições Próprias | CARGA E DESCARGA MECANICA DE SOLO UTILIZANDO CAMINHAO BASCULANTE 14,0M3/36T E PA CARREGADEIRA SOBRE PNEUS 128 HP, CAPACIDADE DA CAÇAMBA 1,7 A 2,8 M3, PESO OPERACIONAL 11632 KH | M³ | 2651.86 | 2.9 | 17.57 | 3.41 | 9042.84
1.1.4.3 | 95876 | SINAPI | TRANSPORTE COM CAMINHÃO BASCULANTE DE 14 M³, EM VIA URBANA PAVIMENTADA, DMT ATÉ 30 KM (UNIDADE: M3XKM). AF_07/2020 | M3XKM | 5568.91 | 2.27 | 17.57 | 2.67 | 14868.99
1.1.5 | PAVIMENTAÇÃO | [7 empty] | 230771.49
1.1.5.1 | 100576 | SINAPI | REGULARIZAÇÃO E COMPACTAÇÃO DE SUBLEITO DE SOLO PREDOMINANTEMENTE ARGILOSO. AF_11/2019 | M2 | 4302.69 | 2.79 | 17.57 | 3.28 | 14112.82
1.1.5.2 | COMP-28881239 | Composições Próprias | Base ou sub-base de macadame hidráulico com brita comercial - EXCLUSIVE MATERIAL, CARGA E TRANSPORTE - NÃO DESONERADO | m³ | 553.2 | 11.4 | 17.57 | 13.4 | 7412.88
1.1.5.3 | CP-96396-26507981 | Composições Próprias | EXECUÇÃO E COMPACTAÇÃO DE BASE E OU SUB BASE PARA PAVIMENTAÇÃO DE BRITA GRADUADA SIMPLES - EXCLUSIVE MATERIAL, CARGA E TRANSPORTE | M3 | 614.67 | 14.44 | 17.57 | 16.98 | 10437.1
1.1.5.4 | COMP-35145154 | Composições Próprias | CARGA E DESCARGA MECANICA DE SOLO UTILIZANDO CAMINHAO BASCULANTE 14,0M3/36T E PA CARREGADEIRA SOBRE PNEUS 128 HP, CAPACIDADE DA CAÇAMBA 1,7 A 2,8 M3, PESO OPERACIONAL 11632 KH | M³ | 1459.84 | 2.9 | 17.57 | 3.41 | 4978.05
1.1.5.5 | COMP-83526730 | Composições Próprias | TRANSPORTE COMERCIAL DE BRITA | M³XKM | 10218.88 | 1.37 | 17.57 | 1.61 | 16452.4
1.1.5.6 | CP-96401-52745838 | Composições Próprias | EXECUÇÃO DE IMPRIMAÇÃO COM ASFALTO DILUÍDO CM-30, EXCLUSIVE MATERIAL. | M2 | 3068.17 | 1.24 | 17.57 | 1.46 | 4479.53
1.1.5.7 | CP-95995-51339760 | Composições Próprias | EXECUÇÃO DE PAVIMENTO COM APLICAÇÃO DE CONCRETO ASFÁLTICO, CAMADA DE ROLAMENTO - EXCLUSIVE CARGA E TRANSPORTE E CONCRETO BETUMINOSO | M3 | 153.41 | 133.37 | 17.57 | 156.8 | 24054.69
1.1.5.8 | COMP-10034101 | Composições Próprias | CARGA, MANOBRAS E DESCARGA DE MISTURA BETUMINOSA A QUENTE, COM CAMINHAO BASCULANTE 6 M3, DESCARGA EM VIBRO-ACABADORA | M³ | 153.41 | 7.86 | 17.57 | 9.24 | 1417.51
1.1.5.9 | CP-95303-56931542 | Composições Próprias | TRANSPORTE COM CAMINHÃO BASCULANTE 10 M3 DE MASSA ASFALTICA PARA PAVIMENTAÇÃO URBANA | M3XKM | 2316.49 | 1.77 | 17.57 | 2.08 | 4818.3
1.1.5.10 | CP-97084-89637704 | Composições Próprias | REGULARIZACAO E COMPACTAÇÃO MANUAL DE TERRENO COM PLACA VIBRATÓRIA | M2 | 3007.49 | 0.65 | 17.57 | 0.76 | 2285.69
1.1.5.11 | CP-94991-12549457 | Composições Próprias | EXECUÇÃO DE PASSEIO (CALÇADA) OU PISO DE CONCRETO COM CONCRETO MOLDADO IN LOCO, USINADO, ACABAMENTO CONVENCIONAL, NÃO ARMADO - EXCLUINDO O CONCRETO USINADO 20MPA | M3 | 208.83 | 112.75 | 17.57 | 132.56 | 27682.5
1.1.5.12 | 94273 | SINAPI | ASSENTAMENTO DE GUIA (MEIO-FIO) EM TRECHO RETO, CONFECCIONADA EM CONCRETO PRÉ-FABRICADO, DIMENSÕES 100X15X13X30 CM (COMPRIMENTO X BASE INFERIOR X BASE SUPERIOR X ALTURA), PARA VIAS URBANAS (USO VIÁRIO). AF_06/2016 | M | 1282.38 | 56.47 | 17.57 | 66.39 | 85137.21
1.1.5.13 | 94274 | SINAPI | ASSENTAMENTO DE GUIA (MEIO-FIO) EM TRECHO CURVO, CONFECCIONADA EM CONCRETO PRÉ-FABRICADO, DIMENSÕES 100X15X13X30 CM (COMPRIMENTO X BASE INFERIOR X BASE SUPERIOR X ALTURA), PARA VIAS URBANAS (USO VIÁRIO). AF_06/2016 | M | 36.16 | 60.43 | 17.57 | 71.05 | 2569.17
1.1.5.14 | 94275 | SINAPI | ASSENTAMENTO DE GUIA (MEIO-FIO) EM TRECHO RETO, CONFECCIONADA EM CONCRETO PRÉ-FABRICADO, DIMENSÕES 100X15X13X20 CM (COMPRIMENTO X BASE INFERIOR X BASE SUPERIOR X ALTURA), PARA URBANIZAÇÃO INTERNA DE EMPREENDIMENTOS. AF_06/2016_P | M | 77 | 54.31 | 17.57 | 63.85 | 4916.45
1.1.5.15 | 94287 | SINAPI | EXECUÇÃO DE SARJETA DE CONCRETO USINADO, MOLDADA IN LOCO EM TRECHO RETO, 30 CM BASE X 10 CM ALTURA. AF_06/2016 | M | 330.83 | 39.77 | 17.57 | 46.76 | 15469.61
1.1.5.16 | 94288 | SINAPI | EXECUÇÃO DE SARJETA DE CONCRETO USINADO, MOLDADA IN LOCO EM TRECHO CURVO, 30 CM BASE X 10 CM ALTURA. AF_06/2016 | M | 17.84 | 50.32 | 17.57 | 59.16 | 1055.41
1.1.5.17 | 98511 | SINAPI | PLANTIO DE ÁRVORE ORNAMENTAL COM ALTURA DE MUDA MAIOR QUE 2,00 M E MENOR OU IGUAL A 4,00 M. AF_05/2018 | UN | 11 | 201.05 | 17.57 | 236.37 | 2600.07
1.1.5.18 | 98504 | SINAPI | PLANTIO DE GRAMA BATATAIS EM PLACAS. AF_05/2018 | M2 | 55 | 13.8 | 17.57 | 16.22 | 892.1
1.1.6 | DRENAGEM | [7 empty] | 148501.4
1.1.6.1 | 90091 | SINAPI | ESCAVAÇÃO MECANIZADA DE VALA COM PROF. ATÉ 1,5 M (MÉDIA MONTANTE E JUSANTE/UMA COMPOSIÇÃO POR TRECHO), ESCAVADEIRA (0,8 M3), LARG. DE 1,5 M A 2,5 M, EM SOLO DE 1A CATEGORIA, LOCAIS COM BAIXO NÍVEL DE INTERFERÊNCIA. AF_02/2021 | M3 | 71.61 | 6.48 | 17.57 | 7.62 | 545.67
1.1.6.2 | 93367 | SINAPI | REATERRO MECANIZADO DE VALA COM ESCAVADEIRA HIDRÁULICA (CAPACIDADE DA CAÇAMBA: 0,8 M³ / POTÊNCIA: 111 HP), LARGURA DE 1,5 A 2,5 M, PROFUNDIDADE ATÉ 1,5 M, COM SOLO DE 1ª CATEGORIA EM LOCAIS COM BAIXO NÍVEL DE INTERFERÊNCIA. AF_04/2016 | M3 | 26.85 | 23.75 | 17.57 | 27.92 | 749.65
1.1.6.3 | COMP-35145154 | Composições Próprias | CARGA E DESCARGA MECANICA DE SOLO UTILIZANDO CAMINHAO BASCULANTE 14,0M3/36T E PA CARREGADEIRA SOBRE PNEUS 128 HP, CAPACIDADE DA CAÇAMBA 1,7 A 2,8 M3, PESO OPERACIONAL 11632 KH | M³ | 55.95 | 2.9 | 17.57 | 3.41 | 190.79
1.1.6.4 | 95876 | SINAPI | TRANSPORTE COM CAMINHÃO BASCULANTE DE 14 M³, EM VIA URBANA PAVIMENTADA, DMT ATÉ 30 KM (UNIDADE: M3XKM). AF_07/2020 | M3XKM | 117.5 | 2.27 | 17.57 | 2.67 | 313.73
1.1.6.5 | 94971 | SINAPI | CONCRETO FCK = 25MPA, TRAÇO 1:2,3:2,7 (EM MASSA SECA DE CIMENTO/ AREIA MÉDIA/ BRITA 1) - PREPARO MECÂNICO COM BETONEIRA 600 L. AF_05/2021 | M3 | 38.03 | 472.74 | 17.57 | 555.8 | 21137.07
1.1.6.6 | 94974 | SINAPI | CONCRETO MAGRO PARA LASTRO, TRAÇO 1:4,5:4,5 (EM MASSA SECA DE CIMENTO/ AREIA MÉDIA/ BRITA 1) - PREPARO MANUAL. AF_05/2021 | M3 | 29.84 | 436.13 | 17.57 | 512.76 | 15300.76
1.1.6.7 | 92771 | SINAPI | ARMAÇÃO DE LAJE DE ESTRUTURA CONVENCIONAL DE CONCRETO ARMADO UTILIZANDO AÇO CA-50 DE 10,0 MM - MONTAGEM. AF_06/2022 | KG | 2473.57 | 15.14 | 17.57 | 17.8 | 44029.55
1.1.6.8 | CP-92268-29291149 | Composições Próprias | FABRICAÇÃO DE FÔRMA PARA LAJES, EM CHAPA DE MADEIRA COMPENSADA PLASTIFICADA, E = 18 MM - EXCLUINDO O PAINEL DE MADEIRA COMPENSADA PLASTIFICADA DE 2200 x 1100 MM, E = *17* MM | M2 | 179.03 | 1.1 | 17.57 | 1.29 | 230.95
1.1.6.9 | 103320 | SINAPI | ALVENARIA DE VEDAÇÃO DE BLOCOS VAZADOS DE CONCRETO DE 19X19X39 CM (ESPESSURA 19 CM) E ARGAMASSA DE ASSENTAMENTO COM PREPARO EM BETONEIRA. AF_12/2021 | M2 | 238.7 | 105.62 | 17.57 | 124.18 | 29641.77
1.1.6.10 | 87879 | SINAPI | CHAPISCO APLICADO EM ALVENARIAS E ESTRUTURAS DE CONCRETO INTERNAS, COM COLHER DE PEDREIRO. ARGAMASSA TRAÇO 1:3 COM PREPARO EM BETONEIRA 400L. AF_06/2014 | M2 | 238.7 | 4.1 | 17.57 | 4.82 | 1150.53
1.1.6.11 | 87547 | SINAPI | MASSA ÚNICA, PARA RECEBIMENTO DE PINTURA, EM ARGAMASSA TRAÇO 1:2:8, PREPARO MECÂNICO COM BETONEIRA 400L, APLICADA MANUALMENTE EM FACES INTERNAS DE PAREDES, ESPESSURA DE 10MM, COM EXECUÇÃO DE TALISCAS. AF_06/2014 | M2 | 238.7 | 24.83 | 17.57 | 29.19 | 6967.65
1.1.6.12 | 94975 | SINAPI | CONCRETO FCK = 15MPA, TRAÇO 1:3,4:3,5 (EM MASSA SECA DE CIMENTO/ AREIA MÉDIA/ BRITA 1) - PREPARO MANUAL. AF_05/2021 | M3 | 25.39 | 469.42 | 17.57 | 551.9 | 14012.74
1.1.6.13 | CP-74157/004-48264518 | Composições Próprias | LANCAMENTO/APLICACAO MANUAL DE CONCRETO EM FUNDACOES (concreto magro) | M3 | 93.26 | 129.79 | 17.57 | 152.59 | 14230.54
1.1.7 | SINALIZAÇÃO | [7 empty] | 19447.54
1.1.7.1 | 5213421 | SICRO NOVO | Confecção de placa em aço nº 16 galvanizado, com película tipo I + IV | m² | 7.3 | 347.25 | 17.57 | 408.26 | 2980.3
1.1.7.2 | 5216111 | SICRO NOVO | FORNECIMENTO E IMPLANTAÇÃO DE SUPORTE E TRAVESSA PARA PLACA DE SINALIZAÇÃO EM MADEIRA DE LEI TRATADA 8 X 8 CM | un | 29 | 121.48 | 17.57 | 142.82 | 4141.78
1.1.7.3 | COMP-58084869 | Composições Próprias | PLACA ESMALTADA PARA IDENTIFICAÇÃO NR DE RUA, DIMENSÕES 45X25CM | UND | 4 | 156.33 | 17.57 | 183.8 | 735.2
1.1.7.4 | 102512 | SINAPI | PINTURA DE EIXO VIÁRIO SOBRE ASFALTO COM TINTA RETRORREFLETIVA A BASE DE RESINA ACRÍLICA COM MICROESFERAS DE VIDRO, APLICAÇÃO MECÂNICA COM DEMARCADORA AUTOPROPELIDA. AF_05/2021 | M | 1502.34 | 5.48 | 17.57 | 6.44 | 9675.07
1.1.7.5 | 102509 | SINAPI | PINTURA DE FAIXA DE PEDESTRE OU ZEBRADA TINTA RETRORREFLETIVA A BASE DE RESINA ACRÍLICA COM MICROESFERAS DE VIDRO, E = 30 CM, APLICAÇÃO MANUAL. AF_05/2021 | M2 | 67.46 | 24.15 | 17.57 | 28.39 | 1915.19
1.1.8 | ACESSIBILIDADE | [7 empty] | 3193.69
1.1.8.1 | CP-S12039-81921471 | Composições Próprias | Piso tátil direcional e/ou alerta, de concreto, na cor natural, p/deficientes visuais, dimensões 40x40cm, aplicado com argamassa industrializada ac-ii, rejuntado, exclusive regularização de base | m2 | 24.18 | 112.34 | 17.57 | 132.08 | 3193.69
1.1.9 | MATERIAIS | [7 empty] | 508010.04
1.1.9.1 | 00010775 | SINAPI | LOCACAO DE CONTAINER 2,30 X 6,00 M, ALT. 2,50 M, COM 1 SANITARIO, PARA ESCRITORIO, COMPLETO, SEM DIVISORIAS INTERNAS (NAO INCLUI MOBILIZACAO/DESMOBILIZACAO) - BDI = 10,07 | MES | 6 | 830 | 10.07 | 913.58 | 5481.48
1.1.9.2 | 00010776 | SINAPI | LOCACAO DE CONTAINER 2,30 X 6,00 M, ALT. 2,50 M, PARA ESCRITORIO, SEM DIVISORIAS INTERNAS E SEM SANITARIO (NAO INCLUI MOBILIZACAO/DESMOBILIZACAO) - BDI = 10,07 | MES | 6 | 648.43 | 10.07 | 713.73 | 4282.38
1.1.9.3 | 00001518 | SINAPI | CONCRETO BETUMINOSO USINADO A QUENTE (CBUQ) PARA PAVIMENTACAO ASFALTICA, PADRAO DNIT, FAIXA C, COM CAP 50/70 - AQUISICAO POSTO USINA - BDI = 10,07 | T | 391.93 | 522.5 | 10.07 | 575.12 | 225406.78
1.1.9.4 | INS-185032 | Composições Próprias | BRITA GRADUADA SIMPLES (BGS) - BDI = 10,07 | M³ | 614.67 | 56.1 | 10.07 | 61.75 | 37955.87
1.1.9.5 | M0808 | SICRO NOVO | Brita 4 - BDI = 10,07 | m³ | 697.03 | 90.74 | 10.07 | 99.88 | 69619.36
1.1.9.6 | M1135 | SICRO NOVO | Pó de pedra - BDI = 10,07 | m³ | 77.45 | 74.53 | 10.07 | 82.04 | 6354
1.1.9.7 | INS-54745269 | Composições Próprias | ASFALTO DILUÍDO CM - 30 - JUNHO/22 - BDI = 10,07 | KG | 3681.8 | 5.32 | 10.07 | 5.86 | 21575.35
1.1.9.8 | 00034492 | SINAPI | CONCRETO USINADO BOMBEAVEL, CLASSE DE RESISTENCIA C20, COM BRITA 0 E 1, SLUMP = 100 +/- 20 MM, EXCLUI SERVICO DE BOMBEAMENTO (NBR 8953) - BDI = 10,07 | M3 | 253.31 | 422.5 | 10.07 | 465.05 | 117801.82
1.1.9.9 | 00001345 | SINAPI | CHAPA/PAINEL DE MADEIRA COMPENSADA PLASTIFICADA (MADEIRITE PLASTIFICADO) PARA FORMA DE CONCRETO, DE 2200 x 1100 MM, E = *17* MM - BDI = 10,07 | M2 | 187.98 | 94.4 | 10.07 | 103.91 | 19533
1.2 | RUA PASTOS BONS - CAJUEIRO SECO | [7 empty] | 78047.82
1.2.1 | INSTALAÇÕES PROVISÓRIAS | [7 empty] | 6137.07
1.2.1.1 | CP-74209/001-15055090 | Composições Próprias | PLACA DE OBRA EM CHAPA DE ACO GALVANIZADO | M2 | 8 | 564.99 | 17.57 | 664.26 | 5314.08
1.2.1.2 | COMP-07440249 | Composições Próprias | BANHEIRO QUÍMICO, COM LOCAÇÃO, TRANSPORTE E LIMPEZA | MÊS | 1 | 700 | 17.57 | 822.99 | 822.99
1.2.2 | ADMINISTRAÇÃO LOCAL | [7 empty] | 3590.41
1.2.2.1 | 93565 | SINAPI | ENGENHEIRO CIVIL DE OBRA JUNIOR COM ENCARGOS COMPLEMENTARES | MES | 0.13 | 16819.14 | 17.57 | 19774.26 | 2570.65
1.2.2.2 | 93572 | SINAPI | ENCARREGADO GERAL DE OBRAS COM ENCARGOS COMPLEMENTARES | MES | 0.13 | 6672 | 17.57 | 7844.27 | 1019.76
1.2.3 | SERVIÇOS PRELIMINARES | [7 empty] | 3156.04
1.2.3.1 | 99064 | SINAPI | LOCAÇÃO DE PAVIMENTAÇÃO. AF_10/2018 | M | 46.54 | 0.49 | 17.57 | 0.58 | 26.99
1.2.3.2 | COMP-17562084 | Composições Próprias | DEMOLIÇÃO MANUAL DE CONCRETO SIMPLES | M³ | 7.32 | 212.24 | 17.57 | 249.53 | 1826.56
1.2.3.3 | COMP-01471766 | Composições Próprias | DEMOLIÇÃO DE MEIO-FIO | M | 90.28 | 11.13 | 17.57 | 13.09 | 1181.77
1.2.3.4 | COMP-35145154 | Composições Próprias | CARGA E DESCARGA MECANICA DE SOLO UTILIZANDO CAMINHAO BASCULANTE 14,0M3/36T E PA CARREGADEIRA SOBRE PNEUS 128 HP, CAPACIDADE DA CAÇAMBA 1,7 A 2,8 M3, PESO OPERACIONAL 11632 KH | M³ | 14.23 | 2.9 | 17.57 | 3.41 | 48.52
1.2.3.5 | 95876 | SINAPI | TRANSPORTE COM CAMINHÃO BASCULANTE DE 14 M³, EM VIA URBANA PAVIMENTADA, DMT ATÉ 30 KM (UNIDADE: M3XKM). AF_07/2020 | M3XKM | 27.04 | 2.27 | 17.57 | 2.67 | 72.2
1.2.4 | TERRAPLANAGEM | [7 empty] | 1438.12
1.2.4.1 | CP-74205/001-17324935 | Composições Próprias | ESCAVAÇÃO MECÂNICA DE MATERIAL 1A. CATEGORIA, PROVENIENTE DE CORTE DE SUBLEITO (C/TRATOR ESTEIRAS 160HP) | M3 | 105.33 | 2.59 | 17.57 | 3.05 | 321.26
1.2.4.2 | COMP-35145154 | Composições Próprias | CARGA E DESCARGA MECANICA DE SOLO UTILIZANDO CAMINHAO BASCULANTE 14,0M3/36T E PA CARREGADEIRA SOBRE PNEUS 128 HP, CAPACIDADE DA CAÇAMBA 1,7 A 2,8 M3, PESO OPERACIONAL 11632 KH | M³ | 131.66 | 2.9 | 17.57 | 3.41 | 448.96
1.2.4.3 | 95876 | SINAPI | TRANSPORTE COM CAMINHÃO BASCULANTE DE 14 M³, EM VIA URBANA PAVIMENTADA, DMT ATÉ 30 KM (UNIDADE: M3XKM). AF_07/2020 | M3XKM | 250.15 | 2.27 | 17.57 | 2.67 | 667.9
1.2.5 | PAVIMENTAÇÃO | [7 empty] | 10970.73
1.2.5.1 | 100576 | SINAPI | REGULARIZAÇÃO E COMPACTAÇÃO DE SUBLEITO DE SOLO PREDOMINANTEMENTE ARGILOSO. AF_11/2019 | M2 | 232.7 | 2.79 | 17.57 | 3.28 | 763.26
1.2.5.2 | CP-96396-26507981 | Composições Próprias | EXECUÇÃO E COMPACTAÇÃO DE BASE E OU SUB BASE PARA PAVIMENTAÇÃO DE BRITA GRADUADA SIMPLES - EXCLUSIVE MATERIAL, CARGA E TRANSPORTE | M3 | 34.91 | 14.44 | 17.57 | 16.98 | 592.77
1.2.5.3 | COMP-35145154 | Composições Próprias | CARGA E DESCARGA MECANICA DE SOLO UTILIZANDO CAMINHAO BASCULANTE 14,0M3/36T E PA CARREGADEIRA SOBRE PNEUS 128 HP, CAPACIDADE DA CAÇAMBA 1,7 A 2,8 M3, PESO OPERACIONAL 11632 KH | M³ | 43.64 | 2.9 | 17.57 | 3.41 | 148.81
1.2.5.4 | COMP-83526730 | Composições Próprias | TRANSPORTE COMERCIAL DE BRITA | M³XKM | 226.93 | 1.37 | 17.57 | 1.61 | 365.36
1.2.5.5 | CP-96401-52745838 | Composições Próprias | EXECUÇÃO DE IMPRIMAÇÃO COM ASFALTO DILUÍDO CM-30, EXCLUSIVE MATERIAL. | M2 | 116.38 | 1.24 | 17.57 | 1.46 | 169.91
1.2.5.6 | CP-95995-51339760 | Composições Próprias | EXECUÇÃO DE PAVIMENTO COM APLICAÇÃO DE CONCRETO ASFÁLTICO, CAMADA DE ROLAMENTO - EXCLUSIVE CARGA E TRANSPORTE E CONCRETO BETUMINOSO | M3 | 5.81 | 133.37 | 17.57 | 156.8 | 911.01
1.2.5.7 | COMP-10034101 | Composições Próprias | CARGA, MANOBRAS E DESCARGA DE MISTURA BETUMINOSA A QUENTE, COM CAMINHAO BASCULANTE 6 M3, DESCARGA EM VIBRO-ACABADORA | M³ | 5.81 | 7.86 | 17.57 | 9.24 | 53.68
1.2.5.8 | CP-95303-56931542 | Composições Próprias | TRANSPORTE COM CAMINHÃO BASCULANTE 10 M3 DE MASSA ASFALTICA PARA PAVIMENTAÇÃO URBANA | M3XKM | 93.54 | 1.77 | 17.57 | 2.08 | 194.56
1.2.5.9 | CP-97084-89637704 | Composições Próprias | REGULARIZACAO E COMPACTAÇÃO MANUAL DE TERRENO COM PLACA VIBRATÓRIA | M2 | 123.1 | 0.65 | 17.57 | 0.76 | 93.56
1.2.5.10 | CP-94991-12549457 | Composições Próprias | EXECUÇÃO DE PASSEIO (CALÇADA) OU PISO DE CONCRETO COM CONCRETO MOLDADO IN LOCO, USINADO, ACABAMENTO CONVENCIONAL, NÃO ARMADO - EXCLUINDO O CONCRETO USINADO 20MPA | M3 | 8.04 | 112.75 | 17.57 | 132.56 | 1065.78
1.2.5.11 | 94273 | SINAPI | ASSENTAMENTO DE GUIA (MEIO-FIO) EM TRECHO RETO, CONFECCIONADA EM CONCRETO PRÉ-FABRICADO, DIMENSÕES 100X15X13X30 CM (COMPRIMENTO X BASE INFERIOR X BASE SUPERIOR X ALTURA), PARA VIAS URBANAS (USO VIÁRIO). AF_06/2016 | M | 89.93 | 56.47 | 17.57 | 66.39 | 5970.45
1.2.5.12 | 94274 | SINAPI | ASSENTAMENTO DE GUIA (MEIO-FIO) EM TRECHO CURVO, CONFECCIONADA EM CONCRETO PRÉ-FABRICADO, DIMENSÕES 100X15X13X30 CM (COMPRIMENTO X BASE INFERIOR X BASE SUPERIOR X ALTURA), PARA VIAS URBANAS (USO VIÁRIO). AF_06/2016 | M | 9.03 | 60.43 | 17.57 | 71.05 | 641.58
1.2.6 | DRENAGEM | [7 empty] | 28124.68
1.2.6.1 | 90091 | SINAPI | ESCAVAÇÃO MECANIZADA DE VALA COM PROF. ATÉ 1,5 M (MÉDIA MONTANTE E JUSANTE/UMA COMPOSIÇÃO POR TRECHO), ESCAVADEIRA (0,8 M3), LARG. DE 1,5 M A 2,5 M, EM SOLO DE 1A CATEGORIA, LOCAIS COM BAIXO NÍVEL DE INTERFERÊNCIA. AF_02/2021 | M3 | 13.56 | 6.48 | 17.57 | 7.62 | 103.33
1.2.6.2 | 93367 | SINAPI | REATERRO MECANIZADO DE VALA COM ESCAVADEIRA HIDRÁULICA (CAPACIDADE DA CAÇAMBA: 0,8 M³ / POTÊNCIA: 111 HP), LARGURA DE 1,5 A 2,5 M, PROFUNDIDADE ATÉ 1,5 M, COM SOLO DE 1ª CATEGORIA EM LOCAIS COM BAIXO NÍVEL DE INTERFERÊNCIA. AF_04/2016 | M3 | 5.08 | 23.75 | 17.57 | 27.92 | 141.83
1.2.6.3 | COMP-35145154 | Composições Próprias | CARGA E DESCARGA MECANICA DE SOLO UTILIZANDO CAMINHAO BASCULANTE 14,0M3/36T E PA CARREGADEIRA SOBRE PNEUS 128 HP, CAPACIDADE DA CAÇAMBA 1,7 A 2,8 M3, PESO OPERACIONAL 11632 KH | M³ | 10.6 | 2.9 | 17.57 | 3.41 | 36.15
1.2.6.4 | 95876 | SINAPI | TRANSPORTE COM CAMINHÃO BASCULANTE DE 14 M³, EM VIA URBANA PAVIMENTADA, DMT ATÉ 30 KM (UNIDADE: M3XKM). AF_07/2020 | M3XKM | 20.14 | 2.27 | 17.57 | 2.67 | 53.77
1.2.6.5 | 94971 | SINAPI | CONCRETO FCK = 25MPA, TRAÇO 1:2,3:2,7 (EM MASSA SECA DE CIMENTO/ AREIA MÉDIA/ BRITA 1) - PREPARO MECÂNICO COM BETONEIRA 600 L. AF_05/2021 | M3 | 7.21 | 472.74 | 17.57 | 555.8 | 4007.32
1.2.6.6 | 94974 | SINAPI | CONCRETO MAGRO PARA LASTRO, TRAÇO 1:4,5:4,5 (EM MASSA SECA DE CIMENTO/ AREIA MÉDIA/ BRITA 1) - PREPARO MANUAL. AF_05/2021 | M3 | 5.65 | 436.13 | 17.57 | 512.76 | 2897.09
1.2.6.7 | 92771 | SINAPI | ARMAÇÃO DE LAJE DE ESTRUTURA CONVENCIONAL DE CONCRETO ARMADO UTILIZANDO AÇO CA-50 DE 10,0 MM - MONTAGEM. AF_06/2022 | KG | 468.47 | 15.14 | 17.57 | 17.8 | 8338.77
1.2.6.8 | CP-92268-29291149 | Composições Próprias | FABRICAÇÃO DE FÔRMA PARA LAJES, EM CHAPA DE MADEIRA COMPENSADA PLASTIFICADA, E = 18 MM - EXCLUINDO O PAINEL DE MADEIRA COMPENSADA PLASTIFICADA DE 2200 x 1100 MM, E = *17* MM | M2 | 33.91 | 1.1 | 17.57 | 1.29 | 43.74
1.2.6.9 | 103320 | SINAPI | ALVENARIA DE VEDAÇÃO DE BLOCOS VAZADOS DE CONCRETO DE 19X19X39 CM (ESPESSURA 19 CM) E ARGAMASSA DE ASSENTAMENTO COM PREPARO EM BETONEIRA. AF_12/2021 | M2 | 45.21 | 105.62 | 17.57 | 124.18 | 5614.18
1.2.6.10 | 87879 | SINAPI | CHAPISCO APLICADO EM ALVENARIAS E ESTRUTURAS DE CONCRETO INTERNAS, COM COLHER DE PEDREIRO. ARGAMASSA TRAÇO 1:3 COM PREPARO EM BETONEIRA 400L. AF_06/2014 | M2 | 45.21 | 4.1 | 17.57 | 4.82 | 217.91
1.2.6.11 | 87547 | SINAPI | MASSA ÚNICA, PARA RECEBIMENTO DE PINTURA, EM ARGAMASSA TRAÇO 1:2:8, PREPARO MECÂNICO COM BETONEIRA 400L, APLICADA MANUALMENTE EM FACES INTERNAS DE PAREDES, ESPESSURA DE 10MM, COM EXECUÇÃO DE TALISCAS. AF_06/2014 | M2 | 45.21 | 24.83 | 17.57 | 29.19 | 1319.68
1.2.6.12 | 94975 | SINAPI | CONCRETO FCK = 15MPA, TRAÇO 1:3,4:3,5 (EM MASSA SECA DE CIMENTO/ AREIA MÉDIA/ BRITA 1) - PREPARO MANUAL. AF_05/2021 | M3 | 4.81 | 469.42 | 17.57 | 551.9 | 2654.64
1.2.6.13 | CP-74157/004-48264518 | Composições Próprias | LANCAMENTO/APLICACAO MANUAL DE CONCRETO EM FUNDACOES (concreto magro) | M3 | 17.67 | 129.79 | 17.57 | 152.59 | 2696.27
1.2.7 | SINALIZAÇÃO | [7 empty] | 2171.76
1.2.7.1 | 5213421 | SICRO NOVO | Confecção de placa em aço nº 16 galvanizado, com película tipo I + IV | m² | 0.99 | 347.25 | 17.57 | 408.26 | 404.18
1.2.7.2 | 5216111 | SICRO NOVO | FORNECIMENTO E IMPLANTAÇÃO DE SUPORTE E TRAVESSA PARA PLACA DE SINALIZAÇÃO EM MADEIRA DE LEI TRATADA 8 X 8 CM | un | 4 | 121.48 | 17.57 | 142.82 | 571.28
1.2.7.3 | COMP-58084869 | Composições Próprias | PLACA ESMALTADA PARA IDENTIFICAÇÃO NR DE RUA, DIMENSÕES 45X25CM | UND | 2 | 156.33 | 17.57 | 183.8 | 367.6
1.2.7.4 | 102512 | SINAPI | PINTURA DE EIXO VIÁRIO SOBRE ASFALTO COM TINTA RETRORREFLETIVA A BASE DE RESINA ACRÍLICA COM MICROESFERAS DE VIDRO, APLICAÇÃO MECÂNICA COM DEMARCADORA AUTOPROPELIDA. AF_05/2021 | M | 128.68 | 5.48 | 17.57 | 6.44 | 828.7
1.2.8 | ACESSIBILIDADE | [7 empty] | 1088.34
1.2.8.1 | CP-S12039-81921471 | Composições Próprias | Piso tátil direcional e/ou alerta, de concreto, na cor natural, p/deficientes visuais, dimensões 40x40cm, aplicado com argamassa industrializada ac-ii, rejuntado, exclusive regularização de base | m2 | 8.24 | 112.34 | 17.57 | 132.08 | 1088.34
1.2.9 | MATERIAIS | [7 empty] | 21370.67
1.2.9.1 | 00010775 | SINAPI | LOCACAO DE CONTAINER 2,30 X 6,00 M, ALT. 2,50 M, COM 1 SANITARIO, PARA ESCRITORIO, COMPLETO, SEM DIVISORIAS INTERNAS (NAO INCLUI MOBILIZACAO/DESMOBILIZACAO) - BDI = 10,07 | MES | 1 | 830 | 10.07 | 913.58 | 913.58
1.2.9.2 | 00010776 | SINAPI | LOCACAO DE CONTAINER 2,30 X 6,00 M, ALT. 2,50 M, PARA ESCRITORIO, SEM DIVISORIAS INTERNAS E SEM SANITARIO (NAO INCLUI MOBILIZACAO/DESMOBILIZACAO) - BDI = 10,07 | MES | 1 | 648.43 | 10.07 | 713.73 | 713.73
1.2.9.3 | 00001518 | SINAPI | CONCRETO BETUMINOSO USINADO A QUENTE (CBUQ) PARA PAVIMENTACAO ASFALTICA, PADRAO DNIT, FAIXA C, COM CAP 50/70 - AQUISICAO POSTO USINA - BDI = 10,07 | T | 14.84 | 522.5 | 10.07 | 575.12 | 8534.78
1.2.9.4 | INS-185032 | Composições Próprias | BRITA GRADUADA SIMPLES (BGS) - BDI = 10,07 | M³ | 34.91 | 56.1 | 10.07 | 61.75 | 2155.69
1.2.9.5 | INS-54745269 | Composições Próprias | ASFALTO DILUÍDO CM - 30 - JUNHO/22 - BDI = 10,07 | KG | 139.66 | 5.32 | 10.07 | 5.86 | 818.41
1.2.9.6 | 00034492 | SINAPI | CONCRETO USINADO BOMBEAVEL, CLASSE DE RESISTENCIA C20, COM BRITA 0 E 1, SLUMP = 100 +/- 20 MM, EXCLUI SERVICO DE BOMBEAMENTO (NBR 8953) - BDI = 10,07 | M3 | 9.75 | 422.5 | 10.07 | 465.05 | 4534.24
1.2.9.7 | 00001345 | SINAPI | CHAPA/PAINEL DE MADEIRA COMPENSADA PLASTIFICADA (MADEIRITE PLASTIFICADO) PARA FORMA DE CONCRETO, DE 2200 x 1100 MM, E = *17* MM - BDI = 10,07 | M2 | 35.61 | 94.4 | 10.07 | 103.91 | 3700.24
1.3 | RUA VICÊNCIA - CAJUEIRO SECO | [7 empty] | 146237.7
1.3.1 | INSTALAÇÕES PROVISÓRIAS | [7 empty] | 6137.07
1.3.1.1 | CP-74209/001-15055090 | Composições Próprias | PLACA DE OBRA EM CHAPA DE ACO GALVANIZADO | M2 | 8 | 564.99 | 17.57 | 664.26 | 5314.08
1.3.1.2 | COMP-07440249 | Composições Próprias | BANHEIRO QUÍMICO, COM LOCAÇÃO, TRANSPORTE E LIMPEZA | MÊS | 1 | 700 | 17.57 | 822.99 | 822.99
1.3.2 | ADMINISTRAÇÃO LOCAL | [7 empty] | 6492.79
1.3.2.1 | 93565 | SINAPI | ENGENHEIRO CIVIL DE OBRA JUNIOR COM ENCARGOS COMPLEMENTARES | MES | 0.13 | 16819.14 | 17.57 | 19774.26 | 2570.65
1.3.2.2 | 93572 | SINAPI | ENCARREGADO GERAL DE OBRAS COM ENCARGOS COMPLEMENTARES | MES | 0.5 | 6672 | 17.57 | 7844.27 | 3922.14
1.3.3 | SERVIÇOS PRELIMINARES | [7 empty] | 960.1
1.3.3.1 | 99064 | SINAPI | LOCAÇÃO DE PAVIMENTAÇÃO. AF_10/2018 | M | 50.44 | 0.49 | 17.57 | 0.58 | 29.26
1.3.3.2 | COMP-17562084 | Composições Próprias | DEMOLIÇÃO MANUAL DE CONCRETO SIMPLES | M³ | 3.56 | 212.24 | 17.57 | 249.53 | 888.33
1.3.3.3 | COMP-35145154 | Composições Próprias | CARGA E DESCARGA MECANICA DE SOLO UTILIZANDO CAMINHAO BASCULANTE 14,0M3/36T E PA CARREGADEIRA SOBRE PNEUS 128 HP, CAPACIDADE DA CAÇAMBA 1,7 A 2,8 M3, PESO OPERACIONAL 11632 KH | M³ | 4.45 | 2.9 | 17.57 | 3.41 | 15.17
1.3.3.4 | 95876 | SINAPI | TRANSPORTE COM CAMINHÃO BASCULANTE DE 14 M³, EM VIA URBANA PAVIMENTADA, DMT ATÉ 30 KM (UNIDADE: M3XKM). AF_07/2020 | M3XKM | 10.24 | 2.27 | 17.57 | 2.67 | 27.34
1.3.4 | TERRAPLANAGEM | [7 empty] | 3017.29
1.3.4.1 | CP-74205/001-17324935 | Composições Próprias | ESCAVAÇÃO MECÂNICA DE MATERIAL 1A. CATEGORIA, PROVENIENTE DE CORTE DE SUBLEITO (C/TRATOR ESTEIRAS 160HP) | M3 | 201.3 | 2.59 | 17.57 | 3.05 | 613.97
1.3.4.2 | COMP-35145154 | Composições Próprias | CARGA E DESCARGA MECANICA DE SOLO UTILIZANDO CAMINHAO BASCULANTE 14,0M3/36T E PA CARREGADEIRA SOBRE PNEUS 128 HP, CAPACIDADE DA CAÇAMBA 1,7 A 2,8 M3, PESO OPERACIONAL 11632 KH | M³ | 251.63 | 2.9 | 17.57 | 3.41 | 858.06
1.3.4.3 | 95876 | SINAPI | TRANSPORTE COM CAMINHÃO BASCULANTE DE 14 M³, EM VIA URBANA PAVIMENTADA, DMT ATÉ 30 KM (UNIDADE: M3XKM). AF_07/2020 | M3XKM | 578.75 | 2.27 | 17.57 | 2.67 | 1545.26
1.3.5 | PAVIMENTAÇÃO | [7 empty] | 22021.22
1.3.5.1 | 100576 | SINAPI | REGULARIZAÇÃO E COMPACTAÇÃO DE SUBLEITO DE SOLO PREDOMINANTEMENTE ARGILOSO. AF_11/2019 | M2 | 353.08 | 2.79 | 17.57 | 3.28 | 1158.1
1.3.5.2 | COMP-28881239 | Composições Próprias | Base ou sub-base de macadame hidráulico com brita comercial - EXCLUSIVE MATERIAL, CARGA E TRANSPORTE - NÃO DESONERADO | m³ | 52.96 | 11.4 | 17.57 | 13.4 | 709.66
1.3.5.3 | CP-96396-26507981 | Composições Próprias | EXECUÇÃO E COMPACTAÇÃO DE BASE E OU SUB BASE PARA PAVIMENTAÇÃO DE BRITA GRADUADA SIMPLES - EXCLUSIVE MATERIAL, CARGA E TRANSPORTE | M3 | 60.53 | 14.44 | 17.57 | 16.98 | 1027.8
1.3.5.4 | COMP-35145154 | Composições Próprias | CARGA E DESCARGA MECANICA DE SOLO UTILIZANDO CAMINHAO BASCULANTE 14,0M3/36T E PA CARREGADEIRA SOBRE PNEUS 128 HP, CAPACIDADE DA CAÇAMBA 1,7 A 2,8 M3, PESO OPERACIONAL 11632 KH | M³ | 141.86 | 2.9 | 17.57 | 3.41 | 483.74
1.3.5.5 | COMP-83526730 | Composições Próprias | TRANSPORTE COMERCIAL DE BRITA | M³XKM | 1021.39 | 1.37 | 17.57 | 1.61 | 1644.44
1.3.5.6 | CP-96401-52745838 | Composições Próprias | EXECUÇÃO DE IMPRIMAÇÃO COM ASFALTO DILUÍDO CM-30, EXCLUSIVE MATERIAL. | M2 | 280.07 | 1.24 | 17.57 | 1.46 | 408.9
1.3.5.7 | CP-95995-51339760 | Composições Próprias | EXECUÇÃO DE PAVIMENTO COM APLICAÇÃO DE CONCRETO ASFÁLTICO, CAMADA DE ROLAMENTO - EXCLUSIVE CARGA E TRANSPORTE E CONCRETO BETUMINOSO | M3 | 14 | 133.37 | 17.57 | 156.8 | 2195.2
1.3.5.8 | COMP-10034101 | Composições Próprias | CARGA, MANOBRAS E DESCARGA DE MISTURA BETUMINOSA A QUENTE, COM CAMINHAO BASCULANTE 6 M3, DESCARGA EM VIBRO-ACABADORA | M³ | 14 | 7.86 | 17.57 | 9.24 | 129.36
1.3.5.9 | CP-95303-56931542 | Composições Próprias | TRANSPORTE COM CAMINHÃO BASCULANTE 10 M3 DE MASSA ASFALTICA PARA PAVIMENTAÇÃO URBANA | M3XKM | 228.2 | 1.77 | 17.57 | 2.08 | 474.66
1.3.5.10 | CP-97084-89637704 | Composições Próprias | REGULARIZACAO E COMPACTAÇÃO MANUAL DE TERRENO COM PLACA VIBRATÓRIA | M2 | 212.65 | 0.65 | 17.57 | 0.76 | 161.61
1.3.5.11 | CP-94991-12549457 | Composições Próprias | EXECUÇÃO DE PASSEIO (CALÇADA) OU PISO DE CONCRETO COM CONCRETO MOLDADO IN LOCO, USINADO, ACABAMENTO CONVENCIONAL, NÃO ARMADO - EXCLUINDO O CONCRETO USINADO 20MPA | M3 | 14.38 | 112.75 | 17.57 | 132.56 | 1906.21
1.3.5.12 | 94273 | SINAPI | ASSENTAMENTO DE GUIA (MEIO-FIO) EM TRECHO RETO, CONFECCIONADA EM CONCRETO PRÉ-FABRICADO, DIMENSÕES 100X15X13X30 CM (COMPRIMENTO X BASE INFERIOR X BASE SUPERIOR X ALTURA), PARA VIAS URBANAS (USO VIÁRIO). AF_06/2016 | M | 99.93 | 56.47 | 17.57 | 66.39 | 6634.35
1.3.5.13 | 94274 | SINAPI | ASSENTAMENTO DE GUIA (MEIO-FIO) EM TRECHO CURVO, CONFECCIONADA EM CONCRETO PRÉ-FABRICADO, DIMENSÕES 100X15X13X30 CM (COMPRIMENTO X BASE INFERIOR X BASE SUPERIOR X ALTURA), PARA VIAS URBANAS (USO VIÁRIO). AF_06/2016 | M | 1.81 | 60.43 | 17.57 | 71.05 | 128.6
1.3.5.14 | 94275 | SINAPI | ASSENTAMENTO DE GUIA (MEIO-FIO) EM TRECHO RETO, CONFECCIONADA EM CONCRETO PRÉ-FABRICADO, DIMENSÕES 100X15X13X20 CM (COMPRIMENTO X BASE INFERIOR X BASE SUPERIOR X ALTURA), PARA URBANIZAÇÃO INTERNA DE EMPREENDIMENTOS. AF_06/2016_P | M | 2.8 | 54.31 | 17.57 | 63.85 | 178.78
1.3.5.15 | 94287 | SINAPI | EXECUÇÃO DE SARJETA DE CONCRETO USINADO, MOLDADA IN LOCO EM TRECHO RETO, 30 CM BASE X 10 CM ALTURA. AF_06/2016 | M | 99.93 | 39.77 | 17.57 | 46.76 | 4672.73
1.3.5.16 | 94288 | SINAPI | EXECUÇÃO DE SARJETA DE CONCRETO USINADO, MOLDADA IN LOCO EM TRECHO CURVO, 30 CM BASE X 10 CM ALTURA. AF_06/2016 | M | 1.81 | 50.32 | 17.57 | 59.16 | 107.08
1.3.6 | DRENAGEM | [7 empty] | 29633.46
1.3.6.1 | 90106 | SINAPI | ESCAVAÇÃO MECANIZADA DE VALA COM PROFUNDIDADE ATÉ 1,5 M (MÉDIA MONTANTE E JUSANTE/UMA COMPOSIÇÃO POR TRECHO), RETROESCAV. (0,26 M3), LARGURA DE 0,8 M A 1,5 M, EM SOLO DE 1A CATEGORIA, LOCAIS COM BAIXO NÍVEL DE INTERFERÊNCIA. AF_02/2021 | M3 | 90.75 | 8.54 | 17.57 | 10.04 | 911.13
1.3.6.2 | 90105 | SINAPI | ESCAVAÇÃO MECANIZADA DE VALA COM PROFUNDIDADE ATÉ 1,5 M (MÉDIA MONTANTE E JUSANTE/UMA COMPOSIÇÃO POR TRECHO), RETROESCAV. (0,26 M3), LARGURA MENOR QUE 0,8 M, EM SOLO DE 1A CATEGORIA, LOCAIS COM BAIXO NÍVEL DE INTERFERÊNCIA. AF_02/2021 | M3 | 15.4 | 10.04 | 17.57 | 11.8 | 181.72
1.3.6.3 | 93378 | SINAPI | REATERRO MECANIZADO DE VALA COM RETROESCAVADEIRA (CAPACIDADE DA CAÇAMBA DA RETRO: 0,26 M³ / POTÊNCIA: 88 HP), LARGURA ATÉ 0,8 M, PROFUNDIDADE ATÉ 1,5 M, COM SOLO DE 1ª CATEGORIA EM LOCAIS COM BAIXO NÍVEL DE INTERFERÊNCIA. AF_04/2016 | M3 | 13.07 | 29.29 | 17.57 | 34.44 | 450.13
1.3.6.4 | 93379 | SINAPI | REATERRO MECANIZADO DE VALA COM RETROESCAVADEIRA (CAPACIDADE DA CAÇAMBA DA RETRO: 0,26 M³ / POTÊNCIA: 88 HP), LARGURA DE 0,8 A 1,5 M, PROFUNDIDADE ATÉ 1,5 M, COM SOLO DE 1ª CATEGORIA EM LOCAIS COM BAIXO NÍVEL DE INTERFERÊNCIA. AF_04/2016 | M3 | 56.12 | 22.62 | 17.57 | 26.59 | 1492.23
1.3.6.5 | COMP-35145154 | Composições Próprias | CARGA E DESCARGA MECANICA DE SOLO UTILIZANDO CAMINHAO BASCULANTE 14,0M3/36T E PA CARREGADEIRA SOBRE PNEUS 128 HP, CAPACIDADE DA CAÇAMBA 1,7 A 2,8 M3, PESO OPERACIONAL 11632 KH | M³ | 46.2 | 2.9 | 17.57 | 3.41 | 157.54
1.3.6.6 | 95876 | SINAPI | TRANSPORTE COM CAMINHÃO BASCULANTE DE 14 M³, EM VIA URBANA PAVIMENTADA, DMT ATÉ 30 KM (UNIDADE: M3XKM). AF_07/2020 | M3XKM | 106.26 | 2.27 | 17.57 | 2.67 | 283.71
1.3.6.7 | 94974 | SINAPI | CONCRETO MAGRO PARA LASTRO, TRAÇO 1:4,5:4,5 (EM MASSA SECA DE CIMENTO/ AREIA MÉDIA/ BRITA 1) - PREPARO MANUAL. AF_05/2021 | M3 | 3.51 | 436.13 | 17.57 | 512.76 | 1799.79
1.3.6.8 | COMP-47781585 | Composições Próprias | BOCA DE LOBO SIMPLES COM CHAPÉU E TAMPA DE CONCRETO - BLS 01 (H=1,00m) | UND | 6 | 1436.65 | 17.57 | 1689.07 | 10134.42
1.3.6.9 | 97994 | SINAPI | BASE PARA POÇO DE VISITA RETANGULAR PARA ESGOTO, EM ALVENARIA COM BLOCOS DE CONCRETO, DIMENSÕES INTERNAS = 1X1 M, PROFUNDIDADE = 1,40 M, EXCLUINDO TAMPÃO. AF_12/2020 | UN | 4 | 2575.58 | 17.57 | 3028.11 | 12112.44
1.3.6.10 | 98115 | SINAPI | TAMPA CIRCULAR PARA ESGOTO E DRENAGEM, EM CONCRETO PRÉ-MOLDADO, DIÂMETRO INTERNO = 0,60 M E ALTURA = 0,10 M. AF_12/2020 | UN | 4 | 96.01 | 17.57 | 112.88 | 451.52
1.3.6.11 | CP-74157/004-48264518 | Composições Próprias | LANCAMENTO/APLICACAO MANUAL DE CONCRETO EM FUNDACOES (concreto magro) | M3 | 3.51 | 129.79 | 17.57 | 152.59 | 535.59
1.3.6.12 | 90746 | SINAPI | ASSENTAMENTO DE TUBO DE PEAD CORRUGADO DE DUPLA PAREDE PARA REDE COLETORA DE ESGOTO, DN 450 MM, JUNTA ELÁSTICA INTEGRADA (NÃO INCLUI FORNECIMENTO). AF_01/2021 | M | 14.67 | 3.97 | 17.57 | 4.67 | 68.51
1.3.6.13 | 90747 | SINAPI | ASSENTAMENTO DE TUBO DE PEAD CORRUGADO DE DUPLA PAREDE PARA REDE COLETORA DE ESGOTO, DN 600 MM, JUNTA ELÁSTICA INTEGRADA (NÃO INCLUI FORNECIMENTO). AF_01/2021 | M | 48.36 | 18.55 | 17.57 | 21.81 | 1054.73
1.3.7 | SINALIZAÇÃO | [7 empty] | 3358.29
1.3.7.1 | 5213421 | SICRO NOVO | Confecção de placa em aço nº 16 galvanizado, com película tipo I + IV | m² | 1.29 | 347.25 | 17.57 | 408.26 | 526.66
1.3.7.2 | 5216111 | SICRO NOVO | FORNECIMENTO E IMPLANTAÇÃO DE SUPORTE E TRAVESSA PARA PLACA DE SINALIZAÇÃO EM MADEIRA DE LEI TRATADA 8 X 8 CM | un | 6 | 121.48 | 17.57 | 142.82 | 856.92
1.3.7.3 | COMP-58084869 | Composições Próprias | PLACA ESMALTADA PARA IDENTIFICAÇÃO NR DE RUA, DIMENSÕES 45X25CM | UND | 2 | 156.33 | 17.57 | 183.8 | 367.6
1.3.7.4 | 102512 | SINAPI | PINTURA DE EIXO VIÁRIO SOBRE ASFALTO COM TINTA RETRORREFLETIVA A BASE DE RESINA ACRÍLICA COM MICROESFERAS DE VIDRO, APLICAÇÃO MECÂNICA COM DEMARCADORA AUTOPROPELIDA. AF_05/2021 | M | 133.17 | 5.48 | 17.57 | 6.44 | 857.61
1.3.7.5 | 102509 | SINAPI | PINTURA DE FAIXA DE PEDESTRE OU ZEBRADA TINTA RETRORREFLETIVA A BASE DE RESINA ACRÍLICA COM MICROESFERAS DE VIDRO, E = 30 CM, APLICAÇÃO MANUAL. AF_05/2021 | M2 | 26.4 | 24.15 | 17.57 | 28.39 | 749.5
1.3.8 | ACESSIBILIDADE | [7 empty] | 954.94
1.3.8.1 | CP-S12039-81921471 | Composições Próprias | Piso tátil direcional e/ou alerta, de concreto, na cor natural, p/deficientes visuais, dimensões 40x40cm, aplicado com argamassa industrializada ac-ii, rejuntado, exclusive regularização de base | m2 | 7.23 | 112.34 | 17.57 | 132.08 | 954.94
1.3.9 | MATERIAIS | [7 empty] | 73662.54
1.3.9.1 | 00010775 | SINAPI | LOCACAO DE CONTAINER 2,30 X 6,00 M, ALT. 2,50 M, COM 1 SANITARIO, PARA ESCRITORIO, COMPLETO, SEM DIVISORIAS INTERNAS (NAO INCLUI MOBILIZACAO/DESMOBILIZACAO) - BDI = 10,07 | MES | 1 | 830 | 10.07 | 913.58 | 913.58
1.3.9.2 | 00010776 | SINAPI | LOCACAO DE CONTAINER 2,30 X 6,00 M, ALT. 2,50 M, PARA ESCRITORIO, SEM DIVISORIAS INTERNAS E SEM SANITARIO (NAO INCLUI MOBILIZACAO/DESMOBILIZACAO) - BDI = 10,07 | MES | 1 | 648.43 | 10.07 | 713.73 | 713.73
1.3.9.3 | 00001518 | SINAPI | CONCRETO BETUMINOSO USINADO A QUENTE (CBUQ) PARA PAVIMENTACAO ASFALTICA, PADRAO DNIT, FAIXA C, COM CAP 50/70 - AQUISICAO POSTO USINA - BDI = 10,07 | T | 35.77 | 522.5 | 10.07 | 575.12 | 20572.04
1.3.9.4 | M0132 | SICRO NOVO | Tubo PEAD corrugado com paredes estruturadas para drenagem - D = 450 mm - BDI = 10,07 | m | 14.67 | 227.86 | 10.07 | 250.81 | 3679.38
1.3.9.5 | M0134 | SICRO NOVO | Tubo PEAD corrugado com paredes estruturadas para drenagem - D = 600 mm - BDI = 10,07 | m | 48.36 | 501.47 | 10.07 | 551.97 | 26693.27
1.3.9.6 | INS-185032 | Composições Próprias | BRITA GRADUADA SIMPLES (BGS) - BDI = 10,07 | M³ | 60.53 | 56.1 | 10.07 | 61.75 | 3737.73
1.3.9.7 | M0808 | SICRO NOVO | Brita 4 - BDI = 10,07 | m³ | 66.73 | 90.74 | 10.07 | 99.88 | 6664.99
1.3.9.8 | M1135 | SICRO NOVO | Pó de pedra - BDI = 10,07 | m³ | 7.41 | 74.53 | 10.07 | 82.04 | 607.92
1.3.9.9 | INS-54745269 | Composições Próprias | ASFALTO DILUÍDO CM - 30 - JUNHO/22 - BDI = 10,07 | KG | 336.08 | 5.32 | 10.07 | 5.86 | 1969.43
1.3.9.10 | 00034492 | SINAPI | CONCRETO USINADO BOMBEAVEL, CLASSE DE RESISTENCIA C20, COM BRITA 0 E 1, SLUMP = 100 +/- 20 MM, EXCLUI SERVICO DE BOMBEAMENTO (NBR 8953) - BDI = 10,07 | M3 | 17.44 | 422.5 | 10.07 | 465.05 | 8110.47
1.4 | RUA LUÍS GONZAGA - BARRA DE JANGADA | [7 empty] | 108371.72
1.4.1 | INSTALAÇÕES PROVISÓRIAS | [7 empty] | 6137.07
1.4.1.1 | CP-74209/001-15055090 | Composições Próprias | PLACA DE OBRA EM CHAPA DE ACO GALVANIZADO | M2 | 8 | 564.99 | 17.57 | 664.26 | 5314.08
1.4.1.2 | COMP-07440249 | Composições Próprias | BANHEIRO QUÍMICO, COM LOCAÇÃO, TRANSPORTE E LIMPEZA | MÊS | 1 | 700 | 17.57 | 822.99 | 822.99
1.4.2 | ADMINISTRAÇÃO LOCAL | [7 empty] | 4531.72
1.4.2.1 | 93565 | SINAPI | ENGENHEIRO CIVIL DE OBRA JUNIOR COM ENCARGOS COMPLEMENTARES | MES | 0.13 | 16819.14 | 17.57 | 19774.26 | 2570.65
1.4.2.2 | 93572 | SINAPI | ENCARREGADO GERAL DE OBRAS COM ENCARGOS COMPLEMENTARES | MES | 0.25 | 6672 | 17.57 | 7844.27 | 1961.07
1.4.3 | SERVIÇOS PRELIMINARES | [7 empty] | 701.87
1.4.3.1 | 99064 | SINAPI | LOCAÇÃO DE PAVIMENTAÇÃO. AF_10/2018 | M | 53.88 | 0.49 | 17.57 | 0.58 | 31.25
1.4.3.2 | COMP-01471766 | Composições Próprias | DEMOLIÇÃO DE MEIO-FIO | M | 4.66 | 11.13 | 17.57 | 13.09 | 61
1.4.3.3 | COMP-17562084 | Composições Próprias | DEMOLIÇÃO MANUAL DE CONCRETO SIMPLES | M³ | 2.12 | 212.24 | 17.57 | 249.53 | 529
1.4.3.4 | COMP-35145154 | Composições Próprias | CARGA E DESCARGA MECANICA DE SOLO UTILIZANDO CAMINHAO BASCULANTE 14,0M3/36T E PA CARREGADEIRA SOBRE PNEUS 128 HP, CAPACIDADE DA CAÇAMBA 1,7 A 2,8 M3, PESO OPERACIONAL 11632 KH | M³ | 2.91 | 2.9 | 17.57 | 3.41 | 9.92
1.4.3.5 | 95876 | SINAPI | TRANSPORTE COM CAMINHÃO BASCULANTE DE 14 M³, EM VIA URBANA PAVIMENTADA, DMT ATÉ 30 KM (UNIDADE: M3XKM). AF_07/2020 | M3XKM | 26.48 | 2.27 | 17.57 | 2.67 | 70.7
1.4.4 | TERRAPLANAGEM | [7 empty] | 5165.37
1.4.4.1 | CP-74205/001-17324935 | Composições Próprias | ESCAVAÇÃO MECÂNICA DE MATERIAL 1A. CATEGORIA, PROVENIENTE DE CORTE DE SUBLEITO (C/TRATOR ESTEIRAS 160HP) | M3 | 137.07 | 2.59 | 17.57 | 3.05 | 418.06
1.4.4.2 | COMP-35145154 | Composições Próprias | CARGA E DESCARGA MECANICA DE SOLO UTILIZANDO CAMINHAO BASCULANTE 14,0M3/36T E PA CARREGADEIRA SOBRE PNEUS 128 HP, CAPACIDADE DA CAÇAMBA 1,7 A 2,8 M3, PESO OPERACIONAL 11632 KH | M³ | 171.34 | 2.9 | 17.57 | 3.41 | 584.27
1.4.4.3 | 95876 | SINAPI | TRANSPORTE COM CAMINHÃO BASCULANTE DE 14 M³, EM VIA URBANA PAVIMENTADA, DMT ATÉ 30 KM (UNIDADE: M3XKM). AF_07/2020 | M3XKM | 1559.19 | 2.27 | 17.57 | 2.67 | 4163.04
1.4.5 | PAVIMENTAÇÃO | [7 empty] | 22458.51
1.4.5.1 | 100576 | SINAPI | REGULARIZAÇÃO E COMPACTAÇÃO DE SUBLEITO DE SOLO PREDOMINANTEMENTE ARGILOSO. AF_11/2019 | M2 | 323.28 | 2.79 | 17.57 | 3.28 | 1060.36
1.4.5.2 | COMP-47176600 | Composições Próprias | EXEC. DE ATERRO COM AREIA COM ADENSAMENTO HIDRAULICO | M³ | 40.41 | 104.33 | 17.57 | 122.66 | 4956.69
1.4.5.3 | COMP-28881239 | Composições Próprias | Base ou sub-base de macadame hidráulico com brita comercial - EXCLUSIVE MATERIAL, CARGA E TRANSPORTE - NÃO DESONERADO | m³ | 40.41 | 11.4 | 17.57 | 13.4 | 541.49
1.4.5.4 | CP-96396-26507981 | Composições Próprias | EXECUÇÃO E COMPACTAÇÃO DE BASE E OU SUB BASE PARA PAVIMENTAÇÃO DE BRITA GRADUADA SIMPLES - EXCLUSIVE MATERIAL, CARGA E TRANSPORTE | M3 | 43.1 | 14.44 | 17.57 | 16.98 | 731.84
1.4.5.5 | COMP-35145154 | Composições Próprias | CARGA E DESCARGA MECANICA DE SOLO UTILIZANDO CAMINHAO BASCULANTE 14,0M3/36T E PA CARREGADEIRA SOBRE PNEUS 128 HP, CAPACIDADE DA CAÇAMBA 1,7 A 2,8 M3, PESO OPERACIONAL 11632 KH | M³ | 104.39 | 2.9 | 17.57 | 3.41 | 355.97
1.4.5.6 | COMP-83526730 | Composições Próprias | TRANSPORTE COMERCIAL DE BRITA | M³XKM | 1503.22 | 1.37 | 17.57 | 1.61 | 2420.18
1.4.5.7 | CP-96401-52745838 | Composições Próprias | EXECUÇÃO DE IMPRIMAÇÃO COM ASFALTO DILUÍDO CM-30, EXCLUSIVE MATERIAL. | M2 | 184.36 | 1.24 | 17.57 | 1.46 | 269.17
1.4.5.8 | CP-95995-51339760 | Composições Próprias | EXECUÇÃO DE PAVIMENTO COM APLICAÇÃO DE CONCRETO ASFÁLTICO, CAMADA DE ROLAMENTO - EXCLUSIVE CARGA E TRANSPORTE E CONCRETO BETUMINOSO | M3 | 9.22 | 133.37 | 17.57 | 156.8 | 1445.7
1.4.5.9 | COMP-10034101 | Composições Próprias | CARGA, MANOBRAS E DESCARGA DE MISTURA BETUMINOSA A QUENTE, COM CAMINHAO BASCULANTE 6 M3, DESCARGA EM VIBRO-ACABADORA | M³ | 9.22 | 7.86 | 17.57 | 9.24 | 85.19
1.4.5.10 | CP-95303-56931542 | Composições Próprias | TRANSPORTE COM CAMINHÃO BASCULANTE 10 M3 DE MASSA ASFALTICA PARA PAVIMENTAÇÃO URBANA | M3XKM | 203.76 | 1.77 | 17.57 | 2.08 | 423.82
1.4.5.11 | CP-97084-89637704 | Composições Próprias | REGULARIZACAO E COMPACTAÇÃO MANUAL DE TERRENO COM PLACA VIBRATÓRIA | M2 | 179.25 | 0.65 | 17.57 | 0.76 | 136.23
1.4.5.12 | CP-94991-12549457 | Composições Próprias | EXECUÇÃO DE PASSEIO (CALÇADA) OU PISO DE CONCRETO COM CONCRETO MOLDADO IN LOCO, USINADO, ACABAMENTO CONVENCIONAL, NÃO ARMADO - EXCLUINDO O CONCRETO USINADO 20MPA | M3 | 11.9 | 112.75 | 17.57 | 132.56 | 1577.46
1.4.5.13 | 94273 | SINAPI | ASSENTAMENTO DE GUIA (MEIO-FIO) EM TRECHO RETO, CONFECCIONADA EM CONCRETO PRÉ-FABRICADO, DIMENSÕES 100X15X13X30 CM (COMPRIMENTO X BASE INFERIOR X BASE SUPERIOR X ALTURA), PARA VIAS URBANAS (USO VIÁRIO). AF_06/2016 | M | 121.48 | 56.47 | 17.57 | 66.39 | 8065.06
1.4.5.14 | 94274 | SINAPI | ASSENTAMENTO DE GUIA (MEIO-FIO) EM TRECHO CURVO, CONFECCIONADA EM CONCRETO PRÉ-FABRICADO, DIMENSÕES 100X15X13X30 CM (COMPRIMENTO X BASE INFERIOR X BASE SUPERIOR X ALTURA), PARA VIAS URBANAS (USO VIÁRIO). AF_06/2016 | M | 5.48 | 60.43 | 17.57 | 71.05 | 389.35
1.4.6 | DRENAGEM | [7 empty] | 30220.08
1.4.6.1 | 94971 | SINAPI | CONCRETO FCK = 25MPA, TRAÇO 1:2,3:2,7 (EM MASSA SECA DE CIMENTO/ AREIA MÉDIA/ BRITA 1) - PREPARO MECÂNICO COM BETONEIRA 600 L. AF_05/2021 | M3 | 6.86 | 472.74 | 17.57 | 555.8 | 3812.79
1.4.6.2 | 94974 | SINAPI | CONCRETO MAGRO PARA LASTRO, TRAÇO 1:4,5:4,5 (EM MASSA SECA DE CIMENTO/ AREIA MÉDIA/ BRITA 1) - PREPARO MANUAL. AF_05/2021 | M3 | 5.38 | 436.13 | 17.57 | 512.76 | 2758.65
1.4.6.3 | 92771 | SINAPI | ARMAÇÃO DE LAJE DE ESTRUTURA CONVENCIONAL DE CONCRETO ARMADO UTILIZANDO AÇO CA-50 DE 10,0 MM - MONTAGEM. AF_06/2022 | KG | 446.08 | 15.14 | 17.57 | 17.8 | 7940.22
1.4.6.4 | 92268 | SINAPI | FABRICAÇÃO DE FÔRMA PARA LAJES, EM CHAPA DE MADEIRA COMPENSADA PLASTIFICADA, E = 18 MM. AF_09/2020 | M2 | 32.29 | 100.2 | 17.57 | 117.81 | 3804.08
1.4.6.5 | 103320 | SINAPI | ALVENARIA DE VEDAÇÃO DE BLOCOS VAZADOS DE CONCRETO DE 19X19X39 CM (ESPESSURA 19 CM) E ARGAMASSA DE ASSENTAMENTO COM PREPARO EM BETONEIRA. AF_12/2021 | M2 | 43.05 | 105.62 | 17.57 | 124.18 | 5345.95
1.4.6.6 | 87879 | SINAPI | CHAPISCO APLICADO EM ALVENARIAS E ESTRUTURAS DE CONCRETO INTERNAS, COM COLHER DE PEDREIRO. ARGAMASSA TRAÇO 1:3 COM PREPARO EM BETONEIRA 400L. AF_06/2014 | M2 | 43.05 | 4.1 | 17.57 | 4.82 | 207.5
1.4.6.7 | 87547 | SINAPI | MASSA ÚNICA, PARA RECEBIMENTO DE PINTURA, EM ARGAMASSA TRAÇO 1:2:8, PREPARO MECÂNICO COM BETONEIRA 400L, APLICADA MANUALMENTE EM FACES INTERNAS DE PAREDES, ESPESSURA DE 10MM, COM EXECUÇÃO DE TALISCAS. AF_06/2014 | M2 | 43.05 | 24.83 | 17.57 | 29.19 | 1256.63
1.4.6.8 | 94975 | SINAPI | CONCRETO FCK = 15MPA, TRAÇO 1:3,4:3,5 (EM MASSA SECA DE CIMENTO/ AREIA MÉDIA/ BRITA 1) - PREPARO MANUAL. AF_05/2021 | M3 | 4.58 | 469.42 | 17.57 | 551.9 | 2527.7
1.4.6.9 | CP-74157/004-48264518 | Composições Próprias | LANCAMENTO/APLICACAO MANUAL DE CONCRETO EM FUNDACOES (concreto magro) | M3 | 16.82 | 129.79 | 17.57 | 152.59 | 2566.56
1.4.7 | SINALIZAÇÃO | [7 empty] | 3016.92
1.4.7.1 | 5213421 | SICRO NOVO | Confecção de placa em aço nº 16 galvanizado, com película tipo I + IV | m² | 1.29 | 347.25 | 17.57 | 408.26 | 526.66
1.4.7.2 | 5216111 | SICRO NOVO | FORNECIMENTO E IMPLANTAÇÃO DE SUPORTE E TRAVESSA PARA PLACA DE SINALIZAÇÃO EM MADEIRA DE LEI TRATADA 8 X 8 CM | un | 4 | 121.48 | 17.57 | 142.82 | 571.28
1.4.7.3 | COMP-58084869 | Composições Próprias | PLACA ESMALTADA PARA IDENTIFICAÇÃO NR DE RUA, DIMENSÕES 45X25CM | UND | 2 | 156.33 | 17.57 | 183.8 | 367.6
1.4.7.4 | 102512 | SINAPI | PINTURA DE EIXO VIÁRIO SOBRE ASFALTO COM TINTA RETRORREFLETIVA A BASE DE RESINA ACRÍLICA COM MICROESFERAS DE VIDRO, APLICAÇÃO MECÂNICA COM DEMARCADORA AUTOPROPELIDA. AF_05/2021 | M | 147.44 | 5.48 | 17.57 | 6.44 | 949.51
1.4.7.5 | 102509 | SINAPI | PINTURA DE FAIXA DE PEDESTRE OU ZEBRADA TINTA RETRORREFLETIVA A BASE DE RESINA ACRÍLICA COM MICROESFERAS DE VIDRO, E = 30 CM, APLICAÇÃO MANUAL. AF_05/2021 | M2 | 21.2 | 24.15 | 17.57 | 28.39 | 601.87
1.4.8 | ACESSIBILIDADE | [7 empty] | 1221.74
1.4.8.1 | CP-S12039-81921471 | Composições Próprias | Piso tátil direcional e/ou alerta, de concreto, na cor natural, p/deficientes visuais, dimensões 40x40cm, aplicado com argamassa industrializada ac-ii, rejuntado, exclusive regularização de base | m2 | 9.25 | 112.34 | 17.57 | 132.08 | 1221.74
1.4.9 | MATERIAIS | [7 empty] | 34918.44
1.4.9.1 | 00010775 | SINAPI | LOCACAO DE CONTAINER 2,30 X 6,00 M, ALT. 2,50 M, COM 1 SANITARIO, PARA ESCRITORIO, COMPLETO, SEM DIVISORIAS INTERNAS (NAO INCLUI MOBILIZACAO/DESMOBILIZACAO) - BDI = 10,07 | MES | 1 | 830 | 10.07 | 913.58 | 913.58
1.4.9.2 | 00010776 | SINAPI | LOCACAO DE CONTAINER 2,30 X 6,00 M, ALT. 2,50 M, PARA ESCRITORIO, SEM DIVISORIAS INTERNAS E SEM SANITARIO (NAO INCLUI MOBILIZACAO/DESMOBILIZACAO) - BDI = 10,07 | MES | 1 | 648.43 | 10.07 | 713.73 | 713.73
1.4.9.3 | 00001518 | SINAPI | CONCRETO BETUMINOSO USINADO A QUENTE (CBUQ) PARA PAVIMENTACAO ASFALTICA, PADRAO DNIT, FAIXA C, COM CAP 50/70 - AQUISICAO POSTO USINA - BDI = 10,07 | T | 23.56 | 522.5 | 10.07 | 575.12 | 13549.83
1.4.9.4 | INS-185032 | Composições Próprias | BRITA GRADUADA SIMPLES (BGS) - BDI = 10,07 | M³ | 43.1 | 56.1 | 10.07 | 61.75 | 2661.43
1.4.9.5 | M0808 | SICRO NOVO | Brita 4 - BDI = 10,07 | m³ | 50.92 | 90.74 | 10.07 | 99.88 | 5085.89
1.4.9.6 | M1135 | SICRO NOVO | Pó de pedra - BDI = 10,07 | m³ | 5.66 | 74.53 | 10.07 | 82.04 | 464.35
1.4.9.7 | INS-54745269 | Composições Próprias | ASFALTO DILUÍDO CM - 30 - JUNHO/22 - BDI = 10,07 | KG | 221.23 | 5.32 | 10.07 | 5.86 | 1296.41
1.4.9.8 | 00034492 | SINAPI | CONCRETO USINADO BOMBEAVEL, CLASSE DE RESISTENCIA C20, COM BRITA 0 E 1, SLUMP = 100 +/- 20 MM, EXCLUI SERVICO DE BOMBEAMENTO (NBR 8953) - BDI = 10,07 | M3 | 14.43 | 422.5 | 10.07 | 465.05 | 6710.67
1.4.9.9 | 00001345 | SINAPI | CHAPA/PAINEL DE MADEIRA COMPENSADA PLASTIFICADA (MADEIRITE PLASTIFICADO) PARA FORMA DE CONCRETO, DE 2200 x 1100 MM, E = *17* MM - BDI = 10,07 | M2 | 33.9 | 94.4 | 10.07 | 103.91 | 3522.55
1.5 | RUA PLANALTINA - PIEDADE | [7 empty] | 548707.43
1.5.1 | INSTALAÇÕES PROVISÓRIAS | [7 empty] | 7783.05
1.5.1.1 | CP-74209/001-15055090 | Composições Próprias | PLACA DE OBRA EM CHAPA DE ACO GALVANIZADO | M2 | 8 | 564.99 | 17.57 | 664.26 | 5314.08
1.5.1.2 | COMP-07440249 | Composições Próprias | BANHEIRO QUÍMICO, COM LOCAÇÃO, TRANSPORTE E LIMPEZA | MÊS | 3 | 700 | 17.57 | 822.99 | 2468.97
1.5.2 | ADMINISTRAÇÃO LOCAL | [7 empty] | 19280.63
1.5.2.1 | 93565 | SINAPI | ENGENHEIRO CIVIL DE OBRA JUNIOR COM ENCARGOS COMPLEMENTARES | MES | 0.38 | 16819.14 | 17.57 | 19774.26 | 7514.22
1.5.2.2 | 93572 | SINAPI | ENCARREGADO GERAL DE OBRAS COM ENCARGOS COMPLEMENTARES | MES | 1.5 | 6672 | 17.57 | 7844.27 | 11766.41
1.5.3 | SERVIÇOS PRELIMINARES | [7 empty] | 14484.16
1.5.3.1 | 99064 | SINAPI | LOCAÇÃO DE PAVIMENTAÇÃO. AF_10/2018 | M | 269.74 | 0.49 | 17.57 | 0.58 | 156.45
1.5.3.2 | COMP-17562084 | Composições Próprias | DEMOLIÇÃO MANUAL DE CONCRETO SIMPLES | M³ | 50.01 | 212.24 | 17.57 | 249.53 | 12479
1.5.3.3 | COMP-01471766 | Composições Próprias | DEMOLIÇÃO DE MEIO-FIO | M | 64.63 | 11.13 | 17.57 | 13.09 | 846.01
1.5.3.4 | COMP-35145154 | Composições Próprias | CARGA E DESCARGA MECANICA DE SOLO UTILIZANDO CAMINHAO BASCULANTE 14,0M3/36T E PA CARREGADEIRA SOBRE PNEUS 128 HP, CAPACIDADE DA CAÇAMBA 1,7 A 2,8 M3, PESO OPERACIONAL 11632 KH | M³ | 66.15 | 2.9 | 17.57 | 3.41 | 225.57
1.5.3.5 | 95876 | SINAPI | TRANSPORTE COM CAMINHÃO BASCULANTE DE 14 M³, EM VIA URBANA PAVIMENTADA, DMT ATÉ 30 KM (UNIDADE: M3XKM). AF_07/2020 | M3XKM | 291.06 | 2.27 | 17.57 | 2.67 | 777.13
1.5.4 | TERRAPLENAGEM | [7 empty] | 35620.62
1.5.4.1 | CP-74205/001-17324935 | Composições Próprias | ESCAVAÇÃO MECÂNICA DE MATERIAL 1A. CATEGORIA, PROVENIENTE DE CORTE DE SUBLEITO (C/TRATOR ESTEIRAS 160HP) | M3 | 1619.3 | 2.59 | 17.57 | 3.05 | 4938.87
1.5.4.2 | COMP-35145154 | Composições Próprias | CARGA E DESCARGA MECANICA DE SOLO UTILIZANDO CAMINHAO BASCULANTE 14,0M3/36T E PA CARREGADEIRA SOBRE PNEUS 128 HP, CAPACIDADE DA CAÇAMBA 1,7 A 2,8 M3, PESO OPERACIONAL 11632 KH | M³ | 2024.13 | 2.9 | 17.57 | 3.41 | 6902.28
1.5.4.3 | 95876 | SINAPI | TRANSPORTE COM CAMINHÃO BASCULANTE DE 14 M³, EM VIA URBANA PAVIMENTADA, DMT ATÉ 30 KM (UNIDADE: M3XKM). AF_07/2020 | M3XKM | 8906.17 | 2.27 | 17.57 | 2.67 | 23779.47
1.5.5 | PAVIMENTAÇÃO | [7 empty] | 178342.65
1.5.5.1 | 100576 | SINAPI | REGULARIZAÇÃO E COMPACTAÇÃO DE SUBLEITO DE SOLO PREDOMINANTEMENTE ARGILOSO. AF_11/2019 | M2 | 2157.92 | 2.79 | 17.57 | 3.28 | 7077.98
1.5.5.2 | COMP-47176600 | Composições Próprias | EXEC. DE ATERRO COM AREIA COM ADENSAMENTO HIDRAULICO | M³ | 431.58 | 104.33 | 17.57 | 122.66 | 52937.6
1.5.5.3 | COMP-28881239 | Composições Próprias | Base ou sub-base de macadame hidráulico com brita comercial - EXCLUSIVE MATERIAL, CARGA E TRANSPORTE - NÃO DESONERADO | m³ | 431.58 | 11.4 | 17.57 | 13.4 | 5783.17
1.5.5.4 | CP-96396-26507981 | Composições Próprias | EXECUÇÃO E COMPACTAÇÃO DE BASE E OU SUB BASE PARA PAVIMENTAÇÃO DE BRITA GRADUADA SIMPLES - EXCLUSIVE MATERIAL, CARGA E TRANSPORTE | M3 | 404.61 | 14.44 | 17.57 | 16.98 | 6870.28
1.5.5.5 | COMP-35145154 | Composições Próprias | CARGA E DESCARGA MECANICA DE SOLO UTILIZANDO CAMINHAO BASCULANTE 14,0M3/36T E PA CARREGADEIRA SOBRE PNEUS 128 HP, CAPACIDADE DA CAÇAMBA 1,7 A 2,8 M3, PESO OPERACIONAL 11632 KH | M³ | 1045.24 | 2.9 | 17.57 | 3.41 | 3564.27
1.5.5.6 | COMP-83526730 | Composições Próprias | TRANSPORTE COMERCIAL DE BRITA | M³XKM | 10452.4 | 1.37 | 17.57 | 1.61 | 16828.36
1.5.5.7 | CP-96401-52745838 | Composições Próprias | EXECUÇÃO DE IMPRIMAÇÃO COM ASFALTO DILUÍDO CM-30, EXCLUSIVE MATERIAL. | M2 | 1726.62 | 1.24 | 17.57 | 1.46 | 2520.87
1.5.5.8 | CP-95995-51339760 | Composições Próprias | EXECUÇÃO DE PAVIMENTO COM APLICAÇÃO DE CONCRETO ASFÁLTICO, CAMADA DE ROLAMENTO - EXCLUSIVE CARGA E TRANSPORTE E CONCRETO BETUMINOSO | M3 | 86.33 | 133.37 | 17.57 | 156.8 | 13536.54
1.5.5.9 | COMP-10034101 | Composições Próprias | CARGA, MANOBRAS E DESCARGA DE MISTURA BETUMINOSA A QUENTE, COM CAMINHAO BASCULANTE 6 M3, DESCARGA EM VIBRO-ACABADORA | M³ | 86.33 | 7.86 | 17.57 | 9.24 | 797.69
1.5.5.10 | CP-95303-56931542 | Composições Próprias | TRANSPORTE COM CAMINHÃO BASCULANTE 10 M3 DE MASSA ASFALTICA PARA PAVIMENTAÇÃO URBANA | M3XKM | 1493.51 | 1.77 | 17.57 | 2.08 | 3106.5
1.5.5.11 | CP-97084-89637704 | Composições Próprias | REGULARIZACAO E COMPACTAÇÃO MANUAL DE TERRENO COM PLACA VIBRATÓRIA | M2 | 1305.7 | 0.65 | 17.57 | 0.76 | 992.33
1.5.5.12 | CP-94991-12549457 | Composições Próprias | EXECUÇÃO DE PASSEIO (CALÇADA) OU PISO DE CONCRETO COM CONCRETO MOLDADO IN LOCO, USINADO, ACABAMENTO CONVENCIONAL, NÃO ARMADO - EXCLUINDO O CONCRETO USINADO 20MPA | M3 | 89.76 | 112.75 | 17.57 | 132.56 | 11898.59
1.5.5.13 | 94273 | SINAPI | ASSENTAMENTO DE GUIA (MEIO-FIO) EM TRECHO RETO, CONFECCIONADA EM CONCRETO PRÉ-FABRICADO, DIMENSÕES 100X15X13X30 CM (COMPRIMENTO X BASE INFERIOR X BASE SUPERIOR X ALTURA), PARA VIAS URBANAS (USO VIÁRIO). AF_06/2016 | M | 541.19 | 56.47 | 17.57 | 66.39 | 35929.6
1.5.5.14 | 94274 | SINAPI | ASSENTAMENTO DE GUIA (MEIO-FIO) EM TRECHO CURVO, CONFECCIONADA EM CONCRETO PRÉ-FABRICADO, DIMENSÕES 100X15X13X30 CM (COMPRIMENTO X BASE INFERIOR X BASE SUPERIOR X ALTURA), PARA VIAS URBANAS (USO VIÁRIO). AF_06/2016 | M | 34.54 | 60.43 | 17.57 | 71.05 | 2454.07
1.5.5.15 | 94275 | SINAPI | ASSENTAMENTO DE GUIA (MEIO-FIO) EM TRECHO RETO, CONFECCIONADA EM CONCRETO PRÉ-FABRICADO, DIMENSÕES 100X15X13X20 CM (COMPRIMENTO X BASE INFERIOR X BASE SUPERIOR X ALTURA), PARA URBANIZAÇÃO INTERNA DE EMPREENDIMENTOS. AF_06/2016_P | M | 19 | 54.31 | 17.57 | 63.85 | 1213.15
1.5.5.16 | 94287 | SINAPI | EXECUÇÃO DE SARJETA DE CONCRETO USINADO, MOLDADA IN LOCO EM TRECHO RETO, 30 CM BASE X 10 CM ALTURA. AF_06/2016 | M | 252.11 | 39.77 | 17.57 | 46.76 | 11788.66
1.5.5.17 | 94288 | SINAPI | EXECUÇÃO DE SARJETA DE CONCRETO USINADO, MOLDADA IN LOCO EM TRECHO CURVO, 30 CM BASE X 10 CM ALTURA. AF_06/2016 | M | 17.63 | 50.32 | 17.57 | 59.16 | 1042.99
1.5.6 | SINALIZAÇÃO | [7 empty] | 11345.08
1.5.6.1 | 5213421 | SICRO NOVO | Confecção de placa em aço nº 16 galvanizado, com película tipo I + IV | m² | 3.6 | 347.25 | 17.57 | 408.26 | 1469.74
1.5.6.2 | 5216111 | SICRO NOVO | FORNECIMENTO E IMPLANTAÇÃO DE SUPORTE E TRAVESSA PARA PLACA DE SINALIZAÇÃO EM MADEIRA DE LEI TRATADA 8 X 8 CM | un | 13 | 121.48 | 17.57 | 142.82 | 1856.66
1.5.6.3 | COMP-58084869 | Composições Próprias | PLACA ESMALTADA PARA IDENTIFICAÇÃO NR DE RUA, DIMENSÕES 45X25CM | UND | 8 | 156.33 | 17.57 | 183.8 | 1470.4
1.5.6.4 | 102512 | SINAPI | PINTURA DE EIXO VIÁRIO SOBRE ASFALTO COM TINTA RETRORREFLETIVA A BASE DE RESINA ACRÍLICA COM MICROESFERAS DE VIDRO, APLICAÇÃO MECÂNICA COM DEMARCADORA AUTOPROPELIDA. AF_05/2021 | M | 707.17 | 5.48 | 17.57 | 6.44 | 4554.17
1.5.6.5 | 102509 | SINAPI | PINTURA DE FAIXA DE PEDESTRE OU ZEBRADA TINTA RETRORREFLETIVA A BASE DE RESINA ACRÍLICA COM MICROESFERAS DE VIDRO, E = 30 CM, APLICAÇÃO MANUAL. AF_05/2021 | M2 | 70.24 | 24.15 | 17.57 | 28.39 | 1994.11
1.5.7 | ACESSIBILIDADE | [7 empty] | 3089.35
1.5.7.1 | CP-S12039-81921471 | Composições Próprias | Piso tátil direcional e/ou alerta, de concreto, na cor natural, p/deficientes visuais, dimensões 40x40cm, aplicado com argamassa industrializada ac-ii, rejuntado, exclusive regularização de base | m2 | 23.39 | 112.34 | 17.57 | 132.08 | 3089.35
1.5.8 | MATERIAIS | [7 empty] | 278761.89
1.5.8.1 | 00010775 | SINAPI | LOCACAO DE CONTAINER 2,30 X 6,00 M, ALT. 2,50 M, COM 1 SANITARIO, PARA ESCRITORIO, COMPLETO, SEM DIVISORIAS INTERNAS (NAO INCLUI MOBILIZACAO/DESMOBILIZACAO) - BDI = 10,07 | MES | 3 | 830 | 10.07 | 913.58 | 2740.74
1.5.8.2 | 00010776 | SINAPI | LOCACAO DE CONTAINER 2,30 X 6,00 M, ALT. 2,50 M, PARA ESCRITORIO, SEM DIVISORIAS INTERNAS E SEM SANITARIO (NAO INCLUI MOBILIZACAO/DESMOBILIZACAO) - BDI = 10,07 | MES | 3 | 648.43 | 10.07 | 713.73 | 2141.19
1.5.8.3 | 00001518 | SINAPI | CONCRETO BETUMINOSO USINADO A QUENTE (CBUQ) PARA PAVIMENTACAO ASFALTICA, PADRAO DNIT, FAIXA C, COM CAP 50/70 - AQUISICAO POSTO USINA - BDI = 10,07 | T | 220.56 | 522.5 | 10.07 | 575.12 | 126848.47
1.5.8.4 | INS-185032 | Composições Próprias | BRITA GRADUADA SIMPLES (BGS) - BDI = 10,07 | M³ | 404.61 | 56.1 | 10.07 | 61.75 | 24984.67
1.5.8.5 | M0808 | SICRO NOVO | Brita 4 - BDI = 10,07 | m³ | 543.79 | 90.74 | 10.07 | 99.88 | 54313.75
1.5.8.6 | M1135 | SICRO NOVO | Pó de pedra - BDI = 10,07 | m³ | 60.42 | 74.53 | 10.07 | 82.04 | 4956.86
1.5.8.7 | INS-54745269 | Composições Próprias | ASFALTO DILUÍDO CM - 30 - JUNHO/22 - BDI = 10,07 | KG | 2071.94 | 5.32 | 10.07 | 5.86 | 12141.57
1.5.8.8 | 00034492 | SINAPI | CONCRETO USINADO BOMBEAVEL, CLASSE DE RESISTENCIA C20, COM BRITA 0 E 1, SLUMP = 100 +/- 20 MM, EXCLUI SERVICO DE BOMBEAMENTO (NBR 8953) - BDI = 10,07 | M3 | 108.88 | 422.5 | 10.07 | 465.05 | 50634.64
1.6 | RUA JESUS DE NAZARÉ - CURADO IV | [7 empty] | 721603.77
1.6.1 | INSTALAÇÕES PROVISÓRIAS | [7 empty] | 10252.02
1.6.1.1 | CP-74209/001-15055090 | Composições Próprias | PLACA DE OBRA EM CHAPA DE ACO GALVANIZADO | M2 | 8 | 564.99 | 17.57 | 664.26 | 5314.08
1.6.1.2 | COMP-07440249 | Composições Próprias | BANHEIRO QUÍMICO, COM LOCAÇÃO, TRANSPORTE E LIMPEZA | MÊS | 6 | 700 | 17.57 | 822.99 | 4937.94
1.6.2 | ADMINISTRAÇÃO LOCAL | [7 empty] | 32480.31
1.6.2.1 | 93565 | SINAPI | ENGENHEIRO CIVIL DE OBRA JUNIOR COM ENCARGOS COMPLEMENTARES | MES | 0.75 | 16819.14 | 17.57 | 19774.26 | 14830.7
1.6.2.2 | 93572 | SINAPI | ENCARREGADO GERAL DE OBRAS COM ENCARGOS COMPLEMENTARES | MES | 2.25 | 6672 | 17.57 | 7844.27 | 17649.61
1.6.3 | SERVIÇOS PRELIMINARES | [7 empty] | 8949.52
1.6.3.1 | 99064 | SINAPI | LOCAÇÃO DE PAVIMENTAÇÃO. AF_10/2018 | M | 614.01 | 0.49 | 17.57 | 0.58 | 356.13
1.6.3.2 | COMP-17562084 | Composições Próprias | DEMOLIÇÃO MANUAL DE CONCRETO SIMPLES | M³ | 26.56 | 212.24 | 17.57 | 249.53 | 6627.52
1.6.3.3 | COMP-35145154 | Composições Próprias | CARGA E DESCARGA MECANICA DE SOLO UTILIZANDO CAMINHAO BASCULANTE 14,0M3/36T E PA CARREGADEIRA SOBRE PNEUS 128 HP, CAPACIDADE DA CAÇAMBA 1,7 A 2,8 M3, PESO OPERACIONAL 11632 KH | M³ | 33.2 | 2.9 | 17.57 | 3.41 | 113.21
1.6.3.4 | 95876 | SINAPI | TRANSPORTE COM CAMINHÃO BASCULANTE DE 14 M³, EM VIA URBANA PAVIMENTADA, DMT ATÉ 30 KM (UNIDADE: M3XKM). AF_07/2020 | M3XKM | 693.88 | 2.27 | 17.57 | 2.67 | 1852.66
1.6.4 | TERRAPLENAGEM | [7 empty] | 76447.93
1.6.4.1 | CP-74205/001-17324935 | Composições Próprias | ESCAVAÇÃO MECÂNICA DE MATERIAL 1A. CATEGORIA, PROVENIENTE DE CORTE DE SUBLEITO (C/TRATOR ESTEIRAS 160HP) | M3 | 995.02 | 2.59 | 17.57 | 3.05 | 3034.81
1.6.4.2 | COMP-35145154 | Composições Próprias | CARGA E DESCARGA MECANICA DE SOLO UTILIZANDO CAMINHAO BASCULANTE 14,0M3/36T E PA CARREGADEIRA SOBRE PNEUS 128 HP, CAPACIDADE DA CAÇAMBA 1,7 A 2,8 M3, PESO OPERACIONAL 11632 KH | M³ | 1238.78 | 2.9 | 17.57 | 3.41 | 4224.24
1.6.4.3 | 95876 | SINAPI | TRANSPORTE COM CAMINHÃO BASCULANTE DE 14 M³, EM VIA URBANA PAVIMENTADA, DMT ATÉ 30 KM (UNIDADE: M3XKM). AF_07/2020 | M3XKM | 25890.5 | 2.27 | 17.57 | 2.67 | 69127.64
1.6.4.4 | 96385 | SINAPI | EXECUÇÃO E COMPACTAÇÃO DE ATERRO COM SOLO PREDOMINANTEMENTE ARGILOSO - EXCLUSIVE SOLO, ESCAVAÇÃO, CARGA E TRANSPORTE. AF_11/2019 | M3 | 4 | 13.02 | 17.57 | 15.31 | 61.24
1.6.5 | PAVIMENTAÇÃO | [7 empty] | 197326.92
1.6.5.1 | 100576 | SINAPI | REGULARIZAÇÃO E COMPACTAÇÃO DE SUBLEITO DE SOLO PREDOMINANTEMENTE ARGILOSO. AF_11/2019 | M2 | 3261.9 | 2.79 | 17.57 | 3.28 | 10699.03
1.6.5.2 | CP-96396-26507981 | Composições Próprias | EXECUÇÃO E COMPACTAÇÃO DE BASE E OU SUB BASE PARA PAVIMENTAÇÃO DE BRITA GRADUADA SIMPLES - EXCLUSIVE MATERIAL, CARGA E TRANSPORTE | M3 | 610.41 | 14.44 | 17.57 | 16.98 | 10364.76
1.6.5.3 | COMP-35145154 | Composições Próprias | CARGA E DESCARGA MECANICA DE SOLO UTILIZANDO CAMINHAO BASCULANTE 14,0M3/36T E PA CARREGADEIRA SOBRE PNEUS 128 HP, CAPACIDADE DA CAÇAMBA 1,7 A 2,8 M3, PESO OPERACIONAL 11632 KH | M³ | 763.01 | 2.9 | 17.57 | 3.41 | 2601.86
1.6.5.4 | COMP-83526730 | Composições Próprias | TRANSPORTE COMERCIAL DE BRITA | M³XKM | 10987.34 | 1.37 | 17.57 | 1.61 | 17689.62
1.6.5.5 | CP-92399-27762594 | Composições Próprias | EXECUÇÃO DE VIA EM PISO INTERTRAVADO, COM BLOCO RETANGULAR COR NATURAL/COLORIDO DE 20 X 10 CM, ESPESSURA 8 CM - (SEM O MATERIAL BLOQUETE/PISO INTERTRAVADO) | M2 | 3007.59 | 20.41 | 17.57 | 24 | 72182.16
1.6.5.6 | 94273 | SINAPI | ASSENTAMENTO DE GUIA (MEIO-FIO) EM TRECHO RETO, CONFECCIONADA EM CONCRETO PRÉ-FABRICADO, DIMENSÕES 100X15X13X30 CM (COMPRIMENTO X BASE INFERIOR X BASE SUPERIOR X ALTURA), PARA VIAS URBANAS (USO VIÁRIO). AF_06/2016 | M | 1262.08 | 56.47 | 17.57 | 66.39 | 83789.49
1.6.6 | DRENAGEM | [7 empty] | 159009.18
1.6.6.1 | 93358 | SINAPI | ESCAVAÇÃO MANUAL DE VALA COM PROFUNDIDADE MENOR OU IGUAL A 1,30 M. AF_02/2021 | M3 | 12.97 | 78.32 | 17.57 | 92.08 | 1194.28
1.6.6.2 | 90091 | SINAPI | ESCAVAÇÃO MECANIZADA DE VALA COM PROF. ATÉ 1,5 M (MÉDIA MONTANTE E JUSANTE/UMA COMPOSIÇÃO POR TRECHO), ESCAVADEIRA (0,8 M3), LARG. DE 1,5 M A 2,5 M, EM SOLO DE 1A CATEGORIA, LOCAIS COM BAIXO NÍVEL DE INTERFERÊNCIA. AF_02/2021 | M3 | 89.52 | 6.48 | 17.57 | 7.62 | 682.14
1.6.6.3 | 93367 | SINAPI | REATERRO MECANIZADO DE VALA COM ESCAVADEIRA HIDRÁULICA (CAPACIDADE DA CAÇAMBA: 0,8 M³ / POTÊNCIA: 111 HP), LARGURA DE 1,5 A 2,5 M, PROFUNDIDADE ATÉ 1,5 M, COM SOLO DE 1ª CATEGORIA EM LOCAIS COM BAIXO NÍVEL DE INTERFERÊNCIA. AF_04/2016 | M3 | 33.57 | 23.75 | 17.57 | 27.92 | 937.27
1.6.6.4 | COMP-35145154 | Composições Próprias | CARGA E DESCARGA MECANICA DE SOLO UTILIZANDO CAMINHAO BASCULANTE 14,0M3/36T E PA CARREGADEIRA SOBRE PNEUS 128 HP, CAPACIDADE DA CAÇAMBA 1,7 A 2,8 M3, PESO OPERACIONAL 11632 KH | M³ | 69.94 | 2.9 | 17.57 | 3.41 | 238.5
1.6.6.5 | 95876 | SINAPI | TRANSPORTE COM CAMINHÃO BASCULANTE DE 14 M³, EM VIA URBANA PAVIMENTADA, DMT ATÉ 30 KM (UNIDADE: M3XKM). AF_07/2020 | M3XKM | 1461.75 | 2.27 | 17.57 | 2.67 | 3902.87
1.6.6.6 | 94971 | SINAPI | CONCRETO FCK = 25MPA, TRAÇO 1:2,3:2,7 (EM MASSA SECA DE CIMENTO/ AREIA MÉDIA/ BRITA 1) - PREPARO MECÂNICO COM BETONEIRA 600 L. AF_05/2021 | M3 | 45.38 | 472.74 | 17.57 | 555.8 | 25222.2
1.6.6.7 | CP-S03639-45770834 | Composições Próprias | Fornecimento e instalação de tela aço soldada nervurada CA-60, Q-283, malha 10x10cm, ferro 6.02mm (4,48 kg/m2), painel 2,45x6,0m, Telcon ou similar | m2 | 162.16 | 65.25 | 17.57 | 76.71 | 12439.29
1.6.6.8 | 94974 | SINAPI | CONCRETO MAGRO PARA LASTRO, TRAÇO 1:4,5:4,5 (EM MASSA SECA DE CIMENTO/ AREIA MÉDIA/ BRITA 1) - PREPARO MANUAL. AF_05/2021 | M3 | 33.54 | 436.13 | 17.57 | 512.76 | 17197.97
1.6.6.9 | 92771 | SINAPI | ARMAÇÃO DE LAJE DE ESTRUTURA CONVENCIONAL DE CONCRETO ARMADO UTILIZANDO AÇO CA-50 DE 10,0 MM - MONTAGEM. AF_06/2022 | KG | 2108.23 | 15.14 | 17.57 | 17.8 | 37526.49
1.6.6.10 | CP-92268-29291149 | Composições Próprias | FABRICAÇÃO DE FÔRMA PARA LAJES, EM CHAPA DE MADEIRA COMPENSADA PLASTIFICADA, E = 18 MM - EXCLUINDO O PAINEL DE MADEIRA COMPENSADA PLASTIFICADA DE 2200 x 1100 MM, E = *17* MM | M2 | 152.59 | 1.1 | 17.57 | 1.29 | 196.84
1.6.6.11 | 103320 | SINAPI | ALVENARIA DE VEDAÇÃO DE BLOCOS VAZADOS DE CONCRETO DE 19X19X39 CM (ESPESSURA 19 CM) E ARGAMASSA DE ASSENTAMENTO COM PREPARO EM BETONEIRA. AF_12/2021 | M2 | 203.45 | 105.62 | 17.57 | 124.18 | 25264.42
1.6.6.12 | 87879 | SINAPI | CHAPISCO APLICADO EM ALVENARIAS E ESTRUTURAS DE CONCRETO INTERNAS, COM COLHER DE PEDREIRO. ARGAMASSA TRAÇO 1:3 COM PREPARO EM BETONEIRA 400L. AF_06/2014 | M2 | 203.45 | 4.1 | 17.57 | 4.82 | 980.63
1.6.6.13 | 87547 | SINAPI | MASSA ÚNICA, PARA RECEBIMENTO DE PINTURA, EM ARGAMASSA TRAÇO 1:2:8, PREPARO MECÂNICO COM BETONEIRA 400L, APLICADA MANUALMENTE EM FACES INTERNAS DE PAREDES, ESPESSURA DE 10MM, COM EXECUÇÃO DE TALISCAS. AF_06/2014 | M2 | 203.45 | 24.83 | 17.57 | 29.19 | 5938.71
1.6.6.14 | 94975 | SINAPI | CONCRETO FCK = 15MPA, TRAÇO 1:3,4:3,5 (EM MASSA SECA DE CIMENTO/ AREIA MÉDIA/ BRITA 1) - PREPARO MANUAL. AF_05/2021 | M3 | 21.64 | 469.42 | 17.57 | 551.9 | 11943.12
1.6.6.15 | CP-74157/004-48264518 | Composições Próprias | LANCAMENTO/APLICACAO MANUAL DE CONCRETO EM FUNDACOES (concreto magro) | M3 | 100.56 | 129.79 | 17.57 | 152.59 | 15344.45
1.6.7 | SINALIZAÇÃO | [7 empty] | 4289.16
1.6.7.1 | 5213416 | SICRO NOVO | Confecção de placa em aço nº 16 galvanizado, com película tipo I + I | m² | 1.2 | 355.35 | 17.57 | 417.78 | 501.34
1.6.7.2 | 5213421 | SICRO NOVO | Confecção de placa em aço nº 16 galvanizado, com película tipo I + IV | m² | 3.6 | 347.25 | 17.57 | 408.26 | 1469.74
1.6.7.3 | 5216111 | SICRO NOVO | FORNECIMENTO E IMPLANTAÇÃO DE SUPORTE E TRAVESSA PARA PLACA DE SINALIZAÇÃO EM MADEIRA DE LEI TRATADA 8 X 8 CM | un | 10 | 121.48 | 17.57 | 142.82 | 1428.2
1.6.7.4 | COMP-58084869 | Composições Próprias | PLACA ESMALTADA PARA IDENTIFICAÇÃO NR DE RUA, DIMENSÕES 45X25CM | UND | 4 | 156.33 | 17.57 | 183.8 | 735.2
1.6.7.5 | CP-72947-21572945 | Composições Próprias | SINALIZACAO HORIZONTAL COM TINTA RETRORREFLETIVA A BASE DE RESINA ACRILICA COM MICROESFERAS DE VIDRO | M2 | 6.48 | 20.3 | 17.57 | 23.87 | 154.68
1.6.8 | MATERIAIS | [7 empty] | 232848.73
1.6.8.1 | 00010775 | SINAPI | LOCACAO DE CONTAINER 2,30 X 6,00 M, ALT. 2,50 M, COM 1 SANITARIO, PARA ESCRITORIO, COMPLETO, SEM DIVISORIAS INTERNAS (NAO INCLUI MOBILIZACAO/DESMOBILIZACAO) - BDI = 10,07 | MES | 6 | 830 | 10.07 | 913.58 | 5481.48
1.6.8.2 | 00010776 | SINAPI | LOCACAO DE CONTAINER 2,30 X 6,00 M, ALT. 2,50 M, PARA ESCRITORIO, SEM DIVISORIAS INTERNAS E SEM SANITARIO (NAO INCLUI MOBILIZACAO/DESMOBILIZACAO) - BDI = 10,07 | MES | 6 | 648.43 | 10.07 | 713.73 | 4282.38
1.6.8.3 | 00036170 | SINAPI | BLOQUETE/PISO INTERTRAVADO DE CONCRETO - MODELO ONDA/16 FACES/RETANGULAR/TIJOLINHO/PAVER/HOLANDES/PARALELEPIPEDO, *22 CM X 11* CM, E = 8 CM, RESISTENCIA DE 35 MPA (NBR 9781), COR NATURAL - BDI = 10,07 | M2 | 2231.6 | 49 | 10.07 | 53.93 | 120350.19
1.6.8.4 | 00036154 | SINAPI | BLOQUETE/PISO INTERTRAVADO DE CONCRETO - MODELO ONDA/16 FACES/RETANGULAR/TIJOLINHO/PAVER/HOLANDES/PARALELEPIPEDO, 20 CM X 10 CM, E = 8 CM, RESISTENCIA DE 35 MPA (NBR 9781), COLORIDO - BDI = 10,07 | M2 | 815.39 | 53.92 | 10.07 | 59.35 | 48393.4
1.6.8.5 | INS-185032 | Composições Próprias | BRITA GRADUADA SIMPLES (BGS) - BDI = 10,07 | M³ | 610.41 | 56.1 | 10.07 | 61.75 | 37692.82
1.6.8.6 | 00001345 | SINAPI | CHAPA/PAINEL DE MADEIRA COMPENSADA PLASTIFICADA (MADEIRITE PLASTIFICADO) PARA FORMA DE CONCRETO, DE 2200 x 1100 MM, E = *17* MM - BDI = 10,07 | M2 | 160.22 | 94.4 | 10.07 | 103.91 | 16648.46
1.7 | RUA TALCI - DOIS CARNEIROS | [7 empty] | 339989.1
1.7.1 | INSTALAÇÕES PROVISÓRIAS | [7 empty] | 6960.06
1.7.1.1 | CP-74209/001-15055090 | Composições Próprias | PLACA DE OBRA EM CHAPA DE ACO GALVANIZADO | M2 | 8 | 564.99 | 17.57 | 664.26 | 5314.08
1.7.1.2 | COMP-07440249 | Composições Próprias | BANHEIRO QUÍMICO, COM LOCAÇÃO, TRANSPORTE E LIMPEZA | MÊS | 2 | 700 | 17.57 | 822.99 | 1645.98
1.7.2 | ADMINISTRAÇÃO LOCAL | [7 empty] | 12787.84
1.7.2.1 | 93565 | SINAPI | ENGENHEIRO CIVIL DE OBRA JUNIOR COM ENCARGOS COMPLEMENTARES | MES | 0.25 | 16819.14 | 17.57 | 19774.26 | 4943.57
1.7.2.2 | 93572 | SINAPI | ENCARREGADO GERAL DE OBRAS COM ENCARGOS COMPLEMENTARES | MES | 1 | 6672 | 17.57 | 7844.27 | 7844.27
1.7.3 | SERVIÇOS PRELIMINARES | [7 empty] | 4462.56
1.7.3.1 | 99064 | SINAPI | LOCAÇÃO DE PAVIMENTAÇÃO. AF_10/2018 | M | 179.37 | 0.49 | 17.57 | 0.58 | 104.03
1.7.3.2 | COMP-17562084 | Composições Próprias | DEMOLIÇÃO MANUAL DE CONCRETO SIMPLES | M³ | 15.02 | 212.24 | 17.57 | 249.53 | 3747.94
1.7.3.3 | COMP-35145154 | Composições Próprias | CARGA E DESCARGA MECANICA DE SOLO UTILIZANDO CAMINHAO BASCULANTE 14,0M3/36T E PA CARREGADEIRA SOBRE PNEUS 128 HP, CAPACIDADE DA CAÇAMBA 1,7 A 2,8 M3, PESO OPERACIONAL 11632 KH | M³ | 18.78 | 2.9 | 17.57 | 3.41 | 64.04
1.7.3.4 | 95876 | SINAPI | TRANSPORTE COM CAMINHÃO BASCULANTE DE 14 M³, EM VIA URBANA PAVIMENTADA, DMT ATÉ 30 KM (UNIDADE: M3XKM). AF_07/2020 | M3XKM | 204.7 | 2.27 | 17.57 | 2.67 | 546.55
1.7.4 | TERRAPLENAGEM | [7 empty] | 34942.16
1.7.4.1 | CP-74205/001-17324935 | Composições Próprias | ESCAVAÇÃO MECÂNICA DE MATERIAL 1A. CATEGORIA, PROVENIENTE DE CORTE DE SUBLEITO (C/TRATOR ESTEIRAS 160HP) | M3 | 799.75 | 2.59 | 17.57 | 3.05 | 2439.24
1.7.4.2 | COMP-35145154 | Composições Próprias | CARGA E DESCARGA MECANICA DE SOLO UTILIZANDO CAMINHAO BASCULANTE 14,0M3/36T E PA CARREGADEIRA SOBRE PNEUS 128 HP, CAPACIDADE DA CAÇAMBA 1,7 A 2,8 M3, PESO OPERACIONAL 11632 KH | M³ | 999.69 | 2.9 | 17.57 | 3.41 | 3408.94
1.7.4.3 | 95876 | SINAPI | TRANSPORTE COM CAMINHÃO BASCULANTE DE 14 M³, EM VIA URBANA PAVIMENTADA, DMT ATÉ 30 KM (UNIDADE: M3XKM). AF_07/2020 | M3XKM | 10896.62 | 2.27 | 17.57 | 2.67 | 29093.98
1.7.5 | PAVIMENTAÇÃO | [7 empty] | 103277.81
1.7.5.1 | 100576 | SINAPI | REGULARIZAÇÃO E COMPACTAÇÃO DE SUBLEITO DE SOLO PREDOMINANTEMENTE ARGILOSO. AF_11/2019 | M2 | 1255.59 | 2.79 | 17.57 | 3.28 | 4118.34
1.7.5.2 | COMP-47176600 | Composições Próprias | EXEC. DE ATERRO COM AREIA COM ADENSAMENTO HIDRAULICO | M³ | 188.34 | 104.33 | 17.57 | 122.66 | 23101.78
1.7.5.3 | COMP-28881239 | Composições Próprias | Base ou sub-base de macadame hidráulico com brita comercial - EXCLUSIVE MATERIAL, CARGA E TRANSPORTE - NÃO DESONERADO | m³ | 188.34 | 11.4 | 17.57 | 13.4 | 2523.76
1.7.5.4 | CP-96396-26507981 | Composições Próprias | EXECUÇÃO E COMPACTAÇÃO DE BASE E OU SUB BASE PARA PAVIMENTAÇÃO DE BRITA GRADUADA SIMPLES - EXCLUSIVE MATERIAL, CARGA E TRANSPORTE | M3 | 215.24 | 14.44 | 17.57 | 16.98 | 3654.78
1.7.5.5 | COMP-35145154 | Composições Próprias | CARGA E DESCARGA MECANICA DE SOLO UTILIZANDO CAMINHAO BASCULANTE 14,0M3/36T E PA CARREGADEIRA SOBRE PNEUS 128 HP, CAPACIDADE DA CAÇAMBA 1,7 A 2,8 M3, PESO OPERACIONAL 11632 KH | M³ | 504.48 | 2.9 | 17.57 | 3.41 | 1720.28
1.7.5.6 | COMP-83526730 | Composições Próprias | TRANSPORTE COMERCIAL DE BRITA | M³XKM | 7668.1 | 1.37 | 17.57 | 1.61 | 12345.64
1.7.5.7 | CP-96401-52745838 | Composições Próprias | EXECUÇÃO DE IMPRIMAÇÃO COM ASFALTO DILUÍDO CM-30, EXCLUSIVE MATERIAL. | M2 | 1196.91 | 1.24 | 17.57 | 1.46 | 1747.49
1.7.5.8 | CP-95995-51339760 | Composições Próprias | EXECUÇÃO DE PAVIMENTO COM APLICAÇÃO DE CONCRETO ASFÁLTICO, CAMADA DE ROLAMENTO - EXCLUSIVE CARGA E TRANSPORTE E CONCRETO BETUMINOSO | M3 | 59.85 | 133.37 | 17.57 | 156.8 | 9384.48
1.7.5.9 | COMP-10034101 | Composições Próprias | CARGA, MANOBRAS E DESCARGA DE MISTURA BETUMINOSA A QUENTE, COM CAMINHAO BASCULANTE 6 M3, DESCARGA EM VIBRO-ACABADORA | M³ | 59.85 | 7.86 | 17.57 | 9.24 | 553.01
1.7.5.10 | CP-95303-56931542 | Composições Próprias | TRANSPORTE COM CAMINHÃO BASCULANTE 10 M3 DE MASSA ASFALTICA PARA PAVIMENTAÇÃO URBANA | M3XKM | 389.03 | 1.77 | 17.57 | 2.08 | 809.18
1.7.5.11 | CP-97084-89637704 | Composições Próprias | REGULARIZACAO E COMPACTAÇÃO MANUAL DE TERRENO COM PLACA VIBRATÓRIA | M2 | 727.35 | 0.65 | 17.57 | 0.76 | 552.79
1.7.5.12 | CP-94991-12549457 | Composições Próprias | EXECUÇÃO DE PASSEIO (CALÇADA) OU PISO DE CONCRETO COM CONCRETO MOLDADO IN LOCO, USINADO, ACABAMENTO CONVENCIONAL, NÃO ARMADO - EXCLUINDO O CONCRETO USINADO 20MPA | M3 | 49.14 | 112.75 | 17.57 | 132.56 | 6514
1.7.5.13 | 94273 | SINAPI | ASSENTAMENTO DE GUIA (MEIO-FIO) EM TRECHO RETO, CONFECCIONADA EM CONCRETO PRÉ-FABRICADO, DIMENSÕES 100X15X13X30 CM (COMPRIMENTO X BASE INFERIOR X BASE SUPERIOR X ALTURA), PARA VIAS URBANAS (USO VIÁRIO). AF_06/2016 | M | 365.51 | 56.47 | 17.57 | 66.39 | 24266.21
1.7.5.14 | 94274 | SINAPI | ASSENTAMENTO DE GUIA (MEIO-FIO) EM TRECHO CURVO, CONFECCIONADA EM CONCRETO PRÉ-FABRICADO, DIMENSÕES 100X15X13X30 CM (COMPRIMENTO X BASE INFERIOR X BASE SUPERIOR X ALTURA), PARA VIAS URBANAS (USO VIÁRIO). AF_06/2016 | M | 47.08 | 60.43 | 17.57 | 71.05 | 3345.03
1.7.5.15 | 94287 | SINAPI | EXECUÇÃO DE SARJETA DE CONCRETO USINADO, MOLDADA IN LOCO EM TRECHO RETO, 30 CM BASE X 10 CM ALTURA. AF_06/2016 | M | 158.91 | 39.77 | 17.57 | 46.76 | 7430.63
1.7.5.16 | 94288 | SINAPI | EXECUÇÃO DE SARJETA DE CONCRETO USINADO, MOLDADA IN LOCO EM TRECHO CURVO, 30 CM BASE X 10 CM ALTURA. AF_06/2016 | M | 20.46 | 50.32 | 17.57 | 59.16 | 1210.41
1.7.6 | SINALIZAÇÃO | [7 empty] | 7733.95
1.7.6.1 | 5213416 | SICRO NOVO | Confecção de placa em aço nº 16 galvanizado, com película tipo I + I | m² | 3 | 355.35 | 17.57 | 417.78 | 1253.34
1.7.6.2 | 5213421 | SICRO NOVO | Confecção de placa em aço nº 16 galvanizado, com película tipo I + IV | m² | 1.55 | 347.25 | 17.57 | 408.26 | 632.8
1.7.6.3 | 5216111 | SICRO NOVO | FORNECIMENTO E IMPLANTAÇÃO DE SUPORTE E TRAVESSA PARA PLACA DE SINALIZAÇÃO EM MADEIRA DE LEI TRATADA 8 X 8 CM | un | 9 | 121.48 | 17.57 | 142.82 | 1285.38
1.7.6.4 | COMP-58084869 | Composições Próprias | PLACA ESMALTADA PARA IDENTIFICAÇÃO NR DE RUA, DIMENSÕES 45X25CM | UND | 2 | 156.33 | 17.57 | 183.8 | 367.6
1.7.6.5 | 102512 | SINAPI | PINTURA DE EIXO VIÁRIO SOBRE ASFALTO COM TINTA RETRORREFLETIVA A BASE DE RESINA ACRÍLICA COM MICROESFERAS DE VIDRO, APLICAÇÃO MECÂNICA COM DEMARCADORA AUTOPROPELIDA. AF_05/2021 | M | 477.68 | 5.48 | 17.57 | 6.44 | 3076.26
1.7.6.6 | 102509 | SINAPI | PINTURA DE FAIXA DE PEDESTRE OU ZEBRADA TINTA RETRORREFLETIVA A BASE DE RESINA ACRÍLICA COM MICROESFERAS DE VIDRO, E = 30 CM, APLICAÇÃO MANUAL. AF_05/2021 | M2 | 39.4 | 24.15 | 17.57 | 28.39 | 1118.57
1.7.7 | ACESSIBILIDADE | [7 empty] | 3338.98
1.7.7.1 | CP-S12039-81921471 | Composições Próprias | Piso tátil direcional e/ou alerta, de concreto, na cor natural, p/deficientes visuais, dimensões 40x40cm, aplicado com argamassa industrializada ac-ii, rejuntado, exclusive regularização de base | m2 | 25.28 | 112.34 | 17.57 | 132.08 | 3338.98
1.7.8 | MATERIAIS | [7 empty] | 166485.74
1.7.8.1 | 00010775 | SINAPI | LOCACAO DE CONTAINER 2,30 X 6,00 M, ALT. 2,50 M, COM 1 SANITARIO, PARA ESCRITORIO, COMPLETO, SEM DIVISORIAS INTERNAS (NAO INCLUI MOBILIZACAO/DESMOBILIZACAO) - BDI = 10,07 | MES | 2 | 830 | 10.07 | 913.58 | 1827.16
1.7.8.2 | 00010776 | SINAPI | LOCACAO DE CONTAINER 2,30 X 6,00 M, ALT. 2,50 M, PARA ESCRITORIO, SEM DIVISORIAS INTERNAS E SEM SANITARIO (NAO INCLUI MOBILIZACAO/DESMOBILIZACAO) - BDI = 10,07 | MES | 2 | 648.43 | 10.07 | 713.73 | 1427.46
1.7.8.3 | 00001518 | SINAPI | CONCRETO BETUMINOSO USINADO A QUENTE (CBUQ) PARA PAVIMENTACAO ASFALTICA, PADRAO DNIT, FAIXA C, COM CAP 50/70 - AQUISICAO POSTO USINA - BDI = 10,07 | T | 152.9 | 522.5 | 10.07 | 575.12 | 87935.85
1.7.8.4 | INS-185032 | Composições Próprias | BRITA GRADUADA SIMPLES (BGS) - BDI = 10,07 | M³ | 215.24 | 56.1 | 10.07 | 61.75 | 13291.07
1.7.8.5 | M0808 | SICRO NOVO | Brita 4 - BDI = 10,07 | m³ | 237.31 | 90.74 | 10.07 | 99.88 | 23702.52
1.7.8.6 | M1135 | SICRO NOVO | Pó de pedra - BDI = 10,07 | m³ | 26.37 | 74.53 | 10.07 | 82.04 | 2163.39
1.7.8.7 | INS-54745269 | Composições Próprias | ASFALTO DILUÍDO CM - 30 - JUNHO/22 - BDI = 10,07 | KG | 1436.29 | 5.32 | 10.07 | 5.86 | 8416.66
1.7.8.8 | 00034492 | SINAPI | CONCRETO USINADO BOMBEAVEL, CLASSE DE RESISTENCIA C20, COM BRITA 0 E 1, SLUMP = 100 +/- 20 MM, EXCLUI SERVICO DE BOMBEAMENTO (NBR 8953) - BDI = 10,07 | M3 | 59.61 | 422.5 | 10.07 | 465.05 | 27721.63
1.8 | RUA LEÃO MARINHO - DOIS CARNEIROS | [7 empty] | 236285.57
1.8.1 | INSTALAÇÕES PROVISÓRIAS | [7 empty] | 6960.06
1.8.1.1 | CP-74209/001-15055090 | Composições Próprias | PLACA DE OBRA EM CHAPA DE ACO GALVANIZADO | M2 | 8 | 564.99 | 17.57 | 664.26 | 5314.08
1.8.1.2 | COMP-07440249 | Composições Próprias | BANHEIRO QUÍMICO, COM LOCAÇÃO, TRANSPORTE E LIMPEZA | MÊS | 2 | 700 | 17.57 | 822.99 | 1645.98
1.8.2 | ADMINISTRAÇÃO LOCAL | [7 empty] | 10826.77
1.8.2.1 | 93565 | SINAPI | ENGENHEIRO CIVIL DE OBRA JUNIOR COM ENCARGOS COMPLEMENTARES | MES | 0.25 | 16819.14 | 17.57 | 19774.26 | 4943.57
1.8.2.2 | 93572 | SINAPI | ENCARREGADO GERAL DE OBRAS COM ENCARGOS COMPLEMENTARES | MES | 0.75 | 6672 | 17.57 | 7844.27 | 5883.2
1.8.3 | SERVIÇOS PRELIMINARES | [7 empty] | 2181.81
1.8.3.1 | 99064 | SINAPI | LOCAÇÃO DE PAVIMENTAÇÃO. AF_10/2018 | M | 116.97 | 0.49 | 17.57 | 0.58 | 67.84
1.8.3.2 | COMP-17562084 | Composições Próprias | DEMOLIÇÃO MANUAL DE CONCRETO SIMPLES | M³ | 7.73 | 212.24 | 17.57 | 249.53 | 1928.87
1.8.3.3 | COMP-35145154 | Composições Próprias | CARGA E DESCARGA MECANICA DE SOLO UTILIZANDO CAMINHAO BASCULANTE 14,0M3/36T E PA CARREGADEIRA SOBRE PNEUS 128 HP, CAPACIDADE DA CAÇAMBA 1,7 A 2,8 M3, PESO OPERACIONAL 11632 KH | M³ | 9.66 | 2.9 | 17.57 | 3.41 | 32.94
1.8.3.4 | 95876 | SINAPI | TRANSPORTE COM CAMINHÃO BASCULANTE DE 14 M³, EM VIA URBANA PAVIMENTADA, DMT ATÉ 30 KM (UNIDADE: M3XKM). AF_07/2020 | M3XKM | 56.99 | 2.27 | 17.57 | 2.67 | 152.16
1.8.4 | TERRAPLENAGEM | [7 empty] | 15104.51
1.8.4.1 | CP-74205/001-17324935 | Composições Próprias | ESCAVAÇÃO MECÂNICA DE MATERIAL 1A. CATEGORIA, PROVENIENTE DE CORTE DE SUBLEITO (C/TRATOR ESTEIRAS 160HP) | M3 | 559.36 | 2.59 | 17.57 | 3.05 | 1706.05
1.8.4.2 | COMP-35145154 | Composições Próprias | CARGA E DESCARGA MECANICA DE SOLO UTILIZANDO CAMINHAO BASCULANTE 14,0M3/36T E PA CARREGADEIRA SOBRE PNEUS 128 HP, CAPACIDADE DA CAÇAMBA 1,7 A 2,8 M3, PESO OPERACIONAL 11632 KH | M³ | 699.16 | 2.9 | 17.57 | 3.41 | 2384.14
1.8.4.3 | 95876 | SINAPI | TRANSPORTE COM CAMINHÃO BASCULANTE DE 14 M³, EM VIA URBANA PAVIMENTADA, DMT ATÉ 30 KM (UNIDADE: M3XKM). AF_07/2020 | M3XKM | 4125.04 | 2.27 | 17.57 | 2.67 | 11013.86
1.8.4.4 | 96385 | SINAPI | EXECUÇÃO E COMPACTAÇÃO DE ATERRO COM SOLO PREDOMINANTEMENTE ARGILOSO - EXCLUSIVE SOLO, ESCAVAÇÃO, CARGA E TRANSPORTE. AF_11/2019 | M3 | 0.03 | 13.02 | 17.57 | 15.31 | 0.46
1.8.5 | PAVIMENTAÇÃO | [7 empty] | 48350.77
1.8.5.1 | 100576 | SINAPI | REGULARIZAÇÃO E COMPACTAÇÃO DE SUBLEITO DE SOLO PREDOMINANTEMENTE ARGILOSO. AF_11/2019 | M2 | 669.58 | 2.79 | 17.57 | 3.28 | 2196.22
1.8.5.2 | COMP-47176600 | Composições Próprias | EXEC. DE ATERRO COM AREIA COM ADENSAMENTO HIDRAULICO | M³ | 85.89 | 104.33 | 17.57 | 122.66 | 10535.27
1.8.5.3 | COMP-28881239 | Composições Próprias | Base ou sub-base de macadame hidráulico com brita comercial - EXCLUSIVE MATERIAL, CARGA E TRANSPORTE - NÃO DESONERADO | m³ | 85.89 | 11.4 | 17.57 | 13.4 | 1150.93
1.8.5.4 | CP-96396-26507981 | Composições Próprias | EXECUÇÃO E COMPACTAÇÃO DE BASE E OU SUB BASE PARA PAVIMENTAÇÃO DE BRITA GRADUADA SIMPLES - EXCLUSIVE MATERIAL, CARGA E TRANSPORTE | M3 | 114.52 | 14.44 | 17.57 | 16.98 | 1944.55
1.8.5.5 | COMP-35145154 | Composições Próprias | CARGA E DESCARGA MECANICA DE SOLO UTILIZANDO CAMINHAO BASCULANTE 14,0M3/36T E PA CARREGADEIRA SOBRE PNEUS 128 HP, CAPACIDADE DA CAÇAMBA 1,7 A 2,8 M3, PESO OPERACIONAL 11632 KH | M³ | 250.51 | 2.9 | 17.57 | 3.41 | 854.24
1.8.5.6 | COMP-83526730 | Composições Próprias | TRANSPORTE COMERCIAL DE BRITA | M³XKM | 3807.75 | 1.37 | 17.57 | 1.61 | 6130.48
1.8.5.7 | CP-96401-52745838 | Composições Próprias | EXECUÇÃO DE IMPRIMAÇÃO COM ASFALTO DILUÍDO CM-30, EXCLUSIVE MATERIAL. | M2 | 576.73 | 1.24 | 17.57 | 1.46 | 842.03
1.8.5.8 | CP-95995-51339760 | Composições Próprias | EXECUÇÃO DE PAVIMENTO COM APLICAÇÃO DE CONCRETO ASFÁLTICO, CAMADA DE ROLAMENTO - EXCLUSIVE CARGA E TRANSPORTE E CONCRETO BETUMINOSO | M3 | 28.83 | 133.37 | 17.57 | 156.8 | 4520.54
1.8.5.9 | COMP-10034101 | Composições Próprias | CARGA, MANOBRAS E DESCARGA DE MISTURA BETUMINOSA A QUENTE, COM CAMINHAO BASCULANTE 6 M3, DESCARGA EM VIBRO-ACABADORA | M³ | 28.83 | 7.86 | 17.57 | 9.24 | 266.39
1.8.5.10 | CP-95303-56931542 | Composições Próprias | TRANSPORTE COM CAMINHÃO BASCULANTE 10 M3 DE MASSA ASFALTICA PARA PAVIMENTAÇÃO URBANA | M3XKM | 184.51 | 1.77 | 17.57 | 2.08 | 383.78
1.8.5.11 | CP-97084-89637704 | Composições Próprias | REGULARIZACAO E COMPACTAÇÃO MANUAL DE TERRENO COM PLACA VIBRATÓRIA | M2 | 366.76 | 0.65 | 17.57 | 0.76 | 278.74
1.8.5.12 | CP-94991-12549457 | Composições Próprias | EXECUÇÃO DE PASSEIO (CALÇADA) OU PISO DE CONCRETO COM CONCRETO MOLDADO IN LOCO, USINADO, ACABAMENTO CONVENCIONAL, NÃO ARMADO - EXCLUINDO O CONCRETO USINADO 20MPA | M3 | 25 | 112.75 | 17.57 | 132.56 | 3314
1.8.5.13 | 94273 | SINAPI | ASSENTAMENTO DE GUIA (MEIO-FIO) EM TRECHO RETO, CONFECCIONADA EM CONCRETO PRÉ-FABRICADO, DIMENSÕES 100X15X13X30 CM (COMPRIMENTO X BASE INFERIOR X BASE SUPERIOR X ALTURA), PARA VIAS URBANAS (USO VIÁRIO). AF_06/2016 | M | 240 | 56.47 | 17.57 | 66.39 | 15933.6
1.8.6 | DRENAGEM | [7 empty] | 57677.85
1.8.6.1 | 94971 | SINAPI | CONCRETO FCK = 25MPA, TRAÇO 1:2,3:2,7 (EM MASSA SECA DE CIMENTO/ AREIA MÉDIA/ BRITA 1) - PREPARO MECÂNICO COM BETONEIRA 600 L. AF_05/2021 | M3 | 14.95 | 472.74 | 17.57 | 555.8 | 8309.21
1.8.6.2 | 94974 | SINAPI | CONCRETO MAGRO PARA LASTRO, TRAÇO 1:4,5:4,5 (EM MASSA SECA DE CIMENTO/ AREIA MÉDIA/ BRITA 1) - PREPARO MANUAL. AF_05/2021 | M3 | 11.73 | 436.13 | 17.57 | 512.76 | 6014.67
1.8.6.3 | 92771 | SINAPI | ARMAÇÃO DE LAJE DE ESTRUTURA CONVENCIONAL DE CONCRETO ARMADO UTILIZANDO AÇO CA-50 DE 10,0 MM - MONTAGEM. AF_06/2022 | KG | 972.67 | 15.14 | 17.57 | 17.8 | 17313.53
1.8.6.4 | CP-92268-29291149 | Composições Próprias | FABRICAÇÃO DE FÔRMA PARA LAJES, EM CHAPA DE MADEIRA COMPENSADA PLASTIFICADA, E = 18 MM - EXCLUINDO O PAINEL DE MADEIRA COMPENSADA PLASTIFICADA DE 2200 x 1100 MM, E = *17* MM | M2 | 70.4 | 1.1 | 17.57 | 1.29 | 90.82
1.8.6.5 | 103320 | SINAPI | ALVENARIA DE VEDAÇÃO DE BLOCOS VAZADOS DE CONCRETO DE 19X19X39 CM (ESPESSURA 19 CM) E ARGAMASSA DE ASSENTAMENTO COM PREPARO EM BETONEIRA. AF_12/2021 | M2 | 93.86 | 105.62 | 17.57 | 124.18 | 11655.53
1.8.6.6 | 87879 | SINAPI | CHAPISCO APLICADO EM ALVENARIAS E ESTRUTURAS DE CONCRETO INTERNAS, COM COLHER DE PEDREIRO. ARGAMASSA TRAÇO 1:3 COM PREPARO EM BETONEIRA 400L. AF_06/2014 | M2 | 93.86 | 4.1 | 17.57 | 4.82 | 452.41
1.8.6.7 | 87547 | SINAPI | MASSA ÚNICA, PARA RECEBIMENTO DE PINTURA, EM ARGAMASSA TRAÇO 1:2:8, PREPARO MECÂNICO COM BETONEIRA 400L, APLICADA MANUALMENTE EM FACES INTERNAS DE PAREDES, ESPESSURA DE 10MM, COM EXECUÇÃO DE TALISCAS. AF_06/2014 | M2 | 93.86 | 24.83 | 17.57 | 29.19 | 2739.77
1.8.6.8 | 94975 | SINAPI | CONCRETO FCK = 15MPA, TRAÇO 1:3,4:3,5 (EM MASSA SECA DE CIMENTO/ AREIA MÉDIA/ BRITA 1) - PREPARO MANUAL. AF_05/2021 | M3 | 9.98 | 469.42 | 17.57 | 551.9 | 5507.96
1.8.6.9 | CP-74157/004-48264518 | Composições Próprias | LANCAMENTO/APLICACAO MANUAL DE CONCRETO EM FUNDACOES (concreto magro) | M3 | 36.66 | 129.79 | 17.57 | 152.59 | 5593.95
1.8.7 | SINALIZAÇÃO | [7 empty] | 3595.29
1.8.7.1 | 5213416 | SICRO NOVO | Confecção de placa em aço nº 16 galvanizado, com película tipo I + I | m² | 0.6 | 355.35 | 17.57 | 417.78 | 250.67
1.8.7.2 | 5213421 | SICRO NOVO | Confecção de placa em aço nº 16 galvanizado, com película tipo I + IV | m² | 0.9 | 347.25 | 17.57 | 408.26 | 367.43
1.8.7.3 | 5216111 | SICRO NOVO | FORNECIMENTO E IMPLANTAÇÃO DE SUPORTE E TRAVESSA PARA PLACA DE SINALIZAÇÃO EM MADEIRA DE LEI TRATADA 8 X 8 CM | un | 3 | 121.48 | 17.57 | 142.82 | 428.46
1.8.7.4 | COMP-58084869 | Composições Próprias | PLACA ESMALTADA PARA IDENTIFICAÇÃO NR DE RUA, DIMENSÕES 45X25CM | UND | 2 | 156.33 | 17.57 | 183.8 | 367.6
1.8.7.5 | 102512 | SINAPI | PINTURA DE EIXO VIÁRIO SOBRE ASFALTO COM TINTA RETRORREFLETIVA A BASE DE RESINA ACRÍLICA COM MICROESFERAS DE VIDRO, APLICAÇÃO MECÂNICA COM DEMARCADORA AUTOPROPELIDA. AF_05/2021 | M | 284.02 | 5.48 | 17.57 | 6.44 | 1829.09
1.8.7.6 | 102509 | SINAPI | PINTURA DE FAIXA DE PEDESTRE OU ZEBRADA TINTA RETRORREFLETIVA A BASE DE RESINA ACRÍLICA COM MICROESFERAS DE VIDRO, E = 30 CM, APLICAÇÃO MANUAL. AF_05/2021 | M2 | 12.4 | 24.15 | 17.57 | 28.39 | 352.04
1.8.8 | ACESSIBILIDADE | [7 empty] | 1267.97
1.8.8.1 | CP-S12039-81921471 | Composições Próprias | Piso tátil direcional e/ou alerta, de concreto, na cor natural, p/deficientes visuais, dimensões 40x40cm, aplicado com argamassa industrializada ac-ii, rejuntado, exclusive regularização de base | m2 | 9.6 | 112.34 | 17.57 | 132.08 | 1267.97
1.8.9 | MATERIAIS | [7 empty] | 90320.54
1.8.9.1 | 00010775 | SINAPI | LOCACAO DE CONTAINER 2,30 X 6,00 M, ALT. 2,50 M, COM 1 SANITARIO, PARA ESCRITORIO, COMPLETO, SEM DIVISORIAS INTERNAS (NAO INCLUI MOBILIZACAO/DESMOBILIZACAO) - BDI = 10,07 | MES | 2 | 830 | 10.07 | 913.58 | 1827.16
1.8.9.2 | 00010776 | SINAPI | LOCACAO DE CONTAINER 2,30 X 6,00 M, ALT. 2,50 M, PARA ESCRITORIO, SEM DIVISORIAS INTERNAS E SEM SANITARIO (NAO INCLUI MOBILIZACAO/DESMOBILIZACAO) - BDI = 10,07 | MES | 2 | 648.43 | 10.07 | 713.73 | 1427.46
1.8.9.3 | 00001518 | SINAPI | CONCRETO BETUMINOSO USINADO A QUENTE (CBUQ) PARA PAVIMENTACAO ASFALTICA, PADRAO DNIT, FAIXA C, COM CAP 50/70 - AQUISICAO POSTO USINA - BDI = 10,07 | T | 73.65 | 522.5 | 10.07 | 575.12 | 42357.59
1.8.9.4 | INS-185032 | Composições Próprias | BRITA GRADUADA SIMPLES (BGS) - BDI = 10,07 | M³ | 114.52 | 56.1 | 10.07 | 61.75 | 7071.61
1.8.9.5 | M0808 | SICRO NOVO | Brita 4 - BDI = 10,07 | m³ | 108.22 | 90.74 | 10.07 | 99.88 | 10809.01
1.8.9.6 | M1135 | SICRO NOVO | Pó de pedra - BDI = 10,07 | m³ | 12.02 | 74.53 | 10.07 | 82.04 | 986.12
1.8.9.7 | INS-54745269 | Composições Próprias | ASFALTO DILUÍDO CM - 30 - JUNHO/22 - BDI = 10,07 | KG | 692.08 | 5.32 | 10.07 | 5.86 | 4055.59
1.8.9.8 | 00034492 | SINAPI | CONCRETO USINADO BOMBEAVEL, CLASSE DE RESISTENCIA C20, COM BRITA 0 E 1, SLUMP = 100 +/- 20 MM, EXCLUI SERVICO DE BOMBEAMENTO (NBR 8953) - BDI = 10,07 | M3 | 30.33 | 422.5 | 10.07 | 465.05 | 14104.97
1.8.9.9 | 00001345 | SINAPI | CHAPA/PAINEL DE MADEIRA COMPENSADA PLASTIFICADA (MADEIRITE PLASTIFICADO) PARA FORMA DE CONCRETO, DE 2200 x 1100 MM, E = *17* MM - BDI = 10,07 | M2 | 73.92 | 94.4 | 10.07 | 103.91 | 7681.03
1.9 | RUA DO FOGO - CURCURANA | [7 empty] | 320478.02
1.9.1 | INSTALAÇÕES PROVISÓRIAS | [7 empty] | 6960.06
1.9.1.1 | CP-74209/001-15055090 | Composições Próprias | PLACA DE OBRA EM CHAPA DE ACO GALVANIZADO | M2 | 8 | 564.99 | 17.57 | 664.26 | 5314.08
1.9.1.2 | COMP-07440249 | Composições Próprias | BANHEIRO QUÍMICO, COM LOCAÇÃO, TRANSPORTE E LIMPEZA | MÊS | 2 | 700 | 17.57 | 822.99 | 1645.98
1.9.2 | ADMINISTRAÇÃO LOCAL | [7 empty] | 12787.84
1.9.2.1 | 93565 | SINAPI | ENGENHEIRO CIVIL DE OBRA JUNIOR COM ENCARGOS COMPLEMENTARES | MES | 0.25 | 16819.14 | 17.57 | 19774.26 | 4943.57
1.9.2.2 | 93572 | SINAPI | ENCARREGADO GERAL DE OBRAS COM ENCARGOS COMPLEMENTARES | MES | 1 | 6672 | 17.57 | 7844.27 | 7844.27
1.9.3 | SERVIÇOS PRELIMINARES | [7 empty] | 2782.39
1.9.3.1 | 99064 | SINAPI | LOCAÇÃO DE PAVIMENTAÇÃO. AF_10/2018 | M | 118.58 | 0.49 | 17.57 | 0.58 | 68.78
1.9.3.2 | COMP-17562084 | Composições Próprias | DEMOLIÇÃO MANUAL DE CONCRETO SIMPLES | M³ | 8.36 | 212.24 | 17.57 | 249.53 | 2086.07
1.9.3.3 | COMP-01471766 | Composições Próprias | DEMOLIÇÃO DE MEIO-FIO | M | 19.7 | 11.13 | 17.57 | 13.09 | 257.87
1.9.3.4 | COMP-35145154 | Composições Próprias | CARGA E DESCARGA MECANICA DE SOLO UTILIZANDO CAMINHAO BASCULANTE 14,0M3/36T E PA CARREGADEIRA SOBRE PNEUS 128 HP, CAPACIDADE DA CAÇAMBA 1,7 A 2,8 M3, PESO OPERACIONAL 11632 KH | M³ | 11.56 | 2.9 | 17.57 | 3.41 | 39.42
1.9.3.5 | 95876 | SINAPI | TRANSPORTE COM CAMINHÃO BASCULANTE DE 14 M³, EM VIA URBANA PAVIMENTADA, DMT ATÉ 30 KM (UNIDADE: M3XKM). AF_07/2020 | M3XKM | 123.69 | 2.27 | 17.57 | 2.67 | 330.25
1.9.4 | TERRAPLENAGEM | [7 empty] | 25754.36
1.9.4.1 | CP-74205/001-17324935 | Composições Próprias | ESCAVAÇÃO MECÂNICA DE MATERIAL 1A. CATEGORIA, PROVENIENTE DE CORTE DE SUBLEITO (C/TRATOR ESTEIRAS 160HP) | M3 | 598.61 | 2.59 | 17.57 | 3.05 | 1825.76
1.9.4.2 | COMP-35145154 | Composições Próprias | CARGA E DESCARGA MECANICA DE SOLO UTILIZANDO CAMINHAO BASCULANTE 14,0M3/36T E PA CARREGADEIRA SOBRE PNEUS 128 HP, CAPACIDADE DA CAÇAMBA 1,7 A 2,8 M3, PESO OPERACIONAL 11632 KH | M³ | 748.26 | 2.9 | 17.57 | 3.41 | 2551.57
1.9.4.3 | 95876 | SINAPI | TRANSPORTE COM CAMINHÃO BASCULANTE DE 14 M³, EM VIA URBANA PAVIMENTADA, DMT ATÉ 30 KM (UNIDADE: M3XKM). AF_07/2020 | M3XKM | 8006.38 | 2.27 | 17.57 | 2.67 | 21377.03
1.9.5 | PAVIMENTAÇÃO | [7 empty] | 75049.03
1.9.5.1 | 100576 | SINAPI | REGULARIZAÇÃO E COMPACTAÇÃO DE SUBLEITO DE SOLO PREDOMINANTEMENTE ARGILOSO. AF_11/2019 | M2 | 948.64 | 2.79 | 17.57 | 3.28 | 3111.54
1.9.5.2 | COMP-47176600 | Composições Próprias | EXEC. DE ATERRO COM AREIA COM ADENSAMENTO HIDRAULICO | M³ | 124.51 | 104.33 | 17.57 | 122.66 | 15272.4
1.9.5.3 | COMP-28881239 | Composições Próprias | Base ou sub-base de macadame hidráulico com brita comercial - EXCLUSIVE MATERIAL, CARGA E TRANSPORTE - NÃO DESONERADO | m³ | 124.51 | 11.4 | 17.57 | 13.4 | 1668.43
1.9.5.4 | CP-96396-26507981 | Composições Próprias | EXECUÇÃO E COMPACTAÇÃO DE BASE E OU SUB BASE PARA PAVIMENTAÇÃO DE BRITA GRADUADA SIMPLES - EXCLUSIVE MATERIAL, CARGA E TRANSPORTE | M3 | 142.3 | 14.44 | 17.57 | 16.98 | 2416.25
1.9.5.5 | COMP-35145154 | Composições Próprias | CARGA E DESCARGA MECANICA DE SOLO UTILIZANDO CAMINHAO BASCULANTE 14,0M3/36T E PA CARREGADEIRA SOBRE PNEUS 128 HP, CAPACIDADE DA CAÇAMBA 1,7 A 2,8 M3, PESO OPERACIONAL 11632 KH | M³ | 333.51 | 2.9 | 17.57 | 3.41 | 1137.27
1.9.5.6 | COMP-83526730 | Composições Próprias | TRANSPORTE COMERCIAL DE BRITA | M³XKM | 4235.58 | 1.37 | 17.57 | 1.61 | 6819.28
1.9.5.7 | CP-96401-52745838 | Composições Próprias | EXECUÇÃO DE IMPRIMAÇÃO COM ASFALTO DILUÍDO CM-30, EXCLUSIVE MATERIAL. | M2 | 668.67 | 1.24 | 17.57 | 1.46 | 976.26
1.9.5.8 | CP-95995-51339760 | Composições Próprias | EXECUÇÃO DE PAVIMENTO COM APLICAÇÃO DE CONCRETO ASFÁLTICO, CAMADA DE ROLAMENTO - EXCLUSIVE CARGA E TRANSPORTE E CONCRETO BETUMINOSO | M3 | 33.44 | 133.37 | 17.57 | 156.8 | 5243.39
1.9.5.9 | COMP-10034101 | Composições Próprias | CARGA, MANOBRAS E DESCARGA DE MISTURA BETUMINOSA A QUENTE, COM CAMINHAO BASCULANTE 6 M3, DESCARGA EM VIBRO-ACABADORA | M³ | 33.44 | 7.86 | 17.57 | 9.24 | 308.99
1.9.5.10 | CP-95303-56931542 | Composições Próprias | TRANSPORTE COM CAMINHÃO BASCULANTE 10 M3 DE MASSA ASFALTICA PARA PAVIMENTAÇÃO URBANA | M3XKM | 759.09 | 1.77 | 17.57 | 2.08 | 1578.91
1.9.5.11 | CP-97084-89637704 | Composições Próprias | REGULARIZACAO E COMPACTAÇÃO MANUAL DE TERRENO COM PLACA VIBRATÓRIA | M2 | 564.67 | 0.65 | 17.57 | 0.76 | 429.15
1.9.5.12 | CP-94991-12549457 | Composições Próprias | EXECUÇÃO DE PASSEIO (CALÇADA) OU PISO DE CONCRETO COM CONCRETO MOLDADO IN LOCO, USINADO, ACABAMENTO CONVENCIONAL, NÃO ARMADO - EXCLUINDO O CONCRETO USINADO 20MPA | M3 | 36.14 | 112.75 | 17.57 | 132.56 | 4790.72
1.9.5.13 | 94273 | SINAPI | ASSENTAMENTO DE GUIA (MEIO-FIO) EM TRECHO RETO, CONFECCIONADA EM CONCRETO PRÉ-FABRICADO, DIMENSÕES 100X15X13X30 CM (COMPRIMENTO X BASE INFERIOR X BASE SUPERIOR X ALTURA), PARA VIAS URBANAS (USO VIÁRIO). AF_06/2016 | M | 270.06 | 56.47 | 17.57 | 66.39 | 17929.28
1.9.5.14 | 94274 | SINAPI | ASSENTAMENTO DE GUIA (MEIO-FIO) EM TRECHO CURVO, CONFECCIONADA EM CONCRETO PRÉ-FABRICADO, DIMENSÕES 100X15X13X30 CM (COMPRIMENTO X BASE INFERIOR X BASE SUPERIOR X ALTURA), PARA VIAS URBANAS (USO VIÁRIO). AF_06/2016 | M | 18.07 | 60.43 | 17.57 | 71.05 | 1283.87
1.9.5.15 | 94275 | SINAPI | ASSENTAMENTO DE GUIA (MEIO-FIO) EM TRECHO RETO, CONFECCIONADA EM CONCRETO PRÉ-FABRICADO, DIMENSÕES 100X15X13X20 CM (COMPRIMENTO X BASE INFERIOR X BASE SUPERIOR X ALTURA), PARA URBANIZAÇÃO INTERNA DE EMPREENDIMENTOS. AF_06/2016_P | M | 98 | 54.31 | 17.57 | 63.85 | 6257.3
1.9.5.16 | 94287 | SINAPI | EXECUÇÃO DE SARJETA DE CONCRETO USINADO, MOLDADA IN LOCO EM TRECHO RETO, 30 CM BASE X 10 CM ALTURA. AF_06/2016 | M | 1.15 | 39.77 | 17.57 | 46.76 | 53.77
1.9.5.17 | 94288 | SINAPI | EXECUÇÃO DE SARJETA DE CONCRETO USINADO, MOLDADA IN LOCO EM TRECHO CURVO, 30 CM BASE X 10 CM ALTURA. AF_06/2016 | M | 11.75 | 50.32 | 17.57 | 59.16 | 695.13
1.9.5.18 | 98511 | SINAPI | PLANTIO DE ÁRVORE ORNAMENTAL COM ALTURA DE MUDA MAIOR QUE 2,00 M E MENOR OU IGUAL A 4,00 M. AF_05/2018 | UN | 16 | 201.05 | 17.57 | 236.37 | 3781.92
1.9.5.19 | 98504 | SINAPI | PLANTIO DE GRAMA BATATAIS EM PLACAS. AF_05/2018 | M2 | 79.85 | 13.8 | 17.57 | 16.22 | 1295.17
1.9.6 | DRENAGEM | [7 empty] | 73052.97
1.9.6.1 | 90091 | SINAPI | ESCAVAÇÃO MECANIZADA DE VALA COM PROF. ATÉ 1,5 M (MÉDIA MONTANTE E JUSANTE/UMA COMPOSIÇÃO POR TRECHO), ESCAVADEIRA (0,8 M3), LARG. DE 1,5 M A 2,5 M, EM SOLO DE 1A CATEGORIA, LOCAIS COM BAIXO NÍVEL DE INTERFERÊNCIA. AF_02/2021 | M3 | 21.32 | 6.48 | 17.57 | 7.62 | 162.46
1.9.6.2 | 93367 | SINAPI | REATERRO MECANIZADO DE VALA COM ESCAVADEIRA HIDRÁULICA (CAPACIDADE DA CAÇAMBA: 0,8 M³ / POTÊNCIA: 111 HP), LARGURA DE 1,5 A 2,5 M, PROFUNDIDADE ATÉ 1,5 M, COM SOLO DE 1ª CATEGORIA EM LOCAIS COM BAIXO NÍVEL DE INTERFERÊNCIA. AF_04/2016 | M3 | 7.99 | 23.75 | 17.57 | 27.92 | 223.08
1.9.6.3 | COMP-35145154 | Composições Próprias | CARGA E DESCARGA MECANICA DE SOLO UTILIZANDO CAMINHAO BASCULANTE 14,0M3/36T E PA CARREGADEIRA SOBRE PNEUS 128 HP, CAPACIDADE DA CAÇAMBA 1,7 A 2,8 M3, PESO OPERACIONAL 11632 KH | M³ | 16.66 | 2.9 | 17.57 | 3.41 | 56.81
1.9.6.4 | 95876 | SINAPI | TRANSPORTE COM CAMINHÃO BASCULANTE DE 14 M³, EM VIA URBANA PAVIMENTADA, DMT ATÉ 30 KM (UNIDADE: M3XKM). AF_07/2020 | M3XKM | 178.26 | 2.27 | 17.57 | 2.67 | 475.95
1.9.6.5 | 94971 | SINAPI | CONCRETO FCK = 25MPA, TRAÇO 1:2,3:2,7 (EM MASSA SECA DE CIMENTO/ AREIA MÉDIA/ BRITA 1) - PREPARO MECÂNICO COM BETONEIRA 600 L. AF_05/2021 | M3 | 16.98 | 472.74 | 17.57 | 555.8 | 9437.48
1.9.6.6 | 94974 | SINAPI | CONCRETO MAGRO PARA LASTRO, TRAÇO 1:4,5:4,5 (EM MASSA SECA DE CIMENTO/ AREIA MÉDIA/ BRITA 1) - PREPARO MANUAL. AF_05/2021 | M3 | 13.33 | 436.13 | 17.57 | 512.76 | 6835.09
1.9.6.7 | 92771 | SINAPI | ARMAÇÃO DE LAJE DE ESTRUTURA CONVENCIONAL DE CONCRETO ARMADO UTILIZANDO AÇO CA-50 DE 10,0 MM - MONTAGEM. AF_06/2022 | KG | 1104.64 | 15.14 | 17.57 | 17.8 | 19662.59
1.9.6.8 | CP-92268-29291149 | Composições Próprias | FABRICAÇÃO DE FÔRMA PARA LAJES, EM CHAPA DE MADEIRA COMPENSADA PLASTIFICADA, E = 18 MM - EXCLUINDO O PAINEL DE MADEIRA COMPENSADA PLASTIFICADA DE 2200 x 1100 MM, E = *17* MM | M2 | 79.95 | 1.1 | 17.57 | 1.29 | 103.14
1.9.6.9 | 103320 | SINAPI | ALVENARIA DE VEDAÇÃO DE BLOCOS VAZADOS DE CONCRETO DE 19X19X39 CM (ESPESSURA 19 CM) E ARGAMASSA DE ASSENTAMENTO COM PREPARO EM BETONEIRA. AF_12/2021 | M2 | 133.25 | 105.62 | 17.57 | 124.18 | 16546.99
1.9.6.10 | 87879 | SINAPI | CHAPISCO APLICADO EM ALVENARIAS E ESTRUTURAS DE CONCRETO INTERNAS, COM COLHER DE PEDREIRO. ARGAMASSA TRAÇO 1:3 COM PREPARO EM BETONEIRA 400L. AF_06/2014 | M2 | 133.25 | 4.1 | 17.57 | 4.82 | 642.27
1.9.6.11 | 87547 | SINAPI | MASSA ÚNICA, PARA RECEBIMENTO DE PINTURA, EM ARGAMASSA TRAÇO 1:2:8, PREPARO MECÂNICO COM BETONEIRA 400L, APLICADA MANUALMENTE EM FACES INTERNAS DE PAREDES, ESPESSURA DE 10MM, COM EXECUÇÃO DE TALISCAS. AF_06/2014 | M2 | 133.25 | 24.83 | 17.57 | 29.19 | 3889.57
1.9.6.12 | 94975 | SINAPI | CONCRETO FCK = 15MPA, TRAÇO 1:3,4:3,5 (EM MASSA SECA DE CIMENTO/ AREIA MÉDIA/ BRITA 1) - PREPARO MANUAL. AF_05/2021 | M3 | 14.17 | 469.42 | 17.57 | 551.9 | 7820.42
1.9.6.13 | CP-74157/004-48264518 | Composições Próprias | LANCAMENTO/APLICACAO MANUAL DE CONCRETO EM FUNDACOES (concreto magro) | M3 | 44.48 | 129.79 | 17.57 | 152.59 | 6787.2
1.9.6.14 | 2003450 | SICRO NOVO | Dissipador de energia - DEB 02 - areia extraída e brita e pedra de mão produzidas | un | 1 | 348.66 | 17.57 | 409.92 | 409.92
1.9.7 | SINALIZAÇÃO | [7 empty] | 5617.61
1.9.7.1 | 5213421 | SICRO NOVO | Confecção de placa em aço nº 16 galvanizado, com película tipo I + IV | m² | 2.58 | 347.25 | 17.57 | 408.26 | 1053.31
1.9.7.2 | 5216111 | SICRO NOVO | FORNECIMENTO E IMPLANTAÇÃO DE SUPORTE E TRAVESSA PARA PLACA DE SINALIZAÇÃO EM MADEIRA DE LEI TRATADA 8 X 8 CM | un | 9 | 121.48 | 17.57 | 142.82 | 1285.38
1.9.7.3 | COMP-58084869 | Composições Próprias | PLACA ESMALTADA PARA IDENTIFICAÇÃO NR DE RUA, DIMENSÕES 45X25CM | UND | 2 | 156.33 | 17.57 | 183.8 | 367.6
1.9.7.4 | 102512 | SINAPI | PINTURA DE EIXO VIÁRIO SOBRE ASFALTO COM TINTA RETRORREFLETIVA A BASE DE RESINA ACRÍLICA COM MICROESFERAS DE VIDRO, APLICAÇÃO MECÂNICA COM DEMARCADORA AUTOPROPELIDA. AF_05/2021 | M | 300.42 | 5.48 | 17.57 | 6.44 | 1934.7
1.9.7.5 | 102509 | SINAPI | PINTURA DE FAIXA DE PEDESTRE OU ZEBRADA TINTA RETRORREFLETIVA A BASE DE RESINA ACRÍLICA COM MICROESFERAS DE VIDRO, E = 30 CM, APLICAÇÃO MANUAL. AF_05/2021 | M2 | 34.4 | 24.15 | 17.57 | 28.39 | 976.62
1.9.8 | ACESSIBILIDADE | [7 empty] | 6387.39
1.9.8.1 | CP-S12039-81921471 | Composições Próprias | Piso tátil direcional e/ou alerta, de concreto, na cor natural, p/deficientes visuais, dimensões 40x40cm, aplicado com argamassa industrializada ac-ii, rejuntado, exclusive regularização de base | m2 | 48.36 | 112.34 | 17.57 | 132.08 | 6387.39
1.9.9 | MATERIAIS | [7 empty] | 112086.37
1.9.9.1 | 00010775 | SINAPI | LOCACAO DE CONTAINER 2,30 X 6,00 M, ALT. 2,50 M, COM 1 SANITARIO, PARA ESCRITORIO, COMPLETO, SEM DIVISORIAS INTERNAS (NAO INCLUI MOBILIZACAO/DESMOBILIZACAO) - BDI = 10,07 | MES | 2 | 830 | 10.07 | 913.58 | 1827.16
1.9.9.2 | 00010776 | SINAPI | LOCACAO DE CONTAINER 2,30 X 6,00 M, ALT. 2,50 M, PARA ESCRITORIO, SEM DIVISORIAS INTERNAS E SEM SANITARIO (NAO INCLUI MOBILIZACAO/DESMOBILIZACAO) - BDI = 10,07 | MES | 2 | 648.43 | 10.07 | 713.73 | 1427.46
1.9.9.3 | 00001518 | SINAPI | CONCRETO BETUMINOSO USINADO A QUENTE (CBUQ) PARA PAVIMENTACAO ASFALTICA, PADRAO DNIT, FAIXA C, COM CAP 50/70 - AQUISICAO POSTO USINA - BDI = 10,07 | T | 85.43 | 522.5 | 10.07 | 575.12 | 49132.5
1.9.9.4 | INS-185032 | Composições Próprias | BRITA GRADUADA SIMPLES (BGS) - BDI = 10,07 | M³ | 142.3 | 56.1 | 10.07 | 61.75 | 8787.03
1.9.9.5 | M0808 | SICRO NOVO | Brita 4 - BDI = 10,07 | m³ | 156.88 | 90.74 | 10.07 | 99.88 | 15669.17
1.9.9.6 | M1135 | SICRO NOVO | Pó de pedra - BDI = 10,07 | m³ | 17.43 | 74.53 | 10.07 | 82.04 | 1429.96
1.9.9.7 | INS-54745269 | Composições Próprias | ASFALTO DILUÍDO CM - 30 - JUNHO/22 - BDI = 10,07 | KG | 802.4 | 5.32 | 10.07 | 5.86 | 4702.06
1.9.9.8 | 00034492 | SINAPI | CONCRETO USINADO BOMBEAVEL, CLASSE DE RESISTENCIA C20, COM BRITA 0 E 1, SLUMP = 100 +/- 20 MM, EXCLUI SERVICO DE BOMBEAMENTO (NBR 8953) - BDI = 10,07 | M3 | 43.84 | 422.5 | 10.07 | 465.05 | 20387.79
1.9.9.9 | 00001345 | SINAPI | CHAPA/PAINEL DE MADEIRA COMPENSADA PLASTIFICADA (MADEIRITE PLASTIFICADO) PARA FORMA DE CONCRETO, DE 2200 x 1100 MM, E = *17* MM - BDI = 10,07 | M2 | 83.95 | 94.4 | 10.07 | 103.91 | 8723.24
1.10 | RUA 11 - CURCURANA | [7 empty] | 557762.54
1.10.1 | INSTALAÇÕES PROVISÓRIAS | [7 empty] | 7783.05
1.10.1.1 | CP-74209/001-15055090 | Composições Próprias | PLACA DE OBRA EM CHAPA DE ACO GALVANIZADO | M2 | 8 | 564.99 | 17.57 | 664.26 | 5314.08
1.10.1.2 | COMP-07440249 | Composições Próprias | BANHEIRO QUÍMICO, COM LOCAÇÃO, TRANSPORTE E LIMPEZA | MÊS | 3 | 700 | 17.57 | 822.99 | 2468.97
1.10.2 | ADMINISTRAÇÃO LOCAL | [7 empty] | 19280.63
1.10.2.1 | 93565 | SINAPI | ENGENHEIRO CIVIL DE OBRA JUNIOR COM ENCARGOS COMPLEMENTARES | MES | 0.38 | 16819.14 | 17.57 | 19774.26 | 7514.22
1.10.2.2 | 93572 | SINAPI | ENCARREGADO GERAL DE OBRAS COM ENCARGOS COMPLEMENTARES | MES | 1.5 | 6672 | 17.57 | 7844.27 | 11766.41
1.10.3 | SERVIÇOS PRELIMINARES | [7 empty] | 181.46
1.10.3.1 | 99064 | SINAPI | LOCAÇÃO DE PAVIMENTAÇÃO. AF_10/2018 | M | 312.86 | 0.49 | 17.57 | 0.58 | 181.46
1.10.4 | TERRAPLENAGEM | [7 empty] | 32194.54
1.10.4.1 | CP-74205/001-17324935 | Composições Próprias | ESCAVAÇÃO MECÂNICA DE MATERIAL 1A. CATEGORIA, PROVENIENTE DE CORTE DE SUBLEITO (C/TRATOR ESTEIRAS 160HP) | M3 | 797.81 | 2.59 | 17.57 | 3.05 | 2433.32
1.10.4.2 | COMP-35145154 | Composições Próprias | CARGA E DESCARGA MECANICA DE SOLO UTILIZANDO CAMINHAO BASCULANTE 14,0M3/36T E PA CARREGADEIRA SOBRE PNEUS 128 HP, CAPACIDADE DA CAÇAMBA 1,7 A 2,8 M3, PESO OPERACIONAL 11632 KH | M³ | 997.26 | 2.9 | 17.57 | 3.41 | 3400.66
1.10.4.3 | 95876 | SINAPI | TRANSPORTE COM CAMINHÃO BASCULANTE DE 14 M³, EM VIA URBANA PAVIMENTADA, DMT ATÉ 30 KM (UNIDADE: M3XKM). AF_07/2020 | M3XKM | 9872.87 | 2.27 | 17.57 | 2.67 | 26360.56
1.10.5 | PAVIMENTAÇÃO | [7 empty] | 97974.52
1.10.5.1 | 100576 | SINAPI | REGULARIZAÇÃO E COMPACTAÇÃO DE SUBLEITO DE SOLO PREDOMINANTEMENTE ARGILOSO. AF_11/2019 | M2 | 1570.56 | 2.79 | 17.57 | 3.28 | 5151.44
1.10.5.2 | COMP-28881239 | Composições Próprias | Base ou sub-base de macadame hidráulico com brita comercial - EXCLUSIVE MATERIAL, CARGA E TRANSPORTE - NÃO DESONERADO | m³ | 235.58 | 11.4 | 17.57 | 13.4 | 3156.77
1.10.5.3 | CP-96396-26507981 | Composições Próprias | EXECUÇÃO E COMPACTAÇÃO DE BASE E OU SUB BASE PARA PAVIMENTAÇÃO DE BRITA GRADUADA SIMPLES - EXCLUSIVE MATERIAL, CARGA E TRANSPORTE | M3 | 251.54 | 14.44 | 17.57 | 16.98 | 4271.15
1.10.5.4 | COMP-35145154 | Composições Próprias | CARGA E DESCARGA MECANICA DE SOLO UTILIZANDO CAMINHAO BASCULANTE 14,0M3/36T E PA CARREGADEIRA SOBRE PNEUS 128 HP, CAPACIDADE DA CAÇAMBA 1,7 A 2,8 M3, PESO OPERACIONAL 11632 KH | M³ | 608.9 | 2.9 | 17.57 | 3.41 | 2076.35
1.10.5.5 | COMP-83526730 | Composições Próprias | TRANSPORTE COMERCIAL DE BRITA | M³XKM | 7489.47 | 1.37 | 17.57 | 1.61 | 12058.05
1.10.5.6 | CP-96401-52745838 | Composições Próprias | EXECUÇÃO DE IMPRIMAÇÃO COM ASFALTO DILUÍDO CM-30, EXCLUSIVE MATERIAL. | M2 | 1071.14 | 1.24 | 17.57 | 1.46 | 1563.86
1.10.5.7 | CP-95995-51339760 | Composições Próprias | EXECUÇÃO DE PAVIMENTO COM APLICAÇÃO DE CONCRETO ASFÁLTICO, CAMADA DE ROLAMENTO - EXCLUSIVE CARGA E TRANSPORTE E CONCRETO BETUMINOSO | M3 | 53.56 | 133.37 | 17.57 | 156.8 | 8398.21
1.10.5.8 | COMP-10034101 | Composições Próprias | CARGA, MANOBRAS E DESCARGA DE MISTURA BETUMINOSA A QUENTE, COM CAMINHAO BASCULANTE 6 M3, DESCARGA EM VIBRO-ACABADORA | M³ | 53.56 | 7.86 | 17.57 | 9.24 | 494.89
1.10.5.9 | CP-95303-56931542 | Composições Próprias | TRANSPORTE COM CAMINHÃO BASCULANTE 10 M3 DE MASSA ASFALTICA PARA PAVIMENTAÇÃO URBANA | M3XKM | 1215.81 | 1.77 | 17.57 | 2.08 | 2528.88
1.10.5.10 | CP-97084-89637704 | Composições Próprias | REGULARIZACAO E COMPACTAÇÃO MANUAL DE TERRENO COM PLACA VIBRATÓRIA | M2 | 1440.41 | 0.65 | 17.57 | 0.76 | 1094.71
1.10.5.11 | CP-94991-12549457 | Composições Próprias | EXECUÇÃO DE PASSEIO (CALÇADA) OU PISO DE CONCRETO COM CONCRETO MOLDADO IN LOCO, USINADO, ACABAMENTO CONVENCIONAL, NÃO ARMADO - EXCLUINDO O CONCRETO USINADO 20MPA | M3 | 99.81 | 112.75 | 17.57 | 132.56 | 13230.81
1.10.5.12 | 94273 | SINAPI | ASSENTAMENTO DE GUIA (MEIO-FIO) EM TRECHO RETO, CONFECCIONADA EM CONCRETO PRÉ-FABRICADO, DIMENSÕES 100X15X13X30 CM (COMPRIMENTO X BASE INFERIOR X BASE SUPERIOR X ALTURA), PARA VIAS URBANAS (USO VIÁRIO). AF_06/2016 | M | 632.93 | 56.47 | 17.57 | 66.39 | 42020.22
1.10.5.13 | 94274 | SINAPI | ASSENTAMENTO DE GUIA (MEIO-FIO) EM TRECHO CURVO, CONFECCIONADA EM CONCRETO PRÉ-FABRICADO, DIMENSÕES 100X15X13X30 CM (COMPRIMENTO X BASE INFERIOR X BASE SUPERIOR X ALTURA), PARA VIAS URBANAS (USO VIÁRIO). AF_06/2016 | M | 18.51 | 60.43 | 17.57 | 71.05 | 1315.14
1.10.5.14 | 94287 | SINAPI | EXECUÇÃO DE SARJETA DE CONCRETO USINADO, MOLDADA IN LOCO EM TRECHO RETO, 30 CM BASE X 10 CM ALTURA. AF_06/2016 | M | 5.49 | 39.77 | 17.57 | 46.76 | 256.71
1.10.5.15 | 94288 | SINAPI | EXECUÇÃO DE SARJETA DE CONCRETO USINADO, MOLDADA IN LOCO EM TRECHO CURVO, 30 CM BASE X 10 CM ALTURA. AF_06/2016 | M | 6.04 | 50.32 | 17.57 | 59.16 | 357.33
1.10.6 | DRENAGEM | [7 empty] | 173153.12
1.10.6.1 | 90091 | SINAPI | ESCAVAÇÃO MECANIZADA DE VALA COM PROF. ATÉ 1,5 M (MÉDIA MONTANTE E JUSANTE/UMA COMPOSIÇÃO POR TRECHO), ESCAVADEIRA (0,8 M3), LARG. DE 1,5 M A 2,5 M, EM SOLO DE 1A CATEGORIA, LOCAIS COM BAIXO NÍVEL DE INTERFERÊNCIA. AF_02/2021 | M3 | 124.84 | 6.48 | 17.57 | 7.62 | 951.28
1.10.6.2 | 93367 | SINAPI | REATERRO MECANIZADO DE VALA COM ESCAVADEIRA HIDRÁULICA (CAPACIDADE DA CAÇAMBA: 0,8 M³ / POTÊNCIA: 111 HP), LARGURA DE 1,5 A 2,5 M, PROFUNDIDADE ATÉ 1,5 M, COM SOLO DE 1ª CATEGORIA EM LOCAIS COM BAIXO NÍVEL DE INTERFERÊNCIA. AF_04/2016 | M3 | 46.82 | 23.75 | 17.57 | 27.92 | 1307.21
1.10.6.3 | COMP-35145154 | Composições Próprias | CARGA E DESCARGA MECANICA DE SOLO UTILIZANDO CAMINHAO BASCULANTE 14,0M3/36T E PA CARREGADEIRA SOBRE PNEUS 128 HP, CAPACIDADE DA CAÇAMBA 1,7 A 2,8 M3, PESO OPERACIONAL 11632 KH | M³ | 97.53 | 2.9 | 17.57 | 3.41 | 332.58
1.10.6.4 | 95876 | SINAPI | TRANSPORTE COM CAMINHÃO BASCULANTE DE 14 M³, EM VIA URBANA PAVIMENTADA, DMT ATÉ 30 KM (UNIDADE: M3XKM). AF_07/2020 | M3XKM | 965.55 | 2.27 | 17.57 | 2.67 | 2578.02
1.10.6.5 | 94971 | SINAPI | CONCRETO FCK = 25MPA, TRAÇO 1:2,3:2,7 (EM MASSA SECA DE CIMENTO/ AREIA MÉDIA/ BRITA 1) - PREPARO MECÂNICO COM BETONEIRA 600 L. AF_05/2021 | M3 | 39.77 | 472.74 | 17.57 | 555.8 | 22104.17
1.10.6.6 | 94974 | SINAPI | CONCRETO MAGRO PARA LASTRO, TRAÇO 1:4,5:4,5 (EM MASSA SECA DE CIMENTO/ AREIA MÉDIA/ BRITA 1) - PREPARO MANUAL. AF_05/2021 | M3 | 31.21 | 436.13 | 17.57 | 512.76 | 16003.24
1.10.6.7 | 92771 | SINAPI | ARMAÇÃO DE LAJE DE ESTRUTURA CONVENCIONAL DE CONCRETO ARMADO UTILIZANDO AÇO CA-50 DE 10,0 MM - MONTAGEM. AF_06/2022 | KG | 2587.23 | 15.14 | 17.57 | 17.8 | 46052.69
1.10.6.8 | CP-92268-29291149 | Composições Próprias | FABRICAÇÃO DE FÔRMA PARA LAJES, EM CHAPA DE MADEIRA COMPENSADA PLASTIFICADA, E = 18 MM - EXCLUINDO O PAINEL DE MADEIRA COMPENSADA PLASTIFICADA DE 2200 x 1100 MM, E = *17* MM | M2 | 187.25 | 1.1 | 17.57 | 1.29 | 241.55
1.10.6.9 | 103320 | SINAPI | ALVENARIA DE VEDAÇÃO DE BLOCOS VAZADOS DE CONCRETO DE 19X19X39 CM (ESPESSURA 19 CM) E ARGAMASSA DE ASSENTAMENTO COM PREPARO EM BETONEIRA. AF_12/2021 | M2 | 312.09 | 105.62 | 17.57 | 124.18 | 38755.34
1.10.6.10 | 87879 | SINAPI | CHAPISCO APLICADO EM ALVENARIAS E ESTRUTURAS DE CONCRETO INTERNAS, COM COLHER DE PEDREIRO. ARGAMASSA TRAÇO 1:3 COM PREPARO EM BETONEIRA 400L. AF_06/2014 | M2 | 312.09 | 4.1 | 17.57 | 4.82 | 1504.27
1.10.6.11 | 87547 | SINAPI | MASSA ÚNICA, PARA RECEBIMENTO DE PINTURA, EM ARGAMASSA TRAÇO 1:2:8, PREPARO MECÂNICO COM BETONEIRA 400L, APLICADA MANUALMENTE EM FACES INTERNAS DE PAREDES, ESPESSURA DE 10MM, COM EXECUÇÃO DE TALISCAS. AF_06/2014 | M2 | 312.09 | 24.83 | 17.57 | 29.19 | 9109.91
1.10.6.12 | 94975 | SINAPI | CONCRETO FCK = 15MPA, TRAÇO 1:3,4:3,5 (EM MASSA SECA DE CIMENTO/ AREIA MÉDIA/ BRITA 1) - PREPARO MANUAL. AF_05/2021 | M3 | 33.19 | 469.42 | 17.57 | 551.9 | 18317.56
1.10.6.13 | CP-74157/004-48264518 | Composições Próprias | LANCAMENTO/APLICACAO MANUAL DE CONCRETO EM FUNDACOES (concreto magro) | M3 | 104.17 | 129.79 | 17.57 | 152.59 | 15895.3
1.10.7 | SINALIZAÇÃO | [7 empty] | 9539.51
1.10.7.1 | 5213421 | SICRO NOVO | Confecção de placa em aço nº 16 galvanizado, com película tipo I + IV | m² | 2.87 | 347.25 | 17.57 | 408.26 | 1171.71
1.10.7.2 | 5216111 | SICRO NOVO | FORNECIMENTO E IMPLANTAÇÃO DE SUPORTE E TRAVESSA PARA PLACA DE SINALIZAÇÃO EM MADEIRA DE LEI TRATADA 8 X 8 CM | un | 13 | 121.48 | 17.57 | 142.82 | 1856.66
1.10.7.3 | COMP-58084869 | Composições Próprias | PLACA ESMALTADA PARA IDENTIFICAÇÃO NR DE RUA, DIMENSÕES 45X25CM | UND | 3 | 156.33 | 17.57 | 183.8 | 551.4
1.10.7.4 | 102512 | SINAPI | PINTURA DE EIXO VIÁRIO SOBRE ASFALTO COM TINTA RETRORREFLETIVA A BASE DE RESINA ACRÍLICA COM MICROESFERAS DE VIDRO, APLICAÇÃO MECÂNICA COM DEMARCADORA AUTOPROPELIDA. AF_05/2021 | M | 839.55 | 5.48 | 17.57 | 6.44 | 5406.7
1.10.7.5 | 102509 | SINAPI | PINTURA DE FAIXA DE PEDESTRE OU ZEBRADA TINTA RETRORREFLETIVA A BASE DE RESINA ACRÍLICA COM MICROESFERAS DE VIDRO, E = 30 CM, APLICAÇÃO MANUAL. AF_05/2021 | M2 | 19.48 | 24.15 | 17.57 | 28.39 | 553.04
1.10.8 | ACESSIBILIDADE | [7 empty] | 1923.08
1.10.8.1 | CP-S12039-81921471 | Composições Próprias | Piso tátil direcional e/ou alerta, de concreto, na cor natural, p/deficientes visuais, dimensões 40x40cm, aplicado com argamassa industrializada ac-ii, rejuntado, exclusive regularização de base | m2 | 14.56 | 112.34 | 17.57 | 132.08 | 1923.08
1.10.9 | MATERIAIS | [7 empty] | 215732.63
1.10.9.1 | 00010775 | SINAPI | LOCACAO DE CONTAINER 2,30 X 6,00 M, ALT. 2,50 M, COM 1 SANITARIO, PARA ESCRITORIO, COMPLETO, SEM DIVISORIAS INTERNAS (NAO INCLUI MOBILIZACAO/DESMOBILIZACAO) - BDI = 10,07 | MES | 3 | 830 | 10.07 | 913.58 | 2740.74
1.10.9.2 | 00010776 | SINAPI | LOCACAO DE CONTAINER 2,30 X 6,00 M, ALT. 2,50 M, PARA ESCRITORIO, SEM DIVISORIAS INTERNAS E SEM SANITARIO (NAO INCLUI MOBILIZACAO/DESMOBILIZACAO) - BDI = 10,07 | MES | 3 | 648.43 | 10.07 | 713.73 | 2141.19
1.10.9.3 | 00001518 | SINAPI | CONCRETO BETUMINOSO USINADO A QUENTE (CBUQ) PARA PAVIMENTACAO ASFALTICA, PADRAO DNIT, FAIXA C, COM CAP 50/70 - AQUISICAO POSTO USINA - BDI = 10,07 | T | 136.84 | 522.5 | 10.07 | 575.12 | 78699.42
1.10.9.4 | INS-185032 | Composições Próprias | BRITA GRADUADA SIMPLES (BGS) - BDI = 10,07 | M³ | 251.54 | 56.1 | 10.07 | 61.75 | 15532.6
1.10.9.5 | M0808 | SICRO NOVO | Brita 4 - BDI = 10,07 | m³ | 296.83 | 90.74 | 10.07 | 99.88 | 29647.38
1.10.9.6 | M1135 | SICRO NOVO | Pó de pedra - BDI = 10,07 | m³ | 32.98 | 74.53 | 10.07 | 82.04 | 2705.68
1.10.9.7 | INS-54745269 | Composições Próprias | ASFALTO DILUÍDO CM - 30 - JUNHO/22 - BDI = 10,07 | KG | 1285.37 | 5.32 | 10.07 | 5.86 | 7532.27
1.10.9.8 | 00034492 | SINAPI | CONCRETO USINADO BOMBEAVEL, CLASSE DE RESISTENCIA C20, COM BRITA 0 E 1, SLUMP = 100 +/- 20 MM, EXCLUI SERVICO DE BOMBEAMENTO (NBR 8953) - BDI = 10,07 | M3 | 121.07 | 422.5 | 10.07 | 465.05 | 56303.6
1.10.9.9 | 00001345 | SINAPI | CHAPA/PAINEL DE MADEIRA COMPENSADA PLASTIFICADA (MADEIRITE PLASTIFICADO) PARA FORMA DE CONCRETO, DE 2200 x 1100 MM, E = *17* MM - BDI = 10,07 | M2 | 196.61 | 94.4 | 10.07 | 103.91 | 20429.75
1.11 | RUA PETROLÂNDIA - PIEDADE | [7 empty] | 338289.11
1.11.1 | INSTALAÇÕES PROVISÓRIAS | [7 empty] | 6960.06
1.11.1.1 | CP-74209/001-15055090 | Composições Próprias | PLACA DE OBRA EM CHAPA DE ACO GALVANIZADO | M2 | 8 | 564.99 | 17.57 | 664.26 | 5314.08
1.11.1.2 | COMP-07440249 | Composições Próprias | BANHEIRO QUÍMICO, COM LOCAÇÃO, TRANSPORTE E LIMPEZA | MÊS | 2 | 700 | 17.57 | 822.99 | 1645.98
1.11.2 | ADMINISTRAÇÃO LOCAL | [7 empty] | 12787.84
1.11.2.1 | 93565 | SINAPI | ENGENHEIRO CIVIL DE OBRA JUNIOR COM ENCARGOS COMPLEMENTARES | MES | 0.25 | 16819.14 | 17.57 | 19774.26 | 4943.57
1.11.2.2 | 93572 | SINAPI | ENCARREGADO GERAL DE OBRAS COM ENCARGOS COMPLEMENTARES | MES | 1 | 6672 | 17.57 | 7844.27 | 7844.27
1.11.3 | SERVIÇOS PRELIMINARES | [7 empty] | 9674.26
1.11.3.1 | 99064 | SINAPI | LOCAÇÃO DE PAVIMENTAÇÃO. AF_10/2018 | M | 212.48 | 0.49 | 17.57 | 0.58 | 123.24
1.11.3.2 | COMP-17562084 | Composições Próprias | DEMOLIÇÃO MANUAL DE CONCRETO SIMPLES | M³ | 24.92 | 212.24 | 17.57 | 249.53 | 6218.29
1.11.3.3 | COMP-01471766 | Composições Próprias | DEMOLIÇÃO DE MEIO-FIO | M | 179.69 | 11.13 | 17.57 | 13.09 | 2352.14
1.11.3.4 | 98529 | SINAPI | CORTE RASO E RECORTE DE ÁRVORE COM DIÂMETRO DE TRONCO MAIOR OU IGUAL A 0,20 M E MENOR QUE 0,40 M.AF_05/2018 | UN | 5 | 64.73 | 17.57 | 76.1 | 380.5
1.11.3.5 | COMP-35145154 | Composições Próprias | CARGA E DESCARGA MECANICA DE SOLO UTILIZANDO CAMINHAO BASCULANTE 14,0M3/36T E PA CARREGADEIRA SOBRE PNEUS 128 HP, CAPACIDADE DA CAÇAMBA 1,7 A 2,8 M3, PESO OPERACIONAL 11632 KH | M³ | 42.59 | 2.9 | 17.57 | 3.41 | 145.23
1.11.3.6 | 95876 | SINAPI | TRANSPORTE COM CAMINHÃO BASCULANTE DE 14 M³, EM VIA URBANA PAVIMENTADA, DMT ATÉ 30 KM (UNIDADE: M3XKM). AF_07/2020 | M3XKM | 170.36 | 2.27 | 17.57 | 2.67 | 454.86
1.11.4 | TERRAPLENAGEM | [7 empty] | 13667.19
1.11.4.1 | CP-74205/001-17324935 | Composições Próprias | ESCAVAÇÃO MECÂNICA DE MATERIAL 1A. CATEGORIA, PROVENIENTE DE CORTE DE SUBLEITO (C/TRATOR ESTEIRAS 160HP) | M3 | 661.47 | 2.59 | 17.57 | 3.05 | 2017.48
1.11.4.2 | COMP-35145154 | Composições Próprias | CARGA E DESCARGA MECANICA DE SOLO UTILIZANDO CAMINHAO BASCULANTE 14,0M3/36T E PA CARREGADEIRA SOBRE PNEUS 128 HP, CAPACIDADE DA CAÇAMBA 1,7 A 2,8 M3, PESO OPERACIONAL 11632 KH | M³ | 826.59 | 2.9 | 17.57 | 3.41 | 2818.67
1.11.4.3 | 95876 | SINAPI | TRANSPORTE COM CAMINHÃO BASCULANTE DE 14 M³, EM VIA URBANA PAVIMENTADA, DMT ATÉ 30 KM (UNIDADE: M3XKM). AF_07/2020 | M3XKM | 3306.36 | 2.27 | 17.57 | 2.67 | 8827.98
1.11.4.4 | 96385 | SINAPI | EXECUÇÃO E COMPACTAÇÃO DE ATERRO COM SOLO PREDOMINANTEMENTE ARGILOSO - EXCLUSIVE SOLO, ESCAVAÇÃO, CARGA E TRANSPORTE. AF_11/2019 | M3 | 0.2 | 13.02 | 17.57 | 15.31 | 3.06
1.11.5 | PAVIMENTAÇÃO | [7 empty] | 72934.17
1.11.5.1 | 100576 | SINAPI | REGULARIZAÇÃO E COMPACTAÇÃO DE SUBLEITO DE SOLO PREDOMINANTEMENTE ARGILOSO. AF_11/2019 | M2 | 1274.88 | 2.79 | 17.57 | 3.28 | 4181.61
1.11.5.2 | COMP-28881239 | Composições Próprias | Base ou sub-base de macadame hidráulico com brita comercial - EXCLUSIVE MATERIAL, CARGA E TRANSPORTE - NÃO DESONERADO | m³ | 159.36 | 11.4 | 17.57 | 13.4 | 2135.42
1.11.5.3 | CP-96396-26507981 | Composições Próprias | EXECUÇÃO E COMPACTAÇÃO DE BASE E OU SUB BASE PARA PAVIMENTAÇÃO DE BRITA GRADUADA SIMPLES - EXCLUSIVE MATERIAL, CARGA E TRANSPORTE | M3 | 169.98 | 14.44 | 17.57 | 16.98 | 2886.26
1.11.5.4 | COMP-35145154 | Composições Próprias | CARGA E DESCARGA MECANICA DE SOLO UTILIZANDO CAMINHAO BASCULANTE 14,0M3/36T E PA CARREGADEIRA SOBRE PNEUS 128 HP, CAPACIDADE DA CAÇAMBA 1,7 A 2,8 M3, PESO OPERACIONAL 11632 KH | M³ | 411.68 | 2.9 | 17.57 | 3.41 | 1403.83
1.11.5.5 | COMP-83526730 | Composições Próprias | TRANSPORTE COMERCIAL DE BRITA | M³XKM | 4404.98 | 1.37 | 17.57 | 1.61 | 7092.02
1.11.5.6 | CP-96401-52745838 | Composições Próprias | EXECUÇÃO DE IMPRIMAÇÃO COM ASFALTO DILUÍDO CM-30, EXCLUSIVE MATERIAL. | M2 | 883.16 | 1.24 | 17.57 | 1.46 | 1289.41
1.11.5.7 | CP-95995-51339760 | Composições Próprias | EXECUÇÃO DE PAVIMENTO COM APLICAÇÃO DE CONCRETO ASFÁLTICO, CAMADA DE ROLAMENTO - EXCLUSIVE CARGA E TRANSPORTE E CONCRETO BETUMINOSO | M3 | 44.16 | 133.37 | 17.57 | 156.8 | 6924.29
1.11.5.8 | COMP-10034101 | Composições Próprias | CARGA, MANOBRAS E DESCARGA DE MISTURA BETUMINOSA A QUENTE, COM CAMINHAO BASCULANTE 6 M3, DESCARGA EM VIBRO-ACABADORA | M³ | 44.16 | 7.86 | 17.57 | 9.24 | 408.04
1.11.5.9 | CP-95303-56931542 | Composições Próprias | TRANSPORTE COM CAMINHÃO BASCULANTE 10 M3 DE MASSA ASFALTICA PARA PAVIMENTAÇÃO URBANA | M3XKM | 755.14 | 1.77 | 17.57 | 2.08 | 1570.69
1.11.5.10 | CP-97084-89637704 | Composições Próprias | REGULARIZACAO E COMPACTAÇÃO MANUAL DE TERRENO COM PLACA VIBRATÓRIA | M2 | 808.97 | 0.65 | 17.57 | 0.76 | 614.82
1.11.5.11 | CP-94991-12549457 | Composições Próprias | EXECUÇÃO DE PASSEIO (CALÇADA) OU PISO DE CONCRETO COM CONCRETO MOLDADO IN LOCO, USINADO, ACABAMENTO CONVENCIONAL, NÃO ARMADO - EXCLUINDO O CONCRETO USINADO 20MPA | M3 | 55.82 | 112.75 | 17.57 | 132.56 | 7399.5
1.11.5.12 | 94273 | SINAPI | ASSENTAMENTO DE GUIA (MEIO-FIO) EM TRECHO RETO, CONFECCIONADA EM CONCRETO PRÉ-FABRICADO, DIMENSÕES 100X15X13X30 CM (COMPRIMENTO X BASE INFERIOR X BASE SUPERIOR X ALTURA), PARA VIAS URBANAS (USO VIÁRIO). AF_06/2016 | M | 409.7 | 56.47 | 17.57 | 66.39 | 27199.98
1.11.5.13 | 94274 | SINAPI | ASSENTAMENTO DE GUIA (MEIO-FIO) EM TRECHO CURVO, CONFECCIONADA EM CONCRETO PRÉ-FABRICADO, DIMENSÕES 100X15X13X30 CM (COMPRIMENTO X BASE INFERIOR X BASE SUPERIOR X ALTURA), PARA VIAS URBANAS (USO VIÁRIO). AF_06/2016 | M | 53.07 | 60.43 | 17.57 | 71.05 | 3770.62
1.11.5.14 | 94275 | SINAPI | ASSENTAMENTO DE GUIA (MEIO-FIO) EM TRECHO RETO, CONFECCIONADA EM CONCRETO PRÉ-FABRICADO, DIMENSÕES 100X15X13X20 CM (COMPRIMENTO X BASE INFERIOR X BASE SUPERIOR X ALTURA), PARA URBANIZAÇÃO INTERNA DE EMPREENDIMENTOS. AF_06/2016_P | M | 16 | 54.31 | 17.57 | 63.85 | 1021.6
1.11.5.15 | 94287 | SINAPI | EXECUÇÃO DE SARJETA DE CONCRETO USINADO, MOLDADA IN LOCO EM TRECHO RETO, 30 CM BASE X 10 CM ALTURA. AF_06/2016 | M | 72.11 | 39.77 | 17.57 | 46.76 | 3371.86
1.11.5.16 | 94288 | SINAPI | EXECUÇÃO DE SARJETA DE CONCRETO USINADO, MOLDADA IN LOCO EM TRECHO CURVO, 30 CM BASE X 10 CM ALTURA. AF_06/2016 | M | 26.76 | 50.32 | 17.57 | 59.16 | 1583.12
1.11.5.17 | 98504 | SINAPI | PLANTIO DE GRAMA BATATAIS EM PLACAS. AF_05/2018 | M2 | 5 | 13.8 | 17.57 | 16.22 | 81.1
1.11.6 | DRENAGEM | [7 empty] | 65847.57
1.11.6.1 | 94971 | SINAPI | CONCRETO FCK = 25MPA, TRAÇO 1:2,3:2,7 (EM MASSA SECA DE CIMENTO/ AREIA MÉDIA/ BRITA 1) - PREPARO MECÂNICO COM BETONEIRA 600 L. AF_05/2021 | M3 | 17.07 | 472.74 | 17.57 | 555.8 | 9487.51
1.11.6.2 | 94974 | SINAPI | CONCRETO MAGRO PARA LASTRO, TRAÇO 1:4,5:4,5 (EM MASSA SECA DE CIMENTO/ AREIA MÉDIA/ BRITA 1) - PREPARO MANUAL. AF_05/2021 | M3 | 13.39 | 436.13 | 17.57 | 512.76 | 6865.86
1.11.6.3 | 92771 | SINAPI | ARMAÇÃO DE LAJE DE ESTRUTURA CONVENCIONAL DE CONCRETO ARMADO UTILIZANDO AÇO CA-50 DE 10,0 MM - MONTAGEM. AF_06/2022 | KG | 1110.28 | 15.14 | 17.57 | 17.8 | 19762.98
1.11.6.4 | CP-92268-29291149 | Composições Próprias | FABRICAÇÃO DE FÔRMA PARA LAJES, EM CHAPA DE MADEIRA COMPENSADA PLASTIFICADA, E = 18 MM - EXCLUINDO O PAINEL DE MADEIRA COMPENSADA PLASTIFICADA DE 2200 x 1100 MM, E = *17* MM | M2 | 80.36 | 1.1 | 17.57 | 1.29 | 103.66
1.11.6.5 | 103320 | SINAPI | ALVENARIA DE VEDAÇÃO DE BLOCOS VAZADOS DE CONCRETO DE 19X19X39 CM (ESPESSURA 19 CM) E ARGAMASSA DE ASSENTAMENTO COM PREPARO EM BETONEIRA. AF_12/2021 | M2 | 107.14 | 105.62 | 17.57 | 124.18 | 13304.65
1.11.6.6 | 87879 | SINAPI | CHAPISCO APLICADO EM ALVENARIAS E ESTRUTURAS DE CONCRETO INTERNAS, COM COLHER DE PEDREIRO. ARGAMASSA TRAÇO 1:3 COM PREPARO EM BETONEIRA 400L. AF_06/2014 | M2 | 107.14 | 4.1 | 17.57 | 4.82 | 516.41
1.11.6.7 | 87547 | SINAPI | MASSA ÚNICA, PARA RECEBIMENTO DE PINTURA, EM ARGAMASSA TRAÇO 1:2:8, PREPARO MECÂNICO COM BETONEIRA 400L, APLICADA MANUALMENTE EM FACES INTERNAS DE PAREDES, ESPESSURA DE 10MM, COM EXECUÇÃO DE TALISCAS. AF_06/2014 | M2 | 107.14 | 24.83 | 17.57 | 29.19 | 3127.42
1.11.6.8 | 94975 | SINAPI | CONCRETO FCK = 15MPA, TRAÇO 1:3,4:3,5 (EM MASSA SECA DE CIMENTO/ AREIA MÉDIA/ BRITA 1) - PREPARO MANUAL. AF_05/2021 | M3 | 11.4 | 469.42 | 17.57 | 551.9 | 6291.66
1.11.6.9 | CP-74157/004-48264518 | Composições Próprias | LANCAMENTO/APLICACAO MANUAL DE CONCRETO EM FUNDACOES (concreto magro) | M3 | 41.86 | 129.79 | 17.57 | 152.59 | 6387.42
1.11.7 | SINALIZAÇÃO | [7 empty] | 7900.54
1.11.7.1 | 5213421 | SICRO NOVO | Confecção de placa em aço nº 16 galvanizado, com película tipo I + IV | m² | 2.98 | 347.25 | 17.57 | 408.26 | 1216.61
1.11.7.2 | 5216111 | SICRO NOVO | FORNECIMENTO E IMPLANTAÇÃO DE SUPORTE E TRAVESSA PARA PLACA DE SINALIZAÇÃO EM MADEIRA DE LEI TRATADA 8 X 8 CM | un | 7 | 121.48 | 17.57 | 142.82 | 999.74
1.11.7.3 | COMP-58084869 | Composições Próprias | PLACA ESMALTADA PARA IDENTIFICAÇÃO NR DE RUA, DIMENSÕES 45X25CM | UND | 6 | 156.33 | 17.57 | 183.8 | 1102.8
1.11.7.4 | 102512 | SINAPI | PINTURA DE EIXO VIÁRIO SOBRE ASFALTO COM TINTA RETRORREFLETIVA A BASE DE RESINA ACRÍLICA COM MICROESFERAS DE VIDRO, APLICAÇÃO MECÂNICA COM DEMARCADORA AUTOPROPELIDA. AF_05/2021 | M | 570.15 | 5.48 | 17.57 | 6.44 | 3671.77
1.11.7.5 | 102509 | SINAPI | PINTURA DE FAIXA DE PEDESTRE OU ZEBRADA TINTA RETRORREFLETIVA A BASE DE RESINA ACRÍLICA COM MICROESFERAS DE VIDRO, E = 30 CM, APLICAÇÃO MANUAL. AF_05/2021 | M2 | 32.04 | 24.15 | 17.57 | 28.39 | 909.62
1.11.8 | ACESSIBILIDADE | [7 empty] | 1529.49
1.11.8.1 | CP-S12039-81921471 | Composições Próprias | Piso tátil direcional e/ou alerta, de concreto, na cor natural, p/deficientes visuais, dimensões 40x40cm, aplicado com argamassa industrializada ac-ii, rejuntado, exclusive regularização de base | m2 | 11.58 | 112.34 | 17.57 | 132.08 | 1529.49
1.11.9 | MATERIAIS | [7 empty] | 146987.99
1.11.9.1 | 00010775 | SINAPI | LOCACAO DE CONTAINER 2,30 X 6,00 M, ALT. 2,50 M, COM 1 SANITARIO, PARA ESCRITORIO, COMPLETO, SEM DIVISORIAS INTERNAS (NAO INCLUI MOBILIZACAO/DESMOBILIZACAO) - BDI = 10,07 | MES | 2 | 830 | 10.07 | 913.58 | 1827.16
1.11.9.2 | 00010776 | SINAPI | LOCACAO DE CONTAINER 2,30 X 6,00 M, ALT. 2,50 M, PARA ESCRITORIO, SEM DIVISORIAS INTERNAS E SEM SANITARIO (NAO INCLUI MOBILIZACAO/DESMOBILIZACAO) - BDI = 10,07 | MES | 2 | 648.43 | 10.07 | 713.73 | 1427.46
1.11.9.3 | 00001518 | SINAPI | CONCRETO BETUMINOSO USINADO A QUENTE (CBUQ) PARA PAVIMENTACAO ASFALTICA, PADRAO DNIT, FAIXA C, COM CAP 50/70 - AQUISICAO POSTO USINA - BDI = 10,07 | T | 112.82 | 522.5 | 10.07 | 575.12 | 64885.04
1.11.9.4 | INS-185032 | Composições Próprias | BRITA GRADUADA SIMPLES (BGS) - BDI = 10,07 | M³ | 169.98 | 56.1 | 10.07 | 61.75 | 10496.27
1.11.9.5 | M0808 | SICRO NOVO | Brita 4 - BDI = 10,07 | m³ | 200.79 | 90.74 | 10.07 | 99.88 | 20054.91
1.11.9.6 | M1135 | SICRO NOVO | Pó de pedra - BDI = 10,07 | m³ | 22.31 | 74.53 | 10.07 | 82.04 | 1830.31
1.11.9.7 | INS-54745269 | Composições Próprias | ASFALTO DILUÍDO CM - 30 - JUNHO/22 - BDI = 10,07 | KG | 1059.79 | 5.32 | 10.07 | 5.86 | 6210.37
1.11.9.8 | 00034492 | SINAPI | CONCRETO USINADO BOMBEAVEL, CLASSE DE RESISTENCIA C20, COM BRITA 0 E 1, SLUMP = 100 +/- 20 MM, EXCLUI SERVICO DE BOMBEAMENTO (NBR 8953) - BDI = 10,07 | M3 | 67.71 | 422.5 | 10.07 | 465.05 | 31488.54
1.11.9.9 | 00001345 | SINAPI | CHAPA/PAINEL DE MADEIRA COMPENSADA PLASTIFICADA (MADEIRITE PLASTIFICADO) PARA FORMA DE CONCRETO, DE 2200 x 1100 MM, E = *17* MM - BDI = 10,07 | M2 | 84.38 | 94.4 | 10.07 | 103.91 | 8767.93
1.12 | RUA CATANDUVA - CURCURANA | [7 empty] | 3101802.75
1.12.1 | INSTALAÇÕES PROVISÓRIAS | [7 empty] | 15189.96
1.12.1.1 | CP-74209/001-15055090 | Composições Próprias | PLACA DE OBRA EM CHAPA DE ACO GALVANIZADO | M2 | 8 | 564.99 | 17.57 | 664.26 | 5314.08
1.12.1.2 | COMP-07440249 | Composições Próprias | BANHEIRO QUÍMICO, COM LOCAÇÃO, TRANSPORTE E LIMPEZA | MÊS | 12 | 700 | 17.57 | 822.99 | 9875.88
1.12.2 | ADMINISTRAÇÃO LOCAL | [7 empty] | 106388.4
1.12.2.1 | 93565 | SINAPI | ENGENHEIRO CIVIL DE OBRA JUNIOR COM ENCARGOS COMPLEMENTARES | MES | 3 | 16819.14 | 17.57 | 19774.26 | 59322.78
1.12.2.2 | 93572 | SINAPI | ENCARREGADO GERAL DE OBRAS COM ENCARGOS COMPLEMENTARES | MES | 6 | 6672 | 17.57 | 7844.27 | 47065.62
1.12.3 | SERVIÇOS PRELIMINARES | [7 empty] | 5638.68
1.12.3.1 | 99064 | SINAPI | LOCAÇÃO DE PAVIMENTAÇÃO. AF_10/2018 | M | 1204.78 | 0.49 | 17.57 | 0.58 | 698.77
1.12.3.2 | COMP-17562084 | Composições Próprias | DEMOLIÇÃO MANUAL DE CONCRETO SIMPLES | M³ | 16.85 | 212.24 | 17.57 | 249.53 | 4204.58
1.12.3.3 | COMP-35145154 | Composições Próprias | CARGA E DESCARGA MECANICA DE SOLO UTILIZANDO CAMINHAO BASCULANTE 14,0M3/36T E PA CARREGADEIRA SOBRE PNEUS 128 HP, CAPACIDADE DA CAÇAMBA 1,7 A 2,8 M3, PESO OPERACIONAL 11632 KH | M³ | 21.06 | 2.9 | 17.57 | 3.41 | 71.81
1.12.3.4 | 95876 | SINAPI | TRANSPORTE COM CAMINHÃO BASCULANTE DE 14 M³, EM VIA URBANA PAVIMENTADA, DMT ATÉ 30 KM (UNIDADE: M3XKM). AF_07/2020 | M3XKM | 248.51 | 2.27 | 17.57 | 2.67 | 663.52
1.12.4 | TERRAPLENAGEM | [7 empty] | 260731.12
1.12.4.1 | CP-74205/001-17324935 | Composições Próprias | ESCAVAÇÃO MECÂNICA DE MATERIAL 1A. CATEGORIA, PROVENIENTE DE CORTE DE SUBLEITO (C/TRATOR ESTEIRAS 160HP) | M3 | 5588.24 | 2.59 | 17.57 | 3.05 | 17044.13
1.12.4.2 | COMP-35145154 | Composições Próprias | CARGA E DESCARGA MECANICA DE SOLO UTILIZANDO CAMINHAO BASCULANTE 14,0M3/36T E PA CARREGADEIRA SOBRE PNEUS 128 HP, CAPACIDADE DA CAÇAMBA 1,7 A 2,8 M3, PESO OPERACIONAL 11632 KH | M³ | 6975.96 | 2.9 | 17.57 | 3.41 | 23788.02
1.12.4.3 | 95876 | SINAPI | TRANSPORTE COM CAMINHÃO BASCULANTE DE 14 M³, EM VIA URBANA PAVIMENTADA, DMT ATÉ 30 KM (UNIDADE: M3XKM). AF_07/2020 | M3XKM | 82316.33 | 2.27 | 17.57 | 2.67 | 219784.6
1.12.4.4 | 96385 | SINAPI | EXECUÇÃO E COMPACTAÇÃO DE ATERRO COM SOLO PREDOMINANTEMENTE ARGILOSO - EXCLUSIVE SOLO, ESCAVAÇÃO, CARGA E TRANSPORTE. AF_11/2019 | M3 | 7.47 | 13.02 | 17.57 | 15.31 | 114.37
1.12.5 | PAVIMENTAÇÃO | [7 empty] | 843446.56
1.12.5.1 | 100576 | SINAPI | REGULARIZAÇÃO E COMPACTAÇÃO DE SUBLEITO DE SOLO PREDOMINANTEMENTE ARGILOSO. AF_11/2019 | M2 | 8433.46 | 2.79 | 17.57 | 3.28 | 27661.75
1.12.5.2 | COMP-47176600 | Composições Próprias | EXEC. DE ATERRO COM AREIA COM ADENSAMENTO HIDRAULICO | M³ | 3493.86 | 104.33 | 17.57 | 122.66 | 428556.87
1.12.5.3 | COMP-28881239 | Composições Próprias | Base ou sub-base de macadame hidráulico com brita comercial - EXCLUSIVE MATERIAL, CARGA E TRANSPORTE - NÃO DESONERADO | m³ | 1048.16 | 11.4 | 17.57 | 13.4 | 14045.34
1.12.5.4 | CP-96396-26507981 | Composições Próprias | EXECUÇÃO E COMPACTAÇÃO DE BASE E OU SUB BASE PARA PAVIMENTAÇÃO DE BRITA GRADUADA SIMPLES - EXCLUSIVE MATERIAL, CARGA E TRANSPORTE | M3 | 1156.59 | 14.44 | 17.57 | 16.98 | 19638.9
1.12.5.5 | COMP-35145154 | Composições Próprias | CARGA E DESCARGA MECANICA DE SOLO UTILIZANDO CAMINHAO BASCULANTE 14,0M3/36T E PA CARREGADEIRA SOBRE PNEUS 128 HP, CAPACIDADE DA CAÇAMBA 1,7 A 2,8 M3, PESO OPERACIONAL 11632 KH | M³ | 2755.94 | 2.9 | 17.57 | 3.41 | 9397.76
1.12.5.6 | COMP-83526730 | Composições Próprias | TRANSPORTE COMERCIAL DE BRITA | M³XKM | 33071.28 | 1.37 | 17.57 | 1.61 | 53244.76
1.12.5.7 | CP-96401-52745838 | Composições Próprias | EXECUÇÃO DE IMPRIMAÇÃO COM ASFALTO DILUÍDO CM-30, EXCLUSIVE MATERIAL. | M2 | 6098.05 | 1.24 | 17.57 | 1.46 | 8903.15
1.12.5.8 | CP-95995-51339760 | Composições Próprias | EXECUÇÃO DE PAVIMENTO COM APLICAÇÃO DE CONCRETO ASFÁLTICO, CAMADA DE ROLAMENTO - EXCLUSIVE CARGA E TRANSPORTE E CONCRETO BETUMINOSO | M3 | 304.91 | 133.37 | 17.57 | 156.8 | 47809.89
1.12.5.9 | COMP-10034101 | Composições Próprias | CARGA, MANOBRAS E DESCARGA DE MISTURA BETUMINOSA A QUENTE, COM CAMINHAO BASCULANTE 6 M3, DESCARGA EM VIBRO-ACABADORA | M³ | 304.91 | 7.86 | 17.57 | 9.24 | 2817.37
1.12.5.10 | CP-95303-56931542 | Composições Próprias | TRANSPORTE COM CAMINHÃO BASCULANTE 10 M3 DE MASSA ASFALTICA PARA PAVIMENTAÇÃO URBANA | M3XKM | 6860.48 | 1.77 | 17.57 | 2.08 | 14269.8
1.12.5.11 | CP-97084-89637704 | Composições Próprias | REGULARIZACAO E COMPACTAÇÃO MANUAL DE TERRENO COM PLACA VIBRATÓRIA | M2 | 3850.61 | 0.65 | 17.57 | 0.76 | 2926.46
1.12.5.12 | CP-94991-12549457 | Composições Próprias | EXECUÇÃO DE PASSEIO (CALÇADA) OU PISO DE CONCRETO COM CONCRETO MOLDADO IN LOCO, USINADO, ACABAMENTO CONVENCIONAL, NÃO ARMADO - EXCLUINDO O CONCRETO USINADO 20MPA | M3 | 268.2 | 112.75 | 17.57 | 132.56 | 35552.59
1.12.5.13 | 94273 | SINAPI | ASSENTAMENTO DE GUIA (MEIO-FIO) EM TRECHO RETO, CONFECCIONADA EM CONCRETO PRÉ-FABRICADO, DIMENSÕES 100X15X13X30 CM (COMPRIMENTO X BASE INFERIOR X BASE SUPERIOR X ALTURA), PARA VIAS URBANAS (USO VIÁRIO). AF_06/2016 | M | 2433.85 | 56.47 | 17.57 | 66.39 | 161583.3
1.12.5.14 | 94274 | SINAPI | ASSENTAMENTO DE GUIA (MEIO-FIO) EM TRECHO CURVO, CONFECCIONADA EM CONCRETO PRÉ-FABRICADO, DIMENSÕES 100X15X13X30 CM (COMPRIMENTO X BASE INFERIOR X BASE SUPERIOR X ALTURA), PARA VIAS URBANAS (USO VIÁRIO). AF_06/2016 | M | 58.8 | 60.43 | 17.57 | 71.05 | 4177.74
1.12.5.15 | 94287 | SINAPI | EXECUÇÃO DE SARJETA DE CONCRETO USINADO, MOLDADA IN LOCO EM TRECHO RETO, 30 CM BASE X 10 CM ALTURA. AF_06/2016 | M | 227.95 | 39.77 | 17.57 | 46.76 | 10658.94
1.12.5.16 | 94288 | SINAPI | EXECUÇÃO DE SARJETA DE CONCRETO USINADO, MOLDADA IN LOCO EM TRECHO CURVO, 30 CM BASE X 10 CM ALTURA. AF_06/2016 | M | 37.22 | 50.32 | 17.57 | 59.16 | 2201.94
1.12.6 | DRENAGEM | [7 empty] | 882140.4
1.12.6.1 | 90091 | SINAPI | ESCAVAÇÃO MECANIZADA DE VALA COM PROF. ATÉ 1,5 M (MÉDIA MONTANTE E JUSANTE/UMA COMPOSIÇÃO POR TRECHO), ESCAVADEIRA (0,8 M3), LARG. DE 1,5 M A 2,5 M, EM SOLO DE 1A CATEGORIA, LOCAIS COM BAIXO NÍVEL DE INTERFERÊNCIA. AF_02/2021 | M3 | 482.35 | 6.48 | 17.57 | 7.62 | 3675.51
1.12.6.2 | 93367 | SINAPI | REATERRO MECANIZADO DE VALA COM ESCAVADEIRA HIDRÁULICA (CAPACIDADE DA CAÇAMBA: 0,8 M³ / POTÊNCIA: 111 HP), LARGURA DE 1,5 A 2,5 M, PROFUNDIDADE ATÉ 1,5 M, COM SOLO DE 1ª CATEGORIA EM LOCAIS COM BAIXO NÍVEL DE INTERFERÊNCIA. AF_04/2016 | M3 | 214.38 | 23.75 | 17.57 | 27.92 | 5985.49
1.12.6.3 | COMP-35145154 | Composições Próprias | CARGA E DESCARGA MECANICA DE SOLO UTILIZANDO CAMINHAO BASCULANTE 14,0M3/36T E PA CARREGADEIRA SOBRE PNEUS 128 HP, CAPACIDADE DA CAÇAMBA 1,7 A 2,8 M3, PESO OPERACIONAL 11632 KH | M³ | 334.96 | 2.9 | 17.57 | 3.41 | 1142.21
1.12.6.4 | 95876 | SINAPI | TRANSPORTE COM CAMINHÃO BASCULANTE DE 14 M³, EM VIA URBANA PAVIMENTADA, DMT ATÉ 30 KM (UNIDADE: M3XKM). AF_07/2020 | M3XKM | 3952.53 | 2.27 | 17.57 | 2.67 | 10553.26
1.12.6.5 | 94971 | SINAPI | CONCRETO FCK = 25MPA, TRAÇO 1:2,3:2,7 (EM MASSA SECA DE CIMENTO/ AREIA MÉDIA/ BRITA 1) - PREPARO MECÂNICO COM BETONEIRA 600 L. AF_05/2021 | M3 | 150.68 | 472.74 | 17.57 | 555.8 | 83747.94
1.12.6.6 | 94974 | SINAPI | CONCRETO MAGRO PARA LASTRO, TRAÇO 1:4,5:4,5 (EM MASSA SECA DE CIMENTO/ AREIA MÉDIA/ BRITA 1) - PREPARO MANUAL. AF_05/2021 | M3 | 114.85 | 436.13 | 17.57 | 512.76 | 58890.49
1.12.6.7 | 92771 | SINAPI | ARMAÇÃO DE LAJE DE ESTRUTURA CONVENCIONAL DE CONCRETO ARMADO UTILIZANDO AÇO CA-50 DE 10,0 MM - MONTAGEM. AF_06/2022 | KG | 9608.78 | 15.14 | 17.57 | 17.8 | 171036.28
1.12.6.8 | CP-92268-29291149 | Composições Próprias | FABRICAÇÃO DE FÔRMA PARA LAJES, EM CHAPA DE MADEIRA COMPENSADA PLASTIFICADA, E = 18 MM - EXCLUINDO O PAINEL DE MADEIRA COMPENSADA PLASTIFICADA DE 2200 x 1100 MM, E = *17* MM | M2 | 689.08 | 1.1 | 17.57 | 1.29 | 888.91
1.12.6.9 | 103320 | SINAPI | ALVENARIA DE VEDAÇÃO DE BLOCOS VAZADOS DE CONCRETO DE 19X19X39 CM (ESPESSURA 19 CM) E ARGAMASSA DE ASSENTAMENTO COM PREPARO EM BETONEIRA. AF_12/2021 | M2 | 2169.31 | 105.62 | 17.57 | 124.18 | 269384.92
1.12.6.10 | 87879 | SINAPI | CHAPISCO APLICADO EM ALVENARIAS E ESTRUTURAS DE CONCRETO INTERNAS, COM COLHER DE PEDREIRO. ARGAMASSA TRAÇO 1:3 COM PREPARO EM BETONEIRA 400L. AF_06/2014 | M2 | 2169.31 | 4.1 | 17.57 | 4.82 | 10456.07
1.12.6.11 | 87547 | SINAPI | MASSA ÚNICA, PARA RECEBIMENTO DE PINTURA, EM ARGAMASSA TRAÇO 1:2:8, PREPARO MECÂNICO COM BETONEIRA 400L, APLICADA MANUALMENTE EM FACES INTERNAS DE PAREDES, ESPESSURA DE 10MM, COM EXECUÇÃO DE TALISCAS. AF_06/2014 | M2 | 2169.31 | 24.83 | 17.57 | 29.19 | 63322.16
1.12.6.12 | 94975 | SINAPI | CONCRETO FCK = 15MPA, TRAÇO 1:3,4:3,5 (EM MASSA SECA DE CIMENTO/ AREIA MÉDIA/ BRITA 1) - PREPARO MANUAL. AF_05/2021 | M3 | 230.72 | 469.42 | 17.57 | 551.9 | 127334.37
1.12.6.13 | CP-74157/004-48264518 | Composições Próprias | LANCAMENTO/APLICACAO MANUAL DE CONCRETO EM FUNDACOES (concreto magro) | M3 | 496.25 | 129.79 | 17.57 | 152.59 | 75722.79
1.12.7 | SINALIZAÇÃO | [7 empty] | 33471.28
1.12.7.1 | 5213421 | SICRO NOVO | Confecção de placa em aço nº 16 galvanizado, com película tipo I + IV | m² | 7.93 | 347.25 | 17.57 | 408.26 | 3237.5
1.12.7.2 | 5216111 | SICRO NOVO | FORNECIMENTO E IMPLANTAÇÃO DE SUPORTE E TRAVESSA PARA PLACA DE SINALIZAÇÃO EM MADEIRA DE LEI TRATADA 8 X 8 CM | un | 30 | 121.48 | 17.57 | 142.82 | 4284.6
1.12.7.3 | COMP-58084869 | Composições Próprias | PLACA ESMALTADA PARA IDENTIFICAÇÃO NR DE RUA, DIMENSÕES 45X25CM | UND | 10 | 156.33 | 17.57 | 183.8 | 1838
1.12.7.4 | 102509 | SINAPI | PINTURA DE FAIXA DE PEDESTRE OU ZEBRADA TINTA RETRORREFLETIVA A BASE DE RESINA ACRÍLICA COM MICROESFERAS DE VIDRO, E = 30 CM, APLICAÇÃO MANUAL. AF_05/2021 | M2 | 54.17 | 24.15 | 17.57 | 28.39 | 1537.89
1.12.7.5 | 102512 | SINAPI | PINTURA DE EIXO VIÁRIO SOBRE ASFALTO COM TINTA RETRORREFLETIVA A BASE DE RESINA ACRÍLICA COM MICROESFERAS DE VIDRO, APLICAÇÃO MECÂNICA COM DEMARCADORA AUTOPROPELIDA. AF_05/2021 | M | 3505.17 | 5.48 | 17.57 | 6.44 | 22573.29
1.12.8 | ACESSIBILIDADE | [7 empty] | 2535.94
1.12.8.1 | CP-S12039-81921471 | Composições Próprias | Piso tátil direcional e/ou alerta, de concreto, na cor natural, p/deficientes visuais, dimensões 40x40cm, aplicado com argamassa industrializada ac-ii, rejuntado, exclusive regularização de base | m2 | 19.2 | 112.34 | 17.57 | 132.08 | 2535.94
1.12.9 | MATERIAIS | [7 empty] | 952260.41
1.12.9.1 | 00010775 | SINAPI | LOCACAO DE CONTAINER 2,30 X 6,00 M, ALT. 2,50 M, COM 1 SANITARIO, PARA ESCRITORIO, COMPLETO, SEM DIVISORIAS INTERNAS (NAO INCLUI MOBILIZACAO/DESMOBILIZACAO) - BDI = 10,07 | MES | 12 | 830 | 10.07 | 913.58 | 10962.96
1.12.9.2 | 00010776 | SINAPI | LOCACAO DE CONTAINER 2,30 X 6,00 M, ALT. 2,50 M, PARA ESCRITORIO, SEM DIVISORIAS INTERNAS E SEM SANITARIO (NAO INCLUI MOBILIZACAO/DESMOBILIZACAO) - BDI = 10,07 | MES | 12 | 648.43 | 10.07 | 713.73 | 8564.76
1.12.9.3 | 00001518 | SINAPI | CONCRETO BETUMINOSO USINADO A QUENTE (CBUQ) PARA PAVIMENTACAO ASFALTICA, PADRAO DNIT, FAIXA C, COM CAP 50/70 - AQUISICAO POSTO USINA - BDI = 10,07 | T | 778.98 | 522.5 | 10.07 | 575.12 | 448006.98
1.12.9.4 | INS-185032 | Composições Próprias | BRITA GRADUADA SIMPLES (BGS) - BDI = 10,07 | M³ | 1156.59 | 56.1 | 10.07 | 61.75 | 71419.43
1.12.9.5 | M0808 | SICRO NOVO | Brita 4 - BDI = 10,07 | m³ | 1320.68 | 90.74 | 10.07 | 99.88 | 131909.52
1.12.9.6 | M1135 | SICRO NOVO | Pó de pedra - BDI = 10,07 | m³ | 146.74 | 74.53 | 10.07 | 82.04 | 12038.55
1.12.9.7 | INS-54745269 | Composições Próprias | ASFALTO DILUÍDO CM - 30 - JUNHO/22 - BDI = 10,07 | KG | 7317.66 | 5.32 | 10.07 | 5.86 | 42881.49
1.12.9.8 | 00034492 | SINAPI | CONCRETO USINADO BOMBEAVEL, CLASSE DE RESISTENCIA C20, COM BRITA 0 E 1, SLUMP = 100 +/- 20 MM, EXCLUI SERVICO DE BOMBEAMENTO (NBR 8953) - BDI = 10,07 | M3 | 325.33 | 422.5 | 10.07 | 465.05 | 151294.72
1.12.9.9 | 00001345 | SINAPI | CHAPA/PAINEL DE MADEIRA COMPENSADA PLASTIFICADA (MADEIRITE PLASTIFICADO) PARA FORMA DE CONCRETO, DE 2200 x 1100 MM, E = *17* MM - BDI = 10,07 | M2 | 723.53 | 94.4 | 10.07 | 103.91 | 75182
1.13 | RUA JORNALISTA HERCÍLIO CELSO - CANDEIAS | [7 empty] | 3190412.9
1.13.1 | INSTALAÇÕES PROVISÓRIAS | [7 empty] | 15189.96
1.13.1.1 | CP-74209/001-15055090 | Composições Próprias | PLACA DE OBRA EM CHAPA DE ACO GALVANIZADO | M2 | 8 | 564.99 | 17.57 | 664.26 | 5314.08
1.13.1.2 | COMP-07440249 | Composições Próprias | BANHEIRO QUÍMICO, COM LOCAÇÃO, TRANSPORTE E LIMPEZA | MÊS | 12 | 700 | 17.57 | 822.99 | 9875.88
1.13.2 | ADMINISTRAÇÃO LOCAL | [7 empty] | 106388.4
1.13.2.1 | 93565 | SINAPI | ENGENHEIRO CIVIL DE OBRA JUNIOR COM ENCARGOS COMPLEMENTARES | MES | 3 | 16819.14 | 17.57 | 19774.26 | 59322.78
1.13.2.2 | 93572 | SINAPI | ENCARREGADO GERAL DE OBRAS COM ENCARGOS COMPLEMENTARES | MES | 6 | 6672 | 17.57 | 7844.27 | 47065.62
1.13.3 | SERVIÇOS PRELIMINARES | [7 empty] | 21547.15
1.13.3.1 | 99064 | SINAPI | LOCAÇÃO DE PAVIMENTAÇÃO. AF_10/2018 | M | 1664.61 | 0.49 | 17.57 | 0.58 | 965.47
1.13.3.2 | COMP-17562084 | Composições Próprias | DEMOLIÇÃO MANUAL DE CONCRETO SIMPLES | M³ | 74.53 | 212.24 | 17.57 | 249.53 | 18597.47
1.13.3.3 | COMP-35145154 | Composições Próprias | CARGA E DESCARGA MECANICA DE SOLO UTILIZANDO CAMINHAO BASCULANTE 14,0M3/36T E PA CARREGADEIRA SOBRE PNEUS 128 HP, CAPACIDADE DA CAÇAMBA 1,7 A 2,8 M3, PESO OPERACIONAL 11632 KH | M³ | 93.16 | 2.9 | 17.57 | 3.41 | 317.68
1.13.3.4 | 95876 | SINAPI | TRANSPORTE COM CAMINHÃO BASCULANTE DE 14 M³, EM VIA URBANA PAVIMENTADA, DMT ATÉ 30 KM (UNIDADE: M3XKM). AF_07/2020 | M3XKM | 624.17 | 2.27 | 17.57 | 2.67 | 1666.53
1.13.4 | TERRAPLENAGEM | [7 empty] | 211053.07
1.13.4.1 | CP-74205/001-17324935 | Composições Próprias | ESCAVAÇÃO MECÂNICA DE MATERIAL 1A. CATEGORIA, PROVENIENTE DE CORTE DE SUBLEITO (C/TRATOR ESTEIRAS 160HP) | M3 | 7113.27 | 2.59 | 17.57 | 3.05 | 21695.47
1.13.4.2 | COMP-35145154 | Composições Próprias | CARGA E DESCARGA MECANICA DE SOLO UTILIZANDO CAMINHAO BASCULANTE 14,0M3/36T E PA CARREGADEIRA SOBRE PNEUS 128 HP, CAPACIDADE DA CAÇAMBA 1,7 A 2,8 M3, PESO OPERACIONAL 11632 KH | M³ | 8888.9 | 2.9 | 17.57 | 3.41 | 30311.15
1.13.4.3 | 95876 | SINAPI | TRANSPORTE COM CAMINHÃO BASCULANTE DE 14 M³, EM VIA URBANA PAVIMENTADA, DMT ATÉ 30 KM (UNIDADE: M3XKM). AF_07/2020 | M3XKM | 59555.63 | 2.27 | 17.57 | 2.67 | 159013.53
1.13.4.4 | 96385 | SINAPI | EXECUÇÃO E COMPACTAÇÃO DE ATERRO COM SOLO PREDOMINANTEMENTE ARGILOSO - EXCLUSIVE SOLO, ESCAVAÇÃO, CARGA E TRANSPORTE. AF_11/2019 | M3 | 2.15 | 13.02 | 17.57 | 15.31 | 32.92
1.13.5 | PAVIMENTAÇÃO | [7 empty] | 682070.64
1.13.5.1 | 96001 | SINAPI | FRESAGEM DE PAVIMENTO ASFÁLTICO (PROFUNDIDADE ATÉ 5,0 CM) - EXCLUSIVE TRANSPORTE. AF_11/2019 | M2 | 243.32 | 8.29 | 17.57 | 9.75 | 2372.37
1.13.5.2 | 100983 | SINAPI | CARGA, MANOBRA E DESCARGA DE ENTULHO EM CAMINHÃO BASCULANTE 14 M³ - CARGA COM ESCAVADEIRA HIDRÁULICA (CAÇAMBA DE 0,80 M³ / 111 HP) E DESCARGA LIVRE (UNIDADE: M3). AF_07/2020 | M3 | 12.17 | 9.49 | 17.57 | 11.16 | 135.82
1.13.5.3 | 95876 | SINAPI | TRANSPORTE COM CAMINHÃO BASCULANTE DE 14 M³, EM VIA URBANA PAVIMENTADA, DMT ATÉ 30 KM (UNIDADE: M3XKM). AF_07/2020 | M3XKM | 81.54 | 2.27 | 17.57 | 2.67 | 217.71
1.13.5.4 | 96402 | SINAPI | EXECUÇÃO DE PINTURA DE LIGAÇÃO COM EMULSÃO ASFÁLTICA RR-2C. AF_11/2019 | M2 | 2936.84 | 2.93 | 17.57 | 3.44 | 10102.73
1.13.5.5 | CP-96401-52745838 | Composições Próprias | EXECUÇÃO DE IMPRIMAÇÃO COM ASFALTO DILUÍDO CM-30, EXCLUSIVE MATERIAL. | M2 | 8527.96 | 1.24 | 17.57 | 1.46 | 12450.82
1.13.5.6 | CP-95995-51339760 | Composições Próprias | EXECUÇÃO DE PAVIMENTO COM APLICAÇÃO DE CONCRETO ASFÁLTICO, CAMADA DE ROLAMENTO - EXCLUSIVE CARGA E TRANSPORTE E CONCRETO BETUMINOSO | M3 | 573.25 | 133.37 | 17.57 | 156.8 | 89885.6
1.13.5.7 | COMP-10034101 | Composições Próprias | CARGA, MANOBRAS E DESCARGA DE MISTURA BETUMINOSA A QUENTE, COM CAMINHAO BASCULANTE 6 M3, DESCARGA EM VIBRO-ACABADORA | M³ | 573.25 | 7.86 | 17.57 | 9.24 | 5296.83
1.13.5.8 | CP-95303-56931542 | Composições Próprias | TRANSPORTE COM CAMINHÃO BASCULANTE 10 M3 DE MASSA ASFALTICA PARA PAVIMENTAÇÃO URBANA | M3XKM | 11235.7 | 1.77 | 17.57 | 2.08 | 23370.26
1.13.5.9 | 100576 | SINAPI | REGULARIZAÇÃO E COMPACTAÇÃO DE SUBLEITO DE SOLO PREDOMINANTEMENTE ARGILOSO. AF_11/2019 | M2 | 13316.88 | 2.79 | 17.57 | 3.28 | 43679.37
1.13.5.10 | COMP-28881239 | Composições Próprias | Base ou sub-base de macadame hidráulico com brita comercial - EXCLUSIVE MATERIAL, CARGA E TRANSPORTE - NÃO DESONERADO | m³ | 2197.29 | 11.4 | 17.57 | 13.4 | 29443.69
1.13.5.11 | CP-96396-26507981 | Composições Próprias | EXECUÇÃO E COMPACTAÇÃO DE BASE E OU SUB BASE PARA PAVIMENTAÇÃO DE BRITA GRADUADA SIMPLES - EXCLUSIVE MATERIAL, CARGA E TRANSPORTE | M3 | 1864.36 | 14.44 | 17.57 | 16.98 | 31656.83
1.13.5.12 | COMP-35145154 | Composições Próprias | CARGA E DESCARGA MECANICA DE SOLO UTILIZANDO CAMINHAO BASCULANTE 14,0M3/36T E PA CARREGADEIRA SOBRE PNEUS 128 HP, CAPACIDADE DA CAÇAMBA 1,7 A 2,8 M3, PESO OPERACIONAL 11632 KH | M³ | 5077.06 | 2.9 | 17.57 | 3.41 | 17312.77
1.13.5.13 | COMP-83526730 | Composições Próprias | TRANSPORTE COMERCIAL DE BRITA | M³XKM | 67524.9 | 1.37 | 17.57 | 1.61 | 108715.09
1.13.5.14 | CP-97084-89637704 | Composições Próprias | REGULARIZACAO E COMPACTAÇÃO MANUAL DE TERRENO COM PLACA VIBRATÓRIA | M2 | 4909.8 | 0.65 | 17.57 | 0.76 | 3731.45
1.13.5.15 | CP-94991-12549457 | Composições Próprias | EXECUÇÃO DE PASSEIO (CALÇADA) OU PISO DE CONCRETO COM CONCRETO MOLDADO IN LOCO, USINADO, ACABAMENTO CONVENCIONAL, NÃO ARMADO - EXCLUINDO O CONCRETO USINADO 20MPA | M3 | 316.59 | 112.75 | 17.57 | 132.56 | 41967.17
1.13.5.16 | 94273 | SINAPI | ASSENTAMENTO DE GUIA (MEIO-FIO) EM TRECHO RETO, CONFECCIONADA EM CONCRETO PRÉ-FABRICADO, DIMENSÕES 100X15X13X30 CM (COMPRIMENTO X BASE INFERIOR X BASE SUPERIOR X ALTURA), PARA VIAS URBANAS (USO VIÁRIO). AF_06/2016 | M | 2326.77 | 56.47 | 17.57 | 66.39 | 154474.26
1.13.5.17 | 94274 | SINAPI | ASSENTAMENTO DE GUIA (MEIO-FIO) EM TRECHO CURVO, CONFECCIONADA EM CONCRETO PRÉ-FABRICADO, DIMENSÕES 100X15X13X30 CM (COMPRIMENTO X BASE INFERIOR X BASE SUPERIOR X ALTURA), PARA VIAS URBANAS (USO VIÁRIO). AF_06/2016 | M | 173.4 | 60.43 | 17.57 | 71.05 | 12320.07
1.13.5.18 | 94287 | SINAPI | EXECUÇÃO DE SARJETA DE CONCRETO USINADO, MOLDADA IN LOCO EM TRECHO RETO, 30 CM BASE X 10 CM ALTURA. AF_06/2016 | M | 1799.45 | 39.77 | 17.57 | 46.76 | 84142.28
1.13.5.19 | 94288 | SINAPI | EXECUÇÃO DE SARJETA DE CONCRETO USINADO, MOLDADA IN LOCO EM TRECHO CURVO, 30 CM BASE X 10 CM ALTURA. AF_06/2016 | M | 182.48 | 50.32 | 17.57 | 59.16 | 10795.52
1.13.6 | DRENAGEM | [7 empty] | 480921.29
1.13.6.1 | 90106 | SINAPI | ESCAVAÇÃO MECANIZADA DE VALA COM PROFUNDIDADE ATÉ 1,5 M (MÉDIA MONTANTE E JUSANTE/UMA COMPOSIÇÃO POR TRECHO), RETROESCAV. (0,26 M3), LARGURA DE 0,8 M A 1,5 M, EM SOLO DE 1A CATEGORIA, LOCAIS COM BAIXO NÍVEL DE INTERFERÊNCIA. AF_02/2021 | M3 | 251.19 | 8.54 | 17.57 | 10.04 | 2521.95
1.13.6.2 | 90091 | SINAPI | ESCAVAÇÃO MECANIZADA DE VALA COM PROF. ATÉ 1,5 M (MÉDIA MONTANTE E JUSANTE/UMA COMPOSIÇÃO POR TRECHO), ESCAVADEIRA (0,8 M3), LARG. DE 1,5 M A 2,5 M, EM SOLO DE 1A CATEGORIA, LOCAIS COM BAIXO NÍVEL DE INTERFERÊNCIA. AF_02/2021 | M3 | 509.67 | 6.48 | 17.57 | 7.62 | 3883.69
1.13.6.3 | 90105 | SINAPI | ESCAVAÇÃO MECANIZADA DE VALA COM PROFUNDIDADE ATÉ 1,5 M (MÉDIA MONTANTE E JUSANTE/UMA COMPOSIÇÃO POR TRECHO), RETROESCAV. (0,26 M3), LARGURA MENOR QUE 0,8 M, EM SOLO DE 1A CATEGORIA, LOCAIS COM BAIXO NÍVEL DE INTERFERÊNCIA. AF_02/2021 | M3 | 51.02 | 10.04 | 17.57 | 11.8 | 602.04
1.13.6.4 | 93378 | SINAPI | REATERRO MECANIZADO DE VALA COM RETROESCAVADEIRA (CAPACIDADE DA CAÇAMBA DA RETRO: 0,26 M³ / POTÊNCIA: 88 HP), LARGURA ATÉ 0,8 M, PROFUNDIDADE ATÉ 1,5 M, COM SOLO DE 1ª CATEGORIA EM LOCAIS COM BAIXO NÍVEL DE INTERFERÊNCIA. AF_04/2016 | M3 | 31.35 | 29.29 | 17.57 | 34.44 | 1079.69
1.13.6.5 | 93379 | SINAPI | REATERRO MECANIZADO DE VALA COM RETROESCAVADEIRA (CAPACIDADE DA CAÇAMBA DA RETRO: 0,26 M³ / POTÊNCIA: 88 HP), LARGURA DE 0,8 A 1,5 M, PROFUNDIDADE ATÉ 1,5 M, COM SOLO DE 1ª CATEGORIA EM LOCAIS COM BAIXO NÍVEL DE INTERFERÊNCIA. AF_04/2016 | M3 | 116.34 | 22.62 | 17.57 | 26.59 | 3093.48
1.13.6.6 | 93367 | SINAPI | REATERRO MECANIZADO DE VALA COM ESCAVADEIRA HIDRÁULICA (CAPACIDADE DA CAÇAMBA: 0,8 M³ / POTÊNCIA: 111 HP), LARGURA DE 1,5 A 2,5 M, PROFUNDIDADE ATÉ 1,5 M, COM SOLO DE 1ª CATEGORIA EM LOCAIS COM BAIXO NÍVEL DE INTERFERÊNCIA. AF_04/2016 | M3 | 152.9 | 23.75 | 17.57 | 27.92 | 4268.97
1.13.6.7 | COMP-35145154 | Composições Próprias | CARGA E DESCARGA MECANICA DE SOLO UTILIZANDO CAMINHAO BASCULANTE 14,0M3/36T E PA CARREGADEIRA SOBRE PNEUS 128 HP, CAPACIDADE DA CAÇAMBA 1,7 A 2,8 M3, PESO OPERACIONAL 11632 KH | M³ | 639.11 | 2.9 | 17.57 | 3.41 | 2179.37
1.13.6.8 | 95876 | SINAPI | TRANSPORTE COM CAMINHÃO BASCULANTE DE 14 M³, EM VIA URBANA PAVIMENTADA, DMT ATÉ 30 KM (UNIDADE: M3XKM). AF_07/2020 | M3XKM | 4282.04 | 2.27 | 17.57 | 2.67 | 11433.05
1.13.6.9 | 94974 | SINAPI | CONCRETO MAGRO PARA LASTRO, TRAÇO 1:4,5:4,5 (EM MASSA SECA DE CIMENTO/ AREIA MÉDIA/ BRITA 1) - PREPARO MANUAL. AF_05/2021 | M3 | 58.09 | 436.13 | 17.57 | 512.76 | 29786.23
1.13.6.10 | COMP-47781585 | Composições Próprias | BOCA DE LOBO SIMPLES COM CHAPÉU E TAMPA DE CONCRETO - BLS 01 (H=1,00m) | UND | 30 | 1436.65 | 17.57 | 1689.07 | 50672.1
1.13.6.11 | CP-74157/004-48264518 | Composições Próprias | LANCAMENTO/APLICACAO MANUAL DE CONCRETO EM FUNDACOES (concreto magro) | M3 | 136.94 | 129.79 | 17.57 | 152.59 | 20895.67
1.13.6.12 | 90747 | SINAPI | ASSENTAMENTO DE TUBO DE PEAD CORRUGADO DE DUPLA PAREDE PARA REDE COLETORA DE ESGOTO, DN 600 MM, JUNTA ELÁSTICA INTEGRADA (NÃO INCLUI FORNECIMENTO). AF_01/2021 | M | 185.77 | 18.55 | 17.57 | 21.81 | 4051.64
1.13.6.13 | 90746 | SINAPI | ASSENTAMENTO DE TUBO DE PEAD CORRUGADO DE DUPLA PAREDE PARA REDE COLETORA DE ESGOTO, DN 450 MM, JUNTA ELÁSTICA INTEGRADA (NÃO INCLUI FORNECIMENTO). AF_01/2021 | M | 123.68 | 3.97 | 17.57 | 4.67 | 577.59
1.13.6.14 | 92771 | SINAPI | ARMAÇÃO DE LAJE DE ESTRUTURA CONVENCIONAL DE CONCRETO ARMADO UTILIZANDO AÇO CA-50 DE 10,0 MM - MONTAGEM. AF_06/2022 | KG | 8530.09 | 15.14 | 17.57 | 17.8 | 151835.6
1.13.6.15 | CP-92268-29291149 | Composições Próprias | FABRICAÇÃO DE FÔRMA PARA LAJES, EM CHAPA DE MADEIRA COMPENSADA PLASTIFICADA, E = 18 MM - EXCLUINDO O PAINEL DE MADEIRA COMPENSADA PLASTIFICADA DE 2200 x 1100 MM, E = *17* MM | M2 | 333.6 | 1.1 | 17.57 | 1.29 | 430.34
1.13.6.16 | 103320 | SINAPI | ALVENARIA DE VEDAÇÃO DE BLOCOS VAZADOS DE CONCRETO DE 19X19X39 CM (ESPESSURA 19 CM) E ARGAMASSA DE ASSENTAMENTO COM PREPARO EM BETONEIRA. AF_12/2021 | M2 | 741.34 | 105.62 | 17.57 | 124.18 | 92059.6
1.13.6.17 | 87879 | SINAPI | CHAPISCO APLICADO EM ALVENARIAS E ESTRUTURAS DE CONCRETO INTERNAS, COM COLHER DE PEDREIRO. ARGAMASSA TRAÇO 1:3 COM PREPARO EM BETONEIRA 400L. AF_06/2014 | M2 | 741.34 | 4.1 | 17.57 | 4.82 | 3573.26
1.13.6.18 | 87547 | SINAPI | MASSA ÚNICA, PARA RECEBIMENTO DE PINTURA, EM ARGAMASSA TRAÇO 1:2:8, PREPARO MECÂNICO COM BETONEIRA 400L, APLICADA MANUALMENTE EM FACES INTERNAS DE PAREDES, ESPESSURA DE 10MM, COM EXECUÇÃO DE TALISCAS. AF_06/2014 | M2 | 741.34 | 24.83 | 17.57 | 29.19 | 21639.71
1.13.6.19 | 94971 | SINAPI | CONCRETO FCK = 25MPA, TRAÇO 1:2,3:2,7 (EM MASSA SECA DE CIMENTO/ AREIA MÉDIA/ BRITA 1) - PREPARO MECÂNICO COM BETONEIRA 600 L. AF_05/2021 | M3 | 59.05 | 472.74 | 17.57 | 555.8 | 32819.99
1.13.6.20 | 94975 | SINAPI | CONCRETO FCK = 15MPA, TRAÇO 1:3,4:3,5 (EM MASSA SECA DE CIMENTO/ AREIA MÉDIA/ BRITA 1) - PREPARO MANUAL. AF_05/2021 | M3 | 78.85 | 469.42 | 17.57 | 551.9 | 43517.32
1.13.7 | SINALIZAÇÃO | [7 empty] | 49947.05
1.13.7.1 | 5213416 | SICRO NOVO | Confecção de placa em aço nº 16 galvanizado, com película tipo I + I | m² | 14.4 | 355.35 | 17.57 | 417.78 | 6016.03
1.13.7.2 | 5213421 | SICRO NOVO | Confecção de placa em aço nº 16 galvanizado, com película tipo I + IV | m² | 17.4 | 347.25 | 17.57 | 408.26 | 7103.72
1.13.7.3 | 5216111 | SICRO NOVO | FORNECIMENTO E IMPLANTAÇÃO DE SUPORTE E TRAVESSA PARA PLACA DE SINALIZAÇÃO EM MADEIRA DE LEI TRATADA 8 X 8 CM | un | 66 | 121.48 | 17.57 | 142.82 | 9426.12
1.13.7.4 | COMP-58084869 | Composições Próprias | PLACA ESMALTADA PARA IDENTIFICAÇÃO NR DE RUA, DIMENSÕES 45X25CM | UND | 18 | 156.33 | 17.57 | 183.8 | 3308.4
1.13.7.5 | 102509 | SINAPI | PINTURA DE FAIXA DE PEDESTRE OU ZEBRADA TINTA RETRORREFLETIVA A BASE DE RESINA ACRÍLICA COM MICROESFERAS DE VIDRO, E = 30 CM, APLICAÇÃO MANUAL. AF_05/2021 | M2 | 288 | 24.15 | 17.57 | 28.39 | 8176.32
1.13.7.6 | 102512 | SINAPI | PINTURA DE EIXO VIÁRIO SOBRE ASFALTO COM TINTA RETRORREFLETIVA A BASE DE RESINA ACRÍLICA COM MICROESFERAS DE VIDRO, APLICAÇÃO MECÂNICA COM DEMARCADORA AUTOPROPELIDA. AF_05/2021 | M | 2452.82 | 5.48 | 17.57 | 6.44 | 15796.16
1.13.7.7 | CP-72947-21572945 | Composições Próprias | SINALIZACAO HORIZONTAL COM TINTA RETRORREFLETIVA A BASE DE RESINA ACRILICA COM MICROESFERAS DE VIDRO | M2 | 5.04 | 20.3 | 17.57 | 23.87 | 120.3
1.13.8 | ACESSIBILIDADE | [7 empty] | 51141.38
1.13.8.1 | CP-S12039-81921471 | Composições Próprias | Piso tátil direcional e/ou alerta, de concreto, na cor natural, p/deficientes visuais, dimensões 40x40cm, aplicado com argamassa industrializada ac-ii, rejuntado, exclusive regularização de base | m2 | 387.2 | 112.34 | 17.57 | 132.08 | 51141.38
1.13.9 | MATERIAIS | [7 empty] | 1572153.96
1.13.9.1 | 00010775 | SINAPI | LOCACAO DE CONTAINER 2,30 X 6,00 M, ALT. 2,50 M, COM 1 SANITARIO, PARA ESCRITORIO, COMPLETO, SEM DIVISORIAS INTERNAS (NAO INCLUI MOBILIZACAO/DESMOBILIZACAO) - BDI = 10,07 | MES | 12 | 830 | 10.07 | 913.58 | 10962.96
1.13.9.2 | 00010776 | SINAPI | LOCACAO DE CONTAINER 2,30 X 6,00 M, ALT. 2,50 M, PARA ESCRITORIO, SEM DIVISORIAS INTERNAS E SEM SANITARIO (NAO INCLUI MOBILIZACAO/DESMOBILIZACAO) - BDI = 10,07 | MES | 12 | 648.43 | 10.07 | 713.73 | 8564.76
1.13.9.3 | 00001518 | SINAPI | CONCRETO BETUMINOSO USINADO A QUENTE (CBUQ) PARA PAVIMENTACAO ASFALTICA, PADRAO DNIT, FAIXA C, COM CAP 50/70 - AQUISICAO POSTO USINA - BDI = 10,07 | T | 1464.54 | 522.5 | 10.07 | 575.12 | 842286.24
1.13.9.4 | M0134 | SICRO NOVO | Tubo PEAD corrugado com paredes estruturadas para drenagem - D = 600 mm - BDI = 10,07 | m | 185.77 | 501.47 | 10.07 | 551.97 | 102539.47
1.13.9.5 | M0132 | SICRO NOVO | Tubo PEAD corrugado com paredes estruturadas para drenagem - D = 450 mm - BDI = 10,07 | m | 123.68 | 227.86 | 10.07 | 250.81 | 31020.18
1.13.9.6 | INS-185032 | Composições Próprias | BRITA GRADUADA SIMPLES (BGS) - BDI = 10,07 | M³ | 1 | 56.1 | 10.07 | 61.75 | 61.75
1.13.9.7 | M0808 | SICRO NOVO | Brita 4 - BDI = 10,07 | m³ | 2768.59 | 90.74 | 10.07 | 99.88 | 276526.77
1.13.9.8 | M1135 | SICRO NOVO | Pó de pedra - BDI = 10,07 | m³ | 307.62 | 74.53 | 10.07 | 82.04 | 25237.14
1.13.9.9 | INS-54745269 | Composições Próprias | ASFALTO DILUÍDO CM - 30 - JUNHO/22 - BDI = 10,07 | KG | 10233.55 | 5.32 | 10.07 | 5.86 | 59968.6
1.13.9.10 | 00034492 | SINAPI | CONCRETO USINADO BOMBEAVEL, CLASSE DE RESISTENCIA C20, COM BRITA 0 E 1, SLUMP = 100 +/- 20 MM, EXCLUI SERVICO DE BOMBEAMENTO (NBR 8953) - BDI = 10,07 | M3 | 384.02 | 422.5 | 10.07 | 465.05 | 178588.5
1.13.9.11 | 00001345 | SINAPI | CHAPA/PAINEL DE MADEIRA COMPENSADA PLASTIFICADA (MADEIRITE PLASTIFICADO) PARA FORMA DE CONCRETO, DE 2200 x 1100 MM, E = *17* MM - BDI = 10,07 | M2 | 350.28 | 94.4 | 10.07 | 103.91 | 36397.59
1.14 | RUA JOSÉ NUNES DA CUNHA - CANDEIAS | [7 empty] | 590339.88
1.14.1 | INSTALAÇÕES PROVISÓRIAS | [7 empty] | 7783.05
1.14.1.1 | CP-74209/001-15055090 | Composições Próprias | PLACA DE OBRA EM CHAPA DE ACO GALVANIZADO | M2 | 8 | 564.99 | 17.57 | 664.26 | 5314.08
1.14.1.2 | COMP-07440249 | Composições Próprias | BANHEIRO QUÍMICO, COM LOCAÇÃO, TRANSPORTE E LIMPEZA | MÊS | 3 | 700 | 17.57 | 822.99 | 2468.97
1.14.2 | ADMINISTRAÇÃO LOCAL | [7 empty] | 26597.11
1.14.2.1 | 93565 | SINAPI | ENGENHEIRO CIVIL DE OBRA JUNIOR COM ENCARGOS COMPLEMENTARES | MES | 0.75 | 16819.14 | 17.57 | 19774.26 | 14830.7
1.14.2.2 | 93572 | SINAPI | ENCARREGADO GERAL DE OBRAS COM ENCARGOS COMPLEMENTARES | MES | 1.5 | 6672 | 17.57 | 7844.27 | 11766.41
1.14.3 | SERVIÇOS PRELIMINARES | [7 empty] | 25285
1.14.3.1 | 99064 | SINAPI | LOCAÇÃO DE PAVIMENTAÇÃO. AF_10/2018 | M | 97.68 | 0.49 | 17.57 | 0.58 | 56.65
1.14.3.2 | COMP-17562084 | Composições Próprias | DEMOLIÇÃO MANUAL DE CONCRETO SIMPLES | M³ | 88.23 | 212.24 | 17.57 | 249.53 | 22016.03
1.14.3.3 | COMP-01471766 | Composições Próprias | DEMOLIÇÃO DE MEIO-FIO | M | 101.6 | 11.13 | 17.57 | 13.09 | 1329.94
1.14.3.4 | COMP-35145154 | Composições Próprias | CARGA E DESCARGA MECANICA DE SOLO UTILIZANDO CAMINHAO BASCULANTE 14,0M3/36T E PA CARREGADEIRA SOBRE PNEUS 128 HP, CAPACIDADE DA CAÇAMBA 1,7 A 2,8 M3, PESO OPERACIONAL 11632 KH | M³ | 116.01 | 2.9 | 17.57 | 3.41 | 395.59
1.14.3.5 | 95876 | SINAPI | TRANSPORTE COM CAMINHÃO BASCULANTE DE 14 M³, EM VIA URBANA PAVIMENTADA, DMT ATÉ 30 KM (UNIDADE: M3XKM). AF_07/2020 | M3XKM | 556.85 | 2.27 | 17.57 | 2.67 | 1486.79
1.14.4 | TERRAPLENAGEM | [7 empty] | 7482.46
1.14.4.1 | CP-74205/001-17324935 | Composições Próprias | ESCAVAÇÃO MECÂNICA DE MATERIAL 1A. CATEGORIA, PROVENIENTE DE CORTE DE SUBLEITO (C/TRATOR ESTEIRAS 160HP) | M3 | 320.69 | 2.59 | 17.57 | 3.05 | 978.1
1.14.4.2 | COMP-35145154 | Composições Próprias | CARGA E DESCARGA MECANICA DE SOLO UTILIZANDO CAMINHAO BASCULANTE 14,0M3/36T E PA CARREGADEIRA SOBRE PNEUS 128 HP, CAPACIDADE DA CAÇAMBA 1,7 A 2,8 M3, PESO OPERACIONAL 11632 KH | M³ | 400.86 | 2.9 | 17.57 | 3.41 | 1366.93
1.14.4.3 | 95876 | SINAPI | TRANSPORTE COM CAMINHÃO BASCULANTE DE 14 M³, EM VIA URBANA PAVIMENTADA, DMT ATÉ 30 KM (UNIDADE: M3XKM). AF_07/2020 | M3XKM | 1924.13 | 2.27 | 17.57 | 2.67 | 5137.43
1.14.5 | PAVIMENTAÇÃO | [7 empty] | 164648.63
1.14.5.1 | 96001 | SINAPI | FRESAGEM DE PAVIMENTO ASFÁLTICO (PROFUNDIDADE ATÉ 5,0 CM) - EXCLUSIVE TRANSPORTE. AF_11/2019 | M2 | 1690 | 8.29 | 17.57 | 9.75 | 16477.5
1.14.5.2 | 100983 | SINAPI | CARGA, MANOBRA E DESCARGA DE ENTULHO EM CAMINHÃO BASCULANTE 14 M³ - CARGA COM ESCAVADEIRA HIDRÁULICA (CAÇAMBA DE 0,80 M³ / 111 HP) E DESCARGA LIVRE (UNIDADE: M3). AF_07/2020 | M3 | 84.5 | 9.49 | 17.57 | 11.16 | 943.02
1.14.5.3 | 95876 | SINAPI | TRANSPORTE COM CAMINHÃO BASCULANTE DE 14 M³, EM VIA URBANA PAVIMENTADA, DMT ATÉ 30 KM (UNIDADE: M3XKM). AF_07/2020 | M3XKM | 405.6 | 2.27 | 17.57 | 2.67 | 1082.95
1.14.5.4 | 96402 | SINAPI | EXECUÇÃO DE PINTURA DE LIGAÇÃO COM EMULSÃO ASFÁLTICA RR-2C. AF_11/2019 | M2 | 2901.34 | 2.93 | 17.57 | 3.44 | 9980.61
1.14.5.5 | CP-96401-52745838 | Composições Próprias | EXECUÇÃO DE IMPRIMAÇÃO COM ASFALTO DILUÍDO CM-30, EXCLUSIVE MATERIAL. | M2 | 586.44 | 1.24 | 17.57 | 1.46 | 856.2
1.14.5.6 | CP-95995-51339760 | Composições Próprias | EXECUÇÃO DE PAVIMENTO COM APLICAÇÃO DE CONCRETO ASFÁLTICO, CAMADA DE ROLAMENTO - EXCLUSIVE CARGA E TRANSPORTE E CONCRETO BETUMINOSO | M3 | 174.39 | 133.37 | 17.57 | 156.8 | 27344.35
1.14.5.7 | COMP-10034101 | Composições Próprias | CARGA, MANOBRAS E DESCARGA DE MISTURA BETUMINOSA A QUENTE, COM CAMINHAO BASCULANTE 6 M3, DESCARGA EM VIBRO-ACABADORA | M³ | 174.39 | 7.86 | 17.57 | 9.24 | 1611.36
1.14.5.8 | CP-95303-56931542 | Composições Próprias | TRANSPORTE COM CAMINHÃO BASCULANTE 10 M3 DE MASSA ASFALTICA PARA PAVIMENTAÇÃO URBANA | M3XKM | 3104.14 | 1.77 | 17.57 | 2.08 | 6456.61
1.14.5.9 | 100576 | SINAPI | REGULARIZAÇÃO E COMPACTAÇÃO DE SUBLEITO DE SOLO PREDOMINANTEMENTE ARGILOSO. AF_11/2019 | M2 | 683.76 | 2.79 | 17.57 | 3.28 | 2242.73
1.14.5.10 | COMP-28881239 | Composições Próprias | Base ou sub-base de macadame hidráulico com brita comercial - EXCLUSIVE MATERIAL, CARGA E TRANSPORTE - NÃO DESONERADO | m³ | 102.56 | 11.4 | 17.57 | 13.4 | 1374.3
1.14.5.11 | CP-96396-26507981 | Composições Próprias | EXECUÇÃO E COMPACTAÇÃO DE BASE E OU SUB BASE PARA PAVIMENTAÇÃO DE BRITA GRADUADA SIMPLES - EXCLUSIVE MATERIAL, CARGA E TRANSPORTE | M3 | 117.22 | 14.44 | 17.57 | 16.98 | 1990.4
1.14.5.12 | COMP-35145154 | Composições Próprias | CARGA E DESCARGA MECANICA DE SOLO UTILIZANDO CAMINHAO BASCULANTE 14,0M3/36T E PA CARREGADEIRA SOBRE PNEUS 128 HP, CAPACIDADE DA CAÇAMBA 1,7 A 2,8 M3, PESO OPERACIONAL 11632 KH | M³ | 274.73 | 2.9 | 17.57 | 3.41 | 936.83
1.14.5.13 | COMP-83526730 | Composições Próprias | TRANSPORTE COMERCIAL DE BRITA | M³XKM | 3131.92 | 1.37 | 17.57 | 1.61 | 5042.39
1.14.5.14 | CP-97084-89637704 | Composições Próprias | REGULARIZACAO E COMPACTAÇÃO MANUAL DE TERRENO COM PLACA VIBRATÓRIA | M2 | 1335.98 | 0.65 | 17.57 | 0.76 | 1015.34
1.14.5.15 | CP-94991-12549457 | Composições Próprias | EXECUÇÃO DE PASSEIO (CALÇADA) OU PISO DE CONCRETO COM CONCRETO MOLDADO IN LOCO, USINADO, ACABAMENTO CONVENCIONAL, NÃO ARMADO - EXCLUINDO O CONCRETO USINADO 20MPA | M3 | 91.66 | 112.75 | 17.57 | 132.56 | 12150.45
1.14.5.16 | 94273 | SINAPI | ASSENTAMENTO DE GUIA (MEIO-FIO) EM TRECHO RETO, CONFECCIONADA EM CONCRETO PRÉ-FABRICADO, DIMENSÕES 100X15X13X30 CM (COMPRIMENTO X BASE INFERIOR X BASE SUPERIOR X ALTURA), PARA VIAS URBANAS (USO VIÁRIO). AF_06/2016 | M | 623.99 | 56.47 | 17.57 | 66.39 | 41426.7
1.14.5.17 | 94274 | SINAPI | ASSENTAMENTO DE GUIA (MEIO-FIO) EM TRECHO CURVO, CONFECCIONADA EM CONCRETO PRÉ-FABRICADO, DIMENSÕES 100X15X13X30 CM (COMPRIMENTO X BASE INFERIOR X BASE SUPERIOR X ALTURA), PARA VIAS URBANAS (USO VIÁRIO). AF_06/2016 | M | 34.86 | 60.43 | 17.57 | 71.05 | 2476.8
1.14.5.18 | 94287 | SINAPI | EXECUÇÃO DE SARJETA DE CONCRETO USINADO, MOLDADA IN LOCO EM TRECHO RETO, 30 CM BASE X 10 CM ALTURA. AF_06/2016 | M | 623.99 | 39.77 | 17.57 | 46.76 | 29177.77
1.14.5.19 | 94288 | SINAPI | EXECUÇÃO DE SARJETA DE CONCRETO USINADO, MOLDADA IN LOCO EM TRECHO CURVO, 30 CM BASE X 10 CM ALTURA. AF_06/2016 | M | 34.86 | 50.32 | 17.57 | 59.16 | 2062.32
1.14.6 | SINALIZAÇÃO | [7 empty] | 16776.33
1.14.6.1 | 5213416 | SICRO NOVO | Confecção de placa em aço nº 16 galvanizado, com película tipo I + I | m² | 0.6 | 355.35 | 17.57 | 417.78 | 250.67
1.14.6.2 | 5213421 | SICRO NOVO | Confecção de placa em aço nº 16 galvanizado, com película tipo I + IV | m² | 6.53 | 347.25 | 17.57 | 408.26 | 2665.94
1.14.6.3 | 5216111 | SICRO NOVO | FORNECIMENTO E IMPLANTAÇÃO DE SUPORTE E TRAVESSA PARA PLACA DE SINALIZAÇÃO EM MADEIRA DE LEI TRATADA 8 X 8 CM | un | 12 | 121.48 | 17.57 | 142.82 | 1713.84
1.14.6.4 | COMP-58084869 | Composições Próprias | PLACA ESMALTADA PARA IDENTIFICAÇÃO NR DE RUA, DIMENSÕES 45X25CM | UND | 6 | 156.33 | 17.57 | 183.8 | 1102.8
1.14.6.5 | 102509 | SINAPI | PINTURA DE FAIXA DE PEDESTRE OU ZEBRADA TINTA RETRORREFLETIVA A BASE DE RESINA ACRÍLICA COM MICROESFERAS DE VIDRO, E = 30 CM, APLICAÇÃO MANUAL. AF_05/2021 | M2 | 111.18 | 24.15 | 17.57 | 28.39 | 3156.4
1.14.6.6 | 102512 | SINAPI | PINTURA DE EIXO VIÁRIO SOBRE ASFALTO COM TINTA RETRORREFLETIVA A BASE DE RESINA ACRÍLICA COM MICROESFERAS DE VIDRO, APLICAÇÃO MECÂNICA COM DEMARCADORA AUTOPROPELIDA. AF_05/2021 | M | 1224.64 | 5.48 | 17.57 | 6.44 | 7886.68
1.14.7 | ACESSIBILIDADE | [7 empty] | 3500.12
1.14.7.1 | CP-S12039-81921471 | Composições Próprias | Piso tátil direcional e/ou alerta, de concreto, na cor natural, p/deficientes visuais, dimensões 40x40cm, aplicado com argamassa industrializada ac-ii, rejuntado, exclusive regularização de base | m2 | 26.5 | 112.34 | 17.57 | 132.08 | 3500.12
1.14.8 | MATERIAIS | [7 empty] | 338267.18
1.14.8.1 | 00010775 | SINAPI | LOCACAO DE CONTAINER 2,30 X 6,00 M, ALT. 2,50 M, COM 1 SANITARIO, PARA ESCRITORIO, COMPLETO, SEM DIVISORIAS INTERNAS (NAO INCLUI MOBILIZACAO/DESMOBILIZACAO) - BDI = 10,07 | MES | 3 | 830 | 10.07 | 913.58 | 2740.74
1.14.8.2 | 00010776 | SINAPI | LOCACAO DE CONTAINER 2,30 X 6,00 M, ALT. 2,50 M, PARA ESCRITORIO, SEM DIVISORIAS INTERNAS E SEM SANITARIO (NAO INCLUI MOBILIZACAO/DESMOBILIZACAO) - BDI = 10,07 | MES | 3 | 648.43 | 10.07 | 713.73 | 2141.19
1.14.8.3 | 00001518 | SINAPI | CONCRETO BETUMINOSO USINADO A QUENTE (CBUQ) PARA PAVIMENTACAO ASFALTICA, PADRAO DNIT, FAIXA C, COM CAP 50/70 - AQUISICAO POSTO USINA - BDI = 10,07 | T | 445.53 | 522.5 | 10.07 | 575.12 | 256233.21
1.14.8.4 | INS-185032 | Composições Próprias | BRITA GRADUADA SIMPLES (BGS) - BDI = 10,07 | M³ | 117.22 | 56.1 | 10.07 | 61.75 | 7238.34
1.14.8.5 | M0808 | SICRO NOVO | Brita 4 - BDI = 10,07 | m³ | 129.23 | 90.74 | 10.07 | 99.88 | 12907.49
1.14.8.6 | M1135 | SICRO NOVO | Pó de pedra - BDI = 10,07 | m³ | 14.36 | 74.53 | 10.07 | 82.04 | 1178.09
1.14.8.7 | INS-54745269 | Composições Próprias | ASFALTO DILUÍDO CM - 30 - JUNHO/22 - BDI = 10,07 | KG | 703.73 | 5.32 | 10.07 | 5.86 | 4123.86
1.14.8.8 | 00034492 | SINAPI | CONCRETO USINADO BOMBEAVEL, CLASSE DE RESISTENCIA C20, COM BRITA 0 E 1, SLUMP = 100 +/- 20 MM, EXCLUI SERVICO DE BOMBEAMENTO (NBR 8953) - BDI = 10,07 | M3 | 111.18 | 422.5 | 10.07 | 465.05 | 51704.26
1.15 | RUA PARAGOMINAS - PRAZERES | [7 empty] | 1933447.72
1.15.1 | INSTALAÇÕES PROVISÓRIAS | [7 empty] | 13543.98
1.15.1.1 | CP-74209/001-15055090 | Composições Próprias | PLACA DE OBRA EM CHAPA DE ACO GALVANIZADO | M2 | 8 | 564.99 | 17.57 | 664.26 | 5314.08
1.15.1.2 | COMP-07440249 | Composições Próprias | BANHEIRO QUÍMICO, COM LOCAÇÃO, TRANSPORTE E LIMPEZA | MÊS | 10 | 700 | 17.57 | 822.99 | 8229.9
1.15.2 | ADMINISTRAÇÃO LOCAL | [7 empty] | 63939.18
1.15.2.1 | 93565 | SINAPI | ENGENHEIRO CIVIL DE OBRA JUNIOR COM ENCARGOS COMPLEMENTARES | MES | 1.25 | 16819.14 | 17.57 | 19774.26 | 24717.83
1.15.2.2 | 93572 | SINAPI | ENCARREGADO GERAL DE OBRAS COM ENCARGOS COMPLEMENTARES | MES | 5 | 6672 | 17.57 | 7844.27 | 39221.35
1.15.3 | SERVIÇOS PRELIMINARES | [7 empty] | 567.42
1.15.3.1 | 99064 | SINAPI | LOCAÇÃO DE PAVIMENTAÇÃO. AF_10/2018 | M | 978.31 | 0.49 | 17.57 | 0.58 | 567.42
1.15.4 | TERRAPLENAGEM | [7 empty] | 117553.49
1.15.4.1 | CP-74205/001-17324935 | Composições Próprias | ESCAVAÇÃO MECÂNICA DE MATERIAL 1A. CATEGORIA, PROVENIENTE DE CORTE DE SUBLEITO (C/TRATOR ESTEIRAS 160HP) | M3 | 3357.35 | 2.59 | 17.57 | 3.05 | 10239.92
1.15.4.2 | COMP-35145154 | Composições Próprias | CARGA E DESCARGA MECANICA DE SOLO UTILIZANDO CAMINHAO BASCULANTE 14,0M3/36T E PA CARREGADEIRA SOBRE PNEUS 128 HP, CAPACIDADE DA CAÇAMBA 1,7 A 2,8 M3, PESO OPERACIONAL 11632 KH | M³ | 4196.69 | 2.9 | 17.57 | 3.41 | 14310.71
1.15.4.3 | 95876 | SINAPI | TRANSPORTE COM CAMINHÃO BASCULANTE DE 14 M³, EM VIA URBANA PAVIMENTADA, DMT ATÉ 30 KM (UNIDADE: M3XKM). AF_07/2020 | M3XKM | 34832.53 | 2.27 | 17.57 | 2.67 | 93002.86
1.15.5 | PAVIMENTAÇÃO | [7 empty] | 448249.48
1.15.5.1 | 100576 | SINAPI | REGULARIZAÇÃO E COMPACTAÇÃO DE SUBLEITO DE SOLO PREDOMINANTEMENTE ARGILOSO. AF_11/2019 | M2 | 5380.71 | 2.79 | 17.57 | 3.28 | 17648.73
1.15.5.2 | COMP-47176600 | Composições Próprias | ATERRO COM AREIA COM ADENSAMENTO HIDRAULICO (com caminhão pipa) | M³ | 1076.14 | 104.33 | 17.57 | 122.66 | 131999.33
1.15.5.3 | COMP-28881239 | Composições Próprias | Base ou sub-base de macadame hidráulico com brita comercial - EXCLUSIVE MATERIAL, CARGA E TRANSPORTE - NÃO DESONERADO | m³ | 660.36 | 11.4 | 17.57 | 13.4 | 8848.82
1.15.5.4 | CP-96396-26507981 | Composições Próprias | EXECUÇÃO E COMPACTAÇÃO DE BASE E OU SUB BASE PARA PAVIMENTAÇÃO DE BRITA GRADUADA SIMPLES - EXCLUSIVE MATERIAL, CARGA E TRANSPORTE | M3 | 880.48 | 14.44 | 17.57 | 16.98 | 14950.55
1.15.5.5 | COMP-35145154 | Composições Próprias | CARGA E DESCARGA MECANICA DE SOLO UTILIZANDO CAMINHAO BASCULANTE 14,0M3/36T E PA CARREGADEIRA SOBRE PNEUS 128 HP, CAPACIDADE DA CAÇAMBA 1,7 A 2,8 M3, PESO OPERACIONAL 11632 KH | M³ | 1926.05 | 2.9 | 17.57 | 3.41 | 6567.83
1.15.5.6 | COMP-83526730 | Composições Próprias | TRANSPORTE COMERCIAL DE BRITA | M³XKM | 16178.82 | 1.37 | 17.57 | 1.61 | 26047.9
1.15.5.7 | CP-96401-52745838 | Composições Próprias | EXECUÇÃO DE IMPRIMAÇÃO COM ASFALTO DILUÍDO CM-30, EXCLUSIVE MATERIAL. | M2 | 3958.6 | 1.24 | 17.57 | 1.46 | 5779.56
1.15.5.8 | CP-95995-51339760 | Composições Próprias | EXECUÇÃO DE PAVIMENTO COM APLICAÇÃO DE CONCRETO ASFÁLTICO, CAMADA DE ROLAMENTO - EXCLUSIVE CARGA E TRANSPORTE E CONCRETO BETUMINOSO | M3 | 197.93 | 133.37 | 17.57 | 156.8 | 31035.42
1.15.5.9 | COMP-10034101 | Composições Próprias | CARGA, MANOBRAS E DESCARGA DE MISTURA BETUMINOSA A QUENTE, COM CAMINHAO BASCULANTE 6 M3, DESCARGA EM VIBRO-ACABADORA | M³ | 197.93 | 7.86 | 17.57 | 9.24 | 1828.87
1.15.5.10 | CP-95303-56931542 | Composições Próprias | TRANSPORTE COM CAMINHÃO BASCULANTE 10 M3 DE MASSA ASFALTICA PARA PAVIMENTAÇÃO URBANA | M3XKM | 3740.88 | 1.77 | 17.57 | 2.08 | 7781.03
1.15.5.11 | CP-97084-89637704 | Composições Próprias | REGULARIZACAO E COMPACTAÇÃO MANUAL DE TERRENO COM PLACA VIBRATÓRIA | M2 | 3729.52 | 0.65 | 17.57 | 0.76 | 2834.44
1.15.5.12 | CP-94991-12549457 | Composições Próprias | EXECUÇÃO DE PASSEIO (CALÇADA) OU PISO DE CONCRETO COM CONCRETO MOLDADO IN LOCO, USINADO, ACABAMENTO CONVENCIONAL, NÃO ARMADO - EXCLUINDO O CONCRETO USINADO 20MPA | M3 | 254.52 | 112.75 | 17.57 | 132.56 | 33739.17
1.15.5.13 | 94273 | SINAPI | ASSENTAMENTO DE GUIA (MEIO-FIO) EM TRECHO RETO, CONFECCIONADA EM CONCRETO PRÉ-FABRICADO, DIMENSÕES 100X15X13X30 CM (COMPRIMENTO X BASE INFERIOR X BASE SUPERIOR X ALTURA), PARA VIAS URBANAS (USO VIÁRIO). AF_06/2016 | M | 2002.55 | 56.47 | 17.57 | 66.39 | 132949.29
1.15.5.14 | 94274 | SINAPI | ASSENTAMENTO DE GUIA (MEIO-FIO) EM TRECHO CURVO, CONFECCIONADA EM CONCRETO PRÉ-FABRICADO, DIMENSÕES 100X15X13X30 CM (COMPRIMENTO X BASE INFERIOR X BASE SUPERIOR X ALTURA), PARA VIAS URBANAS (USO VIÁRIO). AF_06/2016 | M | 84.77 | 60.43 | 17.57 | 71.05 | 6022.91
1.15.5.15 | 94287 | SINAPI | EXECUÇÃO DE SARJETA DE CONCRETO USINADO, MOLDADA IN LOCO EM TRECHO RETO, 30 CM BASE X 10 CM ALTURA. AF_06/2016 | M | 406.91 | 39.77 | 17.57 | 46.76 | 19027.11
1.15.5.16 | 94288 | SINAPI | EXECUÇÃO DE SARJETA DE CONCRETO USINADO, MOLDADA IN LOCO EM TRECHO CURVO, 30 CM BASE X 10 CM ALTURA. AF_06/2016 | M | 20.09 | 50.32 | 17.57 | 59.16 | 1188.52
1.15.6 | CONTENÇÃO | [7 empty] | 277668.58
1.15.6.1 | 100206 | SINAPI | TRANSPORTE HORIZONTAL COM JERICA DE 90 L, DE MASSA/ GRANEL (UNIDADE: M3XKM). AF_07/2019 | M3XKM | 39.45 | 977.6 | 17.57 | 1149.36 | 45342.25
1.15.6.2 | CP-95467-90315369 | Composições Próprias | EMBASAMENTO C/PEDRA ARGAMASSADA UTILIZANDO ARG.CIM/AREIA 1:6 | M3 | 86.59 | 507.45 | 17.57 | 596.61 | 51660.46
1.15.6.3 | 96620 | SINAPI | LASTRO DE CONCRETO MAGRO, APLICADO EM PISOS, LAJES SOBRE SOLO OU RADIERS. AF_08/2017 | M3 | 44.61 | 600.74 | 17.57 | 706.29 | 31507.6
1.15.6.4 | 99839 | SINAPI | GUARDA-CORPO DE AÇO GALVANIZADO DE 1,10M DE ALTURA, MONTANTES TUBULARES DE 1.1/2? ESPAÇADOS DE 1,20M, TRAVESSA SUPERIOR DE 2?, GRADIL FORMADO POR BARRAS CHATAS EM FERRO DE 32X4,8MM, FIXADO COM CHUMBADOR MECÂNICO. AF_04/2019_P | M | 250.4 | 506.66 | 17.57 | 595.68 | 149158.27
1.15.7 | DRENAGEM | [7 empty] | 306689.47
1.15.7.1 | 90091 | SINAPI | ESCAVAÇÃO MECANIZADA DE VALA COM PROF. ATÉ 1,5 M (MÉDIA MONTANTE E JUSANTE/UMA COMPOSIÇÃO POR TRECHO), ESCAVADEIRA (0,8 M3), LARG. DE 1,5 M A 2,5 M, EM SOLO DE 1A CATEGORIA, LOCAIS COM BAIXO NÍVEL DE INTERFERÊNCIA. AF_02/2021 | M3 | 143 | 6.48 | 17.57 | 7.62 | 1089.66
1.15.7.2 | 90106 | SINAPI | ESCAVAÇÃO MECANIZADA DE VALA COM PROFUNDIDADE ATÉ 1,5 M (MÉDIA MONTANTE E JUSANTE/UMA COMPOSIÇÃO POR TRECHO), RETROESCAV. (0,26 M3), LARGURA DE 0,8 M A 1,5 M, EM SOLO DE 1A CATEGORIA, LOCAIS COM BAIXO NÍVEL DE INTERFERÊNCIA. AF_02/2021 | M3 | 0.99 | 8.54 | 17.57 | 10.04 | 9.94
1.15.7.3 | 93379 | SINAPI | REATERRO MECANIZADO DE VALA COM RETROESCAVADEIRA (CAPACIDADE DA CAÇAMBA DA RETRO: 0,26 M³ / POTÊNCIA: 88 HP), LARGURA DE 0,8 A 1,5 M, PROFUNDIDADE ATÉ 1,5 M, COM SOLO DE 1ª CATEGORIA EM LOCAIS COM BAIXO NÍVEL DE INTERFERÊNCIA. AF_04/2016 | M3 | 0.42 | 22.62 | 17.57 | 26.59 | 11.17
1.15.7.4 | 93367 | SINAPI | REATERRO MECANIZADO DE VALA COM ESCAVADEIRA HIDRÁULICA (CAPACIDADE DA CAÇAMBA: 0,8 M³ / POTÊNCIA: 111 HP), LARGURA DE 1,5 A 2,5 M, PROFUNDIDADE ATÉ 1,5 M, COM SOLO DE 1ª CATEGORIA EM LOCAIS COM BAIXO NÍVEL DE INTERFERÊNCIA. AF_04/2016 | M3 | 53.63 | 23.75 | 17.57 | 27.92 | 1497.35
1.15.7.5 | COMP-35145154 | Composições Próprias | CARGA E DESCARGA MECANICA DE SOLO UTILIZANDO CAMINHAO BASCULANTE 14,0M3/36T E PA CARREGADEIRA SOBRE PNEUS 128 HP, CAPACIDADE DA CAÇAMBA 1,7 A 2,8 M3, PESO OPERACIONAL 11632 KH | M³ | 112.43 | 2.9 | 17.57 | 3.41 | 383.39
1.15.7.6 | 95876 | SINAPI | TRANSPORTE COM CAMINHÃO BASCULANTE DE 14 M³, EM VIA URBANA PAVIMENTADA, DMT ATÉ 30 KM (UNIDADE: M3XKM). AF_07/2020 | M3XKM | 933.17 | 2.27 | 17.57 | 2.67 | 2491.56
1.15.7.7 | 94971 | SINAPI | CONCRETO FCK = 25MPA, TRAÇO 1:2,3:2,7 (EM MASSA SECA DE CIMENTO/ AREIA MÉDIA/ BRITA 1) - PREPARO MECÂNICO COM BETONEIRA 600 L. AF_05/2021 | M3 | 75.93 | 472.74 | 17.57 | 555.8 | 42201.89
1.15.7.8 | 94974 | SINAPI | CONCRETO MAGRO PARA LASTRO, TRAÇO 1:4,5:4,5 (EM MASSA SECA DE CIMENTO/ AREIA MÉDIA/ BRITA 1) - PREPARO MANUAL. AF_05/2021 | M3 | 59.58 | 436.13 | 17.57 | 512.76 | 30550.24
1.15.7.9 | 92771 | SINAPI | ARMAÇÃO DE LAJE DE ESTRUTURA CONVENCIONAL DE CONCRETO ARMADO UTILIZANDO AÇO CA-50 DE 10,0 MM - MONTAGEM. AF_06/2022 | KG | 4939.35 | 15.14 | 17.57 | 17.8 | 87920.43
1.15.7.10 | CP-92268-29291149 | Composições Próprias | FABRICAÇÃO DE FÔRMA PARA LAJES, EM CHAPA DE MADEIRA COMPENSADA PLASTIFICADA, E = 18 MM - EXCLUINDO O PAINEL DE MADEIRA COMPENSADA PLASTIFICADA DE 2200 x 1100 MM, E = *17* MM | M2 | 357.49 | 1.1 | 17.57 | 1.29 | 461.16
1.15.7.11 | 103320 | SINAPI | ALVENARIA DE VEDAÇÃO DE BLOCOS VAZADOS DE CONCRETO DE 19X19X39 CM (ESPESSURA 19 CM) E ARGAMASSA DE ASSENTAMENTO COM PREPARO EM BETONEIRA. AF_12/2021 | M2 | 476.66 | 105.62 | 17.57 | 124.18 | 59191.64
1.15.7.12 | 87879 | SINAPI | CHAPISCO APLICADO EM ALVENARIAS E ESTRUTURAS DE CONCRETO INTERNAS, COM COLHER DE PEDREIRO. ARGAMASSA TRAÇO 1:3 COM PREPARO EM BETONEIRA 400L. AF_06/2014 | M2 | 476.66 | 4.1 | 17.57 | 4.82 | 2297.5
1.15.7.13 | 87547 | SINAPI | MASSA ÚNICA, PARA RECEBIMENTO DE PINTURA, EM ARGAMASSA TRAÇO 1:2:8, PREPARO MECÂNICO COM BETONEIRA 400L, APLICADA MANUALMENTE EM FACES INTERNAS DE PAREDES, ESPESSURA DE 10MM, COM EXECUÇÃO DE TALISCAS. AF_06/2014 | M2 | 476.66 | 24.83 | 17.57 | 29.19 | 13913.71
1.15.7.14 | 94975 | SINAPI | CONCRETO FCK = 15MPA, TRAÇO 1:3,4:3,5 (EM MASSA SECA DE CIMENTO/ AREIA MÉDIA/ BRITA 1) - PREPARO MANUAL. AF_05/2021 | M3 | 50.7 | 469.42 | 17.57 | 551.9 | 27981.33
1.15.7.15 | CP-74157/004-48264518 | Composições Próprias | LANCAMENTO/APLICACAO MANUAL DE CONCRETO EM FUNDACOES (concreto magro) | M3 | 186.21 | 129.79 | 17.57 | 152.59 | 28413.78
1.15.7.16 | 90747 | SINAPI | ASSENTAMENTO DE TUBO DE PEAD CORRUGADO DE DUPLA PAREDE PARA REDE COLETORA DE ESGOTO, DN 600 MM, JUNTA ELÁSTICA INTEGRADA (NÃO INCLUI FORNECIMENTO). AF_01/2021 | M | 2 | 18.55 | 17.57 | 21.81 | 43.62
1.15.7.17 | COM-66148211 | Composições Próprias | SAÍDA D'ÁGUA | UND | 10 | 700.1 | 17.57 | 823.11 | 8231.1
1.15.8 | SINALIZAÇÃO | [7 empty] | 31235.99
1.15.8.1 | 5213421 | SICRO NOVO | Confecção de placa em aço nº 16 galvanizado, com película tipo I + IV | m² | 12.9 | 347.25 | 17.57 | 408.26 | 5266.55
1.15.8.2 | 5216111 | SICRO NOVO | FORNECIMENTO E IMPLANTAÇÃO DE SUPORTE E TRAVESSA PARA PLACA DE SINALIZAÇÃO EM MADEIRA DE LEI TRATADA 8 X 8 CM | un | 34 | 121.48 | 17.57 | 142.82 | 4855.88
1.15.8.3 | COMP-58084869 | Composições Próprias | PLACA ESMALTADA PARA IDENTIFICAÇÃO NR DE RUA, DIMENSÕES 45X25CM | UND | 12 | 156.33 | 17.57 | 183.8 | 2205.6
1.15.8.4 | 102509 | SINAPI | PINTURA DE FAIXA DE PEDESTRE OU ZEBRADA TINTA RETRORREFLETIVA A BASE DE RESINA ACRÍLICA COM MICROESFERAS DE VIDRO, E = 30 CM, APLICAÇÃO MANUAL. AF_05/2021 | M2 | 121.6 | 24.15 | 17.57 | 28.39 | 3452.22
1.15.8.5 | 102512 | SINAPI | PINTURA DE EIXO VIÁRIO SOBRE ASFALTO COM TINTA RETRORREFLETIVA A BASE DE RESINA ACRÍLICA COM MICROESFERAS DE VIDRO, APLICAÇÃO MECÂNICA COM DEMARCADORA AUTOPROPELIDA. AF_05/2021 | M | 2399.96 | 5.48 | 17.57 | 6.44 | 15455.74
1.15.9 | ACESSIBILIDADE | [7 empty] | 10327.34
1.15.9.1 | CP-S12039-81921471 | Composições Próprias | Piso tátil direcional e/ou alerta, de concreto, na cor natural, p/deficientes visuais, dimensões 40x40cm, aplicado com argamassa industrializada ac-ii, rejuntado, exclusive regularização de base | m2 | 78.19 | 112.34 | 17.57 | 132.08 | 10327.34
1.15.10 | MATERIAIS | [7 empty] | 663672.79
1.15.10.1 | 00010775 | SINAPI | LOCACAO DE CONTAINER 2,30 X 6,00 M, ALT. 2,50 M, COM 1 SANITARIO, PARA ESCRITORIO, COMPLETO, SEM DIVISORIAS INTERNAS (NAO INCLUI MOBILIZACAO/DESMOBILIZACAO) - BDI = 10,07 | MES | 10 | 830 | 10.07 | 913.58 | 9135.8
1.15.10.2 | 00010776 | SINAPI | LOCACAO DE CONTAINER 2,30 X 6,00 M, ALT. 2,50 M, PARA ESCRITORIO, SEM DIVISORIAS INTERNAS E SEM SANITARIO (NAO INCLUI MOBILIZACAO/DESMOBILIZACAO) - BDI = 10,07 | MES | 10 | 648.43 | 10.07 | 713.73 | 7137.3
1.15.10.3 | 00001518 | SINAPI | CONCRETO BETUMINOSO USINADO A QUENTE (CBUQ) PARA PAVIMENTACAO ASFALTICA, PADRAO DNIT, FAIXA C, COM CAP 50/70 - AQUISICAO POSTO USINA - BDI = 10,07 | T | 505.67 | 522.5 | 10.07 | 575.12 | 290820.93
1.15.10.4 | M0134 | SICRO NOVO | Tubo PEAD corrugado com paredes estruturadas para drenagem - D = 600 mm - BDI = 10,07 | m | 2 | 501.47 | 10.07 | 551.97 | 1103.94
1.15.10.5 | INS-185032 | Composições Próprias | BRITA GRADUADA SIMPLES (BGS) - BDI = 10,07 | M³ | 880.48 | 56.1 | 10.07 | 61.75 | 54369.64
1.15.10.6 | M0808 | SICRO NOVO | Brita 4 - BDI = 10,07 | m³ | 832.05 | 90.74 | 10.07 | 99.88 | 83105.15
1.15.10.7 | M1135 | SICRO NOVO | Pó de pedra - BDI = 10,07 | m³ | 92.45 | 74.53 | 10.07 | 82.04 | 7584.6
1.15.10.8 | INS-54745269 | Composições Próprias | ASFALTO DILUÍDO CM - 30 - JUNHO/22 - BDI = 10,07 | KG | 4750.32 | 5.32 | 10.07 | 5.86 | 27836.88
1.15.10.9 | 00034492 | SINAPI | CONCRETO USINADO BOMBEAVEL, CLASSE DE RESISTENCIA C20, COM BRITA 0 E 1, SLUMP = 100 +/- 20 MM, EXCLUI SERVICO DE BOMBEAMENTO (NBR 8953) - BDI = 10,07 | M3 | 308.73 | 422.5 | 10.07 | 465.05 | 143574.89
1.15.10.10 | 00001345 | SINAPI | CHAPA/PAINEL DE MADEIRA COMPENSADA PLASTIFICADA (MADEIRITE PLASTIFICADO) PARA FORMA DE CONCRETO, DE 2200 x 1100 MM, E = *17* MM - BDI = 10,07 | M2 | 375.36 | 94.4 | 10.07 | 103.91 | 39003.66
2 | IMPLANTAÇÃO DE CICLOFAIXA | [7 empty] | 43327
2.1 | CICLOFAIXA - AVENIDA BARRETO DE MENEZES | [7 empty] | 43327
2.1.1 | INSTALAÇÕES PROVISÓRIAS | [7 empty] | 3559.05
2.1.1.1 | CP-74209/001-15055090 | Composições Próprias | PLACA DE OBRA EM CHAPA DE ACO GALVANIZADO | M2 | 2.88 | 564.99 | 17.57 | 664.26 | 1913.07
2.1.1.2 | COMP-07440249 | Composições Próprias | BANHEIRO QUÍMICO, COM LOCAÇÃO, TRANSPORTE E LIMPEZA | MÊS | 2 | 700 | 17.57 | 822.99 | 1645.98
2.1.2 | ADMINISTRAÇÃO LOCAL | [7 empty] | 1961.07
2.1.2.1 | 93572 | SINAPI | ENCARREGADO GERAL DE OBRAS COM ENCARGOS COMPLEMENTARES | MES | 0.25 | 6672 | 17.57 | 7844.27 | 1961.07
2.1.3 | SINALIZAÇÃO VERTICAL E HORIZONTAL | [7 empty] | 37806.88
2.1.3.1 | 5213416 | SICRO NOVO | Confecção de placa em aço nº 16 galvanizado, com película tipo I + I | m² | 2.4 | 355.35 | 17.57 | 417.78 | 1002.67
2.1.3.2 | 5213421 | SICRO NOVO | Confecção de placa em aço nº 16 galvanizado, com película tipo I + IV | m² | 3.8 | 347.25 | 17.57 | 408.26 | 1551.39
2.1.3.3 | 5216111 | SICRO NOVO | FORNECIMENTO E IMPLANTAÇÃO DE SUPORTE E TRAVESSA PARA PLACA DE SINALIZAÇÃO EM MADEIRA DE LEI TRATADA 8 X 8 CM | un | 10 | 121.48 | 17.57 | 142.82 | 1428.2
2.1.3.4 | 102512 | SINAPI | PINTURA DE EIXO VIÁRIO SOBRE ASFALTO COM TINTA RETRORREFLETIVA A BASE DE RESINA ACRÍLICA COM MICROESFERAS DE VIDRO, APLICAÇÃO MECÂNICA COM DEMARCADORA AUTOPROPELIDA. AF_05/2021 | M | 1281.14 | 5.48 | 17.57 | 6.44 | 8250.54
2.1.3.5 | 102513 | SINAPI | PINTURA DE SÍMBOLOS E TEXTOS COM TINTA ACRÍLICA, DEMARCAÇÃO COM FITA ADESIVA E APLICAÇÃO COM ROLO. AF_05/2021 | M2 | 23.6 | 42.79 | 17.57 | 50.31 | 1187.32
2.1.3.6 | 5213395 | SICRO NOVO | Tacha refletiva metálica - bidirecional tipo II - com dois pinos - fornecimento e colocação | un | 455 | 35.62 | 17.57 | 41.88 | 19055.4
2.1.3.7 | CP-72947-21572945 | Composições Próprias | SINALIZACAO HORIZONTAL COM TINTA RETRORREFLETIVA A BASE DE RESINA ACRILICA COM MICROESFERAS DE VIDRO | M2 | 223.35 | 20.3 | 17.57 | 23.87 | 5331.36
[7 empty] | VALOR BDI TOTAL: |  | 1677077.46
[7 empty] | VALOR ORÇAMENTO: |  | 11639864.36
[7 empty] | VALOR TOTAL: |  | 13316941.82

## Memória de Cálculo
PREFEITURA MUNICIPAL DO JABOATÃO DOS GUARARAPES
SECRETARIA DE INFRAESTRUTURA - SEINFRA.
SECRETARIA EXECUTIVA DE OBRAS
MEMÓRIA DE CÁLCULO
Objeto: PAVIMENTAÇÃO E DRENAGEM, RECAPEAMENTO, CONTENÇÃO DE ENCOSTAS, ADEQUAÇÃO DE VIAS, CICLOFAIXA, PONTES E TRAVESSIAS EM DESNÍVEL, DEMOLIÇÃO E REMOÇÃO DE PAVIMENTOS EM DIVERSOS BAIRROS
Local: Jaboatão dos Guararapes
Município: Jaboatão dos Guararapes/PE | [8 empty] | Data: SETEMBRO/2022 | 0 | 0 | 0 | 0 | 0
Item | Código | Descrição | Und | Taxa | Comp. | Larg. | Alt. | QTDE | Total
1.1 | RUA EQUADOR - CAJUEIRO SECO
1.1.1 |  | INSTALAÇÕES PROVISÓRIAS
1.1.1.1 | CP-74209/001-15055090 | PLACA DE OBRA EM CHAPA DE ACO GALVANIZADO | M2 |  | COMPRIMENTO | LARGURA |  | QUANTIDADE DE PLACAS | 8
[5 empty] | 2 | 4 |  | 1 | 8
1.1.1.2 | COMP-07440249 | BANHEIRO QUÍMICO, COM LOCAÇÃO, TRANSPORTE E LIMPEZA | MÊS | [5 empty] | 6
QUANTIDADE DE MESES
[8 empty] | 6 | 6
1.1.2 |  | ADMINISTRAÇÃO LOCAL
1.1.2.1 | 93565 | ENGENHEIRO CIVIL DE OBRA JUNIOR COM ENCARGOS COMPLEMENTARES | MES | [5 empty] | 0.75
|  | 6 meses de obra com 22 dias trabalhados e 1h por dia |  | 0.125 |  |  |  | 6 | 0.75
1 horas x 22 dias = 22 horas no mês
1 mês tem 22 dias x 8 horas = 176 horas
1.1.2.2 | 93572 | ENCARREGADO GERAL DE OBRAS COM ENCARGOS COMPLEMENTARES | MES | [5 empty] | 3
6 meses de obra com 22 dias trabalhados e 4h por dia
|  | 4 horas x 22 dias = 88 horas no mês |  | 0.5 |  |  |  | 6 | 3
1 mês tem 22 dias x 8 horas = 176 horas
1.1.3 |  | SERVIÇOS PRELIMINARES
1.1.3.1 | 99064 | LOCAÇÃO DE PAVIMENTAÇÃO. AF_10/2018 | M | [5 empty] | 614.67
COMPRIMENTO
|  | E0+ 0,00 A E15 + 17,47 |  |  | 317.47 |  |  |  | 317.47
|  | E16 + 10,08 A E23 + 17,24 |  |  | 147.16 |  |  |  | 147.16
|  | E24 + 4,28 A E31 + 14,32 |  |  | 150.04 |  |  |  | 150.04
1.1.3.2 | COMP-17562084 | DEMOLIÇÃO MANUAL DE CONCRETO SIMPLES | M3 | [5 empty] | 211.49
|  | PROJETO: DEM_PLA_RUA EQUADOR_R00 |  |  |  |  | ESPESSURA | ÁREA
|  | Passeio à demolir (quantidade de acordo com o quadro de especificações) |  |  |  |  | 0.07 | 3021.34 | 211.49
1.1.3.3 | COMP-01471766 | DEMOLIÇÃO DE MEIO-FIO | M | [5 empty] | 1279.92
|  | PROJETO: DEM_PLA_RUA EQUADOR_R00 |  |  | COMPRIMENTO
|  | Meio-fio à demolir (quantidade de acordo com o quadro de especificações) |  |  | 1279.92 |  |  |  | 1279.92
1.1.3.4 | COMP-35145154 | CARGA E DESCARGA MECANICA DE SOLO UTILIZANDO CAMINHAO BASCULANTE 14,0M3/36T E PA CARREGADEIRA SOBRE PNEUS 128 HP, CAPACIDADE DA CAÇAMBA 1,7 A 2,8 M3, PESO OPERACIONAL 11632 KH | M3 | [5 empty] | 336.36
|  |  |  | EMPOLAMENTO |  |  |  | VOLUME
|  | Passeio - Volume a ser demolido x empolamento |  | 1.25 |  |  |  | 211.49 | 264.36
|  |  |  | EMPOLAMENTO | COMPRIMENTO | LARGURA | ESPESSURA
|  | Meio-fio - Volume a ser demolido x empolamento |  | 1.25 | 1279.92 | 0.15 | 0.3 |  | 72
1.1.3.5 | 95876 | TRANSPORTE COM CAMINHÃO BASCULANTE DE 14 M³, EM VIA URBANA PAVIMENTADA, DMT ATÉ 30 KM (UNIDADE: M3XKM). AF_07/2020 | M3XKM | [5 empty] | 706.36
|  | dmt - rua equador - prefeitura sede |  | DMT |  |  |  | VOLUME
|  | V = Volume de carga x DMT (2,10Km) |  | 2.1 |  |  |  | 336.36 | 706.36
1.1.4 |  | TERRAPLANAGEM
1.1.4.1 | CP-74205/001-17324935 | ESCAVAÇÃO MECÂNICA DE MATERIAL 1A. CATEGORIA, PROVENIENTE DE CORTE DE SUBLEITO (C/TRATOR ESTEIRAS 160HP) | M3 | [5 empty] | 2121.49
|  | Projeto: TER_ST_MC_NS_R_EQUADOR_R00 | [5 empty] | VOLUME
|  | Mapa de Cubagem | [5 empty] | 2121.49 | 2121.49
1.1.4.2 | COMP-35145154 | CARGA E DESCARGA MECANICA DE SOLO UTILIZANDO CAMINHAO BASCULANTE 14,0M3/36T E PA CARREGADEIRA SOBRE PNEUS 128 HP, CAPACIDADE DA CAÇAMBA 1,7 A 2,8 M3, PESO OPERACIONAL 11632 KH | M3 | [5 empty] | 2651.86
Projeto: TER_ST_MC_NS_R_EQUADOR_R00
|  | Volume de carga e descarga = Volume escavado |  | EMPOLAMENTO |  |  |  | VOLUME
|  | V = Volume de carga e descarga x 1,25 (empolamento) |  | 1.25 |  |  |  | 2121.49 | 2651.86
1.1.4.3 | 95876 | TRANSPORTE COM CAMINHÃO BASCULANTE DE 14 M³, EM VIA URBANA PAVIMENTADA, DMT ATÉ 30 KM (UNIDADE: M3XKM). AF_07/2020 | M3XKM | [5 empty] | 5568.91
Projeto: TER_ST_MC_NS_R_EQUADOR_R00
|  | dmt - rua equador - prefeitura sede |  | DMT
|  | V = Volume de carga x DMT (2,100Km) |  | 2.1 |  |  |  | 2651.86 | 5568.91
1.1.5 |  | PAVIMENTAÇÃO
1.1.5.1 | 100576 | REGULARIZAÇÃO E COMPACTAÇÃO DE SUBLEITO DE SOLO PREDOMINANTEMENTE ARGILOSO. AF_11/2019 | M2 | [5 empty] | 4302.69
|  | Projeto: GEO_PLA_DET_RUA EQUADOR_R00 |  |  | COMPRIMENTO | LARGURA
|  | Área Regularizada = Extensão da via x (Largura média da via + 1,00m) |  |  | 614.67 | 7 |  |  | 4302.69
1.1.5.2 | COMP-28881239 | Base ou sub-base de macadame hidráulico com brita comercial - EXCLUSIVE MATERIAL, CARGA E TRANSPORTE - NÃO DESONERADO | M3 | [5 empty] | 553.2
|  | Projeto: GEO_PLA_DET_RUA EQUADOR_R00 |  |  | COMPRIMENTO | LARGURA | ESPESSURA
|  | Volume = Área Regularizada comprimento x largura x Espessura (0,15 m) |  |  | 614.67 | 6 | 0.15 |  | 553.2
1.1.5.3 | CP-96396-26507981 | EXECUÇÃO E COMPACTAÇÃO DE BASE E OU SUB BASE PARA PAVIMENTAÇÃO DE BRITA GRADUADA SIMPLES - EXCLUSIVE MATERIAL, CARGA E TRANSPORTE | M3 | [5 empty] | 614.67
|  | Projeto: GEO_PLA_DET_RUA EQUADOR_R00 |  |  | COMPRIMENTO | LARGURA | ESPESSURA
|  | Volume = Área Regularizada comprimento x largura x Espessura (0,20 m) |  |  | 614.67 | 5 | 0.2 |  | 614.67
1.1.5.4 | COMP-35145154 | CARGA E DESCARGA MECANICA DE SOLO UTILIZANDO CAMINHAO BASCULANTE 14,0M3/36T E PA CARREGADEIRA SOBRE PNEUS 128 HP, CAPACIDADE DA CAÇAMBA 1,7 A 2,8 M3, PESO OPERACIONAL 11632 KH | M3 | [5 empty] | 1459.84
|  |  |  | EMPOLAMENTO |  |  |  | VOLUME DE BGS + MACADAME
|  | Base em Brita Graduada X Empolamento (1,25) |  | 1.25 |  |  |  | 1167.87 | 1459.84
1.1.5.5 | COMP-83526730 | TRANSPORTE COMERCIAL DE BRITA | M3XKM | [5 empty] | 10218.88
|  | DMT - pedreira guarany - rua equador |  | DMT |  |  |  | VOLUME DE CARGA
|  | Carga X DMT (7 Km) |  | 7 |  |  |  | 1459.84 | 10218.88
1.1.5.6 | CP-96401-52745838 | EXECUÇÃO DE IMPRIMAÇÃO COM ASFALTO DILUÍDO CM-30, EXCLUSIVE MATERIAL. | M2 | [5 empty] | 3068.17
|  | Projeto: GEO_PLA_DET_RUA EQUADOR_R00 | [5 empty] | ÁREA
|  | Área do Pavimento (De acordo com o quadro de quantitativo) | [5 empty] | 3366.55 | 3366.55
[5 empty] | COMPRIMENTO | LARGURA
|  | desconto canaleta |  | -1 | 298.38 | 1 |  |  | -298.38
1.1.5.7 | CP-95995-51339760 | EXECUÇÃO DE PAVIMENTO COM APLICAÇÃO DE CONCRETO ASFÁLTICO, CAMADA DE ROLAMENTO - EXCLUSIVE CARGA E TRANSPORTE E CONCRETO BETUMINOSO | M3 | [5 empty] | 153.41
|  | Projeto: GEO_PLA_DET_RUA EQUADOR_R00 |  |  |  |  | ESPESSURA | ÁREA
|  | Área da Imprimação X Espessura (0,05m) |  |  |  |  | 0.05 | 3366.55 | 168.33
[5 empty] | COMPRIMENTO | LARGURA | ESPESSURA
|  | desconto canaleta |  | -1 | 298.38 | 1 | 0.05 |  | -14.92
1.1.5.8 | COMP-10034101 | CARGA, MANOBRAS E DESCARGA DE MISTURA BETUMINOSA A QUENTE, COM CAMINHAO BASCULANTE 6 M3, DESCARGA EM VIBRO-ACABADORA | M3 | [5 empty] | 153.41
VOLUME
|  | Volume de CBUQ | [5 empty] | 153.41 | 153.41
1.1.5.9 | CP-95303-56931542 | TRANSPORTE COM CAMINHÃO BASCULANTE 10 M3 DE MASSA ASFALTICA PARA PAVIMENTAÇÃO URBANA | M3XKM | [5 empty] | 2316.49
|  | DMT - mf engenharia - rua equador |  | DMT |  |  |  | VOLUME DE CARGA
|  | Carga X DMT (15,10Km) |  | 15.1 |  |  |  | 153.41 | 2316.49
1.1.5.10 | CP-97084-89637704 | REGULARIZACAO E COMPACTAÇÃO MANUAL DE TERRENO COM PLACA VIBRATÓRIA | M2 | [5 empty] | 3007.49
|  | Projeto: GEO_PLA_DET_RUA EQUADOR_R00 | [5 empty] | ÁREA
|  | Passeios em Concreto (retirado do quadro de especificações) | [5 empty] | 3007.49 | 3007.49
1.1.5.11 | CP-94991-12549457 | EXECUÇÃO DE PASSEIO (CALÇADA) OU PISO DE CONCRETO COM CONCRETO MOLDADO IN LOCO, USINADO, ACABAMENTO CONVENCIONAL, NÃO ARMADO - EXCLUINDO O CONCRETO USINADO 20MPA | M3 | [5 empty] | 208.83
Projeto: GEO_PLA_DET_RUA EQUADOR_R00
|  | Passeios em Concreto (retirado do quadro de especificações) |  |  |  |  | 0.07 | 3007.49 | 210.52
|  | desconto piso tátil |  | -1 |  |  | 0.07 | 24.18 | -1.69
1.1.5.12 | 94273 | ASSENTAMENTO DE GUIA (MEIO-FIO) EM TRECHO RETO, CONFECCIONADA EM CONCRETO PRÉ-FABRICADO, DIMENSÕES 100X15X13X30 CM (COMPRIMENTO X BASE INFERIOR X BASE SUPERIOR X ALTURA), PARA VIAS URBANAS (USO VIÁRIO). AF_06/2016 | M | [5 empty] | 1282.38
|  | Projeto: GEO_PLA_DET_RUA EQUADOR_R00 |  |  | COMPRIMENTO
|  | Meio-Fio (Comprimento retirado do quadro de especificações) - trecho curvo |  |  | 1225.47 |  |  |  | 1225.47
|  | Recrava (Comprimento retirado do quadro de especificações) |  |  | 56.91 |  |  |  | 56.91
1.1.5.13 | 94274 | ASSENTAMENTO DE GUIA (MEIO-FIO) EM TRECHO CURVO, CONFECCIONADA EM CONCRETO PRÉ-FABRICADO, DIMENSÕES 100X15X13X30 CM (COMPRIMENTO X BASE INFERIOR X BASE SUPERIOR X ALTURA), PARA VIAS URBANAS (USO VIÁRIO). AF_06/2016 | M | [5 empty] | 36.16
|  | Projeto: GEO_PLA_DET_RUA EQUADOR_R00 |  |  | COMPRIMENTO
|  | Meio-Fio trecho curvo (Comprimento medido em planta) |  |  | 36.16 |  |  |  | 36.16
1.1.5.14 | 94275 | ASSENTAMENTO DE GUIA (MEIO-FIO) EM TRECHO RETO, CONFECCIONADA EM CONCRETO PRÉ-FABRICADO, DIMENSÕES 100X15X13X20 CM (COMPRIMENTO X BASE INFERIOR X BASE SUPERIOR X ALTURA), PARA URBANIZAÇÃO INTERNA DE EMPREENDIMENTOS. AF_06/2016_P | M | [5 empty] | 77
|  | Projeto: GEO_PLA_DET_RUA EQUADOR_R00 |  |  | COMPRIMENTO
|  | Alegrete de jardim (Comprimento retirado do quadro de especificações) |  |  | 77 |  |  |  | 77
1.1.5.15 | 94287 | EXECUÇÃO DE SARJETA DE CONCRETO USINADO, MOLDADA IN LOCO EM TRECHO RETO, 30 CM BASE X 10 CM ALTURA. AF_06/2016 | M | [5 empty] | 330.83
|  | Projeto: GEO_PLA_DET_RUA EQUADOR_R00 |  |  | COMPRIMENTO
trecho sem canaleta
|  | Trecho reto - um lado da via (medido em projeto) |  |  | 320.12 |  |  |  | 320.12
|  | desconto trecho curvo |  | -1 | 9.38 |  |  |  | -9.38
trecho com canaleta
|  | trecho reto (prox aos trechos curvos com canaleta) |  |  | 20.09 |  |  |  | 20.09
1.1.5.16 | 94288 | EXECUÇÃO DE SARJETA DE CONCRETO USINADO, MOLDADA IN LOCO EM TRECHO CURVO, 30 CM BASE X 10 CM ALTURA. AF_06/2016 | M | [5 empty] | 17.84
|  | Projeto: GEO_PLA_DET_RUA EQUADOR_R00 |  |  | COMPRIMENTO
trecho com canaleta
|  | Trecho curvo (Comprimento medido em planta) |  |  | 8.46 |  |  |  | 8.46
trecho sem canaleta
|  | Trecho curvo (Comprimento medido em planta) |  |  | 9.38 |  |  |  | 9.38
1.1.5.17 | 98511 | PLANTIO DE ÁRVORE ORNAMENTAL COM ALTURA DE MUDA MAIOR QUE 2,00 M E MENOR OU IGUAL A 4,00 M. AF_05/2018 | UN | [5 empty] | 11
|  | Projeto: GEO_PLA_DET_RUA EQUADOR_R00 | [5 empty] | QTD
|  | De acordo com o quadro de especificações | [5 empty] | 11 | 11
1.1.5.18 | 98504 | PLANTIO DE GRAMA BATATAIS EM PLACAS. AF_05/2018 | M2 | [5 empty] | 55
|  | Projeto: GEO_PLA_DET_RUA EQUADOR_R00 | [5 empty] | ÁREA
|  | De acordo com o quadro de especificações | [5 empty] | 55 | 55
1.1.6 |  | DRENAGEM
1.1.6.1 | 90091 | ESCAVAÇÃO MECANIZADA DE VALA COM PROF. ATÉ 1,5 M (MÉDIA MONTANTE E JUSANTE/UMA COMPOSIÇÃO POR TRECHO), ESCAVADEIRA (0,8 M3), LARG. DE 1,5 M A 2,5 M, EM SOLO DE 1A CATEGORIA, LOCAIS COM BAIXO NÍVEL DE INTERFERÊNCIA. AF_02/2021 | M3 | [5 empty] | 71.61
Projeto: DRE_PLA_DET_RUA EQUADOR_R00
|  | Canaleta |  |  | COMPRIMENTO | LARGURA | PROFUNDIDADE
|  | Canaleta 0,60 x 0,40 m: Comprimento da Canaleta X (Largura da Canaleta (1,00m) + 0,60m) X Profundidade da Canaleta |  |  | 298.38 | 1.6 | 0.15 |  | 71.61
|  | prof medida em projeto = 0,55 | [7 empty] | calculado a partir do greide (verde)
1.1.6.2 | 93367 | REATERRO MECANIZADO DE VALA COM ESCAVADEIRA HIDRÁULICA (CAPACIDADE DA CAÇAMBA: 0,8 M³ / POTÊNCIA: 111 HP), LARGURA DE 1,5 A 2,5 M, PROFUNDIDADE ATÉ 1,5 M, COM SOLO DE 1ª CATEGORIA EM LOCAIS COM BAIXO NÍVEL DE INTERFERÊNCIA. AF_04/2016 | M3 | [5 empty] | 26.85
Projeto: DRE_PLA_DET_RUA EQUADOR_R00
Volume de Reaterro = Volume Escavado - Volume da Canaletam
|  | Volume escavado | [5 empty] | 71.61 | 71.61
|  | Desconto - Comprimento da Canaleta X (Largura da Canaleta (1,00m)) X Profundidade |  | -1 | 298.38 | 1 | 0.15 |  | -44.76
1.1.6.3 | COMP-35145154 | CARGA E DESCARGA MECANICA DE SOLO UTILIZANDO CAMINHAO BASCULANTE 14,0M3/36T E PA CARREGADEIRA SOBRE PNEUS 128 HP, CAPACIDADE DA CAÇAMBA 1,7 A 2,8 M3, PESO OPERACIONAL 11632 KH | M3 | [5 empty] | 55.95
|  |  |  | EMPOLAMENTO |  |  |  | VOL ESCAVADO - VOL REATERRO
|  | Volume Escavado - Reaterro X Empolamento (1,25) |  | 1.25 |  |  |  | 44.76 | 55.95
1.1.6.4 | 95876 | TRANSPORTE COM CAMINHÃO BASCULANTE DE 14 M³, EM VIA URBANA PAVIMENTADA, DMT ATÉ 30 KM (UNIDADE: M3XKM). AF_07/2020 | M3XKM | [5 empty] | 117.5
|  | DMT - rua equador - pref sede |  | DMT |  |  |  | VOLUME
|  | Carga da Escavação X DMT (2,1Km) |  | 2.1 |  |  |  | 55.95 | 117.5
1.1.6.5 | 94971 | CONCRETO FCK = 25MPA, TRAÇO 1:2,3:2,7 (EM MASSA SECA DE CIMENTO/ AREIA MÉDIA/ BRITA 1) - PREPARO MECÂNICO COM BETONEIRA 600 L. AF_05/2021 | M3 | [5 empty] | 38.03
Canaleta - tampa : Comprimento X Largura X Espessura (0,15m)
|  | Canaleta 0,60m X 0,40m |  |  | 298.38 | 1 | 0.15 |  | 44.76
|  | Desconto dos rasgos: Área dos rasgos x Espessura (0,15m) x (extensão da canaleta x qtd de rasgos/metro) |  | -1 | 0.0188 | 298.38 | 0.15 | 8 | -6.73
1.1.6.6 | 94974 | CONCRETO MAGRO PARA LASTRO, TRAÇO 1:4,5:4,5 (EM MASSA SECA DE CIMENTO/ AREIA MÉDIA/ BRITA 1) - PREPARO MANUAL. AF_05/2021 | M3 | [5 empty] | 29.84
|  | Projeto: DRE_PLA_DET_RUA EQUADOR_R00 |  |  | COMPRIMENTO | LARGURA | ESPESSURA
|  | Canaleta: Comprimento X Largura X Espessura (0,10m) |  |  | 298.38 | 1 | 0.1 |  | 29.84
1.1.6.7 | 92771 | ARMAÇÃO DE LAJE DE ESTRUTURA CONVENCIONAL DE CONCRETO ARMADO UTILIZANDO AÇO CA-50 DE 10,0 MM - MONTAGEM. AF_06/2022 | KG | [5 empty] | 2473.57
|  | Projeto: DRE_PLA_DET_RUA EQUADOR_R00 |  |  | EXTENSÃO |  |  | KG/TAMPA
|  | Tampa da Canaleta: Taxa de aço por metro (retirado da prancha de detalhes) x Comprimento da canaleta |  |  | 298.38 |  |  | 8.29 | 2473.57
1.1.6.8 | CP-92268-29291149 | FABRICAÇÃO DE FÔRMA PARA LAJES, EM CHAPA DE MADEIRA COMPENSADA PLASTIFICADA, E = 18 MM - EXCLUINDO O PAINEL DE MADEIRA COMPENSADA PLASTIFICADA DE 2200 x 1100 MM, E = *17* MM | M2 | [5 empty] | 179.03
|  | Projeto: DRE_PLA_DET_RUA EQUADOR_R00 |  |  | PERIMETRO | ESPESSURA | COMPRIMENTO
|  | Perímetro da Tampa (4,00m) X Espessura (0,15m) X Comprimento da canaleta |  |  | 4 | 0.15 | 298.38 |  | 179.03
1.1.6.9 | 103320 | ALVENARIA DE VEDAÇÃO DE BLOCOS VAZADOS DE CONCRETO DE 19X19X39 CM (ESPESSURA 19 CM) E ARGAMASSA DE ASSENTAMENTO COM PREPARO EM BETONEIRA. AF_12/2021 | M2 | [5 empty] | 238.7
|  | Projeto: DRE_PLA_DET_RUA EQUADOR_R00 |  |  | COMPRIMENTO |  | ALTURA | LADOS
|  | Extensão canaleta x Altura da Alvenaria (0,40m) x 2 lados |  |  | 298.38 |  | 0.4 | 2 | 238.7
1.1.6.10 | 87879 | CHAPISCO APLICADO EM ALVENARIAS E ESTRUTURAS DE CONCRETO INTERNAS, COM COLHER DE PEDREIRO. ARGAMASSA TRAÇO 1:3 COM PREPARO EM BETONEIRA 400L. AF_06/2014 | M2 | [5 empty] | 238.7
Projeto: DRE_PLA_DET_RUA EQUADOR_R00
|  | Igual ao item anterior | [5 empty] | 238.7 | 238.7
1.1.6.11 | 87547 | MASSA ÚNICA, PARA RECEBIMENTO DE PINTURA, EM ARGAMASSA TRAÇO 1:2:8, PREPARO MECÂNICO COM BETONEIRA 400L, APLICADA MANUALMENTE EM FACES INTERNAS DE PAREDES, ESPESSURA DE 10MM, COM EXECUÇÃO DE TALISCAS. AF_06/2014 | M2 | [5 empty] | 238.7
Projeto: DRE_PLA_DET_RUA EQUADOR_R00
|  | Igual ao item anterior | [5 empty] | 238.7 | 238.7
1.1.6.12 | 94975 | CONCRETO FCK = 15MPA, TRAÇO 1:3,4:3,5 (EM MASSA SECA DE CIMENTO/ AREIA MÉDIA/ BRITA 1) - PREPARO MANUAL. AF_05/2021 | M3 | [5 empty] | 25.39
|  | Projeto: DRE_PLA_DET_RUA EQUADOR_R00 |  |  | COMPRIMENTO
|  | Canaleta |  | Vol. dos furos do bloco. | N° de blocos / m² de alvena. |  | Área da alvenaria
|  | Volume = Volume dos furos dos Blocos X Número de Blocos por m² de alvenaria X Área da Alvenaria da Canaleta |  | 0.0078204 | 13.6 |  | 238.7 |  | 25.39
1.1.6.13 | CP-74157/004-48264518 | LANCAMENTO/APLICACAO MANUAL DE CONCRETO EM FUNDACOES (concreto magro) | M3 | [5 empty] | 93.26
Projeto: DRE_PLA_DET_RUA EQUADOR_R00
|  | 1.3.6.5 + 1.3.6.6 + 1.3.6.12 | [5 empty] | 93.26 | 93.26
1.1.7 |  | SINALIZAÇÃO
1.1.7.1 | 5213421 | Confecção de placa em aço nº 16 galvanizado, com película tipo I + IV | M2 | [5 empty] | 7.3
|  | Projeto: ACS_PLA_DET_RUA EQUADOR_R00 |  |  |  |  | ÁREA | QUANTIDADE DE PLACAS
|  | R-19.3: (velocidade) Ø=0,50m |  |  |  |  | 0.2 | 14 | 2.8
|  | A-32a: (faixa de pedestre) L=0,50m |  |  |  |  | 0.25 | 4 | 1
|  | A-32b: L=0,50m |  |  |  |  | 0.25 | 2 | 0.5
|  | R-6a : (proibido Estacionar) Ø=0,50m |  |  |  |  | 0.2 | 15 | 3
1.1.7.2 | 5216111 | FORNECIMENTO E IMPLANTAÇÃO DE SUPORTE E TRAVESSA PARA PLACA DE SINALIZAÇÃO EM MADEIRA DE LEI TRATADA 8 X 8 CM | UND | [5 empty] | 29
|  | Projeto: ACS_PLA_DET_RUA EQUADOR_R00 | [5 empty] | QUANTIDADE
|  | De acordo com o quadro de especificações | [5 empty] | 29 | 29
1.1.7.3 | COMP-58084869 | PLACA ESMALTADA PARA IDENTIFICAÇÃO NR DE RUA, DIMENSÕES 45X25CM | UND | [5 empty] | 4
|  | Projeto: ACS_PLA_DET_RUA EQUADOR_R00 | [5 empty] | QUANTIDADE
|  | De acordo com o quadro de especificações | [5 empty] | 4 | 4
1.1.7.4 | 102512 | PINTURA DE EIXO VIÁRIO SOBRE ASFALTO COM TINTA RETRORREFLETIVA A BASE DE RESINA ACRÍLICA COM MICROESFERAS DE VIDRO, APLICAÇÃO MECÂNICA COM DEMARCADORA AUTOPROPELIDA. AF_05/2021 | M | [5 empty] | 1502.34
|  | Projeto: ACS_PLA_DET_RUA EQUADOR_R00 |  |  | COMPRIMENTO
|  | De acordo com o quadro de especificações |  |  | 1502.34 |  |  |  | 1502.34
1.1.7.5 | 102509 | PINTURA DE FAIXA DE PEDESTRE OU ZEBRADA TINTA RETRORREFLETIVA A BASE DE RESINA ACRÍLICA COM MICROESFERAS DE VIDRO, E = 30 CM, APLICAÇÃO MANUAL. AF_05/2021 | M2 | [5 empty] | 67.46
|  | Projeto: ACS_PLA_DET_RUA EQUADOR_R00 | [5 empty] | ÁREA
|  | De acordo com o quadro de especificações | [5 empty] | 67.46 | 67.46
1.1.8 |  | ACESSIBILIDADE
1.1.8.1 | CP-S12039-81921471 | Piso tátil direcional e/ou alerta, de concreto, na cor natural, p/deficientes visuais, dimensões 40x40cm, aplicado com argamassa industrializada ac-ii, rejuntado, exclusive regularização de base | M2 | [5 empty] | 24.18
|  | Projeto: ACS_PLA_DET_RUA EQUADOR_R00 | [5 empty] | ÁREA
|  | De acordo com o quadro de especificações | [5 empty] | 24.18 | 24.18
1.1.9 |  | MATERIAIS
1.1.9.1 | 10775 | LOCACAO DE CONTAINER 2,30 X 6,00 M, ALT. 2,50 M, COM 1 SANITARIO, PARA ESCRITORIO, COMPLETO, SEM DIVISORIAS INTERNAS (NAO INCLUI MOBILIZACAO/DESMOBILIZACAO) | MES | [5 empty] | 6
QUANTIDADE DE MESES
[8 empty] | 6 | 6
1.1.9.2 | 10776 | LOCACAO DE CONTAINER 2,30 X 6,00 M, ALT. 2,50 M, PARA ESCRITORIO, SEM DIVISORIAS INTERNAS E SEM SANITARIO (NAO INCLUI MOBILIZACAO/DESMOBILIZACAO) | MES | [5 empty] | 6
QUANTIDADE DE MESES
[8 empty] | 6 | 6
1.1.9.3 | 1518 | CONCRETO BETUMINOSO USINADO A QUENTE (CBUQ) PARA PAVIMENTACAO ASFALTICA, PADRAO DNIT, FAIXA C, COM CAP 50/70 - AQUISICAO POSTO USINA | T | [5 empty] | 391.93
|  | Projeto: GEO_PLA_DET_RUA EQUADOR_R00 |  | COEFICIENTE |  |  |  | VOLUME
|  | coeficiente do item sinapi (95995) x volume (m³) |  | 2.5548 |  |  |  | 153.41 | 391.93
1.1.9.4 | INS-185032 | BRITA GRADUADA SIMPLES (BGS) | M3 | [5 empty] | 614.67
|  | Projeto: GEO_PLA_DET_RUA EQUADOR_R00 |  | COEFICIENTE |  |  |  | VOLUME
|  | coeficiente do item sinapi 96396 |  | 1 |  |  |  | 614.67 | 614.67
1.1.9.5 | M0808 | Brita 4 | M3 | [5 empty] | 697.03
|  |  |  | coeficiente |  |  |  | VOLUME
|  | coeficiente do item sicro 4011282 |  | 1.26 |  |  |  | 553.2 | 697.03
1.1.9.6 | M1135 | Pó de pedra | M3 | [5 empty] | 77.45
|  |  |  | coeficiente |  |  |  | VOLUME
|  | coeficiente do item sicro 4011282 |  | 0.14 |  |  |  | 553.2 | 77.45
1.1.9.7 | INS-711371 | ASFALTO DILUÍDO CM - 30 | KG | [5 empty] | 3681.8
|  |  |  | coeficiente |  |  |  | ÁREA
|  | coeficiente do item CP-96401-52745838 |  | 1.2 |  |  |  | 3068.17 | 3681.8
1.1.9.8 | 34492 | CONCRETO USINADO BOMBEAVEL, CLASSE DE RESISTENCIA C20, COM BRITA 0 E 1, SLUMP = 100 +/- 20 MM, EXCLUI SERVICO DE BOMBEAMENTO (NBR 8953) | M3 | [5 empty] | 253.31
|  |  |  | coeficiente |  |  |  | VOLUME
|  | coeficiente do item sinapi 94991 |  | 1.213 |  |  |  | 208.83 | 253.31
1.1.9.9 | 1345 | CHAPA/PAINEL DE MADEIRA COMPENSADA PLASTIFICADA (MADEIRITE PLASTIFICADO) PARA FORMA DE CONCRETO, DE 2200 x 1100 MM, E = *17* MM | M2 | [5 empty] | 187.98
|  |  |  | coeficiente |  |  |  | ÁREA
|  | coeficiente do item sinapi 92268 |  | 1.05 |  |  |  | 179.03 | 187.98
1.2.1 |  | INSTALAÇÕES PROVISÓRIAS
1.2.1.1 | CP-74209/001-15055090 | PLACA DE OBRA EM CHAPA DE ACO GALVANIZADO | M2 |  | COMPRIMENTO | LARGURA |  | QUANTIDADE DE PLACAS | 8
[5 empty] | 2 | 4 |  | 1 | 8
1.2.1.2 | COMP-07440249 | BANHEIRO QUÍMICO, COM LOCAÇÃO, TRANSPORTE E LIMPEZA | MÊS | [5 empty] | 1
QUANTIDADE DE MESES
[8 empty] | 1 | 1
1.2.2 |  | ADMINISTRAÇÃO LOCAL
1.2.2.1 | 93565 | ENGENHEIRO CIVIL DE OBRA JUNIOR COM ENCARGOS COMPLEMENTARES | MES | [5 empty] | 0.13
1 mes de obra
|  | 1 mes de obra com 22 dias trabalhados e 1h por dia |  | 0.125 |  |  |  | 1 | 0.13
1 horas x 22 dias = 22 horas no mês
1 mês tem 22 dias x 8 horas = 176 horas
1.2.2.2 | 93572 | ENCARREGADO GERAL DE OBRAS COM ENCARGOS COMPLEMENTARES | MES | [5 empty] | 0.13
1 mes de obra
|  | 1 mes de obra com 22 dias trabalhados e 1h por dia |  | 0.125 |  |  |  | 1 | 0.13
1 horas x 22 dias = 22 horas no mês
1 mês tem 22 dias x 8 horas = 176 horas
1.2.3 |  | SERVIÇOS PRELIMINARES
1.2.3.1 | 99064 | LOCAÇÃO DE PAVIMENTAÇÃO. AF_10/2018 | M | [5 empty] | 46.54
COMPRIMENTO
|  | E0 + 0,00 A E2 + 6,54 |  |  | 46.54 |  |  |  | 46.54
1.2.3.2 | COMP-17562084 | DEMOLIÇÃO MANUAL DE CONCRETO SIMPLES | M3 | [5 empty] | 7.32
|  | PROJETO: DEM_PLA_R PASTOS BONS_R00 |  |  |  |  | ESPESSURA | ÁREA
|  | Passeio à demolir (quantidade de acordo com o quadro de especificações) |  |  |  |  | 0.07 | 104.51 | 7.32
1.2.3.3 | COMP-01471766 | DEMOLIÇÃO DE MEIO-FIO | M | [5 empty] | 90.28
|  | PROJETO: DEM_PLA_R PASTOS BONS_R00 |  |  | COMPRIMENTO
|  | Meio-fio à demolir (quantidade de acordo com o quadro de especificações) |  |  | 90.28 |  |  |  | 90.28
1.2.3.4 | COMP-35145154 | CARGA E DESCARGA MECANICA DE SOLO UTILIZANDO CAMINHAO BASCULANTE 14,0M3/36T E PA CARREGADEIRA SOBRE PNEUS 128 HP, CAPACIDADE DA CAÇAMBA 1,7 A 2,8 M3, PESO OPERACIONAL 11632 KH | M3 | [5 empty] | 14.23
|  |  |  | EMPOLAMENTO |  |  |  | VOLUME
|  | Passeio - Volume a ser demolido x empolamento |  | 1.25 |  |  |  | 7.32 | 9.15
|  |  |  | EMPOLAMENTO | COMPRIMENTO | LARGURA | ESPESSURA
|  | Meio-fio - Volume a ser demolido x empolamento |  | 1.25 | 90.28 | 0.15 | 0.3 |  | 5.08
1.2.3.5 | 95876 | TRANSPORTE COM CAMINHÃO BASCULANTE DE 14 M³, EM VIA URBANA PAVIMENTADA, DMT ATÉ 30 KM (UNIDADE: M3XKM). AF_07/2020 | M3XKM | [5 empty] | 27.04
|  | dmt - rua pastos bons - prefeitura sede |  | DMT |  |  |  | VOLUME
|  | V = Volume de carga x DMT (1,90Km) |  | 1.9 |  |  |  | 14.23 | 27.04
1.2.4 |  | TERRAPLANAGEM
1.2.4.1 | CP-74205/001-17324935 | ESCAVAÇÃO MECÂNICA DE MATERIAL 1A. CATEGORIA, PROVENIENTE DE CORTE DE SUBLEITO (C/TRATOR ESTEIRAS 160HP) | M3 | [5 empty] | 105.33
|  | Projeto: TER_ST_MC_NS_R_PASTOS BONS | [5 empty] | VOLUME
|  | Mapa de Cubação | [5 empty] | 105.33 | 105.33
1.2.4.2 | COMP-35145154 | CARGA E DESCARGA MECANICA DE SOLO UTILIZANDO CAMINHAO BASCULANTE 14,0M3/36T E PA CARREGADEIRA SOBRE PNEUS 128 HP, CAPACIDADE DA CAÇAMBA 1,7 A 2,8 M3, PESO OPERACIONAL 11632 KH | M3 | [5 empty] | 131.66
|  | Volume de carga e descarga = Volume escavado |  | EMPOLAMENTO |  |  |  | VOLUME
|  | V = Volume de carga e descarga x 1,25 (empolamento) |  | 1.25 |  |  |  | 105.33 | 131.66
1.2.4.3 | 95876 | TRANSPORTE COM CAMINHÃO BASCULANTE DE 14 M³, EM VIA URBANA PAVIMENTADA, DMT ATÉ 30 KM (UNIDADE: M3XKM). AF_07/2020 | M3XKM | [5 empty] | 250.15
|  | dmt - rua pastos bons - pref sede |  | DMT |  |  |  | VOLUME
|  | V = Volume de carga x DMT (1,9Km) |  | 1.9 |  |  |  | 131.66 | 250.15
1.2.5 |  | PAVIMENTAÇÃO
1.2.5.1 | 100576 | REGULARIZAÇÃO E COMPACTAÇÃO DE SUBLEITO DE SOLO PREDOMINANTEMENTE ARGILOSO. AF_11/2019 | M2 | [5 empty] | 232.7
Projeto: GEO_PLA_R PASTOS BONS_R00
[5 empty] | COMPRIMENTO | LARGURA
|  | Área Regularizada = Extensão da via x (Largura média da via + 1,00m) |  |  | 46.54 | 5 |  |  | 232.7
1.2.5.2 | CP-96396-26507981 | EXECUÇÃO E COMPACTAÇÃO DE BASE E OU SUB BASE PARA PAVIMENTAÇÃO DE BRITA GRADUADA SIMPLES - EXCLUSIVE MATERIAL, CARGA E TRANSPORTE | M3 | [5 empty] | 34.91
Projeto: GEO_PLA_R PASTOS BONS_R00
[5 empty] | COMPRIMENTO | LARGURA | ESPESSURA
|  | Volume = Área Regularizada comprimento x largura x Espessura (0,25 m) |  |  | 46.54 | 3 | 0.25 |  | 34.91
1.2.5.3 | COMP-35145154 | CARGA E DESCARGA MECANICA DE SOLO UTILIZANDO CAMINHAO BASCULANTE 14,0M3/36T E PA CARREGADEIRA SOBRE PNEUS 128 HP, CAPACIDADE DA CAÇAMBA 1,7 A 2,8 M3, PESO OPERACIONAL 11632 KH | M3 | [5 empty] | 43.64
|  |  |  | EMPOLAMENTO |  |  |  | VOLUME
|  | Base em Brita Graduada X Empolamento (1,25) |  | 1.25 |  |  |  | 34.91 | 43.64
1.2.5.4 | COMP-83526730 | TRANSPORTE COMERCIAL DE BRITA | M3XKM | [5 empty] | 226.93
|  | DMT - pedreira guarany - rua pastos bons |  | DMT |  |  |  | VOLUME
|  | Volume de Carga X DMT (5,2 Km) |  | 5.2 |  |  |  | 43.64 | 226.93
1.2.5.5 | CP-96401-52745838 | EXECUÇÃO DE IMPRIMAÇÃO COM ASFALTO DILUÍDO CM-30, EXCLUSIVE MATERIAL. | M2 | [5 empty] | 116.38
Projeto: GEO_PLA_R PASTOS BONS_R00
|  | Área do Pavimento (De acordo com o quadro de quantitativo) | [5 empty] | ÁREA
|  | Área do Pavimento de CBUQ | [5 empty] | 172.89 | 172.89
[5 empty] | COMPRIMENTO | LARGURA
|  | desconto canaleta |  | -1 | 56.51 | 1 |  |  | -56.51
1.2.5.6 | CP-95995-51339760 | EXECUÇÃO DE PAVIMENTO COM APLICAÇÃO DE CONCRETO ASFÁLTICO, CAMADA DE ROLAMENTO - EXCLUSIVE CARGA E TRANSPORTE E CONCRETO BETUMINOSO | M3 | [5 empty] | 5.81
|  | Projeto: GEO_PLA_R PASTOS BONS_R00 |  |  |  |  | ESPESSURA | ÁREA
|  | Área da Imprimação X Espessura (0,05m) |  |  |  |  | 0.05 | 172.89 | 8.64
[5 empty] | COMPRIMENTO | LARGURA | ESPESSURA
|  | desconto canaleta |  | -1 | 56.51 | 1 | 0.05 |  | -2.83
1.2.5.7 | COMP-10034101 | CARGA, MANOBRAS E DESCARGA DE MISTURA BETUMINOSA A QUENTE, COM CAMINHAO BASCULANTE 6 M3, DESCARGA EM VIBRO-ACABADORA | M3 | [5 empty] | 5.81
VOLUME
|  | Volume de CBUQ | [5 empty] | 5.81 | 5.81
1.2.5.8 | CP-95303-56931542 | TRANSPORTE COM CAMINHÃO BASCULANTE 10 M3 DE MASSA ASFALTICA PARA PAVIMENTAÇÃO URBANA | M3XKM | [5 empty] | 93.54
|  | DMT - Mf engenharia - rua pastos bons |  | DMT |  |  |  | VOLUME
|  | Volume de Carga X DMT (16,1 Km) |  | 16.1 |  |  |  | 5.81 | 93.54
1.2.5.9 | CP-97084-89637704 | REGULARIZACAO E COMPACTAÇÃO MANUAL DE TERRENO COM PLACA VIBRATÓRIA | M2 | [5 empty] | 123.1
|  | Projeto: GEO_PLA_R PASTOS BONS_R00 | [5 empty] | ÁREA
|  | Passeios em Concreto (retirado do quadro de especificações) | [5 empty] | 123.1 | 123.1
1.2.5.10 | CP-94991-12549457 | EXECUÇÃO DE PASSEIO (CALÇADA) OU PISO DE CONCRETO COM CONCRETO MOLDADO IN LOCO, USINADO, ACABAMENTO CONVENCIONAL, NÃO ARMADO - EXCLUINDO O CONCRETO USINADO 20MPA | M3 | [5 empty] | 8.04
|  | Projeto: GEO_PLA_R PASTOS BONS_R00 |  |  |  |  | ESPESSURA | ÁREA
|  | Área dos Passeios em concreto (retirado do quadro de especificações) |  |  |  |  | 0.07 | 123.1 | 8.62
|  | desconto piso tátil |  | -1 |  |  | 0.07 | 8.24 | -0.58
1.2.5.11 | 94273 | ASSENTAMENTO DE GUIA (MEIO-FIO) EM TRECHO RETO, CONFECCIONADA EM CONCRETO PRÉ-FABRICADO, DIMENSÕES 100X15X13X30 CM (COMPRIMENTO X BASE INFERIOR X BASE SUPERIOR X ALTURA), PARA VIAS URBANAS (USO VIÁRIO). AF_06/2016 | M | [5 empty] | 89.93
|  | Projeto: GEO_PLA_R PASTOS BONS_R00 |  |  | COMPRIMENTO
|  | Meio-Fio (Comprimento retirado do quadro de especificações) - trecho curvo |  |  | 80.91 |  |  |  | 80.91
|  | Recrava (Comprimento retirado do quadro de especificações) - trecho curvo |  |  | 9.02 |  |  |  | 9.02
1.2.5.12 | 94274 | ASSENTAMENTO DE GUIA (MEIO-FIO) EM TRECHO CURVO, CONFECCIONADA EM CONCRETO PRÉ-FABRICADO, DIMENSÕES 100X15X13X30 CM (COMPRIMENTO X BASE INFERIOR X BASE SUPERIOR X ALTURA), PARA VIAS URBANAS (USO VIÁRIO). AF_06/2016 | M | [5 empty] | 9.03
|  | Projeto: GEO_PLA_R PASTOS BONS_R00 |  |  | COMPRIMENTO
|  | Meio-Fio (Comprimento medido em Planta) |  |  | 9.03 |  |  |  | 9.03
1.2.6 |  | DRENAGEM
1.2.6.1 | 90091 | ESCAVAÇÃO MECANIZADA DE VALA COM PROF. ATÉ 1,5 M (MÉDIA MONTANTE E JUSANTE/UMA COMPOSIÇÃO POR TRECHO), ESCAVADEIRA (0,8 M3), LARG. DE 1,5 M A 2,5 M, EM SOLO DE 1A CATEGORIA, LOCAIS COM BAIXO NÍVEL DE INTERFERÊNCIA. AF_02/2021 | M3 | [5 empty] | 13.56
|  | Projeto: DRE_PLA_R PASTOS BONS_R00 |  |  | COMPRIMENTO | LARGURA | PROF
|  | Canaleta 0,60 x 0,40 m: Comprimento da Canaleta X (Largura da Canaleta (1,00m) + 0,60m) X Profundidade da Canaleta |  |  | 56.51 | 1.6 | 0.15 |  | 13.56
prof medida em projeto = 0,55
1.2.6.2 | 93367 | REATERRO MECANIZADO DE VALA COM ESCAVADEIRA HIDRÁULICA (CAPACIDADE DA CAÇAMBA: 0,8 M³ / POTÊNCIA: 111 HP), LARGURA DE 1,5 A 2,5 M, PROFUNDIDADE ATÉ 1,5 M, COM SOLO DE 1ª CATEGORIA EM LOCAIS COM BAIXO NÍVEL DE INTERFERÊNCIA. AF_04/2016 | M3 | [5 empty] | 5.08
Projeto: DRE_PLA_R PASTOS BONS_R00
|  | Volume escavado |  |  | COMPRIMENTO | LARGURA | PROF | 13.56 | 13.56
|  | Desconto - Comprimento da Canaleta X (Largura da Canaleta (1,00m)) X Profundidade |  | -1 | 56.51 | 1 | 0.15 |  | -8.48
1.2.6.3 | COMP-35145154 | CARGA E DESCARGA MECANICA DE SOLO UTILIZANDO CAMINHAO BASCULANTE 14,0M3/36T E PA CARREGADEIRA SOBRE PNEUS 128 HP, CAPACIDADE DA CAÇAMBA 1,7 A 2,8 M3, PESO OPERACIONAL 11632 KH | M3 | [5 empty] | 10.6
|  |  |  | EMPOLAMENTO |  |  |  | VOL ESCAVADO - VOL REATERRO
|  | Volume Escavado - Reaterro X Empolamento (1,25) |  | 1.25 |  |  |  | 8.48 | 10.6
1.2.6.4 | 95876 | TRANSPORTE COM CAMINHÃO BASCULANTE DE 14 M³, EM VIA URBANA PAVIMENTADA, DMT ATÉ 30 KM (UNIDADE: M3XKM). AF_07/2020 | M3XKM | [5 empty] | 20.14
|  | DMT - rua pastos bons - pref sede |  | DMT |  |  |  | VOLUME
|  | Carga da Escavação X DMT (1,9Km) |  | 1.9 |  |  |  | 10.6 | 20.14
1.2.6.5 | 94971 | CONCRETO FCK = 25MPA, TRAÇO 1:2,3:2,7 (EM MASSA SECA DE CIMENTO/ AREIA MÉDIA/ BRITA 1) - PREPARO MECÂNICO COM BETONEIRA 600 L. AF_05/2021 | M3 | [5 empty] | 7.21
Projeto: DRE_PLA_R PASTOS BONS_R00
Canaleta - tampa : Comprimento X Largura X Espessura (0,15m)
|  | Canaleta 0,60m X 0,40m |  |  | 56.51 | 1 | 0.15 |  | 8.48
|  | Desconto dos rasgos: Área dos rasgos x Espessura (0,15m) x (extensão da canaleta x qtd de rasgos/metro) |  | -1 | 0.0188 | 56.51 | 0.15 | 8 | -1.27
1.2.6.6 | 94974 | CONCRETO MAGRO PARA LASTRO, TRAÇO 1:4,5:4,5 (EM MASSA SECA DE CIMENTO/ AREIA MÉDIA/ BRITA 1) - PREPARO MANUAL. AF_05/2021 | M3 | [5 empty] | 5.65
|  | Projeto: DRE_PLA_R PASTOS BONS_R00 |  |  | COMPRIMENTO | LARGURA | ESPESSURA
|  | Canaleta: Comprimento X Largura X Espessura (0,10m) |  |  | 56.51 | 1 | 0.1 |  | 5.65
1.2.6.7 | 92771 | ARMAÇÃO DE LAJE DE ESTRUTURA CONVENCIONAL DE CONCRETO ARMADO UTILIZANDO AÇO CA-50 DE 10,0 MM - MONTAGEM. AF_06/2022 | KG | [5 empty] | 468.47
|  | Projeto: DRE_PLA_R PASTOS BONS_R00 |  |  | EXTENSÃO |  |  | KG/TAMPA
|  | Tampa da Canaleta: Taxa de aço por metro (retirado da prancha de detalhes) x Comprimento da canaleta |  |  | 56.51 |  |  | 8.29 | 468.47
1.2.6.8 | CP-92268-29291149 | FABRICAÇÃO DE FÔRMA PARA LAJES, EM CHAPA DE MADEIRA COMPENSADA PLASTIFICADA, E = 18 MM - EXCLUINDO O PAINEL DE MADEIRA COMPENSADA PLASTIFICADA DE 2200 x 1100 MM, E = *17* MM | M2 | [5 empty] | 33.91
|  | Projeto: DRE_PLA_R PASTOS BONS_R00 |  |  | PERIMETRO | ESPESSURA | COMPRIMENTO
|  | Perímetro da Tampa (4,00m) X Espessura (0,15m) X Comprimento da canaleta |  |  | 4 | 0.15 | 56.51 |  | 33.91
1.2.6.9 | 103320 | ALVENARIA DE VEDAÇÃO DE BLOCOS VAZADOS DE CONCRETO DE 19X19X39 CM (ESPESSURA 19 CM) E ARGAMASSA DE ASSENTAMENTO COM PREPARO EM BETONEIRA. AF_12/2021 | M2 | [5 empty] | 45.21
|  | Projeto: DRE_PLA_R PASTOS BONS_R00 |  |  | COMPRIMENTO |  | ALTURA | LADOS
|  | Extensão canaleta x Altura da Alvenaria (0,40m) x 2 lados |  |  | 56.51 |  | 0.4 | 2 | 45.21
1.2.6.10 | 87879 | CHAPISCO APLICADO EM ALVENARIAS E ESTRUTURAS DE CONCRETO INTERNAS, COM COLHER DE PEDREIRO. ARGAMASSA TRAÇO 1:3 COM PREPARO EM BETONEIRA 400L. AF_06/2014 | M2 | [5 empty] | 45.21
Projeto: DRE_PLA_R PASTOS BONS_R00
|  | Igual ao item anterior | [5 empty] | 45.21 | 45.21
1.2.6.11 | 87547 | MASSA ÚNICA, PARA RECEBIMENTO DE PINTURA, EM ARGAMASSA TRAÇO 1:2:8, PREPARO MECÂNICO COM BETONEIRA 400L, APLICADA MANUALMENTE EM FACES INTERNAS DE PAREDES, ESPESSURA DE 10MM, COM EXECUÇÃO DE TALISCAS. AF_06/2014 | M2 | [5 empty] | 45.21
Projeto: DRE_PLA_R PASTOS BONS_R00
|  | Igual ao item anterior | [5 empty] | 45.21 | 45.21
1.2.6.12 | 94975 | CONCRETO FCK = 15MPA, TRAÇO 1:3,4:3,5 (EM MASSA SECA DE CIMENTO/ AREIA MÉDIA/ BRITA 1) - PREPARO MANUAL. AF_05/2021 | M3 | [5 empty] | 4.81
|  | Projeto: DRE_PLA_R PASTOS BONS_R00 |  |  | COMPRIMENTO
|  | Canaleta |  | Vol. dos furos do bloco. | N° de blocos / m² de alvena. |  | Área da alvenaria
|  | Volume = Volume dos furos dos Blocos X Número de Blocos por m² de alvenaria X Área da Alvenaria da Canaleta |  | 0.0078204 | 13.6 |  | 45.21 |  | 4.81
1.2.6.13 | CP-74157/004-48264518 | LANCAMENTO/APLICACAO MANUAL DE CONCRETO EM FUNDACOES (concreto magro) | M3 | [5 empty] | 17.67
Projeto: DRE_PLA_R PASTOS BONS_R00
|  | 1.5.6.12+1.5.6.6+1.5.6.5 | [5 empty] | 17.67 | 17.67
1.2.7 |  | SINALIZAÇÃO
1.2.7.1 | 5213421 | Confecção de placa em aço nº 16 galvanizado, com película tipo I + IV | M2 | [5 empty] | 0.99
|  | Projeto: ACS_PLA_R PASTOS BONS_R00 |  |  |  |  | ÁREA | QUANTIDADE
|  | R-19.3: (velocidade) Ø=0,50m |  |  |  |  | 0.2 | 2 | 0.4
|  | R-6a : (prdoibido Estacionar) Ø=0,50m |  |  |  |  | 0.19625 | 3 | 0.59
1.2.7.2 | 5216111 | FORNECIMENTO E IMPLANTAÇÃO DE SUPORTE E TRAVESSA PARA PLACA DE SINALIZAÇÃO EM MADEIRA DE LEI TRATADA 8 X 8 CM | UND | [5 empty] | 4
|  | Projeto: ACS_PLA_R PASTOS BONS_R00 | [5 empty] | QUANTIDADE
|  | De acordo com o quadro de especificações | [5 empty] | 4 | 4
1.2.7.3 | COMP-58084869 | PLACA ESMALTADA PARA IDENTIFICAÇÃO NR DE RUA, DIMENSÕES 45X25CM | UND | [5 empty] | 2
|  | Projeto: ACS_PLA_R PASTOS BONS_R00 | [5 empty] | QUANTIDADE
|  | De acordo com o quadro de especificações | [5 empty] | 2 | 2
1.2.7.4 | 102512 | PINTURA DE EIXO VIÁRIO SOBRE ASFALTO COM TINTA RETRORREFLETIVA A BASE DE RESINA ACRÍLICA COM MICROESFERAS DE VIDRO, APLICAÇÃO MECÂNICA COM DEMARCADORA AUTOPROPELIDA. AF_05/2021 | M | [5 empty] | 128.68
|  | Projeto: ACS_PLA_R PASTOS BONS_R00 |  |  | COMPRIMENTO
|  | De acordo com o quadro de especificações |  |  | 128.68 |  |  |  | 128.68
1.2.8 |  | ACESSIBILIDADE
1.2.8.1 | CP-S12039-81921471 | Piso tátil direcional e/ou alerta, de concreto, na cor natural, p/deficientes visuais, dimensões 40x40cm, aplicado com argamassa industrializada ac-ii, rejuntado, exclusive regularização de base | M2 | [5 empty] | 8.24
Projeto: ACS_PLA_R PASTOS BONS_R00
|  | De acordo com o quadro de especificações | [5 empty] | 8.24 | 8.24
1.2.9 |  | MATERIAIS
1.2.9.1 | 10775 | LOCACAO DE CONTAINER 2,30 X 6,00 M, ALT. 2,50 M, COM 1 SANITARIO, PARA ESCRITORIO, COMPLETO, SEM DIVISORIAS INTERNAS (NAO INCLUI MOBILIZACAO/DESMOBILIZACAO) | MES | [5 empty] | 1
QUANTIDADE DE MESES
[8 empty] | 1 | 1
1.2.9.2 | 10776 | LOCACAO DE CONTAINER 2,30 X 6,00 M, ALT. 2,50 M, PARA ESCRITORIO, SEM DIVISORIAS INTERNAS E SEM SANITARIO (NAO INCLUI MOBILIZACAO/DESMOBILIZACAO) | MES | [5 empty] | 1
QUANTIDADE DE MESES
[8 empty] | 1 | 1
1.2.9.3 | 1518 | CONCRETO BETUMINOSO USINADO A QUENTE (CBUQ) PARA PAVIMENTACAO ASFALTICA, PADRAO DNIT, FAIXA C, COM CAP 50/70 - AQUISICAO POSTO USINA | T | [5 empty] | 14.84
|  | Projeto: GEO_PLA_R PASTOS BONS_R00 |  | COEFICIENTE |  |  |  | VOLUME
|  | coeficiente do item sinapi (95995) x volume (m³) |  | 2.5548 |  |  |  | 5.81 | 14.84
1.2.9.4 | INS-185032 | BRITA GRADUADA SIMPLES (BGS) | M3 | [5 empty] | 34.91
|  | Projeto: GEO_PLA_R PASTOS BONS_R00 |  | COEFICIENTE |  |  |  | VOLUME
|  | coeficiente do item sinapi 96396 |  | 1 |  |  |  | 34.91 | 34.91
1.2.9.5 | INS-711371 | ASFALTO DILUÍDO CM - 30 | KG | [5 empty] | 139.66
|  |  |  | coeficiente |  |  |  | ÁREA
|  | coeficiente do item CP-96401-52745838 |  | 1.2 |  |  |  | 116.38 | 139.66
1.2.9.6 | 34492 | CONCRETO USINADO BOMBEAVEL, CLASSE DE RESISTENCIA C20, COM BRITA 0 E 1, SLUMP = 100 +/- 20 MM, EXCLUI SERVICO DE BOMBEAMENTO (NBR 8953) | M3 | [5 empty] | 9.75
|  |  |  | coeficiente |  |  |  | VOLUME
|  | coeficiente do item sinapi 94991 |  | 1.213 |  |  |  | 8.04 | 9.75
1.2.9.7 | 1345 | CHAPA/PAINEL DE MADEIRA COMPENSADA PLASTIFICADA (MADEIRITE PLASTIFICADO) PARA FORMA DE CONCRETO, DE 2200 x 1100 MM, E = *17* MM | M2 | [5 empty] | 35.61
|  |  |  | coeficiente |  |  |  | ÁREA
|  | coeficiente do item sinapi 92268 |  | 1.05 |  |  |  | 33.91 | 35.61
1.3 | RUA VICÊNCIA - CAJUEIRO SECO
1.3.1 |  | INSTALAÇÕES PROVISÓRIAS
1.3.1.1 | CP-74209/001-15055090 | PLACA DE OBRA EM CHAPA DE ACO GALVANIZADO | M2 |  | COMPRIMENTO | LARGURA |  | QUANTIDADE DE PLACAS | 8
[5 empty] | 2 | 4 |  | 1 | 8
1.3.1.2 | COMP-07440249 | BANHEIRO QUÍMICO, COM LOCAÇÃO, TRANSPORTE E LIMPEZA | MÊS | [5 empty] | 1
QUANTIDADE DE MESES
[8 empty] | 1 | 1
1.3.2 |  | ADMINISTRAÇÃO LOCAL
1.3.2.1 | 93565 | ENGENHEIRO CIVIL DE OBRA JUNIOR COM ENCARGOS COMPLEMENTARES | MES | [5 empty] | 0.13
1 mes de obra
|  | 1 mes de obra com 22 dias trabalhados e 1h por dia |  | 0.125 |  |  |  | 1 | 0.13
1 horas x 22 dias = 22 horas no mês
1 mês tem 22 dias x 8 horas = 176 horas
1.3.2.2 | 93572 | ENCARREGADO GERAL DE OBRAS COM ENCARGOS COMPLEMENTARES | MES | [5 empty] | 0.5
1 mes de obra
|  | 1 mes de obra com 22 dias trabalhados e 4h por dia |  | 0.5 |  |  |  | 1 | 0.5
4 horas x 22 dias = 88 horas no mês
1 mês tem 22 dias x 8 horas = 176 horas
1.3.3 |  | SERVIÇOS PRELIMINARES
1.3.3.1 | 99064 | LOCAÇÃO DE PAVIMENTAÇÃO. AF_10/2018 | M | [5 empty] | 50.44
COMPRIMENTO
|  | E0 + 4,60 A E2 + 15,04 |  |  | 50.44 |  |  |  | 50.44
1.3.3.2 | COMP-17562084 | DEMOLIÇÃO MANUAL DE CONCRETO SIMPLES | M3 | [5 empty] | 3.56
|  | PROJETO: DEM_PLA_R VICÊNCIA |  |  |  |  | ESPESSURA | ÁREA
|  | Passeio à demolir (quantidade de acordo com o quadro de especificações) |  |  |  |  | 0.07 | 50.88 | 3.56
1.3.3.3 | COMP-35145154 | CARGA E DESCARGA MECANICA DE SOLO UTILIZANDO CAMINHAO BASCULANTE 14,0M3/36T E PA CARREGADEIRA SOBRE PNEUS 128 HP, CAPACIDADE DA CAÇAMBA 1,7 A 2,8 M3, PESO OPERACIONAL 11632 KH | M3 | [5 empty] | 4.45
|  |  |  | EMPOLAMENTO |  |  |  | VOLUME
|  | Passeio - Volume a ser demolido x empolamento |  | 1.25 |  |  |  | 3.56 | 4.45
1.3.3.4 | 95876 | TRANSPORTE COM CAMINHÃO BASCULANTE DE 14 M³, EM VIA URBANA PAVIMENTADA, DMT ATÉ 30 KM (UNIDADE: M3XKM). AF_07/2020 | M3XKM | [5 empty] | 10.24
|  | dmt - rua vivencia - prefeitura sede |  | DMT |  |  |  | VOLUME
|  | V = Volume de carga x DMT (2,30Km) |  | 2.3 |  |  |  | 4.45 | 10.24
1.3.4 |  | TERRAPLANAGEM
1.3.4.1 | CP-74205/001-17324935 | ESCAVAÇÃO MECÂNICA DE MATERIAL 1A. CATEGORIA, PROVENIENTE DE CORTE DE SUBLEITO (C/TRATOR ESTEIRAS 160HP) | M3 | [5 empty] | 201.3
|  | Projeto: TER_ST_MC_NS_R VICÊNCIA | [5 empty] | VOLUME
|  | Mapa de Cubação | [5 empty] | 201.3 | 201.3
1.3.4.2 | COMP-35145154 | CARGA E DESCARGA MECANICA DE SOLO UTILIZANDO CAMINHAO BASCULANTE 14,0M3/36T E PA CARREGADEIRA SOBRE PNEUS 128 HP, CAPACIDADE DA CAÇAMBA 1,7 A 2,8 M3, PESO OPERACIONAL 11632 KH | M3 | [5 empty] | 251.63
|  | Volume de carga e descarga = Volume escavado |  | EMPOLAMENTO |  |  |  | VOLUME
|  | V = Volume de carga e descarga x 1,25 (empolamento) |  | 1.25 |  |  |  | 201.3 | 251.63
1.3.4.3 | 95876 | TRANSPORTE COM CAMINHÃO BASCULANTE DE 14 M³, EM VIA URBANA PAVIMENTADA, DMT ATÉ 30 KM (UNIDADE: M3XKM). AF_07/2020 | M3XKM | [5 empty] | 578.75
|  | dmt - rua vivencia - prefeitura sede |  | DMT |  |  |  | VOLUME
|  | V = Volume de carga x DMT (2,30Km) |  | 2.3 |  |  |  | 251.63 | 578.75
1.3.5 |  | PAVIMENTAÇÃO
1.3.5.1 | 100576 | REGULARIZAÇÃO E COMPACTAÇÃO DE SUBLEITO DE SOLO PREDOMINANTEMENTE ARGILOSO. AF_11/2019 | M2 | [5 empty] | 353.08
Projeto: GEO_PLA_R VICÊNCIA
[5 empty] | COMPRIMENTO | LARGURA
|  | Área Regularizada = Extensão da via x (Largura média da via + 1,00m) |  |  | 50.44 | 7 |  |  | 353.08
1.3.5.2 | COMP-28881239 | Base ou sub-base de macadame hidráulico com brita comercial - EXCLUSIVE MATERIAL, CARGA E TRANSPORTE - NÃO DESONERADO | M3 | [5 empty] | 52.96
Projeto: GEO_PLA_R VICÊNCIA
[5 empty] | COMPRIMENTO | LARGURA | ESPESSURA |  | 0
|  | Volume = Área Regularizada comprimento x largura x Espessura (0,15 m) |  |  | 50.44 | 7 | 0.15 |  | 52.96
1.3.5.3 | CP-96396-26507981 | EXECUÇÃO E COMPACTAÇÃO DE BASE E OU SUB BASE PARA PAVIMENTAÇÃO DE BRITA GRADUADA SIMPLES - EXCLUSIVE MATERIAL, CARGA E TRANSPORTE | M3 | [5 empty] | 60.53
Projeto: GEO_PLA_R VICÊNCIA
[5 empty] | COMPRIMENTO | LARGURA | ESPESSURA
|  | Volume = Área Regularizada comprimento x largura x Espessura (0,20 m) |  |  | 50.44 | 6 | 0.2 |  | 60.53
1.3.5.4 | COMP-35145154 | CARGA E DESCARGA MECANICA DE SOLO UTILIZANDO CAMINHAO BASCULANTE 14,0M3/36T E PA CARREGADEIRA SOBRE PNEUS 128 HP, CAPACIDADE DA CAÇAMBA 1,7 A 2,8 M3, PESO OPERACIONAL 11632 KH | M3 | [5 empty] | 141.86
|  |  |  | EMPOLAMENTO |  |  |  | VOLUME DE BGS + MACADAME
|  | Base em Brita Graduada X Empolamento (1,25) |  | 1.25 |  |  |  | 113.49 | 141.86
1.3.5.5 | COMP-83526730 | TRANSPORTE COMERCIAL DE BRITA | M3XKM | [5 empty] | 1021.39
|  | DMT - pedreira guarny - rua vicencia |  | DMT |  |  |  | VOLUME
|  | Volume de Carga X DMT (7,2 Km) |  | 7.2 |  |  |  | 141.86 | 1021.39
1.3.5.6 | CP-96401-52745838 | EXECUÇÃO DE IMPRIMAÇÃO COM ASFALTO DILUÍDO CM-30, EXCLUSIVE MATERIAL. | M2 | [5 empty] | 280.07
Projeto: GEO_PLA_R VICÊNCIA
|  | Área do Pavimento (De acordo com o quadro de quantitativo) | [5 empty] | ÁREA
|  | Área do Pavimento de CBUQ | [5 empty] | 280.07 | 280.07
1.3.5.7 | CP-95995-51339760 | EXECUÇÃO DE PAVIMENTO COM APLICAÇÃO DE CONCRETO ASFÁLTICO, CAMADA DE ROLAMENTO - EXCLUSIVE CARGA E TRANSPORTE E CONCRETO BETUMINOSO | M3 | [5 empty] | 14
|  | Projeto: GEO_PLA_R VICÊNCIA |  |  |  |  | ESPESSURA | ÁREA
|  | Área da Imprimação X Espessura (0,05m) |  |  |  |  | 0.05 | 280.07 | 14
1.3.5.8 | COMP-10034101 | CARGA, MANOBRAS E DESCARGA DE MISTURA BETUMINOSA A QUENTE, COM CAMINHAO BASCULANTE 6 M3, DESCARGA EM VIBRO-ACABADORA | M3 | [5 empty] | 14
VOLUME
|  | Volume de CBUQ | [5 empty] | 14 | 14
1.3.5.9 | CP-95303-56931542 | TRANSPORTE COM CAMINHÃO BASCULANTE 10 M3 DE MASSA ASFALTICA PARA PAVIMENTAÇÃO URBANA | M3XKM | [5 empty] | 228.2
Projeto: GEO_PLA_R VICÊNCIA
|  | DMT - Mf engenharia - rua pastos vicencia |  | DMT |  |  |  | VOLUME
|  | Volume de Carga X DMT (16,3 Km) |  | 16.3 |  |  |  | 14 | 228.2
1.3.5.10 | CP-97084-89637704 | REGULARIZACAO E COMPACTAÇÃO MANUAL DE TERRENO COM PLACA VIBRATÓRIA | M2 | [5 empty] | 212.65
|  | Projeto: GEO_PLA_R VICÊNCIA | [5 empty] | ÁREA
|  | Passeios em Concreto (retirado do quadro de especificações) | [5 empty] | 212.65 | 212.65
1.3.5.11 | CP-94991-12549457 | EXECUÇÃO DE PASSEIO (CALÇADA) OU PISO DE CONCRETO COM CONCRETO MOLDADO IN LOCO, USINADO, ACABAMENTO CONVENCIONAL, NÃO ARMADO - EXCLUINDO O CONCRETO USINADO 20MPA | M3 | [5 empty] | 14.38
|  | Projeto: GEO_PLA_R VICÊNCIA |  |  |  |  | ESPESSURA | ÁREA
|  | Área dos Passeios em concreto (retirado do quadro de especificações) |  |  |  |  | 0.07 | 212.65 | 14.89
|  | desconto piso tátil |  | -1 |  |  | 0.07 | 7.23 | -0.51
1.3.5.12 | 94273 | ASSENTAMENTO DE GUIA (MEIO-FIO) EM TRECHO RETO, CONFECCIONADA EM CONCRETO PRÉ-FABRICADO, DIMENSÕES 100X15X13X30 CM (COMPRIMENTO X BASE INFERIOR X BASE SUPERIOR X ALTURA), PARA VIAS URBANAS (USO VIÁRIO). AF_06/2016 | M | [5 empty] | 99.93
|  | Projeto: GEO_PLA_R VICÊNCIA |  |  | COMPRIMENTO
|  | Meio-Fio (Comprimento retirado do quadro de especificações) - trecho curvo |  |  | 99.93 |  |  |  | 99.93
1.3.5.13 | 94274 | ASSENTAMENTO DE GUIA (MEIO-FIO) EM TRECHO CURVO, CONFECCIONADA EM CONCRETO PRÉ-FABRICADO, DIMENSÕES 100X15X13X30 CM (COMPRIMENTO X BASE INFERIOR X BASE SUPERIOR X ALTURA), PARA VIAS URBANAS (USO VIÁRIO). AF_06/2016 | M | [5 empty] | 1.81
|  | Projeto: GEO_PLA_R VICÊNCIA |  |  | COMPRIMENTO
|  | Meio-Fio trecho curvo (Comprimento medido em projeto) |  |  | 1.81 |  |  |  | 1.81
1.3.5.14 | 94275 | ASSENTAMENTO DE GUIA (MEIO-FIO) EM TRECHO RETO, CONFECCIONADA EM CONCRETO PRÉ-FABRICADO, DIMENSÕES 100X15X13X20 CM (COMPRIMENTO X BASE INFERIOR X BASE SUPERIOR X ALTURA), PARA URBANIZAÇÃO INTERNA DE EMPREENDIMENTOS. AF_06/2016_P | M | [5 empty] | 2.8
|  | Projeto: GEO_PLA_R VICÊNCIA |  |  | COMPRIMENTO
|  | Alegrete de jardim (Comprimento retirado do quadro de especificações) |  |  | 2.8 |  |  |  | 2.8
1.3.5.15 | 94287 | EXECUÇÃO DE SARJETA DE CONCRETO USINADO, MOLDADA IN LOCO EM TRECHO RETO, 30 CM BASE X 10 CM ALTURA. AF_06/2016 | M | [5 empty] | 99.93
|  | Projeto: GEO_PLA_R VICÊNCIA |  |  | COMPRIMENTO
|  | igual ao meio fio trecho reto |  |  | 99.93 |  |  |  | 99.93
1.3.5.16 | 94288 | EXECUÇÃO DE SARJETA DE CONCRETO USINADO, MOLDADA IN LOCO EM TRECHO CURVO, 30 CM BASE X 10 CM ALTURA. AF_06/2016 | M | [5 empty] | 1.81
|  | Projeto: GEO_PLA_R VICÊNCIA |  |  | COMPRIMENTO
|  | igual ao meio fio trecho curvo |  |  | 1.81 |  |  |  | 1.81
1.3.6 |  | DRENAGEM
1.3.6.1 | 90106 | ESCAVAÇÃO MECANIZADA DE VALA COM PROFUNDIDADE ATÉ 1,5 M (MÉDIA MONTANTE E JUSANTE/UMA COMPOSIÇÃO POR TRECHO), RETROESCAV. (0,26 M3), LARGURA DE 0,8 M A 1,5 M, EM SOLO DE 1A CATEGORIA, LOCAIS COM BAIXO NÍVEL DE INTERFERÊNCIA. AF_02/2021 | M3 | [5 empty] | 90.75
Projeto: DRE_PLA_DET_R VICÊNCIA
|  | BOCA DE LOBO SIMPLES - BLS 1 |  |  | COMPRIMENTO | LARGURA | PROFUNDIDADE | QTD DE BLS 1
|  | (Comprimento da BLS (1,40m) + 0,60 m) X (Largura da BLS (1,40 m)) X (Profundidade da BLS (1,4m) X Quantidade de BLS |  |  | 2 | 1.4 | 1.4 | 6 | 23.52
|  | Tubo 600mm |  |  | COMPRIMENTO | DIAMETRO DO TUBO | PROFUNDIDADE
|  | Tubo de Ø = 600mm = (Diâmetro do tubo (0,60m) + 0,30 m) X (Extensão do tubo no projeto) X Profundidade |  |  | 48.36 | 0.9 | 1.4 |  | 60.93
|  | Poço de visita tampão |  |  | COMPRIMENTO | LARGURA | PROFUNDIDADE | QTD DE PV TAMPÃO
|  | (Comprimento do PV (1,50m) + 0,60 m) X (Largura do PV (1,50m)) X Profundidade do PV X Quantidade de PV's |  |  | 2.1 | 1.5 | 0.5 | 4 | 6.3
1.3.6.2 | 90105 | ESCAVAÇÃO MECANIZADA DE VALA COM PROFUNDIDADE ATÉ 1,5 M (MÉDIA MONTANTE E JUSANTE/UMA COMPOSIÇÃO POR TRECHO), RETROESCAV. (0,26 M3), LARGURA MENOR QUE 0,8 M, EM SOLO DE 1A CATEGORIA, LOCAIS COM BAIXO NÍVEL DE INTERFERÊNCIA. AF_02/2021 | M3 | [5 empty] | 15.4
Projeto: DRE_PLA_DET_R VICÊNCIA
|  | Tubo 450mm |  |  | COMPRIMENTO | DIAMETRO DO TUBO | PROFUNDIDADE
|  | Tubo de Ø = 450mm = (Diâmetro do tubo (0,45m) + 0,30 m) X (Extensão do tubo no projeto) X Profundidade |  |  | 14.67 | 0.75 | 1.4 |  | 15.4
1.3.6.3 | 93378 | REATERRO MECANIZADO DE VALA COM RETROESCAVADEIRA (CAPACIDADE DA CAÇAMBA DA RETRO: 0,26 M³ / POTÊNCIA: 88 HP), LARGURA ATÉ 0,8 M, PROFUNDIDADE ATÉ 1,5 M, COM SOLO DE 1ª CATEGORIA EM LOCAIS COM BAIXO NÍVEL DE INTERFERÊNCIA. AF_04/2016 | M3 | [5 empty] | 13.07
Volume de Reaterro (Tubo Ø = 450mm) = Volume Escavado - Volume da Tubulação
|  | Volume Escavado | [5 empty] | 15.4 | 15.4
|  | Desconto do Volume da Tubulação de Ø = 450mm = Comprimento da Tubulação X Área da Seção do Tubo |  | -1 | 14.67 |  |  | 0.15904 | -2.33
1.3.6.4 | 93379 | REATERRO MECANIZADO DE VALA COM RETROESCAVADEIRA (CAPACIDADE DA CAÇAMBA DA RETRO: 0,26 M³ / POTÊNCIA: 88 HP), LARGURA DE 0,8 A 1,5 M, PROFUNDIDADE ATÉ 1,5 M, COM SOLO DE 1ª CATEGORIA EM LOCAIS COM BAIXO NÍVEL DE INTERFERÊNCIA. AF_04/2016 | M3 | [5 empty] | 56.12
Volume de Reaterro = Volume Escavado - Volume BLS
|  | Volume escavado | [5 empty] | 23.52 | 23.52
|  | Desconto do BLS 1 - (Comprimento da BLS (1,40m) m) X (Largura da BLS (1,40m)) X Profundidade da BLS X Quantidade de BLS |  | -1 | 1.4 | 1.4 | 1.4 | 6 | -16.46
Volume de Reaterro (Tubo Ø = 600mm) = Volume Escavado - Volume da Tubulação
|  | Volume Escavado | [5 empty] | 60.93 | 60.93
|  | Desconto do Volume da Tubulação de Ø = 600mm = Comprimento da Tubulação X Área da Seção do Tubo |  | -1 | 48.36 |  |  | 0.28274 | -13.67
Poço de visita tampão
|  | Volume escavado | [5 empty] | 6.3 | 6.3
|  | Volume do PV - (Comprimento do PV (1,50m)) X (Largura do PV (1,50m)) X Profundidade do PV (1,45m) X Quantidade de PV's |  | -1 | 1.5 | 1.5 | 0.5 | 4 | -4.5
1.3.6.5 | COMP-35145154 | CARGA E DESCARGA MECANICA DE SOLO UTILIZANDO CAMINHAO BASCULANTE 14,0M3/36T E PA CARREGADEIRA SOBRE PNEUS 128 HP, CAPACIDADE DA CAÇAMBA 1,7 A 2,8 M3, PESO OPERACIONAL 11632 KH | M3 | [5 empty] | 46.2
|  |  |  | EMPOLAMENTO |  |  |  | VOL ESCAVADO - VOL REATERRO
|  | Volume Escavado - Reaterro X Empolamento (1,25) |  | 1.25 |  |  |  | 36.96 | 46.2
1.3.6.6 | 95876 | TRANSPORTE COM CAMINHÃO BASCULANTE DE 14 M³, EM VIA URBANA PAVIMENTADA, DMT ATÉ 30 KM (UNIDADE: M3XKM). AF_07/2020 | M3XKM | [5 empty] | 106.26
|  |  |  | DMT |  |  |  | VOL DE CARGA
|  | V = Volume de carga x DMT (2,30Km) |  | 2.3 |  |  |  | 46.2 | 106.26
1.3.6.7 | 94974 | CONCRETO MAGRO PARA LASTRO, TRAÇO 1:4,5:4,5 (EM MASSA SECA DE CIMENTO/ AREIA MÉDIA/ BRITA 1) - PREPARO MANUAL. AF_05/2021 | M3 | [5 empty] | 3.51
|  | Projeto: DRE_PLA_DET_R VICÊNCIA |  |  | COMPRIMENTO | LARGURA | ESPESSURA | QTD
|  | BOCA DE LOBO - BLS 01 |  |  | 1.4 | 1.4 | 0.2 | 6 | 2.35
|  | POÇO DE VISITA |  |  | 1.7 | 1.7 | 0.1 | 4 | 1.16
1.3.6.8 | COMP-47781585 | BOCA DE LOBO SIMPLES COM CHAPÉU E TAMPA DE CONCRETO - BLS 01 (H=1,00m) | UND | [5 empty] | 6
|  | Projeto: DRE_PLA_DET_R VICÊNCIA | [5 empty] | QTD DE BLS
|  | BLS 1 | [5 empty] | 6 | 6
1.3.6.9 | 97994 | BASE PARA POÇO DE VISITA RETANGULAR PARA ESGOTO, EM ALVENARIA COM BLOCOS DE CONCRETO, DIMENSÕES INTERNAS = 1X1 M, PROFUNDIDADE = 1,40 M, EXCLUINDO TAMPÃO. AF_12/2020 | UN | [5 empty] | 4
|  | Projeto: DRE_PLA_DET_R VICÊNCIA | [5 empty] | QTD DE PV
[8 empty] | 4 | 4
1.3.6.10 | 98115 | TAMPA CIRCULAR PARA ESGOTO E DRENAGEM, EM CONCRETO PRÉ-MOLDADO, DIÂMETRO INTERNO = 0,60 M E ALTURA = 0,10 M. AF_12/2020 | UN | [5 empty] | 4
|  | Projeto: DRE_PLA_DET_R VICÊNCIA | [5 empty] | QTD DE PV
[8 empty] | 4 | 4
1.3.6.11 | CP-74157/004-48264518 | LANCAMENTO/APLICACAO MANUAL DE CONCRETO EM FUNDACOES (concreto magro) | M3 | [5 empty] | 3.51
Projeto: DRE_PLA_DET_R VICÊNCIA
|  | igual ao item concreto magro | [5 empty] | 3.51 | 3.51
1.3.6.12 | 90746 | ASSENTAMENTO DE TUBO DE PEAD CORRUGADO DE DUPLA PAREDE PARA REDE COLETORA DE ESGOTO, DN 450 MM, JUNTA ELÁSTICA INTEGRADA (NÃO INCLUI FORNECIMENTO). AF_01/2021 | M | [5 empty] | 14.67
|  | Projeto: DRE_PLA_DET_R VICÊNCIA |  |  | COMPRIMENTO
|  | De acordo com o quandro de especificações |  |  | 14.67 |  |  |  | 14.67
1.3.6.13 | 90747 | ASSENTAMENTO DE TUBO DE PEAD CORRUGADO DE DUPLA PAREDE PARA REDE COLETORA DE ESGOTO, DN 600 MM, JUNTA ELÁSTICA INTEGRADA (NÃO INCLUI FORNECIMENTO). AF_01/2021 | M | [5 empty] | 48.36
|  | Projeto: DRE_PLA_DET_R VICÊNCIA |  |  | COMPRIMENTO
|  | De acordo com o quandro de especificações |  |  | 48.36 |  |  |  | 48.36
1.3.7 |  | SINALIZAÇÃO
1.3.7.1 | 5213421 | Confecção de placa em aço nº 16 galvanizado, com película tipo I + IV | M2 | [5 empty] | 1.29
|  | Projeto: ACS_PLA_DET_R VICENCIA |  |  |  |  | ÁREA | QUANTIDADE
|  | R-19.3: (velocidade) Ø=0,50m |  |  |  |  | 0.2 | 2 | 0.4
|  | A-32b: L=0,50m |  |  |  |  | 0.25 | 2 | 0.5
|  | R-6a : (prdoibido Estacionar) Ø=0,50m |  |  |  |  | 0.19625 | 2 | 0.39
1.3.7.2 | 5216111 | FORNECIMENTO E IMPLANTAÇÃO DE SUPORTE E TRAVESSA PARA PLACA DE SINALIZAÇÃO EM MADEIRA DE LEI TRATADA 8 X 8 CM | UND | [5 empty] | 6
|  | Projeto: ACS_PLA_DET_R VICENCIA | [5 empty] | QUANTIDADE
|  | De acordo com o quadro de especificações | [5 empty] | 6 | 6
1.3.7.3 | COMP-58084869 | PLACA ESMALTADA PARA IDENTIFICAÇÃO NR DE RUA, DIMENSÕES 45X25CM | UND | [5 empty] | 2
|  | Projeto: ACS_PLA_DET_R VICENCIA | [5 empty] | QUANTIDADE
|  | De acordo com o quadro de especificações | [5 empty] | 2 | 2
1.3.7.4 | 102512 | PINTURA DE EIXO VIÁRIO SOBRE ASFALTO COM TINTA RETRORREFLETIVA A BASE DE RESINA ACRÍLICA COM MICROESFERAS DE VIDRO, APLICAÇÃO MECÂNICA COM DEMARCADORA AUTOPROPELIDA. AF_05/2021 | M | [5 empty] | 133.17
|  | Projeto: ACS_PLA_DET_R VICENCIA |  |  | COMPRIMENTO
|  | De acordo com o quadro de especificações |  |  | 133.17 |  |  |  | 133.17
1.3.7.5 | 102509 | PINTURA DE FAIXA DE PEDESTRE OU ZEBRADA TINTA RETRORREFLETIVA A BASE DE RESINA ACRÍLICA COM MICROESFERAS DE VIDRO, E = 30 CM, APLICAÇÃO MANUAL. AF_05/2021 | M2 | [5 empty] | 26.4
|  | Projeto: ACS_PLA_DET_R VICENCIA | [5 empty] | ÁREA
|  | Pintura dos triângulos - De acordo com o quadro de especificações | [5 empty] | 26.4 | 26.4
1.3.8 |  | ACESSIBILIDADE
1.3.8.1 | CP-S12039-81921471 | Piso tátil direcional e/ou alerta, de concreto, na cor natural, p/deficientes visuais, dimensões 40x40cm, aplicado com argamassa industrializada ac-ii, rejuntado, exclusive regularização de base | M2 | [5 empty] | 7.23
|  | Projeto: ACS_PLA_DET_R VICENCIA | [5 empty] | ÁREA
|  | Pintura dos triângulos - De acordo com o quadro de especificações | [5 empty] | 6.82 | 6.82
[8 empty] | 0.41 | 0.41
1.3.9 |  | MATERIAIS
1.3.9.1 | 10775 | LOCACAO DE CONTAINER 2,30 X 6,00 M, ALT. 2,50 M, COM 1 SANITARIO, PARA ESCRITORIO, COMPLETO, SEM DIVISORIAS INTERNAS (NAO INCLUI MOBILIZACAO/DESMOBILIZACAO) | MES | [5 empty] | 1
QUANTIDADE DE MESES
[8 empty] | 1 | 1
1.3.9.2 | 10776 | LOCACAO DE CONTAINER 2,30 X 6,00 M, ALT. 2,50 M, PARA ESCRITORIO, SEM DIVISORIAS INTERNAS E SEM SANITARIO (NAO INCLUI MOBILIZACAO/DESMOBILIZACAO) | MES | [5 empty] | 1
QUANTIDADE DE MESES
[8 empty] | 1 | 1
1.3.9.3 | 1518 | CONCRETO BETUMINOSO USINADO A QUENTE (CBUQ) PARA PAVIMENTACAO ASFALTICA, PADRAO DNIT, FAIXA C, COM CAP 50/70 - AQUISICAO POSTO USINA | T | [5 empty] | 35.77
|  | Projeto: GEO_PLA_R VICÊNCIA |  | COEFICIENTE |  |  |  | VOLUME
|  | coeficiente do item sinapi (95995) x volume (m³) |  | 2.5548 |  |  |  | 14 | 35.77
1.3.9.4 | M0132 | Tubo PEAD corrugado com paredes estruturadas para drenagem - D = 450 mm | M | [5 empty] | 14.67
|  | Projeto: DRE_PLA_DET_R VICÊNCIA |  |  | COMPRIMENTO
|  | De acordo com o quandro de especificações |  |  | 14.67 |  |  |  | 14.67
1.3.9.5 | M0134 | Tubo PEAD corrugado com paredes estruturadas para drenagem - D = 600 mm | M | [5 empty] | 48.36
|  | Projeto: DRE_PLA_DET_R VICÊNCIA |  |  | COMPRIMENTO
|  | De acordo com o quandro de especificações |  |  | 48.36 |  |  |  | 48.36
1.3.9.6 | INS-185032 | BRITA GRADUADA SIMPLES (BGS) | M3 | [5 empty] | 60.53
|  | Projeto: GEO_PLA_R VICÊNCIA | [5 empty] | VOLUME
|  | coeficiente do item sinapi 96396 |  | 1 |  |  |  | 60.53 | 60.53
1.3.9.7 | M0808 | Brita 4 | M3 | [5 empty] | 66.73
|  |  |  | coeficiente |  |  |  | VOLUME
|  | coeficiente do item sicro 4011282 |  | 1.26 |  |  |  | 52.96 | 66.73
1.3.9.8 | M1135 | Pó de pedra | M3 | [5 empty] | 7.41
|  |  |  | coeficiente |  |  |  | VOLUME
|  | coeficiente do item sicro 4011282 |  | 0.14 |  |  |  | 52.96 | 7.41
1.3.9.9 | INS-711371 | ASFALTO DILUÍDO CM - 30 | KG | [5 empty] | 336.08
|  |  |  | coeficiente |  |  |  | ÁREA
|  | coeficiente do item CP-96401-52745838 |  | 1.2 |  |  |  | 280.07 | 336.08
1.3.9.10 | 34492 | CONCRETO USINADO BOMBEAVEL, CLASSE DE RESISTENCIA C20, COM BRITA 0 E 1, SLUMP = 100 +/- 20 MM, EXCLUI SERVICO DE BOMBEAMENTO (NBR 8953) | M3 | [5 empty] | 17.44
|  |  |  | coeficiente |  |  |  | VOLUME
|  | coeficiente do item sinapi 94991 |  | 1.213 |  |  |  | 14.38 | 17.44
1.4 | RUA LUÍS GONZAGA - BARRA DE JANGADA
1.4.1 |  | INSTALAÇÕES PROVISÓRIAS
1.4.1.1 | CP-74209/001-15055090 | PLACA DE OBRA EM CHAPA DE ACO GALVANIZADO | M2 |  | COMPRIMENTO | LARGURA |  | QUANTIDADE DE PLACAS | 8
[5 empty] | 2 | 4 |  | 1 | 8
1.4.1.2 | COMP-07440249 | BANHEIRO QUÍMICO, COM LOCAÇÃO, TRANSPORTE E LIMPEZA | MÊS | [5 empty] | 1
QUANTIDADE DE MESES
[8 empty] | 1 | 1
1.4.2 |  | ADMINISTRAÇÃO LOCAL
1.4.2.1 | 93565 | ENGENHEIRO CIVIL DE OBRA JUNIOR COM ENCARGOS COMPLEMENTARES | MES | [5 empty] | 0.13
1 meses de obra
|  | 1 mes de obra com 22 dias trabalhados e 1h por dia |  | 0.125 |  |  |  | 1 | 0.13
1 horas x 22 dias = 22 horas no mês
1 mês tem 22 dias x 8 horas = 176 horas
1.4.2.2 | 93572 | ENCARREGADO GERAL DE OBRAS COM ENCARGOS COMPLEMENTARES | MES | [5 empty] | 0.25
1 meses de obra
|  | 1 mes de obra com 22 dias trabalhados e 2h por dia |  | 0.25 |  |  |  | 1 | 0.25
2 horas x 22 dias = 44 horas no mês
1 mês tem 22 dias x 8 horas = 176 horas
1.4.3 |  | SERVIÇOS PRELIMINARES
1.4.3.1 | 99064 | LOCAÇÃO DE PAVIMENTAÇÃO. AF_10/2018 | M | [5 empty] | 53.88
COMPRIMENTO
|  | E0 + 3,53 A E2 + 17,41 |  |  | 53.88 |  |  |  | 53.88
1.4.3.2 | COMP-01471766 | DEMOLIÇÃO DE MEIO-FIO | M | [5 empty] | 4.66
|  | PROJETO:DEM_PLA_R LUIZ GONZAGA |  |  | COMPRIMENTO
|  | Meio fio à demolir (quantidade de acordo com o quadro de especificações) |  |  | 4.66 |  |  |  | 4.66
1.4.3.3 | COMP-17562084 | DEMOLIÇÃO MANUAL DE CONCRETO SIMPLES | M3 | [5 empty] | 2.12
|  | PROJETO:DEM_PLA_R LUIZ GONZAGA |  |  |  |  | ESPESSURA | ÁREA
|  | Passeio à demolir (quantidade de acordo com o quadro de especificações) |  |  |  |  | 0.07 | 30.32 | 2.12
1.4.3.4 | COMP-35145154 | CARGA E DESCARGA MECANICA DE SOLO UTILIZANDO CAMINHAO BASCULANTE 14,0M3/36T E PA CARREGADEIRA SOBRE PNEUS 128 HP, CAPACIDADE DA CAÇAMBA 1,7 A 2,8 M3, PESO OPERACIONAL 11632 KH | M3 | [5 empty] | 2.91
|  |  |  | EMPOLAMENTO |  |  |  | VOLUME
|  | Passeio - Volume a ser demolido x empolamento |  | 1.25 |  |  |  | 2.12 | 2.65
|  |  |  | EMPOLAMENTO | COMPRIMENTO | LARGURA | ALTURA
|  | Meio fio - Volume a ser demolido x empolamento |  | 1.25 | 4.66 | 0.15 | 0.3 |  | 0.26
1.4.3.5 | 95876 | TRANSPORTE COM CAMINHÃO BASCULANTE DE 14 M³, EM VIA URBANA PAVIMENTADA, DMT ATÉ 30 KM (UNIDADE: M3XKM). AF_07/2020 | M3XKM | [5 empty] | 26.48
|  | dmt - rua luiz gonzaga - prefeitura sede |  | DMT |  |  |  | VOLUME
|  | V = Volume de carga x DMT (9,10Km) |  | 9.1 |  |  |  | 2.91 | 26.48
1.4.4 |  | TERRAPLANAGEM
1.4.4.1 | CP-74205/001-17324935 | ESCAVAÇÃO MECÂNICA DE MATERIAL 1A. CATEGORIA, PROVENIENTE DE CORTE DE SUBLEITO (C/TRATOR ESTEIRAS 160HP) | M3 | [5 empty] | 137.07
|  | Projeto: TER_ST_MC_NS_R LUIZ GONZAGA_R00 | [5 empty] | VOLUME
|  | Mapa de Cubação | [5 empty] | 137.07 | 137.07
1.4.4.2 | COMP-35145154 | CARGA E DESCARGA MECANICA DE SOLO UTILIZANDO CAMINHAO BASCULANTE 14,0M3/36T E PA CARREGADEIRA SOBRE PNEUS 128 HP, CAPACIDADE DA CAÇAMBA 1,7 A 2,8 M3, PESO OPERACIONAL 11632 KH | M3 | [5 empty] | 171.34
|  | Volume de carga e descarga = Volume escavado |  | EMPOLAMENTO |  |  |  | VOLUME
|  | V = Volume de carga e descarga x 1,25 (empolamento) |  | 1.25 |  |  |  | 137.07 | 171.34
1.4.4.3 | 95876 | TRANSPORTE COM CAMINHÃO BASCULANTE DE 14 M³, EM VIA URBANA PAVIMENTADA, DMT ATÉ 30 KM (UNIDADE: M3XKM). AF_07/2020 | M3XKM | [5 empty] | 1559.19
|  | dmt - rua luiz - prefeitura sede |  | DMT |  |  |  | VOLUME
|  | V = Volume de carga x DMT (9,10Km) |  | 9.1 |  |  |  | 171.34 | 1559.19
1.4.5 |  | PAVIMENTAÇÃO
1.4.5.1 | 100576 | REGULARIZAÇÃO E COMPACTAÇÃO DE SUBLEITO DE SOLO PREDOMINANTEMENTE ARGILOSO. AF_11/2019 | M2 | [5 empty] | 323.28
Projeto: GEO_PLA_DET_R LUIZ GONZAGA
[5 empty] | COMPRIMENTO | LARGURA |  |  | 0
|  | Área Regularizada = Extensão da via x (Largura média da via + 1,00m) |  |  | 53.88 | 6 |  |  | 323.28
1.4.5.2 | COMP-47176600 | EXEC. DE ATERRO COM AREIA COM ADENSAMENTO HIDRAULICO | M3 | [5 empty] | 40.41
|  | Projeto: GEO_PLA_DET_R LUIZ GONZAGA |  |  | COMPRIMENTO | LARGURA | ESPESSURA
|  | Volume = Área Regularizada comprimento x largura x Espessura (0,15 m) |  |  | 53.88 | 5 | 0.15 |  | 40.41
1.4.5.3 | COMP-28881239 | Base ou sub-base de macadame hidráulico com brita comercial - EXCLUSIVE MATERIAL, CARGA E TRANSPORTE - NÃO DESONERADO | M3 | [5 empty] | 40.41
Projeto: GEO_PLA_DET_R LUIZ GONZAGA
[5 empty] | COMPRIMENTO | LARGURA | ESPESSURA
|  | Volume = Área Regularizada comprimento x largura x Espessura (0,15 m) |  |  | 53.88 | 5 | 0.15 |  | 40.41
1.4.5.4 | CP-96396-26507981 | EXECUÇÃO E COMPACTAÇÃO DE BASE E OU SUB BASE PARA PAVIMENTAÇÃO DE BRITA GRADUADA SIMPLES - EXCLUSIVE MATERIAL, CARGA E TRANSPORTE | M3 | [5 empty] | 43.1
Projeto: GEO_PLA_DET_R LUIZ GONZAGA
[5 empty] | COMPRIMENTO | LARGURA | ESPESSURA
|  | Volume = Área Regularizada comprimento x largura x Espessura (0,20 m) |  |  | 53.88 | 4 | 0.2 |  | 43.1
1.4.5.5 | COMP-35145154 | CARGA E DESCARGA MECANICA DE SOLO UTILIZANDO CAMINHAO BASCULANTE 14,0M3/36T E PA CARREGADEIRA SOBRE PNEUS 128 HP, CAPACIDADE DA CAÇAMBA 1,7 A 2,8 M3, PESO OPERACIONAL 11632 KH | M3 | [5 empty] | 104.39
|  |  |  | EMPOLAMENTO |  |  |  | VOLUME DE BGS + MACADAME
|  | Base em Brita Graduada X Empolamento (1,25) |  | 1.25 |  |  |  | 83.51 | 104.39
1.4.5.6 | COMP-83526730 | TRANSPORTE COMERCIAL DE BRITA | M3XKM | [5 empty] | 1503.22
|  | DMT - pedreira guarany - rua luiz gonzaga |  | DMT |  |  |  | VOLUME
|  | Volume de Carga X DMT (14,4 Km) |  | 14.4 |  |  |  | 104.39 | 1503.22
1.4.5.7 | CP-96401-52745838 | EXECUÇÃO DE IMPRIMAÇÃO COM ASFALTO DILUÍDO CM-30, EXCLUSIVE MATERIAL. | M2 | [5 empty] | 184.36
Projeto: GEO_PLA_DET_R LUIZ GONZAGA
|  | Área do Pavimento (De acordo com o quadro de quantitativo) | [5 empty] | ÁREA
|  | Área do Pavimento de CBUQ | [5 empty] | 238.17 | 238.17
[5 empty] | COMPRIMENTO | LARGURA
|  | desconto canaleta |  | -1 | 53.81 | 1 |  |  | -53.81
1.4.5.8 | CP-95995-51339760 | EXECUÇÃO DE PAVIMENTO COM APLICAÇÃO DE CONCRETO ASFÁLTICO, CAMADA DE ROLAMENTO - EXCLUSIVE CARGA E TRANSPORTE E CONCRETO BETUMINOSO | M3 | [5 empty] | 9.22
|  | Projeto: GEO_PLA_DET_R LUIZ GONZAGA |  |  |  |  | ESPESSURA | ÁREA
|  | Área da Imprimação X Espessura (0,05m) |  |  |  |  | 0.05 | 238.17 | 11.91
[5 empty] | COMPRIMENTO | LARGURA | ESPESSURA
|  | desconto canaleta |  | -1 | 53.81 | 1 | 0.05 |  | -2.69
1.4.5.9 | COMP-10034101 | CARGA, MANOBRAS E DESCARGA DE MISTURA BETUMINOSA A QUENTE, COM CAMINHAO BASCULANTE 6 M3, DESCARGA EM VIBRO-ACABADORA | M3 | [5 empty] | 9.22
VOLUME
|  | Volume de CBUQ | [5 empty] | 9.22 | 9.22
1.4.5.10 | CP-95303-56931542 | TRANSPORTE COM CAMINHÃO BASCULANTE 10 M3 DE MASSA ASFALTICA PARA PAVIMENTAÇÃO URBANA | M3XKM | [5 empty] | 203.76
|  | DMT - Mf engenharia - rua luiz gonzaga |  | DMT |  |  |  | VOLUME
|  | Volume de Carga X DMT (22,1 Km) |  | 22.1 |  |  |  | 9.22 | 203.76
1.4.5.11 | CP-97084-89637704 | REGULARIZACAO E COMPACTAÇÃO MANUAL DE TERRENO COM PLACA VIBRATÓRIA | M2 | [5 empty] | 179.25
|  | Projeto: GEO_PLA_DET_R LUIZ GONZAGA | [5 empty] | ÁREA
|  | Passeios em Concreto (retirado do quadro de especificações) | [5 empty] | 179.25 | 179.25
1.4.5.12 | CP-94991-12549457 | EXECUÇÃO DE PASSEIO (CALÇADA) OU PISO DE CONCRETO COM CONCRETO MOLDADO IN LOCO, USINADO, ACABAMENTO CONVENCIONAL, NÃO ARMADO - EXCLUINDO O CONCRETO USINADO 20MPA | M3 | [5 empty] | 11.9
Projeto: GEO_PLA_DET_R LUIZ GONZAGA
|  | Área dos Passeios em concreto (retirado do quadro de especificações) |  |  |  |  | 0.07 | 179.25 | 12.55
|  | desconto piso tátil |  | -1 |  |  | 0.07 | 9.25 | -0.65
1.4.5.13 | 94273 | ASSENTAMENTO DE GUIA (MEIO-FIO) EM TRECHO RETO, CONFECCIONADA EM CONCRETO PRÉ-FABRICADO, DIMENSÕES 100X15X13X30 CM (COMPRIMENTO X BASE INFERIOR X BASE SUPERIOR X ALTURA), PARA VIAS URBANAS (USO VIÁRIO). AF_06/2016 | M | [5 empty] | 121.48
|  | Projeto: GEO_PLA_DET_R LUIZ GONZAGA |  |  | COMPRIMENTO
|  | Meio-Fio trecho reto (Comprimento retirado do quadro de especificações) - trecho curvo |  |  | 104.28 |  |  |  | 104.28
|  | Recrava (Comprimento retirado do quadro de especificações) |  |  | 17.2 |  |  |  | 17.2
1.4.5.14 | 94274 | ASSENTAMENTO DE GUIA (MEIO-FIO) EM TRECHO CURVO, CONFECCIONADA EM CONCRETO PRÉ-FABRICADO, DIMENSÕES 100X15X13X30 CM (COMPRIMENTO X BASE INFERIOR X BASE SUPERIOR X ALTURA), PARA VIAS URBANAS (USO VIÁRIO). AF_06/2016 | M | [5 empty] | 5.48
|  | Projeto: GEO_PLA_DET_R LUIZ GONZAGA |  |  | COMPRIMENTO
|  | Meio-Fio trecho curvo (Comprimento medido em projeto) |  |  | 5.48 |  |  |  | 5.48
1.4.6 |  | DRENAGEM | [7 empty] | não teve escavação pq a prof da canaleta é 0,55 e as camadas da base tem 0.55
1.4.6.1 | 94971 | CONCRETO FCK = 25MPA, TRAÇO 1:2,3:2,7 (EM MASSA SECA DE CIMENTO/ AREIA MÉDIA/ BRITA 1) - PREPARO MECÂNICO COM BETONEIRA 600 L. AF_05/2021 | M3 | [5 empty] | 6.86
Canaleta - tampa : Comprimento X Largura X Espessura (0,15m)
|  | Canaleta 0,60m X 0,40m |  |  | 53.81 | 1 | 0.15 |  | 8.07
|  | Desconto dos rasgos: Área dos rasgos x Espessura (0,15m) x (extensão da canaleta x qtd de rasgos/metro) |  | -1 | 0.0188 | 53.81 | 0.15 | 8 | -1.21
1.4.6.2 | 94974 | CONCRETO MAGRO PARA LASTRO, TRAÇO 1:4,5:4,5 (EM MASSA SECA DE CIMENTO/ AREIA MÉDIA/ BRITA 1) - PREPARO MANUAL. AF_05/2021 | M3 | [5 empty] | 5.38
|  | Projeto: DREN_RUA LUIZ GONZAGA |  |  | COMPRIMENTO | LARGURA | ESPESSURA
|  | Canaleta: Comprimento X Largura X Espessura (0,10m) |  |  | 53.81 | 1 | 0.1 |  | 5.38
1.4.6.3 | 92771 | ARMAÇÃO DE LAJE DE ESTRUTURA CONVENCIONAL DE CONCRETO ARMADO UTILIZANDO AÇO CA-50 DE 10,0 MM - MONTAGEM. AF_06/2022 | KG | [5 empty] | 446.08
|  | Projeto: DREN_RUA LUIZ GONZAGA |  |  | EXTENSÃO |  |  | KG/TAMPA
|  | Tampa da Canaleta: Taxa de aço por metro (retirado da prancha de detalhes) x Comprimento da canaleta |  |  | 53.81 |  |  | 8.29 | 446.08
1.4.6.4 | 92268 | FABRICAÇÃO DE FÔRMA PARA LAJES, EM CHAPA DE MADEIRA COMPENSADA PLASTIFICADA, E = 18 MM. AF_09/2020 | M2 | [5 empty] | 32.29
|  | Projeto: DREN_RUA LUIZ GONZAGA |  |  | PERIMETRO | ESPESSURA | COMPRIMENTO
|  | Perímetro da Tampa (4,00m) X Espessura (0,15m) X Comprimento da canaleta |  |  | 4 | 0.15 | 53.81 |  | 32.29
1.4.6.5 | 103320 | ALVENARIA DE VEDAÇÃO DE BLOCOS VAZADOS DE CONCRETO DE 19X19X39 CM (ESPESSURA 19 CM) E ARGAMASSA DE ASSENTAMENTO COM PREPARO EM BETONEIRA. AF_12/2021 | M2 | [5 empty] | 43.05
|  | Projeto: DREN_RUA LUIZ GONZAGA |  |  | COMPRIMENTO |  | ALTURA | LADOS
|  | Extensão canaleta x Altura da Alvenaria (0,40m) x 2 lados |  |  | 53.81 |  | 0.4 | 2 | 43.05
1.4.6.6 | 87879 | CHAPISCO APLICADO EM ALVENARIAS E ESTRUTURAS DE CONCRETO INTERNAS, COM COLHER DE PEDREIRO. ARGAMASSA TRAÇO 1:3 COM PREPARO EM BETONEIRA 400L. AF_06/2014 | M2 | [5 empty] | 43.05
Projeto: DREN_RUA LUIZ GONZAGA
|  | Igual ao item anterior | [5 empty] | 43.05 | 43.05
1.4.6.7 | 87547 | MASSA ÚNICA, PARA RECEBIMENTO DE PINTURA, EM ARGAMASSA TRAÇO 1:2:8, PREPARO MECÂNICO COM BETONEIRA 400L, APLICADA MANUALMENTE EM FACES INTERNAS DE PAREDES, ESPESSURA DE 10MM, COM EXECUÇÃO DE TALISCAS. AF_06/2014 | M2 | [5 empty] | 43.05
Projeto: DREN_RUA LUIZ GONZAGA
|  | Igual ao item anterior | [5 empty] | 43.05 | 43.05
1.4.6.8 | 94975 | CONCRETO FCK = 15MPA, TRAÇO 1:3,4:3,5 (EM MASSA SECA DE CIMENTO/ AREIA MÉDIA/ BRITA 1) - PREPARO MANUAL. AF_05/2021 | M3 | [5 empty] | 4.58
|  | Projeto: DREN_RUA LUIZ GONZAGA |  |  | COMPRIMENTO
|  | Canaleta |  | Vol. dos furos do bloco. | N° de blocos / m² de alvena. |  | Área da alvenaria
|  | Volume = Volume dos furos dos Blocos X Número de Blocos por m² de alvenaria X Área da Alvenaria da Canaleta |  | 0.0078204 | 13.6 |  | 43.05 |  | 4.58
1.4.6.9 | CP-74157/004-48264518 | LANCAMENTO/APLICACAO MANUAL DE CONCRETO EM FUNDACOES (concreto magro) | M3 | [5 empty] | 16.82
Projeto: DREN_RUA LUIZ GONZAGA
|  | 7.6.5 + 7.6.6 + 7.6.12 | [5 empty] | 16.82 | 16.82
1.4.7 |  | SINALIZAÇÃO
1.4.7.1 | 5213421 | Confecção de placa em aço nº 16 galvanizado, com película tipo I + IV | M2 | [5 empty] | 1.29
|  | Projeto: ACS_PLA_DET_R LUIZ GONZAGA |  |  |  |  | ÁREA | QUANTIDADE
|  | R-19.3: (velocidade) Ø=0,50m |  |  |  |  | 0.2 | 2 | 0.4
|  | A-32b: L=0,50m |  |  |  |  | 0.25 | 2 | 0.5
|  | R-6a : (prdoibido Estacionar) Ø=0,50m |  |  |  |  | 0.19625 | 2 | 0.39
1.4.7.2 | 5216111 | FORNECIMENTO E IMPLANTAÇÃO DE SUPORTE E TRAVESSA PARA PLACA DE SINALIZAÇÃO EM MADEIRA DE LEI TRATADA 8 X 8 CM | UND | [5 empty] | 4
|  | Projeto: ACS_PLA_DET_R LUIZ GONZAGA | [5 empty] | QUANTIDADE
|  | De acordo com o quadro de especificações | [5 empty] | 4 | 4
1.4.7.3 | COMP-58084869 | PLACA ESMALTADA PARA IDENTIFICAÇÃO NR DE RUA, DIMENSÕES 45X25CM | UND | [5 empty] | 2
|  | Projeto: ACS_PLA_DET_R LUIZ GONZAGA | [5 empty] | QUANTIDADE
|  | De acordo com o quadro de especificações | [5 empty] | 2 | 2
1.4.7.4 | 102512 | PINTURA DE EIXO VIÁRIO SOBRE ASFALTO COM TINTA RETRORREFLETIVA A BASE DE RESINA ACRÍLICA COM MICROESFERAS DE VIDRO, APLICAÇÃO MECÂNICA COM DEMARCADORA AUTOPROPELIDA. AF_05/2021 | M | [5 empty] | 147.44
|  | Projeto: ACS_PLA_DET_R LUIZ GONZAGA |  |  | COMPRIMENTO
|  | De acordo com o quadro de especificações |  |  | 147.44 |  |  |  | 147.44
1.4.7.5 | 102509 | PINTURA DE FAIXA DE PEDESTRE OU ZEBRADA TINTA RETRORREFLETIVA A BASE DE RESINA ACRÍLICA COM MICROESFERAS DE VIDRO, E = 30 CM, APLICAÇÃO MANUAL. AF_05/2021 | M2 | [5 empty] | 21.2
|  | Projeto: ACS_PLA_DET_R LUIZ GONZAGA | [5 empty] | ÁREA
|  | Pintura dos triângulos - De acordo com o quadro de especificações | [5 empty] | 21.2 | 21.2
1.4.8 |  | ACESSIBILIDADE
1.4.8.1 | CP-S12039-81921471 | Piso tátil direcional e/ou alerta, de concreto, na cor natural, p/deficientes visuais, dimensões 40x40cm, aplicado com argamassa industrializada ac-ii, rejuntado, exclusive regularização de base | M2 | [5 empty] | 9.25
|  | Projeto: ACS_PLA_DET_R LUIZ GONZAGA | [5 empty] | ÁREA
|  | Pintura dos triângulos - De acordo com o quadro de especificações | [5 empty] | 7.88 | 7.88
[8 empty] | 1.37 | 1.37
1.4.9 |  | MATERIAIS
1.4.9.1 | 10775 | LOCACAO DE CONTAINER 2,30 X 6,00 M, ALT. 2,50 M, COM 1 SANITARIO, PARA ESCRITORIO, COMPLETO, SEM DIVISORIAS INTERNAS (NAO INCLUI MOBILIZACAO/DESMOBILIZACAO) | MES | [5 empty] | 1
QUANTIDADE DE MESES
[8 empty] | 1 | 1
1.4.9.2 | 10776 | LOCACAO DE CONTAINER 2,30 X 6,00 M, ALT. 2,50 M, PARA ESCRITORIO, SEM DIVISORIAS INTERNAS E SEM SANITARIO (NAO INCLUI MOBILIZACAO/DESMOBILIZACAO) | MES | [5 empty] | 1
QUANTIDADE DE MESES
[8 empty] | 1 | 1
1.4.9.3 | 1518 | CONCRETO BETUMINOSO USINADO A QUENTE (CBUQ) PARA PAVIMENTACAO ASFALTICA, PADRAO DNIT, FAIXA C, COM CAP 50/70 - AQUISICAO POSTO USINA | T | [5 empty] | 23.56
|  | Projeto: GEO_PLA_DET_R LUIZ GONZAGA |  | COEFICIENTE |  |  |  | VOLUME
|  | coeficiente do item sinapi (95995) x volume (m³) |  | 2.5548 |  |  |  | 9.22 | 23.56
1.4.9.4 | INS-185032 | BRITA GRADUADA SIMPLES (BGS) | M3 | [5 empty] | 43.1
|  | Projeto: GEO_PLA_DET_R LUIZ GONZAGA |  | COEFICIENTE |  |  |  | VOLUME
|  | coeficiente do item sinapi 96396 |  | 1 |  |  |  | 43.1 | 43.1
1.4.9.5 | M0808 | Brita 4 | M3 | [5 empty] | 50.92
|  |  |  | coeficiente |  |  |  | VOLUME
|  | coeficiente do item sicro 4011282 |  | 1.26 |  |  |  | 40.41 | 50.92
1.4.9.6 | M1135 | Pó de pedra | M3 | [5 empty] | 5.66
|  |  |  | coeficiente |  |  |  | VOLUME
|  | coeficiente do item sicro 4011282 |  | 0.14 |  |  |  | 40.41 | 5.66
1.4.9.7 | INS-711371 | ASFALTO DILUÍDO CM - 30 | KG | [5 empty] | 221.23
|  |  |  | coeficiente |  |  |  | ÁREA
|  | coeficiente do item CP-96401-52745838 |  | 1.2 |  |  |  | 184.36 | 221.23
1.4.9.8 | 34492 | CONCRETO USINADO BOMBEAVEL, CLASSE DE RESISTENCIA C20, COM BRITA 0 E 1, SLUMP = 100 +/- 20 MM, EXCLUI SERVICO DE BOMBEAMENTO (NBR 8953) | M3 | [5 empty] | 14.43
|  |  |  | coeficiente |  |  |  | VOLUME
|  | coeficiente do item sinapi 94991 |  | 1.213 |  |  |  | 11.9 | 14.43
1.4.9.9 | 1345 | CHAPA/PAINEL DE MADEIRA COMPENSADA PLASTIFICADA (MADEIRITE PLASTIFICADO) PARA FORMA DE CONCRETO, DE 2200 x 1100 MM, E = *17* MM | M2 | [5 empty] | 33.9
|  |  |  | coeficiente |  |  |  | ÁREA
|  | coeficiente do item sinapi 92268 |  | 1.05 |  |  |  | 32.29 | 33.9
1.5 | RUA PLANALTINA - PIEDADE
1.5.1 |  | INSTALAÇÕES PROVISÓRIAS
1.5.1.1 | CP-74209/001-15055090 | PLACA DE OBRA EM CHAPA DE ACO GALVANIZADO | M2 |  | COMPRIMENTO | LARGURA |  | QUANTIDADE DE PLACAS | 8
[5 empty] | 2 | 4 |  | 1 | 8
1.5.1.2 | COMP-07440249 | BANHEIRO QUÍMICO, COM LOCAÇÃO, TRANSPORTE E LIMPEZA | MÊS | [5 empty] | 3
QUANTIDADE DE MESES
[8 empty] | 3 | 3
1.5.2 |  | ADMINISTRAÇÃO LOCAL
1.5.2.1 | 93565 | ENGENHEIRO CIVIL DE OBRA JUNIOR COM ENCARGOS COMPLEMENTARES | MES | [5 empty] | 0.38
3 meses de obra
|  | 3 meses de obra com 22 dias trabalhados e 1h por dia |  | 0.125 |  |  |  | 3 | 0.38
1 horas x 22 dias = 22 horas no mês
1 mês tem 22 dias x 8 horas = 176 horas
1.5.2.2 | 93572 | ENCARREGADO GERAL DE OBRAS COM ENCARGOS COMPLEMENTARES | MES | [5 empty] | 1.5
3 meses de obra
|  | 3 meses de obra com 22 dias trabalhados e 4h por dia |  | 0.5 |  |  |  | 3 | 1.5
4 horas x 22 dias = 88 horas no mês
1 mês tem 22 dias x 8 horas = 176 horas
1.5.3 |  | SERVIÇOS PRELIMINARES
1.5.3.1 | 99064 | LOCAÇÃO DE PAVIMENTAÇÃO. AF_10/2018 | M | [5 empty] | 269.74
COMPRIMENTO
|  | E0 + 0,00 A E3 + 2,33 |  |  | 62.33 |  |  |  | 62.33
|  | E3 +11,83 A E6 + 18,02 |  |  | 66.19 |  |  |  | 66.19
|  | E7 + 6,22 A E11 + 7,44 |  |  | 81.22 |  |  |  | 81.22
|  | E11 + 15,48 A E14 + 15,48 |  |  | 60 |  |  |  | 60
1.5.3.2 | COMP-17562084 | DEMOLIÇÃO MANUAL DE CONCRETO SIMPLES | M3 | [5 empty] | 50.01
|  | PROJETO:DEM_PLA_R PLANALTINA |  |  |  |  | ESPESSURA | ÁREA
|  | Passeio à demolir (quantidade de acordo com o quadro de especificações) |  |  |  |  | 0.07 | 714.36 | 50.01
1.5.3.3 | COMP-01471766 | DEMOLIÇÃO DE MEIO-FIO | M | [5 empty] | 64.63
|  | PROJETO:DEM_PLA_R PLANALTINA |  |  | COMPRIMENTO
|  | Meio fio à demolir (quantidade de acordo com o quadro de especificações) |  |  | 64.63 |  |  |  | 64.63
1.5.3.4 | COMP-35145154 | CARGA E DESCARGA MECANICA DE SOLO UTILIZANDO CAMINHAO BASCULANTE 14,0M3/36T E PA CARREGADEIRA SOBRE PNEUS 128 HP, CAPACIDADE DA CAÇAMBA 1,7 A 2,8 M3, PESO OPERACIONAL 11632 KH | M3 | [5 empty] | 66.15
|  |  |  | EMPOLAMENTO |  |  |  | VOLUME
|  | Meio fio - Volume a ser demolido x empolamento |  | 1.25 |  |  |  | 50.01 | 62.51
|  |  |  | EMPOLAMENTO | COMPRIMENTO | LARGURA | ESPESSURA
|  | Passeio - Volume a ser demolido x empolamento |  | 1.25 | 64.63 | 0.15 | 0.3 |  | 3.64
1.5.3.5 | 95876 | TRANSPORTE COM CAMINHÃO BASCULANTE DE 14 M³, EM VIA URBANA PAVIMENTADA, DMT ATÉ 30 KM (UNIDADE: M3XKM). AF_07/2020 | M3XKM | [5 empty] | 291.06
|  | dmt - rua planaltina - prefeitura sede |  | DMT |  |  |  | VOLUME
|  | V = Volume de carga x DMT (4,40Km) |  | 4.4 |  |  |  | 66.15 | 291.06
1.5.4 |  | TERRAPLENAGEM
1.5.4.1 | CP-74205/001-17324935 | ESCAVAÇÃO MECÂNICA DE MATERIAL 1A. CATEGORIA, PROVENIENTE DE CORTE DE SUBLEITO (C/TRATOR ESTEIRAS 160HP) | M3 | [5 empty] | 1619.3
|  | Projeto: TER_ST_MC_NS_ RUA PLANALTINA | [5 empty] | VOLUME
|  | Mapa de Cubação | [5 empty] | 1619.3 | 1619.3
1.5.4.2 | COMP-35145154 | CARGA E DESCARGA MECANICA DE SOLO UTILIZANDO CAMINHAO BASCULANTE 14,0M3/36T E PA CARREGADEIRA SOBRE PNEUS 128 HP, CAPACIDADE DA CAÇAMBA 1,7 A 2,8 M3, PESO OPERACIONAL 11632 KH | M3 | [5 empty] | 2024.13
|  | Volume de carga e descarga = Volume escavado |  | EMPOLAMENTO |  |  |  | VOLUME
|  | V = Volume de carga e descarga x 1,25 (empolamento) |  | 1.25 |  |  |  | 1619.3 | 2024.13
1.5.4.3 | 95876 | TRANSPORTE COM CAMINHÃO BASCULANTE DE 14 M³, EM VIA URBANA PAVIMENTADA, DMT ATÉ 30 KM (UNIDADE: M3XKM). AF_07/2020 | M3XKM | [5 empty] | 8906.17
|  | dmt - rua planaltina - prefeitura sede |  | DMT |  |  |  | VOLUME
|  | V = Volume de carga x DMT (4,0Km) |  | 4.4 |  |  |  | 2024.13 | 8906.17
1.5.5 |  | PAVIMENTAÇÃO
1.5.5.1 | 100576 | REGULARIZAÇÃO E COMPACTAÇÃO DE SUBLEITO DE SOLO PREDOMINANTEMENTE ARGILOSO. AF_11/2019 | M2 | [5 empty] | 2157.92
Projeto: GEO_PLA_DET_R PLANALTINA
[5 empty] | COMPRIMENTO | LARGURA
|  | Área Regularizada = Extensão da via x (Largura média da via + 1,00m) |  |  | 269.74 | 8 |  |  | 2157.92
1.5.5.2 | COMP-47176600 | EXEC. DE ATERRO COM AREIA COM ADENSAMENTO HIDRAULICO | M3 | [5 empty] | 431.58
Projeto: GEO_PLA_DET_R PLANALTINA
[5 empty] | COMPRIMENTO | LARGURA | ESPESSURA
|  | Volume = Área Regularizada comprimento x largura x Espessura (0,20 m) |  |  | 269.74 | 8 | 0.2 |  | 431.58
1.5.5.3 | COMP-28881239 | Base ou sub-base de macadame hidráulico com brita comercial - EXCLUSIVE MATERIAL, CARGA E TRANSPORTE - NÃO DESONERADO | M3 | [5 empty] | 431.58
Projeto: GEO_PLA_DET_R PLANALTINA
[5 empty] | COMPRIMENTO | LARGURA | ESPESSURA
|  | Volume = Área Regularizada comprimento x largura x Espessura (0,20 m) |  |  | 269.74 | 8 | 0.2 |  | 431.58
1.5.5.4 | CP-96396-26507981 | EXECUÇÃO E COMPACTAÇÃO DE BASE E OU SUB BASE PARA PAVIMENTAÇÃO DE BRITA GRADUADA SIMPLES - EXCLUSIVE MATERIAL, CARGA E TRANSPORTE | M3 | [5 empty] | 404.61
Projeto: GEO_PLA_DET_R PLANALTINA
[5 empty] | COMPRIMENTO | LARGURA | ESPESSURA
|  | Volume = Área Regularizada comprimento x largura x Espessura (0,20 m) |  |  | 269.74 | 7.5 | 0.2 |  | 404.61
1.5.5.5 | COMP-35145154 | CARGA E DESCARGA MECANICA DE SOLO UTILIZANDO CAMINHAO BASCULANTE 14,0M3/36T E PA CARREGADEIRA SOBRE PNEUS 128 HP, CAPACIDADE DA CAÇAMBA 1,7 A 2,8 M3, PESO OPERACIONAL 11632 KH | M3 | [5 empty] | 1045.24
|  |  |  | EMPOLAMENTO |  |  |  | VOLUME DE BGS + MACADAME
|  | Base em Brita Graduada X Empolamento (1,25) |  | 1.25 |  |  |  | 836.19 | 1045.24
1.5.5.6 | COMP-83526730 | TRANSPORTE COMERCIAL DE BRITA | M3XKM | [5 empty] | 10452.4
|  | DMT - pedreira guarany - rua planaltina |  | DMT |  |  |  | VOLUME
|  | Volume de Carga X DMT (10 Km) |  | 10 |  |  |  | 1045.24 | 10452.4
1.5.5.7 | CP-96401-52745838 | EXECUÇÃO DE IMPRIMAÇÃO COM ASFALTO DILUÍDO CM-30, EXCLUSIVE MATERIAL. | M2 | [5 empty] | 1726.62
Projeto: GEO_PLA_DET_R PLANALTINA
|  | Área do Pavimento (De acordo com o quadro de quantitativo) | [5 empty] | ÁREA
|  | Área do Pavimento de CBUQ | [5 empty] | 1726.62 | 1726.62
1.5.5.8 | CP-95995-51339760 | EXECUÇÃO DE PAVIMENTO COM APLICAÇÃO DE CONCRETO ASFÁLTICO, CAMADA DE ROLAMENTO - EXCLUSIVE CARGA E TRANSPORTE E CONCRETO BETUMINOSO | M3 | [5 empty] | 86.33
|  | Projeto: GEO_PLA_DET_R PLANALTINA |  |  |  |  | ESPESSURA | ÁREA
|  | Área da Imprimação X Espessura (0,05m) |  |  |  |  | 0.05 | 1726.62 | 86.33
1.5.5.9 | COMP-10034101 | CARGA, MANOBRAS E DESCARGA DE MISTURA BETUMINOSA A QUENTE, COM CAMINHAO BASCULANTE 6 M3, DESCARGA EM VIBRO-ACABADORA | M3 | [5 empty] | 86.33
VOLUME
|  | Volume de CBUQ | [5 empty] | 86.33 | 86.33
1.5.5.10 | CP-95303-56931542 | TRANSPORTE COM CAMINHÃO BASCULANTE 10 M3 DE MASSA ASFALTICA PARA PAVIMENTAÇÃO URBANA | M3XKM | [5 empty] | 1493.51
|  | DMT - Mf engenharia - rua planaltina |  | DMT |  |  |  | VOLUME
|  | Volume de Carga X DMT (22,1 Km) |  | 17.3 |  |  |  | 86.33 | 1493.51
1.5.5.11 | CP-97084-89637704 | REGULARIZACAO E COMPACTAÇÃO MANUAL DE TERRENO COM PLACA VIBRATÓRIA | M2 | [5 empty] | 1305.7
|  | Projeto: GEO_PLA_DET_R PLANALTINA | [5 empty] | ÁREA
|  | Passeios em Concreto (retirado do quadro de especificações) | [5 empty] | 1305.7 | 1305.7
1.5.5.12 | CP-94991-12549457 | EXECUÇÃO DE PASSEIO (CALÇADA) OU PISO DE CONCRETO COM CONCRETO MOLDADO IN LOCO, USINADO, ACABAMENTO CONVENCIONAL, NÃO ARMADO - EXCLUINDO O CONCRETO USINADO 20MPA | M3 | [5 empty] | 89.76
Projeto: GEO_PLA_DET_R PLANALTINA
|  | Área dos Passeios em concreto (retirado do quadro de especificações) |  |  |  |  | 0.07 | 1305.7 | 91.4
|  | desconto piso tátil |  | -1 |  |  | 0.07 | 23.39 | -1.64
1.5.5.13 | 94273 | ASSENTAMENTO DE GUIA (MEIO-FIO) EM TRECHO RETO, CONFECCIONADA EM CONCRETO PRÉ-FABRICADO, DIMENSÕES 100X15X13X30 CM (COMPRIMENTO X BASE INFERIOR X BASE SUPERIOR X ALTURA), PARA VIAS URBANAS (USO VIÁRIO). AF_06/2016 | M | [5 empty] | 541.19
|  | Projeto: GEO_PLA_DET_R PLANALTINA |  |  | COMPRIMENTO
|  | Meio-Fio trecho reto (Comprimento retirado do quadro de especificações) - trecho curvo |  |  | 530.16 |  |  |  | 530.16
|  | Recrava (Comprimento retirado do quadro de especificações) |  |  | 11.03 |  |  |  | 11.03
1.5.5.14 | 94274 | ASSENTAMENTO DE GUIA (MEIO-FIO) EM TRECHO CURVO, CONFECCIONADA EM CONCRETO PRÉ-FABRICADO, DIMENSÕES 100X15X13X30 CM (COMPRIMENTO X BASE INFERIOR X BASE SUPERIOR X ALTURA), PARA VIAS URBANAS (USO VIÁRIO). AF_06/2016 | M | [5 empty] | 34.54
|  | Projeto: GEO_PLA_DET_R PLANALTINA |  |  | COMPRIMENTO
|  | Meio-Fio trecho curvo (Comprimento medido em projeto) |  |  | 34.54 |  |  |  | 34.54
1.5.5.15 | 94275 | ASSENTAMENTO DE GUIA (MEIO-FIO) EM TRECHO RETO, CONFECCIONADA EM CONCRETO PRÉ-FABRICADO, DIMENSÕES 100X15X13X20 CM (COMPRIMENTO X BASE INFERIOR X BASE SUPERIOR X ALTURA), PARA URBANIZAÇÃO INTERNA DE EMPREENDIMENTOS. AF_06/2016_P | M | [5 empty] | 19
|  | Projeto: GEO_PLA_DET_R PLANALTINA |  |  | COMPRIMENTO
|  | Alegrete de jardim (Comprimento medido em projeto) |  |  | 19 |  |  |  | 19
1.5.5.16 | 94287 | EXECUÇÃO DE SARJETA DE CONCRETO USINADO, MOLDADA IN LOCO EM TRECHO RETO, 30 CM BASE X 10 CM ALTURA. AF_06/2016 | M | [5 empty] | 252.11
|  | Projeto: GEO_PLA_DET_R PLANALTINA |  |  | COMPRIMENTO
|  | Igual ao meio fio trecho reto (1 lado da via) - trecho curvo |  |  | 252.11 |  |  |  | 252.11
1.5.5.17 | 94288 | EXECUÇÃO DE SARJETA DE CONCRETO USINADO, MOLDADA IN LOCO EM TRECHO CURVO, 30 CM BASE X 10 CM ALTURA. AF_06/2016 | M | [5 empty] | 17.63
|  | Projeto: GEO_PLA_DET_R PLANALTINA |  |  | COMPRIMENTO
|  | Igual ao meio fio trecho curvo (medido em projeto) |  |  | 17.63 |  |  |  | 17.63
1.5.6 |  | SINALIZAÇÃO
1.5.6.1 | 5213421 | Confecção de placa em aço nº 16 galvanizado, com película tipo I + IV | M2 | [5 empty] | 3.6
|  | Projeto: RUA PLANALTINA |  |  |  |  | ÁREA | QUANTIDADE
|  | R-19.3: (velocidade) Ø=0,50m |  |  |  |  | 0.2 | 8 | 1.6
|  | A-32b: L=0,50m |  |  |  |  | 0.25 | 8 | 2
1.5.6.2 | 5216111 | FORNECIMENTO E IMPLANTAÇÃO DE SUPORTE E TRAVESSA PARA PLACA DE SINALIZAÇÃO EM MADEIRA DE LEI TRATADA 8 X 8 CM | UND | [5 empty] | 13
|  | Projeto: RUA PLANALTINA | [5 empty] | QUANTIDADE
|  | De acordo com o quadro de especificações | [5 empty] | 13 | 13
1.5.6.3 | COMP-58084869 | PLACA ESMALTADA PARA IDENTIFICAÇÃO NR DE RUA, DIMENSÕES 45X25CM | UND | [5 empty] | 8
|  | Projeto: RUA PLANALTINA | [5 empty] | QUANTIDADE
|  | De acordo com o quadro de especificações | [5 empty] | 8 | 8
1.5.6.4 | 102512 | PINTURA DE EIXO VIÁRIO SOBRE ASFALTO COM TINTA RETRORREFLETIVA A BASE DE RESINA ACRÍLICA COM MICROESFERAS DE VIDRO, APLICAÇÃO MECÂNICA COM DEMARCADORA AUTOPROPELIDA. AF_05/2021 | M | [5 empty] | 707.17
|  | Projeto: RUA PLANALTINA |  |  | COMPRIMENTO
|  | De acordo com o quadro de especificações |  |  | 707.17 |  |  |  | 707.17
1.5.6.5 | 102509 | PINTURA DE FAIXA DE PEDESTRE OU ZEBRADA TINTA RETRORREFLETIVA A BASE DE RESINA ACRÍLICA COM MICROESFERAS DE VIDRO, E = 30 CM, APLICAÇÃO MANUAL. AF_05/2021 | M2 | [5 empty] | 70.24
|  | Projeto: RUA PLANALTINA | [5 empty] | ÁREA
|  | Pintura dos triângulos - De acordo com o quadro de especificações | [5 empty] | 70.24 | 70.24
1.5.7 |  | ACESSIBILIDADE
1.5.7.1 | CP-S12039-81921471 | Piso tátil direcional e/ou alerta, de concreto, na cor natural, p/deficientes visuais, dimensões 40x40cm, aplicado com argamassa industrializada ac-ii, rejuntado, exclusive regularização de base | M2 | [5 empty] | 23.39
|  | Projeto: RUA PLANALTINA | [5 empty] | ÁREA
|  | Pintura dos triângulos - De acordo com o quadro de especificações | [5 empty] | 20.06 | 20.06
[8 empty] | 3.33 | 3.33
1.5.8 |  | MATERIAIS
1.5.8.1 | 10775 | LOCACAO DE CONTAINER 2,30 X 6,00 M, ALT. 2,50 M, COM 1 SANITARIO, PARA ESCRITORIO, COMPLETO, SEM DIVISORIAS INTERNAS (NAO INCLUI MOBILIZACAO/DESMOBILIZACAO) | MES | [5 empty] | 3
QUANTIDADE DE MESES
[8 empty] | 3 | 3
1.5.8.2 | 10776 | LOCACAO DE CONTAINER 2,30 X 6,00 M, ALT. 2,50 M, PARA ESCRITORIO, SEM DIVISORIAS INTERNAS E SEM SANITARIO (NAO INCLUI MOBILIZACAO/DESMOBILIZACAO) | MES | [5 empty] | 3
QUANTIDADE DE MESES
[8 empty] | 3 | 3
1.5.8.3 | 1518 | CONCRETO BETUMINOSO USINADO A QUENTE (CBUQ) PARA PAVIMENTACAO ASFALTICA, PADRAO DNIT, FAIXA C, COM CAP 50/70 - AQUISICAO POSTO USINA | T | [5 empty] | 220.56
|  | Projeto: GEO_PLA_DET_R PLANALTINA |  | COEFICIENTE |  |  |  | VOLUME
|  | coeficiente do item sinapi (95995) x volume (m³) |  | 2.5548 |  |  |  | 86.33 | 220.56
1.5.8.4 | INS-185032 | BRITA GRADUADA SIMPLES (BGS) | M3 | [5 empty] | 404.61
|  | Projeto: GEO_PLA_DET_R PLANALTINA |  | COEFICIENTE |  |  |  | VOLUME
|  | coeficiente do item sinapi 96396 |  | 1 |  |  |  | 404.61 | 404.61
1.5.8.5 | M0808 | Brita 4 | M3 | [5 empty] | 543.79
|  |  |  | coeficiente |  |  |  | VOLUME
|  | coeficiente do item sicro 4011282 |  | 1.26 |  |  |  | 431.58 | 543.79
1.5.8.6 | M1135 | Pó de pedra | M3 | [5 empty] | 60.42
|  |  |  | coeficiente |  |  |  | VOLUME
|  | coeficiente do item sicro 4011282 |  | 0.14 |  |  |  | 431.58 | 60.42
1.5.8.7 | INS-711371 | ASFALTO DILUÍDO CM - 30 | KG | [5 empty] | 2071.94
|  |  |  | coeficiente |  |  |  | ÁREA
|  | coeficiente do item CP-96401-52745838 |  | 1.2 |  |  |  | 1726.62 | 2071.94
1.5.8.8 | 34492 | CONCRETO USINADO BOMBEAVEL, CLASSE DE RESISTENCIA C20, COM BRITA 0 E 1, SLUMP = 100 +/- 20 MM, EXCLUI SERVICO DE BOMBEAMENTO (NBR 8953) | M3 | [5 empty] | 108.88
|  |  |  | coeficiente |  |  |  | VOLUME
|  | coeficiente do item sinapi 94991 |  | 1.213 |  |  |  | 89.76 | 108.88
1.6 | RUA JESUS DE NAZARÉ - CURADO IV
1.6.1 |  | INSTALAÇÕES PROVISÓRIAS
1.6.1.1 | CP-74209/001-15055090 | PLACA DE OBRA EM CHAPA DE ACO GALVANIZADO | M2 |  | COMPRIMENTO | LARGURA |  | QUANTIDADE DE PLACAS | 8
[5 empty] | 2 | 4 |  | 1 | 8
1.6.1.2 | COMP-07440249 | BANHEIRO QUÍMICO, COM LOCAÇÃO, TRANSPORTE E LIMPEZA | MÊS | [5 empty] | 6
QUANTIDADE DE MESES
[8 empty] | 6 | 6
1.6.2 |  | ADMINISTRAÇÃO LOCAL
1.6.2.1 | 93565 | ENGENHEIRO CIVIL DE OBRA JUNIOR COM ENCARGOS COMPLEMENTARES | MES | [5 empty] | 0.75
6 meses de obra
|  | 6 meses de obra com 22 dias trabalhados e 1h por dia |  | 0.125 |  |  |  | 6 | 0.75
1 horas x 22 dias = 22 horas no mês
1 mês tem 22 dias x 8 horas = 176 horas
1.6.2.2 | 93572 | ENCARREGADO GERAL DE OBRAS COM ENCARGOS COMPLEMENTARES | MES | [5 empty] | 2.25
6 meses de obra
|  | 6 meses de obra com 22 dias trabalhados e 3h por dia |  | 0.375 |  |  |  | 6 | 2.25
3 horas x 22 dias = 66 horas no mês
1 mês tem 22 dias x 8 horas = 176 horas
1.6.3 |  | SERVIÇOS PRELIMINARES
1.6.3.1 | 99064 | LOCAÇÃO DE PAVIMENTAÇÃO. AF_10/2018 | M | [5 empty] | 614.01
COMPRIMENTO
|  | E0 + 0,00 A E30 + 14,01 |  |  | 614.01 |  |  |  | 614.01
1.6.3.2 | COMP-17562084 | DEMOLIÇÃO MANUAL DE CONCRETO SIMPLES | M3 | [5 empty] | 26.56
|  | PROJETO: DEM_PLA_R_JESUS_DE_NAZARÉ |  |  |  |  | ESPESSURA | ÁREA
|  | Passeio à demolir (quantidade de acordo com o quadro de especificações) |  |  |  |  | 0.07 | 379.42 | 26.56
1.6.3.3 | COMP-35145154 | CARGA E DESCARGA MECANICA DE SOLO UTILIZANDO CAMINHAO BASCULANTE 14,0M3/36T E PA CARREGADEIRA SOBRE PNEUS 128 HP, CAPACIDADE DA CAÇAMBA 1,7 A 2,8 M3, PESO OPERACIONAL 11632 KH | M3 | [5 empty] | 33.2
|  | PROJETO: DEM_PLA_R_JESUS_DE_NAZARÉ |  | EMPOLAMENTO |  |  |  | VOLUME
|  | Passeio - Volume a ser demolido x empolamento |  | 1.25 |  |  |  | 26.56 | 33.2
1.6.3.4 | 95876 | TRANSPORTE COM CAMINHÃO BASCULANTE DE 14 M³, EM VIA URBANA PAVIMENTADA, DMT ATÉ 30 KM (UNIDADE: M3XKM). AF_07/2020 | M3XKM | [5 empty] | 693.88
|  | dmt - rua jesus de nazare - prefeitura sede |  | DMT |  |  |  | VOLUME
|  | V = Volume de carga x DMT (20,9Km) |  | 20.9 |  |  |  | 33.2 | 693.88
1.6.4 |  | TERRAPLENAGEM
1.6.4.1 | CP-74205/001-17324935 | ESCAVAÇÃO MECÂNICA DE MATERIAL 1A. CATEGORIA, PROVENIENTE DE CORTE DE SUBLEITO (C/TRATOR ESTEIRAS 160HP) | M3 | [5 empty] | 995.02
|  | Projeto: TER_ST_MC_NS_RUA JESUS DE NAZARÉ_R00 | [5 empty] | VOLUME
|  | Mapa de Cubação | [5 empty] | 995.02 | 995.02
1.6.4.2 | COMP-35145154 | CARGA E DESCARGA MECANICA DE SOLO UTILIZANDO CAMINHAO BASCULANTE 14,0M3/36T E PA CARREGADEIRA SOBRE PNEUS 128 HP, CAPACIDADE DA CAÇAMBA 1,7 A 2,8 M3, PESO OPERACIONAL 11632 KH | M3 | [5 empty] | 1238.78
|  | Volume de carga e descarga = Volume escavado |  | EMPOLAMENTO |  |  |  | VOLUME
|  | V = Volume de carga e descarga x 1,25 (empolamento) |  | 1.25 |  |  |  | 991.02 | 1238.78
1.6.4.3 | 95876 | TRANSPORTE COM CAMINHÃO BASCULANTE DE 14 M³, EM VIA URBANA PAVIMENTADA, DMT ATÉ 30 KM (UNIDADE: M3XKM). AF_07/2020 | M3XKM | [5 empty] | 25890.5
|  | dmt - rua jesus de nazare - prefeitura sede |  | DMT |  |  |  | VOLUME
|  | V = Volume de carga x DMT (20,9Km) |  | 20.9 |  |  |  | 1238.78 | 25890.5
1.6.4.4 | 96385 | EXECUÇÃO E COMPACTAÇÃO DE ATERRO COM SOLO PREDOMINANTEMENTE ARGILOSO - EXCLUSIVE SOLO, ESCAVAÇÃO, CARGA E TRANSPORTE. AF_11/2019 | M3 | [5 empty] | 4
|  | Projeto: TER_ST_MC_NS_RUA JESUS DE NAZARÉ_R00 | [5 empty] | VOLUME
|  | Mapa de Cubação | [5 empty] | 4 | 4
1.6.5 |  | PAVIMENTAÇÃO
1.6.5.1 | 100576 | REGULARIZAÇÃO E COMPACTAÇÃO DE SUBLEITO DE SOLO PREDOMINANTEMENTE ARGILOSO. AF_11/2019 | M2 | [5 empty] | 3261.9
|  | Projeto: GEO_PLA_DET_R_JESUS_DE_NAZARÉ | [5 empty] | ÁREA
|  | ÁREA DE INTERTRAVADO NA COR NATURAL | [5 empty] | 2457.05 | 2457.05
|  | ÁREA DE INTERTRAVADO NA COR VERMELHA | [5 empty] | 804.85 | 804.85
1.6.5.2 | CP-96396-26507981 | EXECUÇÃO E COMPACTAÇÃO DE BASE E OU SUB BASE PARA PAVIMENTAÇÃO DE BRITA GRADUADA SIMPLES - EXCLUSIVE MATERIAL, CARGA E TRANSPORTE | M3 | [5 empty] | 610.41
|  | Projeto: GEO_PLA_DET_R_JESUS_DE_NAZARÉ |  |  |  |  | ESPESSURA | ÁREA
|  | ÁREA DE INTERTRAVADO NA COR NATURAL |  |  |  |  | 0.2 | 2457.05 | 491.41
|  | ÁREA DE INTERTRAVADO NA COR VERMELHA |  |  |  |  | 0.2 | 804.85 | 160.97
|  | desconto canaleta |  | -1 | 209.84 | 1 | 0.2 |  | -41.97
1.6.5.3 | COMP-35145154 | CARGA E DESCARGA MECANICA DE SOLO UTILIZANDO CAMINHAO BASCULANTE 14,0M3/36T E PA CARREGADEIRA SOBRE PNEUS 128 HP, CAPACIDADE DA CAÇAMBA 1,7 A 2,8 M3, PESO OPERACIONAL 11632 KH | M3 | [5 empty] | 763.01
|  |  |  | EMPOLAMENTO |  |  |  | VOLUME
|  | Base em Brita Graduada X Empolamento (1,25) |  | 1.25 |  |  |  | 610.41 | 763.01
1.6.5.4 | COMP-83526730 | TRANSPORTE COMERCIAL DE BRITA | M3XKM | [5 empty] | 10987.34
|  | DMT - pedreira guarany - rua luiz gonzaga |  | DMT |  |  |  | VOLUME
|  | Volume de Carga X DMT (14,4 Km) |  | 14.4 |  |  |  | 763.01 | 10987.34
1.6.5.5 | CP-92399-27762594 | EXECUÇÃO DE VIA EM PISO INTERTRAVADO, COM BLOCO RETANGULAR COR NATURAL/COLORIDO DE 20 X 10 CM, ESPESSURA 8 CM - (SEM O MATERIAL BLOQUETE/PISO INTERTRAVADO) | M2 | [5 empty] | 3007.59
|  | Projeto: GEO_PLA_DET_R_JESUS_DE_NAZARÉ | [5 empty] | ÁREA
|  | Área da Via em Bloco Intertravado na cor natural (De acordo com o quadro de especificações) | [5 empty] | 2457.05 | 2457.05
[5 empty] | COMPRIMENTO | LARGURA
|  | desconto canaleta |  | -1 | 254.31 | 1 |  |  | -254.31
|  | Área da Via em Bloco Intertravado na cor vermelho (De acordo com o quadro de especificações) | [5 empty] | 804.85 | 804.85
1.6.5.6 | 94273 | ASSENTAMENTO DE GUIA (MEIO-FIO) EM TRECHO RETO, CONFECCIONADA EM CONCRETO PRÉ-FABRICADO, DIMENSÕES 100X15X13X30 CM (COMPRIMENTO X BASE INFERIOR X BASE SUPERIOR X ALTURA), PARA VIAS URBANAS (USO VIÁRIO). AF_06/2016 | M | [5 empty] | 1262.08
|  | Projeto: GEO_PLA_DET_R_JESUS_DE_NAZARÉ |  |  | COMPRIMENTO
|  | Meio-Fio trecho reto (Comprimento retirado do quadro de especificações) |  |  | 1220.7 |  |  |  | 1220.7
|  | Recrava (Comprimento retirado do quadro de especificações) |  |  | 41.38 |  |  |  | 41.38
1.6.6 |  | DRENAGEM
1.6.6.1 | 93358 | ESCAVAÇÃO MANUAL DE VALA COM PROFUNDIDADE MENOR OU IGUAL A 1,30 M. AF_02/2021 | M3 | [5 empty] | 12.97
|  | Projeto: DRE_PLA_DET_R_JESUS_DE_NAZARÉ |  |  | COMPRIMENTO | LARGURA | ALTURA
|  | Sarjetão: Comprimento X Largura (0,40m) X Profundidade (0,16-0,08m) |  |  | 405.39 | 0.4 | 0.08 |  | 12.97
1.6.6.2 | 90091 | ESCAVAÇÃO MECANIZADA DE VALA COM PROF. ATÉ 1,5 M (MÉDIA MONTANTE E JUSANTE/UMA COMPOSIÇÃO POR TRECHO), ESCAVADEIRA (0,8 M3), LARG. DE 1,5 M A 2,5 M, EM SOLO DE 1A CATEGORIA, LOCAIS COM BAIXO NÍVEL DE INTERFERÊNCIA. AF_02/2021 | M3 | [5 empty] | 89.52
|  | Projeto: DRE_PLA_DET_R_JESUS_DE_NAZARÉ |  |  | COMPRIMENTO | LARGURA | ALTURA
|  | Canaleta 0,60 x 0,40 m: Comprimento da Canaleta X (Largura da Canaleta (1,00m) + 0,60m) X Profundidade da Canaleta |  |  | 254.31 | 1.6 | 0.22 |  | 89.52 | profundidade medida em projeto a partir do greide (verde)
1.6.6.3 | 93367 | REATERRO MECANIZADO DE VALA COM ESCAVADEIRA HIDRÁULICA (CAPACIDADE DA CAÇAMBA: 0,8 M³ / POTÊNCIA: 111 HP), LARGURA DE 1,5 A 2,5 M, PROFUNDIDADE ATÉ 1,5 M, COM SOLO DE 1ª CATEGORIA EM LOCAIS COM BAIXO NÍVEL DE INTERFERÊNCIA. AF_04/2016 | M3 | [5 empty] | 33.57
Projeto: DRE_PLA_DET_R_JESUS_DE_NAZARÉ
|  | Volume escavado | [5 empty] | 89.52 | 89.52
|  | Desconto - Comprimento da Canaleta X (Largura da Canaleta (1,00m)) X Profundidade |  | -1 | 254.31 | 1 | 0.22 |  | -55.95
1.6.6.4 | COMP-35145154 | CARGA E DESCARGA MECANICA DE SOLO UTILIZANDO CAMINHAO BASCULANTE 14,0M3/36T E PA CARREGADEIRA SOBRE PNEUS 128 HP, CAPACIDADE DA CAÇAMBA 1,7 A 2,8 M3, PESO OPERACIONAL 11632 KH | M3 | [5 empty] | 69.94
|  |  |  | EMPOLAMENTO |  |  |  | VOL ESCAVADO - VOL REATERRO
|  | Volume Escavado - Reaterro X Empolamento (1,25) |  | 1.25 |  |  |  | 55.95 | 69.94
1.6.6.5 | 95876 | TRANSPORTE COM CAMINHÃO BASCULANTE DE 14 M³, EM VIA URBANA PAVIMENTADA, DMT ATÉ 30 KM (UNIDADE: M3XKM). AF_07/2020 | M3XKM | [5 empty] | 1461.75
|  | dmt - rua jesus de nazare - prefeitura sede |  | DMT |  |  |  | VOL DE CARGA
|  | V = Volume de carga x DMT (20,9Km) |  | 20.9 |  |  |  | 69.94 | 1461.75
1.6.6.6 | 94971 | CONCRETO FCK = 25MPA, TRAÇO 1:2,3:2,7 (EM MASSA SECA DE CIMENTO/ AREIA MÉDIA/ BRITA 1) - PREPARO MECÂNICO COM BETONEIRA 600 L. AF_05/2021 | M3 | [5 empty] | 45.38
|  | Projeto: DRE_PLA_DET_R_JESUS_DE_NAZARÉ |  |  | COMPRIMENTO | LARGURA | ALTURA
|  | Sarjetão: Comprimento X Largura (0,40m) X Espessura (0,16-0,08m) |  |  | 405.39 | 0.4 | 0.08 |  | 12.97
Canaleta - tampa : Comprimento X Largura X Espessura (0,15m)
|  | Canaleta 0,60m X 0,40m |  |  | 254.31 | 1 | 0.15 |  | 38.15
|  | Desconto dos rasgos: Área dos rasgos x Espessura (0,15m) x (extensão da canaleta x qtd de rasgos/metro) |  | -1 | 0.0188 | 254.31 | 0.15 | 8 | -5.74
1.6.6.7 | CP-S03639-45770834 | Fornecimento e instalação de tela aço soldada nervurada CA-60, Q-283, malha 10x10cm, ferro 6.02mm (4,48 kg/m2), painel 2,45x6,0m, Telcon ou similar | M2 | [5 empty] | 162.16
|  | Projeto: DRE_PLA_DET_R_JESUS_DE_NAZARÉ |  |  | COMPRIMENTO | LARGURA
|  | Sarjetão - comprimento x largura |  |  | 405.39 | 0.4 |  |  | 162.16
1.6.6.8 | 94974 | CONCRETO MAGRO PARA LASTRO, TRAÇO 1:4,5:4,5 (EM MASSA SECA DE CIMENTO/ AREIA MÉDIA/ BRITA 1) - PREPARO MANUAL. AF_05/2021 | M3 | [5 empty] | 33.54
|  | Projeto: DRE_PLA_DET_R_JESUS_DE_NAZARÉ |  |  | COMPRIMENTO | LARGURA | ESPESSURA
|  | Canaleta: Comprimento X Largura X Espessura (0,10m) |  |  | 254.31 | 1 | 0.1 |  | 25.43
|  | Sarjetão: Comprimento X Largura X Espessura (0,05m) |  |  | 405.39 | 0.4 | 0.05 |  | 8.11
1.6.6.9 | 92771 | ARMAÇÃO DE LAJE DE ESTRUTURA CONVENCIONAL DE CONCRETO ARMADO UTILIZANDO AÇO CA-50 DE 10,0 MM - MONTAGEM. AF_06/2022 | KG | [5 empty] | 2108.23
|  | Projeto: DRE_PLA_DET_R_JESUS_DE_NAZARÉ |  |  | EXTENSÃO |  |  | KG
|  | Tampa da Canaleta: Taxa de aço por metro (retirado da prancha de detalhes) x Comprimento da canaleta |  |  | 254.31 |  |  | 8.29 | 2108.23
1.6.6.10 | CP-92268-29291149 | FABRICAÇÃO DE FÔRMA PARA LAJES, EM CHAPA DE MADEIRA COMPENSADA PLASTIFICADA, E = 18 MM - EXCLUINDO O PAINEL DE MADEIRA COMPENSADA PLASTIFICADA DE 2200 x 1100 MM, E = *17* MM | M2 | [5 empty] | 152.59
|  | Projeto: DRE_PLA_DET_R_JESUS_DE_NAZARÉ |  |  | PERÍMETRO | ESPESSURA | COMP
|  | Perímetro da Tampa (4,00m) X Espessura (0,15m) X Comprimento da canaleta |  |  | 4 | 0.15 | 254.31 |  | 152.59
1.6.6.11 | 103320 | ALVENARIA DE VEDAÇÃO DE BLOCOS VAZADOS DE CONCRETO DE 19X19X39 CM (ESPESSURA 19 CM) E ARGAMASSA DE ASSENTAMENTO COM PREPARO EM BETONEIRA. AF_12/2021 | M2 | [5 empty] | 203.45
|  | Projeto: DRE_PLA_DET_R_JESUS_DE_NAZARÉ |  |  | COMPRIMENTO |  | ALTURA | LADOS
|  | Extensão canaleta x Altura da Alvenaria (0,40m) x 2 lados |  |  | 254.31 |  | 0.4 | 2 | 203.45
1.6.6.12 | 87879 | CHAPISCO APLICADO EM ALVENARIAS E ESTRUTURAS DE CONCRETO INTERNAS, COM COLHER DE PEDREIRO. ARGAMASSA TRAÇO 1:3 COM PREPARO EM BETONEIRA 400L. AF_06/2014 | M2 | [5 empty] | 203.45
Projeto: DRE_PLA_DET_R_JESUS_DE_NAZARÉ
|  | Igual ao item anterior | [5 empty] | 203.45 | 203.45
1.6.6.13 | 87547 | MASSA ÚNICA, PARA RECEBIMENTO DE PINTURA, EM ARGAMASSA TRAÇO 1:2:8, PREPARO MECÂNICO COM BETONEIRA 400L, APLICADA MANUALMENTE EM FACES INTERNAS DE PAREDES, ESPESSURA DE 10MM, COM EXECUÇÃO DE TALISCAS. AF_06/2014 | M2 | [5 empty] | 203.45
Projeto: DRE_PLA_DET_R_JESUS_DE_NAZARÉ
|  | Igual ao item anterior | [5 empty] | 203.45 | 203.45
1.6.6.14 | 94975 | CONCRETO FCK = 15MPA, TRAÇO 1:3,4:3,5 (EM MASSA SECA DE CIMENTO/ AREIA MÉDIA/ BRITA 1) - PREPARO MANUAL. AF_05/2021 | M3 | [5 empty] | 21.64
|  | Canaleta |  | Vol. dos furos do bloco. | N° de blocos / m² de alvena. |  | Área da alvenaria
|  | Volume = Volume dos furos dos Blocos X Número de Blocos por m² de alvenaria X Área da Alvenaria da Canaleta |  | 0.0078204 | 13.6 |  | 203.45 |  | 21.64
1.6.6.15 | CP-74157/004-48264518 | LANCAMENTO/APLICACAO MANUAL DE CONCRETO EM FUNDACOES (concreto magro) | M3 | [5 empty] | 100.56
Projeto: DRE_PLA_DET_R_JESUS_DE_NAZARÉ
|  | 1.9.6.6 + 1.9.6.8 + 1.9.6.14 | [5 empty] | 100.56 | 100.56
1.6.7 |  | SINALIZAÇÃO
1.6.7.1 | 5213416 | Confecção de placa em aço nº 16 galvanizado, com película tipo I + I | M2 | [5 empty] | 1.2
|  | Projeto: ACS_PLA_R_JESUS_DE_NAZARÉ |  |  |  |  | ÁREA | QUANTIDADE DE PLACAS
|  | R-1: PARE (L = 0,35 m) |  |  |  |  | 0.6 | 2 | 1.2
1.6.7.2 | 5213421 | Confecção de placa em aço nº 16 galvanizado, com película tipo I + IV | M2 | [5 empty] | 3.6
|  | Projeto: ACS_PLA_R_JESUS_DE_NAZARÉ |  |  |  |  | ÁREA | QUANTIDADE DE PLACAS
|  | R-19.3: (velocidade) Ø=0,50m |  |  |  |  | 0.2 | 8 | 1.6
|  | A-32a: L=0,50m |  |  |  |  | 0.25 | 8 | 2
1.6.7.3 | 5216111 | FORNECIMENTO E IMPLANTAÇÃO DE SUPORTE E TRAVESSA PARA PLACA DE SINALIZAÇÃO EM MADEIRA DE LEI TRATADA 8 X 8 CM | UND | [5 empty] | 10
|  | Projeto: ACS_PLA_R_JESUS_DE_NAZARÉ | [5 empty] | QUANTIDADE
|  | De acordo com o quadro de especificações | [5 empty] | 10 | 10
1.6.7.4 | COMP-58084869 | PLACA ESMALTADA PARA IDENTIFICAÇÃO NR DE RUA, DIMENSÕES 45X25CM | UND | [5 empty] | 4
|  | Projeto: ACS_PLA_R_JESUS_DE_NAZARÉ | [5 empty] | QUANTIDADE
|  | De acordo com o quadro de especificações | [5 empty] | 4 | 4
1.6.7.5 | CP-72947-21572945 | SINALIZACAO HORIZONTAL COM TINTA RETRORREFLETIVA A BASE DE RESINA ACRILICA COM MICROESFERAS DE VIDRO | M2 | [5 empty] | 6.48
|  | Projeto: ACS_PLA_R_JESUS_DE_NAZARÉ | [5 empty] | ÁREA
|  | De acordo com o quadro de especificações | [5 empty] | 6.48 | 6.48
1.6.8 |  | MATERIAIS
1.6.8.1 | 10775 | LOCACAO DE CONTAINER 2,30 X 6,00 M, ALT. 2,50 M, COM 1 SANITARIO, PARA ESCRITORIO, COMPLETO, SEM DIVISORIAS INTERNAS (NAO INCLUI MOBILIZACAO/DESMOBILIZACAO) | MES | [5 empty] | 6
QUANTIDADE DE MESES
[8 empty] | 6 | 6
1.6.8.2 | 10776 | LOCACAO DE CONTAINER 2,30 X 6,00 M, ALT. 2,50 M, PARA ESCRITORIO, SEM DIVISORIAS INTERNAS E SEM SANITARIO (NAO INCLUI MOBILIZACAO/DESMOBILIZACAO) | MES | [5 empty] | 6
QUANTIDADE DE MESES
[8 empty] | 6 | 6
1.6.8.3 | 36170 | BLOQUETE/PISO INTERTRAVADO DE CONCRETO - MODELO ONDA/16 FACES/RETANGULAR/TIJOLINHO/PAVER/HOLANDES/PARALELEPIPEDO, *22 CM X 11* CM, E = 8 CM, RESISTENCIA DE 35 MPA (NBR 9781), COR NATURAL | M2 | [5 empty] | 2231.6
|  | Projeto: GEO_PLA_DET_R_JESUS_DE_NAZARÉ |  | COEFICIENTE |  |  |  | ÁREA
|  | coeficiente do item sinapi 92399 |  | 1.0131 |  |  |  | 2202.74 | 2231.6
1.6.8.4 | 36154 | BLOQUETE/PISO INTERTRAVADO DE CONCRETO - MODELO ONDA/16 FACES/RETANGULAR/TIJOLINHO/PAVER/HOLANDES/PARALELEPIPEDO, 20 CM X 10 CM, E = 8 CM, RESISTENCIA DE 35 MPA (NBR 9781), COLORIDO | M2 | [5 empty] | 815.39
|  | Projeto: GEO_PLA_DET_R_JESUS_DE_NAZARÉ |  | COEFICIENTE |  |  |  | ÁREA
|  | coeficiente do item sinapi 92399 |  | 1.0131 |  |  |  | 804.85 | 815.39
1.6.8.5 | INS-185032 | BRITA GRADUADA SIMPLES (BGS) | M3 | [5 empty] | 610.41
|  | Projeto: GEO_PLA_DET_R_JESUS_DE_NAZARÉ |  | COEFICIENTE |  |  |  | VOLUME
|  | coeficiente do item sinapi 96396 |  | 1 |  |  |  | 610.41 | 610.41
1.6.8.6 | 1345 | CHAPA/PAINEL DE MADEIRA COMPENSADA PLASTIFICADA (MADEIRITE PLASTIFICADO) PARA FORMA DE CONCRETO, DE 2200 x 1100 MM, E = *17* MM | M2 | [5 empty] | 160.22
|  |  |  | coeficiente |  |  |  | ÁREA
|  | coeficiente do item sinapi 92268 |  | 1.05 |  |  |  | 152.59 | 160.22
1.7 | RUA TALCI - DOIS CARNEIROS
1.7.1 |  | INSTALAÇÕES PROVISÓRIAS
1.7.1.1 | CP-74209/001-15055090 | PLACA DE OBRA EM CHAPA DE ACO GALVANIZADO | M2 |  | COMPRIMENTO | LARGURA |  | QUANTIDADE DE PLACAS | 8
[5 empty] | 2 | 4 |  | 1 | 8
1.7.1.2 | COMP-07440249 | BANHEIRO QUÍMICO, COM LOCAÇÃO, TRANSPORTE E LIMPEZA | MÊS | [5 empty] | 2
QUANTIDADE DE MESES
[8 empty] | 2 | 2
1.7.2 |  | ADMINISTRAÇÃO LOCAL
1.7.2.1 | 93565 | ENGENHEIRO CIVIL DE OBRA JUNIOR COM ENCARGOS COMPLEMENTARES | MES | [5 empty] | 0.25
|  | 2 meses de obra com 22 dias trabalhados e 1h por dia |  | 0.125 |  |  |  | 2 | 0.25
1 horas x 22 dias = 22 horas no mês
1 mês tem 22 dias x 8 horas = 176 horas
1.7.2.2 | 93572 | ENCARREGADO GERAL DE OBRAS COM ENCARGOS COMPLEMENTARES | MES | [5 empty] | 1
|  | 2 meses de obra com 22 dias trabalhados e 4h por dia |  | 0.5 |  |  |  | 2 | 1
4 horas x 22 dias = 88 horas no mês
1 mês tem 22 dias x 8 horas = 176 horas
1.7.3 |  | SERVIÇOS PRELIMINARES
1.7.3.1 | 99064 | LOCAÇÃO DE PAVIMENTAÇÃO. AF_10/2018 | M | [5 empty] | 179.37
COMPRIMENTO
|  | E0 + 2,19 A E9 +1,56 |  |  | 179.37 |  |  |  | 179.37
1.7.3.2 | COMP-17562084 | DEMOLIÇÃO MANUAL DE CONCRETO SIMPLES | M3 | [5 empty] | 15.02
|  | PROJETO: DEM_PLA_DET_RUA TALCI_R00 |  |  |  |  | ESPESSURA | ÁREA
|  | Passeio à demolir (quantidade de acordo com o quadro de especificações) |  |  |  |  | 0.07 | 214.63 | 15.02
1.7.3.3 | COMP-35145154 | CARGA E DESCARGA MECANICA DE SOLO UTILIZANDO CAMINHAO BASCULANTE 14,0M3/36T E PA CARREGADEIRA SOBRE PNEUS 128 HP, CAPACIDADE DA CAÇAMBA 1,7 A 2,8 M3, PESO OPERACIONAL 11632 KH | M3 | [5 empty] | 18.78
|  |  |  | EMPOLAMENTO |  |  |  | VOLUME
|  | Passeio - Volume a ser demolido x empolamento |  | 1.25 |  |  |  | 15.02 | 18.78
1.7.3.4 | 95876 | TRANSPORTE COM CAMINHÃO BASCULANTE DE 14 M³, EM VIA URBANA PAVIMENTADA, DMT ATÉ 30 KM (UNIDADE: M3XKM). AF_07/2020 | M3XKM | [5 empty] | 204.7
|  | dmt - rua talci - prefeitura sede |  | DMT |  |  |  | VOLUME
|  | V = Volume de carga x DMT (10,90Km) |  | 10.9 |  |  |  | 18.78 | 204.7
1.7.4 |  | TERRAPLENAGEM
1.7.4.1 | CP-74205/001-17324935 | ESCAVAÇÃO MECÂNICA DE MATERIAL 1A. CATEGORIA, PROVENIENTE DE CORTE DE SUBLEITO (C/TRATOR ESTEIRAS 160HP) | M3 | [5 empty] | 799.75
|  | Projeto: TER_ST_MC_NS_R_TALCI_R00 | [5 empty] | VOLUME
|  | Mapa de Cubação | [5 empty] | 799.75 | 799.75
1.7.4.2 | COMP-35145154 | CARGA E DESCARGA MECANICA DE SOLO UTILIZANDO CAMINHAO BASCULANTE 14,0M3/36T E PA CARREGADEIRA SOBRE PNEUS 128 HP, CAPACIDADE DA CAÇAMBA 1,7 A 2,8 M3, PESO OPERACIONAL 11632 KH | M3 | [5 empty] | 999.69
|  | Volume de carga e descarga = Volume escavado |  | EMPOLAMENTO |  |  |  | VOLUME
|  | V = Volume de carga e descarga x 1,25 (empolamento) |  | 1.25 |  |  |  | 799.75 | 999.69
1.7.4.3 | 95876 | TRANSPORTE COM CAMINHÃO BASCULANTE DE 14 M³, EM VIA URBANA PAVIMENTADA, DMT ATÉ 30 KM (UNIDADE: M3XKM). AF_07/2020 | M3XKM | [5 empty] | 10896.62
|  | dmt - rua talci - prefeitura sede |  | DMT |  |  |  | VOLUME
|  | V = Volume de carga x DMT (10,9Km) |  | 10.9 |  |  |  | 999.69 | 10896.62
1.7.5 |  | PAVIMENTAÇÃO
1.7.5.1 | 100576 | REGULARIZAÇÃO E COMPACTAÇÃO DE SUBLEITO DE SOLO PREDOMINANTEMENTE ARGILOSO. AF_11/2019 | M2 | [5 empty] | 1255.59
|  | Projeto: GEO_PLA_DET_RUA TALCI_R00 |  |  | COMPRIMENTO | LARGURA
|  | Área Regularizada = Extensão da via x (Largura média da via + 1,00m) |  |  | 179.37 | 7 |  |  | 1255.59
1.7.5.2 | COMP-47176600 | EXEC. DE ATERRO COM AREIA COM ADENSAMENTO HIDRAULICO | M3 | [5 empty] | 188.34
|  | Projeto: GEO_PLA_DET_RUA TALCI_R00 |  |  | COMPRIMENTO | LARGURA | ESPESSURA
|  | Volume = Área Regularizada comprimento x largura x Espessura (0,15 m) |  |  | 179.37 | 7 | 0.15 |  | 188.34
1.7.5.3 | COMP-28881239 | Base ou sub-base de macadame hidráulico com brita comercial - EXCLUSIVE MATERIAL, CARGA E TRANSPORTE - NÃO DESONERADO | M3 | [5 empty] | 188.34
|  | Projeto: GEO_PLA_DET_RUA TALCI_R00 |  |  | COMPRIMENTO | LARGURA | ESPESSURA
|  | Volume = Área Regularizada comprimento x largura x Espessura (0,15 m) |  |  | 179.37 | 7 | 0.15 |  | 188.34
1.7.5.4 | CP-96396-26507981 | EXECUÇÃO E COMPACTAÇÃO DE BASE E OU SUB BASE PARA PAVIMENTAÇÃO DE BRITA GRADUADA SIMPLES - EXCLUSIVE MATERIAL, CARGA E TRANSPORTE | M3 | [5 empty] | 215.24
|  | Projeto: GEO_PLA_DET_RUA TALCI_R00 |  |  | COMPRIMENTO | LARGURA | ESPESSURA
|  | Volume = Área Regularizada comprimento x largura x Espessura (0,20 m) |  |  | 179.37 | 6 | 0.2 |  | 215.24
1.7.5.5 | COMP-35145154 | CARGA E DESCARGA MECANICA DE SOLO UTILIZANDO CAMINHAO BASCULANTE 14,0M3/36T E PA CARREGADEIRA SOBRE PNEUS 128 HP, CAPACIDADE DA CAÇAMBA 1,7 A 2,8 M3, PESO OPERACIONAL 11632 KH | M3 | [5 empty] | 504.48
|  |  |  | EMPOLAMENTO |  |  |  | VOLUME DE BGS + MACADAME
|  | Base em Brita Graduada X Empolamento (1,25) |  | 1.25 |  |  |  | 403.58 | 504.48
1.7.5.6 | COMP-83526730 | TRANSPORTE COMERCIAL DE BRITA | M3XKM | [5 empty] | 7668.1
|  | DMT - pedreira guarany - rua talci |  | DMT |  |  |  | VOLUME
|  | Volume de Carga X DMT (15,2 Km) |  | 15.2 |  |  |  | 504.48 | 7668.1
1.7.5.7 | CP-96401-52745838 | EXECUÇÃO DE IMPRIMAÇÃO COM ASFALTO DILUÍDO CM-30, EXCLUSIVE MATERIAL. | M2 | [5 empty] | 1196.91
|  | Projeto: GEO_PLA_DET_RUA TALCI_R00 | [5 empty] | ÁREA
|  | Área do Pavimento (De acordo com o quadro de quantitativo) | [5 empty] | 1196.91 | 1196.91
1.7.5.8 | CP-95995-51339760 | EXECUÇÃO DE PAVIMENTO COM APLICAÇÃO DE CONCRETO ASFÁLTICO, CAMADA DE ROLAMENTO - EXCLUSIVE CARGA E TRANSPORTE E CONCRETO BETUMINOSO | M3 | [5 empty] | 59.85
|  | Projeto: GEO_PLA_DET_RUA TALCI_R00 |  |  |  |  | ESPESSURA | ÁREA
|  | Área da Imprimação X Espessura (0,05m) |  |  |  |  | 0.05 | 1196.91 | 59.85
1.7.5.9 | COMP-10034101 | CARGA, MANOBRAS E DESCARGA DE MISTURA BETUMINOSA A QUENTE, COM CAMINHAO BASCULANTE 6 M3, DESCARGA EM VIBRO-ACABADORA | M3 | [5 empty] | 59.85
VOLUME
|  | Volume de CBUQ | [5 empty] | 59.85 | 59.85
1.7.5.10 | CP-95303-56931542 | TRANSPORTE COM CAMINHÃO BASCULANTE 10 M3 DE MASSA ASFALTICA PARA PAVIMENTAÇÃO URBANA | M3XKM | [5 empty] | 389.03
|  | DMT - mf engenharia - rua talci |  | DMT |  |  |  | VOLUME DE CARGA
|  | Carga X DMT (6,5Km) |  | 6.5 |  |  |  | 59.85 | 389.03
1.7.5.11 | CP-97084-89637704 | REGULARIZACAO E COMPACTAÇÃO MANUAL DE TERRENO COM PLACA VIBRATÓRIA | M2 | [5 empty] | 727.35
|  | Projeto: GEO_PLA_DET_RUA TALCI_R00 | [5 empty] | ÁREA
|  | Passeios em Concreto (retirado do quadro de especificações) | [5 empty] | 727.35 | 727.35
1.7.5.12 | CP-94991-12549457 | EXECUÇÃO DE PASSEIO (CALÇADA) OU PISO DE CONCRETO COM CONCRETO MOLDADO IN LOCO, USINADO, ACABAMENTO CONVENCIONAL, NÃO ARMADO - EXCLUINDO O CONCRETO USINADO 20MPA | M3 | [5 empty] | 49.14
Projeto: GEO_PLA_DET_RUA TALCI_R00
|  | Passeios em Concreto (retirado do quadro de especificações) |  |  |  |  | 0.07 | 727.35 | 50.91
|  | desconto piso tátil |  | -1 |  |  | 0.07 | 25.28 | -1.77
1.7.5.13 | 94273 | ASSENTAMENTO DE GUIA (MEIO-FIO) EM TRECHO RETO, CONFECCIONADA EM CONCRETO PRÉ-FABRICADO, DIMENSÕES 100X15X13X30 CM (COMPRIMENTO X BASE INFERIOR X BASE SUPERIOR X ALTURA), PARA VIAS URBANAS (USO VIÁRIO). AF_06/2016 | M | [5 empty] | 365.51
|  | Projeto: GEO_PLA_DET_RUA TALCI_R00 |  |  | COMPRIMENTO
|  | Meio-Fio (Comprimento retirado do quadro de especificações) - trecho curvo |  |  | 333.38 |  |  |  | 333.38
|  | Recrava (Comprimento retirado do quadro de especificações) |  |  | 32.13 |  |  |  | 32.13
1.7.5.14 | 94274 | ASSENTAMENTO DE GUIA (MEIO-FIO) EM TRECHO CURVO, CONFECCIONADA EM CONCRETO PRÉ-FABRICADO, DIMENSÕES 100X15X13X30 CM (COMPRIMENTO X BASE INFERIOR X BASE SUPERIOR X ALTURA), PARA VIAS URBANAS (USO VIÁRIO). AF_06/2016 | M | [5 empty] | 47.08
|  | Projeto: GEO_PLA_DET_RUA TALCI_R00 |  |  | COMPRIMENTO
|  | Meio-Fio trecho curvo (Comprimento medido em planta) |  |  | 47.08 |  |  |  | 47.08
1.7.5.15 | 94287 | EXECUÇÃO DE SARJETA DE CONCRETO USINADO, MOLDADA IN LOCO EM TRECHO RETO, 30 CM BASE X 10 CM ALTURA. AF_06/2016 | M | [5 empty] | 158.91
|  | Projeto: GEO_PLA_DET_RUA TALCI_R00 |  |  | COMPRIMENTO
|  | Trecho reto - um lado da via (- trecho curvo) |  |  | 158.91 |  |  |  | 158.91
1.7.5.16 | 94288 | EXECUÇÃO DE SARJETA DE CONCRETO USINADO, MOLDADA IN LOCO EM TRECHO CURVO, 30 CM BASE X 10 CM ALTURA. AF_06/2016 | M | [5 empty] | 20.46
|  | Projeto: GEO_PLA_DET_RUA TALCI_R00 |  |  | COMPRIMENTO
|  | Trecho curvo (Comprimento medido em planta) |  |  | 20.46 |  |  |  | 20.46
1.7.6 |  | SINALIZAÇÃO
1.7.6.1 | 5213416 | Confecção de placa em aço nº 16 galvanizado, com película tipo I + I | M2 | [5 empty] | 3
|  | Projeto: ACS_PLA_DET_RUA TALCI_R00 |  |  |  |  | ÁREA | QUANTIDADE DE PLACAS
|  | R-1: PARE (L = 0,35 m) |  |  |  |  | 0.6 | 5 | 3
1.7.6.2 | 5213421 | Confecção de placa em aço nº 16 galvanizado, com película tipo I + IV | M2 | [5 empty] | 1.55
|  | Projeto: ACS_PLA_DET_RUA TALCI_R00 |  |  |  |  | ÁREA | QUANTIDADE DE PLACAS
|  | R-19.3: (velocidade) Ø=0,50m |  |  |  |  | 0.2 | 4 | 0.8
|  | A-32b: L=0,50m |  |  |  |  | 0.25 | 3 | 0.75
1.7.6.3 | 5216111 | FORNECIMENTO E IMPLANTAÇÃO DE SUPORTE E TRAVESSA PARA PLACA DE SINALIZAÇÃO EM MADEIRA DE LEI TRATADA 8 X 8 CM | UND | [5 empty] | 9
|  | Projeto: ACS_PLA_DET_RUA TALCI_R00 | [5 empty] | QUANTIDADE
|  | De acordo com o quadro de especificações | [5 empty] | 9 | 9
1.7.6.4 | COMP-58084869 | PLACA ESMALTADA PARA IDENTIFICAÇÃO NR DE RUA, DIMENSÕES 45X25CM | UND | [5 empty] | 2
|  | Projeto: ACS_PLA_DET_RUA TALCI_R00 | [5 empty] | QUANTIDADE
|  | De acordo com o quadro de especificações | [5 empty] | 2 | 2
1.7.6.5 | 102512 | PINTURA DE EIXO VIÁRIO SOBRE ASFALTO COM TINTA RETRORREFLETIVA A BASE DE RESINA ACRÍLICA COM MICROESFERAS DE VIDRO, APLICAÇÃO MECÂNICA COM DEMARCADORA AUTOPROPELIDA. AF_05/2021 | M | [5 empty] | 477.68
|  | Projeto: ACS_PLA_DET_RUA TALCI_R00 |  |  | COMPRIMENTO
|  | De acordo com o quadro de especificações |  |  | 477.68 |  |  |  | 477.68
1.7.6.6 | 102509 | PINTURA DE FAIXA DE PEDESTRE OU ZEBRADA TINTA RETRORREFLETIVA A BASE DE RESINA ACRÍLICA COM MICROESFERAS DE VIDRO, E = 30 CM, APLICAÇÃO MANUAL. AF_05/2021 | M2 | [5 empty] | 39.4
|  | Projeto: ACS_PLA_DET_RUA TALCI_R00 | [5 empty] | ÁREA
|  | De acordo com o quadro de especificações | [5 empty] | 39.4 | 39.4
1.7.7 |  | ACESSIBILIDADE
1.7.7.1 | CP-S12039-81921471 | Piso tátil direcional e/ou alerta, de concreto, na cor natural, p/deficientes visuais, dimensões 40x40cm, aplicado com argamassa industrializada ac-ii, rejuntado, exclusive regularização de base | M2 | [5 empty] | 25.28
|  | Projeto: ACS_PLA_DET_RUA TALCI_R00 | [5 empty] | ÁREA
|  | Pintura dos triângulos - De acordo com o quadro de especificações | [5 empty] | 3.2 | 3.2
[8 empty] | 22.08 | 22.08
1.7.8 |  | MATERIAIS
1.7.8.1 | 10775 | LOCACAO DE CONTAINER 2,30 X 6,00 M, ALT. 2,50 M, COM 1 SANITARIO, PARA ESCRITORIO, COMPLETO, SEM DIVISORIAS INTERNAS (NAO INCLUI MOBILIZACAO/DESMOBILIZACAO) | MES | [5 empty] | 2
QUANTIDADE DE MESES
[8 empty] | 2 | 2
1.7.8.2 | 10776 | LOCACAO DE CONTAINER 2,30 X 6,00 M, ALT. 2,50 M, PARA ESCRITORIO, SEM DIVISORIAS INTERNAS E SEM SANITARIO (NAO INCLUI MOBILIZACAO/DESMOBILIZACAO) | MES | [5 empty] | 2
QUANTIDADE DE MESES
[8 empty] | 2 | 2
1.7.8.3 | 1518 | CONCRETO BETUMINOSO USINADO A QUENTE (CBUQ) PARA PAVIMENTACAO ASFALTICA, PADRAO DNIT, FAIXA C, COM CAP 50/70 - AQUISICAO POSTO USINA | T | [5 empty] | 152.9
|  | Projeto: GEO_PLA_DET_RUA TALCI_R00 |  | COEFICIENTE |  |  |  | VOLUME
|  | coeficiente do item sinapi (95995) x volume (m³) |  | 2.5548 |  |  |  | 59.85 | 152.9
1.7.8.4 | INS-185032 | BRITA GRADUADA SIMPLES (BGS) | M3 | [5 empty] | 215.24
|  | Projeto: GEO_PLA_DET_RUA TALCI_R00 |  | COEFICIENTE |  |  |  | VOLUME
|  | coeficiente do item sinapi 96396 |  | 1 |  |  |  | 215.24 | 215.24
1.7.8.5 | M0808 | Brita 4 | M3 | [5 empty] | 237.31
|  |  |  | coeficiente |  |  |  | VOLUME
|  | coeficiente do item sicro 4011282 |  | 1.26 |  |  |  | 188.34 | 237.31
1.7.8.6 | M1135 | Pó de pedra | M3 | [5 empty] | 26.37
|  |  |  | coeficiente |  |  |  | VOLUME
|  | coeficiente do item sicro 4011282 |  | 0.14 |  |  |  | 188.34 | 26.37
1.7.8.7 | INS-711371 | ASFALTO DILUÍDO CM - 30 | KG | [5 empty] | 1436.29
|  |  |  | coeficiente |  |  |  | ÁREA
|  | coeficiente do item CP-96401-52745838 |  | 1.2 |  |  |  | 1196.91 | 1436.29
1.7.8.8 | 34492 | CONCRETO USINADO BOMBEAVEL, CLASSE DE RESISTENCIA C20, COM BRITA 0 E 1, SLUMP = 100 +/- 20 MM, EXCLUI SERVICO DE BOMBEAMENTO (NBR 8953) | M3 | [5 empty] | 59.61
|  |  |  | coeficiente |  |  |  | VOLUME
|  | coeficiente do item sinapi 94991 |  | 1.213 |  |  |  | 49.14 | 59.61
1.8 | RUA LEÃO MARINHO - DOIS CARNEIROS
1.8.1 |  | INSTALAÇÕES PROVISÓRIAS
1.8.1.1 | CP-74209/001-15055090 | PLACA DE OBRA EM CHAPA DE ACO GALVANIZADO | M2 |  | COMPRIMENTO | LARGURA |  | QUANTIDADE DE PLACAS | 8
[5 empty] | 2 | 4 |  | 1 | 8
1.8.1.2 | COMP-07440249 | BANHEIRO QUÍMICO, COM LOCAÇÃO, TRANSPORTE E LIMPEZA | MÊS | [5 empty] | 2
QUANTIDADE DE MESES
[8 empty] | 2 | 2
1.8.2 |  | ADMINISTRAÇÃO LOCAL
1.8.2.1 | 93565 | ENGENHEIRO CIVIL DE OBRA JUNIOR COM ENCARGOS COMPLEMENTARES | MES | [5 empty] | 0.25
|  | 2 meses de obra com 22 dias trabalhados e 1h por dia |  | 0.125 |  |  |  | 2 | 0.25
1 horas x 22 dias = 22 horas no mês
1 mês tem 22 dias x 8 horas = 176 horas
1.8.2.2 | 93572 | ENCARREGADO GERAL DE OBRAS COM ENCARGOS COMPLEMENTARES | MES | [5 empty] | 0.75
|  | 2 meses de obra com 22 dias trabalhados e 3h por dia |  | 0.375 |  |  |  | 2 | 0.75
3 horas x 22 dias = 66 horas no mês
1 mês tem 22 dias x 8 horas = 176 horas
1.8.3 |  | SERVIÇOS PRELIMINARES
1.8.3.1 | 99064 | LOCAÇÃO DE PAVIMENTAÇÃO. AF_10/2018 | M | [5 empty] | 116.97
COMPRIMENTO
|  | E0 + 5,88 A E6 + 2,85 |  |  | 116.97 |  |  |  | 116.97
1.8.3.2 | COMP-17562084 | DEMOLIÇÃO MANUAL DE CONCRETO SIMPLES | M3 | [5 empty] | 7.73
|  | PROJETO: DEM_PLA_DET_RUA LEÃO MARINHO_R00 |  |  |  |  | ESPESSURA | ÁREA
|  | Passeio à demolir (quantidade de acordo com o quadro de especificações) |  |  |  |  | 0.07 | 110.43 | 7.73
1.8.3.3 | COMP-35145154 | CARGA E DESCARGA MECANICA DE SOLO UTILIZANDO CAMINHAO BASCULANTE 14,0M3/36T E PA CARREGADEIRA SOBRE PNEUS 128 HP, CAPACIDADE DA CAÇAMBA 1,7 A 2,8 M3, PESO OPERACIONAL 11632 KH | M3 | [5 empty] | 9.66
|  |  |  | EMPOLAMENTO |  |  |  | VOLUME
|  | Passeio - Volume a ser demolido x empolamento |  | 1.25 |  |  |  | 7.73 | 9.66
1.8.3.4 | 95876 | TRANSPORTE COM CAMINHÃO BASCULANTE DE 14 M³, EM VIA URBANA PAVIMENTADA, DMT ATÉ 30 KM (UNIDADE: M3XKM). AF_07/2020 | M3XKM | [5 empty] | 56.99
|  | dmt - rua leao marinho- prefeitura sede |  | DMT |  |  |  | VOLUME
|  | V = Volume de carga x DMT (5,90Km) |  | 5.9 |  |  |  | 9.66 | 56.99
1.8.4 |  | TERRAPLENAGEM
1.8.4.1 | CP-74205/001-17324935 | ESCAVAÇÃO MECÂNICA DE MATERIAL 1A. CATEGORIA, PROVENIENTE DE CORTE DE SUBLEITO (C/TRATOR ESTEIRAS 160HP) | M3 | [5 empty] | 559.36
|  | Projeto: TER_ST_MC_NS_R_LEÃO MARINHO_R00 | [5 empty] | VOLUME
|  | Mapa de Cubação | [5 empty] | 559.36 | 559.36
1.8.4.2 | COMP-35145154 | CARGA E DESCARGA MECANICA DE SOLO UTILIZANDO CAMINHAO BASCULANTE 14,0M3/36T E PA CARREGADEIRA SOBRE PNEUS 128 HP, CAPACIDADE DA CAÇAMBA 1,7 A 2,8 M3, PESO OPERACIONAL 11632 KH | M3 | [5 empty] | 699.16
|  | Volume de carga e descarga = Volume escavado |  | EMPOLAMENTO |  |  |  | VOLUME
|  | V = Volume de carga e descarga x 1,25 (empolamento) |  | 1.25 |  |  |  | 559.33 | 699.16
1.8.4.3 | 95876 | TRANSPORTE COM CAMINHÃO BASCULANTE DE 14 M³, EM VIA URBANA PAVIMENTADA, DMT ATÉ 30 KM (UNIDADE: M3XKM). AF_07/2020 | M3XKM | [5 empty] | 4125.04
|  | dmt - rua leao marinho - prefeitura sede |  | DMT |  |  |  | VOLUME
|  | V = Volume de carga x DMT (5,9Km) |  | 5.9 |  |  |  | 699.16 | 4125.04
1.8.4.4 | 96385 | EXECUÇÃO E COMPACTAÇÃO DE ATERRO COM SOLO PREDOMINANTEMENTE ARGILOSO - EXCLUSIVE SOLO, ESCAVAÇÃO, CARGA E TRANSPORTE. AF_11/2019 | M3 | [5 empty] | 0.03
|  | Projeto: TER_ST_MC_NS_R_LEÃO MARINHO_R00 | [5 empty] | VOLUME
|  | Mapa de Cubação | [5 empty] | 0.03 | 0.03
1.8.5 |  | PAVIMENTAÇÃO
1.8.5.1 | 100576 | REGULARIZAÇÃO E COMPACTAÇÃO DE SUBLEITO DE SOLO PREDOMINANTEMENTE ARGILOSO. AF_11/2019 | M2 | [5 empty] | 669.58
|  | Projeto: GEO_PLA_DET_RUA LEÃO MARINHO_R00 |  |  | COMPRIMENTO | LARGURA
|  | Área Regularizada = Extensão da via x (Largura média da via + 1,00m) |  |  | 96.97 | 6.905 |  |  | 669.58
1.8.5.2 | COMP-47176600 | EXEC. DE ATERRO COM AREIA COM ADENSAMENTO HIDRAULICO | M3 | [5 empty] | 85.89
|  | Projeto: GEO_PLA_DET_RUA LEÃO MARINHO_R00 |  |  | COMPRIMENTO | LARGURA | ESPESSURA
|  | Volume = Área Regularizada comprimento x largura x Espessura (0,15 m) |  |  | 96.97 | 5.905 | 0.15 |  | 85.89
1.8.5.3 | COMP-28881239 | Base ou sub-base de macadame hidráulico com brita comercial - EXCLUSIVE MATERIAL, CARGA E TRANSPORTE - NÃO DESONERADO | M3 | [5 empty] | 85.89
|  | Projeto: GEO_PLA_DET_RUA LEÃO MARINHO_R00 |  |  | COMPRIMENTO | LARGURA | ESPESSURA
|  | Volume = Área Regularizada comprimento x largura x Espessura (0,15 m) |  |  | 96.97 | 5.905 | 0.15 |  | 85.89
1.8.5.4 | CP-96396-26507981 | EXECUÇÃO E COMPACTAÇÃO DE BASE E OU SUB BASE PARA PAVIMENTAÇÃO DE BRITA GRADUADA SIMPLES - EXCLUSIVE MATERIAL, CARGA E TRANSPORTE | M3 | [5 empty] | 114.52
|  | Projeto: GEO_PLA_DET_RUA LEÃO MARINHO_R00 |  |  | COMPRIMENTO | LARGURA | ESPESSURA
|  | Volume = Área Regularizada comprimento x largura x Espessura (0,20 m) |  |  | 96.97 | 5.905 | 0.2 |  | 114.52
1.8.5.5 | COMP-35145154 | CARGA E DESCARGA MECANICA DE SOLO UTILIZANDO CAMINHAO BASCULANTE 14,0M3/36T E PA CARREGADEIRA SOBRE PNEUS 128 HP, CAPACIDADE DA CAÇAMBA 1,7 A 2,8 M3, PESO OPERACIONAL 11632 KH | M3 | [5 empty] | 250.51
|  |  |  | EMPOLAMENTO |  |  |  | VOLUME DE BGS + MACADAME
|  | Base em Brita Graduada X Empolamento (1,25) |  | 1.25 |  |  |  | 200.41 | 250.51
1.8.5.6 | COMP-83526730 | TRANSPORTE COMERCIAL DE BRITA | M3XKM | [5 empty] | 3807.75
|  | DMT - pedreira guarany - rua leao marinho |  | DMT |  |  |  | VOLUME
|  | Volume de Carga X DMT (15,2 Km) |  | 15.2 |  |  |  | 250.51 | 3807.75
1.8.5.7 | CP-96401-52745838 | EXECUÇÃO DE IMPRIMAÇÃO COM ASFALTO DILUÍDO CM-30, EXCLUSIVE MATERIAL. | M2 | [5 empty] | 576.73
|  | Projeto: GEO_PLA_DET_RUA LEÃO MARINHO_R00 | [5 empty] | ÁREA
|  | Área do Pavimento (De acordo com o quadro de quantitativo) | [5 empty] | 694.06 | 694.06
[5 empty] | COMPRIMENTO | LARGURA
|  | desconto canaleta |  | -1 | 117.33 | 1 |  |  | -117.33
1.8.5.8 | CP-95995-51339760 | EXECUÇÃO DE PAVIMENTO COM APLICAÇÃO DE CONCRETO ASFÁLTICO, CAMADA DE ROLAMENTO - EXCLUSIVE CARGA E TRANSPORTE E CONCRETO BETUMINOSO | M3 | [5 empty] | 28.83
|  | Projeto: GEO_PLA_DET_RUA LEÃO MARINHO_R00 |  |  |  |  | ESPESSURA | ÁREA
|  | Área da Imprimação X Espessura (0,05m) |  |  |  |  | 0.05 | 694.06 | 34.7
[5 empty] | COMPRIMENTO | LARGURA | ESPESSURA
|  | desconto canaleta |  | -1 | 117.33 | 1 | 0.05 |  | -5.87
1.8.5.9 | COMP-10034101 | CARGA, MANOBRAS E DESCARGA DE MISTURA BETUMINOSA A QUENTE, COM CAMINHAO BASCULANTE 6 M3, DESCARGA EM VIBRO-ACABADORA | M3 | [5 empty] | 28.83
VOLUME
|  | Volume de CBUQ | [5 empty] | 28.83 | 28.83
1.8.5.10 | CP-95303-56931542 | TRANSPORTE COM CAMINHÃO BASCULANTE 10 M3 DE MASSA ASFALTICA PARA PAVIMENTAÇÃO URBANA | M3XKM | [5 empty] | 184.51
|  | DMT - mf engenharia - rua leao marinho |  | DMT |  |  |  | VOLUME DE CARGA
|  | Carga X DMT (6,4Km) |  | 6.4 |  |  |  | 28.83 | 184.51
1.8.5.11 | CP-97084-89637704 | REGULARIZACAO E COMPACTAÇÃO MANUAL DE TERRENO COM PLACA VIBRATÓRIA | M2 | [5 empty] | 366.76
|  | Projeto: GEO_PLA_DET_RUA LEÃO MARINHO_R00 | [5 empty] | ÁREA
|  | Passeios em Concreto (retirado do quadro de especificações) | [5 empty] | 366.76 | 366.76
1.8.5.12 | CP-94991-12549457 | EXECUÇÃO DE PASSEIO (CALÇADA) OU PISO DE CONCRETO COM CONCRETO MOLDADO IN LOCO, USINADO, ACABAMENTO CONVENCIONAL, NÃO ARMADO - EXCLUINDO O CONCRETO USINADO 20MPA | M3 | [5 empty] | 25
|  | Projeto: GEO_PLA_DET_RUA LEÃO MARINHO_R00 |  |  |  |  | ESPESSURA | ÁREA
|  | Passeios em Concreto (retirado do quadro de especificações) |  |  |  |  | 0.07 | 366.76 | 25.67
|  | desconto piso tátil |  | -1 |  |  | 0.07 | 9.6 | -0.67
1.8.5.13 | 94273 | ASSENTAMENTO DE GUIA (MEIO-FIO) EM TRECHO RETO, CONFECCIONADA EM CONCRETO PRÉ-FABRICADO, DIMENSÕES 100X15X13X30 CM (COMPRIMENTO X BASE INFERIOR X BASE SUPERIOR X ALTURA), PARA VIAS URBANAS (USO VIÁRIO). AF_06/2016 | M | [5 empty] | 240
|  | Projeto: GEO_PLA_DET_RUA LEÃO MARINHO_R00 |  |  | COMPRIMENTO
|  | Meio-Fio (Comprimento retirado do quadro de especificações) |  |  | 233.93 |  |  |  | 233.93
|  | Recrava (Comprimento retirado do quadro de especificações) |  |  | 6.07 |  |  |  | 6.07
1.8.6 |  | DRENAGEM
1.8.6.1 | 94971 | CONCRETO FCK = 25MPA, TRAÇO 1:2,3:2,7 (EM MASSA SECA DE CIMENTO/ AREIA MÉDIA/ BRITA 1) - PREPARO MECÂNICO COM BETONEIRA 600 L. AF_05/2021 | M3 | [5 empty] | 14.95
Canaleta - tampa : Comprimento X Largura X Espessura (0,15m)
|  | Canaleta 0,60m X 0,40m |  |  | 117.33 | 1 | 0.15 |  | 17.6
|  | Desconto dos rasgos: Área dos rasgos x Espessura (0,15m) x (extensão da canaleta x qtd de rasgos/metro) |  | -1 | 0.0188 | 117.33 | 0.15 | 8 | -2.65
1.8.6.2 | 94974 | CONCRETO MAGRO PARA LASTRO, TRAÇO 1:4,5:4,5 (EM MASSA SECA DE CIMENTO/ AREIA MÉDIA/ BRITA 1) - PREPARO MANUAL. AF_05/2021 | M3 | [5 empty] | 11.73
|  | Projeto: DRE_PLA_DET_RUA LEÃO MARINHO_R00 |  |  | COMPRIMENTO | LARGURA | ESPESSURA
|  | Canaleta: Comprimento X Largura X Espessura (0,10m) |  |  | 117.33 | 1 | 0.1 |  | 11.73
1.8.6.3 | 92771 | ARMAÇÃO DE LAJE DE ESTRUTURA CONVENCIONAL DE CONCRETO ARMADO UTILIZANDO AÇO CA-50 DE 10,0 MM - MONTAGEM. AF_06/2022 | KG | [5 empty] | 972.67
|  | Projeto: DRE_PLA_DET_RUA LEÃO MARINHO_R00 |  |  | EXTENSÃO |  |  | KG/TAMPA
|  | Tampa da Canaleta: Taxa de aço por metro (retirado da prancha de detalhes) x Comprimento da canaleta |  |  | 117.33 |  |  | 8.29 | 972.67
1.8.6.4 | CP-92268-29291149 | FABRICAÇÃO DE FÔRMA PARA LAJES, EM CHAPA DE MADEIRA COMPENSADA PLASTIFICADA, E = 18 MM - EXCLUINDO O PAINEL DE MADEIRA COMPENSADA PLASTIFICADA DE 2200 x 1100 MM, E = *17* MM | M2 | [5 empty] | 70.4
|  | Projeto: DRE_PLA_DET_RUA LEÃO MARINHO_R00 |  |  | PERIMETRO | ESPESSURA | COMPRIMENTO
|  | Perímetro da Tampa (4,00m) X Espessura (0,15m) X Comprimento da canaleta |  |  | 4 | 0.15 | 117.33 |  | 70.4
1.8.6.5 | 103320 | ALVENARIA DE VEDAÇÃO DE BLOCOS VAZADOS DE CONCRETO DE 19X19X39 CM (ESPESSURA 19 CM) E ARGAMASSA DE ASSENTAMENTO COM PREPARO EM BETONEIRA. AF_12/2021 | M2 | [5 empty] | 93.86
|  | Projeto: DRE_PLA_DET_RUA LEÃO MARINHO_R00 |  |  | COMPRIMENTO |  | ALTURA | LADOS
|  | Extensão canaleta x Altura da Alvenaria (0,40m) x 2 lados |  |  | 117.33 |  | 0.4 | 2 | 93.86
1.8.6.6 | 87879 | CHAPISCO APLICADO EM ALVENARIAS E ESTRUTURAS DE CONCRETO INTERNAS, COM COLHER DE PEDREIRO. ARGAMASSA TRAÇO 1:3 COM PREPARO EM BETONEIRA 400L. AF_06/2014 | M2 | [5 empty] | 93.86
Projeto: DRE_PLA_DET_RUA LEÃO MARINHO_R00
|  | Igual ao item anterior | [5 empty] | 93.86 | 93.86
1.8.6.7 | 87547 | MASSA ÚNICA, PARA RECEBIMENTO DE PINTURA, EM ARGAMASSA TRAÇO 1:2:8, PREPARO MECÂNICO COM BETONEIRA 400L, APLICADA MANUALMENTE EM FACES INTERNAS DE PAREDES, ESPESSURA DE 10MM, COM EXECUÇÃO DE TALISCAS. AF_06/2014 | M2 | [5 empty] | 93.86
Projeto: DRE_PLA_DET_RUA LEÃO MARINHO_R00
|  | Igual ao item anterior | [5 empty] | 93.86 | 93.86
1.8.6.8 | 94975 | CONCRETO FCK = 15MPA, TRAÇO 1:3,4:3,5 (EM MASSA SECA DE CIMENTO/ AREIA MÉDIA/ BRITA 1) - PREPARO MANUAL. AF_05/2021 | M3 | [5 empty] | 9.98
|  | Projeto: DRE_PLA_DET_RUA LEÃO MARINHO_R00 |  |  | COMPRIMENTO
|  | Canaleta |  | Vol. dos furos do bloco. | N° de blocos / m² de alvena. |  | Área da alvenaria
|  | Volume = Volume dos furos dos Blocos X Número de Blocos por m² de alvenaria X Área da Alvenaria da Canaleta |  | 0.0078204 | 13.6 |  | 93.86 |  | 9.98
1.8.6.9 | CP-74157/004-48264518 | LANCAMENTO/APLICACAO MANUAL DE CONCRETO EM FUNDACOES (concreto magro) | M3 | [5 empty] | 36.66
Projeto: DRE_PLA_DET_RUA LEÃO MARINHO_R00
|  | 1.11.6.1 + 1.11.6.2 + 1.11.6.8 | [5 empty] | 36.66 | 36.66
1.8.7 |  | SINALIZAÇÃO
1.8.7.1 | 5213416 | Confecção de placa em aço nº 16 galvanizado, com película tipo I + I | M2 | [5 empty] | 0.6
|  | Projeto: ACS_PLA_DET_RUA LEÃO MARINHOI_R00 |  |  |  |  | ÁREA | QUANTIDADE DE PLACAS
|  | R-1: PARE (L = 0,35 m) |  |  |  |  | 0.6 | 1 | 0.6
1.8.7.2 | 5213421 | Confecção de placa em aço nº 16 galvanizado, com película tipo I + IV | M2 | [5 empty] | 0.9
|  | Projeto: ACS_PLA_DET_RUA LEÃO MARINHOI_R00 |  |  |  |  | ÁREA | QUANTIDADE DE PLACAS
|  | R-19.3: (velocidade) Ø=0,50m |  |  |  |  | 0.2 | 2 | 0.4
|  | A-45 (rua sem saída) L=0,5 |  |  |  |  | 0.25 | 1 | 0.25
|  | A-32b: L=0,50m |  |  |  |  | 0.25 | 1 | 0.25
1.8.7.3 | 5216111 | FORNECIMENTO E IMPLANTAÇÃO DE SUPORTE E TRAVESSA PARA PLACA DE SINALIZAÇÃO EM MADEIRA DE LEI TRATADA 8 X 8 CM | UND | [5 empty] | 3
|  | Projeto: ACS_PLA_DET_RUA LEÃO MARINHOI_R00 | [5 empty] | QUANTIDADE
|  | De acordo com o quadro de especificações | [5 empty] | 3 | 3
1.8.7.4 | COMP-58084869 | PLACA ESMALTADA PARA IDENTIFICAÇÃO NR DE RUA, DIMENSÕES 45X25CM | UND | [5 empty] | 2
|  | Projeto: ACS_PLA_DET_RUA LEÃO MARINHOI_R00 | [5 empty] | QUANTIDADE
|  | De acordo com o quadro de especificações | [5 empty] | 2 | 2
1.8.7.5 | 102512 | PINTURA DE EIXO VIÁRIO SOBRE ASFALTO COM TINTA RETRORREFLETIVA A BASE DE RESINA ACRÍLICA COM MICROESFERAS DE VIDRO, APLICAÇÃO MECÂNICA COM DEMARCADORA AUTOPROPELIDA. AF_05/2021 | M | [5 empty] | 284.02
|  | Projeto: ACS_PLA_DET_RUA LEÃO MARINHOI_R00 |  |  | COMPRIMENTO
|  | De acordo com o quadro de especificações |  |  | 284.02 |  |  |  | 284.02
1.8.7.6 | 102509 | PINTURA DE FAIXA DE PEDESTRE OU ZEBRADA TINTA RETRORREFLETIVA A BASE DE RESINA ACRÍLICA COM MICROESFERAS DE VIDRO, E = 30 CM, APLICAÇÃO MANUAL. AF_05/2021 | M2 | [5 empty] | 12.4
|  | Projeto: ACS_PLA_DET_RUA LEÃO MARINHOI_R00 | [5 empty] | ÁREA
|  | De acordo com o quadro de especificações | [5 empty] | 12.4 | 12.4
1.8.8 |  | ACESSIBILIDADE
1.8.8.1 | CP-S12039-81921471 | Piso tátil direcional e/ou alerta, de concreto, na cor natural, p/deficientes visuais, dimensões 40x40cm, aplicado com argamassa industrializada ac-ii, rejuntado, exclusive regularização de base | M2 | [5 empty] | 9.6
|  | Projeto: ACS_PLA_DET_RUA LEÃO MARINHOI_R00 | [5 empty] | ÁREA
|  | Pintura dos triângulos - De acordo com o quadro de especificações | [5 empty] | 1.44 | 1.44
[8 empty] | 8.16 | 8.16
1.8.9 |  | MATERIAIS
1.8.9.1 | 10775 | LOCACAO DE CONTAINER 2,30 X 6,00 M, ALT. 2,50 M, COM 1 SANITARIO, PARA ESCRITORIO, COMPLETO, SEM DIVISORIAS INTERNAS (NAO INCLUI MOBILIZACAO/DESMOBILIZACAO) | MES | [5 empty] | 2
QUANTIDADE DE MESES
[8 empty] | 2 | 2
1.8.9.2 | 10776 | LOCACAO DE CONTAINER 2,30 X 6,00 M, ALT. 2,50 M, PARA ESCRITORIO, SEM DIVISORIAS INTERNAS E SEM SANITARIO (NAO INCLUI MOBILIZACAO/DESMOBILIZACAO) | MES | [5 empty] | 2
QUANTIDADE DE MESES
[8 empty] | 2 | 2
1.8.9.3 | 1518 | CONCRETO BETUMINOSO USINADO A QUENTE (CBUQ) PARA PAVIMENTACAO ASFALTICA, PADRAO DNIT, FAIXA C, COM CAP 50/70 - AQUISICAO POSTO USINA | T | [5 empty] | 73.65
|  | Projeto: GEO_PLA_DET_RUA LEÃO MARINHO_R00 |  | COEFICIENTE |  |  |  | VOLUME
|  | coeficiente do item sinapi (95995) x volume (m³) |  | 2.5548 |  |  |  | 28.83 | 73.65
1.8.9.4 | INS-185032 | BRITA GRADUADA SIMPLES (BGS) | M3 | [5 empty] | 114.52
|  | Projeto: GEO_PLA_DET_RUA LEÃO MARINHO_R00 |  | COEFICIENTE |  |  |  | VOLUME
|  | coeficiente do item sinapi 96396 |  | 1 |  |  |  | 114.52 | 114.52
1.8.9.5 | M0808 | Brita 4 | M3 | [5 empty] | 108.22
|  |  |  | coeficiente |  |  |  | VOLUME
|  | coeficiente do item sicro 4011282 |  | 1.26 |  |  |  | 85.89 | 108.22
1.8.9.6 | M1135 | Pó de pedra | M3 | [5 empty] | 12.02
|  |  |  | coeficiente |  |  |  | VOLUME
|  | coeficiente do item sicro 4011282 |  | 0.14 |  |  |  | 85.89 | 12.02
1.8.9.7 | INS-711371 | ASFALTO DILUÍDO CM - 30 | KG | [5 empty] | 692.08
|  |  |  | coeficiente |  |  |  | ÁREA
|  | coeficiente do item CP-96401-52745838 |  | 1.2 |  |  |  | 576.73 | 692.08
1.8.9.8 | 34492 | CONCRETO USINADO BOMBEAVEL, CLASSE DE RESISTENCIA C20, COM BRITA 0 E 1, SLUMP = 100 +/- 20 MM, EXCLUI SERVICO DE BOMBEAMENTO (NBR 8953) | M3 | [5 empty] | 30.33
|  |  |  | coeficiente |  |  |  | VOLUME
|  | coeficiente do item sinapi 94991 |  | 1.213 |  |  |  | 25 | 30.33
1.8.9.9 | 1345 | CHAPA/PAINEL DE MADEIRA COMPENSADA PLASTIFICADA (MADEIRITE PLASTIFICADO) PARA FORMA DE CONCRETO, DE 2200 x 1100 MM, E = *17* MM | M2 | [5 empty] | 73.92
|  |  |  | coeficiente |  |  |  | ÁREA
|  | coeficiente do item sinapi 92268 |  | 1.05 |  |  |  | 70.4 | 73.92
1.9 | RUA DO FOGO - CURCURANA
1.9.1 |  | INSTALAÇÕES PROVISÓRIAS
1.9.1.1 | CP-74209/001-15055090 | PLACA DE OBRA EM CHAPA DE ACO GALVANIZADO | M2 |  | COMPRIMENTO | LARGURA |  | QUANTIDADE DE PLACAS | 8
[5 empty] | 2 | 4 |  | 1 | 8
1.9.1.2 | COMP-07440249 | BANHEIRO QUÍMICO, COM LOCAÇÃO, TRANSPORTE E LIMPEZA | MÊS | [5 empty] | 2
QUANTIDADE DE MESES
[8 empty] | 2 | 2
1.9.2 |  | ADMINISTRAÇÃO LOCAL
1.9.2.1 | 93565 | ENGENHEIRO CIVIL DE OBRA JUNIOR COM ENCARGOS COMPLEMENTARES | MES | [5 empty] | 0.25
|  | 2 meses de obra com 22 dias trabalhados e 1h por dia |  | 0.125 |  |  |  | 2 | 0.25
1 horas x 22 dias = 22 horas no mês
1 mês tem 22 dias x 8 horas = 176 horas
1.9.2.2 | 93572 | ENCARREGADO GERAL DE OBRAS COM ENCARGOS COMPLEMENTARES | MES | [5 empty] | 1
|  | 2 meses de obra com 22 dias trabalhados e 4h por dia |  | 0.5 |  |  |  | 2 | 1
4 horas x 22 dias = 88 horas no mês
1 mês tem 22 dias x 8 horas = 176 horas
1.9.3 |  | SERVIÇOS PRELIMINARES
1.9.3.1 | 99064 | LOCAÇÃO DE PAVIMENTAÇÃO. AF_10/2018 | M | [5 empty] | 118.58
COMPRIMENTO
|  | E0 + 0,00 A E5 +18,58 |  |  | 118.58 |  |  |  | 118.58
1.9.3.2 | COMP-17562084 | DEMOLIÇÃO MANUAL DE CONCRETO SIMPLES | M3 | [5 empty] | 8.36
|  | Projeto: DEM_PLA_DET_RUA DO FOGO_R00 |  |  |  |  | ESPESSURA | ÁREA
|  | Passeio à demolir (quantidade de acordo com o quadro de especificações) |  |  |  |  | 0.07 | 119.38 | 8.36
1.9.3.3 | COMP-01471766 | DEMOLIÇÃO DE MEIO-FIO | M | [5 empty] | 19.7
|  | Projeto: DEM_PLA_DET_RUA DO FOGO_R00 |  |  | COMPRIMENTO
|  | Meio-fio à demolir (quantidade de acordo com o quadro de especificações) |  |  | 19.7 |  |  |  | 19.7
1.9.3.4 | COMP-35145154 | CARGA E DESCARGA MECANICA DE SOLO UTILIZANDO CAMINHAO BASCULANTE 14,0M3/36T E PA CARREGADEIRA SOBRE PNEUS 128 HP, CAPACIDADE DA CAÇAMBA 1,7 A 2,8 M3, PESO OPERACIONAL 11632 KH | M3 | [5 empty] | 11.56
|  |  |  | EMPOLAMENTO |  |  |  | VOLUME
|  | Passeio - Volume a ser demolido x empolamento |  | 1.25 |  |  |  | 8.36 | 10.45
|  |  |  | EMPOLAMENTO | COMPRIMENTO | LARGURA | ESPESSURA
|  | Meio-fio - Volume a ser demolido x empolamento |  | 1.25 | 19.7 | 0.15 | 0.3 |  | 1.11
1.9.3.5 | 95876 | TRANSPORTE COM CAMINHÃO BASCULANTE DE 14 M³, EM VIA URBANA PAVIMENTADA, DMT ATÉ 30 KM (UNIDADE: M3XKM). AF_07/2020 | M3XKM | [5 empty] | 123.69
|  | dmt - rua do fogo - prefeitura sede |  | DMT |  |  |  | VOLUME
|  | V = Volume de carga x DMT (10,7Km) |  | 10.7 |  |  |  | 11.56 | 123.69
1.9.4 |  | TERRAPLENAGEM
1.9.4.1 | CP-74205/001-17324935 | ESCAVAÇÃO MECÂNICA DE MATERIAL 1A. CATEGORIA, PROVENIENTE DE CORTE DE SUBLEITO (C/TRATOR ESTEIRAS 160HP) | M3 | [5 empty] | 598.61
|  | Projeto: TER_ST_MC_NS_RUA DO FOGO_R00 | [5 empty] | VOLUME
|  | Mapa de Cubação | [5 empty] | 598.61 | 598.61
1.9.4.2 | COMP-35145154 | CARGA E DESCARGA MECANICA DE SOLO UTILIZANDO CAMINHAO BASCULANTE 14,0M3/36T E PA CARREGADEIRA SOBRE PNEUS 128 HP, CAPACIDADE DA CAÇAMBA 1,7 A 2,8 M3, PESO OPERACIONAL 11632 KH | M3 | [5 empty] | 748.26
|  | Volume de carga e descarga = Volume escavado |  | EMPOLAMENTO |  |  |  | VOLUME
|  | V = Volume de carga e descarga x 1,25 (empolamento) |  | 1.25 |  |  |  | 598.61 | 748.26
1.9.4.3 | 95876 | TRANSPORTE COM CAMINHÃO BASCULANTE DE 14 M³, EM VIA URBANA PAVIMENTADA, DMT ATÉ 30 KM (UNIDADE: M3XKM). AF_07/2020 | M3XKM | [5 empty] | 8006.38
|  | dmt - rua do fogo - prefeitura sede |  | DMT |  |  |  | VOLUME
|  | V = Volume de carga x DMT (10,7Km) |  | 10.7 |  |  |  | 748.26 | 8006.38
1.9.5 |  | PAVIMENTAÇÃO
1.9.5.1 | 100576 | REGULARIZAÇÃO E COMPACTAÇÃO DE SUBLEITO DE SOLO PREDOMINANTEMENTE ARGILOSO. AF_11/2019 | M2 | [5 empty] | 948.64
|  | Projeto: GEO_PLA_DET_RUA DO FOGO_R00 |  |  | COMPRIMENTO | LARGURA
|  | Área Regularizada = Extensão da via x (Largura média da via + 1,00m) |  |  | 118.58 | 8 |  |  | 948.64
1.9.5.2 | COMP-47176600 | EXEC. DE ATERRO COM AREIA COM ADENSAMENTO HIDRAULICO | M3 | [5 empty] | 124.51
|  | Projeto: GEO_PLA_DET_RUA DO FOGO_R00 |  |  | COMPRIMENTO | LARGURA | ESPESSURA
|  | Volume = Área Regularizada comprimento x largura x Espessura (0,15 m) |  |  | 118.58 | 7 | 0.15 |  | 124.51
1.9.5.3 | COMP-28881239 | Base ou sub-base de macadame hidráulico com brita comercial - EXCLUSIVE MATERIAL, CARGA E TRANSPORTE - NÃO DESONERADO | M3 | [5 empty] | 124.51
|  | Projeto: GEO_PLA_DET_RUA DO FOGO_R00 |  |  | COMPRIMENTO | LARGURA | ESPESSURA
|  | Volume = Área Regularizada comprimento x largura x Espessura (0,15 m) |  |  | 118.58 | 7 | 0.15 |  | 124.51
1.9.5.4 | CP-96396-26507981 | EXECUÇÃO E COMPACTAÇÃO DE BASE E OU SUB BASE PARA PAVIMENTAÇÃO DE BRITA GRADUADA SIMPLES - EXCLUSIVE MATERIAL, CARGA E TRANSPORTE | M3 | [5 empty] | 142.3
|  | Projeto: GEO_PLA_DET_RUA DO FOGO_R00 |  |  | COMPRIMENTO | LARGURA | ESPESSURA
|  | Volume = Área Regularizada comprimento x largura x Espessura (0,15 m) |  |  | 118.58 | 6 | 0.2 |  | 142.3
1.9.5.5 | COMP-35145154 | CARGA E DESCARGA MECANICA DE SOLO UTILIZANDO CAMINHAO BASCULANTE 14,0M3/36T E PA CARREGADEIRA SOBRE PNEUS 128 HP, CAPACIDADE DA CAÇAMBA 1,7 A 2,8 M3, PESO OPERACIONAL 11632 KH | M3 | [5 empty] | 333.51
|  |  |  | EMPOLAMENTO |  |  |  | VOLUME DE BGS + MACADAME
|  | Base em Brita Graduada X Empolamento (1,25) |  | 1.25 |  |  |  | 266.81 | 333.51
1.9.5.6 | COMP-83526730 | TRANSPORTE COMERCIAL DE BRITA | M3XKM | [5 empty] | 4235.58
|  | DMT - pedreira guarany - rua do fogo |  | DMT |  |  |  | VOLUME
|  | Volume de Carga X DMT (12,7 Km) |  | 12.7 |  |  |  | 333.51 | 4235.58
1.9.5.7 | CP-96401-52745838 | EXECUÇÃO DE IMPRIMAÇÃO COM ASFALTO DILUÍDO CM-30, EXCLUSIVE MATERIAL. | M2 | [5 empty] | 668.67
|  | Projeto: GEO_PLA_DET_RUA DO FOGO_R00 | [5 empty] | ÁREA
|  | Área do Pavimento (De acordo com o quadro de quantitativo) | [5 empty] | 801.92 | 801.92
[5 empty] | COMPRIMENTO | LARGURA
|  | desconto canaleta |  | -1 | 133.25 | 1 |  |  | -133.25
1.9.5.8 | CP-95995-51339760 | EXECUÇÃO DE PAVIMENTO COM APLICAÇÃO DE CONCRETO ASFÁLTICO, CAMADA DE ROLAMENTO - EXCLUSIVE CARGA E TRANSPORTE E CONCRETO BETUMINOSO | M3 | [5 empty] | 33.44
|  | Projeto: GEO_PLA_DET_RUA DO FOGO_R00 |  |  |  |  | ESPESSURA | ÁREA
|  | Área da Imprimação X Espessura (0,05m) |  |  |  |  | 0.05 | 801.92 | 40.1
[5 empty] | COMPRIMENTO | LARGURA | ESPESSURA
|  | desconto canaleta |  | -1 | 133.25 | 1 | 0.05 |  | -6.66
1.9.5.9 | COMP-10034101 | CARGA, MANOBRAS E DESCARGA DE MISTURA BETUMINOSA A QUENTE, COM CAMINHAO BASCULANTE 6 M3, DESCARGA EM VIBRO-ACABADORA | M3 | [5 empty] | 33.44
VOLUME
|  | Volume de CBUQ | [5 empty] | 33.44 | 33.44
1.9.5.10 | CP-95303-56931542 | TRANSPORTE COM CAMINHÃO BASCULANTE 10 M3 DE MASSA ASFALTICA PARA PAVIMENTAÇÃO URBANA | M3XKM | [5 empty] | 759.09
|  | DMT - mf engenharia - rua do fogo |  | DMT |  |  |  | VOLUME DE CARGA
|  | Carga X DMT (22,70Km) |  | 22.7 |  |  |  | 33.44 | 759.09
1.9.5.11 | CP-97084-89637704 | REGULARIZACAO E COMPACTAÇÃO MANUAL DE TERRENO COM PLACA VIBRATÓRIA | M2 | [5 empty] | 564.67
|  | Projeto: GEO_PLA_DET_RUA DO FOGO_R00 | [5 empty] | ÁREA
|  | Passeios em Concreto (retirado do quadro de especificações) | [5 empty] | 564.67 | 564.67
1.9.5.12 | CP-94991-12549457 | EXECUÇÃO DE PASSEIO (CALÇADA) OU PISO DE CONCRETO COM CONCRETO MOLDADO IN LOCO, USINADO, ACABAMENTO CONVENCIONAL, NÃO ARMADO - EXCLUINDO O CONCRETO USINADO 20MPA | M3 | [5 empty] | 36.14
Projeto: GEO_PLA_DET_RUA DO FOGO_R00
|  | Passeios em Concreto (retirado do quadro de especificações) |  |  |  |  | 0.07 | 564.67 | 39.53
|  | desconto piso tátil |  | -1 |  |  | 0.07 | 48.36 | -3.39
1.9.5.13 | 94273 | ASSENTAMENTO DE GUIA (MEIO-FIO) EM TRECHO RETO, CONFECCIONADA EM CONCRETO PRÉ-FABRICADO, DIMENSÕES 100X15X13X30 CM (COMPRIMENTO X BASE INFERIOR X BASE SUPERIOR X ALTURA), PARA VIAS URBANAS (USO VIÁRIO). AF_06/2016 | M | [5 empty] | 270.06
|  | Projeto: GEO_PLA_DET_RUA DO FOGO_R00 |  |  | COMPRIMENTO
|  | Meio-Fio (Comprimento retirado do quadro de especificações) - trecho curvo |  |  | 218.36 |  |  |  | 218.36
|  | Recrava (Comprimento retirado do quadro de especificações) |  |  | 51.7 |  |  |  | 51.7
1.9.5.14 | 94274 | ASSENTAMENTO DE GUIA (MEIO-FIO) EM TRECHO CURVO, CONFECCIONADA EM CONCRETO PRÉ-FABRICADO, DIMENSÕES 100X15X13X30 CM (COMPRIMENTO X BASE INFERIOR X BASE SUPERIOR X ALTURA), PARA VIAS URBANAS (USO VIÁRIO). AF_06/2016 | M | [5 empty] | 18.07
|  | Projeto: GEO_PLA_DET_RUA DO FOGO_R00 |  |  | COMPRIMENTO
|  | Meio-Fio trecho curvo (Comprimento medido em planta) |  |  | 18.07 |  |  |  | 18.07
1.9.5.15 | 94275 | ASSENTAMENTO DE GUIA (MEIO-FIO) EM TRECHO RETO, CONFECCIONADA EM CONCRETO PRÉ-FABRICADO, DIMENSÕES 100X15X13X20 CM (COMPRIMENTO X BASE INFERIOR X BASE SUPERIOR X ALTURA), PARA URBANIZAÇÃO INTERNA DE EMPREENDIMENTOS. AF_06/2016_P | M | [5 empty] | 98
|  | Projeto: GEO_PLA_DET_RUA DO FOGO_R00 |  |  | COMPRIMENTO
|  | Alegrete de jardim (Comprimento retirado do quadro de especificações) |  |  | 98 |  |  |  | 98
1.9.5.16 | 94287 | EXECUÇÃO DE SARJETA DE CONCRETO USINADO, MOLDADA IN LOCO EM TRECHO RETO, 30 CM BASE X 10 CM ALTURA. AF_06/2016 | M | [5 empty] | 1.15
|  | Projeto: GEO_PLA_DET_RUA DO FOGO_R00 |  |  | COMPRIMENTO
|  | Trecho reto - um lado da via (area do quadro / 0,3) - trecho curvo |  |  | 1.15 |  |  |  | 1.15
1.9.5.17 | 94288 | EXECUÇÃO DE SARJETA DE CONCRETO USINADO, MOLDADA IN LOCO EM TRECHO CURVO, 30 CM BASE X 10 CM ALTURA. AF_06/2016 | M | [5 empty] | 11.75
|  | Projeto: GEO_PLA_DET_RUA DO FOGO_R00 |  |  | COMPRIMENTO
|  | Trecho curvo (Comprimento medido em planta) |  |  | 11.75 |  |  |  | 11.75
1.9.5.18 | 98511 | PLANTIO DE ÁRVORE ORNAMENTAL COM ALTURA DE MUDA MAIOR QUE 2,00 M E MENOR OU IGUAL A 4,00 M. AF_05/2018 | UN | [5 empty] | 16
|  | Projeto: GEO_PLA_DET_RUA DO FOGO_R00 | [5 empty] | QTD
|  | De acordo com o quadro de especificações | [5 empty] | 16 | 16
1.9.5.19 | 98504 | PLANTIO DE GRAMA BATATAIS EM PLACAS. AF_05/2018 | M2 | [5 empty] | 79.85
|  | Projeto: GEO_PLA_DET_RUA DO FOGO_R00 | [5 empty] | ÁREA
|  | De acordo com o quadro de especificações | [5 empty] | 79.85 | 79.85
1.9.6 |  | DRENAGEM
1.9.6.1 | 90091 | ESCAVAÇÃO MECANIZADA DE VALA COM PROF. ATÉ 1,5 M (MÉDIA MONTANTE E JUSANTE/UMA COMPOSIÇÃO POR TRECHO), ESCAVADEIRA (0,8 M3), LARG. DE 1,5 M A 2,5 M, EM SOLO DE 1A CATEGORIA, LOCAIS COM BAIXO NÍVEL DE INTERFERÊNCIA. AF_02/2021 | M3 | [5 empty] | 21.32
Projeto: DRE_PLA_DET_RUA DO FOGO
|  | Canaleta |  |  | COMPRIMENTO | LARGURA | PROFUNDIDADE
|  | Canaleta 0,60 x 0,50 m: Comprimento da Canaleta X (Largura da Canaleta (1,00m) + 0,60m) X Profundidade da Canaleta |  |  | 133.25 | 1.6 | 0.1 |  | 21.32 | profundidade medida a partir do greide (verde)
prof medida em projeto = 0,55
1.9.6.2 | 93367 | REATERRO MECANIZADO DE VALA COM ESCAVADEIRA HIDRÁULICA (CAPACIDADE DA CAÇAMBA: 0,8 M³ / POTÊNCIA: 111 HP), LARGURA DE 1,5 A 2,5 M, PROFUNDIDADE ATÉ 1,5 M, COM SOLO DE 1ª CATEGORIA EM LOCAIS COM BAIXO NÍVEL DE INTERFERÊNCIA. AF_04/2016 | M3 | [5 empty] | 7.99
Projeto: DRE_PLA_DET_RUA DO FOGO
Volume de Reaterro = Volume Escavado - Volume da Canaletam
|  | Volume escavado | [5 empty] | 21.32 | 21.32
|  | Desconto - Comprimento da Canaleta X (Largura da Canaleta (1,00m)) X Profundidade |  | -1 | 133.25 | 1 | 0.1 |  | -13.33
1.9.6.3 | COMP-35145154 | CARGA E DESCARGA MECANICA DE SOLO UTILIZANDO CAMINHAO BASCULANTE 14,0M3/36T E PA CARREGADEIRA SOBRE PNEUS 128 HP, CAPACIDADE DA CAÇAMBA 1,7 A 2,8 M3, PESO OPERACIONAL 11632 KH | M3 | [5 empty] | 16.66
|  |  |  | EMPOLAMENTO |  |  |  | VOL ESCAVADO - VOL REATERRO
|  | Volume Escavado - Reaterro X Empolamento (1,25) |  | 1.25 |  |  |  | 13.33 | 16.66
1.9.6.4 | 95876 | TRANSPORTE COM CAMINHÃO BASCULANTE DE 14 M³, EM VIA URBANA PAVIMENTADA, DMT ATÉ 30 KM (UNIDADE: M3XKM). AF_07/2020 | M3XKM | [5 empty] | 178.26
|  | dmt - rua do fogo - prefeitura sede |  | DMT |  |  |  | VOLUME
|  | V = Volume de carga x DMT (10,7Km) |  | 10.7 |  |  |  | 16.66 | 178.26
1.9.6.5 | 94971 | CONCRETO FCK = 25MPA, TRAÇO 1:2,3:2,7 (EM MASSA SECA DE CIMENTO/ AREIA MÉDIA/ BRITA 1) - PREPARO MECÂNICO COM BETONEIRA 600 L. AF_05/2021 | M3 | [5 empty] | 16.98
Canaleta - tampa : Comprimento X Largura X Espessura (0,15m)
|  | Canaleta 0,60m X 0,50m |  |  | 133.25 | 1 | 0.15 |  | 19.99
|  | Desconto dos rasgos: Área dos rasgos x Espessura (0,15m) x (extensão da canaleta x qtd de rasgos/metro) |  | -1 | 0.0188 | 133.25 | 0.15 | 8 | -3.01
1.9.6.6 | 94974 | CONCRETO MAGRO PARA LASTRO, TRAÇO 1:4,5:4,5 (EM MASSA SECA DE CIMENTO/ AREIA MÉDIA/ BRITA 1) - PREPARO MANUAL. AF_05/2021 | M3 | [5 empty] | 13.33
|  | Projeto: DRE_PLA_DET_RUA DO FOGO |  |  | COMPRIMENTO | LARGURA | ESPESSURA
|  | Canaleta: Comprimento X Largura X Espessura (0,10m) |  |  | 133.25 | 1 | 0.1 |  | 13.33
1.9.6.7 | 92771 | ARMAÇÃO DE LAJE DE ESTRUTURA CONVENCIONAL DE CONCRETO ARMADO UTILIZANDO AÇO CA-50 DE 10,0 MM - MONTAGEM. AF_06/2022 | KG | [5 empty] | 1104.64
|  | Projeto: DRE_PLA_DET_RUA DO FOGO |  |  | EXTENSÃO |  |  | KG/TAMPA
|  | Tampa da Canaleta: Taxa de aço por metro (retirado da prancha de detalhes) x Comprimento da canaleta |  |  | 133.25 |  |  | 8.29 | 1104.64
1.9.6.8 | CP-92268-29291149 | FABRICAÇÃO DE FÔRMA PARA LAJES, EM CHAPA DE MADEIRA COMPENSADA PLASTIFICADA, E = 18 MM - EXCLUINDO O PAINEL DE MADEIRA COMPENSADA PLASTIFICADA DE 2200 x 1100 MM, E = *17* MM | M2 | [5 empty] | 79.95
|  | Projeto: DRE_PLA_DET_RUA DO FOGO |  |  | PERIMETRO | ESPESSURA | COMPRIMENTO
|  | Perímetro da Tampa (4,00m) X Espessura (0,15m) X Comprimento da canaleta |  |  | 4 | 0.15 | 133.25 |  | 79.95
1.9.6.9 | 103320 | ALVENARIA DE VEDAÇÃO DE BLOCOS VAZADOS DE CONCRETO DE 19X19X39 CM (ESPESSURA 19 CM) E ARGAMASSA DE ASSENTAMENTO COM PREPARO EM BETONEIRA. AF_12/2021 | M2 | [5 empty] | 133.25
|  | Projeto: DRE_PLA_DET_RUA DO FOGO |  |  | COMPRIMENTO |  | ALTURA | LADOS
|  | Extensão canaleta x Altura da Alvenaria (0,40m) x 2 lados |  |  | 133.25 |  | 0.5 | 2 | 133.25
1.9.6.10 | 87879 | CHAPISCO APLICADO EM ALVENARIAS E ESTRUTURAS DE CONCRETO INTERNAS, COM COLHER DE PEDREIRO. ARGAMASSA TRAÇO 1:3 COM PREPARO EM BETONEIRA 400L. AF_06/2014 | M2 | [5 empty] | 133.25
Projeto: DRE_PLA_DET_RUA DO FOGO
|  | Igual ao item anterior | [5 empty] | 133.25 | 133.25
1.9.6.11 | 87547 | MASSA ÚNICA, PARA RECEBIMENTO DE PINTURA, EM ARGAMASSA TRAÇO 1:2:8, PREPARO MECÂNICO COM BETONEIRA 400L, APLICADA MANUALMENTE EM FACES INTERNAS DE PAREDES, ESPESSURA DE 10MM, COM EXECUÇÃO DE TALISCAS. AF_06/2014 | M2 | [5 empty] | 133.25
Projeto: DRE_PLA_DET_RUA DO FOGO
|  | Igual ao item anterior | [5 empty] | 133.25 | 133.25
1.9.6.12 | 94975 | CONCRETO FCK = 15MPA, TRAÇO 1:3,4:3,5 (EM MASSA SECA DE CIMENTO/ AREIA MÉDIA/ BRITA 1) - PREPARO MANUAL. AF_05/2021 | M3 | [5 empty] | 14.17
|  | Projeto: DRE_PLA_DET_RUA EQUADOR_R00 |  |  | COMPRIMENTO
|  | Canaleta |  | Vol. dos furos do bloco. | N° de blocos / m² de alvena. |  | Área da alvenaria
|  | Projeto: DRE_PLA_DET_RUA DO FOGO |  | 0.0078204 | 13.6 |  | 133.25 |  | 14.17
1.9.6.13 | CP-74157/004-48264518 | LANCAMENTO/APLICACAO MANUAL DE CONCRETO EM FUNDACOES (concreto magro) | M3 | [5 empty] | 44.48
Projeto: DRE_PLA_DET_RUA DO FOGO
|  | 1.14.6.5 + 1.14.6.6 + 1.14.6.12 | [5 empty] | 44.48 | 44.48
1.9.6.14 | 2003450 | Dissipador de energia - DEB 02 - areia extraída e brita e pedra de mão produzidas | UN | [5 empty] | 1
|  | Projeto: DRE_PLA_DET_RUA DO FOGO | [5 empty] | QTD
[8 empty] | 1 | 1
1.9.7 |  | SINALIZAÇÃO
1.9.7.1 | 5213421 | Confecção de placa em aço nº 16 galvanizado, com película tipo I + IV | M2 | [5 empty] | 2.58
|  | Projeto: ACES_RUA DO FOGO |  |  |  |  | ÁREA | QUANTIDADE DE PLACAS
|  | R-19.3: (velocidade) Ø=0,50m |  |  |  |  | 0.2 | 2 | 0.4
|  | R-6b: Ø=0,50m |  |  |  |  | 0.19625 | 3 | 0.59
|  | A-32b: L=0,50m |  |  |  |  | 0.25 | 4 | 1
|  | R-6a : (prdoibido Estacionar) Ø=0,50m |  |  |  |  | 0.19625 | 3 | 0.59
1.9.7.2 | 5216111 | FORNECIMENTO E IMPLANTAÇÃO DE SUPORTE E TRAVESSA PARA PLACA DE SINALIZAÇÃO EM MADEIRA DE LEI TRATADA 8 X 8 CM | UND | [5 empty] | 9
|  | Projeto: ACES_RUA DO FOGO | [5 empty] | QUANTIDADE
|  | De acordo com o quadro de especificações | [5 empty] | 9 | 9
1.9.7.3 | COMP-58084869 | PLACA ESMALTADA PARA IDENTIFICAÇÃO NR DE RUA, DIMENSÕES 45X25CM | UND | [5 empty] | 2
|  | Projeto: ACES_RUA DO FOGO | [5 empty] | QUANTIDADE
|  | De acordo com o quadro de especificações | [5 empty] | 2 | 2
1.9.7.4 | 102512 | PINTURA DE EIXO VIÁRIO SOBRE ASFALTO COM TINTA RETRORREFLETIVA A BASE DE RESINA ACRÍLICA COM MICROESFERAS DE VIDRO, APLICAÇÃO MECÂNICA COM DEMARCADORA AUTOPROPELIDA. AF_05/2021 | M | [5 empty] | 300.42
|  | Projeto: ACES_RUA DO FOGO |  |  | COMPRIMENTO
|  | De acordo com o quadro de especificações |  |  | 300.42 |  |  |  | 300.42
1.9.7.5 | 102509 | PINTURA DE FAIXA DE PEDESTRE OU ZEBRADA TINTA RETRORREFLETIVA A BASE DE RESINA ACRÍLICA COM MICROESFERAS DE VIDRO, E = 30 CM, APLICAÇÃO MANUAL. AF_05/2021 | M2 | [5 empty] | 34.4
|  | Projeto: ACES_RUA DO FOGO | [5 empty] | ÁREA
|  | De acordo com o quadro de especificações | [5 empty] | 34.4 | 34.4
1.9.8 |  | ACESSIBILIDADE
1.9.8.1 | CP-S12039-81921471 | Piso tátil direcional e/ou alerta, de concreto, na cor natural, p/deficientes visuais, dimensões 40x40cm, aplicado com argamassa industrializada ac-ii, rejuntado, exclusive regularização de base | M2 | [5 empty] | 48.36
|  | Projeto: ACES_RUA DO FOGO | [5 empty] | ÁREA
|  | Pintura dos triângulos - De acordo com o quadro de especificações | [5 empty] | 48.36 | 48.36
1.9.9 |  | MATERIAIS
1.9.9.1 | 10775 | LOCACAO DE CONTAINER 2,30 X 6,00 M, ALT. 2,50 M, COM 1 SANITARIO, PARA ESCRITORIO, COMPLETO, SEM DIVISORIAS INTERNAS (NAO INCLUI MOBILIZACAO/DESMOBILIZACAO) | MES | [5 empty] | 2
QUANTIDADE DE MESES
[8 empty] | 2 | 2
1.9.9.2 | 10776 | LOCACAO DE CONTAINER 2,30 X 6,00 M, ALT. 2,50 M, PARA ESCRITORIO, SEM DIVISORIAS INTERNAS E SEM SANITARIO (NAO INCLUI MOBILIZACAO/DESMOBILIZACAO) | MES | [5 empty] | 2
QUANTIDADE DE MESES
[8 empty] | 2 | 2
1.9.9.3 | 1518 | CONCRETO BETUMINOSO USINADO A QUENTE (CBUQ) PARA PAVIMENTACAO ASFALTICA, PADRAO DNIT, FAIXA C, COM CAP 50/70 - AQUISICAO POSTO USINA | T | [5 empty] | 85.43
|  | Projeto: GEO_PLA_DET_RUA DO FOGO_R00 |  | COEFICIENTE |  |  |  | VOLUME
|  | coeficiente do item sinapi (95995) x volume (m³) |  | 2.5548 |  |  |  | 33.44 | 85.43
1.9.9.4 | INS-185032 | BRITA GRADUADA SIMPLES (BGS) | M3 | [5 empty] | 142.3
|  | Projeto: GEO_PLA_DET_RUA DO FOGO_R00 |  | COEFICIENTE |  |  |  | VOLUME
|  | coeficiente do item sinapi 96396 |  | 1 |  |  |  | 142.3 | 142.3
1.9.9.5 | M0808 | Brita 4 | M3 | [5 empty] | 156.88
|  |  |  | coeficiente |  |  |  | VOLUME
|  | coeficiente do item sicro 4011282 |  | 1.26 |  |  |  | 124.51 | 156.88
1.9.9.6 | M1135 | Pó de pedra | M3 | [5 empty] | 17.43
|  |  |  | coeficiente |  |  |  | VOLUME
|  | coeficiente do item sicro 4011282 |  | 0.14 |  |  |  | 124.51 | 17.43
1.9.9.7 | INS-711371 | ASFALTO DILUÍDO CM - 30 | KG | [5 empty] | 802.4
|  |  |  | coeficiente |  |  |  | ÁREA
|  | coeficiente do item CP-96401-52745838 |  | 1.2 |  |  |  | 668.67 | 802.4
1.9.9.8 | 34492 | CONCRETO USINADO BOMBEAVEL, CLASSE DE RESISTENCIA C20, COM BRITA 0 E 1, SLUMP = 100 +/- 20 MM, EXCLUI SERVICO DE BOMBEAMENTO (NBR 8953) | M3 | [5 empty] | 43.84
|  |  |  | coeficiente |  |  |  | VOLUME
|  | coeficiente do item sinapi 94991 |  | 1.213 |  |  |  | 36.14 | 43.84
1.9.9.9 | 1345 | CHAPA/PAINEL DE MADEIRA COMPENSADA PLASTIFICADA (MADEIRITE PLASTIFICADO) PARA FORMA DE CONCRETO, DE 2200 x 1100 MM, E = *17* MM | M2 | [5 empty] | 83.95
|  |  |  | coeficiente |  |  |  | ÁREA
|  | coeficiente do item sinapi 92268 |  | 1.05 |  |  |  | 79.95 | 83.95
1.10 | RUA 11 - CURCURANA
1.10.1 |  | INSTALAÇÕES PROVISÓRIAS
1.10.1.1 | CP-74209/001-15055090 | PLACA DE OBRA EM CHAPA DE ACO GALVANIZADO | M2 |  | COMPRIMENTO | LARGURA |  | QUANTIDADE DE PLACAS | 8
[5 empty] | 2 | 4 |  | 1 | 8
1.10.1.2 | COMP-07440249 | BANHEIRO QUÍMICO, COM LOCAÇÃO, TRANSPORTE E LIMPEZA | MÊS | [5 empty] | 3
QUANTIDADE DE MESES
[8 empty] | 3 | 3
1.10.2 |  | ADMINISTRAÇÃO LOCAL
1.10.2.1 | 93565 | ENGENHEIRO CIVIL DE OBRA JUNIOR COM ENCARGOS COMPLEMENTARES | MES | [5 empty] | 0.38
|  | 3 meses de obra com 22 dias trabalhados e 1h por dia |  | 0.125 |  |  |  | 3 | 0.38
1 horas x 22 dias = 22 horas no mês
1 mês tem 22 dias x 8 horas = 176 horas
1.10.2.2 | 93572 | ENCARREGADO GERAL DE OBRAS COM ENCARGOS COMPLEMENTARES | MES | [5 empty] | 1.5
|  | 3 meses de obra com 22 dias trabalhados e 4h por dia |  | 0.5 |  |  |  | 3 | 1.5
4 horas x 22 dias = 88 horas no mês
1 mês tem 22 dias x 8 horas = 176 horas
1.10.3 |  | SERVIÇOS PRELIMINARES
1.10.3.1 | 99064 | LOCAÇÃO DE PAVIMENTAÇÃO. AF_10/2018 | M | [5 empty] | 312.86
COMPRIMENTO
|  | E0 + 0,00 A E15 + 12,86 |  |  | 312.86 |  |  |  | 312.86
1.10.4 |  | TERRAPLENAGEM
1.10.4.1 | CP-74205/001-17324935 | ESCAVAÇÃO MECÂNICA DE MATERIAL 1A. CATEGORIA, PROVENIENTE DE CORTE DE SUBLEITO (C/TRATOR ESTEIRAS 160HP) | M3 | [5 empty] | 797.81
|  | Projeto: TER_ST_MC_NS_R ONZE | [5 empty] | VOLUME
|  | Mapa de Cubação | [5 empty] | 797.81 | 797.81
1.10.4.2 | COMP-35145154 | CARGA E DESCARGA MECANICA DE SOLO UTILIZANDO CAMINHAO BASCULANTE 14,0M3/36T E PA CARREGADEIRA SOBRE PNEUS 128 HP, CAPACIDADE DA CAÇAMBA 1,7 A 2,8 M3, PESO OPERACIONAL 11632 KH | M3 | [5 empty] | 997.26
|  | Volume de carga e descarga = Volume escavado |  | EMPOLAMENTO |  |  |  | VOLUME
|  | V = Volume de carga e descarga x 1,25 (empolamento) |  | 1.25 |  |  |  | 797.81 | 997.26
1.10.4.3 | 95876 | TRANSPORTE COM CAMINHÃO BASCULANTE DE 14 M³, EM VIA URBANA PAVIMENTADA, DMT ATÉ 30 KM (UNIDADE: M3XKM). AF_07/2020 | M3XKM | [5 empty] | 9872.87
|  | dmt - rua 11 - prefeitura sede |  | DMT |  |  |  | VOLUME
|  | V = Volume de carga x DMT (9,9Km) |  | 9.9 |  |  |  | 997.26 | 9872.87
1.10.5 |  | PAVIMENTAÇÃO
1.10.5.1 | 100576 | REGULARIZAÇÃO E COMPACTAÇÃO DE SUBLEITO DE SOLO PREDOMINANTEMENTE ARGILOSO. AF_11/2019 | M2 | [5 empty] | 1570.56
|  | Projeto: GEO_PLA_DET_RUA 11_R00 |  |  | COMPRIMENTO | LARGURA
|  | Área Regularizada = Extensão da via x (Largura média da via + 0,5m) |  |  | 312.86 | 5.02 |  |  | 1570.56
1.10.5.2 | COMP-28881239 | Base ou sub-base de macadame hidráulico com brita comercial - EXCLUSIVE MATERIAL, CARGA E TRANSPORTE - NÃO DESONERADO | M3 | [5 empty] | 235.58
|  | Projeto: GEO_PLA_DET_RUA 11_R00 |  |  | COMPRIMENTO | LARGURA | ESPESSURA
|  | Volume = Área Regularizada comprimento x largura x Espessura (0,15 m) |  |  | 312.86 | 5.02 | 0.15 |  | 235.58
1.10.5.3 | CP-96396-26507981 | EXECUÇÃO E COMPACTAÇÃO DE BASE E OU SUB BASE PARA PAVIMENTAÇÃO DE BRITA GRADUADA SIMPLES - EXCLUSIVE MATERIAL, CARGA E TRANSPORTE | M3 | [5 empty] | 251.54
|  | Projeto: GEO_PLA_DET_RUA 11_R00 |  |  | COMPRIMENTO | LARGURA | ESPESSURA
|  | Volume = Área Regularizada comprimento x largura x Espessura (0,20 m) |  |  | 312.86 | 4.02 | 0.2 |  | 251.54
1.10.5.4 | COMP-35145154 | CARGA E DESCARGA MECANICA DE SOLO UTILIZANDO CAMINHAO BASCULANTE 14,0M3/36T E PA CARREGADEIRA SOBRE PNEUS 128 HP, CAPACIDADE DA CAÇAMBA 1,7 A 2,8 M3, PESO OPERACIONAL 11632 KH | M3 | [5 empty] | 608.9
|  |  |  | EMPOLAMENTO |  |  |  | VOLUME DE BGS + MACADAME
|  | Base em Brita Graduada X Empolamento (1,25) |  | 1.25 |  |  |  | 487.12 | 608.9
1.10.5.5 | COMP-83526730 | TRANSPORTE COMERCIAL DE BRITA | M3XKM | [5 empty] | 7489.47
|  | DMT - pedreira guarany - rua 11 |  | DMT |  |  |  | VOLUME
|  | Volume de Carga X DMT (12,3 Km) |  | 12.3 |  |  |  | 608.9 | 7489.47
1.10.5.6 | CP-96401-52745838 | EXECUÇÃO DE IMPRIMAÇÃO COM ASFALTO DILUÍDO CM-30, EXCLUSIVE MATERIAL. | M2 | [5 empty] | 1071.14
|  | Projeto: GEO_PLA_DET_RUA 11_R00 | [5 empty] | ÁREA
|  | Área do Pavimento (De acordo com o quadro de quantitativo) | [5 empty] | 1383.23 | 1383.23
[5 empty] | COMPRIMENTO | LARGURA
|  | DESCONTO CANALETA |  | -1 | 312.09 | 1 |  |  | -312.09
1.10.5.7 | CP-95995-51339760 | EXECUÇÃO DE PAVIMENTO COM APLICAÇÃO DE CONCRETO ASFÁLTICO, CAMADA DE ROLAMENTO - EXCLUSIVE CARGA E TRANSPORTE E CONCRETO BETUMINOSO | M3 | [5 empty] | 53.56
|  | Projeto: GEO_PLA_DET_RUA 11_R00 |  |  |  |  | ESPESSURA | ÁREA
|  | Área da Imprimação X Espessura (0,05m) |  |  |  |  | 0.05 | 1383.23 | 69.16
[5 empty] | COMPRIMENTO | LARGURA | ESPESSURA
|  | DESCONTO CANALETA |  | -1 | 312.09 | 1 | 0.05 |  | -15.6
1.10.5.8 | COMP-10034101 | CARGA, MANOBRAS E DESCARGA DE MISTURA BETUMINOSA A QUENTE, COM CAMINHAO BASCULANTE 6 M3, DESCARGA EM VIBRO-ACABADORA | M3 | [5 empty] | 53.56
VOLUME
|  | Volume de CBUQ | [5 empty] | 53.56 | 53.56
1.10.5.9 | CP-95303-56931542 | TRANSPORTE COM CAMINHÃO BASCULANTE 10 M3 DE MASSA ASFALTICA PARA PAVIMENTAÇÃO URBANA | M3XKM | [5 empty] | 1215.81
|  | DMT - mf engenharia - rua 11 |  | DMT |  |  |  | VOLUME DE CARGA
|  | Carga X DMT (22,70Km) |  | 22.7 |  |  |  | 53.56 | 1215.81
1.10.5.10 | CP-97084-89637704 | REGULARIZACAO E COMPACTAÇÃO MANUAL DE TERRENO COM PLACA VIBRATÓRIA | M2 | [5 empty] | 1440.41
|  | Projeto: GEO_PLA_DET_RUA 11_R00 | [5 empty] | ÁREA
|  | Passeios em Concreto (retirado do quadro de especificações) | [5 empty] | 1440.41 | 1440.41
1.10.5.11 | CP-94991-12549457 | EXECUÇÃO DE PASSEIO (CALÇADA) OU PISO DE CONCRETO COM CONCRETO MOLDADO IN LOCO, USINADO, ACABAMENTO CONVENCIONAL, NÃO ARMADO - EXCLUINDO O CONCRETO USINADO 20MPA | M3 | [5 empty] | 99.81
Projeto: GEO_PLA_DET_RUA 11_R00
|  | Passeios em Concreto (retirado do quadro de especificações) |  |  |  |  | 0.07 | 1440.41 | 100.83
|  | desconto piso tátil |  | -1 |  |  | 0.07 | 14.56 | -1.02
1.10.5.12 | 94273 | ASSENTAMENTO DE GUIA (MEIO-FIO) EM TRECHO RETO, CONFECCIONADA EM CONCRETO PRÉ-FABRICADO, DIMENSÕES 100X15X13X30 CM (COMPRIMENTO X BASE INFERIOR X BASE SUPERIOR X ALTURA), PARA VIAS URBANAS (USO VIÁRIO). AF_06/2016 | M | [5 empty] | 632.93
|  | Projeto: GEO_PLA_DET_RUA 11_R00 |  |  | COMPRIMENTO
|  | Meio-Fio (Comprimento retirado do quadro de especificações) - trecho curvo |  |  | 604.71 |  |  |  | 604.71
|  | Recrava (Comprimento retirado do quadro de especificações) |  |  | 28.22 |  |  |  | 28.22
1.10.5.13 | 94274 | ASSENTAMENTO DE GUIA (MEIO-FIO) EM TRECHO CURVO, CONFECCIONADA EM CONCRETO PRÉ-FABRICADO, DIMENSÕES 100X15X13X30 CM (COMPRIMENTO X BASE INFERIOR X BASE SUPERIOR X ALTURA), PARA VIAS URBANAS (USO VIÁRIO). AF_06/2016 | M | [5 empty] | 18.51
|  | Projeto: GEO_PLA_DET_RUA 11_R00 |  |  | COMPRIMENTO
|  | Meio-Fio trecho curvo (Comprimento medido em planta) |  |  | 18.51 |  |  |  | 18.51
1.10.5.14 | 94287 | EXECUÇÃO DE SARJETA DE CONCRETO USINADO, MOLDADA IN LOCO EM TRECHO RETO, 30 CM BASE X 10 CM ALTURA. AF_06/2016 | M | [5 empty] | 5.49
|  | Projeto: GEO_PLA_DET_RUA 11_R00 |  |  | COMPRIMENTO
|  | Trecho reto (área retirada do quadro / 0,3) - trecho curvo |  |  | 5.4933 |  |  |  | 5.49
1.10.5.15 | 94288 | EXECUÇÃO DE SARJETA DE CONCRETO USINADO, MOLDADA IN LOCO EM TRECHO CURVO, 30 CM BASE X 10 CM ALTURA. AF_06/2016 | M | [5 empty] | 6.04
|  | Projeto: GEO_PLA_DET_RUA 11_R00 |  |  | COMPRIMENTO
|  | Trecho curvo (Comprimento medido em planta) |  |  | 6.04 |  |  |  | 6.04
1.10.6 |  | DRENAGEM
1.10.6.1 | 90091 | ESCAVAÇÃO MECANIZADA DE VALA COM PROF. ATÉ 1,5 M (MÉDIA MONTANTE E JUSANTE/UMA COMPOSIÇÃO POR TRECHO), ESCAVADEIRA (0,8 M3), LARG. DE 1,5 M A 2,5 M, EM SOLO DE 1A CATEGORIA, LOCAIS COM BAIXO NÍVEL DE INTERFERÊNCIA. AF_02/2021 | M3 | [5 empty] | 124.84
Projeto: DRE_PLA_DET_RUA 11_R00
|  | Canaleta |  |  | COMPRIMENTO | LARGURA | PROFUNDIDADE
|  | Canaleta 0,60 x 0,50 m: Comprimento da Canaleta X (Largura da Canaleta (1,00m) + 0,60m) X Profundidade da Canaleta |  |  | 312.09 | 1.6 | 0.25 |  | 124.84
prof medida em projeto = 0,55
1.10.6.2 | 93367 | REATERRO MECANIZADO DE VALA COM ESCAVADEIRA HIDRÁULICA (CAPACIDADE DA CAÇAMBA: 0,8 M³ / POTÊNCIA: 111 HP), LARGURA DE 1,5 A 2,5 M, PROFUNDIDADE ATÉ 1,5 M, COM SOLO DE 1ª CATEGORIA EM LOCAIS COM BAIXO NÍVEL DE INTERFERÊNCIA. AF_04/2016 | M3 | [5 empty] | 46.82
Projeto: DRE_PLA_DET_RUA 11_R00
Volume de Reaterro = Volume Escavado - Volume da Canaletam
|  | Volume escavado | [5 empty] | 124.84 | 124.84
|  | Desconto - Comprimento da Canaleta X (Largura da Canaleta (1,00m)) X Profundidade |  | -1 | 312.09 | 1 | 0.25 |  | -78.02
1.10.6.3 | COMP-35145154 | CARGA E DESCARGA MECANICA DE SOLO UTILIZANDO CAMINHAO BASCULANTE 14,0M3/36T E PA CARREGADEIRA SOBRE PNEUS 128 HP, CAPACIDADE DA CAÇAMBA 1,7 A 2,8 M3, PESO OPERACIONAL 11632 KH | M3 | [5 empty] | 97.53
|  |  |  | EMPOLAMENTO |  |  |  | VOL ESCAVADO - VOL REATERRO
|  | Volume Escavado - Reaterro X Empolamento (1,25) |  | 1.25 |  |  |  | 78.02 | 97.53
1.10.6.4 | 95876 | TRANSPORTE COM CAMINHÃO BASCULANTE DE 14 M³, EM VIA URBANA PAVIMENTADA, DMT ATÉ 30 KM (UNIDADE: M3XKM). AF_07/2020 | M3XKM | [5 empty] | 965.55
|  | dmt - rua 11 - prefeitura sede |  | DMT |  |  |  | VOLUME
|  | V = Volume de carga x DMT (9,9Km) |  | 9.9 |  |  |  | 97.53 | 965.55
1.10.6.5 | 94971 | CONCRETO FCK = 25MPA, TRAÇO 1:2,3:2,7 (EM MASSA SECA DE CIMENTO/ AREIA MÉDIA/ BRITA 1) - PREPARO MECÂNICO COM BETONEIRA 600 L. AF_05/2021 | M3 | [5 empty] | 39.77
Canaleta - tampa : Comprimento X Largura X Espessura (0,15m)
|  | Canaleta 0,60m X 0,50m |  |  | 312.09 | 1 | 0.15 |  | 46.81
|  | Desconto dos rasgos: Área dos rasgos x Espessura (0,15m) x (extensão da canaleta x qtd de rasgos/metro) |  | -1 | 0.0188 | 312.09 | 0.15 | 8 | -7.04
1.10.6.6 | 94974 | CONCRETO MAGRO PARA LASTRO, TRAÇO 1:4,5:4,5 (EM MASSA SECA DE CIMENTO/ AREIA MÉDIA/ BRITA 1) - PREPARO MANUAL. AF_05/2021 | M3 | [5 empty] | 31.21
|  | Projeto: DRE_PLA_DET_RUA 11_R00 |  |  | COMPRIMENTO | LARGURA | ESPESSURA
|  | Canaleta: Comprimento X Largura X Espessura (0,10m) |  |  | 312.09 | 1 | 0.1 |  | 31.21
1.10.6.7 | 92771 | ARMAÇÃO DE LAJE DE ESTRUTURA CONVENCIONAL DE CONCRETO ARMADO UTILIZANDO AÇO CA-50 DE 10,0 MM - MONTAGEM. AF_06/2022 | KG | [5 empty] | 2587.23
|  | Projeto: DRE_PLA_DET_RUA 11_R00 |  |  | EXTENSÃO |  |  | KG/TAMPA
|  | Tampa da Canaleta: Taxa de aço por metro (retirado da prancha de detalhes) x Comprimento da canaleta |  |  | 312.09 |  |  | 8.29 | 2587.23
1.10.6.8 | CP-92268-29291149 | FABRICAÇÃO DE FÔRMA PARA LAJES, EM CHAPA DE MADEIRA COMPENSADA PLASTIFICADA, E = 18 MM - EXCLUINDO O PAINEL DE MADEIRA COMPENSADA PLASTIFICADA DE 2200 x 1100 MM, E = *17* MM | M2 | [5 empty] | 187.25
|  | Projeto: DRE_PLA_DET_RUA 11_R00 |  |  | PERIMETRO | ESPESSURA | COMPRIMENTO
|  | Perímetro da Tampa (4,00m) X Espessura (0,15m) X Comprimento da canaleta |  |  | 4 | 0.15 | 312.09 |  | 187.25
1.10.6.9 | 103320 | ALVENARIA DE VEDAÇÃO DE BLOCOS VAZADOS DE CONCRETO DE 19X19X39 CM (ESPESSURA 19 CM) E ARGAMASSA DE ASSENTAMENTO COM PREPARO EM BETONEIRA. AF_12/2021 | M2 | [5 empty] | 312.09
|  | Projeto: DRE_PLA_DET_RUA 11_R00 |  |  | COMPRIMENTO |  | ALTURA | LADOS
|  | Extensão canaleta x Altura da Alvenaria (0,40m) x 2 lados |  |  | 312.09 |  | 0.5 | 2 | 312.09
1.10.6.10 | 87879 | CHAPISCO APLICADO EM ALVENARIAS E ESTRUTURAS DE CONCRETO INTERNAS, COM COLHER DE PEDREIRO. ARGAMASSA TRAÇO 1:3 COM PREPARO EM BETONEIRA 400L. AF_06/2014 | M2 | [5 empty] | 312.09
Projeto: DRE_PLA_DET_RUA 11_R00
|  | Igual ao item anterior | [5 empty] | 312.09 | 312.09
1.10.6.11 | 87547 | MASSA ÚNICA, PARA RECEBIMENTO DE PINTURA, EM ARGAMASSA TRAÇO 1:2:8, PREPARO MECÂNICO COM BETONEIRA 400L, APLICADA MANUALMENTE EM FACES INTERNAS DE PAREDES, ESPESSURA DE 10MM, COM EXECUÇÃO DE TALISCAS. AF_06/2014 | M2 | [5 empty] | 312.09
Projeto: DRE_PLA_DET_RUA 11_R00
|  | Igual ao item anterior | [5 empty] | 312.09 | 312.09
1.10.6.12 | 94975 | CONCRETO FCK = 15MPA, TRAÇO 1:3,4:3,5 (EM MASSA SECA DE CIMENTO/ AREIA MÉDIA/ BRITA 1) - PREPARO MANUAL. AF_05/2021 | M3 | [5 empty] | 33.19
|  | Projeto: DRE_PLA_DET_RUA 11_R00 |  |  | COMPRIMENTO
|  | Canaleta |  | Vol. dos furos do bloco. | N° de blocos / m² de alvena. |  | Área da alvenaria
|  | Volume = Volume dos furos dos Blocos X Número de Blocos por m² de alvenaria X Área da Alvenaria da Canaleta |  | 0.0078204 | 13.6 |  | 312.09 |  | 33.19
1.10.6.13 | CP-74157/004-48264518 | LANCAMENTO/APLICACAO MANUAL DE CONCRETO EM FUNDACOES (concreto magro) | M3 | [5 empty] | 104.17
Projeto: DRE_PLA_DET_RUA 11_R00
|  | 1,15.6.5 + 1.15.6.6 + 1.15.6.12 | [5 empty] | 104.17 | 104.17
1.10.7 |  | SINALIZAÇÃO
1.10.7.1 | 5213421 | Confecção de placa em aço nº 16 galvanizado, com película tipo I + IV | M2 | [5 empty] | 2.87
|  | Projeto: ACS_PLA_DET_RUA 11_R00 |  |  |  |  | ÁREA | QUANTIDADE DE PLACAS
|  | R-19.3: (velocidade) Ø=0,50m |  |  |  |  | 0.2 | 4 | 0.8
|  | A-32b: L=0,50m |  |  |  |  | 0.25 | 2 | 0.5
|  | R-6a : (prdoibido Estacionar) Ø=0,50m |  |  |  |  | 0.19625 | 8 | 1.57
1.10.7.2 | 5216111 | FORNECIMENTO E IMPLANTAÇÃO DE SUPORTE E TRAVESSA PARA PLACA DE SINALIZAÇÃO EM MADEIRA DE LEI TRATADA 8 X 8 CM | UND | [5 empty] | 13
|  | Projeto: ACS_PLA_DET_RUA 11_R00 | [5 empty] | QUANTIDADE
|  | De acordo com o quadro de especificações | [5 empty] | 13 | 13
1.10.7.3 | COMP-58084869 | PLACA ESMALTADA PARA IDENTIFICAÇÃO NR DE RUA, DIMENSÕES 45X25CM | UND | [5 empty] | 3
|  | Projeto: ACS_PLA_DET_RUA 11_R00 | [5 empty] | QUANTIDADE
|  | De acordo com o quadro de especificações | [5 empty] | 3 | 3
1.10.7.4 | 102512 | PINTURA DE EIXO VIÁRIO SOBRE ASFALTO COM TINTA RETRORREFLETIVA A BASE DE RESINA ACRÍLICA COM MICROESFERAS DE VIDRO, APLICAÇÃO MECÂNICA COM DEMARCADORA AUTOPROPELIDA. AF_05/2021 | M | [5 empty] | 839.55
|  | Projeto: ACS_PLA_DET_RUA 11_R00 |  |  | COMPRIMENTO
|  | De acordo com o quadro de especificações |  |  | 839.55 |  |  |  | 839.55
1.10.7.5 | 102509 | PINTURA DE FAIXA DE PEDESTRE OU ZEBRADA TINTA RETRORREFLETIVA A BASE DE RESINA ACRÍLICA COM MICROESFERAS DE VIDRO, E = 30 CM, APLICAÇÃO MANUAL. AF_05/2021 | M2 | [5 empty] | 19.48
|  | Projeto: ACS_PLA_DET_RUA 11_R00 | [5 empty] | ÁREA
|  | De acordo com o quadro de especificações | [5 empty] | 19.48 | 19.48
1.10.8 |  | ACESSIBILIDADE
1.10.8.1 | CP-S12039-81921471 | Piso tátil direcional e/ou alerta, de concreto, na cor natural, p/deficientes visuais, dimensões 40x40cm, aplicado com argamassa industrializada ac-ii, rejuntado, exclusive regularização de base | M2 | [5 empty] | 14.56
|  | Projeto: ACS_PLA_DET_RUA 11_R00 | [5 empty] | ÁREA
|  | Pintura dos triângulos - De acordo com o quadro de especificações | [5 empty] | 14.56 | 14.56
1.10.9 |  | MATERIAIS
1.10.9.1 | 10775 | LOCACAO DE CONTAINER 2,30 X 6,00 M, ALT. 2,50 M, COM 1 SANITARIO, PARA ESCRITORIO, COMPLETO, SEM DIVISORIAS INTERNAS (NAO INCLUI MOBILIZACAO/DESMOBILIZACAO) | MES | [5 empty] | 3
QUANTIDADE DE MESES
[8 empty] | 3 | 3
1.10.9.2 | 10776 | LOCACAO DE CONTAINER 2,30 X 6,00 M, ALT. 2,50 M, PARA ESCRITORIO, SEM DIVISORIAS INTERNAS E SEM SANITARIO (NAO INCLUI MOBILIZACAO/DESMOBILIZACAO) | MES | [5 empty] | 3
QUANTIDADE DE MESES
[8 empty] | 3 | 3
1.10.9.3 | 1518 | CONCRETO BETUMINOSO USINADO A QUENTE (CBUQ) PARA PAVIMENTACAO ASFALTICA, PADRAO DNIT, FAIXA C, COM CAP 50/70 - AQUISICAO POSTO USINA | T | [5 empty] | 136.84
|  | Projeto: GEO_PLA_DET_RUA 11_R00 |  | COEFICIENTE |  |  |  | VOLUME
|  | coeficiente do item sinapi (95995) x volume (m³) |  | 2.5548 |  |  |  | 53.56 | 136.84
1.10.9.4 | INS-185032 | BRITA GRADUADA SIMPLES (BGS) | M3 | [5 empty] | 251.54
|  | Projeto: GEO_PLA_DET_RUA 11_R00 |  | COEFICIENTE |  |  |  | VOLUME
|  | coeficiente do item sinapi 96396 |  | 1 |  |  |  | 251.54 | 251.54
1.10.9.5 | M0808 | Brita 4 | M3 | [5 empty] | 296.83
|  |  |  | coeficiente |  |  |  | VOLUME
|  | coeficiente do item sicro 4011282 |  | 1.26 |  |  |  | 235.58 | 296.83
1.10.9.6 | M1135 | Pó de pedra | M3 | [5 empty] | 32.98
|  |  |  | coeficiente |  |  |  | VOLUME
|  | coeficiente do item sicro 4011282 |  | 0.14 |  |  |  | 235.58 | 32.98
1.10.9.7 | INS-711371 | ASFALTO DILUÍDO CM - 30 | KG | [5 empty] | 1285.37
|  |  |  | coeficiente |  |  |  | ÁREA
|  | coeficiente do item CP-96401-52745838 |  | 1.2 |  |  |  | 1071.14 | 1285.37
1.10.9.8 | 34492 | CONCRETO USINADO BOMBEAVEL, CLASSE DE RESISTENCIA C20, COM BRITA 0 E 1, SLUMP = 100 +/- 20 MM, EXCLUI SERVICO DE BOMBEAMENTO (NBR 8953) | M3 | [5 empty] | 121.07
|  |  |  | coeficiente |  |  |  | VOLUME
|  | coeficiente do item sinapi 94991 |  | 1.213 |  |  |  | 99.81 | 121.07
1.10.9.9 | 1345 | CHAPA/PAINEL DE MADEIRA COMPENSADA PLASTIFICADA (MADEIRITE PLASTIFICADO) PARA FORMA DE CONCRETO, DE 2200 x 1100 MM, E = *17* MM | M2 | [5 empty] | 196.61
|  |  |  | coeficiente |  |  |  | ÁREA
|  | coeficiente do item sinapi 92268 |  | 1.05 |  |  |  | 187.25 | 196.61
1.11 | RUA PETROLÂNDIA - PIEDADE
1.11.1 |  | INSTALAÇÕES PROVISÓRIAS
1.11.1.1 | CP-74209/001-15055090 | PLACA DE OBRA EM CHAPA DE ACO GALVANIZADO | M2 |  | COMPRIMENTO | LARGURA |  | QUANTIDADE DE PLACAS | 8
[5 empty] | 2 | 4 |  | 1 | 8
1.11.1.2 | COMP-07440249 | BANHEIRO QUÍMICO, COM LOCAÇÃO, TRANSPORTE E LIMPEZA | MÊS | [5 empty] | 2
QUANTIDADE DE MESES
[8 empty] | 2 | 2
1.11.2 |  | ADMINISTRAÇÃO LOCAL
1.11.2.1 | 93565 | ENGENHEIRO CIVIL DE OBRA JUNIOR COM ENCARGOS COMPLEMENTARES | MES | [5 empty] | 0.25
|  | 2 meses de obra com 22 dias trabalhados e 1h por dia |  | 0.125 |  |  |  | 2 | 0.25
1 horas x 22 dias = 22 horas no mês
1 mês tem 22 dias x 8 horas = 176 horas
1.11.2.2 | 93572 | ENCARREGADO GERAL DE OBRAS COM ENCARGOS COMPLEMENTARES | MES | [5 empty] | 1
|  | 2 meses de obra com 22 dias trabalhados e 4h por dia |  | 0.5 |  |  |  | 2 | 1
4 horas x 22 dias = 88 horas no mês
1 mês tem 22 dias x 8 horas = 176 horas
1.11.3 |  | SERVIÇOS PRELIMINARES
1.11.3.1 | 99064 | LOCAÇÃO DE PAVIMENTAÇÃO. AF_10/2018 | M | [5 empty] | 212.48
COMPRIMENTO
|  | E0 +2,53 A E4 + 1,01 |  |  | 78.48 |  |  |  | 78.48
|  | E4 + 9,18 A E7 + 18,23 |  |  | 69.05 |  |  |  | 69.05
|  | E8 + 5,01 A E11 + 9,96 |  |  | 64.95 |  |  |  | 64.95
1.11.3.2 | COMP-17562084 | DEMOLIÇÃO MANUAL DE CONCRETO SIMPLES | M3 | [5 empty] | 24.92
|  | Projeto: DEM_PLA_R PETROLÂNDIA_R00 |  |  |  |  | ESPESSURA | ÁREA
|  | Passeio à demolir (quantidade de acordo com o quadro de especificações) |  |  |  |  | 0.07 | 355.99 | 24.92
1.11.3.3 | COMP-01471766 | DEMOLIÇÃO DE MEIO-FIO | M | [5 empty] | 179.69
|  | Projeto: DEM_PLA_R PETROLÂNDIA_R00 |  |  | COMPRIMENTO
|  | Meio-fio à demolir (quantidade de acordo com o quadro de especificações) |  |  | 179.69 |  |  |  | 179.69
1.11.3.4 | 98529 | CORTE RASO E RECORTE DE ÁRVORE COM DIÂMETRO DE TRONCO MAIOR OU IGUAL A 0,20 M E MENOR QUE 0,40 M.AF_05/2018 | UN | [5 empty] | 5
|  | Projeto: DEM_PLA_R PETROLÂNDIA_R00 | [5 empty] | QTD
|  | Arvore a ser retirada (quantidade de acordo com o quadro de especificações) | [5 empty] | 5 | 5
1.11.3.5 | COMP-35145154 | CARGA E DESCARGA MECANICA DE SOLO UTILIZANDO CAMINHAO BASCULANTE 14,0M3/36T E PA CARREGADEIRA SOBRE PNEUS 128 HP, CAPACIDADE DA CAÇAMBA 1,7 A 2,8 M3, PESO OPERACIONAL 11632 KH | M3 | [5 empty] | 42.59
|  |  |  | EMPOLAMENTO |  |  |  | VOLUME
|  | Passeio - Volume a ser demolido x empolamento |  | 1.25 |  |  |  | 24.92 | 31.15
|  |  |  | EMPOLAMENTO | COMPRIMENTO | LARGURA | ESPESSURA
|  | Meio-fio - Volume a ser demolido x empolamento |  | 1.25 | 179.69 | 0.15 | 0.3 |  | 10.11
|  |  |  | EMPOLAMENTO |  | ÁREA DO CIRCULO | ALTURA | QTD
|  | CORTE RASO E RECORTE DE ÁRVORE COM DIÂMETRO DE TRONCO MAIOR OU IGUAL A 0,20 M E MENOR QUE 0,40 M.AF_05/2018 |  | 1.25 |  | 0.070875 | 3 | 5 | 1.33
1.11.3.6 | 95876 | TRANSPORTE COM CAMINHÃO BASCULANTE DE 14 M³, EM VIA URBANA PAVIMENTADA, DMT ATÉ 30 KM (UNIDADE: M3XKM). AF_07/2020 | M3XKM | [5 empty] | 170.36
|  | dmt - rua PETROLANDIA - prefeitura sede |  | DMT |  |  |  | VOLUME
|  | V = Volume de carga x DMT (4,00Km) |  | 4 |  |  |  | 42.59 | 170.36
1.11.4 |  | TERRAPLENAGEM
1.11.4.1 | CP-74205/001-17324935 | ESCAVAÇÃO MECÂNICA DE MATERIAL 1A. CATEGORIA, PROVENIENTE DE CORTE DE SUBLEITO (C/TRATOR ESTEIRAS 160HP) | M3 | [5 empty] | 661.47
|  | Projeto: TER_ST_MC_NS_RUA PETROLÂNDIA_R00 | [5 empty] | VOLUME
|  | Mapa de Cubação | [5 empty] | 661.47 | 661.47
1.11.4.2 | COMP-35145154 | CARGA E DESCARGA MECANICA DE SOLO UTILIZANDO CAMINHAO BASCULANTE 14,0M3/36T E PA CARREGADEIRA SOBRE PNEUS 128 HP, CAPACIDADE DA CAÇAMBA 1,7 A 2,8 M3, PESO OPERACIONAL 11632 KH | M3 | [5 empty] | 826.59
|  | Volume de carga e descarga = Volume escavado |  | EMPOLAMENTO |  |  |  | VOLUME
|  | V = Volume de carga e descarga x 1,25 (empolamento) |  | 1.25 |  |  |  | 661.27 | 826.59
1.11.4.3 | 95876 | TRANSPORTE COM CAMINHÃO BASCULANTE DE 14 M³, EM VIA URBANA PAVIMENTADA, DMT ATÉ 30 KM (UNIDADE: M3XKM). AF_07/2020 | M3XKM | [5 empty] | 3306.36
|  | dmt - rua petrolandia - prefeitura sede |  | DMT |  |  |  | VOLUME
|  | V = Volume de carga x DMT (4 Km) |  | 4 |  |  |  | 826.59 | 3306.36
1.11.4.4 | 96385 | EXECUÇÃO E COMPACTAÇÃO DE ATERRO COM SOLO PREDOMINANTEMENTE ARGILOSO - EXCLUSIVE SOLO, ESCAVAÇÃO, CARGA E TRANSPORTE. AF_11/2019 | M3 | [5 empty] | 0.2
|  | Projeto: TER_ST_MC_NS_RUA PETROLÂNDIA_R00 | [5 empty] | VOLUME
|  | Mapa de Cubação | [5 empty] | 0.2 | 0.2
1.11.5 |  | PAVIMENTAÇÃO
1.11.5.1 | 100576 | REGULARIZAÇÃO E COMPACTAÇÃO DE SUBLEITO DE SOLO PREDOMINANTEMENTE ARGILOSO. AF_11/2019 | M2 | [5 empty] | 1274.88
|  | Projeto: GEO_PLA_DET_R PETROLÂNDIA_R00. |  |  | COMPRIMENTO | LARGURA
|  | Área Regularizada = Extensão da via x (Largura média da via + 1,00m) |  |  | 212.48 | 6 |  |  | 1274.88
1.11.5.2 | COMP-28881239 | Base ou sub-base de macadame hidráulico com brita comercial - EXCLUSIVE MATERIAL, CARGA E TRANSPORTE - NÃO DESONERADO | M3 | [5 empty] | 159.36
|  | Projeto: GEO_PLA_DET_R PETROLÂNDIA_R00. |  |  | COMPRIMENTO | LARGURA | ESPESSURA
|  | Volume = Área Regularizada comprimento x largura x Espessura (0,15 m) |  |  | 212.48 | 5 | 0.15 |  | 159.36
1.11.5.3 | CP-96396-26507981 | EXECUÇÃO E COMPACTAÇÃO DE BASE E OU SUB BASE PARA PAVIMENTAÇÃO DE BRITA GRADUADA SIMPLES - EXCLUSIVE MATERIAL, CARGA E TRANSPORTE | M3 | [5 empty] | 169.98
|  | Projeto: GEO_PLA_DET_R PETROLÂNDIA_R00. |  |  | COMPRIMENTO | LARGURA | ESPESSURA
|  | Volume = Área Regularizada comprimento x largura x Espessura (0,20 m) |  |  | 212.48 | 4 | 0.2 |  | 169.98
1.11.5.4 | COMP-35145154 | CARGA E DESCARGA MECANICA DE SOLO UTILIZANDO CAMINHAO BASCULANTE 14,0M3/36T E PA CARREGADEIRA SOBRE PNEUS 128 HP, CAPACIDADE DA CAÇAMBA 1,7 A 2,8 M3, PESO OPERACIONAL 11632 KH | M3 | [5 empty] | 411.68
|  |  |  | EMPOLAMENTO |  |  |  | VOLUME DE BGS + MACADAME
|  | Base em Brita Graduada X Empolamento (1,25) |  | 1.25 |  |  |  | 329.34 | 411.68
1.11.5.5 | COMP-83526730 | TRANSPORTE COMERCIAL DE BRITA | M3XKM | [5 empty] | 4404.98
|  | DMT - pedreira guarany - rua petrolandia |  | DMT |  |  |  | VOLUME
|  | Volume de Carga X DMT (10,7 Km) |  | 10.7 |  |  |  | 411.68 | 4404.98
1.11.5.6 | CP-96401-52745838 | EXECUÇÃO DE IMPRIMAÇÃO COM ASFALTO DILUÍDO CM-30, EXCLUSIVE MATERIAL. | M2 | [5 empty] | 883.16
|  | Projeto: GEO_PLA_DET_R PETROLÂNDIA_R00. | [5 empty] | ÁREA
|  | Área do Pavimento (De acordo com o quadro de quantitativo) | [5 empty] | 956.37 | 956.37
[5 empty] | COMPRIMENTO | LARGURA
|  | desconto canaleta |  | -1 | 73.21 | 1 |  |  | -73.21
1.11.5.7 | CP-95995-51339760 | EXECUÇÃO DE PAVIMENTO COM APLICAÇÃO DE CONCRETO ASFÁLTICO, CAMADA DE ROLAMENTO - EXCLUSIVE CARGA E TRANSPORTE E CONCRETO BETUMINOSO | M3 | [5 empty] | 44.16
|  | Projeto: GEO_PLA_DET_R PETROLÂNDIA_R00. |  |  |  |  | ESPESSURA | ÁREA
|  | Área da Imprimação X Espessura (0,05m) |  |  |  |  | 0.05 | 956.37 | 47.82
[5 empty] | COMPRIMENTO | LARGURA | ESPESSURA
|  | desconto canaleta |  | -1 | 73.21 | 1 | 0.05 |  | -3.66
1.11.5.8 | COMP-10034101 | CARGA, MANOBRAS E DESCARGA DE MISTURA BETUMINOSA A QUENTE, COM CAMINHAO BASCULANTE 6 M3, DESCARGA EM VIBRO-ACABADORA | M3 | [5 empty] | 44.16
VOLUME
|  | Volume de CBUQ | [5 empty] | 44.16 | 44.16
1.11.5.9 | CP-95303-56931542 | TRANSPORTE COM CAMINHÃO BASCULANTE 10 M3 DE MASSA ASFALTICA PARA PAVIMENTAÇÃO URBANA | M3XKM | [5 empty] | 755.14
|  | DMT - mf engenharia - rua petrolandia |  | DMT |  |  |  | VOLUME DE CARGA
|  | Carga X DMT (17,10Km) |  | 17.1 |  |  |  | 44.16 | 755.14
1.11.5.10 | CP-97084-89637704 | REGULARIZACAO E COMPACTAÇÃO MANUAL DE TERRENO COM PLACA VIBRATÓRIA | M2 | [5 empty] | 808.97
|  | Projeto: GEO_PLA_DET_R PETROLÂNDIA_R00. | [5 empty] | ÁREA
|  | Passeios em Concreto (retirado do quadro de especificações) | [5 empty] | 808.97 | 808.97
1.11.5.11 | CP-94991-12549457 | EXECUÇÃO DE PASSEIO (CALÇADA) OU PISO DE CONCRETO COM CONCRETO MOLDADO IN LOCO, USINADO, ACABAMENTO CONVENCIONAL, NÃO ARMADO - EXCLUINDO O CONCRETO USINADO 20MPA | M3 | [5 empty] | 55.82
Projeto: GEO_PLA_DET_R PETROLÂNDIA_R00.
|  | Passeios em Concreto (retirado do quadro de especificações) |  |  |  |  | 0.07 | 808.97 | 56.63
|  | desconto piso tátil |  | -1 |  |  | 0.07 | 11.58 | -0.81
1.11.5.12 | 94273 | ASSENTAMENTO DE GUIA (MEIO-FIO) EM TRECHO RETO, CONFECCIONADA EM CONCRETO PRÉ-FABRICADO, DIMENSÕES 100X15X13X30 CM (COMPRIMENTO X BASE INFERIOR X BASE SUPERIOR X ALTURA), PARA VIAS URBANAS (USO VIÁRIO). AF_06/2016 | M | [5 empty] | 409.7
|  | Projeto: GEO_PLA_DET_R PETROLÂNDIA_R00. |  |  | COMPRIMENTO
|  | Meio-Fio (Comprimento retirado do quadro de especificações) - trecho curvo |  |  | 396.12 |  |  |  | 396.12
|  | Recrava (Comprimento retirado do quadro de especificações) |  |  | 13.58 |  |  |  | 13.58
1.11.5.13 | 94274 | ASSENTAMENTO DE GUIA (MEIO-FIO) EM TRECHO CURVO, CONFECCIONADA EM CONCRETO PRÉ-FABRICADO, DIMENSÕES 100X15X13X30 CM (COMPRIMENTO X BASE INFERIOR X BASE SUPERIOR X ALTURA), PARA VIAS URBANAS (USO VIÁRIO). AF_06/2016 | M | [5 empty] | 53.07
|  | Projeto: GEO_PLA_DET_R PETROLÂNDIA_R00. |  |  | COMPRIMENTO
|  | Meio-Fio trecho curvo (Comprimento medido em planta) |  |  | 53.07 |  |  |  | 53.07
1.11.5.14 | 94275 | ASSENTAMENTO DE GUIA (MEIO-FIO) EM TRECHO RETO, CONFECCIONADA EM CONCRETO PRÉ-FABRICADO, DIMENSÕES 100X15X13X20 CM (COMPRIMENTO X BASE INFERIOR X BASE SUPERIOR X ALTURA), PARA URBANIZAÇÃO INTERNA DE EMPREENDIMENTOS. AF_06/2016_P | M | [5 empty] | 16
|  | Projeto: GEO_PLA_DET_R PETROLÂNDIA_R00. |  |  | COMPRIMENTO
|  | Alegrete de jardim (Comprimento retirado do quadro de especificações) |  |  | 16 |  |  |  | 16
1.11.5.15 | 94287 | EXECUÇÃO DE SARJETA DE CONCRETO USINADO, MOLDADA IN LOCO EM TRECHO RETO, 30 CM BASE X 10 CM ALTURA. AF_06/2016 | M | [5 empty] | 72.11
|  | Projeto: GEO_PLA_DET_R PETROLÂNDIA_R00. |  |  | COMPRIMENTO
|  | Trecho reto - comprimento retirado do quadro / 0,3 retirando o trecho curvo |  |  | 72.1067 |  |  |  | 72.11
1.11.5.16 | 94288 | EXECUÇÃO DE SARJETA DE CONCRETO USINADO, MOLDADA IN LOCO EM TRECHO CURVO, 30 CM BASE X 10 CM ALTURA. AF_06/2016 | M | [5 empty] | 26.76
|  | Projeto: GEO_PLA_DET_R PETROLÂNDIA_R00. |  |  | COMPRIMENTO
|  | Trecho curvo (Comprimento medido em planta) |  |  | 26.76 |  |  |  | 26.76
1.11.5.17 | 98504 | PLANTIO DE GRAMA BATATAIS EM PLACAS. AF_05/2018 | M2 | [5 empty] | 5
|  | Projeto: GEO_PLA_DET_R PETROLÂNDIA_R00. | [5 empty] | ÁREA
|  | De acordo com o quadro de especificações | [5 empty] | 5 | 5
1.11.6 |  | DRENAGEM | [7 empty] | não coloquei escavação. Pq a altura pra escavar seria 0,4 e as camadas do pavimento tem 0,4
1.11.6.1 | 94971 | CONCRETO FCK = 25MPA, TRAÇO 1:2,3:2,7 (EM MASSA SECA DE CIMENTO/ AREIA MÉDIA/ BRITA 1) - PREPARO MECÂNICO COM BETONEIRA 600 L. AF_05/2021 | M3 | [5 empty] | 17.07
Canaleta - tampa : Comprimento X Largura X Espessura (0,15m)
|  | Canaleta 0,60m X 0,40m |  |  | 133.93 | 1 | 0.15 |  | 20.09
|  | Desconto dos rasgos: Área dos rasgos x Espessura (0,15m) x (extensão da canaleta x qtd de rasgos/metro) |  | -1 | 0.0188 | 133.93 | 0.15 | 8 | -3.02
1.11.6.2 | 94974 | CONCRETO MAGRO PARA LASTRO, TRAÇO 1:4,5:4,5 (EM MASSA SECA DE CIMENTO/ AREIA MÉDIA/ BRITA 1) - PREPARO MANUAL. AF_05/2021 | M3 | [5 empty] | 13.39
|  | Projeto: DRE_PLA_R_PETROLANDIA_REV01 |  |  | COMPRIMENTO | LARGURA | ESPESSURA
|  | Canaleta: Comprimento X Largura X Espessura (0,10m) |  |  | 133.93 | 1 | 0.1 |  | 13.39
1.11.6.3 | 92771 | ARMAÇÃO DE LAJE DE ESTRUTURA CONVENCIONAL DE CONCRETO ARMADO UTILIZANDO AÇO CA-50 DE 10,0 MM - MONTAGEM. AF_06/2022 | KG | [5 empty] | 1110.28
|  | Projeto: DRE_PLA_R_PETROLANDIA_REV01 |  |  | EXTENSÃO |  |  | KG/TAMPA
|  | Tampa da Canaleta: Taxa de aço por metro (retirado da prancha de detalhes) x Comprimento da canaleta |  |  | 133.93 |  |  | 8.29 | 1110.28
1.11.6.4 | CP-92268-29291149 | FABRICAÇÃO DE FÔRMA PARA LAJES, EM CHAPA DE MADEIRA COMPENSADA PLASTIFICADA, E = 18 MM - EXCLUINDO O PAINEL DE MADEIRA COMPENSADA PLASTIFICADA DE 2200 x 1100 MM, E = *17* MM | M2 | [5 empty] | 80.36
|  | Projeto: DRE_PLA_R_PETROLANDIA_REV01 |  |  | PERIMETRO | ESPESSURA | COMPRIMENTO
|  | Perímetro da Tampa (4,00m) X Espessura (0,15m) X Comprimento da canaleta |  |  | 4 | 0.15 | 133.93 |  | 80.36
1.11.6.5 | 103320 | ALVENARIA DE VEDAÇÃO DE BLOCOS VAZADOS DE CONCRETO DE 19X19X39 CM (ESPESSURA 19 CM) E ARGAMASSA DE ASSENTAMENTO COM PREPARO EM BETONEIRA. AF_12/2021 | M2 | [5 empty] | 107.14
|  | Projeto: DRE_PLA_R_PETROLANDIA_REV01 |  |  | COMPRIMENTO |  | ALTURA | LADOS
|  | Extensão canaleta x Altura da Alvenaria (0,40m) x 2 lados |  |  | 133.93 |  | 0.4 | 2 | 107.14
1.11.6.6 | 87879 | CHAPISCO APLICADO EM ALVENARIAS E ESTRUTURAS DE CONCRETO INTERNAS, COM COLHER DE PEDREIRO. ARGAMASSA TRAÇO 1:3 COM PREPARO EM BETONEIRA 400L. AF_06/2014 | M2 | [5 empty] | 107.14
Projeto: DRE_PLA_R_PETROLANDIA_REV01
|  | Igual ao item anterior | [5 empty] | 107.14 | 107.14
1.11.6.7 | 87547 | MASSA ÚNICA, PARA RECEBIMENTO DE PINTURA, EM ARGAMASSA TRAÇO 1:2:8, PREPARO MECÂNICO COM BETONEIRA 400L, APLICADA MANUALMENTE EM FACES INTERNAS DE PAREDES, ESPESSURA DE 10MM, COM EXECUÇÃO DE TALISCAS. AF_06/2014 | M2 | [5 empty] | 107.14
Projeto: DRE_PLA_R_PETROLANDIA_REV01
|  | Igual ao item anterior | [5 empty] | 107.14 | 107.14
1.11.6.8 | 94975 | CONCRETO FCK = 15MPA, TRAÇO 1:3,4:3,5 (EM MASSA SECA DE CIMENTO/ AREIA MÉDIA/ BRITA 1) - PREPARO MANUAL. AF_05/2021 | M3 | [5 empty] | 11.4
|  | Projeto: DRE_PLA_R_PETROLANDIA_REV01 |  |  | COMPRIMENTO
|  | Canaleta |  | Vol. dos furos do bloco. | N° de blocos / m² de alvena. |  | Área da alvenaria
|  | Volume = Volume dos furos dos Blocos X Número de Blocos por m² de alvenaria X Área da Alvenaria da Canaleta |  | 0.0078204 | 13.6 |  | 107.14 |  | 11.4
1.11.6.9 | CP-74157/004-48264518 | LANCAMENTO/APLICACAO MANUAL DE CONCRETO EM FUNDACOES (concreto magro) | M3 | [5 empty] | 41.86
Projeto: DRE_PLA_R_PETROLANDIA_REV01
|  | 1.17.6.1 + 1.17.6.2 + 1.17.6.8 | [5 empty] | 41.86 | 41.86
1.11.7 |  | SINALIZAÇÃO
1.11.7.1 | 5213421 | Confecção de placa em aço nº 16 galvanizado, com película tipo I + IV | M2 | [5 empty] | 2.98
|  | Projeto: ACS_PLA_DET_R PETROLÂNDIA_R00 |  |  |  |  | ÁREA | QUANTIDADE
|  | R-19.3: (velocidade) Ø=0,50m |  |  |  |  | 0.2 | 5 | 1
|  | A-32b: L=0,50m |  |  |  |  | 0.25 | 4 | 1
|  | R-6a : (prdoibido Estacionar) Ø=0,50m |  |  |  |  | 0.19625 | 5 | 0.98
1.11.7.2 | 5216111 | FORNECIMENTO E IMPLANTAÇÃO DE SUPORTE E TRAVESSA PARA PLACA DE SINALIZAÇÃO EM MADEIRA DE LEI TRATADA 8 X 8 CM | UND | [5 empty] | 7
|  | Projeto: ACS_PLA_DET_R PETROLÂNDIA_R00 | [5 empty] | QUANTIDADE
|  | De acordo com o quadro de especificações | [5 empty] | 7 | 7
1.11.7.3 | COMP-58084869 | PLACA ESMALTADA PARA IDENTIFICAÇÃO NR DE RUA, DIMENSÕES 45X25CM | UND | [5 empty] | 6
|  | Projeto: ACS_PLA_DET_R PETROLÂNDIA_R00 | [5 empty] | QUANTIDADE
|  | De acordo com o quadro de especificações | [5 empty] | 6 | 6
1.11.7.4 | 102512 | PINTURA DE EIXO VIÁRIO SOBRE ASFALTO COM TINTA RETRORREFLETIVA A BASE DE RESINA ACRÍLICA COM MICROESFERAS DE VIDRO, APLICAÇÃO MECÂNICA COM DEMARCADORA AUTOPROPELIDA. AF_05/2021 | M | [5 empty] | 570.15
|  | Projeto: ACS_PLA_DET_R PETROLÂNDIA_R00 |  |  | COMPRIMENTO
|  | De acordo com o quadro de especificações |  |  | 570.15 |  |  |  | 570.15
1.11.7.5 | 102509 | PINTURA DE FAIXA DE PEDESTRE OU ZEBRADA TINTA RETRORREFLETIVA A BASE DE RESINA ACRÍLICA COM MICROESFERAS DE VIDRO, E = 30 CM, APLICAÇÃO MANUAL. AF_05/2021 | M2 | [5 empty] | 32.04
|  | Projeto: ACS_PLA_DET_R PETROLÂNDIA_R00 | [5 empty] | ÁREA
|  | De acordo com o quadro de especificações | [5 empty] | 32.04 | 32.04
1.11.8 |  | ACESSIBILIDADE
1.11.8.1 | CP-S12039-81921471 | Piso tátil direcional e/ou alerta, de concreto, na cor natural, p/deficientes visuais, dimensões 40x40cm, aplicado com argamassa industrializada ac-ii, rejuntado, exclusive regularização de base | M2 | [5 empty] | 11.58
|  | Projeto: ACS_PLA_DET_R PETROLÂNDIA_R00 | [5 empty] | ÁREA
|  | De acordo com o quadro de especificações | [5 empty] | 11.58 | 11.58
1.11.9 |  | MATERIAIS
1.11.9.1 | 10775 | LOCACAO DE CONTAINER 2,30 X 6,00 M, ALT. 2,50 M, COM 1 SANITARIO, PARA ESCRITORIO, COMPLETO, SEM DIVISORIAS INTERNAS (NAO INCLUI MOBILIZACAO/DESMOBILIZACAO) | MES | [5 empty] | 2
QUANTIDADE DE MESES
[8 empty] | 2 | 2
1.11.9.2 | 10776 | LOCACAO DE CONTAINER 2,30 X 6,00 M, ALT. 2,50 M, PARA ESCRITORIO, SEM DIVISORIAS INTERNAS E SEM SANITARIO (NAO INCLUI MOBILIZACAO/DESMOBILIZACAO) | MES | [5 empty] | 2
QUANTIDADE DE MESES
[8 empty] | 2 | 2
1.11.9.3 | 1518 | CONCRETO BETUMINOSO USINADO A QUENTE (CBUQ) PARA PAVIMENTACAO ASFALTICA, PADRAO DNIT, FAIXA C, COM CAP 50/70 - AQUISICAO POSTO USINA | T | [5 empty] | 112.82
|  | Projeto: GEO_PLA_DET_R PETROLÂNDIA_R00. |  | COEFICIENTE |  |  |  | VOLUME
|  | coeficiente do item sinapi (95995) x volume (m³) |  | 2.5548 |  |  |  | 44.16 | 112.82
1.11.9.4 | INS-185032 | BRITA GRADUADA SIMPLES (BGS) | M3 | [5 empty] | 169.98
|  | Projeto: GEO_PLA_DET_R PETROLÂNDIA_R00. |  | COEFICIENTE |  |  |  | VOLUME
|  | coeficiente do item sinapi 96396 |  | 1 |  |  |  | 169.98 | 169.98
1.11.9.5 | M0808 | Brita 4 | M3 | [5 empty] | 200.79
|  |  |  | coeficiente |  |  |  | VOLUME
|  | coeficiente do item sicro 4011282 |  | 1.26 |  |  |  | 159.36 | 200.79
1.11.9.6 | M1135 | Pó de pedra | M3 | [5 empty] | 22.31
|  |  |  | coeficiente |  |  |  | VOLUME
|  | coeficiente do item sicro 4011282 |  | 0.14 |  |  |  | 159.36 | 22.31
1.11.9.7 | INS-711371 | ASFALTO DILUÍDO CM - 30 | KG | [5 empty] | 1059.79
|  |  |  | coeficiente |  |  |  | ÁREA
|  | coeficiente do item CP-96401-52745838 |  | 1.2 |  |  |  | 883.16 | 1059.79
1.11.9.8 | 34492 | CONCRETO USINADO BOMBEAVEL, CLASSE DE RESISTENCIA C20, COM BRITA 0 E 1, SLUMP = 100 +/- 20 MM, EXCLUI SERVICO DE BOMBEAMENTO (NBR 8953) | M3 | [5 empty] | 67.71
|  |  |  | coeficiente |  |  |  | VOLUME
|  | coeficiente do item sinapi 94991 |  | 1.213 |  |  |  | 55.82 | 67.71
1.11.9.9 | 1345 | CHAPA/PAINEL DE MADEIRA COMPENSADA PLASTIFICADA (MADEIRITE PLASTIFICADO) PARA FORMA DE CONCRETO, DE 2200 x 1100 MM, E = *17* MM | M2 | [5 empty] | 84.38
|  |  |  | coeficiente |  |  |  | ÁREA
|  | coeficiente do item sinapi 92268 |  | 1.05 |  |  |  | 80.36 | 84.38
1.12 | RUA CATANDUVA - CURCURANA
1.12.1 |  | INSTALAÇÕES PROVISÓRIAS
1.12.1.1 | CP-74209/001-15055090 | PLACA DE OBRA EM CHAPA DE ACO GALVANIZADO | M2 |  | COMPRIMENTO | LARGURA |  | QUANTIDADE DE PLACAS | 8
[5 empty] | 2 | 4 |  | 1 | 8
1.12.1.2 | COMP-07440249 | BANHEIRO QUÍMICO, COM LOCAÇÃO, TRANSPORTE E LIMPEZA | MÊS | [5 empty] | 12
QUANTIDADE DE MESES
[8 empty] | 12 | 12
1.12.2 |  | ADMINISTRAÇÃO LOCAL
1.12.2.1 | 93565 | ENGENHEIRO CIVIL DE OBRA JUNIOR COM ENCARGOS COMPLEMENTARES | MES | [5 empty] | 3
|  | 12 meses de obra com 22 dias trabalhados e 2h por dia |  | 0.25 |  |  |  | 12 | 3
2 horas x 22 dias = 44 horas no mês
1 mês tem 22 dias x 8 horas = 176 horas
1.12.2.2 | 93572 | ENCARREGADO GERAL DE OBRAS COM ENCARGOS COMPLEMENTARES | MES | [5 empty] | 6
|  | 12 meses de obra com 22 dias trabalhados e 4h por dia |  | 0.5 |  |  |  | 12 | 6
4 horas x 22 dias = 88 horas no mês
1 mês tem 22 dias x 8 horas = 176 horas
1.12.3 |  | SERVIÇOS PRELIMINARES
1.12.3.1 | 99064 | LOCAÇÃO DE PAVIMENTAÇÃO. AF_10/2018 | M | [5 empty] | 1204.78
COMPRIMENTO
|  | E0 + 3,57 A E59 + 8,35 |  |  | 1204.78 |  |  |  | 1204.78
1.12.3.2 | COMP-17562084 | DEMOLIÇÃO MANUAL DE CONCRETO SIMPLES | M3 | [5 empty] | 16.85
|  | Projeto: DEM_PLA_R CATANDUVA_R00 |  |  |  |  | ESPESSURA | ÁREA
|  | Passeio à demolir (quantidade de acordo com o quadro de especificações) |  |  |  |  | 0.07 | 240.73 | 16.85
1.12.3.3 | COMP-35145154 | CARGA E DESCARGA MECANICA DE SOLO UTILIZANDO CAMINHAO BASCULANTE 14,0M3/36T E PA CARREGADEIRA SOBRE PNEUS 128 HP, CAPACIDADE DA CAÇAMBA 1,7 A 2,8 M3, PESO OPERACIONAL 11632 KH | M3 | [5 empty] | 21.06
|  |  |  | EMPOLAMENTO |  |  |  | VOLUME
|  | Passeio - Volume a ser demolido x empolamento |  | 1.25 |  |  |  | 16.85 | 21.06
1.12.3.4 | 95876 | TRANSPORTE COM CAMINHÃO BASCULANTE DE 14 M³, EM VIA URBANA PAVIMENTADA, DMT ATÉ 30 KM (UNIDADE: M3XKM). AF_07/2020 | M3XKM | [5 empty] | 248.51
|  | dmt - rua catanduva - prefeitura sede |  | DMT |  |  |  | VOLUME
|  | V = Volume de carga x DMT (11,80Km) |  | 11.8 |  |  |  | 21.06 | 248.51
1.12.4 |  | TERRAPLENAGEM
1.12.4.1 | CP-74205/001-17324935 | ESCAVAÇÃO MECÂNICA DE MATERIAL 1A. CATEGORIA, PROVENIENTE DE CORTE DE SUBLEITO (C/TRATOR ESTEIRAS 160HP) | M3 | [5 empty] | 5588.24
|  | Projeto: TER_ST_MC_NS_RUA CATANDUVA_R00 | [5 empty] | VOLUME
|  | Mapa de Cubação | [5 empty] | 5588.24 | 5588.24
1.12.4.2 | COMP-35145154 | CARGA E DESCARGA MECANICA DE SOLO UTILIZANDO CAMINHAO BASCULANTE 14,0M3/36T E PA CARREGADEIRA SOBRE PNEUS 128 HP, CAPACIDADE DA CAÇAMBA 1,7 A 2,8 M3, PESO OPERACIONAL 11632 KH | M3 | [5 empty] | 6975.96
|  | Volume de carga e descarga = Volume escavado |  | EMPOLAMENTO |  |  |  | VOLUME
|  | V = Volume de carga e descarga x 1,25 (empolamento) |  | 1.25 |  |  |  | 5580.77 | 6975.96
1.12.4.3 | 95876 | TRANSPORTE COM CAMINHÃO BASCULANTE DE 14 M³, EM VIA URBANA PAVIMENTADA, DMT ATÉ 30 KM (UNIDADE: M3XKM). AF_07/2020 | M3XKM | [5 empty] | 82316.33
|  | dmt - rua catanduva - prefeitura sede |  | DMT |  |  |  | VOLUME
|  | V = Volume de carga x DMT (11,80 Km) |  | 11.8 |  |  |  | 6975.96 | 82316.33
1.12.4.4 | 96385 | EXECUÇÃO E COMPACTAÇÃO DE ATERRO COM SOLO PREDOMINANTEMENTE ARGILOSO - EXCLUSIVE SOLO, ESCAVAÇÃO, CARGA E TRANSPORTE. AF_11/2019 | M3 | [5 empty] | 7.47
|  | Projeto: TER_ST_MC_NS_RUA CATANDUVA_R00 | [5 empty] | VOLUME
|  | Mapa de Cubação | [5 empty] | 7.47 | 7.47
1.12.5 |  | PAVIMENTAÇÃO
1.12.5.1 | 100576 | REGULARIZAÇÃO E COMPACTAÇÃO DE SUBLEITO DE SOLO PREDOMINANTEMENTE ARGILOSO. AF_11/2019 | M2 | [5 empty] | 8433.46
|  | Projeto: GEO_PLA_DET_RUA CATANDUVA |  |  | COMPRIMENTO | LARGURA
|  | Área Regularizada = Extensão da via x (Largura média da via + 1,00m) |  |  | 1204.78 | 7 |  |  | 8433.46
1.12.5.2 | COMP-47176600 | EXEC. DE ATERRO COM AREIA COM ADENSAMENTO HIDRAULICO | M3 | [5 empty] | 3493.86
|  | Projeto: GEO_PLA_DET_RUA CATANDUVA |  |  | COMPRIMENTO | LARGURA | ESPESSURA
|  | Volume = Área Regularizada comprimento x largura x Espessura (0,50 m) |  |  | 1204.78 | 5.8 | 0.5 |  | 3493.86
1.12.5.3 | COMP-28881239 | Base ou sub-base de macadame hidráulico com brita comercial - EXCLUSIVE MATERIAL, CARGA E TRANSPORTE - NÃO DESONERADO | M3 | [5 empty] | 1048.16
|  | Projeto: GEO_PLA_DET_RUA CATANDUVA |  |  | COMPRIMENTO | LARGURA | ESPESSURA
|  | Volume = Área Regularizada comprimento x largura x Espessura (0,15 m) |  |  | 1204.78 | 5.8 | 0.15 |  | 1048.16
1.12.5.4 | CP-96396-26507981 | EXECUÇÃO E COMPACTAÇÃO DE BASE E OU SUB BASE PARA PAVIMENTAÇÃO DE BRITA GRADUADA SIMPLES - EXCLUSIVE MATERIAL, CARGA E TRANSPORTE | M3 | [5 empty] | 1156.59
|  | Projeto: GEO_PLA_DET_RUA CATANDUVA |  |  | COMPRIMENTO | LARGURA | ESPESSURA
|  | Volume = Área Regularizada comprimento x largura x Espessura (0,20 m) |  |  | 1204.78 | 4.8 | 0.2 |  | 1156.59
1.12.5.5 | COMP-35145154 | CARGA E DESCARGA MECANICA DE SOLO UTILIZANDO CAMINHAO BASCULANTE 14,0M3/36T E PA CARREGADEIRA SOBRE PNEUS 128 HP, CAPACIDADE DA CAÇAMBA 1,7 A 2,8 M3, PESO OPERACIONAL 11632 KH | M3 | [5 empty] | 2755.94
|  |  |  | EMPOLAMENTO |  |  |  | VOLUME DE BGS + MACADAME
|  | Base em Brita Graduada X Empolamento (1,25) |  | 1.25 |  |  |  | 2204.75 | 2755.94
1.12.5.6 | COMP-83526730 | TRANSPORTE COMERCIAL DE BRITA | M3XKM | [5 empty] | 33071.28
|  | DMT - pedreira guarany - rua catanduva |  | DMT |  |  |  | VOLUME
|  | Volume de Carga X DMT (12 Km) |  | 12 |  |  |  | 2755.94 | 33071.28
1.12.5.7 | CP-96401-52745838 | EXECUÇÃO DE IMPRIMAÇÃO COM ASFALTO DILUÍDO CM-30, EXCLUSIVE MATERIAL. | M2 | [5 empty] | 6098.05
|  | Projeto: GEO_PLA_DET_RUA CATANDUVA | [5 empty] | ÁREA
|  | Área do Pavimento (De acordo com o quadro de quantitativo) | [5 empty] | 7246.51 | 7246.51
[5 empty] | COMPRIMENTO | LARGURA
|  | desconto canaleta |  | -1 | 957.05 | 1.2 |  |  | -1148.46
1.12.5.8 | CP-95995-51339760 | EXECUÇÃO DE PAVIMENTO COM APLICAÇÃO DE CONCRETO ASFÁLTICO, CAMADA DE ROLAMENTO - EXCLUSIVE CARGA E TRANSPORTE E CONCRETO BETUMINOSO | M3 | [5 empty] | 304.91
|  | Projeto: GEO_PLA_DET_RUA CATANDUVA |  |  |  |  | ESPESSURA | ÁREA
|  | Área da Imprimação X Espessura (0,05m) |  |  |  |  | 0.05 | 7246.51 | 362.33
[5 empty] | COMPRIMENTO | LARGURA | ESPESSURA
|  | desconto canaleta |  | -1 | 957.05 | 1.2 | 0.05 |  | -57.42
1.12.5.9 | COMP-10034101 | CARGA, MANOBRAS E DESCARGA DE MISTURA BETUMINOSA A QUENTE, COM CAMINHAO BASCULANTE 6 M3, DESCARGA EM VIBRO-ACABADORA | M3 | [5 empty] | 304.91
VOLUME
|  | Volume de CBUQ | [5 empty] | 304.91 | 304.91
1.12.5.10 | CP-95303-56931542 | TRANSPORTE COM CAMINHÃO BASCULANTE 10 M3 DE MASSA ASFALTICA PARA PAVIMENTAÇÃO URBANA | M3XKM | [5 empty] | 6860.48
|  | DMT - mf engenharia - rua catanduva |  | DMT |  |  |  | VOLUME DE CARGA
|  | Carga X DMT (22,50Km) |  | 22.5 |  |  |  | 304.91 | 6860.48
1.12.5.11 | CP-97084-89637704 | REGULARIZACAO E COMPACTAÇÃO MANUAL DE TERRENO COM PLACA VIBRATÓRIA | M2 | [5 empty] | 3850.61
|  | Projeto: GEO_PLA_DET_RUA CATANDUVA | [5 empty] | ÁREA
|  | Passeios em Concreto (retirado do quadro de especificações) | [5 empty] | 3850.61 | 3850.61
1.12.5.12 | CP-94991-12549457 | EXECUÇÃO DE PASSEIO (CALÇADA) OU PISO DE CONCRETO COM CONCRETO MOLDADO IN LOCO, USINADO, ACABAMENTO CONVENCIONAL, NÃO ARMADO - EXCLUINDO O CONCRETO USINADO 20MPA | M3 | [5 empty] | 268.2
Projeto: GEO_PLA_DET_RUA CATANDUVA
|  | Passeios em Concreto (retirado do quadro de especificações) |  |  |  |  | 0.07 | 3850.61 | 269.54
|  | desconto piso tátil |  | -1 |  |  | 0.07 | 19.2 | -1.34
1.12.5.13 | 94273 | ASSENTAMENTO DE GUIA (MEIO-FIO) EM TRECHO RETO, CONFECCIONADA EM CONCRETO PRÉ-FABRICADO, DIMENSÕES 100X15X13X30 CM (COMPRIMENTO X BASE INFERIOR X BASE SUPERIOR X ALTURA), PARA VIAS URBANAS (USO VIÁRIO). AF_06/2016 | M | [5 empty] | 2433.85
|  | Projeto: GEO_PLA_DET_RUA CATANDUVA |  |  | COMPRIMENTO
|  | Meio-Fio (Comprimento retirado do quadro de especificações) - trecho curvo |  |  | 2307.02 |  |  |  | 2307.02
|  | Recrava (Comprimento retirado do quadro de especificações) |  |  | 126.83 |  |  |  | 126.83
1.12.5.14 | 94274 | ASSENTAMENTO DE GUIA (MEIO-FIO) EM TRECHO CURVO, CONFECCIONADA EM CONCRETO PRÉ-FABRICADO, DIMENSÕES 100X15X13X30 CM (COMPRIMENTO X BASE INFERIOR X BASE SUPERIOR X ALTURA), PARA VIAS URBANAS (USO VIÁRIO). AF_06/2016 | M | [5 empty] | 58.8
|  | Projeto: GEO_PLA_DET_RUA CATANDUVA |  |  | COMPRIMENTO
|  | Meio-Fio trecho curvo (Comprimento medido em planta) |  |  | 58.8 |  |  |  | 58.8
1.12.5.15 | 94287 | EXECUÇÃO DE SARJETA DE CONCRETO USINADO, MOLDADA IN LOCO EM TRECHO RETO, 30 CM BASE X 10 CM ALTURA. AF_06/2016 | M | [5 empty] | 227.95
Projeto: GEO_PLA_DET_RUA CATANDUVA
COMPRIMENTO
|  | Trecho reto (área levantada em projeto / 0,3) retirando o curvo |  |  | 227.9467 |  |  |  | 227.95
1.12.5.16 | 94288 | EXECUÇÃO DE SARJETA DE CONCRETO USINADO, MOLDADA IN LOCO EM TRECHO CURVO, 30 CM BASE X 10 CM ALTURA. AF_06/2016 | M | [5 empty] | 37.22
|  | Projeto: GEO_PLA_DET_RUA CATANDUVA |  |  | COMPRIMENTO
|  | Trecho curvo - 1 lado da vida(Comprimento medido em projeto) |  |  | 37.22 |  |  |  | 37.22
1.12.6 |  | DRENAGEM
1.12.6.1 | 90091 | ESCAVAÇÃO MECANIZADA DE VALA COM PROF. ATÉ 1,5 M (MÉDIA MONTANTE E JUSANTE/UMA COMPOSIÇÃO POR TRECHO), ESCAVADEIRA (0,8 M3), LARG. DE 1,5 M A 2,5 M, EM SOLO DE 1A CATEGORIA, LOCAIS COM BAIXO NÍVEL DE INTERFERÊNCIA. AF_02/2021 | M3 | [5 empty] | 482.35
Projeto: DRE_PLA_DET_RUA CATANDUVA
|  | Canaleta |  |  | COMPRIMENTO | LARGURA | PROFUNDIDADE
|  | Canaleta 0,8 m: Comprimento da Canaleta X (Largura da Canaleta (1,00m) + 0,60m) X Profundidade da Canaleta |  |  | 957.05 | 1.8 | 0.28 |  | 482.35 | 1.1333
|  | prof medida em projeto = (1,55+0,55+1,3)/3 | [7 empty] | profundidade medida a partir do greide (verde)
1.12.6.2 | 93367 | REATERRO MECANIZADO DE VALA COM ESCAVADEIRA HIDRÁULICA (CAPACIDADE DA CAÇAMBA: 0,8 M³ / POTÊNCIA: 111 HP), LARGURA DE 1,5 A 2,5 M, PROFUNDIDADE ATÉ 1,5 M, COM SOLO DE 1ª CATEGORIA EM LOCAIS COM BAIXO NÍVEL DE INTERFERÊNCIA. AF_04/2016 | M3 | [5 empty] | 214.38
Projeto: DRE_PLA_DET_RUA CATANDUVA
Volume de Reaterro = Volume Escavado - Volume da Canaletam
|  | Volume escavado | [5 empty] | 482.35 | 482.35
|  | Desconto - Comprimento da Canaleta X (Largura da Canaleta (1,00m)) X Profundidade |  | -1 | 957.05 | 1 | 0.28 |  | -267.97
1.12.6.3 | COMP-35145154 | CARGA E DESCARGA MECANICA DE SOLO UTILIZANDO CAMINHAO BASCULANTE 14,0M3/36T E PA CARREGADEIRA SOBRE PNEUS 128 HP, CAPACIDADE DA CAÇAMBA 1,7 A 2,8 M3, PESO OPERACIONAL 11632 KH | M3 | [5 empty] | 334.96
|  |  |  | EMPOLAMENTO |  |  |  | VOL ESCAVADO - VOL REATERRO
|  | Volume Escavado - Reaterro X Empolamento (1,25) |  | 1.25 |  |  |  | 267.97 | 334.96
1.12.6.4 | 95876 | TRANSPORTE COM CAMINHÃO BASCULANTE DE 14 M³, EM VIA URBANA PAVIMENTADA, DMT ATÉ 30 KM (UNIDADE: M3XKM). AF_07/2020 | M3XKM | [5 empty] | 3952.53
|  | DMT - rua catanduva - pref sede |  | DMT |  |  |  | VOLUME
|  | Carga da Escavação X DMT (11,8Km) |  | 11.8 |  |  |  | 334.96 | 3952.53
1.12.6.5 | 94971 | CONCRETO FCK = 25MPA, TRAÇO 1:2,3:2,7 (EM MASSA SECA DE CIMENTO/ AREIA MÉDIA/ BRITA 1) - PREPARO MECÂNICO COM BETONEIRA 600 L. AF_05/2021 | M3 | [5 empty] | 150.68
Canaleta - tampa : Comprimento X Largura X Espessura (0,15m)
|  | Canaleta 0,8 m |  |  | 957.05 | 1.2 | 0.15 |  | 172.27
|  | Desconto dos rasgos: Área dos rasgos x Espessura (0,15m) x (extensão da canaleta x qtd de rasgos/metro) |  | -1 | 0.0188 | 957.05 | 0.15 | 8 | -21.59
1.12.6.6 | 94974 | CONCRETO MAGRO PARA LASTRO, TRAÇO 1:4,5:4,5 (EM MASSA SECA DE CIMENTO/ AREIA MÉDIA/ BRITA 1) - PREPARO MANUAL. AF_05/2021 | M3 | [5 empty] | 114.85
|  | Projeto: DRE_PLA_DET_RUA CATANDUVA |  |  | COMPRIMENTO | LARGURA | ESPESSURA
|  | Canaleta: Comprimento X Largura X Espessura (0,10m) |  |  | 957.05 | 1.2 | 0.1 |  | 114.85
1.12.6.7 | 92771 | ARMAÇÃO DE LAJE DE ESTRUTURA CONVENCIONAL DE CONCRETO ARMADO UTILIZANDO AÇO CA-50 DE 10,0 MM - MONTAGEM. AF_06/2022 | KG | [5 empty] | 9608.78
|  | Projeto: DRE_PLA_DET_RUA CATANDUVA |  |  | EXTENSÃO |  |  | KG/TAMPA
|  | Tampa da Canaleta: Taxa de aço por metro (retirado da prancha de detalhes) x Comprimento da canaleta |  |  | 957.05 |  |  | 10.04 | 9608.78
1.12.6.8 | CP-92268-29291149 | FABRICAÇÃO DE FÔRMA PARA LAJES, EM CHAPA DE MADEIRA COMPENSADA PLASTIFICADA, E = 18 MM - EXCLUINDO O PAINEL DE MADEIRA COMPENSADA PLASTIFICADA DE 2200 x 1100 MM, E = *17* MM | M2 | [5 empty] | 689.08
|  | Projeto: DRE_PLA_DET_RUA CATANDUVA |  |  | PERIMETRO | ESPESSURA | COMPRIMENTO
|  | Perímetro da Tampa (1,20m) X Espessura (0,15m) X Comprimento da canaleta |  |  | 4.8 | 0.15 | 957.05 |  | 689.08
1.12.6.9 | 103320 | ALVENARIA DE VEDAÇÃO DE BLOCOS VAZADOS DE CONCRETO DE 19X19X39 CM (ESPESSURA 19 CM) E ARGAMASSA DE ASSENTAMENTO COM PREPARO EM BETONEIRA. AF_12/2021 | M2 | [5 empty] | 2169.31
|  | Projeto: DRE_PLA_DET_RUA CATANDUVA |  |  | COMPRIMENTO |  | ALTURA | LADOS
|  | Extensão canaleta x Altura da Alvenaria (media das alturas) x 2 lados |  |  | 957.05 |  | 1.1333 | 2 | 2169.31
1.12.6.10 | 87879 | CHAPISCO APLICADO EM ALVENARIAS E ESTRUTURAS DE CONCRETO INTERNAS, COM COLHER DE PEDREIRO. ARGAMASSA TRAÇO 1:3 COM PREPARO EM BETONEIRA 400L. AF_06/2014 | M2 | [5 empty] | 2169.31
Projeto: DRE_PLA_DET_RUA CATANDUVA
|  | Igual ao item anterior | [5 empty] | 2169.31 | 2169.31
1.12.6.11 | 87547 | MASSA ÚNICA, PARA RECEBIMENTO DE PINTURA, EM ARGAMASSA TRAÇO 1:2:8, PREPARO MECÂNICO COM BETONEIRA 400L, APLICADA MANUALMENTE EM FACES INTERNAS DE PAREDES, ESPESSURA DE 10MM, COM EXECUÇÃO DE TALISCAS. AF_06/2014 | M2 | [5 empty] | 2169.31
Projeto: DRE_PLA_DET_RUA CATANDUVA
|  | Igual ao item anterior | [5 empty] | 2169.31 | 2169.31
1.12.6.12 | 94975 | CONCRETO FCK = 15MPA, TRAÇO 1:3,4:3,5 (EM MASSA SECA DE CIMENTO/ AREIA MÉDIA/ BRITA 1) - PREPARO MANUAL. AF_05/2021 | M3 | [5 empty] | 230.72
|  | Projeto: DRE_PLA_DET_RUA CATANDUVA |  |  | COMPRIMENTO
|  | Canaleta |  | Vol. dos furos do bloco. | N° de blocos / m² de alvena. |  | Área da alvenaria
|  | Volume = Volume dos furos dos Blocos X Número de Blocos por m² de alvenaria X Área da Alvenaria da Canaleta |  | 0.0078204 | 13.6 |  | 2169.31 |  | 230.72
1.12.6.13 | CP-74157/004-48264518 | LANCAMENTO/APLICACAO MANUAL DE CONCRETO EM FUNDACOES (concreto magro) | M3 | [5 empty] | 496.25
Projeto: DRE_PLA_DET_RUA CATANDUVA
|  | 1.22.6.5 + 1.22.6.6 + 1.22.6.12 | [5 empty] | 496.25 | 496.25
1.12.7 |  | SINALIZAÇÃO
1.12.7.1 | 5213421 | Confecção de placa em aço nº 16 galvanizado, com película tipo I + IV | M2 | [5 empty] | 7.93
|  | Projeto: ACS_PLA_DET_R CATANDUVA_R00 |  |  |  |  | ÁREA | QUANTIDADE
|  | R-19.3: (velocidade) Ø=0,50m |  |  |  |  | 0.2 | 10 | 2
|  | A-32b: L=0,50m |  |  |  |  | 0.25 | 8 | 2
|  | R-6a : (prdoibido Estacionar) Ø=0,50m |  |  |  |  | 0.19625 | 20 | 3.93
1.12.7.2 | 5216111 | FORNECIMENTO E IMPLANTAÇÃO DE SUPORTE E TRAVESSA PARA PLACA DE SINALIZAÇÃO EM MADEIRA DE LEI TRATADA 8 X 8 CM | UND | [5 empty] | 30
|  | Projeto: ACS_PLA_DET_R CATANDUVA_R00 | [5 empty] | QUANTIDADE
|  | De acordo com o quadro de especificações | [5 empty] | 30 | 30
1.12.7.3 | COMP-58084869 | PLACA ESMALTADA PARA IDENTIFICAÇÃO NR DE RUA, DIMENSÕES 45X25CM | UND | [5 empty] | 10
|  | Projeto: ACS_PLA_DET_R CATANDUVA_R00 | [5 empty] | QUANTIDADE
|  | De acordo com o quadro de especificações | [5 empty] | 10 | 10
1.12.7.4 | 102509 | PINTURA DE FAIXA DE PEDESTRE OU ZEBRADA TINTA RETRORREFLETIVA A BASE DE RESINA ACRÍLICA COM MICROESFERAS DE VIDRO, E = 30 CM, APLICAÇÃO MANUAL. AF_05/2021 | M2 | [5 empty] | 54.17
|  | Projeto: ACS_PLA_DET_R CATANDUVA_R00 | [5 empty] | ÁREA
|  | De acordo com o quadro de especificações | [5 empty] | 54.17 | 54.17
1.12.7.5 | 102512 | PINTURA DE EIXO VIÁRIO SOBRE ASFALTO COM TINTA RETRORREFLETIVA A BASE DE RESINA ACRÍLICA COM MICROESFERAS DE VIDRO, APLICAÇÃO MECÂNICA COM DEMARCADORA AUTOPROPELIDA. AF_05/2021 | M | [5 empty] | 3505.17
|  | Projeto: ACS_PLA_DET_R CATANDUVA_R00 |  |  | COMPRIMENTO
|  | De acordo com o quadro de especificações |  |  | 3505.17 |  |  |  | 3505.17
1.12.8 |  | ACESSIBILIDADE
1.12.8.1 | CP-S12039-81921471 | Piso tátil direcional e/ou alerta, de concreto, na cor natural, p/deficientes visuais, dimensões 40x40cm, aplicado com argamassa industrializada ac-ii, rejuntado, exclusive regularização de base | M2 | [5 empty] | 19.2
|  | Projeto: ACS_PLA_DET_R CATANDUVA_R00 | [5 empty] | ÁREA
|  | De acordo com o quadro de especificações | [5 empty] | 19.2 | 19.2
1.12.9 |  | MATERIAIS
1.12.9.1 | 10775 | LOCACAO DE CONTAINER 2,30 X 6,00 M, ALT. 2,50 M, COM 1 SANITARIO, PARA ESCRITORIO, COMPLETO, SEM DIVISORIAS INTERNAS (NAO INCLUI MOBILIZACAO/DESMOBILIZACAO) | MES | [5 empty] | 12
QUANTIDADE DE MESES
[8 empty] | 12 | 12
1.12.9.2 | 10776 | LOCACAO DE CONTAINER 2,30 X 6,00 M, ALT. 2,50 M, PARA ESCRITORIO, SEM DIVISORIAS INTERNAS E SEM SANITARIO (NAO INCLUI MOBILIZACAO/DESMOBILIZACAO) | MES | [5 empty] | 12
QUANTIDADE DE MESES
[8 empty] | 12 | 12
1.12.9.3 | 1518 | CONCRETO BETUMINOSO USINADO A QUENTE (CBUQ) PARA PAVIMENTACAO ASFALTICA, PADRAO DNIT, FAIXA C, COM CAP 50/70 - AQUISICAO POSTO USINA | T | [5 empty] | 778.98
|  | Projeto: GEO_PLA_DET_RUA CATANDUVA |  | COEFICIENTE |  |  |  | VOLUME
|  | coeficiente do item sinapi (95995) x volume (m³) |  | 2.5548 |  |  |  | 304.91 | 778.98
1.12.9.4 | INS-185032 | BRITA GRADUADA SIMPLES (BGS) | M3 | [5 empty] | 1156.59
|  | Projeto: GEO_PLA_DET_RUA CATANDUVA |  | COEFICIENTE |  |  |  | VOLUME
|  | coeficiente do item sinapi 96396 |  | 1 |  |  |  | 1156.59 | 1156.59
1.12.9.5 | M0808 | Brita 4 | M3 | [5 empty] | 1320.68
|  |  |  | coeficiente |  |  |  | VOLUME
|  | coeficiente do item sicro 4011282 |  | 1.26 |  |  |  | 1048.16 | 1320.68
1.12.9.6 | M1135 | Pó de pedra | M3 | [5 empty] | 146.74
|  |  |  | coeficiente |  |  |  | VOLUME
|  | coeficiente do item sicro 4011282 |  | 0.14 |  |  |  | 1048.16 | 146.74
1.12.9.7 | INS-711371 | ASFALTO DILUÍDO CM - 30 | KG | [5 empty] | 7317.66
|  |  |  | coeficiente |  |  |  | ÁREA
|  | coeficiente do item CP-96401-52745838 |  | 1.2 |  |  |  | 6098.05 | 7317.66
1.12.9.8 | 34492 | CONCRETO USINADO BOMBEAVEL, CLASSE DE RESISTENCIA C20, COM BRITA 0 E 1, SLUMP = 100 +/- 20 MM, EXCLUI SERVICO DE BOMBEAMENTO (NBR 8953) | M3 | [5 empty] | 325.33
|  |  |  | coeficiente |  |  |  | VOLUME
|  | coeficiente do item sinapi 94991 |  | 1.213 |  |  |  | 268.2 | 325.33
1.12.9.9 | 1345 | CHAPA/PAINEL DE MADEIRA COMPENSADA PLASTIFICADA (MADEIRITE PLASTIFICADO) PARA FORMA DE CONCRETO, DE 2200 x 1100 MM, E = *17* MM | M2 | [5 empty] | 723.53
|  |  |  | coeficiente |  |  |  | ÁREA
|  | coeficiente do item sinapi 92268 |  | 1.05 |  |  |  | 689.08 | 723.53
1.13 | RUA JORNALISTA HERCÍLIO CELSO - CANDEIAS
1.13.1 |  | INSTALAÇÕES PROVISÓRIAS
1.13.1.1 | CP-74209/001-15055090 | PLACA DE OBRA EM CHAPA DE ACO GALVANIZADO | M2 |  | COMPRIMENTO | LARGURA |  | QUANTIDADE DE PLACAS | 8
[5 empty] | 2 | 4 |  | 1 | 8
1.13.1.2 | COMP-07440249 | BANHEIRO QUÍMICO, COM LOCAÇÃO, TRANSPORTE E LIMPEZA | MÊS | [5 empty] | 12
QUANTIDADE DE MESES
[8 empty] | 12 | 12
1.13.2 |  | ADMINISTRAÇÃO LOCAL
1.13.2.1 | 93565 | ENGENHEIRO CIVIL DE OBRA JUNIOR COM ENCARGOS COMPLEMENTARES | MES | [5 empty] | 3
|  | 12 meses de obra com 22 dias trabalhados e 2h por dia |  | 0.25 |  |  |  | 12 | 3
2 horas x 22 dias = 44 horas no mês
1 mês tem 22 dias x 8 horas = 176 horas
1.13.2.2 | 93572 | ENCARREGADO GERAL DE OBRAS COM ENCARGOS COMPLEMENTARES | MES | [5 empty] | 6
|  | 12 meses de obra com 22 dias trabalhados e 4h por dia |  | 0.5 |  |  |  | 12 | 6
4 horas x 22 dias = 88 horas no mês
1 mês tem 22 dias x 8 horas = 176 horas
1.13.3 |  | SERVIÇOS PRELIMINARES
1.13.3.1 | 99064 | LOCAÇÃO DE PAVIMENTAÇÃO. AF_10/2018 | M | [5 empty] | 1664.61
COMPRIMENTO
|  | E22 + 7,05 A E26 + 2,35 |  |  | 75.3 |  |  |  | 75.3
|  | E26 + 19,08 A E73 + 8,39 |  |  | 1589.31 |  |  |  | 1589.31
1.13.3.2 | COMP-17562084 | DEMOLIÇÃO MANUAL DE CONCRETO SIMPLES | M3 | [5 empty] | 74.53
|  | Projeto: DEM_PLA_R_JORN.HERCILIO CELSO |  |  |  |  | ESPESSURA | ÁREA
|  | Passeio à demolir (quantidade de acordo com o quadro de especificações) |  |  |  |  | 0.07 | 1064.78 | 74.53
1.13.3.3 | COMP-35145154 | CARGA E DESCARGA MECANICA DE SOLO UTILIZANDO CAMINHAO BASCULANTE 14,0M3/36T E PA CARREGADEIRA SOBRE PNEUS 128 HP, CAPACIDADE DA CAÇAMBA 1,7 A 2,8 M3, PESO OPERACIONAL 11632 KH | M3 | [5 empty] | 93.16
|  |  |  | EMPOLAMENTO |  |  |  | VOLUME
|  | Passeio - Volume a ser demolido x empolamento |  | 1.25 |  |  |  | 74.53 | 93.16
1.13.3.4 | 95876 | TRANSPORTE COM CAMINHÃO BASCULANTE DE 14 M³, EM VIA URBANA PAVIMENTADA, DMT ATÉ 30 KM (UNIDADE: M3XKM). AF_07/2020 | M3XKM | [5 empty] | 624.17
|  | dmt - rua jornalista hercilio celso - prefeitura sede |  | DMT |  |  |  | VOLUME
|  | V = Volume de carga x DMT (6,70Km) |  | 6.7 |  |  |  | 93.16 | 624.17
1.13.4 |  | TERRAPLENAGEM
1.13.4.1 | CP-74205/001-17324935 | ESCAVAÇÃO MECÂNICA DE MATERIAL 1A. CATEGORIA, PROVENIENTE DE CORTE DE SUBLEITO (C/TRATOR ESTEIRAS 160HP) | M3 | [5 empty] | 7113.27
|  | Projeto: TER_ST_MC_NS_R JORN. HERCILIO CELSO_R00 | [5 empty] | VOLUME
|  | Mapa de Cubação | [5 empty] | 7113.27 | 7113.27
1.13.4.2 | COMP-35145154 | CARGA E DESCARGA MECANICA DE SOLO UTILIZANDO CAMINHAO BASCULANTE 14,0M3/36T E PA CARREGADEIRA SOBRE PNEUS 128 HP, CAPACIDADE DA CAÇAMBA 1,7 A 2,8 M3, PESO OPERACIONAL 11632 KH | M3 | [5 empty] | 8888.9
|  | Volume de carga e descarga = Volume escavado |  | EMPOLAMENTO |  |  |  | VOLUME
|  | V = Volume de carga e descarga x 1,25 (empolamento) |  | 1.25 |  |  |  | 7111.12 | 8888.9
1.13.4.3 | 95876 | TRANSPORTE COM CAMINHÃO BASCULANTE DE 14 M³, EM VIA URBANA PAVIMENTADA, DMT ATÉ 30 KM (UNIDADE: M3XKM). AF_07/2020 | M3XKM | [5 empty] | 59555.63
|  | dmt - rua jornalista hercilio celso - prefeitura sede |  | DMT |  |  |  | VOLUME
|  | V = Volume de carga x DMT (6,70Km) |  | 6.7 |  |  |  | 8888.9 | 59555.63
1.13.4.4 | 96385 | EXECUÇÃO E COMPACTAÇÃO DE ATERRO COM SOLO PREDOMINANTEMENTE ARGILOSO - EXCLUSIVE SOLO, ESCAVAÇÃO, CARGA E TRANSPORTE. AF_11/2019 | M3 | [5 empty] | 2.15
|  | Projeto: TER_ST_MC_NS_R JORN. HERCILIO CELSO_R00 | [5 empty] | VOLUME
|  | Mapa de Cubação | [5 empty] | 2.15 | 2.15
1.13.5 |  | PAVIMENTAÇÃO
1.13.5.1 | 96001 | FRESAGEM DE PAVIMENTO ASFÁLTICO (PROFUNDIDADE ATÉ 5,0 CM) - EXCLUSIVE TRANSPORTE. AF_11/2019 | M2 | [5 empty] | 243.32
|  | Projeto: GEO_PLA_DET_RUA JORN. HERCILIO CELSO_R00 | [5 empty] | ÁREA
|  | Área de fresagem (De acordo com o quadro de especificações) | [5 empty] | 243.32 | 243.32
1.13.5.2 | 100983 | CARGA, MANOBRA E DESCARGA DE ENTULHO EM CAMINHÃO BASCULANTE 14 M³ - CARGA COM ESCAVADEIRA HIDRÁULICA (CAÇAMBA DE 0,80 M³ / 111 HP) E DESCARGA LIVRE (UNIDADE: M3). AF_07/2020 | M3 | [5 empty] | 12.17
|  | Projeto: GEO_PLA_DET_RUA JORN. HERCILIO CELSO_R00 |  |  |  |  | ESPESSURA | ÁREA
|  | Volume de fresagem (área x espessura) |  |  |  |  | 0.05 | 243.32 | 12.17
1.13.5.3 | 95876 | TRANSPORTE COM CAMINHÃO BASCULANTE DE 14 M³, EM VIA URBANA PAVIMENTADA, DMT ATÉ 30 KM (UNIDADE: M3XKM). AF_07/2020 | M3XKM | [5 empty] | 81.54
Projeto: GEO_PLA_DET_RUA JORN. HERCILIO CELSO_R00
|  | V = Volume de carga x DMT (6,70Km) |  | 6.7 |  |  |  | 12.17 | 81.54
1.13.5.4 | 96402 | EXECUÇÃO DE PINTURA DE LIGAÇÃO COM EMULSÃO ASFÁLTICA RR-2C. AF_11/2019 | M2 | [5 empty] | 2936.84
|  | Projeto: GEO_PLA_DET_RUA JORN. HERCILIO CELSO_R00 | [5 empty] | ÁREA
|  | Paralelo a ser recapeado (De acordo com o quadro de especificações) | [5 empty] | 2693.52 | 2693.52
|  | área de fresagem (De acordo com o quadro de especificações) | [5 empty] | 243.32 | 243.32
1.13.5.5 | CP-96401-52745838 | EXECUÇÃO DE IMPRIMAÇÃO COM ASFALTO DILUÍDO CM-30, EXCLUSIVE MATERIAL. | M2 | [5 empty] | 8527.96
|  | Projeto: GEO_PLA_DET_RUA JORN. HERCILIO CELSO_R00 | [5 empty] | ÁREA
|  | pavimento em cbuq (De acordo com o quadro de especificações) | [5 empty] | 9176.64 | 9176.64
[5 empty] | COMPRIMENTO | LARGURA
|  | desconto da canaleta |  | -1 | 463.34 | 1.4 |  |  | -648.68
1.13.5.6 | CP-95995-51339760 | EXECUÇÃO DE PAVIMENTO COM APLICAÇÃO DE CONCRETO ASFÁLTICO, CAMADA DE ROLAMENTO - EXCLUSIVE CARGA E TRANSPORTE E CONCRETO BETUMINOSO | M3 | [5 empty] | 573.25
|  | Projeto: GEO_PLA_DET_RUA JORN. HERCILIO CELSO_R00 |  |  |  |  | ESPESSURA | ÁREA
|  | Paralelo a ser recapeado X Espessura (0,05m) |  |  |  |  | 0.05 | 2693.52 | 134.68
|  | área de fresagem X Espessura (0,05m) |  |  |  |  | 0.05 | 243.32 | 12.17
|  | pavimento em cbuq x espessura (0,05m) |  |  |  |  | 0.05 | 9176.64 | 458.83
[5 empty] | COMPRIMENTO | LARGURA
|  | desconto da canaleta |  | -1 | 463.34 | 1.4 | 0.05 |  | -32.43
1.13.5.7 | COMP-10034101 | CARGA, MANOBRAS E DESCARGA DE MISTURA BETUMINOSA A QUENTE, COM CAMINHAO BASCULANTE 6 M3, DESCARGA EM VIBRO-ACABADORA | M3 | [5 empty] | 573.25
Projeto: GEO_PLA_DET_RUA JORN. HERCILIO CELSO_R00
|  | Igual ao volume do CBUQ | [5 empty] | 573.25 | 573.25
1.13.5.8 | CP-95303-56931542 | TRANSPORTE COM CAMINHÃO BASCULANTE 10 M3 DE MASSA ASFALTICA PARA PAVIMENTAÇÃO URBANA | M3XKM | [5 empty] | 11235.7
TRANSPORTE DO CBUQ
|  | V = Volume de carga x DMT (19,60Km) |  | 19.6 |  |  |  | 573.25 | 11235.7
1.13.5.9 | 100576 | REGULARIZAÇÃO E COMPACTAÇÃO DE SUBLEITO DE SOLO PREDOMINANTEMENTE ARGILOSO. AF_11/2019 | M2 | [5 empty] | 13316.88
|  | Projeto: GEO_PLA_DET_RUA JORN. HERCILIO CELSO_R00 |  |  | COMPRIMENTO | LARGURA
|  | Área Regularizada = Extensão da via x (Largura média da via + 1,00m) |  |  | 1664.61 | 8 |  |  | 13316.88
1.13.5.10 | COMP-28881239 | Base ou sub-base de macadame hidráulico com brita comercial - EXCLUSIVE MATERIAL, CARGA E TRANSPORTE - NÃO DESONERADO | M3 | [5 empty] | 2197.29
|  | Projeto: GEO_PLA_DET_RUA JORN. HERCILIO CELSO_R00 |  |  | COMPRIMENTO | LARGURA | ESPESSURA
|  | Volume = Área Regularizada comprimento x largura x Espessura (0,20 m) |  |  | 1664.61 | 6.6 | 0.2 |  | 2197.29
1.13.5.11 | CP-96396-26507981 | EXECUÇÃO E COMPACTAÇÃO DE BASE E OU SUB BASE PARA PAVIMENTAÇÃO DE BRITA GRADUADA SIMPLES - EXCLUSIVE MATERIAL, CARGA E TRANSPORTE | M3 | [5 empty] | 1864.36
|  | Projeto: GEO_PLA_DET_RUA JORN. HERCILIO CELSO_R00 |  |  | COMPRIMENTO | LARGURA | ESPESSURA
|  | Volume = Área Regularizada comprimento x largura x Espessura (0,20 m) |  |  | 1664.61 | 5.6 | 0.2 |  | 1864.36
1.13.5.12 | COMP-35145154 | CARGA E DESCARGA MECANICA DE SOLO UTILIZANDO CAMINHAO BASCULANTE 14,0M3/36T E PA CARREGADEIRA SOBRE PNEUS 128 HP, CAPACIDADE DA CAÇAMBA 1,7 A 2,8 M3, PESO OPERACIONAL 11632 KH | M3 | [5 empty] | 5077.06
|  |  |  | EMPOLAMENTO |  |  |  | VOLUME DE BGS + MACADAME
|  | Base em Brita Graduada X Empolamento (1,25) |  | 1.25 |  |  |  | 4061.65 | 5077.06
1.13.5.13 | COMP-83526730 | TRANSPORTE COMERCIAL DE BRITA | M3XKM | [5 empty] | 67524.9
|  | DMT - pedreira guarany - rua jornalista hercilio celso |  | DMT |  |  |  | VOLUME
|  | Volume de Carga X DMT (13,3 Km) |  | 13.3 |  |  |  | 5077.06 | 67524.9
1.13.5.14 | CP-97084-89637704 | REGULARIZACAO E COMPACTAÇÃO MANUAL DE TERRENO COM PLACA VIBRATÓRIA | M2 | [5 empty] | 4909.8
|  | Projeto: GEO_PLA_DET_RUA JORN. HERCILIO CELSO_R00 | [5 empty] | ÁREA
|  | Passeios em Concreto (retirado do quadro de especificações) | [5 empty] | 4909.8 | 4909.8
1.13.5.15 | CP-94991-12549457 | EXECUÇÃO DE PASSEIO (CALÇADA) OU PISO DE CONCRETO COM CONCRETO MOLDADO IN LOCO, USINADO, ACABAMENTO CONVENCIONAL, NÃO ARMADO - EXCLUINDO O CONCRETO USINADO 20MPA | M3 | [5 empty] | 316.59
Projeto: GEO_PLA_DET_RUA JORN. HERCILIO CELSO_R00
|  | Passeios em Concreto (retirado do quadro de especificações) |  |  |  |  | 0.07 | 4909.8 | 343.69
|  | desconto piso tátil |  | -1 |  |  | 0.07 | 387.2 | -27.1
1.13.5.16 | 94273 | ASSENTAMENTO DE GUIA (MEIO-FIO) EM TRECHO RETO, CONFECCIONADA EM CONCRETO PRÉ-FABRICADO, DIMENSÕES 100X15X13X30 CM (COMPRIMENTO X BASE INFERIOR X BASE SUPERIOR X ALTURA), PARA VIAS URBANAS (USO VIÁRIO). AF_06/2016 | M | [5 empty] | 2326.77
|  | Projeto: GEO_PLA_DET_RUA JORN. HERCILIO CELSO_R00 |  |  | COMPRIMENTO
|  | Meio-Fio (Comprimento retirado do quadro de especificações) - trecho curvo |  |  | 2049.87 |  |  |  | 2049.87
|  | Recrava (Comprimento retirado do quadro de especificações) - trecho curvo |  |  | 276.9 |  |  |  | 276.9
1.13.5.17 | 94274 | ASSENTAMENTO DE GUIA (MEIO-FIO) EM TRECHO CURVO, CONFECCIONADA EM CONCRETO PRÉ-FABRICADO, DIMENSÕES 100X15X13X30 CM (COMPRIMENTO X BASE INFERIOR X BASE SUPERIOR X ALTURA), PARA VIAS URBANAS (USO VIÁRIO). AF_06/2016 | M | [5 empty] | 173.4
|  | Projeto: GEO_PLA_DET_RUA JORN. HERCILIO CELSO_R00 |  |  | COMPRIMENTO
|  | Meio-Fio trecho curvo (Comprimento medido em planta) |  |  | 173.4 |  |  |  | 173.4
1.13.5.18 | 94287 | EXECUÇÃO DE SARJETA DE CONCRETO USINADO, MOLDADA IN LOCO EM TRECHO RETO, 30 CM BASE X 10 CM ALTURA. AF_06/2016 | M | [5 empty] | 1799.45
|  | Projeto: GEO_PLA_DET_RUA JORN. HERCILIO CELSO_R00 |  |  | COMPRIMENTO
trecho sem canaleta
|  | Trecho reto (Comprimento medido em projeto) |  |  | 1835.4 |  |  |  | 1835.4
|  | desconto trecho curvo |  | -1 | 144.94 |  |  |  | -144.94
trecho com canaleta
|  | Trecho reto no final do trecho curvo (Comprimento medido em projeto) |  |  | 108.99 |  |  |  | 108.99
1.13.5.19 | 94288 | EXECUÇÃO DE SARJETA DE CONCRETO USINADO, MOLDADA IN LOCO EM TRECHO CURVO, 30 CM BASE X 10 CM ALTURA. AF_06/2016 | M | [5 empty] | 182.48
|  | Projeto: GEO_PLA_DET_RUA JORN. HERCILIO CELSO_R00 |  |  | COMPRIMENTO
trecho com canaleta
|  | Trecho curvo (Comprimento medido em projeto) |  |  | 37.54 |  |  |  | 37.54
trecho sem canaleta
|  | Trecho curvo (Comprimento medido em projeto) |  |  | 144.94 |  |  |  | 144.94
1.13.6 |  | DRENAGEM
1.13.6.1 | 90106 | ESCAVAÇÃO MECANIZADA DE VALA COM PROFUNDIDADE ATÉ 1,5 M (MÉDIA MONTANTE E JUSANTE/UMA COMPOSIÇÃO POR TRECHO), RETROESCAV. (0,26 M3), LARGURA DE 0,8 M A 1,5 M, EM SOLO DE 1A CATEGORIA, LOCAIS COM BAIXO NÍVEL DE INTERFERÊNCIA. AF_02/2021 | M3 | [5 empty] | 251.19
Projeto: DRE_PLA_DET_RUA JORN. HERCILIO CELSO_R00
|  | BOCA DE LOBO SIMPLES - BLS 1 |  |  | COMPRIMENTO | LARGURA | PROFUNDIDADE | QTD DE BLS 1
|  | (Comprimento da BLS (1,40m) + 0,60 m) X (Largura da BLS (1,40 m)) X (Profundidade da BLS (1,4m) X Quantidade de BLS |  |  | 2 | 1.4 | 1 | 30 | 84 | profundidade medida pelo greide (verde)
|  | Tubo 600mm |  |  | COMPRIMENTO | DIAMETRO DO TUBO | PROFUNDIDADE
|  | Tubo de Ø = 600mm = (Diâmetro do tubo (0,60m) + 0,30 m) X (Extensão do tubo no projeto) X Profundidade |  |  | 185.77 | 0.9 | 1 |  | 167.19 | profundidade medida pelo greide (verde)
1.13.6.2 | 90091 | ESCAVAÇÃO MECANIZADA DE VALA COM PROF. ATÉ 1,5 M (MÉDIA MONTANTE E JUSANTE/UMA COMPOSIÇÃO POR TRECHO), ESCAVADEIRA (0,8 M3), LARG. DE 1,5 M A 2,5 M, EM SOLO DE 1A CATEGORIA, LOCAIS COM BAIXO NÍVEL DE INTERFERÊNCIA. AF_02/2021 | M3 | [5 empty] | 509.67
|  | Canaleta |  |  | COMPRIMENTO | LARGURA | PROFUNDIDADE
|  | Canaleta 1,00 x 0,80 m: Comprimento da Canaleta X (Largura da Canaleta (1,00m) + 0,60m) X Profundidade da Canaleta |  |  | 463.34 | 2 | 0.55 |  | 509.67 | profundidade medida pelo greide (verde)
1.13.6.3 | 90105 | ESCAVAÇÃO MECANIZADA DE VALA COM PROFUNDIDADE ATÉ 1,5 M (MÉDIA MONTANTE E JUSANTE/UMA COMPOSIÇÃO POR TRECHO), RETROESCAV. (0,26 M3), LARGURA MENOR QUE 0,8 M, EM SOLO DE 1A CATEGORIA, LOCAIS COM BAIXO NÍVEL DE INTERFERÊNCIA. AF_02/2021 | M3 | [5 empty] | 51.02
Projeto: DRE_PLA_DET_RUA JORN. HERCILIO CELSO_R00
|  | Tubo 450mm |  |  | COMPRIMENTO | DIAMETRO DO TUBO | PROFUNDIDADE
|  | Tubo de Ø = 450mm = (Diâmetro do tubo (0,45m) + 0,30 m) X (Extensão do tubo no projeto) X Profundidade |  |  | 123.68 | 0.75 | 0.55 |  | 51.02 | considerei a altura da boca de lobo
descontei 0,45 do pavimento pq passa no cbuq
1.13.6.4 | 93378 | REATERRO MECANIZADO DE VALA COM RETROESCAVADEIRA (CAPACIDADE DA CAÇAMBA DA RETRO: 0,26 M³ / POTÊNCIA: 88 HP), LARGURA ATÉ 0,8 M, PROFUNDIDADE ATÉ 1,5 M, COM SOLO DE 1ª CATEGORIA EM LOCAIS COM BAIXO NÍVEL DE INTERFERÊNCIA. AF_04/2016 | M3 | [5 empty] | 31.35
Volume de Reaterro (Tubo Ø = 450mm) = Volume Escavado - Volume da Tubulação
|  | Volume Escavado | [5 empty] | 51.02 | 51.02
|  | Desconto do Volume da Tubulação de Ø = 450mm = Comprimento da Tubulação X Área da Seção do Tubo |  | -1 | 123.68 |  |  | 0.15904 | -19.67
1.13.6.5 | 93379 | REATERRO MECANIZADO DE VALA COM RETROESCAVADEIRA (CAPACIDADE DA CAÇAMBA DA RETRO: 0,26 M³ / POTÊNCIA: 88 HP), LARGURA DE 0,8 A 1,5 M, PROFUNDIDADE ATÉ 1,5 M, COM SOLO DE 1ª CATEGORIA EM LOCAIS COM BAIXO NÍVEL DE INTERFERÊNCIA. AF_04/2016 | M3 | [5 empty] | 116.34
Volume de Reaterro = Volume Escavado - Volume BLS
|  | Volume escavado | [5 empty] | 84 | 84
|  | Desconto do BLS 1 - (Comprimento da BLS (1,40m) m) X (Largura da BLS (1,40m)) X Profundidade da BLS X Quantidade de BLS |  | -1 | 1.4 | 1.4 | 1.4 | 30 | -82.32
Volume de Reaterro (Tubo Ø = 600mm) = Volume Escavado - Volume da Tubulação
|  | Volume Escavado | [5 empty] | 167.19 | 167.19
|  | Desconto do Volume da Tubulação de Ø = 600mm = Comprimento da Tubulação X Área da Seção do Tubo |  | -1 | 185.77 |  |  | 0.28274 | -52.53
1.13.6.6 | 93367 | REATERRO MECANIZADO DE VALA COM ESCAVADEIRA HIDRÁULICA (CAPACIDADE DA CAÇAMBA: 0,8 M³ / POTÊNCIA: 111 HP), LARGURA DE 1,5 A 2,5 M, PROFUNDIDADE ATÉ 1,5 M, COM SOLO DE 1ª CATEGORIA EM LOCAIS COM BAIXO NÍVEL DE INTERFERÊNCIA. AF_04/2016 | M3 | [5 empty] | 152.9
Canaleta
|  | Volume escavado | [5 empty] | 509.67 | 509.67
|  | Desconto - Comprimento da Canaleta X (Largura da Canaleta (1,00m)) X Profundidade |  | -1 | 463.34 | 1.4 | 0.55 |  | -356.77
1.13.6.7 | COMP-35145154 | CARGA E DESCARGA MECANICA DE SOLO UTILIZANDO CAMINHAO BASCULANTE 14,0M3/36T E PA CARREGADEIRA SOBRE PNEUS 128 HP, CAPACIDADE DA CAÇAMBA 1,7 A 2,8 M3, PESO OPERACIONAL 11632 KH | M3 | [5 empty] | 639.11
|  |  |  | EMPOLAMENTO |  |  |  | VOL ESCAVADO - VOL REATERRO
|  | Volume Escavado - Reaterro X Empolamento (1,25) |  | 1.25 |  |  |  | 511.29 | 639.11
1.13.6.8 | 95876 | TRANSPORTE COM CAMINHÃO BASCULANTE DE 14 M³, EM VIA URBANA PAVIMENTADA, DMT ATÉ 30 KM (UNIDADE: M3XKM). AF_07/2020 | M3XKM | [5 empty] | 4282.04
|  | dmt - rua jornalista hercilio celso - prefeitura sede |  | DMT |  |  |  | VOL DE CARGA
|  | V = Volume de carga x DMT (6,70Km) |  | 6.7 |  |  |  | 639.11 | 4282.04
1.13.6.9 | 94974 | CONCRETO MAGRO PARA LASTRO, TRAÇO 1:4,5:4,5 (EM MASSA SECA DE CIMENTO/ AREIA MÉDIA/ BRITA 1) - PREPARO MANUAL. AF_05/2021 | M3 | [5 empty] | 58.09
|  | Projeto: DRE_PLA_DET_RUA JORN. HERCILIO CELSO_R00 |  |  | COMPRIMENTO | LARGURA | ESPESSURA | QTD
|  | BOCA DE LOBO - BLS 01 |  |  | 1.4 | 1.4 | 0.2 | 30 | 11.76
|  | Canaleta: Comprimento X Largura X Espessura (0,10m) |  |  | 463.34 | 1 | 0.1 |  | 46.33
1.13.6.10 | COMP-47781585 | BOCA DE LOBO SIMPLES COM CHAPÉU E TAMPA DE CONCRETO - BLS 01 (H=1,00m) | UND | [5 empty] | 30
|  | Projeto: DRE_PLA_DET_RUA JORN. HERCILIO CELSO_R00 | [5 empty] | QTD DE BLS
|  | BLS 1 | [5 empty] | 30 | 30
1.13.6.11 | CP-74157/004-48264518 | LANCAMENTO/APLICACAO MANUAL DE CONCRETO EM FUNDACOES (concreto magro) | M3 | [5 empty] | 136.94
Projeto: DRE_PLA_DET_RUA JORN. HERCILIO CELSO_R00
|  | igual ao item 1.13.6.9 | [5 empty] | 58.09 | 58.09
|  | igual ao item 1.13.6.20 | [5 empty] | 78.85 | 78.85
1.13.6.12 | 90747 | ASSENTAMENTO DE TUBO DE PEAD CORRUGADO DE DUPLA PAREDE PARA REDE COLETORA DE ESGOTO, DN 600 MM, JUNTA ELÁSTICA INTEGRADA (NÃO INCLUI FORNECIMENTO). AF_01/2021 | M | [5 empty] | 185.77
|  | Projeto: DRE_PLA_DET_RUA JORN. HERCILIO CELSO_R00 |  |  | COMPRIMENTO
|  | De acordo com o quandro de especificações |  |  | 185.77 |  |  |  | 185.77
1.13.6.13 | 90746 | ASSENTAMENTO DE TUBO DE PEAD CORRUGADO DE DUPLA PAREDE PARA REDE COLETORA DE ESGOTO, DN 450 MM, JUNTA ELÁSTICA INTEGRADA (NÃO INCLUI FORNECIMENTO). AF_01/2021 | M | [5 empty] | 123.68
|  | Projeto: DRE_PLA_DET_RUA JORN. HERCILIO CELSO_R00 |  |  | COMPRIMENTO
|  | De acordo com o quandro de especificações |  |  | 123.68 |  |  |  | 123.68
1.13.6.14 | 92771 | ARMAÇÃO DE LAJE DE ESTRUTURA CONVENCIONAL DE CONCRETO ARMADO UTILIZANDO AÇO CA-50 DE 10,0 MM - MONTAGEM. AF_06/2022 | KG | [5 empty] | 8530.09
|  | Projeto: DRE_PLA_DET_RUA JORN. HERCILIO CELSO_R00 |  |  | EXTENSÃO |  |  | KG/TAMPA
|  | Tampa da Canaleta: Taxa de aço por metro (retirado da prancha de detalhes) x Comprimento da canaleta |  |  | 463.34 |  |  | 18.41 | 8530.09
1.13.6.15 | CP-92268-29291149 | FABRICAÇÃO DE FÔRMA PARA LAJES, EM CHAPA DE MADEIRA COMPENSADA PLASTIFICADA, E = 18 MM - EXCLUINDO O PAINEL DE MADEIRA COMPENSADA PLASTIFICADA DE 2200 x 1100 MM, E = *17* MM | M2 | [5 empty] | 333.6
|  | Projeto: DRE_PLA_DET_RUA JORN. HERCILIO CELSO_R00 |  |  | PERIMETRO | ESPESSURA | COMPRIMENTO
|  | Perímetro da Tampa (4,8m) X Espessura (0,15m) X Comprimento da canaleta |  |  | 4.8 | 0.15 | 463.34 |  | 333.6
1.13.6.16 | 103320 | ALVENARIA DE VEDAÇÃO DE BLOCOS VAZADOS DE CONCRETO DE 19X19X39 CM (ESPESSURA 19 CM) E ARGAMASSA DE ASSENTAMENTO COM PREPARO EM BETONEIRA. AF_12/2021 | M2 | [5 empty] | 741.34
|  | Projeto: DRE_PLA_DET_RUA JORN. HERCILIO CELSO_R00 |  |  | COMPRIMENTO |  | ALTURA | LADOS
|  | Extensão canaleta x Altura da Alvenaria (0,80m) x 2 lados |  |  | 463.34 |  | 0.8 | 2 | 741.34
1.13.6.17 | 87879 | CHAPISCO APLICADO EM ALVENARIAS E ESTRUTURAS DE CONCRETO INTERNAS, COM COLHER DE PEDREIRO. ARGAMASSA TRAÇO 1:3 COM PREPARO EM BETONEIRA 400L. AF_06/2014 | M2 | [5 empty] | 741.34
Projeto: DRE_PLA_DET_RUA JORN. HERCILIO CELSO_R00
|  | Igual ao item anterior | [5 empty] | 741.34 | 741.34
1.13.6.18 | 87547 | MASSA ÚNICA, PARA RECEBIMENTO DE PINTURA, EM ARGAMASSA TRAÇO 1:2:8, PREPARO MECÂNICO COM BETONEIRA 400L, APLICADA MANUALMENTE EM FACES INTERNAS DE PAREDES, ESPESSURA DE 10MM, COM EXECUÇÃO DE TALISCAS. AF_06/2014 | M2 | [5 empty] | 741.34
Projeto: DRE_PLA_DET_RUA JORN. HERCILIO CELSO_R00
|  | Igual ao item anterior | [5 empty] | 741.34 | 741.34
1.13.6.19 | 94971 | CONCRETO FCK = 25MPA, TRAÇO 1:2,3:2,7 (EM MASSA SECA DE CIMENTO/ AREIA MÉDIA/ BRITA 1) - PREPARO MECÂNICO COM BETONEIRA 600 L. AF_05/2021 | M3 | [5 empty] | 59.05
Canaleta - tampa : Comprimento X Largura X Espessura (0,15m)
|  | Canaleta 0,60m X 0,40m |  |  | 463.34 | 1 | 0.15 |  | 69.5
|  | Desconto dos rasgos: Área dos rasgos x Espessura (0,15m) x (extensão da canaleta x qtd de rasgos/metro) |  | -1 | 0.0188 | 463.34 | 0.15 | 8 | -10.45
1.13.6.20 | 94975 | CONCRETO FCK = 15MPA, TRAÇO 1:3,4:3,5 (EM MASSA SECA DE CIMENTO/ AREIA MÉDIA/ BRITA 1) - PREPARO MANUAL. AF_05/2021 | M3 | [5 empty] | 78.85
|  | Projeto: DRE_PLA_DET_RUA JORN. HERCILIO CELSO_R00 |  |  | COMPRIMENTO
|  | Canaleta |  | Vol. dos furos do bloco. | N° de blocos / m² de alvena. |  | Área da alvenaria
|  | Volume = Volume dos furos dos Blocos X Número de Blocos por m² de alvenaria X Área da Alvenaria da Canaleta |  | 0.0078204 | 13.6 |  | 741.34 |  | 78.85
1.13.7 |  | SINALIZAÇÃO
1.13.7.1 | 5213416 | Confecção de placa em aço nº 16 galvanizado, com película tipo I + I | M2 | [5 empty] | 14.4
|  | Projeto: ACS_PLA_R J ORNALISTA_R00 |  |  |  |  | ÁREA | QUANTIDADE DE PLACAS
|  | R-1: PARE (L = 0,35 m) |  |  |  |  | 0.6 | 24 | 14.4
1.13.7.2 | 5213421 | Confecção de placa em aço nº 16 galvanizado, com película tipo I + IV | M2 | [5 empty] | 17.4
|  | Projeto: ACS_PLA_R J ORNALISTA_R00 |  |  |  |  | ÁREA | QUANTIDADE
|  | R-19.3: (velocidade) Ø=0,50m |  |  |  |  | 0.2 | 37 | 7.4
|  | A-18 - L=0,50m :Lombada |  |  |  |  | 0.25 | 14 | 3.5
|  | A-32b: L=0,50m |  |  |  |  | 0.25 | 26 | 6.5
1.13.7.3 | 5216111 | FORNECIMENTO E IMPLANTAÇÃO DE SUPORTE E TRAVESSA PARA PLACA DE SINALIZAÇÃO EM MADEIRA DE LEI TRATADA 8 X 8 CM | UND | [5 empty] | 66
|  | Projeto: ACS_PLA_R J ORNALISTA_R00 | [5 empty] | QUANTIDADE
|  | De acordo com o quadro de especificações | [5 empty] | 66 | 66
1.13.7.4 | COMP-58084869 | PLACA ESMALTADA PARA IDENTIFICAÇÃO NR DE RUA, DIMENSÕES 45X25CM | UND | [5 empty] | 18
|  | Projeto: ACS_PLA_R J ORNALISTA_R00 | [5 empty] | QUANTIDADE
|  | De acordo com o quadro de especificações | [5 empty] | 18 | 18
1.13.7.5 | 102509 | PINTURA DE FAIXA DE PEDESTRE OU ZEBRADA TINTA RETRORREFLETIVA A BASE DE RESINA ACRÍLICA COM MICROESFERAS DE VIDRO, E = 30 CM, APLICAÇÃO MANUAL. AF_05/2021 | M2 | [5 empty] | 288
|  | Projeto: ACS_PLA_R J ORNALISTA_R00 | [5 empty] | ÁREA
|  | De acordo com o quadro de especificações | [5 empty] | 288 | 288
1.13.7.6 | 102512 | PINTURA DE EIXO VIÁRIO SOBRE ASFALTO COM TINTA RETRORREFLETIVA A BASE DE RESINA ACRÍLICA COM MICROESFERAS DE VIDRO, APLICAÇÃO MECÂNICA COM DEMARCADORA AUTOPROPELIDA. AF_05/2021 | M | [5 empty] | 2452.82
|  | Projeto: ACS_PLA_R J ORNALISTA_R00 |  |  | COMPRIMENTO
|  | De acordo com o quadro de especificações |  |  | 2452.82 |  |  |  | 2452.82
1.13.7.7 | CP-72947-21572945 | SINALIZACAO HORIZONTAL COM TINTA RETRORREFLETIVA A BASE DE RESINA ACRILICA COM MICROESFERAS DE VIDRO | M2 | [5 empty] | 5.04
|  | Projeto: ACS_PLA_R J ORNALISTA_R00 | [5 empty] | ÁREA
|  | De acordo com o quadro de especificações | [5 empty] | 5.04 | 5.04
1.13.8 |  | ACESSIBILIDADE
1.13.8.1 | CP-S12039-81921471 | Piso tátil direcional e/ou alerta, de concreto, na cor natural, p/deficientes visuais, dimensões 40x40cm, aplicado com argamassa industrializada ac-ii, rejuntado, exclusive regularização de base | M2 | [5 empty] | 387.2
|  | Projeto: ACS_PLA_R J ORNALISTA_R00 | [5 empty] | ÁREA
|  | De acordo com o quadro de especificações | [5 empty] | 387.2 | 387.2
1.13.9 |  | MATERIAIS
1.13.9.1 | 10775 | LOCACAO DE CONTAINER 2,30 X 6,00 M, ALT. 2,50 M, COM 1 SANITARIO, PARA ESCRITORIO, COMPLETO, SEM DIVISORIAS INTERNAS (NAO INCLUI MOBILIZACAO/DESMOBILIZACAO) | MES | [5 empty] | 12
QUANTIDADE DE MESES
[8 empty] | 12 | 12
1.13.9.2 | 10776 | LOCACAO DE CONTAINER 2,30 X 6,00 M, ALT. 2,50 M, PARA ESCRITORIO, SEM DIVISORIAS INTERNAS E SEM SANITARIO (NAO INCLUI MOBILIZACAO/DESMOBILIZACAO) | MES | [5 empty] | 12
QUANTIDADE DE MESES
[8 empty] | 12 | 12
1.13.9.3 | 1518 | CONCRETO BETUMINOSO USINADO A QUENTE (CBUQ) PARA PAVIMENTACAO ASFALTICA, PADRAO DNIT, FAIXA C, COM CAP 50/70 - AQUISICAO POSTO USINA | T | [5 empty] | 1464.54
|  | Projeto: GEO_PLA_DET_RUA JORN. HERCILIO CELSO_R00 |  | COEFICIENTE |  |  |  | VOLUME
|  | coeficiente do item sinapi (95995) x volume (m³) |  | 2.5548 |  |  |  | 573.25 | 1464.54
1.13.9.4 | M0134 | Tubo PEAD corrugado com paredes estruturadas para drenagem - D = 600 mm | M | [5 empty] | 185.77
|  | Projeto: DRE_PLA_DET_RUA JORN. HERCILIO CELSO_R00 |  |  | COMPRIMENTO
|  | De acordo com o quandro de especificações |  |  | 185.77 |  |  |  | 185.77
1.13.9.5 | M0132 | Tubo PEAD corrugado com paredes estruturadas para drenagem - D = 450 mm | M | [5 empty] | 123.68
|  | Projeto: DRE_PLA_DET_RUA JORN. HERCILIO CELSO_R00 |  |  | COMPRIMENTO
|  | De acordo com o quandro de especificações |  |  | 123.68 |  |  |  | 123.68
1.13.9.6 | INS-185032 | BRITA GRADUADA SIMPLES (BGS) | M3 | [5 empty] | 1
|  |  |  | COEFICIENTE |  |  |  | VOLUME
|  | coeficiente do item sinapi 96396 |  | 1 |  |  |  |  | 1
1.13.9.7 | M0808 | Brita 4 | M3 | [5 empty] | 2768.59
|  |  |  | coeficiente |  |  |  | VOLUME
|  | coeficiente do item sicro 4011282 |  | 1.26 |  |  |  | 2197.29 | 2768.59
1.13.9.8 | M1135 | Pó de pedra | M3 | [5 empty] | 307.62
|  |  |  | coeficiente |  |  |  | VOLUME
|  | coeficiente do item sicro 4011282 |  | 0.14 |  |  |  | 2197.29 | 307.62
1.13.9.9 | INS-711371 | ASFALTO DILUÍDO CM - 30 | KG | [5 empty] | 10233.55
|  |  |  | coeficiente |  |  |  | ÁREA
|  | coeficiente do item CP-96401-52745838 |  | 1.2 |  |  |  | 8527.96 | 10233.55
1.13.9.10 | 34492 | CONCRETO USINADO BOMBEAVEL, CLASSE DE RESISTENCIA C20, COM BRITA 0 E 1, SLUMP = 100 +/- 20 MM, EXCLUI SERVICO DE BOMBEAMENTO (NBR 8953) | M3 | [5 empty] | 384.02
|  |  |  | coeficiente |  |  |  | VOLUME
|  | coeficiente do item sinapi 94991 |  | 1.213 |  |  |  | 316.59 | 384.02
1.13.9.11 | 1345 | CHAPA/PAINEL DE MADEIRA COMPENSADA PLASTIFICADA (MADEIRITE PLASTIFICADO) PARA FORMA DE CONCRETO, DE 2200 x 1100 MM, E = *17* MM | M2 | [5 empty] | 350.28
|  |  |  | coeficiente |  |  |  | ÁREA
|  | coeficiente do item sinapi 92268 |  | 1.05 |  |  |  | 333.6 | 350.28
1.14 | RUA JOSÉ NUNES DA CUNHA - CANDEIAS
1.14.1 |  | INSTALAÇÕES PROVISÓRIAS
1.14.1.1 | CP-74209/001-15055090 | PLACA DE OBRA EM CHAPA DE ACO GALVANIZADO | M2 |  | COMPRIMENTO | LARGURA |  | QUANTIDADE DE PLACAS | 8
[5 empty] | 2 | 4 |  | 1 | 8
1.14.1.2 | COMP-07440249 | BANHEIRO QUÍMICO, COM LOCAÇÃO, TRANSPORTE E LIMPEZA | MÊS | [5 empty] | 3
QUANTIDADE DE MESES
[8 empty] | 3 | 3
1.14.2 |  | ADMINISTRAÇÃO LOCAL
1.14.2.1 | 93565 | ENGENHEIRO CIVIL DE OBRA JUNIOR COM ENCARGOS COMPLEMENTARES | MES | [5 empty] | 0.75
|  | 3 meses de obra com 22 dias trabalhados e 2h por dia |  | 0.25 |  |  |  | 3 | 0.75
2 horas x 22 dias = 44 horas no mês
1 mês tem 22 dias x 8 horas = 176 horas
1.24.2.2 | 93572 | ENCARREGADO GERAL DE OBRAS COM ENCARGOS COMPLEMENTARES | MES | [5 empty] | 1.5
|  | 3 meses de obra com 22 dias trabalhados e 4h por dia |  | 0.5 |  |  |  | 3 | 1.5
4 horas x 22 dias = 88 horas no mês
1 mês tem 22 dias x 8 horas = 176 horas
1.14.3 |  | SERVIÇOS PRELIMINARES
1.14.3.1 | 99064 | LOCAÇÃO DE PAVIMENTAÇÃO. AF_10/2018 | M | [5 empty] | 97.68
COMPRIMENTO
|  | E10 + 6,79 A E15 + 4,47 |  |  | 97.68 |  |  |  | 97.68
1.14.3.2 | COMP-17562084 | DEMOLIÇÃO MANUAL DE CONCRETO SIMPLES | M3 | [5 empty] | 88.23
|  | Projeto: DEM_PLA_R J N DA CUNHA |  |  |  |  | ESPESSURA | ÁREA
|  | Passeio à demolir (quantidade de acordo com o quadro de especificações) |  |  |  |  | 0.07 | 1260.38 | 88.23
1.14.3.3 | COMP-01471766 | DEMOLIÇÃO DE MEIO-FIO | M | [5 empty] | 101.6
|  | Projeto: DEM_PLA_R J N DA CUNHA |  |  | COMPRIMENTO
|  | Meio-fio(quantidade de acordo com o quadro de especificações) |  |  | 101.6 |  |  |  | 101.6
1.14.3.4 | COMP-35145154 | CARGA E DESCARGA MECANICA DE SOLO UTILIZANDO CAMINHAO BASCULANTE 14,0M3/36T E PA CARREGADEIRA SOBRE PNEUS 128 HP, CAPACIDADE DA CAÇAMBA 1,7 A 2,8 M3, PESO OPERACIONAL 11632 KH | M3 | [5 empty] | 116.01
|  |  |  | EMPOLAMENTO |  |  |  | VOLUME
|  | Passeio - Volume a ser demolido x empolamento |  | 1.25 |  |  |  | 88.23 | 110.29
|  |  |  | EMPOLAMENTO | COMPRIMENTO | LAGURA | ESPESSURA
|  | Meio-fio - Volume a ser demolido x empolamento |  | 1.25 | 101.6 | 0.15 | 0.3 |  | 5.72
1.14.3.5 | 95876 | TRANSPORTE COM CAMINHÃO BASCULANTE DE 14 M³, EM VIA URBANA PAVIMENTADA, DMT ATÉ 30 KM (UNIDADE: M3XKM). AF_07/2020 | M3XKM | [5 empty] | 556.85
|  | dmt - rua jose nunes da cunha - prefeitura sede |  | DMT |  |  |  | VOLUME
|  | V = Volume de carga x DMT (4,80Km) |  | 4.8 |  |  |  | 116.01 | 556.85
1.14.4 |  | TERRAPLENAGEM
1.14.4.1 | CP-74205/001-17324935 | ESCAVAÇÃO MECÂNICA DE MATERIAL 1A. CATEGORIA, PROVENIENTE DE CORTE DE SUBLEITO (C/TRATOR ESTEIRAS 160HP) | M3 | [5 empty] | 320.69
|  | Projeto: TER_ST_MC_NS_R JORN. HERCILIO CELSO_R00 | [5 empty] | VOLUME
|  | Mapa de Cubação | [5 empty] | 320.69 | 320.69
1.14.4.2 | COMP-35145154 | CARGA E DESCARGA MECANICA DE SOLO UTILIZANDO CAMINHAO BASCULANTE 14,0M3/36T E PA CARREGADEIRA SOBRE PNEUS 128 HP, CAPACIDADE DA CAÇAMBA 1,7 A 2,8 M3, PESO OPERACIONAL 11632 KH | M3 | [5 empty] | 400.86
|  | Volume de carga e descarga = Volume escavado |  | EMPOLAMENTO |  |  |  | VOLUME
|  | V = Volume de carga e descarga x 1,25 (empolamento) |  | 1.25 |  |  |  | 320.69 | 400.86
1.14.4.3 | 95876 | TRANSPORTE COM CAMINHÃO BASCULANTE DE 14 M³, EM VIA URBANA PAVIMENTADA, DMT ATÉ 30 KM (UNIDADE: M3XKM). AF_07/2020 | M3XKM | [5 empty] | 1924.13
|  | dmt - rua jose nunes da cunha - prefeitura sede |  | DMT |  |  |  | VOLUME
|  | V = Volume de carga x DMT (4,80Km) |  | 4.8 |  |  |  | 400.86 | 1924.13
1.14.5 |  | PAVIMENTAÇÃO
1.14.5.1 | 96001 | FRESAGEM DE PAVIMENTO ASFÁLTICO (PROFUNDIDADE ATÉ 5,0 CM) - EXCLUSIVE TRANSPORTE. AF_11/2019 | M2 | [5 empty] | 1690
|  | Projeto: GEO_PLA_DET_R J N DA CUNHA | [5 empty] | ÁREA
|  | Área de fresagem (De acordo com o quadro de especificações) | [5 empty] | 1690 | 1690
1.14.5.2 | 100983 | CARGA, MANOBRA E DESCARGA DE ENTULHO EM CAMINHÃO BASCULANTE 14 M³ - CARGA COM ESCAVADEIRA HIDRÁULICA (CAÇAMBA DE 0,80 M³ / 111 HP) E DESCARGA LIVRE (UNIDADE: M3). AF_07/2020 | M3 | [5 empty] | 84.5
|  | Projeto: GEO_PLA_DET_R J N DA CUNHA |  |  |  |  | ESPESSURA | ÁREA
|  | Volume de fresagem (área x espessura) |  |  |  |  | 0.05 | 1690 | 84.5
1.14.5.3 | 95876 | TRANSPORTE COM CAMINHÃO BASCULANTE DE 14 M³, EM VIA URBANA PAVIMENTADA, DMT ATÉ 30 KM (UNIDADE: M3XKM). AF_07/2020 | M3XKM | [5 empty] | 405.6
Projeto: GEO_PLA_DET_R J N DA CUNHA
|  | V = Volume de carga x DMT (4,80Km) |  | 4.8 |  |  |  | 84.5 | 405.6
1.14.5.4 | 96402 | EXECUÇÃO DE PINTURA DE LIGAÇÃO COM EMULSÃO ASFÁLTICA RR-2C. AF_11/2019 | M2 | [5 empty] | 2901.34
|  | Projeto: GEO_PLA_DET_R J N DA CUNHA | [5 empty] | ÁREA
|  | Paralelo a ser recapeado (De acordo com o quadro de especificações) | [5 empty] | 1211.34 | 1211.34
|  | área de fresagem (De acordo com o quadro de especificações) | [5 empty] | 1690 | 1690
1.14.5.5 | CP-96401-52745838 | EXECUÇÃO DE IMPRIMAÇÃO COM ASFALTO DILUÍDO CM-30, EXCLUSIVE MATERIAL. | M2 | [5 empty] | 586.44
|  | Projeto: GEO_PLA_DET_R J N DA CUNHA | [5 empty] | ÁREA
|  | pavimento em cbuq (De acordo com o quadro de especificações) | [5 empty] | 586.44 | 586.44
1.14.5.6 | CP-95995-51339760 | EXECUÇÃO DE PAVIMENTO COM APLICAÇÃO DE CONCRETO ASFÁLTICO, CAMADA DE ROLAMENTO - EXCLUSIVE CARGA E TRANSPORTE E CONCRETO BETUMINOSO | M3 | [5 empty] | 174.39
|  | Projeto: GEO_PLA_DET_R J N DA CUNHA |  |  |  |  | ESPESSURA | ÁREA
|  | Paralelo a ser recapeado X Espessura (0,05m) |  |  |  |  | 0.05 | 1211.34 | 60.57
|  | área de fresagem X Espessura (0,05m) |  |  |  |  | 0.05 | 1690 | 84.5
|  | pavimento em cbuq x espessura (0,05m) |  |  |  |  | 0.05 | 586.44 | 29.32
1.14.5.7 | COMP-10034101 | CARGA, MANOBRAS E DESCARGA DE MISTURA BETUMINOSA A QUENTE, COM CAMINHAO BASCULANTE 6 M3, DESCARGA EM VIBRO-ACABADORA | M3 | [5 empty] | 174.39
Projeto: GEO_PLA_DET_R J N DA CUNHA
|  | Igual ao volume do CBUQ | [5 empty] | 174.39 | 174.39
1.14.5.8 | CP-95303-56931542 | TRANSPORTE COM CAMINHÃO BASCULANTE 10 M3 DE MASSA ASFALTICA PARA PAVIMENTAÇÃO URBANA | M3XKM | [5 empty] | 3104.14
TRANSPORTE DO CBUQ - mf engenharia - rua jose nunes da cunha
|  | V = Volume de carga x DMT (17,80Km) |  | 17.8 |  |  |  | 174.39 | 3104.14
1.14.5.9 | 100576 | REGULARIZAÇÃO E COMPACTAÇÃO DE SUBLEITO DE SOLO PREDOMINANTEMENTE ARGILOSO. AF_11/2019 | M2 | [5 empty] | 683.76
|  | Projeto: GEO_PLA_DET_R J N DA CUNHA |  |  | COMPRIMENTO | LARGURA
|  | Área Regularizada = Extensão da via x (Largura média da via + 1,00m) |  |  | 97.68 | 7 |  |  | 683.76
1.14.5.10 | COMP-28881239 | Base ou sub-base de macadame hidráulico com brita comercial - EXCLUSIVE MATERIAL, CARGA E TRANSPORTE - NÃO DESONERADO | M3 | [5 empty] | 102.56
|  | Projeto: GEO_PLA_DET_R J N DA CUNHA |  |  | COMPRIMENTO | LARGURA | ESPESSURA
|  | Volume = Área Regularizada comprimento x largura x Espessura (0,15 m) |  |  | 97.68 | 7 | 0.15 |  | 102.56
1.14.5.11 | CP-96396-26507981 | EXECUÇÃO E COMPACTAÇÃO DE BASE E OU SUB BASE PARA PAVIMENTAÇÃO DE BRITA GRADUADA SIMPLES - EXCLUSIVE MATERIAL, CARGA E TRANSPORTE | M3 | [5 empty] | 117.22
|  | Projeto: GEO_PLA_DET_R J N DA CUNHA |  |  | COMPRIMENTO | LARGURA | ESPESSURA
|  | Volume = Área Regularizada comprimento x largura x Espessura (0,20 m) |  |  | 97.68 | 6 | 0.2 |  | 117.22
1.14.5.12 | COMP-35145154 | CARGA E DESCARGA MECANICA DE SOLO UTILIZANDO CAMINHAO BASCULANTE 14,0M3/36T E PA CARREGADEIRA SOBRE PNEUS 128 HP, CAPACIDADE DA CAÇAMBA 1,7 A 2,8 M3, PESO OPERACIONAL 11632 KH | M3 | [5 empty] | 274.73
|  |  |  | EMPOLAMENTO |  |  |  | VOLUME DE BGS + MACADAME
|  | Base em Brita Graduada X Empolamento (1,25) |  | 1.25 |  |  |  | 219.78 | 274.73
1.14.5.13 | COMP-83526730 | TRANSPORTE COMERCIAL DE BRITA | M3XKM | [5 empty] | 3131.92
|  | DMT - pedreira guarany - rua jose nunes da cunha |  | DMT |  |  |  | VOLUME
|  | Volume de Carga X DMT (11,4 Km) |  | 11.4 |  |  |  | 274.73 | 3131.92
1.14.5.14 | CP-97084-89637704 | REGULARIZACAO E COMPACTAÇÃO MANUAL DE TERRENO COM PLACA VIBRATÓRIA | M2 | [5 empty] | 1335.98
|  | Projeto: GEO_PLA_DET_R J N DA CUNHA | [5 empty] | ÁREA
|  | Passeios em Concreto (retirado do quadro de especificações) | [5 empty] | 1335.98 | 1335.98
1.14.5.15 | CP-94991-12549457 | EXECUÇÃO DE PASSEIO (CALÇADA) OU PISO DE CONCRETO COM CONCRETO MOLDADO IN LOCO, USINADO, ACABAMENTO CONVENCIONAL, NÃO ARMADO - EXCLUINDO O CONCRETO USINADO 20MPA | M3 | [5 empty] | 91.66
Projeto: GEO_PLA_DET_R J N DA CUNHA
|  | Passeios em Concreto (retirado do quadro de especificações) |  |  |  |  | 0.07 | 1335.98 | 93.52
|  | desconto piso tátil |  | -1 |  |  | 0.07 | 26.5 | -1.86
1.14.5.16 | 94273 | ASSENTAMENTO DE GUIA (MEIO-FIO) EM TRECHO RETO, CONFECCIONADA EM CONCRETO PRÉ-FABRICADO, DIMENSÕES 100X15X13X30 CM (COMPRIMENTO X BASE INFERIOR X BASE SUPERIOR X ALTURA), PARA VIAS URBANAS (USO VIÁRIO). AF_06/2016 | M | [5 empty] | 623.99
|  | Projeto: GEO_PLA_DET_R J N DA CUNHA |  |  | COMPRIMENTO
|  | Meio-Fio (Comprimento retirado do quadro de especificações) - trecho curvo |  |  | 623.99 |  |  |  | 623.99
1.14.5.17 | 94274 | ASSENTAMENTO DE GUIA (MEIO-FIO) EM TRECHO CURVO, CONFECCIONADA EM CONCRETO PRÉ-FABRICADO, DIMENSÕES 100X15X13X30 CM (COMPRIMENTO X BASE INFERIOR X BASE SUPERIOR X ALTURA), PARA VIAS URBANAS (USO VIÁRIO). AF_06/2016 | M | [5 empty] | 34.86
|  | Projeto: GEO_PLA_DET_R J N DA CUNHA |  |  | COMPRIMENTO
|  | Meio-Fio trecho curvo (Comprimento medido em planta) |  |  | 34.86 |  |  |  | 34.86
1.14.5.18 | 94287 | EXECUÇÃO DE SARJETA DE CONCRETO USINADO, MOLDADA IN LOCO EM TRECHO RETO, 30 CM BASE X 10 CM ALTURA. AF_06/2016 | M | [5 empty] | 623.99
Projeto: GEO_PLA_DET_R J N DA CUNHA
COMPRIMENTO
|  | Trecho reto (Comprimento medido em projeto) - igual ao meio feio |  |  | 623.99 |  |  |  | 623.99
1.14.5.19 | 94288 | EXECUÇÃO DE SARJETA DE CONCRETO USINADO, MOLDADA IN LOCO EM TRECHO CURVO, 30 CM BASE X 10 CM ALTURA. AF_06/2016 | M | [5 empty] | 34.86
|  | Projeto: GEO_PLA_DET_R J N DA CUNHA |  |  | COMPRIMENTO
|  | Trecho curvo (Comprimento medido em projeto) - igual ao meio feio |  |  | 34.86 |  |  |  | 34.86
1.14.6 |  | SINALIZAÇÃO
1.14.6.1 | 5213416 | Confecção de placa em aço nº 16 galvanizado, com película tipo I + I | M2 | [5 empty] | 0.6
|  | Projeto: ACS_PLA_R J ORNALISTA_R00 |  |  |  |  | ÁREA | QUANTIDADE DE PLACAS
|  | R-1: PARE (L = 0,35 m) |  |  |  |  | 0.6 | 1 | 0.6
1.14.6.2 | 5213421 | Confecção de placa em aço nº 16 galvanizado, com película tipo I + IV | M2 | [5 empty] | 6.53
|  | Projeto: ACS_PLA_R J ORNALISTA_R00 |  |  |  |  | ÁREA | QUANTIDADE
|  | R-19.3: (velocidade) Ø=0,50m |  |  |  |  | 0.2 | 5 | 1
|  | A-32b: Passagem de pedestre faixa elevada L=0,50m |  |  |  |  | 0.375 | 2 | 0.75
|  | A-32b: L=0,50m |  |  |  |  | 0.25 | 11 | 2.75
|  | R-6a: (proibido estacionar) Ø=0,50m |  |  |  |  | 0.2 | 6 | 1.2
|  | A18 - L = 0,50m |  |  |  |  | 0.25 | 2 | 0.5
|  | Complementar - 0,65 x 0,25 |  |  |  |  | 0.1625 | 2 | 0.33
1.14.6.3 | 5216111 | FORNECIMENTO E IMPLANTAÇÃO DE SUPORTE E TRAVESSA PARA PLACA DE SINALIZAÇÃO EM MADEIRA DE LEI TRATADA 8 X 8 CM | UND | [5 empty] | 12
|  | Projeto: ACS_PLA_R J ORNALISTA_R00 | [5 empty] | QUANTIDADE
|  | De acordo com o quadro de especificações | [5 empty] | 12 | 12
1.14.6.4 | COMP-58084869 | PLACA ESMALTADA PARA IDENTIFICAÇÃO NR DE RUA, DIMENSÕES 45X25CM | UND | [5 empty] | 6
|  | Projeto: ACS_PLA_R J ORNALISTA_R00 | [5 empty] | QUANTIDADE
|  | De acordo com o quadro de especificações | [5 empty] | 6 | 6
1.14.6.5 | 102509 | PINTURA DE FAIXA DE PEDESTRE OU ZEBRADA TINTA RETRORREFLETIVA A BASE DE RESINA ACRÍLICA COM MICROESFERAS DE VIDRO, E = 30 CM, APLICAÇÃO MANUAL. AF_05/2021 | M2 | [5 empty] | 111.18
|  | Projeto: ACS_PLA_R J ORNALISTA_R00 | [5 empty] | ÁREA
|  | De acordo com o quadro de especificações | [5 empty] | 111.18 | 111.18
1.14.6.6 | 102512 | PINTURA DE EIXO VIÁRIO SOBRE ASFALTO COM TINTA RETRORREFLETIVA A BASE DE RESINA ACRÍLICA COM MICROESFERAS DE VIDRO, APLICAÇÃO MECÂNICA COM DEMARCADORA AUTOPROPELIDA. AF_05/2021 | M | [5 empty] | 1224.64
|  | Projeto: ACS_PLA_R J ORNALISTA_R00 |  |  | COMPRIMENTO
|  | De acordo com o quadro de especificações |  |  | 1224.64 |  |  |  | 1224.64
1.14.7 |  | ACESSIBILIDADE
1.14.7.1 | CP-S12039-81921471 | Piso tátil direcional e/ou alerta, de concreto, na cor natural, p/deficientes visuais, dimensões 40x40cm, aplicado com argamassa industrializada ac-ii, rejuntado, exclusive regularização de base | M2 | [5 empty] | 26.5
|  | Projeto: ACS_PLA_R J ORNALISTA_R00 | [5 empty] | ÁREA
|  | De acordo com o quadro de especificações | [5 empty] | 26.5 | 26.5
1.14.8 |  | MATERIAIS
1.14.8.1 | 10775 | LOCACAO DE CONTAINER 2,30 X 6,00 M, ALT. 2,50 M, COM 1 SANITARIO, PARA ESCRITORIO, COMPLETO, SEM DIVISORIAS INTERNAS (NAO INCLUI MOBILIZACAO/DESMOBILIZACAO) | MES | [5 empty] | 3
QUANTIDADE DE MESES
[8 empty] | 3 | 3
1.14.8.2 | 10776 | LOCACAO DE CONTAINER 2,30 X 6,00 M, ALT. 2,50 M, PARA ESCRITORIO, SEM DIVISORIAS INTERNAS E SEM SANITARIO (NAO INCLUI MOBILIZACAO/DESMOBILIZACAO) | MES | [5 empty] | 3
QUANTIDADE DE MESES
[8 empty] | 3 | 3
1.14.8.3 | 1518 | CONCRETO BETUMINOSO USINADO A QUENTE (CBUQ) PARA PAVIMENTACAO ASFALTICA, PADRAO DNIT, FAIXA C, COM CAP 50/70 - AQUISICAO POSTO USINA | T | [5 empty] | 445.53
|  | Projeto: GEO_PLA_DET_R J N DA CUNHA |  | COEFICIENTE |  |  |  | VOLUME
|  | coeficiente do item sinapi (95995) x volume (m³) |  | 2.5548 |  |  |  | 174.39 | 445.53
1.14.8.4 | INS-185032 | BRITA GRADUADA SIMPLES (BGS) | M3 | [5 empty] | 117.22
|  |  |  | COEFICIENTE |  |  |  | VOLUME
|  | coeficiente do item sinapi 96396 |  | 1 |  |  |  | 117.22 | 117.22
1.14.8.5 | M0808 | Brita 4 | M3 | [5 empty] | 129.23
|  |  |  | coeficiente |  |  |  | VOLUME
|  | coeficiente do item sicro 4011282 |  | 1.26 |  |  |  | 102.56 | 129.23
1.14.8.6 | M1135 | Pó de pedra | M3 | [5 empty] | 14.36
|  |  |  | coeficiente |  |  |  | VOLUME
|  | coeficiente do item sicro 4011282 |  | 0.14 |  |  |  | 102.56 | 14.36
1.14.8.7 | INS-711371 | ASFALTO DILUÍDO CM - 30 | KG | [5 empty] | 703.73
|  |  |  | coeficiente |  |  |  | ÁREA
|  | coeficiente do item CP-96401-52745838 |  | 1.2 |  |  |  | 586.44 | 703.73
1.14.8.8 | 34492 | CONCRETO USINADO BOMBEAVEL, CLASSE DE RESISTENCIA C20, COM BRITA 0 E 1, SLUMP = 100 +/- 20 MM, EXCLUI SERVICO DE BOMBEAMENTO (NBR 8953) | M3 | [5 empty] | 111.18
|  |  |  | coeficiente |  |  |  | VOLUME
|  | coeficiente do item sinapi 94991 |  | 1.213 |  |  |  | 91.66 | 111.18
1.15 | RUA PARAGOMINAS - PRAZERES
1.15.1 |  | INSTALAÇÕES PROVISÓRIAS
1.15.1.1 | CP-74209/001-15055090 | PLACA DE OBRA EM CHAPA DE ACO GALVANIZADO | M2 |  | COMPRIMENTO | LARGURA |  | QUANTIDADE DE PLACAS | 8
[5 empty] | 2 | 4 |  | 1 | 8
1.15.1.2 | COMP-07440249 | BANHEIRO QUÍMICO, COM LOCAÇÃO, TRANSPORTE E LIMPEZA | MÊS | [5 empty] | 10
QUANTIDADE DE MESES
[8 empty] | 10 | 10
1.15.2 |  | ADMINISTRAÇÃO LOCAL
1.15.2.1 | 93565 | ENGENHEIRO CIVIL DE OBRA JUNIOR COM ENCARGOS COMPLEMENTARES | MES | [5 empty] | 1.25
|  | 10 meses de obra com 22 dias trabalhados e 1h por dia |  | 0.125 |  |  |  | 10 | 1.25
1 horas x 22 dias = 22 horas no mês
1 mês tem 22 dias x 8 horas = 176 horas
1.15.2.2 | 93572 | ENCARREGADO GERAL DE OBRAS COM ENCARGOS COMPLEMENTARES | MES | [5 empty] | 5
|  | 10 meses de obra com 22 dias trabalhados e 4h por dia |  | 0.5 |  |  |  | 10 | 5
4 horas x 22 dias = 88 horas no mês
1 mês tem 22 dias x 8 horas = 176 horas
1.15.3 |  | SERVIÇOS PRELIMINARES
1.15.3.1 | 99064 | LOCAÇÃO DE PAVIMENTAÇÃO. AF_10/2018 | M | [5 empty] | 978.31
COMPRIMENTO
|  | E0 + 0,00 A E12 + 14,31 |  |  | 254.31 |  |  |  | 254.31
|  | E13 + 0,44 A E23 + 6,91 |  |  | 206.47 |  |  |  | 206.47
|  | E23 + 6,93 + E49 + 4,46 |  |  | 517.53 |  |  |  | 517.53
1.15.4 |  | TERRAPLENAGEM
1.15.4.1 | CP-74205/001-17324935 | ESCAVAÇÃO MECÂNICA DE MATERIAL 1A. CATEGORIA, PROVENIENTE DE CORTE DE SUBLEITO (C/TRATOR ESTEIRAS 160HP) | M3 | [5 empty] | 3357.35
|  | Projeto: TER_ST_MC_NS_R PARAGOMINAS | [5 empty] | VOLUME
|  | Mapa de Cubação | [5 empty] | 3357.35 | 3357.35
1.15.4.2 | COMP-35145154 | CARGA E DESCARGA MECANICA DE SOLO UTILIZANDO CAMINHAO BASCULANTE 14,0M3/36T E PA CARREGADEIRA SOBRE PNEUS 128 HP, CAPACIDADE DA CAÇAMBA 1,7 A 2,8 M3, PESO OPERACIONAL 11632 KH | M3 | [5 empty] | 4196.69
|  | Volume de carga e descarga = Volume escavado |  | EMPOLAMENTO |  |  |  | VOLUME
|  | V = Volume de carga e descarga x 1,25 (empolamento) |  | 1.25 |  |  |  | 3357.35 | 4196.69
1.15.4.3 | 95876 | TRANSPORTE COM CAMINHÃO BASCULANTE DE 14 M³, EM VIA URBANA PAVIMENTADA, DMT ATÉ 30 KM (UNIDADE: M3XKM). AF_07/2020 | M3XKM | [5 empty] | 34832.53
|  | dmt - rua paragominas - prefeitura sede |  | DMT |  |  |  | VOLUME
|  | V = Volume de carga x DMT (8,3Km) |  | 8.3 |  |  |  | 4196.69 | 34832.53
1.15.5 |  | PAVIMENTAÇÃO
1.15.5.1 | 100576 | REGULARIZAÇÃO E COMPACTAÇÃO DE SUBLEITO DE SOLO PREDOMINANTEMENTE ARGILOSO. AF_11/2019 | M2 | [5 empty] | 5380.71
|  | Projeto: GEO_PLA_R PARAGOMINAS_R00 |  |  | COMPRIMENTO | LARGURA
|  | Área Regularizada = Extensão da via x (Largura média da via + 1,00m) |  |  | 978.31 | 5.5 |  |  | 5380.71
1.15.5.2 | COMP-47176600 | EXEC. DE ATERRO COM AREIA COM ADENSAMENTO HIDRAULICO | M3 | [5 empty] | 1076.14
|  | Projeto: GEO_PLA_R PARAGOMINAS_R01 |  |  | COMPRIMENTO | LARGURA | ESPESSURA
[5 empty] | 978.31 | 5.5 | 0.2 |  | 1076.14
1.15.5.3 | COMP-28881239 | Base ou sub-base de macadame hidráulico com brita comercial - EXCLUSIVE MATERIAL, CARGA E TRANSPORTE - NÃO DESONERADO | M3 | [5 empty] | 660.36
|  | Projeto: GEO_PLA_R PARAGOMINAS_R00 |  |  | COMPRIMENTO | LARGURA | ESPESSURA
|  | Volume = Área Regularizada comprimento x largura x Espessura (0,15 m) |  |  | 978.31 | 4.5 | 0.15 |  | 660.36
1.15.5.4 | CP-96396-26507981 | EXECUÇÃO E COMPACTAÇÃO DE BASE E OU SUB BASE PARA PAVIMENTAÇÃO DE BRITA GRADUADA SIMPLES - EXCLUSIVE MATERIAL, CARGA E TRANSPORTE | M3 | [5 empty] | 880.48
|  | Projeto: GEO_PLA_R PARAGOMINAS_R00 |  |  | COMPRIMENTO | LARGURA | ESPESSURA
|  | Volume = Área Regularizada comprimento x largura x Espessura (0,20 m) |  |  | 978.31 | 4.5 | 0.2 |  | 880.48
1.15.5.5 | COMP-35145154 | CARGA E DESCARGA MECANICA DE SOLO UTILIZANDO CAMINHAO BASCULANTE 14,0M3/36T E PA CARREGADEIRA SOBRE PNEUS 128 HP, CAPACIDADE DA CAÇAMBA 1,7 A 2,8 M3, PESO OPERACIONAL 11632 KH | M3 | [5 empty] | 1926.05
|  |  |  | EMPOLAMENTO |  |  |  | VOLUME DE BGS + MACADAME
|  | Base em Brita Graduada X Empolamento (1,25) |  | 1.25 |  |  |  | 1540.84 | 1926.05
1.15.5.6 | COMP-83526730 | TRANSPORTE COMERCIAL DE BRITA | M3XKM | [5 empty] | 16178.82
|  | DMT - pedreira guarany - rua paragominas |  | DMT |  |  |  | VOLUME
|  | Volume de Carga X DMT (8,4 Km) |  | 8.4 |  |  |  | 1926.05 | 16178.82
1.15.5.7 | CP-96401-52745838 | EXECUÇÃO DE IMPRIMAÇÃO COM ASFALTO DILUÍDO CM-30, EXCLUSIVE MATERIAL. | M2 | [5 empty] | 3958.6
|  | Projeto: GEO_PLA_R PARAGOMINAS_R00 | [5 empty] | ÁREA
|  | Área do Pavimento (De acordo com o quadro de quantitativo) | [5 empty] | 4554.42 | 4554.42
[5 empty] | COMPRIMENTO | LARGURA
|  | desconto canaleta |  | -1 | 595.82 | 1 |  |  | -595.82
1.15.5.8 | CP-95995-51339760 | EXECUÇÃO DE PAVIMENTO COM APLICAÇÃO DE CONCRETO ASFÁLTICO, CAMADA DE ROLAMENTO - EXCLUSIVE CARGA E TRANSPORTE E CONCRETO BETUMINOSO | M3 | [5 empty] | 197.93
|  | Projeto: GEO_PLA_R PARAGOMINAS_R00 |  |  |  |  | ESPESSURA | ÁREA
|  | Área da Imprimação X Espessura (0,05m) |  |  |  |  | 0.05 | 4554.42 | 227.72
[5 empty] | COMPRIMENTO | LARGURA | ESPESSURA
|  | desconto canaleta |  | -1 | 595.82 | 1 | 0.05 |  | -29.79
1.15.5.9 | COMP-10034101 | CARGA, MANOBRAS E DESCARGA DE MISTURA BETUMINOSA A QUENTE, COM CAMINHAO BASCULANTE 6 M3, DESCARGA EM VIBRO-ACABADORA | M3 | [5 empty] | 197.93
VOLUME
|  | Volume de CBUQ | [5 empty] | 197.93 | 197.93
1.15.5.10 | CP-95303-56931542 | TRANSPORTE COM CAMINHÃO BASCULANTE 10 M3 DE MASSA ASFALTICA PARA PAVIMENTAÇÃO URBANA | M3XKM | [5 empty] | 3740.88
|  | dmt - mf engenharia - rua paragominas |  | DMT |  |  |  | VOLUME DE CARGA
|  | V = Volume de carga x DMT (18,9Km) |  | 18.9 |  |  |  | 197.93 | 3740.88
1.15.5.11 | CP-97084-89637704 | REGULARIZACAO E COMPACTAÇÃO MANUAL DE TERRENO COM PLACA VIBRATÓRIA | M2 | [5 empty] | 3729.52
|  | Projeto: GEO_PLA_R PARAGOMINAS_R00 | [5 empty] | ÁREA
|  | Passeios em Concreto (retirado do quadro de especificações) | [5 empty] | 3729.52 | 3729.52
1.15.5.12 | CP-94991-12549457 | EXECUÇÃO DE PASSEIO (CALÇADA) OU PISO DE CONCRETO COM CONCRETO MOLDADO IN LOCO, USINADO, ACABAMENTO CONVENCIONAL, NÃO ARMADO - EXCLUINDO O CONCRETO USINADO 20MPA | M3 | [5 empty] | 254.52
Projeto: GEO_PLA_R PARAGOMINAS_R00
|  | Passeios em Concreto (retirado do quadro de especificações) |  |  |  |  | 0.07 | 3729.52 | 261.07
|  | desconto piso tátil |  | -1 |  |  | 0.07 | 78.19 | -5.47
[5 empty] | COMPRIMENTO | LARGURA | ESPESSURA | QTD
|  | desconto saída dágua |  | -1 | 1.1 | 1.4 | 0.07 | 10 | -1.08
1.15.5.13 | 94273 | ASSENTAMENTO DE GUIA (MEIO-FIO) EM TRECHO RETO, CONFECCIONADA EM CONCRETO PRÉ-FABRICADO, DIMENSÕES 100X15X13X30 CM (COMPRIMENTO X BASE INFERIOR X BASE SUPERIOR X ALTURA), PARA VIAS URBANAS (USO VIÁRIO). AF_06/2016 | M | [5 empty] | 2002.55
|  | Projeto: GEO_PLA_R PARAGOMINAS_R00 |  |  | COMPRIMENTO
|  | Meio-Fio (Comprimento retirado do quadro de especificações) - trecho curvo |  |  | 1905.27 |  |  |  | 1905.27
|  | Recrava (Comprimento retirado do quadro de especificações) |  |  | 97.28 |  |  |  | 97.28
1.15.5.14 | 94274 | ASSENTAMENTO DE GUIA (MEIO-FIO) EM TRECHO CURVO, CONFECCIONADA EM CONCRETO PRÉ-FABRICADO, DIMENSÕES 100X15X13X30 CM (COMPRIMENTO X BASE INFERIOR X BASE SUPERIOR X ALTURA), PARA VIAS URBANAS (USO VIÁRIO). AF_06/2016 | M | [5 empty] | 84.77
|  | Projeto: GEO_PLA_R PARAGOMINAS_R00 |  |  | COMPRIMENTO
|  | Meio-Fio trecho curvo (Comprimento medido em planta) |  |  | 84.77 |  |  |  | 84.77
1.15.5.15 | 94287 | EXECUÇÃO DE SARJETA DE CONCRETO USINADO, MOLDADA IN LOCO EM TRECHO RETO, 30 CM BASE X 10 CM ALTURA. AF_06/2016 | M | [5 empty] | 406.91
Projeto: GEO_PLA_R PARAGOMINAS_R00
COMPRIMENTO
|  | Trecho reto (área levantada em projeto / 0,3) retirando o curvo |  |  | 406.91 |  |  |  | 406.91
1.15.5.16 | 94288 | EXECUÇÃO DE SARJETA DE CONCRETO USINADO, MOLDADA IN LOCO EM TRECHO CURVO, 30 CM BASE X 10 CM ALTURA. AF_06/2016 | M | [5 empty] | 20.09
|  | Projeto: GEO_PLA_R PARAGOMINAS_R00 |  |  | COMPRIMENTO
|  | Trecho curvo - 1 lado da vida(Comprimento medido em projeto) |  |  | 20.09 |  |  |  | 20.09
1.15.6 |  | CONTENÇÃO
1.15.6.1 | 100206 | TRANSPORTE HORIZONTAL COM JERICA DE 90 L, DE MASSA/ GRANEL (UNIDADE: M3XKM). AF_07/2019 | M3XKM | [5 empty] | 39.45
|  | Projeto: GEO_PLA_R PARAGOMINAS_R00 |  | empolamento | DMT obra
|  | Lastro de concreto magro x DMT obra |  | 1.25 | 0.12605 |  |  | 250.4 | 39.45
1.15.6.2 | CP-95467-90315369 | EMBASAMENTO C/PEDRA ARGAMASSADA UTILIZANDO ARG.CIM/AREIA 1:6 | M3 | [5 empty] | 86.59
Projeto: GEO_PLA_R PARAGOMINAS_R00
|  | V = Comprimento do muro x área da seção |  |  | EXTENSÃO | LARGURA | ALTURA
|  | MURO (h = 1,1 m) |  |  | 262.4 | 0.3 | 1.1 |  | 86.59
1.15.6.3 | 96620 | LASTRO DE CONCRETO MAGRO, APLICADO EM PISOS, LAJES SOBRE SOLO OU RADIERS. AF_08/2017 | M3 | [5 empty] | 44.61
Projeto: GEO_PLA_R PARAGOMINAS_R00
|  | V = Comprimento do muro x largura x espessura do lastro |  |  | EXTENSÃO | LARGURA | ALTURA
|  | MURO (h = 1,1 m) |  |  | 262.4 | 3.4 | 0.05 |  | 44.61
1.15.6.4 | 99839 | GUARDA-CORPO DE AÇO GALVANIZADO DE 1,10M DE ALTURA, MONTANTES TUBULARES DE 1.1/2 ESPAÇADOS DE 1,20M, TRAVESSA SUPERIOR DE 2, GRADIL FORMADO POR BARRAS CHATAS EM FERRO DE 32X4,8MM, FIXADO COM CHUMBADOR MECÂNICO. AF_04/2019_P | M | [5 empty] | 250.4
|  | Projeto: GEO_PLA_R PARAGOMINAS_R00 |  |  | EXTENSÃO
|  | De acordo com a quantidade em projeto |  |  | 250.4 |  |  |  | 250.4
1.15.7 |  | DRENAGEM
1.15.7.1 | 90091 | ESCAVAÇÃO MECANIZADA DE VALA COM PROF. ATÉ 1,5 M (MÉDIA MONTANTE E JUSANTE/UMA COMPOSIÇÃO POR TRECHO), ESCAVADEIRA (0,8 M3), LARG. DE 1,5 M A 2,5 M, EM SOLO DE 1A CATEGORIA, LOCAIS COM BAIXO NÍVEL DE INTERFERÊNCIA. AF_02/2021 | M3 | [5 empty] | 143
Projeto: DRE_PLA_R PARAGOMINAS_R00
|  | Canaleta |  |  | COMPRIMENTO | LARGURA | PROFUNDIDADE
|  | Canaleta 0,60 x 0,40 m: Comprimento da Canaleta X (Largura da Canaleta (1,00m) + 0,60m) X Profundidade da Canaleta |  |  | 595.82 | 1.6 | 0.15 |  | 143
prof medida em projeto = 0,55
1.15.7.2 | 90106 | ESCAVAÇÃO MECANIZADA DE VALA COM PROFUNDIDADE ATÉ 1,5 M (MÉDIA MONTANTE E JUSANTE/UMA COMPOSIÇÃO POR TRECHO), RETROESCAV. (0,26 M3), LARGURA DE 0,8 M A 1,5 M, EM SOLO DE 1A CATEGORIA, LOCAIS COM BAIXO NÍVEL DE INTERFERÊNCIA. AF_02/2021 | M3 | [5 empty] | 0.99
|  | Tubo 600mm |  |  | COMPRIMENTO | DIAMETRO DO TUBO | PROFUNDIDADE
|  | Tubo de Ø = 600mm = (Diâmetro do tubo (0,60m) + 0,30 m) X (Extensão do tubo no projeto) X Profundidade |  |  | 2 | 0.9 | 0.55 |  | 0.99 | profundidade igual a da canaleta
1.15.7.3 | 93379 | REATERRO MECANIZADO DE VALA COM RETROESCAVADEIRA (CAPACIDADE DA CAÇAMBA DA RETRO: 0,26 M³ / POTÊNCIA: 88 HP), LARGURA DE 0,8 A 1,5 M, PROFUNDIDADE ATÉ 1,5 M, COM SOLO DE 1ª CATEGORIA EM LOCAIS COM BAIXO NÍVEL DE INTERFERÊNCIA. AF_04/2016 | M3 | [5 empty] | 0.42
Volume de Reaterro (Tubo Ø = 600mm) = Volume Escavado - Volume da Tubulação
|  | Volume Escavado | [5 empty] | 0.99 | 0.99
|  | Desconto do Volume da Tubulação de Ø = 600mm = Comprimento da Tubulação X Área da Seção do Tubo |  | -1 | 2 |  |  | 0.28274 | -0.57
1.15.7.4 | 93367 | REATERRO MECANIZADO DE VALA COM ESCAVADEIRA HIDRÁULICA (CAPACIDADE DA CAÇAMBA: 0,8 M³ / POTÊNCIA: 111 HP), LARGURA DE 1,5 A 2,5 M, PROFUNDIDADE ATÉ 1,5 M, COM SOLO DE 1ª CATEGORIA EM LOCAIS COM BAIXO NÍVEL DE INTERFERÊNCIA. AF_04/2016 | M3 | [5 empty] | 53.63
Projeto: DRE_PLA_R PARAGOMINAS_R00
Volume de Reaterro = Volume Escavado - Volume da Canaletam
|  | Volume escavado | [5 empty] | 143 | 143
|  | Desconto - Comprimento da Canaleta X (Largura da Canaleta (1,00m)) X Profundidade |  | -1 | 595.82 | 1 | 0.15 |  | -89.37
1.15.7.5 | COMP-35145154 | CARGA E DESCARGA MECANICA DE SOLO UTILIZANDO CAMINHAO BASCULANTE 14,0M3/36T E PA CARREGADEIRA SOBRE PNEUS 128 HP, CAPACIDADE DA CAÇAMBA 1,7 A 2,8 M3, PESO OPERACIONAL 11632 KH | M3 | [5 empty] | 112.43
|  |  |  | EMPOLAMENTO |  |  |  | VOL ESCAVADO - VOL REATERRO
|  | Volume Escavado - Reaterro X Empolamento (1,25) |  | 1.25 |  |  |  | 89.94 | 112.43
1.15.7.6 | 95876 | TRANSPORTE COM CAMINHÃO BASCULANTE DE 14 M³, EM VIA URBANA PAVIMENTADA, DMT ATÉ 30 KM (UNIDADE: M3XKM). AF_07/2020 | M3XKM | [5 empty] | 933.17
|  | dmt - rua paragominas - prefeitura sede |  | DMT |  |  |  | VOLUME
|  | V = Volume de carga x DMT (8,3Km) |  | 8.3 |  |  |  | 112.43 | 933.17
1.15.7.7 | 94971 | CONCRETO FCK = 25MPA, TRAÇO 1:2,3:2,7 (EM MASSA SECA DE CIMENTO/ AREIA MÉDIA/ BRITA 1) - PREPARO MECÂNICO COM BETONEIRA 600 L. AF_05/2021 | M3 | [5 empty] | 75.93
Canaleta - tampa : Comprimento X Largura X Espessura (0,15m)
|  | Canaleta 0,60m X 0,40m |  |  | 595.82 | 1 | 0.15 |  | 89.37
|  | Desconto dos rasgos: Área dos rasgos x Espessura (0,15m) x (extensão da canaleta x qtd de rasgos/metro) |  | -1 | 0.0188 | 595.82 | 0.15 | 8 | -13.44
1.15.7.8 | 94974 | CONCRETO MAGRO PARA LASTRO, TRAÇO 1:4,5:4,5 (EM MASSA SECA DE CIMENTO/ AREIA MÉDIA/ BRITA 1) - PREPARO MANUAL. AF_05/2021 | M3 | [5 empty] | 59.58
|  | Projeto: DRE_PLA_R PARAGOMINAS_R00 |  |  | COMPRIMENTO | LARGURA | ESPESSURA
|  | Canaleta: Comprimento X Largura X Espessura (0,10m) |  |  | 595.82 | 1 | 0.1 |  | 59.58
1.15.7.9 | 92771 | ARMAÇÃO DE LAJE DE ESTRUTURA CONVENCIONAL DE CONCRETO ARMADO UTILIZANDO AÇO CA-50 DE 10,0 MM - MONTAGEM. AF_06/2022 | KG | [5 empty] | 4939.35
|  | Projeto: DRE_PLA_R PARAGOMINAS_R00 |  |  | EXTENSÃO |  |  | KG/TAMPA
|  | Tampa da Canaleta: Taxa de aço por metro (retirado da prancha de detalhes) x Comprimento da canaleta |  |  | 595.82 |  |  | 8.29 | 4939.35
1.15.7.10 | CP-92268-29291149 | FABRICAÇÃO DE FÔRMA PARA LAJES, EM CHAPA DE MADEIRA COMPENSADA PLASTIFICADA, E = 18 MM - EXCLUINDO O PAINEL DE MADEIRA COMPENSADA PLASTIFICADA DE 2200 x 1100 MM, E = *17* MM | M2 | [5 empty] | 357.49
|  | Projeto: DRE_PLA_R PARAGOMINAS_R00 |  |  | PERIMETRO | ESPESSURA | COMPRIMENTO
|  | Perímetro da Tampa (4,00m) X Espessura (0,15m) X Comprimento da canaleta |  |  | 4 | 0.15 | 595.82 |  | 357.49
1.15.7.11 | 103320 | ALVENARIA DE VEDAÇÃO DE BLOCOS VAZADOS DE CONCRETO DE 19X19X39 CM (ESPESSURA 19 CM) E ARGAMASSA DE ASSENTAMENTO COM PREPARO EM BETONEIRA. AF_12/2021 | M2 | [5 empty] | 476.66
|  | Projeto: DRE_PLA_R PARAGOMINAS_R00 |  |  | COMPRIMENTO |  | ALTURA | LADOS
|  | Extensão canaleta x Altura da Alvenaria (0,40m) x 2 lados |  |  | 595.82 |  | 0.4 | 2 | 476.66
1.15.7.12 | 87879 | CHAPISCO APLICADO EM ALVENARIAS E ESTRUTURAS DE CONCRETO INTERNAS, COM COLHER DE PEDREIRO. ARGAMASSA TRAÇO 1:3 COM PREPARO EM BETONEIRA 400L. AF_06/2014 | M2 | [5 empty] | 476.66
Projeto: DRE_PLA_R PARAGOMINAS_R00
|  | Igual ao item anterior | [5 empty] | 476.66 | 476.66
1.15.7.13 | 87547 | MASSA ÚNICA, PARA RECEBIMENTO DE PINTURA, EM ARGAMASSA TRAÇO 1:2:8, PREPARO MECÂNICO COM BETONEIRA 400L, APLICADA MANUALMENTE EM FACES INTERNAS DE PAREDES, ESPESSURA DE 10MM, COM EXECUÇÃO DE TALISCAS. AF_06/2014 | M2 | [5 empty] | 476.66
Projeto: DRE_PLA_R PARAGOMINAS_R00
|  | Igual ao item anterior | [5 empty] | 476.66 | 476.66
1.15.7.14 | 94975 | CONCRETO FCK = 15MPA, TRAÇO 1:3,4:3,5 (EM MASSA SECA DE CIMENTO/ AREIA MÉDIA/ BRITA 1) - PREPARO MANUAL. AF_05/2021 | M3 | [5 empty] | 50.7
|  | Projeto: DRE_PLA_R PARAGOMINAS_R00 |  |  | COMPRIMENTO
|  | Canaleta |  | Vol. dos furos do bloco. | N° de blocos / m² de alvena. |  | Área da alvenaria
|  | Volume = Volume dos furos dos Blocos X Número de Blocos por m² de alvenaria X Área da Alvenaria da Canaleta |  | 0.0078204 | 13.6 |  | 476.66 |  | 50.7
1.15.7.15 | CP-74157/004-48264518 | LANCAMENTO/APLICACAO MANUAL DE CONCRETO EM FUNDACOES (concreto magro) | M3 | [5 empty] | 186.21
Projeto: DRE_PLA_R PARAGOMINAS_R00
|  | 1.27.7.5 + 1.27.7.6 + 1.3.6.12 | [5 empty] | 186.21 | 186.21
1.15.7.16 | 90747 | ASSENTAMENTO DE TUBO DE PEAD CORRUGADO DE DUPLA PAREDE PARA REDE COLETORA DE ESGOTO, DN 600 MM, JUNTA ELÁSTICA INTEGRADA (NÃO INCLUI FORNECIMENTO). AF_01/2021 | M | [5 empty] | 2
|  | Projeto: DRE_PLA_R PARAGOMINAS_R00 |  |  | COMPRIMENTO
|  | De acordo com o quadro de quantidade |  |  | 2 |  |  |  | 2
1.15.7.17 | COM-66148211 | SAÍDA D'ÁGUA | UND | [5 empty] | 10
|  | Projeto: DRE_PLA_R PARAGOMINAS_R00 | [5 empty] | UND
|  | De acordo com o quadro de quantidade | [5 empty] | 10 | 10
1.15.8 |  | SINALIZAÇÃO
1.15.8.1 | 5213421 | Confecção de placa em aço nº 16 galvanizado, com película tipo I + IV | M2 | [5 empty] | 12.9
|  | Projeto: ACS_PLA_R PARAGOMINAS_R00 |  |  |  |  | ÁREA | QUANTIDADE
|  | R-19.3: (velocidade) Ø=0,50m |  |  |  |  | 0.2 | 17 | 3.4
|  | A-32b: L=0,50m |  |  |  |  | 0.25 | 22 | 5.5
|  | A-32a: L=0,50m |  |  |  |  | 0.25 | 16 | 4
1.15.8.2 | 5216111 | FORNECIMENTO E IMPLANTAÇÃO DE SUPORTE E TRAVESSA PARA PLACA DE SINALIZAÇÃO EM MADEIRA DE LEI TRATADA 8 X 8 CM | UND | [5 empty] | 34
|  | Projeto: ACS_PLA_R PARAGOMINAS_R00 | [5 empty] | QUANTIDADE
|  | De acordo com o quadro de especificações | [5 empty] | 34 | 34
1.15.8.3 | COMP-58084869 | PLACA ESMALTADA PARA IDENTIFICAÇÃO NR DE RUA, DIMENSÕES 45X25CM | UND | [5 empty] | 12
|  | Projeto: ACS_PLA_R PARAGOMINAS_R00 | [5 empty] | QUANTIDADE
|  | De acordo com o quadro de especificações | [5 empty] | 12 | 12
1.15.8.4 | 102509 | PINTURA DE FAIXA DE PEDESTRE OU ZEBRADA TINTA RETRORREFLETIVA A BASE DE RESINA ACRÍLICA COM MICROESFERAS DE VIDRO, E = 30 CM, APLICAÇÃO MANUAL. AF_05/2021 | M2 | [5 empty] | 121.6
|  | Projeto: ACS_PLA_R PARAGOMINAS_R00 | [5 empty] | ÁREA
|  | De acordo com o quadro de especificações | [5 empty] | 121.6 | 121.6
1.15.8.5 | 102512 | PINTURA DE EIXO VIÁRIO SOBRE ASFALTO COM TINTA RETRORREFLETIVA A BASE DE RESINA ACRÍLICA COM MICROESFERAS DE VIDRO, APLICAÇÃO MECÂNICA COM DEMARCADORA AUTOPROPELIDA. AF_05/2021 | M | [5 empty] | 2399.96
|  | Projeto: ACS_PLA_R PARAGOMINAS_R00 |  |  | COMPRIMENTO
|  | De acordo com o quadro de especificações |  |  | 2399.96 |  |  |  | 2399.96
1.15.9 |  | ACESSIBILIDADE
1.15.9.1 | CP-S12039-81921471 | Piso tátil direcional e/ou alerta, de concreto, na cor natural, p/deficientes visuais, dimensões 40x40cm, aplicado com argamassa industrializada ac-ii, rejuntado, exclusive regularização de base | M2 | [5 empty] | 78.19
|  | Projeto: ACS_PLA_R PARAGOMINAS_R00 | [5 empty] | ÁREA
|  | De acordo com o quadro de especificações | [5 empty] | 78.19 | 78.19
1.15.10 |  | MATERIAIS
1.15.10.1 | 10775 | LOCACAO DE CONTAINER 2,30 X 6,00 M, ALT. 2,50 M, COM 1 SANITARIO, PARA ESCRITORIO, COMPLETO, SEM DIVISORIAS INTERNAS (NAO INCLUI MOBILIZACAO/DESMOBILIZACAO) | MES | [5 empty] | 10
QUANTIDADE DE MESES
[8 empty] | 10 | 10
1.15.10.2 | 10776 | LOCACAO DE CONTAINER 2,30 X 6,00 M, ALT. 2,50 M, PARA ESCRITORIO, SEM DIVISORIAS INTERNAS E SEM SANITARIO (NAO INCLUI MOBILIZACAO/DESMOBILIZACAO) | MES | [5 empty] | 10
QUANTIDADE DE MESES
[8 empty] | 10 | 10
1.15.10.3 | 1518 | CONCRETO BETUMINOSO USINADO A QUENTE (CBUQ) PARA PAVIMENTACAO ASFALTICA, PADRAO DNIT, FAIXA C, COM CAP 50/70 - AQUISICAO POSTO USINA | T | [5 empty] | 505.67
|  | Projeto: GEO_PLA_R PARAGOMINAS_R00 |  | coeficiente |  |  |  | VOLUME
|  | coeficiente do item sinapi (95995) x volume (m³) |  | 2.5548 |  |  |  | 197.93 | 505.67
1.15.10.4 | M0134 | Tubo PEAD corrugado com paredes estruturadas para drenagem - D = 600 mm | M | [5 empty] | 2
|  | Projeto: DRE_PLA_R PARAGOMINAS_R00 |  |  | COMPRIMENTO
|  | De acordo com o quadro de quantidade |  |  | 2 |  |  |  | 2
1.15.10.5 | INS-185032 | BRITA GRADUADA SIMPLES (BGS) | M3 | [5 empty] | 880.48
|  | Projeto: DRE_PLA_R PARAGOMINAS_R00 |  | coeficiente |  |  |  | VOLUME
|  | coeficiente do item sinapi 96396 |  | 1 |  |  |  | 880.48 | 880.48
1.15.10.6 | M0808 | Brita 4 | M3 | [5 empty] | 832.05
|  |  |  | coeficiente |  |  |  | VOLUME
|  | coeficiente do item sicro 4011282 |  | 1.26 |  |  |  | 660.36 | 832.05
1.15.10.7 | M1135 | Pó de pedra | M3 | [5 empty] | 92.45
|  |  |  | coeficiente |  |  |  | VOLUME
|  | coeficiente do item sicro 4011282 |  | 0.14 |  |  |  | 660.36 | 92.45
1.15.10.8 | INS-711371 | ASFALTO DILUÍDO CM - 30 | KG | [5 empty] | 4750.32
|  |  |  | coeficiente |  |  |  | ÁREA
|  | coeficiente do item CP-96401-52745838 |  | 1.2 |  |  |  | 3958.6 | 4750.32
1.15.10.9 | 34492 | CONCRETO USINADO BOMBEAVEL, CLASSE DE RESISTENCIA C20, COM BRITA 0 E 1, SLUMP = 100 +/- 20 MM, EXCLUI SERVICO DE BOMBEAMENTO (NBR 8953) | M3 | [5 empty] | 308.73
|  |  |  | coeficiente |  |  |  | VOLUME
|  | coeficiente do item sinapi 94991 |  | 1.213 |  |  |  | 254.52 | 308.73
1.15.10.10 | 1345 | CHAPA/PAINEL DE MADEIRA COMPENSADA PLASTIFICADA (MADEIRITE PLASTIFICADO) PARA FORMA DE CONCRETO, DE 2200 x 1100 MM, E = *17* MM | M2 | [5 empty] | 375.36
|  |  |  | coeficiente |  |  |  | ÁREA
|  | coeficiente do item sinapi 92268 |  | 1.05 |  |  |  | 357.49 | 375.36
2.0 | IMPLANTAÇÃO DE CICLOFAIXA
2.1 | CICLOFAIXA - AVENIDA BARRETO DE MENEZES
2.1.1 |  | INSTALAÇÕES PROVISÓRIAS
2.1.1.1 | CP-74209/001-15055090 | PLACA DE OBRA EM CHAPA DE ACO GALVANIZADO | M2 |  | COMPRIMENTO | LARGURA |  | QUANTIDADE DE PLACAS | 2.88
[5 empty] | 2.4 |  | 1.2 | 1 | 2.88
2.1.1.2 | COMP-07440249 | BANHEIRO QUÍMICO, COM LOCAÇÃO, TRANSPORTE E LIMPEZA | MÊS | [5 empty] | 2
QUANTIDADE DE MESES
[8 empty] | 2 | 2
2.1.2 |  | ADMINISTRAÇÃO LOCAL
2.1.2.1 | 93572 | ENCARREGADO GERAL DE OBRAS COM ENCARGOS COMPLEMENTARES | MES | [5 empty] | 0.25
4 meses de obra com 22 dias trabalhados e 1h por dia
1 horas x 22 dias = 22 horas no mês
|  | 1 mês tem 22 dias x 8 horas = 176 horas |  | 0.125 |  |  |  | 2 | 0.25
2.1.3 |  | SINALIZAÇÃO VERTICAL E HORIZONTAL
2.1.3.1 | 5213416 | Confecção de placa em aço nº 16 galvanizado, com película tipo I + I | M2 | [5 empty] | 2.4
Projeto: CICLOVIA_Flat
|  | R-1:PARE |  |  |  |  | 0.6 | 4 | 2.4
2.1.3.2 | 5213421 | Confecção de placa em aço nº 16 galvanizado, com película tipo I + IV | M2 | [5 empty] | 3.8
Projeto: CICLOVIA_Flat
|  | R-34: (bicicleta) Ø=0,50m |  |  |  |  | 0.2 | 12 | 2.4
|  | A-30b - L=0,50m |  |  |  |  | 0.25 | 4 | 1
|  | R-19: (velocidade) Ø=0,50m |  |  |  |  | 0.2 | 2 | 0.4
2.1.3.3 | 5216111 | FORNECIMENTO E IMPLANTAÇÃO DE SUPORTE E TRAVESSA PARA PLACA DE SINALIZAÇÃO EM MADEIRA DE LEI TRATADA 8 X 8 CM | UND | [5 empty] | 10
Projeto: CICLOVIA_Flat
|  | De acordo com o quadro de quantidade | [5 empty] | 10 | 10
2.1.3.4 | 102512 | PINTURA DE EIXO VIÁRIO SOBRE ASFALTO COM TINTA RETRORREFLETIVA A BASE DE RESINA ACRÍLICA COM MICROESFERAS DE VIDRO, APLICAÇÃO MECÂNICA COM DEMARCADORA AUTOPROPELIDA. AF_05/2021 | M | [5 empty] | 1281.14
|  | Projeto: CICLOVIA_Flat |  |  | COMPRIMENTO
|  | De acordo com o quadro de quantidade (DIVIDIDO POR 2,5) |  |  | 389.35 |  |  |  | 389.35
[5 empty] | 891.79 |  |  |  | 891.79
2.1.3.5 | 102513 | PINTURA DE SÍMBOLOS E TEXTOS COM TINTA ACRÍLICA, DEMARCAÇÃO COM FITA ADESIVA E APLICAÇÃO COM ROLO. AF_05/2021 | M2 | [5 empty] | 23.6
|  | Projeto: CICLOVIA_Flat | [5 empty] | ÁREA
|  | De acordo com o quadro de quantidade | [5 empty] | 9.62 | 9.62
[8 empty] | 9.1 | 9.1
[8 empty] | 4.88 | 4.88
2.1.3.6 | 5213395 | Tacha refletiva metálica - bidirecional tipo II - com dois pinos - fornecimento e colocação | UND | [5 empty] | 455
|  | Projeto: CICLOVIA_Flat | [5 empty] | QUANTIDADE | 0
|  | De acordo com o quadro de quantidade | [5 empty] | 455 | 455
2.1.3.7 | CP-72947-21572945 | SINALIZACAO HORIZONTAL COM TINTA RETRORREFLETIVA A BASE DE RESINA ACRILICA COM MICROESFERAS DE VIDRO | M2 | [5 empty] | 223.35
|  | Projeto: CICLOVIA_Flat | [5 empty] | ÁREA
|  | De acordo com o quadro de quantidade | [5 empty] | 178.55 | 178.55
[8 empty] | 44.8 | 44.8

## COMPOSICOES PROPRIAS
CP-74209/001-15055090 - PLACA DE OBRA EM CHAPA DE ACO GALVANIZADO (M2)
Material |  |  | FONTE |  | UNID | COEFICIENTE | PREÇO UNITÁRIO | TOTAL
00004813 | PLACA DE OBRA (PARA CONSTRUCAO CIVIL) EM CHAPA GALVANIZADA *N. 22*, ADESIVADA, DE *2,4 X 1,2* M (SEM POSTES PARA FIXACAO) |  | SINAPI |  | M2 | 1 | 445 | 445
00004491 | PONTALETE *7,5 X 7,5* CM EM PINUS, MISTA OU EQUIVALENTE DA REGIAO - BRUTA |  | SINAPI |  | M | 4 | 10.85 | 43.4
00005075 | PREGO DE ACO POLIDO COM CABECA 18 X 30 (2 3/4 X 10) |  | SINAPI |  | KG | 0.11 | 23.4 | 2.574
00004417 | SARRAFO NAO APARELHADO *2,5 X 7* CM, EM MACARANDUBA, ANGELIM OU EQUIVALENTE DA REGIAO - BRUTA |  | SINAPI |  | M | 1 | 6.12 | 6.12
[6 empty] | TOTAL Material: |  | 497.09
Mão de Obra com Encargos Complementares |  |  | FONTE |  | UNID | COEFICIENTE | PREÇO UNITÁRIO | TOTAL
88262 | CARPINTEIRO DE FORMAS COM ENCARGOS COMPLEMENTARES |  | SINAPI |  | H | 1 | 24.39 | 24.39
88316 | SERVENTE COM ENCARGOS COMPLEMENTARES |  | SINAPI |  | H | 2 | 19.8 | 39.6
[6 empty] | TOTAL Mão de Obra com Encargos Complementares: |  | 63.99
Serviço |  |  | FONTE |  | UNID | COEFICIENTE | PREÇO UNITÁRIO | TOTAL
94962 | CONCRETO MAGRO PARA LASTRO, TRAÇO 1:4,5:4,5 (EM MASSA SECA DE CIMENTO/ AREIA MÉDIA/ BRITA 1) - PREPARO MECÂNICO COM BETONEIRA 400 L. AF_05/2021 |  | SINAPI |  | M3 | 0.01 | 390.79 | 3.9079
[6 empty] | TOTAL Serviço: |  | 3.91
Observações: BASEADA NO SINAPI 74209/001 | [5 empty] | VALOR: |  | 564.99
COMP-07440249 - BANHEIRO QUÍMICO, COM LOCAÇÃO, TRANSPORTE E LIMPEZA (MÊS)
Equipamento |  |  | FONTE |  | UNID | COEFICIENTE | PREÇO UNITÁRIO | TOTAL
INS-256943 | BANHEIRO QUÍMICO, COM LOCAÇÃO, TRANSPORTE E LIMPEZA |  | Composições |  | MÊS | 1 | 700 | 700
[6 empty] | TOTAL Equipamento: |  | 700
Observações: COTAÇÃO OBTIDA PARA LOCAÇÃO DO SERVIÇO DE BANHEIRO QUÍMICO PARA OBRA | [5 empty] | VALOR: |  | 700
COMP-17562084 - DEMOLIÇÃO MANUAL DE CONCRETO SIMPLES (M³)
Mão de Obra com Encargos Complementares |  |  | FONTE |  | UNID | COEFICIENTE | PREÇO UNITÁRIO | TOTAL
88309 | PEDREIRO COM ENCARGOS COMPLEMENTARES |  | SINAPI |  | H | 1.3 | 24.66 | 32.058
88316 | SERVENTE COM ENCARGOS COMPLEMENTARES |  | SINAPI |  | H | 9.1 | 19.8 | 180.18
[6 empty] | TOTAL Mão de Obra com Encargos Complementares: |  | 212.24
Observações: BASEADO 73616 Sinapi Novembro/2017 | [5 empty] | VALOR: |  | 212.24
COMP-01471766 - DEMOLIÇÃO DE MEIO-FIO (M)
Mão de Obra com Encargos Complementares |  |  | FONTE |  | UNID | COEFICIENTE | PREÇO UNITÁRIO | TOTAL
88309 | PEDREIRO COM ENCARGOS COMPLEMENTARES |  | SINAPI |  | H | 0.05 | 24.66 | 1.233
88316 | SERVENTE COM ENCARGOS COMPLEMENTARES |  | SINAPI |  | H | 0.5 | 19.8 | 9.9
[6 empty] | TOTAL Mão de Obra com Encargos Complementares: |  | 11.13
Observações: Baseado na composição 00021/ORSE Ago/2021 | [5 empty] | VALOR: |  | 11.13
COMP-35145154 - CARGA E DESCARGA MECANICA DE SOLO UTILIZANDO CAMINHAO BASCULANTE 14,0M3 E PA CARREGADEIRA SOBRE PNEUS 128 HP, CAPACIDADE DA CAÇAMBA 1,7 A 2,8 M3, PESO OPERACIONAL 11632 KG (M³)
Equipamento Custo Horário |  |  | FONTE |  | UNID | COEFICIENTE | PREÇO UNITÁRIO | TOTAL
89876 | CAMINHÃO BASCULANTE 14 M3, COM CAVALO MECÂNICO DE CAPACIDADE MÁXIMA DE TRAÇÃO COMBINADO DE 36000 KG, POTÊNCIA 286 CV, INCLUSIVE SEMIREBOQUE COM CAÇAMBA METÁLICA - CHP DIURNO. AF_12/2014 |  | SINAPI |  | CHP | 0.003 | 354.67 | 1.064
5940 | PÁ CARREGADEIRA SOBRE RODAS, POTÊNCIA LÍQUIDA 128 HP, CAPACIDADE DA CAÇAMBA 1,7 A 2,8 M3, PESO OPERACIONAL 11632 KG - CHP DIURNO. AF_06/2014 |  | SINAPI |  | CHP | 0.008 | 209.48 | 1.6758
[6 empty] | TOTAL Equipamento Custo Horário: |  | 2.74
Mão de Obra com Encargos Complementares |  |  | FONTE |  | UNID | COEFICIENTE | PREÇO UNITÁRIO | TOTAL
88316 | SERVENTE COM ENCARGOS COMPLEMENTARES |  | SINAPI |  | H | 0.008 | 19.8 | 0.1584
[6 empty] | TOTAL Mão de Obra com Encargos Complementares: |  | 0.16
Observações: Os consumos foram baseados no item 74010/1 | [5 empty] | VALOR: |  | 2.9
CP-74205/001-17324935 - ESCAVAÇÃO MECÂNICA DE MATERIAL 1A. CATEGORIA, PROVENIENTE DE CORTE DE SUBLEITO (C/TRATOR ESTEIRAS 160HP) (M3)
Equipamento Custo Horário |  |  | FONTE |  | UNID | COEFICIENTE | PREÇO UNITÁRIO | TOTAL
5847 | TRATOR DE ESTEIRAS, POTÊNCIA 170 HP, PESO OPERACIONAL 19 T, CAÇAMBA 5,2 M3 - CHP DIURNO. AF_06/2014 |  | SINAPI |  | CHP | 0.00794 | 308.91 | 2.4527
[6 empty] | TOTAL Equipamento Custo Horário: |  | 2.45
Mão de Obra com Encargos Complementares |  |  | FONTE |  | UNID | COEFICIENTE | PREÇO UNITÁRIO | TOTAL
88316 | SERVENTE COM ENCARGOS COMPLEMENTARES |  | SINAPI |  | H | 0.0069 | 19.8 | 0.13662
[6 empty] | TOTAL Mão de Obra com Encargos Complementares: |  | 0.14
Observações: BASEADO NO SINAPI 74205/001 | [5 empty] | VALOR: |  | 2.59
COMP-28881239 - Base ou sub-base de macadame hidráulico com brita comercial - EXCLUSIVE MATERIAL, CARGA E TRANSPORTE - NÃO DESONERADO (m³)
EQUIPAMENTOS |  | QUANT |  | UTILIZAÇÃO |  | CUSTO OPERACIONAL |  | CUSTO HORÁRIO
|  |  |  | PROD | IMPR | PROD | IMPR
E9571 | Caminhão tanque com capacidade de 10.000 l - 188 kW | 1 |  | 0.76 | 0.24 | 346.7634 | 81.1251 | 283.0102
E9514 | Distribuidor de agregados sobre pneus autopropelido - 130 kW | 1 |  | 1 | 0 | 280.7372 | 89.7703 | 280.7372
E9762 | Rolo compactador de pneus autopropelido de 27 t - 85 kW | 1 |  | 0.88 | 0.12 | 229.6774 | 103.4821 | 214.534
E9530 | Rolo compactador liso vibratório autopropelido por pneus de 11 t - 97 kW | 1 |  | 0.71 | 0.29 | 199.582 | 71.4652 | 162.4281
[6 empty] | TOTAL EQUIPAMENTOS: |  | 940.7095
MÃO DE OBRA |  |  |  |  | UNID | CONSUMO | SALÁRIO HORA | CUSTO HORÁRIO
P9824 | Servente |  |  |  | h | 1 | 18.9478 | 18.9478
[6 empty] | TOTAL MÃO DE OBRA: |  | 18.95
[6 empty] | Custo Horário da Execução: |  | 959.6595
[6 empty] | Produção da Equipe: |  | 84.62
[6 empty] | Custo Unitário da Execução: |  | 11.34
[6 empty] | Custo do FIC (0,00544): |  | 0.0617
[6 empty] | Custo Direto Total: |  | 11.4017
Observações: BASEADO NO SICRO NOVO 4011282 - RETIRANDO INSUMOS, CARGA E TRANSPORTE | [5 empty] | VALOR: |  | 11.4
CP-96396-26507981 - EXECUÇÃO E COMPACTAÇÃO DE BASE E OU SUB BASE PARA PAVIMENTAÇÃO DE BRITA GRADUADA SIMPLES - EXCLUSIVE MATERIAL, CARGA E TRANSPORTE (M3)
Equipamento Custo Horário |  |  | FONTE |  | UNID | COEFICIENTE | PREÇO UNITÁRIO | TOTAL
5903 | CAMINHÃO PIPA 10.000 L TRUCADO, PESO BRUTO TOTAL 23.000 KG, CARGA ÚTIL MÁXIMA 15.935 KG, DISTÂNCIA ENTRE EIXOS 4,8 M, POTÊNCIA 230 CV, INCLUSIVE TANQUE DE AÇO PARA TRANSPORTE DE ÁGUA - CHI DIURNO. AF_06/2014 |  | SINAPI |  | CHI | 0.028 | 69.29 | 1.9401
5901 | CAMINHÃO PIPA 10.000 L TRUCADO, PESO BRUTO TOTAL 23.000 KG, CARGA ÚTIL MÁXIMA 15.935 KG, DISTÂNCIA ENTRE EIXOS 4,8 M, POTÊNCIA 230 CV, INCLUSIVE TANQUE DE AÇO PARA TRANSPORTE DE ÁGUA - CHP DIURNO. AF_06/2014 |  | SINAPI |  | CHP | 0.002 | 365.18 | 0.73036
5934 | MOTONIVELADORA POTÊNCIA BÁSICA LÍQUIDA (PRIMEIRA MARCHA) 125 HP, PESO BRUTO 13032 KG, LARGURA DA LÂMINA DE 3,7 M - CHI DIURNO. AF_06/2014 |  | SINAPI |  | CHI | 0.022 | 105.01 | 2.3102
5932 | MOTONIVELADORA POTÊNCIA BÁSICA LÍQUIDA (PRIMEIRA MARCHA) 125 HP, PESO BRUTO 13032 KG, LARGURA DA LÂMINA DE 3,7 M - CHP DIURNO. AF_06/2014 |  | SINAPI |  | CHP | 0.008 | 298.69 | 2.3895
96464 | ROLO COMPACTADOR DE PNEUS, ESTATICO, PRESSAO VARIAVEL, POTENCIA 110 HP, PESO SEM/COM LASTRO 10,8/27 T, LARGURA DE ROLAGEM 2,30 M - CHI DIURNO. AF_06/2017 |  | SINAPI |  | CHI | 0.026 | 93.1 | 2.4206
96463 | ROLO COMPACTADOR DE PNEUS, ESTATICO, PRESSAO VARIAVEL, POTENCIA 110 HP, PESO SEM/COM LASTRO 10,8/27 T, LARGURA DE ROLAGEM 2,30 M - CHP DIURNO. AF_06/2017 |  | SINAPI |  | CHP | 0.004 | 236.64 | 0.94656
5685 | ROLO COMPACTADOR VIBRATÓRIO DE UM CILINDRO AÇO LISO, POTÊNCIA 80 HP, PESO OPERACIONAL MÁXIMO 8,1 T, IMPACTO DINÂMICO 16,15 / 9,5 T, LARGURA DE TRABALHO 1,68 M - CHI DIURNO. AF_06/2014 |  | SINAPI |  | CHI | 0.021 | 70.67 | 1.4841
5684 | ROLO COMPACTADOR VIBRATÓRIO DE UM CILINDRO AÇO LISO, POTÊNCIA 80 HP, PESO OPERACIONAL MÁXIMO 8,1 T, IMPACTO DINÂMICO 16,15 / 9,5 T, LARGURA DE TRABALHO 1,68 M - CHP DIURNO. AF_06/2014 |  | SINAPI |  | CHP | 0.009 | 181.02 | 1.6292
[6 empty] | TOTAL Equipamento Custo Horário: |  | 13.85
Mão de Obra com Encargos Complementares |  |  | FONTE |  | UNID | COEFICIENTE | PREÇO UNITÁRIO | TOTAL
88316 | SERVENTE COM ENCARGOS COMPLEMENTARES |  | SINAPI |  | H | 0.03 | 19.8 | 0.594
[6 empty] | TOTAL Mão de Obra com Encargos Complementares: |  | 0.59
Observações: BASEADA NO SINAPI 96396 - JULHO 2022 | [5 empty] | VALOR: |  | 14.44
COMP-83526730 - TRANSPORTE COMERCIAL DE BRITA (M³XKM)
Equipamento Custo Horário |  |  | FONTE |  | UNID | COEFICIENTE | PREÇO UNITÁRIO | TOTAL
91386 | CAMINHÃO BASCULANTE 10 M3, TRUCADO CABINE SIMPLES, PESO BRUTO TOTAL 23.000 KG, CARGA ÚTIL MÁXIMA 15.935 KG, DISTÂNCIA ENTRE EIXOS 4,80 M, POTÊNCIA 230 CV INCLUSIVE CAÇAMBA METÁLICA - CHP DIURNO. AF_06/2014 |  | SINAPI |  | CHP | 0.0046 | 298.73 | 1.3742
[6 empty] | TOTAL Equipamento Custo Horário: |  | 1.37
Observações: Baseado no 83356/SINAPI - AGO/20 | [5 empty] | VALOR: |  | 1.37
CP-96401-52745838 - EXECUÇÃO DE IMPRIMAÇÃO COM ASFALTO DILUÍDO CM-30, EXCLUSIVE MATERIAL. (M2)
Equipamento Custo Horário |  |  | FONTE |  | UNID | COEFICIENTE | PREÇO UNITÁRIO | TOTAL
91486 | ESPARGIDOR DE ASFALTO PRESSURIZADO, TANQUE 6 M3 COM ISOLAÇÃO TÉRMICA, AQUECIDO COM 2 MAÇARICOS, COM BARRA ESPARGIDORA 3,60 M, MONTADO SOBRE CAMINHÃO TOCO, PBT 14.300 KG, POTÊNCIA 185 CV - CHI DIURNO. AF_08/2015 |  | SINAPI |  | CHI | 0.0049 | 65.45 | 0.32071
83362 | ESPARGIDOR DE ASFALTO PRESSURIZADO, TANQUE 6 M3 COM ISOLAÇÃO TÉRMICA, AQUECIDO COM 2 MAÇARICOS, COM BARRA ESPARGIDORA 3,60 M, MONTADO SOBRE CAMINHÃO TOCO, PBT 14.300 KG, POTÊNCIA 185 CV - CHP DIURNO. AF_08/2015 |  | SINAPI |  | CHP | 0.001 | 305.55 | 0.30555
89036 | TRATOR DE PNEUS, POTÊNCIA 85 CV, TRAÇÃO 4X4, PESO COM LASTRO DE 4.675 KG - CHI DIURNO. AF_06/2014 |  | SINAPI |  | CHI | 0.0041 | 49.49 | 0.20291
89035 | TRATOR DE PNEUS, POTÊNCIA 85 CV, TRAÇÃO 4X4, PESO COM LASTRO DE 4.675 KG - CHP DIURNO. AF_06/2014 |  | SINAPI |  | CHP | 0.0017 | 150.81 | 0.25638
5841 | VASSOURA MECÂNICA REBOCÁVEL COM ESCOVA CILÍNDRICA, LARGURA ÚTIL DE VARRIMENTO DE 2,44 M - CHI DIURNO. AF_06/2014 |  | SINAPI |  | CHI | 0.004 | 5.4 | 0.0216
5839 | VASSOURA MECÂNICA REBOCÁVEL COM ESCOVA CILÍNDRICA, LARGURA ÚTIL DE VARRIMENTO DE 2,44 M - CHP DIURNO. AF_06/2014 |  | SINAPI |  | CHP | 0.002 | 11.36 | 0.02272
[6 empty] | TOTAL Equipamento Custo Horário: |  | 1.13
Mão de Obra com Encargos Complementares |  |  | FONTE |  | UNID | COEFICIENTE | PREÇO UNITÁRIO | TOTAL
88316 | SERVENTE COM ENCARGOS COMPLEMENTARES |  | SINAPI |  | H | 0.0058 | 19.8 | 0.11484
[6 empty] | TOTAL Mão de Obra com Encargos Complementares: |  | 0.11
Observações: COMPOSIÇÃO BASEADA NO SINAPI 96401 - EXCLUINDO O MATERIAL ASFALTO DILUIDO | [5 empty] | VALOR: |  | 1.24
CP-95995-51339760 - EXECUÇÃO DE PAVIMENTO COM APLICAÇÃO DE CONCRETO ASFÁLTICO, CAMADA DE ROLAMENTO - EXCLUSIVE CARGA E TRANSPORTE E CONCRETO BETUMINOSO (M3)
Equipamento Custo Horário |  |  | FONTE |  | UNID | COEFICIENTE | PREÇO UNITÁRIO | TOTAL
91386 | CAMINHÃO BASCULANTE 10 M3, TRUCADO CABINE SIMPLES, PESO BRUTO TOTAL 23.000 KG, CARGA ÚTIL MÁXIMA 15.935 KG, DISTÂNCIA ENTRE EIXOS 4,80 M, POTÊNCIA 230 CV INCLUSIVE CAÇAMBA METÁLICA - CHP DIURNO. AF_06/2014 |  | SINAPI |  | CHP | 0.0464 | 298.73 | 13.8611
96464 | ROLO COMPACTADOR DE PNEUS, ESTATICO, PRESSAO VARIAVEL, POTENCIA 110 HP, PESO SEM/COM LASTRO 10,8/27 T, LARGURA DE ROLAGEM 2,30 M - CHI DIURNO. AF_06/2017 |  | SINAPI |  | CHI | 0.099 | 93.1 | 9.2169
96463 | ROLO COMPACTADOR DE PNEUS, ESTATICO, PRESSAO VARIAVEL, POTENCIA 110 HP, PESO SEM/COM LASTRO 10,8/27 T, LARGURA DE ROLAGEM 2,30 M - CHP DIURNO. AF_06/2017 |  | SINAPI |  | CHP | 0.0419 | 236.64 | 9.9152
95632 | ROLO COMPACTADOR VIBRATORIO TANDEM, ACO LISO, POTENCIA 125 HP, PESO SEM/COM LASTRO 10,20/11,65 T, LARGURA DE TRABALHO 1,73 M - CHI DIURNO. AF_11/2016 |  | SINAPI |  | CHI | 0.0607 | 87.54 | 5.3137
95631 | ROLO COMPACTADOR VIBRATORIO TANDEM, ACO LISO, POTENCIA 125 HP, PESO SEM/COM LASTRO 10,20/11,65 T, LARGURA DE TRABALHO 1,73 M - CHP DIURNO. AF_11/2016 |  | SINAPI |  | CHP | 0.0805 | 257.45 | 20.7247
96155 | TRATOR DE PNEUS COM POTÊNCIA DE 85 CV, TRAÇÃO 4X4, COM VASSOURA MECÂNICA ACOPLADA - CHI DIURNO. AF_02/2017 |  | SINAPI |  | CHI | 0.1071 | 54.66 | 5.8541
96157 | TRATOR DE PNEUS COM POTÊNCIA DE 85 CV, TRAÇÃO 4X4, COM VASSOURA MECÂNICA ACOPLADA - CHP DIURNO. AF_03/2017 |  | SINAPI |  | CHP | 0.0341 | 160.94 | 5.4881
5837 | VIBROACABADORA DE ASFALTO SOBRE ESTEIRAS, LARGURA DE PAVIMENTAÇÃO 1,90 M A 5,30 M, POTÊNCIA 105 HP CAPACIDADE 450 T/H - CHI DIURNO. AF_11/2014 |  | SINAPI |  | CHI | 0.0949 | 153.12 | 14.5311
5835 | VIBROACABADORA DE ASFALTO SOBRE ESTEIRAS, LARGURA DE PAVIMENTAÇÃO 1,90 M A 5,30 M, POTÊNCIA 105 HP CAPACIDADE 450 T/H - CHP DIURNO. AF_11/2014 |  | SINAPI |  | CHP | 0.0464 | 427.12 | 19.8184
[6 empty] | TOTAL Equipamento Custo Horário: |  | 104.72
Mão de Obra com Encargos Complementares |  |  | FONTE |  | UNID | COEFICIENTE | PREÇO UNITÁRIO | TOTAL
88314 | RASTELEIRO COM ENCARGOS COMPLEMENTARES |  | SINAPI |  | H | 1.1301 | 25.35 | 28.648
[6 empty] | TOTAL Mão de Obra com Encargos Complementares: |  | 28.65
Observações: BASEADA NO SINAPI 95995 - EXCLUINDO O INSUMO CONCRETO BETUMINOSO (1518) | [5 empty] | VALOR: |  | 133.37
COMP-10034101 - CARGA, MANOBRAS E DESCARGA DE MISTURA BETUMINOSA A QUENTE, COM CAMINHAO BASCULANTE 6 M3, DESCARGA EM VIBRO-ACABADORA (M³)
Equipamento Custo Horário |  |  | FONTE |  | UNID | COEFICIENTE | PREÇO UNITÁRIO | TOTAL
5811 | CAMINHÃO BASCULANTE 6 M3, PESO BRUTO TOTAL 16.000 KG, CARGA ÚTIL MÁXIMA 13.071 KG, DISTÂNCIA ENTRE EIXOS 4,80 M, POTÊNCIA 230 CV INCLUSIVE CAÇAMBA METÁLICA - CHP DIURNO. AF_06/2014 |  | SINAPI |  | CHP | 0.0348 | 225.89 | 7.861
[6 empty] | TOTAL Equipamento Custo Horário: |  | 7.86
Observações: Baseado no 72891/SINAPI - AGO/20 | [5 empty] | VALOR: |  | 7.86
CP-95303-56931542 - TRANSPORTE COM CAMINHÃO BASCULANTE 10 M3 DE MASSA ASFALTICA PARA PAVIMENTAÇÃO URBANA (M3XKM)
Equipamento Custo Horário |  |  | FONTE |  | UNID | COEFICIENTE | PREÇO UNITÁRIO | TOTAL
91386 | CAMINHÃO BASCULANTE 10 M3, TRUCADO CABINE SIMPLES, PESO BRUTO TOTAL 23.000 KG, CARGA ÚTIL MÁXIMA 15.935 KG, DISTÂNCIA ENTRE EIXOS 4,80 M, POTÊNCIA 230 CV INCLUSIVE CAÇAMBA METÁLICA - CHP DIURNO. AF_06/2014 |  | SINAPI |  | CHP | 0.0059172 | 298.73 | 1.7676
[6 empty] | TOTAL Equipamento Custo Horário: |  | 1.77
Observações: BASEADA NO SINAPI 95303 | [5 empty] | VALOR: |  | 1.77
CP-97084-89637704 - REGULARIZAÇÃO E COMPACTAÇÃO MANUAL DE TERRENO COM PLACA VIBRATÓRIA (M2)
Equipamento Custo Horário |  |  | FONTE |  | UNID | COEFICIENTE | PREÇO UNITÁRIO | TOTAL
91277 | PLACA VIBRATÓRIA REVERSÍVEL COM MOTOR 4 TEMPOS A GASOLINA, FORÇA CENTRÍFUGA DE 25 KN (2500 KGF), POTÊNCIA 5,5 CV - CHP DIURNO. AF_08/2015 |  | SINAPI |  | CHP | 0.005 | 10.43 | 0.05215
[6 empty] | TOTAL Equipamento Custo Horário: |  | 0.05
Mão de Obra com Encargos Complementares |  |  | FONTE |  | UNID | COEFICIENTE | PREÇO UNITÁRIO | TOTAL
88309 | PEDREIRO COM ENCARGOS COMPLEMENTARES |  | SINAPI |  | H | 0.009 | 24.66 | 0.22194
88316 | SERVENTE COM ENCARGOS COMPLEMENTARES |  | SINAPI |  | H | 0.019 | 19.8 | 0.3762
[6 empty] | TOTAL Mão de Obra com Encargos Complementares: |  | 0.6
Observações: BASEADA NO SINAPI 97084 | [5 empty] | VALOR: |  | 0.65
CP-94991-12549457 - EXECUÇÃO DE PASSEIO (CALÇADA) OU PISO DE CONCRETO COM CONCRETO MOLDADO IN LOCO, USINADO, ACABAMENTO CONVENCIONAL, NÃO ARMADO - EXCLUINDO O CONCRETO USINADO 20MPA (M3)
Material |  |  | FONTE |  | UNID | COEFICIENTE | PREÇO UNITÁRIO | TOTAL
00002692 | DESMOLDANTE PROTETOR PARA FORMAS DE MADEIRA, DE BASE OLEOSA EMULSIONADA EM AGUA |  | SINAPI |  | L | 0.0213 | 9.09 | 0.19362
00005068 | PREGO DE ACO POLIDO COM CABECA 17 X 21 (2 X 11) |  | SINAPI |  | KG | 0.2994 | 23.4 | 7.006
00004509 | SARRAFO *2,5 X 10* CM EM PINUS, MISTA OU EQUIVALENTE DA REGIAO - BRUTA |  | SINAPI |  | M | 3.125 | 5.51 | 17.2188
00004517 | SARRAFO *2,5 X 7,5* CM EM PINUS, MISTA OU EQUIVALENTE DA REGIAO - BRUTA |  | SINAPI |  | M | 2.5 | 3.8 | 9.5
[6 empty] | TOTAL Material: |  | 33.92
Mão de Obra com Encargos Complementares |  |  | FONTE |  | UNID | COEFICIENTE | PREÇO UNITÁRIO | TOTAL
88262 | CARPINTEIRO DE FORMAS COM ENCARGOS COMPLEMENTARES |  | SINAPI |  | H | 1.6268 | 24.39 | 39.6777
88309 | PEDREIRO COM ENCARGOS COMPLEMENTARES |  | SINAPI |  | H | 0.156 | 24.66 | 3.847
88316 | SERVENTE COM ENCARGOS COMPLEMENTARES |  | SINAPI |  | H | 1.7828 | 19.8 | 35.2994
[6 empty] | TOTAL Mão de Obra com Encargos Complementares: |  | 78.83
Observações: BASEADA NO SERVIÇO 94991 DO SINAPI, EXCLUINDO O CONCRETO 20MPA | [5 empty] | VALOR: |  | 112.75
CP-92268-29291149 - FABRICAÇÃO DE FÔRMA PARA LAJES, EM CHAPA DE MADEIRA COMPENSADA PLASTIFICADA, E = 18 MM - EXCLUINDO O PAINEL DE MADEIRA COMPENSADA PLASTIFICADA DE 2200 x 1100 MM, E = *17* MM (M2)
Equipamento Custo Horário |  |  | FONTE |  | UNID | COEFICIENTE | PREÇO UNITÁRIO | TOTAL
91693 | SERRA CIRCULAR DE BANCADA COM MOTOR ELÉTRICO POTÊNCIA DE 5HP, COM COIFA PARA DISCO 10" - CHI DIURNO. AF_08/2015 |  | SINAPI |  | CHI | 0.022 | 32.46 | 0.71412
91692 | SERRA CIRCULAR DE BANCADA COM MOTOR ELÉTRICO POTÊNCIA DE 5HP, COM COIFA PARA DISCO 10" - CHP DIURNO. AF_08/2015 |  | SINAPI |  | CHP | 0.005 | 33.73 | 0.16865
[6 empty] | TOTAL Equipamento Custo Horário: |  | 0.88
Mão de Obra com Encargos Complementares |  |  | FONTE |  | UNID | COEFICIENTE | PREÇO UNITÁRIO | TOTAL
88239 | AJUDANTE DE CARPINTEIRO COM ENCARGOS COMPLEMENTARES |  | SINAPI |  | H | 0.005 | 19.68 | 0.0984
88262 | CARPINTEIRO DE FORMAS COM ENCARGOS COMPLEMENTARES |  | SINAPI |  | H | 0.005 | 24.39 | 0.12195
[6 empty] | TOTAL Mão de Obra com Encargos Complementares: |  | 0.22
Observações: BASEADA NO SINPI 92268, EXCLUINDO O PAINEL DE MADEIRA COMPENSADA PLASTIFICADA DE 2200 x 1100 MM, E = *17* MM | [5 empty] | VALOR: |  | 1.1
CP-74157/004-48264518 - LANÇAMENTO/APLICACAO MANUAL DE CONCRETO EM FUNDACOES (CONCRETO MAGRO) (M3)
Mão de Obra com Encargos Complementares |  |  | FONTE |  | UNID | COEFICIENTE | PREÇO UNITÁRIO | TOTAL
88309 | PEDREIRO COM ENCARGOS COMPLEMENTARES |  | SINAPI |  | H | 1.65 | 24.66 | 40.689
88316 | SERVENTE COM ENCARGOS COMPLEMENTARES |  | SINAPI |  | H | 4.5 | 19.8 | 89.1
[6 empty] | TOTAL Mão de Obra com Encargos Complementares: |  | 129.79
Observações: BASEADO NO SINAPI 74157/004 | [5 empty] | VALOR: |  | 129.79
COMP-58084869 - PLACA ESMALTADA PARA IDENTIFICAÇÃO NR DE RUA, DIMENSÕES 45X25CM (UND)
Material |  |  | FONTE |  | UNID | COEFICIENTE | PREÇO UNITÁRIO | TOTAL
00011950 | BUCHA DE NYLON SEM ABA S6, COM PARAFUSO DE 4,20 X 40 MM EM ACO ZINCADO COM ROSCA SOBERBA, CABECA CHATA E FENDA PHILLIPS |  | SINAPI |  | UN | 4 | 0.39 | 1.56
00013521 | PLACA DE ACO ESMALTADA PARA IDENTIFICACAO DE RUA, *45 CM X 20* CM |  | SINAPI |  | UN | 1 | 146.85 | 146.85
[6 empty] | TOTAL Material: |  | 148.41
Mão de Obra com Encargos Complementares |  |  | FONTE |  | UNID | COEFICIENTE | PREÇO UNITÁRIO | TOTAL
88316 | SERVENTE COM ENCARGOS COMPLEMENTARES |  | SINAPI |  | H | 0.4 | 19.8 | 7.92
[6 empty] | TOTAL Mão de Obra com Encargos Complementares: |  | 7.92
Observações: Baseada na Composição 73916/2 SINAPI - JAN/20 | [5 empty] | VALOR: |  | 156.33
CP-S12039-81921471 - Piso tátil direcional e/ou alerta, de concreto, na cor natural, p/deficientes visuais, dimensões 40x40cm, aplicado com argamassa industrializada ac-ii, rejuntado, exclusive regularização de base (m2)
Material |  |  | FONTE |  | UNID | COEFICIENTE | PREÇO UNITÁRIO | TOTAL
00034353 | ARGAMASSA COLANTE AC II |  | SINAPI |  | KG | 4 | 1.76 | 7.04
00036178 | PISO PODOTATIL DE CONCRETO - DIRECIONAL E ALERTA, *40 X 40 X 2,5* CM |  | SINAPI |  | UN | 6.56 | 10.27 | 67.3712
00034357 | REJUNTE CIMENTICIO, QUALQUER COR |  | SINAPI |  | KG | 0.33 | 5.57 | 1.8381
[6 empty] | TOTAL Material: |  | 76.25
Mão de Obra com Encargos Complementares |  |  | FONTE |  | UNID | COEFICIENTE | PREÇO UNITÁRIO | TOTAL
88309 | PEDREIRO COM ENCARGOS COMPLEMENTARES |  | SINAPI |  | H | 0.5 | 24.66 | 12.33
88316 | SERVENTE COM ENCARGOS COMPLEMENTARES |  | SINAPI |  | H | 1.2 | 19.8 | 23.76
[6 empty] | TOTAL Mão de Obra com Encargos Complementares: |  | 36.09
Observações: BASEADO NO ORSE S12039 | [5 empty] | VALOR: |  | 112.34
INS-185032 - BRITA GRADUADA SIMPLES (BGS) (M³)
Material |  |  | FONTE |  | UNID | COEFICIENTE | PREÇO UNITÁRIO | TOTAL
INS-185032 | BRITA GRADUADA SIMPLES (BGS) |  | Composições |  | M³ | 1 | 56.1 | 56.1
[6 empty] | TOTAL Material: |  | 56.1
[6 empty] | VALOR: |  | 56.1
INS-54745269 - ASFALTO DILUÍDO CM - 30 - JUNHO/22 (KG)
Material |  |  | FONTE |  | UNID | COEFICIENTE | PREÇO UNITÁRIO | TOTAL
INS-54745269 | ASFALTO DILUÍDO CM - 30 - JUNHO/22 |  | Composições |  | KG | 1 | 5.32 | 5.32
[6 empty] | TOTAL Material: |  | 5.32
[6 empty] | VALOR: |  | 5.32
COMP-47781585 - BOCA DE LOBO SIMPLES COM CHAPÉU E TAMPA DE CONCRETO - BLS 01 (H=1,00M) (UND)
Material |  |  | FONTE |  | UNID | COEFICIENTE | PREÇO UNITÁRIO | TOTAL
M0224 | Guia-chapéu pré-moldada - C = 120 cm |  | SICRO NOVO |  | un | 1 | 47.1265 | 47.1265
[6 empty] | TOTAL Material: |  | 47.13
Serviço |  |  | FONTE |  | UNID | COEFICIENTE | PREÇO UNITÁRIO | TOTAL
103320 | ALVENARIA DE VEDAÇÃO DE BLOCOS VAZADOS DE CONCRETO DE 19X19X39 CM (ESPESSURA 19 CM) E ARGAMASSA DE ASSENTAMENTO COM PREPARO EM BETONEIRA. AF_12/2021 |  | SINAPI |  | M2 | 3.81 | 105.62 | 402.4122
92916 | ARMAÇÃO DE ESTRUTURAS DIVERSAS DE CONCRETO ARMADO, EXCETO VIGAS, PILARES, LAJES E FUNDAÇÕES, UTILIZANDO AÇO CA-50 DE 6,3 MM - MONTAGEM. AF_06/2022 |  | SINAPI |  | KG | 4.1 | 19.35 | 79.335
87879 | CHAPISCO APLICADO EM ALVENARIAS E ESTRUTURAS DE CONCRETO INTERNAS, COM COLHER DE PEDREIRO. ARGAMASSA TRAÇO 1:3 COM PREPARO EM BETONEIRA 400L. AF_06/2014 |  | SINAPI |  | M2 | 7.62 | 4.1 | 31.242
94963 | CONCRETO FCK = 15MPA, TRAÇO 1:3,4:3,5 (EM MASSA SECA DE CIMENTO/ AREIA MÉDIA/ BRITA 1) - PREPARO MECÂNICO COM BETONEIRA 400 L. AF_05/2021 |  | SINAPI |  | M3 | 0.25 | 428.85 | 107.2125
94965 | CONCRETO FCK = 25MPA, TRAÇO 1:2,3:2,7 (EM MASSA SECA DE CIMENTO/ AREIA MÉDIA/ BRITA 1) - PREPARO MECÂNICO COM BETONEIRA 400 L. AF_05/2021 |  | SINAPI |  | M3 | 0.06 | 480.01 | 28.8006
96541 | FABRICAÇÃO, MONTAGEM E DESMONTAGEM DE FÔRMA PARA SAPATA, EM CHAPA DE MADEIRA COMPENSADA RESINADA, E=17 MM, 4 UTILIZAÇÕES. AF_06/2017 |  | SINAPI |  | M2 | 3.1 | 192.87 | 597.897
CP-74157/004-48264518 | LANÇAMENTO/APLICACAO MANUAL DE CONCRETO EM FUNDACOES (CONCRETO MAGRO) |  | Composições |  | M3 | 0.31 | 129.79 | 40.2349
87548 | MASSA ÚNICA, PARA RECEBIMENTO DE PINTURA, EM ARGAMASSA TRAÇO 1:2:8, PREPARO MANUAL, APLICADA MANUALMENTE EM FACES INTERNAS DE PAREDES, ESPESSURA DE 10MM, COM EXECUÇÃO DE TALISCAS. AF_06/2014 |  | SINAPI |  | M2 | 3.81 | 26.6 | 101.346
100948 | TRANSPORTE COM CAMINHÃO CARROCERIA 9T, EM VIA URBANA PAVIMENTADA, ADICIONAL PARA DMT EXCEDENTE A 30 KM (UNIDADE: TXKM). AF_07/2020 |  | SINAPI |  | TXKM | 1.05 | 0.99 | 1.0395
[6 empty] | TOTAL Serviço: |  | 1389.52
Observações: Baseada na Composição 2003618 DNIT/PE julho/2019, Projeto tipo e Tabela Sinapi | [5 empty] | VALOR: |  | 1436.65
COMP-47176600 - ATERRO COM AREIA COM ADENSAMENTO HIDRAULICO (com caminhão pipa) (M³)
Equipamento Custo Horário |  |  | FONTE |  | UNID | COEFICIENTE | PREÇO UNITÁRIO | TOTAL
6259 | CAMINHÃO PIPA 6.000 L, PESO BRUTO TOTAL 13.000 KG, DISTÂNCIA ENTRE EIXOS 4,80 M, POTÊNCIA 189 CV INCLUSIVE TANQUE DE AÇO PARA TRANSPORTE DE ÁGUA, CAPACIDADE 6 M3 - CHP DIURNO. AF_06/2014 |  | SINAPI |  | CHP | 0.08 | 296.32 | 23.7056
5875 | RETROESCAVADEIRA SOBRE RODAS COM CARREGADEIRA, TRAÇÃO 4X4, POTÊNCIA LÍQ. 72 HP, CAÇAMBA CARREG. CAP. MÍN. 0,79 M3, CAÇAMBA RETRO CAP. 0,18 M3, PESO OPERACIONAL MÍN. 7.140 KG, PROFUNDIDADE ESCAVAÇÃO MÁX. 4,50 M - CHP DIURNO. AF_06/2014 |  | SINAPI |  | CHP | 0.04 | 163.69 | 6.5476
[6 empty] | TOTAL Equipamento Custo Horário: |  | 30.26
Material |  |  | FONTE |  | UNID | COEFICIENTE | PREÇO UNITÁRIO | TOTAL
00000368 | AREIA PARA ATERRO - POSTO JAZIDA/FORNECEDOR (RETIRADO NA JAZIDA, SEM TRANSPORTE) |  | SINAPI |  | M3 | 1.05 | 64.5 | 67.725
[6 empty] | TOTAL Material: |  | 67.73
Mão de Obra com Encargos Complementares |  |  | FONTE |  | UNID | COEFICIENTE | PREÇO UNITÁRIO | TOTAL
88316 | SERVENTE COM ENCARGOS COMPLEMENTARES |  | SINAPI |  | H | 0.32 | 19.8 | 6.336
[6 empty] | TOTAL Mão de Obra com Encargos Complementares: |  | 6.34
Observações: Baseado na composição 79482 Sinapi Novembro/2018 e preços Tabela Sinapi Novembro/2019 | [5 empty] | VALOR: |  | 104.33
CP-92399-27762594 - EXECUÇÃO DE VIA EM PISO INTERTRAVADO, COM BLOCO RETANGULAR COR NATURAL/COLORIDO DE 20 X 10 CM, ESPESSURA 8 CM - (SEM O MATERIAL BLOQUETE/PISO INTERTRAVADO) (M2)
Equipamento Custo Horário |  |  | FONTE |  | UNID | COEFICIENTE | PREÇO UNITÁRIO | TOTAL
91285 | CORTADORA DE PISO COM MOTOR 4 TEMPOS A GASOLINA, POTÊNCIA DE 13 HP, COM DISCO DE CORTE DIAMANTADO SEGMENTADO PARA CONCRETO, DIÂMETRO DE 350 MM, FURO DE 1" (14 X 1") - CHI DIURNO. AF_08/2015 |  | SINAPI |  | CHI | 0.1217 | 0.76 | 0.092492
91283 | CORTADORA DE PISO COM MOTOR 4 TEMPOS A GASOLINA, POTÊNCIA DE 13 HP, COM DISCO DE CORTE DIAMANTADO SEGMENTADO PARA CONCRETO, DIÂMETRO DE 350 MM, FURO DE 1" (14 X 1") - CHP DIURNO. AF_08/2015 |  | SINAPI |  | CHP | 0.0135 | 10.9 | 0.14715
91278 | PLACA VIBRATÓRIA REVERSÍVEL COM MOTOR 4 TEMPOS A GASOLINA, FORÇA CENTRÍFUGA DE 25 KN (2500 KGF), POTÊNCIA 5,5 CV - CHI DIURNO. AF_08/2015 |  | SINAPI |  | CHI | 0.1297 | 0.58 | 0.075226
91277 | PLACA VIBRATÓRIA REVERSÍVEL COM MOTOR 4 TEMPOS A GASOLINA, FORÇA CENTRÍFUGA DE 25 KN (2500 KGF), POTÊNCIA 5,5 CV - CHP DIURNO. AF_08/2015 |  | SINAPI |  | CHP | 0.0055 | 10.43 | 0.057365
[6 empty] | TOTAL Equipamento Custo Horário: |  | 0.38
Material |  |  | FONTE |  | UNID | COEFICIENTE | PREÇO UNITÁRIO | TOTAL
00000370 | AREIA MEDIA - POSTO JAZIDA/FORNECEDOR (RETIRADO NA JAZIDA, SEM TRANSPORTE) |  | SINAPI |  | M3 | 0.0568 | 129 | 7.3272
00004741 | PO DE PEDRA (POSTO PEDREIRA/FORNECEDOR, SEM FRETE) |  | SINAPI |  | M3 | 0.0087 | 83.33 | 0.72497
[6 empty] | TOTAL Material: |  | 8.05
Mão de Obra com Encargos Complementares |  |  | FONTE |  | UNID | COEFICIENTE | PREÇO UNITÁRIO | TOTAL
88260 | CALCETEIRO COM ENCARGOS COMPLEMENTARES |  | SINAPI |  | H | 0.2703 | 24.51 | 6.6251
88316 | SERVENTE COM ENCARGOS COMPLEMENTARES |  | SINAPI |  | H | 0.2703 | 19.8 | 5.3519
[6 empty] | TOTAL Mão de Obra com Encargos Complementares: |  | 11.98
Observações: BASEADA NO SINAPI 92399 - RETIRANDO O INSUMO PISO INTERTRAVADO | [5 empty] | VALOR: |  | 20.41
CP-S03639-45770834 - Fornecimento e instalação de tela aço soldada nervurada CA-60, Q-283, malha 10x10cm, ferro 6.02mm (4,48 kg/m2), painel 2,45x6,0m, Telcon ou similar (m2)
Material |  |  | FONTE |  | UNID | COEFICIENTE | PREÇO UNITÁRIO | TOTAL
00043127 | TELA DE ACO SOLDADA NERVURADA, CA-60, Q-283 (4,48 KG/M2), DIAMETRO DO FIO = 6,0 MM, LARGURA = 2,45 X 6,00 M DE COMPRIMENTO, ESPACAMENTO DA MALHA = 10 X 10 CM |  | SINAPI |  | M2 | 1 | 52.99 | 52.99
[6 empty] | TOTAL Material: |  | 52.99
Mão de Obra com Encargos Complementares |  |  | FONTE |  | UNID | COEFICIENTE | PREÇO UNITÁRIO | TOTAL
88245 | ARMADOR COM ENCARGOS COMPLEMENTARES |  | SINAPI |  | H | 0.5 | 24.51 | 12.255
[6 empty] | TOTAL Mão de Obra com Encargos Complementares: |  | 12.26
Observações: BASEADA NO ORSE S03639 | [5 empty] | VALOR: |  | 65.25
CP-72947-21572945 - SINALIZACAO HORIZONTAL COM TINTA RETRORREFLETIVA A BASE DE RESINA ACRILICA COM MICROESFERAS DE VIDRO (M2)
Equipamento Custo Horário |  |  | FONTE |  | UNID | COEFICIENTE | PREÇO UNITÁRIO | TOTAL
5824 | CAMINHÃO TOCO, PBT 16.000 KG, CARGA ÚTIL MÁX. 10.685 KG, DIST. ENTRE EIXOS 4,8 M, POTÊNCIA 189 CV, INCLUSIVE CARROCERIA FIXA ABERTA DE MADEIRA P/ TRANSPORTE GERAL DE CARGA SECA, DIMEN. APROX. 2,5 X 7,00 X 0,50 M - CHP DIURNO. AF_06/2014 |  | SINAPI |  | CHP | 0.003333 | 244.65 | 0.81542
95133 | MÁQUINA DEMARCADORA DE FAIXA DE TRÁFEGO À FRIO, AUTOPROPELIDA, POTÊNCIA 38 HP - CHP DIURNO. AF_07/2016 |  | SINAPI |  | CHP | 0.003333 | 195.11 | 0.6503
[6 empty] | TOTAL Equipamento Custo Horário: |  | 1.47
Material |  |  | FONTE |  | UNID | COEFICIENTE | PREÇO UNITÁRIO | TOTAL
00005318 | DILUENTE AGUARRAS |  | SINAPI |  | L | 0.13 | 23.73 | 3.0849
00044478 | MICROESFERAS DE VIDRO PARA SINALIZACAO HORIZONTAL VIARIA, TIPO I-B (PREMIX) - NBR 16184 |  | SINAPI |  | KG | 0.4 | 11.94 | 4.776
00007343 | TINTA ACRILICA A BASE DE SOLVENTE, PARA SINALIZACAO HORIZONTAL VIARIA (NBR 11862) |  | SINAPI |  | L | 0.6 | 16.25 | 9.75
00007348 | TINTA ACRILICA PREMIUM PARA PISO |  | SINAPI |  | L | 0.03 | 18.74 | 0.5622
[6 empty] | TOTAL Material: |  | 18.17
Mão de Obra com Encargos Complementares |  |  | FONTE |  | UNID | COEFICIENTE | PREÇO UNITÁRIO | TOTAL
88316 | SERVENTE COM ENCARGOS COMPLEMENTARES |  | SINAPI |  | H | 0.03333 | 19.8 | 0.65993
[6 empty] | TOTAL Mão de Obra com Encargos Complementares: |  | 0.66
Observações: BASEADA NO SINAPI 72947 | [5 empty] | VALOR: |  | 20.3
CP-95467-90315369 - EMBASAMENTO C/PEDRA ARGAMASSADA UTILIZANDO ARG.CIM/AREIA 1:6 (M3)
Material |  |  | FONTE |  | UNID | COEFICIENTE | PREÇO UNITÁRIO | TOTAL
00004730 | PEDRA DE MAO OU PEDRA RACHAO PARA ARRIMO/FUNDACAO (POSTO PEDREIRA/FORNECEDOR, SEM FRETE) |  | SINAPI |  | M3 | 1.1 | 82.92 | 91.212
[6 empty] | TOTAL Material: |  | 91.21
Mão de Obra com Encargos Complementares |  |  | FONTE |  | UNID | COEFICIENTE | PREÇO UNITÁRIO | TOTAL
88309 | PEDREIRO COM ENCARGOS COMPLEMENTARES |  | SINAPI |  | H | 6 | 24.66 | 147.96
88316 | SERVENTE COM ENCARGOS COMPLEMENTARES |  | SINAPI |  | H | 6 | 19.8 | 118.8
[6 empty] | TOTAL Mão de Obra com Encargos Complementares: |  | 266.76
Serviço |  |  | FONTE |  | UNID | COEFICIENTE | PREÇO UNITÁRIO | TOTAL
87316 | ARGAMASSA TRAÇO 1:4 (EM VOLUME DE CIMENTO E AREIA GROSSA ÚMIDA) PARA CHAPISCO CONVENCIONAL, PREPARO MECÂNICO COM BETONEIRA 400 L. AF_08/2019 |  | SINAPI |  | M3 | 0.3 | 498.27 | 149.481
[6 empty] | TOTAL Serviço: |  | 149.48
Observações: BASEADA NO SINAPI 95467 - JANEIRO 2020 | [5 empty] | VALOR: |  | 507.45
COM-66148211 - SAÍDA D'ÁGUA (UND)
Material |  |  | FONTE |  | UNID | COEFICIENTE | PREÇO UNITÁRIO | TOTAL
M0224 | Guia-chapéu pré-moldada - C = 120 cm |  | SICRO NOVO |  | un | 1 | 47.1265 | 47.1265
[6 empty] | TOTAL Material: |  | 47.13
Serviço |  |  | FONTE |  | UNID | COEFICIENTE | PREÇO UNITÁRIO | TOTAL
103320 | ALVENARIA DE VEDAÇÃO DE BLOCOS VAZADOS DE CONCRETO DE 19X19X39 CM (ESPESSURA 19 CM) E ARGAMASSA DE ASSENTAMENTO COM PREPARO EM BETONEIRA. AF_12/2021 |  | SINAPI |  | M2 | 0.33 | 105.62 | 34.8546
92771 | ARMAÇÃO DE LAJE DE ESTRUTURA CONVENCIONAL DE CONCRETO ARMADO UTILIZANDO AÇO CA-50 DE 10,0 MM - MONTAGEM. AF_06/2022 |  | SINAPI |  | KG | 19.13 | 15.14 | 289.6282
94975 | CONCRETO FCK = 15MPA, TRAÇO 1:3,4:3,5 (EM MASSA SECA DE CIMENTO/ AREIA MÉDIA/ BRITA 1) - PREPARO MANUAL. AF_05/2021 |  | SINAPI |  | M3 | 0.1121 | 469.42 | 52.622
94971 | CONCRETO FCK = 25MPA, TRAÇO 1:2,3:2,7 (EM MASSA SECA DE CIMENTO/ AREIA MÉDIA/ BRITA 1) - PREPARO MECÂNICO COM BETONEIRA 600 L. AF_05/2021 |  | SINAPI |  | M3 | 0.294 | 472.74 | 138.9856
92268 | FABRICAÇÃO DE FÔRMA PARA LAJES, EM CHAPA DE MADEIRA COMPENSADA PLASTIFICADA, E = 18 MM. AF_09/2020 |  | SINAPI |  | M2 | 0.84 | 100.2 | 84.168
CP-74157/004-48264518 | LANÇAMENTO/APLICACAO MANUAL DE CONCRETO EM FUNDACOES (CONCRETO MAGRO) |  | Composições |  | M3 | 0.4061 | 129.79 | 52.7077
[6 empty] | TOTAL Serviço: |  | 652.97
Observações: BASEADA NO PROJETO DE DRENAGEM DA PARAGOMINAS - SAÍDA D'ÁGUA | [5 empty] | VALOR: |  | 700.1

## CURVA ABC SERVIÇOS
CÓDIGO | DESCRIÇÃO | FONTE | TIPO | UNIDADE | QUANTIDADE | PREÇO UNITÁRIO | PREÇO TOTAL | % | ACUMUL. % | CL
94273 | ASSENTAMENTO DE GUIA (MEIO-FIO) EM TRECHO RETO, CONFECCIONADA EM CONCRETO PRÉ-FABRICADO, DIMENSÕES 100X15X13X30 CM (COMPRIMENTO X BASE INFERIOR X BASE SUPERIOR X ALTURA), PARA VIAS URBANAS (USO VIÁRIO). AF_06/2016 | SINAPI | Serviço | M | 12702.35 | 66.39 | 843309.0165 | 11.35% | 11.35% | A
95876 | TRANSPORTE COM CAMINHÃO BASCULANTE DE 14 M³, EM VIA URBANA PAVIMENTADA, DMT ATÉ 30 KM (UNIDADE: M3XKM). AF_07/2020 | SINAPI | Serviço | M3XKM | 273834.23 | 2.67 | 731137.3941 | 9.839% | 21.19% | A
92771 | ARMAÇÃO DE LAJE DE ESTRUTURA CONVENCIONAL DE CONCRETO ARMADO UTILIZANDO AÇO CA-50 DE 10,0 MM - MONTAGEM. AF_06/2022 | SINAPI | Serviço | KG | 34349.39 | 17.8 | 611419.142 | 8.228% | 29.42% | A
103320 | ALVENARIA DE VEDAÇÃO DE BLOCOS VAZADOS DE CONCRETO DE 19X19X39 CM (ESPESSURA 19 CM) E ARGAMASSA DE ASSENTAMENTO COM PREPARO EM BETONEIRA. AF_12/2021 | SINAPI | Serviço | M2 | 4564.06 | 124.18 | 566764.9708 | 7.627% | 37.04% | A
COMP-47176600 | EXEC. DE ATERRO COM AREIA COM ADENSAMENTO HIDRAULICO | Composições | Serviço | M³ | 4364.59 | 122.66 | 535360.6094 | 7.205% | 44.25% | A
COMP-83526730 | TRANSPORTE COMERCIAL DE BRITA | Composições | Serviço | M³XKM | 181922.96 | 1.61 | 292895.9656 | 3.942% | 48.19% | A
CP-95995-51339760 | EXECUÇÃO DE PAVIMENTO COM APLICAÇÃO DE CONCRETO ASFÁLTICO, CAMADA DE ROLAMENTO - EXCLUSIVE CARGA E TRANSPORTE E CONCRETO BETUMINOSO | Composições | Serviço | M3 | 1739.09 | 156.8 | 272689.312 | 3.67% | 51.86% | A
94975 | CONCRETO FCK = 15MPA, TRAÇO 1:3,4:3,5 (EM MASSA SECA DE CIMENTO/ AREIA MÉDIA/ BRITA 1) - PREPARO MANUAL. AF_05/2021 | SINAPI | Serviço | M3 | 485.43 | 551.9 | 267908.817 | 3.605% | 55.46% | A
94971 | CONCRETO FCK = 25MPA, TRAÇO 1:2,3:2,7 (EM MASSA SECA DE CIMENTO/ AREIA MÉDIA/ BRITA 1) - PREPARO MECÂNICO COM BETONEIRA 600 L. AF_05/2021 | SINAPI | Serviço | M3 | 471.91 | 555.8 | 262287.578 | 3.53% | 58.99% | A
CP-94991-12549457 | EXECUÇÃO DE PASSEIO (CALÇADA) OU PISO DE CONCRETO COM CONCRETO MOLDADO IN LOCO, USINADO, ACABAMENTO CONVENCIONAL, NÃO ARMADO - EXCLUINDO O CONCRETO USINADO 20MPA | Composições | Serviço | M3 | 1529.79 | 132.56 | 202788.9624 | 2.729% | 61.72% | A
CP-74157/004-48264518 | LANCAMENTO/APLICACAO MANUAL DE CONCRETO EM FUNDACOES (concreto magro) | Composições | Serviço | M3 | 1278.39 | 152.59 | 195069.5301 | 2.625% | 64.35% | A
94974 | CONCRETO MAGRO PARA LASTRO, TRAÇO 1:4,5:4,5 (EM MASSA SECA DE CIMENTO/ AREIA MÉDIA/ BRITA 1) - PREPARO MANUAL. AF_05/2021 | SINAPI | Serviço | M3 | 380.1 | 512.76 | 194900.076 | 2.623% | 66.97% | A
94287 | EXECUÇÃO DE SARJETA DE CONCRETO USINADO, MOLDADA IN LOCO EM TRECHO RETO, 30 CM BASE X 10 CM ALTURA. AF_06/2016 | SINAPI | Serviço | M | 3978.83 | 46.76 | 186050.0908 | 2.504% | 69.47% | A
COMP-35145154 | CARGA E DESCARGA MECANICA DE SOLO UTILIZANDO CAMINHAO BASCULANTE 14,0M3/36T E PA CARREGADEIRA SOBRE PNEUS 128 HP, CAPACIDADE DA CAÇAMBA 1,7 A 2,8 M3, PESO OPERACIONAL 11632 KH | Composições | Serviço | M³ | 49057.11 | 3.41 | 167284.7451 | 2.251% | 71.73% | A
99839 | GUARDA-CORPO DE AÇO GALVANIZADO DE 1,10M DE ALTURA, MONTANTES TUBULARES DE 1.1/2? ESPAÇADOS DE 1,20M, TRAVESSA SUPERIOR DE 2?, GRADIL FORMADO POR BARRAS CHATAS EM FERRO DE 32X4,8MM, FIXADO COM CHUMBADOR MECÂNICO. AF_04/2019_P | SINAPI | Serviço | M | 250.4 | 595.68 | 149158.272 | 2.007% | 73.73% | A
100576 | REGULARIZAÇÃO E COMPACTAÇÃO DE SUBLEITO DE SOLO PREDOMINANTEMENTE ARGILOSO. AF_11/2019 | SINAPI | Serviço | M2 | 44165.63 | 3.28 | 144863.2664 | 1.949% | 75.68% | A
COMP-17562084 | DEMOLIÇÃO MANUAL DE CONCRETO SIMPLES | Composições | Serviço | M³ | 536.7 | 249.53 | 133922.751 | 1.802% | 77.48% | A
87547 | MASSA ÚNICA, PARA RECEBIMENTO DE PINTURA, EM ARGAMASSA TRAÇO 1:2:8, PREPARO MECÂNICO COM BETONEIRA 400L, APLICADA MANUALMENTE EM FACES INTERNAS DE PAREDES, ESPESSURA DE 10MM, COM EXECUÇÃO DE TALISCAS. AF_06/2014 | SINAPI | Serviço | M2 | 4564.06 | 29.19 | 133224.9114 | 1.793% | 79.28% | A
COMP-47176600 | ATERRO COM AREIA COM ADENSAMENTO HIDRAULICO (com caminhão pipa) | Composições | Serviço | M³ | 1076.14 | 122.66 | 131999.3324 | 1.776% | 81.05% | A
CP-96396-26507981 | EXECUÇÃO E COMPACTAÇÃO DE BASE E OU SUB BASE PARA PAVIMENTAÇÃO DE BRITA GRADUADA SIMPLES - EXCLUSIVE MATERIAL, CARGA E TRANSPORTE | Composições | Serviço | M3 | 6680.46 | 16.98 | 113434.2108 | 1.527% | 82.58% | A
102512 | PINTURA DE EIXO VIÁRIO SOBRE ASFALTO COM TINTA RETRORREFLETIVA A BASE DE RESINA ACRÍLICA COM MICROESFERAS DE VIDRO, APLICAÇÃO MECÂNICA COM DEMARCADORA AUTOPROPELIDA. AF_05/2021 | SINAPI | Serviço | M | 15954.35 | 6.44 | 102746.014 | 1.383% | 83.96% | B
CP-S12039-81921471 | Piso tátil direcional e/ou alerta, de concreto, na cor natural, p/deficientes visuais, dimensões 40x40cm, aplicado com argamassa industrializada ac-ii, rejuntado, exclusive regularização de base | Composições | Serviço | m2 | 692.76 | 132.08 | 91499.7408 | 1.231% | 85.19% | B
CP-74209/001-15055090 | PLACA DE OBRA EM CHAPA DE ACO GALVANIZADO | Composições | Serviço | M2 | 122.88 | 664.26 | 81624.2688 | 1.098% | 86.29% | B
COMP-28881239 | Base ou sub-base de macadame hidráulico com brita comercial - EXCLUSIVE MATERIAL, CARGA E TRANSPORTE - NÃO DESONERADO | Composições | Serviço | m³ | 5880.2 | 13.4 | 78794.68 | 1.06% | 87.35% | B
CP-74205/001-17324935 | ESCAVAÇÃO MECÂNICA DE MATERIAL 1A. CATEGORIA, PROVENIENTE DE CORTE DE SUBLEITO (C/TRATOR ESTEIRAS 160HP) | Composições | Serviço | M3 | 24976.06 | 3.05 | 76176.983 | 1.025% | 88.38% | B
CP-92399-27762594 | EXECUÇÃO DE VIA EM PISO INTERTRAVADO, COM BLOCO RETANGULAR COR NATURAL/COLORIDO DE 20 X 10 CM, ESPESSURA 8 CM - (SEM O MATERIAL BLOQUETE/PISO INTERTRAVADO) | Composições | Serviço | M2 | 3007.59 | 24 | 72182.16 | 0.9714% | 89.35% | B
CP-95303-56931542 | TRANSPORTE COM CAMINHÃO BASCULANTE 10 M3 DE MASSA ASFALTICA PARA PAVIMENTAÇÃO URBANA | Composições | Serviço | M3XKM | 32580.28 | 2.08 | 67766.9824 | 0.912% | 90.26% | B
COMP-47781585 | BOCA DE LOBO SIMPLES COM CHAPÉU E TAMPA DE CONCRETO - BLS 01 (H=1,00m) | Composições | Geral | UND | 36 | 1689.07 | 60806.52 | 0.8183% | 91.08% | B
COMP-07440249 | BANHEIRO QUÍMICO, COM LOCAÇÃO, TRANSPORTE E LIMPEZA | Composições | Serviço | MÊS | 68 | 822.99 | 55963.32 | 0.7531% | 91.83% | B
CP-95467-90315369 | EMBASAMENTO C/PEDRA ARGAMASSADA UTILIZANDO ARG.CIM/AREIA 1:6 | Composições | Serviço | M3 | 86.59 | 596.61 | 51660.4599 | 0.6952% | 92.53% | B
100206 | TRANSPORTE HORIZONTAL COM JERICA DE 90 L, DE MASSA/ GRANEL (UNIDADE: M3XKM). AF_07/2019 | SINAPI | Serviço | M3XKM | 39.45 | 1149.36 | 45342.252 | 0.6102% | 93.14% | B
CP-96401-52745838 | EXECUÇÃO DE IMPRIMAÇÃO COM ASFALTO DILUÍDO CM-30, EXCLUSIVE MATERIAL. | Composições | Serviço | M2 | 28943.26 | 1.46 | 42257.1596 | 0.5687% | 93.71% | B
94274 | ASSENTAMENTO DE GUIA (MEIO-FIO) EM TRECHO CURVO, CONFECCIONADA EM CONCRETO PRÉ-FABRICADO, DIMENSÕES 100X15X13X30 CM (COMPRIMENTO X BASE INFERIOR X BASE SUPERIOR X ALTURA), PARA VIAS URBANAS (USO VIÁRIO). AF_06/2016 | SINAPI | Serviço | M | 575.58 | 71.05 | 40894.959 | 0.5503% | 94.26% | B
5216111 | FORNECIMENTO E IMPLANTAÇÃO DE SUPORTE E TRAVESSA PARA PLACA DE SINALIZAÇÃO EM MADEIRA DE LEI TRATADA 8 X 8 CM | SICRO | Serviço | un | 259 | 142.82 | 36990.38 | 0.4978% | 94.76% | B
5213421 | Confecção de placa em aço nº 16 galvanizado, com película tipo I + IV | SICRO | Serviço | m² | 77.51 | 408.26 | 31644.2326 | 0.4258% | 95.18% | B
96620 | LASTRO DE CONCRETO MAGRO, APLICADO EM PISOS, LAJES SOBRE SOLO OU RADIERS. AF_08/2017 | SINAPI | Serviço | M3 | 44.61 | 706.29 | 31507.5969 | 0.424% | 95.6% | B
102509 | PINTURA DE FAIXA DE PEDESTRE OU ZEBRADA TINTA RETRORREFLETIVA A BASE DE RESINA ACRÍLICA COM MICROESFERAS DE VIDRO, E = 30 CM, APLICAÇÃO MANUAL. AF_05/2021 | SINAPI | Serviço | M2 | 897.97 | 28.39 | 25493.3683 | 0.3431% | 95.95% | B
COMP-01471766 | DEMOLIÇÃO DE MEIO-FIO | Composições | Geral | M | 1740.48 | 13.09 | 22782.8832 | 0.3066% | 96.25% | B
94288 | EXECUÇÃO DE SARJETA DE CONCRETO USINADO, MOLDADA IN LOCO EM TRECHO CURVO, 30 CM BASE X 10 CM ALTURA. AF_06/2016 | SINAPI | Serviço | M | 376.94 | 59.16 | 22299.7704 | 0.3001% | 96.55% | B
87879 | CHAPISCO APLICADO EM ALVENARIAS E ESTRUTURAS DE CONCRETO INTERNAS, COM COLHER DE PEDREIRO. ARGAMASSA TRAÇO 1:3 COM PREPARO EM BETONEIRA 400L. AF_06/2014 | SINAPI | Serviço | M2 | 4564.06 | 4.82 | 21998.7692 | 0.296% | 96.85% | B
96402 | EXECUÇÃO DE PINTURA DE LIGAÇÃO COM EMULSÃO ASFÁLTICA RR-2C. AF_11/2019 | SINAPI | Serviço | M2 | 5838.18 | 3.44 | 20083.3392 | 0.2703% | 97.12% | B
5213395 | Tacha refletiva metálica - bidirecional tipo II - com dois pinos - fornecimento e colocação | SICRO | Serviço | un | 455 | 41.88 | 19055.4 | 0.2564% | 97.38% | B
96001 | FRESAGEM DE PAVIMENTO ASFÁLTICO (PROFUNDIDADE ATÉ 5,0 CM) - EXCLUSIVE TRANSPORTE. AF_11/2019 | SINAPI | Serviço | M2 | 1933.32 | 9.75 | 18849.87 | 0.2537% | 97.63% | B
CP-97084-89637704 | REGULARIZACAO E COMPACTAÇÃO MANUAL DE TERRENO COM PLACA VIBRATÓRIA | Composições | Serviço | M2 | 22562.26 | 0.76 | 17147.3176 | 0.2308% | 97.86% | B
COMP-10034101 | CARGA, MANOBRAS E DESCARGA DE MISTURA BETUMINOSA A QUENTE, COM CAMINHAO BASCULANTE 6 M3, DESCARGA EM VIBRO-ACABADORA | Composições | Serviço | M³ | 1739.09 | 9.24 | 16069.1916 | 0.2162% | 98.08% | B
COMP-58084869 | PLACA ESMALTADA PARA IDENTIFICAÇÃO NR DE RUA, DIMENSÕES 45X25CM | Composições | Serviço | UND | 83 | 183.8 | 15255.4 | 0.2053% | 98.28% | B
93367 | REATERRO MECANIZADO DE VALA COM ESCAVADEIRA HIDRÁULICA (CAPACIDADE DA CAÇAMBA: 0,8 M³ / POTÊNCIA: 111 HP), LARGURA DE 1,5 A 2,5 M, PROFUNDIDADE ATÉ 1,5 M, COM SOLO DE 1ª CATEGORIA EM LOCAIS COM BAIXO NÍVEL DE INTERFERÊNCIA. AF_04/2016 | SINAPI | Serviço | M3 | 541.22 | 27.92 | 15110.8624 | 0.2034% | 98.49% | B
94275 | ASSENTAMENTO DE GUIA (MEIO-FIO) EM TRECHO RETO, CONFECCIONADA EM CONCRETO PRÉ-FABRICADO, DIMENSÕES 100X15X13X20 CM (COMPRIMENTO X BASE INFERIOR X BASE SUPERIOR X ALTURA), PARA URBANIZAÇÃO INTERNA DE EMPREENDIMENTOS. AF_06/2016_P | SINAPI | Serviço | M | 212.8 | 63.85 | 13587.28 | 0.1828% | 98.67% | B
CP-S03639-45770834 | Fornecimento e instalação de tela aço soldada nervurada CA-60, Q-283, malha 10x10cm, ferro 6.02mm (4,48 kg/m2), painel 2,45x6,0m, Telcon ou similar | Composições | Serviço | m2 | 162.16 | 76.71 | 12439.2936 | 0.1674% | 98.84% | B
97994 | BASE PARA POÇO DE VISITA RETANGULAR PARA ESGOTO, EM ALVENARIA COM BLOCOS DE CONCRETO, DIMENSÕES INTERNAS = 1X1 M, PROFUNDIDADE = 1,40 M, EXCLUINDO TAMPÃO. AF_12/2020 | SINAPI | Serviço | UN | 4 | 3028.11 | 12112.44 | 0.163% | 99% | B
90091 | ESCAVAÇÃO MECANIZADA DE VALA COM PROF. ATÉ 1,5 M (MÉDIA MONTANTE E JUSANTE/UMA COMPOSIÇÃO POR TRECHO), ESCAVADEIRA (0,8 M3), LARG. DE 1,5 M A 2,5 M, EM SOLO DE 1A CATEGORIA, LOCAIS COM BAIXO NÍVEL DE INTERFERÊNCIA. AF_02/2021 | SINAPI | Serviço | M3 | 1455.87 | 7.62 | 11093.7294 | 0.1493% | 99.15% | B
5213416 | Confecção de placa em aço nº 16 galvanizado, com película tipo I + I | SICRO | Serviço | m² | 22.2 | 417.78 | 9274.716 | 0.1248% | 99.27% | B
COM-66148211 | SAÍDA D'ÁGUA | Composições | Serviço | UND | 10 | 823.11 | 8231.1 | 0.1108% | 99.38% | B
98511 | PLANTIO DE ÁRVORE ORNAMENTAL COM ALTURA DE MUDA MAIOR QUE 2,00 M E MENOR OU IGUAL A 4,00 M. AF_05/2018 | SINAPI | Serviço | UN | 27 | 236.37 | 6381.99 | 0.08588% | 99.47% | B
CP-72947-21572945 | SINALIZACAO HORIZONTAL COM TINTA RETRORREFLETIVA A BASE DE RESINA ACRILICA COM MICROESFERAS DE VIDRO | Composições | Serviço | M2 | 234.87 | 23.87 | 5606.3469 | 0.07545% | 99.55% | B
90747 | ASSENTAMENTO DE TUBO DE PEAD CORRUGADO DE DUPLA PAREDE PARA REDE COLETORA DE ESGOTO, DN 600 MM, JUNTA ELÁSTICA INTEGRADA (NÃO INCLUI FORNECIMENTO). AF_01/2021 | SINAPI | Serviço | M | 236.13 | 21.81 | 5149.9953 | 0.0693% | 99.62% | B
93379 | REATERRO MECANIZADO DE VALA COM RETROESCAVADEIRA (CAPACIDADE DA CAÇAMBA DA RETRO: 0,26 M³ / POTÊNCIA: 88 HP), LARGURA DE 0,8 A 1,5 M, PROFUNDIDADE ATÉ 1,5 M, COM SOLO DE 1ª CATEGORIA EM LOCAIS COM BAIXO NÍVEL DE INTERFERÊNCIA. AF_04/2016 | SINAPI | Serviço | M3 | 172.88 | 26.59 | 4596.8792 | 0.06186% | 99.68% | B
92268 | FABRICAÇÃO DE FÔRMA PARA LAJES, EM CHAPA DE MADEIRA COMPENSADA PLASTIFICADA, E = 18 MM. AF_09/2020 | SINAPI | Serviço | M2 | 32.29 | 117.81 | 3804.0849 | 0.05119% | 99.73% | B
99064 | LOCAÇÃO DE PAVIMENTAÇÃO. AF_10/2018 | SINAPI | Serviço | M | 6534.92 | 0.58 | 3790.2536 | 0.05101% | 99.78% | B
90106 | ESCAVAÇÃO MECANIZADA DE VALA COM PROFUNDIDADE ATÉ 1,5 M (MÉDIA MONTANTE E JUSANTE/UMA COMPOSIÇÃO POR TRECHO), RETROESCAV. (0,26 M3), LARGURA DE 0,8 M A 1,5 M, EM SOLO DE 1A CATEGORIA, LOCAIS COM BAIXO NÍVEL DE INTERFERÊNCIA. AF_02/2021 | SINAPI | Serviço | M3 | 342.93 | 10.04 | 3443.0172 | 0.04633% | 99.83% | B
CP-92268-29291149 | FABRICAÇÃO DE FÔRMA PARA LAJES, EM CHAPA DE MADEIRA COMPENSADA PLASTIFICADA, E = 18 MM - EXCLUINDO O PAINEL DE MADEIRA COMPENSADA PLASTIFICADA DE 2200 x 1100 MM, E = *17* MM | Composições | Serviço | M2 | 2163.66 | 1.29 | 2791.1214 | 0.03756% | 99.86% | B
98504 | PLANTIO DE GRAMA BATATAIS EM PLACAS. AF_05/2018 | SINAPI | Serviço | M2 | 139.85 | 16.22 | 2268.367 | 0.03053% | 99.89% | B
93378 | REATERRO MECANIZADO DE VALA COM RETROESCAVADEIRA (CAPACIDADE DA CAÇAMBA DA RETRO: 0,26 M³ / POTÊNCIA: 88 HP), LARGURA ATÉ 0,8 M, PROFUNDIDADE ATÉ 1,5 M, COM SOLO DE 1ª CATEGORIA EM LOCAIS COM BAIXO NÍVEL DE INTERFERÊNCIA. AF_04/2016 | SINAPI | Serviço | M3 | 44.42 | 34.44 | 1529.8248 | 0.02059% | 99.91% | B
93358 | ESCAVAÇÃO MANUAL DE VALA COM PROFUNDIDADE MENOR OU IGUAL A 1,30 M. AF_02/2021 | SINAPI | Serviço | M3 | 12.97 | 92.08 | 1194.2776 | 0.01607% | 99.93% | B
102513 | PINTURA DE SÍMBOLOS E TEXTOS COM TINTA ACRÍLICA, DEMARCAÇÃO COM FITA ADESIVA E APLICAÇÃO COM ROLO. AF_05/2021 | SINAPI | Serviço | M2 | 23.6 | 50.31 | 1187.316 | 0.01598% | 99.95% | B
100983 | CARGA, MANOBRA E DESCARGA DE ENTULHO EM CAMINHÃO BASCULANTE 14 M³ - CARGA COM ESCAVADEIRA HIDRÁULICA (CAÇAMBA DE 0,80 M³ / 111 HP) E DESCARGA LIVRE (UNIDADE: M3). AF_07/2020 | SINAPI | Serviço | M3 | 96.67 | 11.16 | 1078.8372 | 0.01452% | 99.96% | B
90105 | ESCAVAÇÃO MECANIZADA DE VALA COM PROFUNDIDADE ATÉ 1,5 M (MÉDIA MONTANTE E JUSANTE/UMA COMPOSIÇÃO POR TRECHO), RETROESCAV. (0,26 M3), LARGURA MENOR QUE 0,8 M, EM SOLO DE 1A CATEGORIA, LOCAIS COM BAIXO NÍVEL DE INTERFERÊNCIA. AF_02/2021 | SINAPI | Serviço | M3 | 66.42 | 11.8 | 783.756 | 0.01055% | 99.97% | B
90746 | ASSENTAMENTO DE TUBO DE PEAD CORRUGADO DE DUPLA PAREDE PARA REDE COLETORA DE ESGOTO, DN 450 MM, JUNTA ELÁSTICA INTEGRADA (NÃO INCLUI FORNECIMENTO). AF_01/2021 | SINAPI | Serviço | M | 138.35 | 4.67 | 646.0945 | 0.008695% | 99.98% | B
98115 | TAMPA CIRCULAR PARA ESGOTO E DRENAGEM, EM CONCRETO PRÉ-MOLDADO, DIÂMETRO INTERNO = 0,60 M E ALTURA = 0,10 M. AF_12/2020 | SINAPI | Serviço | UN | 4 | 112.88 | 451.52 | 0.006076% | 99.99% | B
2003450 | Dissipador de energia - DEB 02 - areia extraída e brita e pedra de mão produzidas | SICRO | Serviço | un | 1 | 409.92 | 409.92 | 0.005516% | 99.99% | B
98529 | CORTE RASO E RECORTE DE ÁRVORE COM DIÂMETRO DE TRONCO MAIOR OU IGUAL A 0,20 M E MENOR QUE 0,40 M.AF_05/2018 | SINAPI | Serviço | UN | 5 | 76.1 | 380.5 | 0.00512% | 100% | B
96385 | EXECUÇÃO E COMPACTAÇÃO DE ATERRO COM SOLO PREDOMINANTEMENTE ARGILOSO - EXCLUSIVE SOLO, ESCAVAÇÃO, CARGA E TRANSPORTE. AF_11/2019 | SINAPI | Serviço | M3 | 13.85 | 15.31 | 212.0435 | 0.002854% | 100% | B
[6 empty] | Valor total do Orçamento: |  | 7430917.5388

## CURVA ABC ADM
PREFEITURA MUNICIPAL DO JABOATÃO DOS GUARARAPES
SECRETARIA DE INFRAESTRUTURA - SEINFRA.
SECRETARIA EXECUTIVA DE SERVIÇOS URBANOS E MANUTENÇÃO - SEMAN
GERÊNCIA DE MANUTENÇÃO - GEMAN
OBJETO: Pavimentação e Drenagem, Recapeamento, Contenção de Encostas, Adequação de vias, Ciclofaixa, Pontes e Travessias em desnivel, Demolição E Remoção de Pavimentos em diversos bairros - LOTE 2 - NÃO DESONERADO_R05
MUNICÍPIO: Jaboatão dos Guararapes
CURVA ABC - NÃO DESONERADA - ADM
CÓDIGO | DESCRIÇÃO | FONTE | TIPO | UNIDADE | QUANTIDADE | PREÇO UNITÁRIO | PREÇO TOTAL | % | ACUMUL. % | CL
93572 | ENCARREGADO GERAL DE OBRAS COM ENCARGOS COMPLEMENTARES | SINAPI | Mão de Obra com Encargos Complementares | MES | 31.63 | 7844.27 | 248114.2601 | 51.85% | 51.85% | A
93565 | ENGENHEIRO CIVIL DE OBRA JUNIOR COM ENCARGOS COMPLEMENTARES | SINAPI | Mão de Obra com Encargos Complementares | MES | 11.65 | 19774.26 | 230370.129 | 48.15% | 100% | A
[6 empty] | Total até 100,00% |  | 478484.3891

## CURVA ABC INSUMOS
CÓDIGO | DESCRIÇÃO | FONTE | TIPO | UNIDADE | QUANTIDADE | PREÇO UNITÁRIO | PREÇO TOTAL | % | ACUMUL. % | CL
00001518 | CONCRETO BETUMINOSO USINADO A QUENTE (CBUQ) PARA PAVIMENTACAO ASFALTICA, PADRAO DNIT, FAIXA C, COM CAP 50/70 - AQUISICAO POSTO USINA | SINAPI | Material | T | 4443.02 | 522.5 | 2321477.95 | 17.4325 | 17.4325 | A
00034492 | CONCRETO USINADO BOMBEAVEL, CLASSE DE RESISTENCIA C20, COM BRITA 0 E 1, SLUMP = 100 +/- 20 MM, EXCLUI SERVICO DE BOMBEAMENTO (NBR 8953) | SINAPI | Material | M3 | 2016.7935 | 422.5 | 852095.2495 | 6.3986 | 23.8311 | A
00004221 | OLEO DIESEL COMBUSTIVEL COMUM | SINAPI | Material | L | 110772.7215 | 7.64 | 846303.5926 | 6.3551 | 30.1862 | A
M0808 | Brita 4 | SICRO | Material | m³ | 7409.05 | 90.74 | 672297.197 | 5.0484 | 35.2346 | A
00006111 | SERVENTE DE OBRAS | SINAPI | Mão de Obra | H | 41164.9986 | 14.19 | 584131.3301 | 4.3864 | 39.621 | A
00004059 | MEIO-FIO OU GUIA DE CONCRETO, PRE-MOLDADO, COMP 1 M, *30 X 12/15* CM (H X L1/L2) | SINAPI | Material | M | 13558.1837 | 36.61 | 496365.1034 | 3.7273 | 43.3483 | A
00000034 | ACO CA-50, 10,0 MM, VERGALHAO | SINAPI | Material | KG | 38359.9099 | 12.12 | 464922.108 | 3.4912 | 46.8395 | A
00004750 | PEDREIRO (HORISTA) | SINAPI | Mão de Obra | H | 19606.2581 | 18.85 | 369577.9658 | 2.7752 | 49.6148 | A
00000368 | AREIA PARA ATERRO - POSTO JAZIDA/FORNECEDOR (RETIRADO NA JAZIDA, SEM TRANSPORTE) | SINAPI | Material | M3 | 5712.7665 | 64.5 | 368473.4392 | 2.767 | 52.3817 | B
00001379 | CIMENTO PORTLAND COMPOSTO CP II-32 | SINAPI | Material | KG | 470142.417 | 0.68 | 319696.8436 | 2.4007 | 54.7824 | B
INS-185032 | BRITA GRADUADA SIMPLES (BGS) | Composições | Material | M³ | 4817.1 | 56.1 | 270239.31 | 2.0293 | 56.8117 | B
00000654 | BLOCO DE VEDACAO DE CONCRETO 19 X 19 X 39 CM (CLASSE C - NBR 6136) | SINAPI | Material | UN | 63981.472 | 4 | 255925.888 | 1.9218 | 58.7335 | B
00001345 | CHAPA/PAINEL DE MADEIRA COMPENSADA PLASTIFICADA (MADEIRITE PLASTIFICADO) PARA FORMA DE CONCRETO, DE 2200 x 1100 MM, E = *17* MM | SINAPI | Material | M2 | 2348.4645 | 94.4 | 221695.0488 | 1.6648 | 60.3983 | B
00000370 | AREIA MEDIA - POSTO JAZIDA/FORNECEDOR (RETIRADO NA JAZIDA, SEM TRANSPORTE) | SINAPI | Material | M3 | 1647.7216 | 129 | 212556.0837 | 1.5961 | 61.9944 | B
00040818 | ENCARREGADO GERAL DE OBRAS (MENSALISTA) | SINAPI | Mão de Obra | MES | 32.0444 | 6216.69 | 199209.8089 | 1.4959 | 63.4903 | B
00040811 | ENGENHEIRO CIVIL DE OBRA JUNIOR (MENSALISTA) | SINAPI | Mão de Obra | MES | 11.756 | 16392.18 | 192706.714 | 1.4471 | 64.9374 | B
00037370 | ALIMENTACAO - HORISTA (COLETADO CAIXA) | SINAPI | Encargos Complementares | H | 81765.4521 | 2.28 | 186425.2308 | 1.3999 | 66.3373 | B
INS-54745269 | ASFALTO DILUÍDO CM - 30 - JUNHO/22 | Composições | Material | KG | 34731.9 | 5.32 | 184773.708 | 1.3875 | 67.7248 | B
00037762 | CAVALO MECANICO TRACAO 4X2, PESO BRUTO TOTAL 16000 KG, CAPACIDADE MAXIMA DE TRACAO *36000* KG, DISTANCIA ENTRE EIXOS *3,56* M, POTENCIA *286* CV (INCLUI CABINE E CHASSI, NAO INCLUI SEMIRREBOQUE) | SINAPI | Equipamento | UN | 0.22867 | 601378.1 | 137520.0116 | 1.0327 | 68.7575 | B
M0134 | Tubo PEAD corrugado com paredes estruturadas para drenagem - D = 600 mm | SICRO | Material | m | 236.13 | 501.47 | 118412.1111 | 0.88918 | 69.6467 | B
00036170 | BLOQUETE/PISO INTERTRAVADO DE CONCRETO - MODELO ONDA/16 FACES/RETANGULAR/TIJOLINHO/PAVER/HOLANDES/PARALELEPIPEDO, *22 CM X 11* CM, E = 8 CM, RESISTENCIA DE 35 MPA (NBR 9781), COR NATURAL | SINAPI | Material | M2 | 2231.6 | 49 | 109348.4 | 0.82112 | 70.4678 | B
00037758 | CAMINHAO TRUCADO, PESO BRUTO TOTAL 23000 KG, CARGA UTIL MAXIMA 15285 KG, DISTANCIA ENTRE EIXOS 4,80 M, POTENCIA 326 CV (INCLUI CABINE E CHASSI, NAO INCLUI CARROCERIA) | SINAPI | Equipamento | UN | 0.15406 | 690279.26 | 106341.0215 | 0.79854 | 71.2663 | B
00020020 | MOTORISTA DE CAMINHAO-BASCULANTE | SINAPI | Mão de Obra | H | 3642.3657 | 24.95 | 90877.0247 | 0.68242 | 71.9487 | B
00004721 | PEDRA BRITADA N. 1 (9,5 a 19 MM) POSTO PEDREIRA/FORNECEDOR, SEM FRETE | SINAPI | Material | M3 | 835.813 | 88.22 | 73735.4197 | 0.5537 | 72.5024 | B
00037743 | SEMIRREBOQUE COM DOIS EIXOS EM TANDEM TIPO BASCULANTE COM CACAMBA METALICA 14 M3 (INCLUI MONTAGEM, NAO INCLUI CAVALO MECANICO) | SINAPI | Equipamento | UN | 0.33013 | 209199.3 | 69062.0117 | 0.5186 | 73.021 | B
00037372 | EXAMES - HORISTA (COLETADO CAIXA) | SINAPI | Encargos Complementares | H | 81880.3687 | 0.81 | 66323.0986 | 0.49804 | 73.5191 | B
M1135 | Pó de pedra | SICRO | Material | m³ | 823.22 | 74.53 | 61354.5866 | 0.46073 | 73.9798 | B
00001213 | CARPINTEIRO DE FORMAS (HORISTA) | SINAPI | Mão de Obra | H | 3073.8181 | 18.85 | 57941.4719 | 0.4351 | 74.4149 | B
00010775 | LOCACAO DE CONTAINER 2,30 X 6,00 M, ALT. 2,50 M, COM 1 SANITARIO, PARA ESCRITORIO, COMPLETO, SEM DIVISORIAS INTERNAS (NAO INCLUI MOBILIZACAO/DESMOBILIZACAO) | SINAPI | Equipamento | MES | 66 | 830 | 54780 | 0.41136 | 74.8262 | B
00004813 | PLACA DE OBRA (PARA CONSTRUCAO CIVIL) EM CHAPA GALVANIZADA *N. 22*, ADESIVADA, DE *2,4 X 1,2* M (SEM POSTES PARA FIXACAO) | SINAPI | Material | M2 | 122.88 | 445 | 54681.6 | 0.41062 | 75.2369 | B
INS-256943 | BANHEIRO QUÍMICO, COM LOCAÇÃO, TRANSPORTE E LIMPEZA | Composições | Equipamento | MÊS | 68 | 700 | 47600 | 0.35744 | 75.5943 | B
00036178 | PISO PODOTATIL DE CONCRETO - DIRECIONAL E ALERTA, *40 X 40 X 2,5* CM | SINAPI | Material | UN | 4544.5056 | 10.27 | 46672.0725 | 0.35047 | 75.9448 | B
00043491 | EPI - FAMILIA SERVENTE - HORISTA (ENCARGOS COMPLEMENTARES - COLETADO CAIXA) | SINAPI | Encargos Complementares | H | 40468.933 | 1.15 | 46539.2729 | 0.34947 | 76.2942 | B
00004262 | PA CARREGADEIRA SOBRE RODAS, POTENCIA LIQUIDA 128 HP, CAPACIDADE DA CACAMBA DE 1,7 A 2,8 M3, PESO OPERACIONAL MAXIMO DE 11632 KG | SINAPI | Equipamento | UN | 0.064206 | 720000 | 46228.2808 | 0.34714 | 76.6414 | B
00004238 | OPERADOR DE ROLO COMPACTADOR | SINAPI | Mão de Obra | H | 1431.6749 | 32.01 | 45827.9129 | 0.34413 | 76.9855 | B
00037371 | TRANSPORTE - HORISTA (COLETADO CAIXA) | SINAPI | Encargos Complementares | H | 81765.4521 | 0.56 | 45788.6532 | 0.34384 | 77.3294 | B
00036154 | BLOQUETE/PISO INTERTRAVADO DE CONCRETO - MODELO ONDA/16 FACES/RETANGULAR/TIJOLINHO/PAVER/HOLANDES/PARALELEPIPEDO, 20 CM X 10 CM, E = 8 CM, RESISTENCIA DE 35 MPA (NBR 9781), COLORIDO | SINAPI | Material | M2 | 815.39 | 53.92 | 43965.8288 | 0.33015 | 77.6595 | B
00010776 | LOCACAO DE CONTAINER 2,30 X 6,00 M, ALT. 2,50 M, PARA ESCRITORIO, SEM DIVISORIAS INTERNAS E SEM SANITARIO (NAO INCLUI MOBILIZACAO/DESMOBILIZACAO) | SINAPI | Equipamento | MES | 66 | 648.43 | 42796.38 | 0.32137 | 77.9809 | B
00010488 | VIBROACABADORA DE ASFALTO SOBRE ESTEIRAS, LARG. PAVIMENT. 1,90 A 5,3 M, POT. 78 KW/105 HP, CAP. 450 T/H | SINAPI | Equipamento | UN | 0.016787 | 2493345 | 41856.3487 | 0.31431 | 78.2952 | B
00044502 | RASTELEIRO HORISTA | SINAPI | Mão de Obra | H | 1973.4035 | 20.84 | 41125.7295 | 0.30882 | 78.604 | B
00004090 | MOTONIVELADORA POTENCIA BASICA LIQUIDA (PRIMEIRA MARCHA) 125 HP , PESO BRUTO 13843 KG, LARGURA DA LAMINA DE 3,7 M | SINAPI | Equipamento | UN | 0.030092 | 1350000 | 40624.5574 | 0.30506 | 78.9091 | B
00037666 | OPERADOR DE BETONEIRA ESTACIONARIA / MISTURADOR | SINAPI | Mão de Obra | H | 1618.4464 | 23 | 37224.2675 | 0.27953 | 79.1886 | B
00001106 | CAL HIDRATADA CH-I PARA ARGAMASSAS | SINAPI | Material | KG | 27918.6509 | 1.33 | 37131.8058 | 0.27883 | 79.4674 | B
00040637 | MAQUINA DEMARCADORA DE FAIXA DE TRAFEGO A FRIO, AUTOPROPELIDA, MOTOR DIESEL 38 HP | SINAPI | Equipamento | UN | 0.038949 | 840929.8 | 32753.0259 | 0.24595 | 79.7134 | B
00004093 | MOTORISTA DE CAMINHAO | SINAPI | Mão de Obra | H | 1206.2386 | 26.45 | 31905.0105 | 0.23958 | 79.953 | B
M0132 | Tubo PEAD corrugado com paredes estruturadas para drenagem - D = 450 mm | SICRO | Material | m | 138.35 | 227.86 | 31524.431 | 0.23672 | 80.1897 | C
00014511 | ROLO COMPACTADOR DE PNEUS, ESTATICO, PRESSAO VARIAVEL, POTENCIA 110 HP, PESO SEM/COM LASTRO 10,8/27 T, LARGURA DE ROLAGEM 2,30 M | SINAPI | Equipamento | UN | 0.033682 | 930100.66 | 31327.2269 | 0.23524 | 80.4249 | C
00007625 | TRATOR DE ESTEIRAS, POTENCIA DE 170 HP, PESO OPERACIONAL DE 19 T, COM LAMINA COM CAPACIDADE DE 5,2 M3 | SINAPI | Equipamento | UN | 0.018582 | 1490825.55 | 27701.9824 | 0.20802 | 80.6329 | C
00006110 | SERRALHEIRO (HORISTA) | SINAPI | Mão de Obra | H | 1460.9167 | 18.85 | 27538.2804 | 0.20679 | 80.8397 | C
00043489 | EPI - FAMILIA PEDREIRO - HORISTA (ENCARGOS COMPLEMENTARES - COLETADO CAIXA) | SINAPI | Encargos Complementares | H | 24266.7388 | 1.09 | 26450.7453 | 0.19862 | 81.0384 | C
00004509 | SARRAFO *2,5 X 10* CM EM PINUS, MISTA OU EQUIVALENTE DA REGIAO - BRUTA | SINAPI | Material | M | 4780.5938 | 5.51 | 26341.0716 | 0.1978 | 81.2362 | C
00000546 | BARRA DE FERRO CHATA, RETANGULAR (QUALQUER BITOLA) | SINAPI | Material | KG | 2309.6896 | 11.1 | 25637.5546 | 0.19252 | 81.4287 | C
00000378 | ARMADOR (HORISTA) | SINAPI | Mão de Obra | H | 1334.2144 | 18.85 | 25149.9409 | 0.18886 | 81.6175 | C
E9571 | Caminhão tanque com capacidade de 10.000 l - 188 kW (PRODUTIVO) | SICRO | Equipamento Custo Horário | CHP | 69.4895 | 346.7634 | 24096.4092 | 0.18095 | 81.7985 | C
00043132 | ARAME RECOZIDO 16 BWG, D = 1,65 MM (0,016 KG/M) OU 18 BWG, D = 1,25 MM (0,01 KG/M) | SINAPI | Material | KG | 869.3771 | 27.6 | 23994.8071 | 0.18018 | 81.9787 | C
00044057 | CAMINHAO TOCO, PESO BRUTO TOTAL 13200 KG, CARGA UTIL MAXIMA 9200 KG, DISTANCIA ENTRE EIXOS 3,31 M, POTENCIA 175 CV (INCLUI CABINE E CHASSI, NAO INCLUI CARROCERIA) | SINAPI | Equipamento | UN | 0.048661 | 482500 | 23478.764 | 0.17631 | 82.155 | C
00043467 | FERRAMENTAS - FAMILIA SERVENTE - HORISTA (ENCARGOS COMPLEMENTARES - COLETADO CAIXA) | SINAPI | Encargos Complementares | H | 40468.933 | 0.56 | 22662.6025 | 0.17018 | 82.3251 | C
00004517 | SARRAFO *2,5 X 7,5* CM EM PINUS, MISTA OU EQUIVALENTE DA REGIAO - BRUTA | SINAPI | Material | M | 5552.601 | 3.8 | 21099.8837 | 0.15844 | 82.4836 | C
00004239 | OPERADOR DE MOTONIVELADORA | SINAPI | Mão de Obra | H | 562.3552 | 36.62 | 20593.4458 | 0.15464 | 82.6382 | C
00014626 | ROLO COMPACTADOR VIBRATORIO TANDEM, ACO LISO, POTENCIA 125 HP, PESO SEM/COM LASTRO 10,20/11,65 T, LARGURA DE TRABALHO 1,73 M | SINAPI | Equipamento | UN | 0.024243 | 838648.6 | 20331.5635 | 0.15267 | 82.7909 | C
00021013 | TUBO ACO GALVANIZADO COM COSTURA, CLASSE LEVE, DN 50 MM ( 2"), E = 3,00 MM, *4,40* KG/M (NBR 5580) | SINAPI | Material | M | 257.6616 | 78.5 | 20226.4356 | 0.15188 | 82.9428 | C
00000252 | AJUDANTE DE SERRALHEIRO (HORISTA) | SINAPI | Mão de Obra | H | 1200.0749 | 16.57 | 19885.2403 | 0.14932 | 83.0921 | C
00007343 | TINTA ACRILICA A BASE DE SOLVENTE, PARA SINALIZACAO HORIZONTAL VIARIA (NBR 11862) | SINAPI | Material | L | 1210.3922 | 16.25 | 19668.8739 | 0.1477 | 83.2398 | C
E9514 | Distribuidor de agregados sobre pneus autopropelido - 130 kW (PRODUTIVO) | SICRO | Equipamento Custo Horário | CHP | 69.4895 | 280.7372 | 19508.2827 | 0.14649 | 83.3863 | C
00004237 | OPERADOR DE TRATOR - EXCLUSIVE AGROPECUARIA | SINAPI | Mão de Obra | H | 649.9025 | 28.86 | 18756.1866 | 0.14084 | 83.5272 | C
00043465 | FERRAMENTAS - FAMILIA PEDREIRO - HORISTA (ENCARGOS COMPLEMENTARES - COLETADO CAIXA) | SINAPI | Encargos Complementares | H | 24266.7388 | 0.74 | 17957.3867 | 0.13485 | 83.662 | C
00004783 | PINTOR (HORISTA) | SINAPI | Mão de Obra | H | 902.6686 | 18.85 | 17015.3024 | 0.12777 | 83.7898 | C
00034548 | TELA DE ACO SOLDADA GALVANIZADA/ZINCADA PARA ALVENARIA, FIO D = *1,20 A 1,70* MM, MALHA 15 X 15 MM, (C X L) *50 X 17,5* CM | SINAPI | Material | M | 1975.8984 | 8.5 | 16795.1364 | 0.12612 | 83.9159 | C
00006046 | RETROESCAVADEIRA SOBRE RODAS COM CARREGADEIRA, TRACAO 4 X 4, POTENCIA LIQUIDA 72 HP, PESO OPERACIONAL MINIMO DE 7140 KG, CAPACIDADE MINIMA DA CARREGADEIRA DE 0,79 M3 E DA RETROESCAVADEIRA MINIMA DE 0,18 M3, PROFUNDIDADE DE ESCAVACAO MAXIMA DE 4,50 M | SINAPI | Equipamento | UN | 0.029075 | 550000 | 15991.3936 | 0.12008 | 84.036 | C
E9762 | Rolo compactador de pneus autopropelido de 27 t - 85 kW (PRODUTIVO) | SICRO | Equipamento Custo Horário | CHP | 69.4895 | 229.6774 | 15960.1636 | 0.11985 | 84.1558 | C
00014513 | ROLO COMPACTADOR PE DE CARNEIRO VIBRATORIO, POTENCIA 80 HP, PESO OPERACIONAL SEM/COM LASTRO 7,4/8,8 T, LARGURA DE TRABALHO 1,68 M | SINAPI | Equipamento | UN | 0.027376 | 582898.27 | 15957.135 | 0.11983 | 84.2756 | C
00044501 | OPERADOR DE DEMARCADORA DE FAIXAS DE TRAFEGO HORISTA | SINAPI | Mão de Obra | H | 542.052 | 29.33 | 15898.385 | 0.11938 | 84.395 | C
00004759 | CALCETEIRO (HORISTA) | SINAPI | Mão de Obra | H | 820.5933 | 18.85 | 15468.1841 | 0.11615 | 84.5112 | C
M1662 | Suporte em madeira de eucalipto tratado - seção de 8 x 8 cm | SICRO | Material | m | 777 | 19.3506 | 15035.4162 | 0.1129 | 84.6241 | C
M3235 | Película retrorrefletiva tipo I | SICRO | Material | m² | 108.59 | 128.6998 | 13975.5113 | 0.10495 | 84.729 | C
E9530 | Rolo compactador liso vibratório autopropelido por pneus de 11 t - 97 kW (PRODUTIVO) | SICRO | Equipamento Custo Horário | CHP | 69.4895 | 199.582 | 13868.8499 | 0.10414 | 84.8332 | C
00021012 | TUBO ACO GALVANIZADO COM COSTURA, CLASSE LEVE, DN 40 MM ( 1 1/2"), E = 3,00 MM, *3,48* KG/M (NBR 5580) | SINAPI | Material | M | 225.36 | 60.15 | 13555.404 | 0.10179 | 84.935 | C
00037734 | CACAMBA METALICA BASCULANTE COM CAPACIDADE DE 10 M3 (INCLUI MONTAGEM, NAO INCLUI CAMINHAO) | SINAPI | Equipamento | UN | 0.17599 | 71861.01 | 12646.5506 | 0.094966 | 85.0299 | C
00004234 | OPERADOR DE ESCAVADEIRA | SINAPI | Mão de Obra | H | 385.045 | 32.16 | 12383.0482 | 0.092987 | 85.1229 | C
E9687 | Caminhão carroceria com capacidade de 5 t - 115 kW (PRODUTIVO) | SICRO | Equipamento Custo Horário | CHP | 80.132 | 152.4227 | 12213.9381 | 0.091717 | 85.2146 | C
00013521 | PLACA DE ACO ESMALTADA PARA IDENTIFICACAO DE RUA, *45 CM X 20* CM | SINAPI | Material | UN | 83 | 146.85 | 12188.55 | 0.091527 | 85.3062 | C
M1367 | Chapa fina em aço galvanizado | SICRO | Material | kg | 1174.0853 | 10.3525 | 12154.7176 | 0.091273 | 85.3974 | C
00004248 | OPERADOR DE PA CARREGADEIRA | SINAPI | Mão de Obra | H | 415.133 | 28.71 | 11918.4672 | 0.089499 | 85.4869 | C
00041903 | EMULSAO ASFALTICA CATIONICA RR-2C PARA USO EM PAVIMENTACAO ASFALTICA (COLETADO CAIXA NA ANP ACRESCIDO DE ICMS) | SINAPI | Material | KG | 2627.181 | 4.26 | 11191.7911 | 0.084042 | 85.571 | C
00005068 | PREGO DE ACO POLIDO COM CABECA 17 X 21 (2 X 11) | SINAPI | Material | KG | 458.0191 | 23.4 | 10717.6475 | 0.080481 | 85.6515 | C
M3855 | Tacha refletiva metálica bidirecional com dois pinos - tipo II | SICRO | Material | un | 455 | 22.7242 | 10339.511 | 0.077642 | 85.7291 | C
00010685 | ESCAVADEIRA HIDRAULICA SOBRE ESTEIRAS, CACAMBA 0,80M3, PESO OPERACIONAL 17T, POTENCIA BRUTA 111HP | SINAPI | Equipamento | UN | 0.011592 | 850000 | 9853.3729 | 0.073991 | 85.8031 | C
00043488 | EPI - FAMILIA OPERADOR ESCAVADEIRA - HORISTA (ENCARGOS COMPLEMENTARES - COLETADO CAIXA) | SINAPI | Encargos Complementares | H | 12918.703 | 0.76 | 9818.2143 | 0.073727 | 85.8768 | C
00010646 | ROLO COMPACTADOR VIBRATORIO DE UM CILINDRO, ACO LISO, POTENCIA 80 HP, PESO OPERACIONAL MAXIMO 8,1 T, IMPACTO DINAMICO 16,15/9,5 T, LARGURA TRABALHO 1,68 M | SINAPI | Equipamento | UN | 0.016175 | 560642.61 | 9068.6172 | 0.068098 | 85.9449 | C
00007640 | TRATOR DE PNEUS COM POTENCIA DE 85 CV, TRACAO 4 X 4, PESO COM LASTRO DE 4675 KG | SINAPI | Equipamento | UN | 0.033949 | 262500 | 8911.5742 | 0.066919 | 86.0118 | C
00043127 | TELA DE ACO SOLDADA NERVURADA, CA-60, Q-283 (4,48 KG/M2), DIAMETRO DO FIO = 6,0 MM, LARGURA = 2,45 X 6,00 M DE COMPRIMENTO, ESPACAMENTO DA MALHA = 10 X 10 CM | SINAPI | Material | M2 | 162.16 | 52.99 | 8592.8584 | 0.064526 | 86.0764 | C
00006189 | TABUA NAO APARELHADA *2,5 X 30* CM, EM MACARANDUBA, ANGELIM OU EQUIVALENTE DA REGIAO - BRUTA | SINAPI | Material | M | 361.5289 | 23.2 | 8387.4707 | 0.062983 | 86.1393 | C
00044500 | OPERADOR DE PAVIMENTADORA / MESA VIBROACABADORA HORISTA | SINAPI | Mão de Obra | H | 267.4264 | 30.81 | 8239.4088 | 0.061872 | 86.2012 | C
00004730 | PEDRA DE MAO OU PEDRA RACHAO PARA ARRIMO/FUNDACAO (POSTO PEDREIRA/FORNECEDOR, SEM FRETE) | SINAPI | Material | M3 | 95.249 | 82.92 | 7898.0471 | 0.059308 | 86.2605 | C
00044477 | MICROESFERAS DE VIDRO PARA SINALIZACAO HORIZONTAL VIARIA, TIPO II-A (DROP-ON) - NBR 16184 | SINAPI | Material | KG | 623.3513 | 11.94 | 7442.8139 | 0.05589 | 86.3164 | C
00004230 | OPERADOR DE MAQUINAS E TRATORES DIVERSOS (TERRAPLANAGEM) | SINAPI | Mão de Obra | H | 254.7365 | 27.69 | 7053.6546 | 0.052968 | 86.3694 | C
00040863 | EXAMES - MENSALISTA (COLETADO CAIXA) | SINAPI | Encargos Complementares | MES | 43.28 | 152.35 | 6593.708 | 0.049514 | 86.4189 | C
00004491 | PONTALETE *7,5 X 7,5* CM EM PINUS, MISTA OU EQUIVALENTE DA REGIAO - BRUTA | SINAPI | Material | M | 595.1004 | 10.85 | 6456.8393 | 0.048486 | 86.4674 | C
00043499 | EPI - FAMILIA ENCARREGADO GERAL - MENSALISTA (ENCARGOS COMPLEMENTARES - COLETADO CAIXA) | SINAPI | Encargos Complementares | MES | 31.63 | 202.94 | 6418.9922 | 0.048202 | 86.5156 | C
00000367 | AREIA GROSSA - POSTO JAZIDA/FORNECEDOR (RETIRADO NA JAZIDA, SEM TRANSPORTE) | SINAPI | Material | M3 | 46.3586 | 130.68 | 6058.1415 | 0.045492 | 86.5611 | C
P9824 | Servente | SICRO | Mão de Obra | h | 307.0118 | 18.9478 | 5817.1978 | 0.043683 | 86.6048 | C
00037754 | CAMINHAO TOCO, PESO BRUTO TOTAL 14300 KG, CARGA UTIL MAXIMA 9480 KG, DISTANCIA ENTRE EIXOS 4,80 M, POTENCIA 185 CV (INCLUI CABINE E CHASSI, NAO INCLUI CARROCERIA) | SINAPI | Equipamento | UN | 0.011564 | 498844.15 | 5768.3867 | 0.043316 | 86.6481 | C
00034353 | ARGAMASSA COLANTE AC II | SINAPI | Material | KG | 2771.04 | 1.76 | 4877.0304 | 0.036623 | 86.6847 | C
00013877 | FRESADORA DE ASFALTO A FRIO SOBRE RODAS, LARG. FRESAGEM 1,00 M, POT. 155 KW/208 HP | SINAPI | Equipamento | UN | 0.0016249 | 2978984.52 | 4840.4292 | 0.036348 | 86.721 | C
00000359 | MUDA DE ARVORE ORNAMENTAL, OITI/AROEIRA SALSA/ANGICO/IPE/JACARANDA OU EQUIVALENTE DA REGIAO, H= *2* M | SINAPI | Material | UN | 27 | 174.71 | 4717.17 | 0.035422 | 86.7565 | C
00044478 | MICROESFERAS DE VIDRO PARA SINALIZACAO HORIZONTAL VIARIA, TIPO I-B (PREMIX) - NBR 16184 | SINAPI | Material | KG | 368.2226 | 11.94 | 4396.5772 | 0.033015 | 86.7895 | C
00037738 | TANQUE DE ACO PARA TRANSPORTE DE AGUA COM CAPACIDADE DE 6 M3 (INCLUI MONTAGEM, NAO INCLUI CAMINHAO) | SINAPI | Equipamento | UN | 0.059833 | 70469.15 | 4216.3779 | 0.031662 | 86.8211 | C
00043483 | EPI - FAMILIA CARPINTEIRO DE FORMAS - HORISTA (ENCARGOS COMPLEMENTARES - COLETADO CAIXA) | SINAPI | Encargos Complementares | H | 3219.1123 | 1.26 | 4056.0816 | 0.030458 | 86.8516 | C
M0789 | Conjunto para fixação de placas em aço galvanizado composto por barra chata, abraçadeira, parafusos, porcas e arruelas | SICRO | Material | kg | 180.321 | 21.9433 | 3956.8374 | 0.029713 | 86.8813 | C
00044058 | CAMINHAO TOCO, PESO BRUTO TOTAL 16000 KG, CARGA UTIL MAXIMA 10830 KG, DISTANCIA ENTRE EIXOS 3,56 M, POTENCIA 226 CV (INCLUI CABINE E CHASSI, NAO INCLUI CARROCERIA) | SINAPI | Equipamento | UN | 0.0074742 | 525968.47 | 3931.2089 | 0.02952 | 86.9108 | C
00037736 | TANQUE DE ACO CARBONO NAO REVESTIDO, PARA TRANSPORTE DE AGUA COM CAPACIDADE DE 10 M3, COM BOMBA CENTRIFUGA POR TOMADA DE FORCA, VAZAO MAXIMA *75* M3/H (INCLUI MONTAGEM, NAO INCLUI CAMINHAO) | SINAPI | Equipamento | UN | 0.042544 | 84450 | 3592.8114 | 0.026979 | 86.9378 | C
M3238 | Película não retrorrefletiva tipo IV | SICRO | Material | m² | 31.004 | 108.4565 | 3362.5853 | 0.02525 | 86.9631 | C
00013726 | VASSOURA MECANICA REBOCAVEL COM ESCOVA CILINDRICA LARGURA UTIL DE VARRIMENTO = 2,44M | SINAPI | Equipamento | UN | 0.038549 | 85178.57 | 3283.5636 | 0.024657 | 86.9877 | C
00006114 | AJUDANTE DE ARMADOR (HORISTA) | SINAPI | Mão de Obra | H | 202.7315 | 14.17 | 2872.7058 | 0.021572 | 87.0093 | C
00001358 | CHAPA/PAINEL DE MADEIRA COMPENSADA RESINADA (MADEIRITE RESINADO ROSA) PARA FORMA DE CONCRETO, DE 2200 x 1100 MM, E = 17 MM | SINAPI | Material | M2 | 47.8371 | 55.74 | 2666.4387 | 0.020023 | 87.0293 | C
00001332 | CHAPA DE ACO GROSSA, ASTM A36, E = 3/8 " (9,53 MM) 74,69 KG/M2 | SINAPI | Material | KG | 224.3584 | 11.62 | 2607.0446 | 0.019577 | 87.0489 | C
00036484 | ESPARGIDOR DE ASFALTO PRESSURIZADO, TANQUE 6 M3 COM ISOLACAO TERMICA, AQUECIDO COM 2 MACARICOS, COM BARRA ESPARGIDORA 3,60 M, A SER MONTADO SOBRE CAMINHAO | SINAPI | Equipamento | UN | 0.0097922 | 261106.6 | 2556.805 | 0.0192 | 87.0681 | C
00011964 | PARAFUSO DE ACO TIPO CHUMBADOR PARABOLT, DIAMETRO 3/8", COMPRIMENTO 75 MM | SINAPI | Material | UN | 834.5832 | 2.94 | 2453.6746 | 0.018425 | 87.0865 | C
00006117 | CARPINTEIRO AUXILIAR (HORISTA) | SINAPI | Mão de Obra | H | 172.5564 | 14.15 | 2441.6731 | 0.018335 | 87.1049 | C
00044472 | DENTE PARA FRESADORA | SINAPI | Equipamento | UN | 37.6997 | 63.58 | 2396.9495 | 0.017999 | 87.1229 | C
00036531 | RETROESCAVADEIRA SOBRE RODAS COM CARREGADEIRA, TRACAO 4 X 4, POTENCIA LIQUIDA 88 HP, PESO OPERACIONAL MINIMO DE 6674 KG, CAPACIDADE DA CARREGADEIRA DE 1,00 M3 E DA RETROESCAVADEIRA MINIMA DE 0,26 M3, PROFUNDIDADE DE ESCAVACAO MAXIMA DE 4,37 M | SINAPI | Equipamento | UN | 0.0041571 | 570121.91 | 2370.0623 | 0.017797 | 87.1407 | C
00000032 | ACO CA-50, 6,3 MM, VERGALHAO | SINAPI | Material | KG | 181.9478 | 12.79 | 2327.1128 | 0.017475 | 87.1581 | C
00039017 | ESPACADOR / DISTANCIADOR CIRCULAR COM ENTRADA LATERAL, EM PLASTICO, PARA VERGALHAO *4,2 A 12,5* MM, COBRIMENTO 20 MM | SINAPI | Material | UN | 12696.3162 | 0.18 | 2285.3369 | 0.017161 | 87.1753 | C
00004741 | PO DE PEDRA (POSTO PEDREIRA/FORNECEDOR, SEM FRETE) | SINAPI | Material | M3 | 26.166 | 83.33 | 2180.4155 | 0.016373 | 87.1917 | C
M0224 | Guia-chapéu pré-moldada - C = 120 cm | SICRO | Material | un | 46 | 47.1265 | 2167.819 | 0.016279 | 87.2079 | C
00004222 | GASOLINA COMUM | SINAPI | Material | L | 335.1417 | 6.4 | 2144.9066 | 0.016107 | 87.224 | C
00007592 | TOPOGRAFO (HORISTA) | SINAPI | Mão de Obra | H | 77.1353 | 27.69 | 2135.8766 | 0.016039 | 87.2401 | C
M2128 | Tinta esmalte sintético acetinado | SICRO | Material | l | 66.3946 | 31.8491 | 2114.6098 | 0.015879 | 87.256 | C
00005318 | DILUENTE AGUARRAS | SINAPI | Material | L | 81.2992 | 23.73 | 1929.2293 | 0.014487 | 87.2705 | C
00037395 | PINO DE ACO COM FURO, HASTE = 27 MM (ACAO DIRETA) | SINAPI | Material | CENTO | 47.0452 | 40.33 | 1897.3329 | 0.014248 | 87.2847 | C
00036397 | BETONEIRA, CAPACIDADE NOMINAL 600 L, CAPACIDADE DE MISTURA 360L, MOTOR ELETRICO TRIFASICO 220/380V, POTENCIA 4CV, EXCLUSO CARREGADOR | SINAPI | Equipamento | UN | 0.071561 | 22332.2 | 1598.1096 | 0.012001 | 87.2967 | C
P9808 | Carpinteiro | SICRO | Mão de Obra | h | 67.207 | 23.19 | 1558.5303 | 0.011703 | 87.3084 | C
M2041 | Adesivo à base de resina poliéster | SICRO | Material | kg | 46.8286 | 32.17 | 1506.4761 | 0.011312 | 87.3197 | C
00043459 | FERRAMENTAS - FAMILIA CARPINTEIRO DE FORMAS - HORISTA (ENCARGOS COMPLEMENTARES - COLETADO CAIXA) | SINAPI | Encargos Complementares | H | 3219.1123 | 0.45 | 1448.6006 | 0.010878 | 87.3306 | C
00043498 | EPI - FAMILIA ENGENHEIRO CIVIL - MENSALISTA (ENCARGOS COMPLEMENTARES - COLETADO CAIXA) | SINAPI | Encargos Complementares | MES | 11.65 | 123.54 | 1439.241 | 0.010808 | 87.3414 | C
00003324 | GRAMA BATATAIS EM PLACAS, SEM PLANTIO | SINAPI | Material | M2 | 139.85 | 9.85 | 1377.5225 | 0.010344 | 87.3517 | C
00043490 | EPI - FAMILIA PINTOR - HORISTA (ENCARGOS COMPLEMENTARES - COLETADO CAIXA) | SINAPI | Encargos Complementares | H | 891.965 | 1.5 | 1337.9475 | 0.010047 | 87.3618 | C
00043466 | FERRAMENTAS - FAMILIA PINTOR - HORISTA (ENCARGOS COMPLEMENTARES - COLETADO CAIXA) | SINAPI | Encargos Complementares | H | 891.965 | 1.48 | 1320.1082 | 0.009913 | 87.3717 | C
00034357 | REJUNTE CIMENTICIO, QUALQUER COR | SINAPI | Material | KG | 228.6108 | 5.57 | 1273.3622 | 0.009562 | 87.3813 | C
00044471 | PORTA DENTE PARA FRESADORA | SINAPI | Equipamento | UN | 2.1267 | 598.65 | 1273.1202 | 0.0095602 | 87.3908 | C
P9801 | Ajudante | SICRO | Mão de Obra | h | 57.5188 | 19.2255 | 1105.8275 | 0.0083039 | 87.3991 | C
P9822 | Pintor | SICRO | Mão de Obra | h | 42.7886 | 25.7822 | 1103.1837 | 0.0082841 | 87.4074 | C
00044473 | APOIO DO PORTA DENTE PARA FRESADORA DE ASFALTO | SINAPI | Equipamento | UN | 0.38666 | 2812.24 | 1087.392 | 0.0081655 | 87.4156 | C
P9830 | Montador | SICRO | Mão de Obra | h | 40.3095 | 26.687 | 1075.74 | 0.008078 | 87.4237 | C
00043059 | ACO CA-60, 4,2 MM, OU 5,0 MM, OU 6,0 MM, OU 7,0 MM, VERGALHAO | SINAPI | Material | KG | 92.8683 | 11.47 | 1065.1989 | 0.0079988 | 87.4317 | C
00002705 | ENERGIA ELETRICA ATE 2000 KWH INDUSTRIAL, SEM DEMANDA | SINAPI | Especiais | KWH | 1164.7958 | 0.9 | 1048.3162 | 0.007872 | 87.4395 | C
00040331 | ASSENTADOR DE MANILHAS | SINAPI | Mão de Obra | H | 42.486 | 24.37 | 1035.3836 | 0.0077749 | 87.4473 | C
00025067 | BLOCO DE CONCRETO ESTRUTURAL 19 X 19 X 39 CM, FBK 4,5 MPA (NBR 6136) | SINAPI | Material | UN | 217.2932 | 4.6 | 999.5487 | 0.0075058 | 87.4548 | C
M3153 | Tinta em pó à base de resina poliéster | SICRO | Material | kg | 11.1675 | 74.769 | 834.9843 | 0.0062701 | 87.4611 | C
00037373 | SEGURO - HORISTA (COLETADO CAIXA) | SINAPI | Encargos Complementares | H | 81880.3687 | 0.01 | 818.8037 | 0.0061486 | 87.4672 | C
00037514 | MINICARREGADEIRA SOBRE RODAS, POTENCIA LIQUIDA DE *47* HP, CAPACIDADE NOMINAL DE OPERACAO DE *646* KG | SINAPI | Equipamento | UN | 0.0020444 | 380000 | 776.8532 | 0.0058336 | 87.4731 | C
00004417 | SARRAFO NAO APARELHADO *2,5 X 7* CM, EM MACARANDUBA, ANGELIM OU EQUIVALENTE DA REGIAO - BRUTA | SINAPI | Material | M | 122.88 | 6.12 | 752.0256 | 0.0056471 | 87.4787 | C
P9823 | Serralheiro | SICRO | Mão de Obra | h | 24.9275 | 23.8835 | 595.3559 | 0.0044707 | 87.4832 | C
00043475 | FERRAMENTAS - FAMILIA ENCARREGADO GERAL - MENSALISTA (ENCARGOS COMPLEMENTARES - COLETADO CAIXA) | SINAPI | Encargos Complementares | MES | 31.63 | 18.58 | 587.6854 | 0.0044131 | 87.4876 | C
00037733 | CACAMBA METALICA BASCULANTE COM CAPACIDADE DE 6 M3 (INCLUI MONTAGEM, NAO INCLUI CAMINHAO) | SINAPI | Equipamento | UN | 0.010634 | 53881.11 | 572.99 | 0.0043027 | 87.4919 | C
00011002 | ELETRODO REVESTIDO AWS - E6013, DIAMETRO IGUAL A 2,50 MM | SINAPI | Material | KG | 17.7784 | 29.29 | 520.7293 | 0.0039103 | 87.4958 | C
00000244 | AUXILIAR DE TOPOGRAFO (HORISTA) | SINAPI | Mão de Obra | H | 38.5512 | 12.44 | 479.577 | 0.0036013 | 87.4994 | C
00010535 | BETONEIRA CAPACIDADE NOMINAL 400 L, CAPACIDADE DE MISTURA 280 L, MOTOR ELETRICO TRIFASICO 220/380 V POTENCIA 2 CV, SEM CARREGADOR | SINAPI | Equipamento | UN | 0.083291 | 5490 | 457.2684 | 0.0034337 | 87.5028 | C
00001442 | COMPACTADOR DE SOLO TIPO PLACA VIBRATORIA REVERSIVEL, A GASOLINA, 4 TEMPOS, PESO DE 125 A 150 KG, FORCA CENTRIFUGA DE 2500 A 2800 KGF, LARG. TRABALHO DE 400 A 450 MM, FREQ VIBRACAO DE 4300 A 4500 RPM, VELOC. TRABALHO DE 15 A 20 M/MIN, POT. DE 5,5 A 6,0 HP | SINAPI | Equipamento | UN | 0.040158 | 9738.03 | 391.0569 | 0.0029365 | 87.5058 | C
00044503 | JARDINEIRO (HORISTA) | SINAPI | Mão de Obra | H | 20.293 | 16.57 | 336.255 | 0.002525 | 87.5083 | C
00011280 | CORTADEIRA DE PISO DE CONCRETO E ASFALTO, PARA DISCO PADRAO DE DIAMETRO 350 MM (14") OU 450 MM (18") , MOTOR A GASOLINA, POTENCIA 13 HP, SEM DISCO | SINAPI | Equipamento | UN | 0.032363 | 10347.85 | 334.8836 | 0.0025147 | 87.5108 | C
E9066 | Grupo gerador - 13/14 kVA (PRODUTIVO) | SICRO | Equipamento Custo Horário | CHP | 17.476 | 18.5944 | 324.9549 | 0.0024402 | 87.5133 | C
00004720 | PEDRA BRITADA N. 0, OU PEDRISCO (4,8 A 9,5 MM) POSTO PEDREIRA/FORNECEDOR, SEM FRETE | SINAPI | Material | M3 | 3.1713 | 101.85 | 322.9932 | 0.0024254 | 87.5157 | C
00007348 | TINTA ACRILICA PREMIUM PARA PISO | SINAPI | Material | L | 17.1233 | 18.74 | 320.8906 | 0.0024096 | 87.5181 | C
00005075 | PREGO DE ACO POLIDO COM CABECA 18 X 30 (2 3/4 X 10) | SINAPI | Material | KG | 13.5168 | 23.4 | 316.2931 | 0.0023751 | 87.5205 | C
00002692 | DESMOLDANTE PROTETOR PARA FORMAS DE MADEIRA, DE BASE OLEOSA EMULSIONADA EM AGUA | SINAPI | Material | L | 33.806 | 9.09 | 307.2963 | 0.0023076 | 87.5228 | C
00000123 | ADITIVO IMPERMEABILIZANTE DE PEGA NORMAL PARA ARGAMASSAS E CONCRETOS SEM ARMACAO, LIQUIDO E ISENTO DE CLORETOS | SINAPI | Material | L | 31.5472 | 9.46 | 298.4368 | 0.002241 | 87.525 | C
00000660 | CANALETA DE CONCRETO 19 X 19 X 19 CM (CLASSE C - NBR 6136) | SINAPI | Material | UN | 100.8 | 2.86 | 288.288 | 0.0021648 | 87.5272 | C
00013458 | COMPACTADOR DE SOLOS DE PERCURSAO (SOQUETE) COM MOTOR A GASOLINA 4 TEMPOS DE 4 HP (4 CV) | SINAPI | Equipamento | UN | 0.01605 | 14373.78 | 230.6944 | 0.0017323 | 87.5289 | C
E9076 | Equipamento para pintura eletrostática com cabine dupla de 7,00 kW e estufa de 80.000 kCal (PRODUTIVO) | SICRO | Equipamento Custo Horário | CHP | 5.2068 | 43.3753 | 225.846 | 0.0016959 | 87.5306 | C
E9507 | Plotadora de recorte com computador e programa computacional (PRODUTIVO) | SICRO | Equipamento Custo Horário | CHP | 12.0133 | 17.0948 | 205.3651 | 0.0015421 | 87.5322 | C
00043677 | CHAPA/PAINEL DE MADEIRA COMPENSADA RESINADA (MADEIRITE RESINADO ROSA) PARA FORMA DE CONCRETO, DE 2200 X 1100 MM, E = 20 MM | SINAPI | Material | M2 | 2.7921 | 69.16 | 193.0989 | 0.00145 | 87.5336 | C
00005073 | PREGO DE ACO POLIDO COM CABECA 17 X 24 (2 1/4 X 11) | SINAPI | Material | KG | 7.7004 | 23.85 | 183.6545 | 0.0013791 | 87.535 | C
E9592 | Caminhão carroceria com capacidade de 15 t - 188 kW (PRODUTIVO) | SICRO | Equipamento Custo Horário | CHP | 0.60307 | 280.2448 | 169.0061 | 0.0012691 | 87.5363 | C
M0424 | Cimento Portland CP II - 32 - saco | SICRO | Material | kg | 315.975 | 0.5186 | 163.8647 | 0.0012305 | 87.5375 | C
00012815 | FITA CREPE ROLO DE 25 MM X 50 M | SINAPI | Material | UN | 16.2036 | 9.56 | 154.9068 | 0.0011632 | 87.5386 | C
00011950 | BUCHA DE NYLON SEM ABA S6, COM PARAFUSO DE 4,20 X 40 MM EM ACO ZINCADO COM ROSCA SOBERBA, CABECA CHATA E FENDA PHILLIPS | SINAPI | Material | UN | 332 | 0.39 | 129.48 | 0.0009723 | 87.5396 | C
00007247 | LOCACAO DE TEODOLITO ELETRONICO, PRECISAO ANGULAR DE 5 A 7 SEGUNDOS, INCLUINDO TRIPE | SINAPI | Equipamento | H | 57.4746 | 2.25 | 129.3179 | 0.00097108 | 87.5406 | C
00043464 | FERRAMENTAS - FAMILIA OPERADOR ESCAVADEIRA - HORISTA (ENCARGOS COMPLEMENTARES - COLETADO CAIXA) | SINAPI | Encargos Complementares | H | 12918.703 | 0.01 | 129.187 | 0.0009701 | 87.5416 | C
00044480 | TARIFA "A" ENTRE 0 E 20M3 FORNECIMENTO D'AGUA | SINAPI | Material | M3 | 5.4133 | 17.4 | 94.1914 | 0.0007073 | 87.5423 | C
00040304 | PREGO DE ACO POLIDO COM CABECA DUPLA 17 X 27 (2 1/2 X 11) | SINAPI | Material | KG | 2.6784 | 28.88 | 77.3522 | 0.00058086 | 87.5428 | C
E9623 | Máquina de bancada guilhotina - 4,00 kW (PRODUTIVO) | SICRO | Equipamento Custo Horário | CHP | 5.0054 | 15.0658 | 75.411 | 0.00056628 | 87.5434 | C
E9622 | Máquina de bancada universal para corte de chapa - 1,50 kW (PRODUTIVO) | SICRO | Equipamento Custo Horário | CHP | 12.0133 | 6.2147 | 74.6591 | 0.00056063 | 87.544 | C
00006193 | TABUA NAO APARELHADA *2,5 X 20* CM, EM MACARANDUBA, ANGELIM OU EQUIVALENTE DA REGIAO - BRUTA | SINAPI | Material | M | 4.6368 | 15.89 | 73.6788 | 0.00055327 | 87.5445 | C
00043493 | EPI - FAMILIA TOPOGRAFO - HORISTA (ENCARGOS COMPLEMENTARES - COLETADO CAIXA) | SINAPI | Encargos Complementares | H | 114.9166 | 0.62 | 71.2483 | 0.00053502 | 87.5451 | C
M1528 | Broca de widia - D = 13 mm e C = 150 mm | SICRO | Material | un | 3.1077 | 21.4837 | 66.7638 | 0.00050134 | 87.5456 | C
E9521 | Grupo gerador - 2,5/3 kVA (PRODUTIVO) | SICRO | Equipamento Custo Horário | CHP | 15.667 | 4.1797 | 65.4835 | 0.00049173 | 87.5461 | C
M0082 | Areia média lavada | SICRO | Material | m³ | 0.43059 | 151.088 | 65.0573 | 0.00048853 | 87.5465 | C
00039995 | POLIESTIRENO EXPANDIDO/EPS (ISOPOR), TIPO 2F, BLOCO | SINAPI | Material | M3 | 0.18659 | 341.81 | 63.7772 | 0.00047892 | 87.547 | C
00001214 | CARPINTEIRO DE ESQUADRIAS (HORISTA) | SINAPI | Mão de Obra | H | 3.4497 | 17.96 | 61.9557 | 0.00046524 | 87.5475 | C
00037752 | CAMINHAO TOCO, PESO BRUTO TOTAL 16000 KG, CARGA UTIL MAXIMA 11030 KG, DISTANCIA ENTRE EIXOS 5,41 M, POTENCIA 185 CV (INCLUI CABINE E CHASSI, NAO INCLUI CARROCERIA) | SINAPI | Equipamento | UN | 0.00010573 | 547702.68 | 57.9106 | 0.00043486 | 87.5479 | C
00020247 | PREGO DE ACO POLIDO COM CABECA 15 X 15 (1 1/4 X 13) | SINAPI | Material | KG | 2.0745 | 25.91 | 53.7502 | 0.00040362 | 87.5483 | C
M1429 | Tábua de pinho de terceira - E = 2,5 cm | SICRO | Material | m² | 1.1036 | 47.0682 | 51.9446 | 0.00039006 | 87.5487 | C
E9647 | Compactador manual com soquete vibratório - 4,10 kW Valor de Oportunidade Seguros e Mão de Obra Custo Custo (PRODUTIVO) | SICRO | Equipamento Custo Horário | CHP | 4.3936 | 10.7265 | 47.1284 | 0.0003539 | 87.5491 | C
M1097 | Pedra de mão ou rachão | SICRO | Material | m³ | 0.51088 | 89.1336 | 45.5364 | 0.00034194 | 87.5494 | C
00005074 | PREGO DE ACO POLIDO COM CABECA 15 X 18 (1 1/2 X 13) | SINAPI | Material | KG | 1.4508 | 26.21 | 38.0255 | 0.00028554 | 87.5497 | C
M0191 | Brita 1 | SICRO | Material | m³ | 0.24988 | 111.3653 | 27.8281 | 0.00020897 | 87.5499 | C
M0192 | Brita 2 | SICRO | Material | m³ | 0.24988 | 106.5736 | 26.6307 | 0.00019998 | 87.5501 | C
00043474 | FERRAMENTAS - FAMILIA ENGENHEIRO CIVIL - MENSALISTA (ENCARGOS COMPLEMENTARES - COLETADO CAIXA) | SINAPI | Encargos Complementares | MES | 11.65 | 1.9 | 22.135 | 0.00016622 | 87.5503 | C
00013887 | DISCO DE CORTE DIAMANTADO SEGMENTADO PARA CONCRETO, DIAMETRO DE 350 MM, FURO DE 1 " (14 X 1 ") | SINAPI | Material | UN | 0.029272 | 613.2 | 17.9498 | 0.00013479 | 87.5504 | C
E9686 | Caminhão carroceria com guindauto com capacidade de 20 t.m - 136 kW (PRODUTIVO) | SICRO | Equipamento Custo Horário | CHP | 0.054964 | 313.6044 | 17.237 | 0.00012944 | 87.5505 | C
M0290 | Tábua - E = 2,5 cm e L = 10 cm | SICRO | Material | m | 3.3162 | 4.7298 | 15.6852 | 0.00011778 | 87.5507 | C
E9519 | Betoneira com motor a gasolina com capacidade de 600 l - 10 kW (PRODUTIVO) | SICRO | Equipamento Custo Horário | CHP | 0.28503 | 50.0588 | 14.2682 | 0.00010714 | 87.5508 | C
E9675 | Martelete perfurador/rompedor elétrico - 1,50 kW (PRODUTIVO) | SICRO | Equipamento Custo Horário | CHP | 15.382 | 0.802 | 12.3364 | 9.2637e-05 | 87.5509 | C
00014618 | SERRA CIRCULAR DE BANCADA COM MOTOR ELETRICO, POTENCIA DE *1600* W, PARA DISCO DE DIAMETRO DE 10" (250 MM) | SINAPI | Equipamento | UN | 0.0076393 | 1127.04 | 8.6098 | 6.4653e-05 | 87.5509 | C
00043469 | FERRAMENTAS - FAMILIA TOPOGRAFO - HORISTA (ENCARGOS COMPLEMENTARES - COLETADO CAIXA) | SINAPI | Encargos Complementares | H | 114.9166 | 0.07 | 8.0442 | 6.0405e-05 | 87.551 | C
00039014 | FIBRA DE ACO PARA REFORCO DO CONCRETO, SOLTA, TIPO A-I, FATOR DE FORMA *50* L / D, COMPRIMENTO DE *30* MM E RESISTENCIA A TRACAO DO ACO MAIOR 1000 MPA | SINAPI | Material | KG | 0.5304 | 14.4 | 7.6378 | 5.7354e-05 | 87.551 | C
P9821 | Pedreiro | SICRO | Mão de Obra | h | 0.28503 | 23.7926 | 6.7816 | 5.0924e-05 | 87.5511 | C
E9579 | Caminhão basculante com capacidade de 10 m³ - 188 kW (PRODUTIVO) | SICRO | Equipamento Custo Horário | CHP | 0.022279 | 294.6029 | 6.5634 | 4.9286e-05 | 87.5511 | C
E9535 | Serra circular com bancada - D = 30 cm - 4 kW Valor de Oportunidade Seguros e Mão de Obra Custo Custo (PRODUTIVO) | SICRO | Equipamento Custo Horário | CHP | 0.25586 | 23.8988 | 6.1146 | 4.5916e-05 | 87.5512 | C
M0030 | Aditivo plastificante e retardador de pega para concreto e argamassa | SICRO | Material | kg | 0.94793 | 5.901 | 5.5937 | 4.2005e-05 | 87.5512 | C
00013896 | VIBRADOR DE IMERSAO, DIAMETRO DA PONTEIRA DE *45* MM, COM MOTOR ELETRICO TRIFASICO DE 2 HP (2 CV) | SINAPI | Equipamento | UN | 0.0013953 | 3978.58 | 5.5514 | 4.1687e-05 | 87.5513 | C
E9611 | Conjunto de britagem com capacidade de 80 m³/h - 313 kW (PRODUTIVO) | SICRO | Equipamento Custo Horário | CHP | 0.004871 | 974.8685 | 4.7486 | 3.5658e-05 | 87.5513 | C
00037731 | CARROCERIA FIXA ABERTA DE MADEIRA PARA TRANSPORTE GERAL DE CARGA SECA DIMENSOES APROXIMADAS 2,5 X 7,00 X 0,50 M (INCLUI MONTAGEM, NAO INCLUI CAMINHAO) | SINAPI | Equipamento | UN | 0.00013072 | 28346.15 | 3.7053 | 2.7824e-05 | 87.5513 | C
E9117 | Carregadeira de pneus para rocha com capacidade de 2,50 m³ - 105 kW (PRODUTIVO) | SICRO | Equipamento Custo Horário | CHP | 0.011941 | 306.3685 | 3.6584 | 2.7472e-05 | 87.5514 | C
E9672 | Caminhão basculante para rocha com capacidade de 12 m³ - 188 kW Valor de Oportunidade Seguros e Mão de Obra Custo Custo (PRODUTIVO) | SICRO | Equipamento Custo Horário | CHP | 0.011271 | 315.8775 | 3.5602 | 2.6734e-05 | 87.5514 | C
00005069 | PREGO DE ACO POLIDO COM CABECA 17 X 27 (2 1/2 X 11) | SINAPI | Material | KG | 0.1312 | 23.85 | 3.1291 | 2.3497e-05 | 87.5514 | C
00043682 | CHAPA/PAINEL DE MADEIRA COMPENSADA RESINADA (MADEIRITE RESINADO ROSA) PARA FORMA DE CONCRETO, DE 2200 X 1100 MM, E = 6 MM | SINAPI | Material | M2 | 0.12994 | 21.2 | 2.7547 | 2.0686e-05 | 87.5514 | C
E9021 | Grupo gerador - 456 kVA (PRODUTIVO) | SICRO | Equipamento Custo Horário | CHP | 0.004871 | 454.3489 | 2.2131 | 1.6619e-05 | 87.5514 | C
E9574 | Perfuratriz sobre esteiras - 145 kW (PRODUTIVO) | SICRO | Equipamento Custo Horário | CHP | 0.0037569 | 544.8332 | 2.0469 | 1.5371e-05 | 87.5515 | C
E9584 | Carregadeira de pneus com capacidade de 1,72 m³ - 113 kW (PRODUTIVO) | SICRO | Equipamento Custo Horário | CHP | 0.009289 | 194.4961 | 1.8067 | 1.3567e-05 | 87.5515 | C
M2042 | Emulsão explosiva encartuchada | SICRO | Material | kg | 0.14291 | 12.1241 | 1.7327 | 1.3011e-05 | 87.5515 | C
E9609 | Draga de sucção para extração de areia com tubo de descarga de 150 mm - 100 kW (PRODUTIVO) | SICRO | Equipamento Custo Horário | CHP | 0.009289 | 149.0309 | 1.3843 | 1.0395e-05 | 87.5515 | C
E9064 | Transportador manual gerica com capacidade de 180 l (PRODUTIVO) | SICRO | Equipamento Custo Horário | CHP | 0.85509 | 1.5599 | 1.3338 | 1.0016e-05 | 87.5515 | C
E9778 | Grupo gerador - 310/340 kVA (PRODUTIVO) | SICRO | Equipamento Custo Horário | CHP | 0.0033133 | 320.9587 | 1.0634 | 7.9854e-06 | 87.5515 | C
E9607 | Conjunto de britagem para rachão com capacidade de 80 m³/h - 224 kW (PRODUTIVO) | SICRO | Equipamento Custo Horário | CHP | 0.0033133 | 320.6494 | 1.0624 | 7.9778e-06 | 87.5515 | C
E9511 | Carregadeira de pneus com capacidade de 3,40 m³ - 195 kW (PRODUTIVO) | SICRO | Equipamento Custo Horário | CHP | 0.0026974 | 390.6116 | 1.0536 | 7.9121e-06 | 87.5515 | C
M1205 | Prego de ferro | SICRO | Material | kg | 0.074201 | 13.7372 | 1.0193 | 7.6543e-06 | 87.5515 | C
E9540 | Trator sobre esteiras com lâmina - 127 kW (PRODUTIVO) | SICRO | Equipamento Custo Horário | CHP | 0.0037569 | 254.423 | 0.95585 | 7.1777e-06 | 87.5515 | C
M2145 | Série de brocas integrais S12 | SICRO | Material | un | 0.0010315 | 799.9798 | 0.82517 | 6.1964e-06 | 87.5516 | C
E9071 | Transportador manual carrinho de mão com capacidade de 80 l (PRODUTIVO) | SICRO | Equipamento Custo Horário | CHP | 1.1401 | 0.7199 | 0.82077 | 6.1633e-06 | 87.5516 | C
M2111 | Mandíbula fixa para britador - abertura de alimentação com L = 930 mm | SICRO | Material | un | 3.2606e-05 | 23635.928 | 0.77068 | 5.7872e-06 | 87.5516 | C
M0560 | Desmoldante para fôrmas de madeira | SICRO | Material | l | 0.05056 | 14.9723 | 0.75699 | 5.6844e-06 | 87.5516 | C
E9568 | Furadeira de impacto de 12,5 mm - 0,80 kW (PRODUTIVO) | SICRO | Equipamento Custo Horário | CHP | 3.7541 | 0.1886 | 0.70802 | 5.3167e-06 | 87.5516 | C
M2110 | Mandíbula móvel para britador - abertura de alimentação com L = 930 mm | SICRO | Material | un | 2.1737e-05 | 19999.0369 | 0.43473 | 3.2645e-06 | 87.5516 | C
00040864 | SEGURO - MENSALISTA (COLETADO CAIXA) | SINAPI | Encargos Complementares | MES | 43.28 | 0.01 | 0.4328 | 3.25e-06 | 87.5516 | C
E9010 | Balança plataforma digital com mesa de 75 x 75 cm com capacidade de 500 kg (PRODUTIVO) | SICRO | Equipamento Custo Horário | CHP | 0.28503 | 1.4651 | 0.4176 | 3.1358e-06 | 87.5516 | C
M2113 | Revestimento do bojo interno do britador cônico HP200 ou similar | SICRO | Material | un | 1.2937e-05 | 20205.2553 | 0.2614 | 1.9629e-06 | 87.5516 | C
P9892 | Auxiliar de blaster | SICRO | Mão de Obra | h | 0.0075138 | 27.7285 | 0.20835 | 1.5645e-06 | 87.5516 | C
M2112 | Manta do britador cônico HP200 ou similar | SICRO | Material | un | 9.7031e-06 | 17781.2718 | 0.17253 | 1.2956e-06 | 87.5516 | C
E9646 | Compressor de ar portátil de 58,52 l/s (124 PCM) - 27 kW (PRODUTIVO) | SICRO | Equipamento Custo Horário | CHP | 0.0037569 | 43.1725 | 0.1622 | 1.218e-06 | 87.5516 | C
M2138 | Nonel de coluna - C = 12,0 m | SICRO | Material | un | 0.0061952 | 20.6502 | 0.12793 | 9.6067e-07 | 87.5516 | C
P9852 | Blaster | SICRO | Mão de Obra | h | 0.0037569 | 31.1863 | 0.11716 | 8.7981e-07 | 87.5516 | C
E9527 | Martelete perfurador/rompedor a ar comprimido de 25 kg para rocha com capacidade de 2.040 gpm (PRODUTIVO) | SICRO | Equipamento Custo Horário | CHP | 0.0037569 | 26.3816 | 0.099114 | 7.4427e-07 | 87.5516 | C
M2065 | Haste linha T38 para perfuratriz sobre esteiras - D = 38,0 mm (1 1/2”) e C = 3,05 m | SICRO | Material | un | 4.6464e-05 | 1659.4386 | 0.077104 | 5.7899e-07 | 87.5516 | C
M2062 | Coroa de botões esféricos linha T38 - D = 64 mm (2 1/2”) | SICRO | Material | un | 0.00010222 | 694.8622 | 0.071029 | 5.3337e-07 | 87.5516 | C
M2141 | Nonel de iniciação para fogacho - C = 6,0 m | SICRO | Material | un | 0.0044264 | 15.8068 | 0.069968 | 5.2541e-07 | 87.5516 | C
M2146 | Nonel iniciador - C = 150,0 m | SICRO | Material | un | 0.00021993 | 204.7266 | 0.045025 | 3.381e-07 | 87.5516 | C
M2067 | Punho linha T38 para perfuratriz sobre esteiras - D = 38 mm (1 1/2”) | SICRO | Material | un | 3.7171e-05 | 1131.0643 | 0.042043 | 3.1571e-07 | 87.5516 | C
M2143 | Nonel de ligação - C = 6,0 m | SICRO | Material | un | 0.0024347 | 15.1273 | 0.03683 | 2.7657e-07 | 87.5516 | C
M2066 | Luva em aço linha T38 para perfuratriz sobre esteiras - D = 38,0 mm (1 1/2”) | SICRO | Material | un | 7.4342e-05 | 279.7104 | 0.020794 | 1.5615e-07 | 87.5516 | C
M2115 | Cunha lateral inferior para britador | SICRO | Material | un | 6.4687e-06 | 2731.3217 | 0.017668 | 1.3267e-07 | 87.5516 | C
M2114 | Cunha lateral superior para britador | SICRO | Material | un | 3.2344e-06 | 3915.7655 | 0.012665 | 9.5104e-08 | 87.5516 | C
M0067 | Tubo PEAD PE 100 PN 10 com flanges - D = 160 mm | SICRO | Material | m | 1.672e-05 | 188.9906 | 0.00316 | 2.3729e-08 | 87.5516 | C
[6 empty] | Subtotal até 87,55% |  | 11659195.09
[6 empty] | Outros: |  | 1657746.73
[6 empty] | Valor total do Orçamento: |  | 13316941.82

## CRONOGRAMA
ITEM | DESCRIÇÃO | VALOR (R$) | MÊS 1 | MÊS 2 | MÊS 3 | MÊS 4 | MÊS 5 | MÊS 6 | MÊS 7 | MÊS 8 | MÊS 9 | MÊS 10 | MÊS 11 | MÊS 12 | MÊS 13 | MÊS 14 | MÊS 15 | MÊS 16 | MÊS 17 | MÊS 18 | MÊS 19 | MÊS 20 | MÊS 21 | MÊS 22 | MÊS 23 | MÊS 24 | Total parcela
1 | PAVIMENTAÇÃO | 13273614.82 | 2.34% | 4.09% | 5.05% | 2.84% | 2.86% | 1.99% | 2.21% | 2.43% | 2.49% | 2.75% | 5.6% | 5.08% | 5.05% | 6.11% | 8.33% | 7.01% | 6.23% | 4.05% | 5.68% | 5.78% | 4.75% | 2.98% | 2.47% | 1.83% | 100%
|  |  | 309055.97 | 537900.97 | 664323.13 | 371740.81 | 391906.34 | 273303.1 | 287971.14 | 316025.69 | 323880.87 | 358486.29 | 729388.17 | 661949.79 | 658040.61 | 795736.91 | 1089392.47 | 916786.58 | 815071 | 530824.68 | 773482.63 | 791429.16 | 658048.44 | 421656.47 | 354978.06 | 242235.54 | 13273614.82
1.1 | RUA EQUADOR - CAJUEIRO SECO | 1061838.79 | 14.12% | 13.16% | 19.08% | 22.85% | 20.06% | MÊS 6: 10.73% | 100%
|  |  | 149889.17 | 139637.14 | 202657.16 | 242734.99 | 213034.7 | MÊS 6: 113885.63 | 1061838.79
1.1.1 | INSTALAÇÕES PROVISÓRIAS | 10252.02 | 100% | [23 empty] | 100%
|  |  | 10252.02 | [23 empty] | 10252.02
1.1.2 | ADMINISTRAÇÃO LOCAL | 38363.51 | 16.66% | 16.66% | 16.66% | 16.66% | 16.66% | MÊS 6: 16.7% | 100%
|  |  | 6391.36 | 6391.36 | 6391.36 | 6391.36 | 6391.36 | MÊS 6: 6406.71 | 38363.51
1.1.3 | SERVIÇOS PRELIMINARES | 72916.73 | 50% | 50% | [22 empty] | 100%
|  |  | 36458.37 | 36458.36 | [22 empty] | 72916.73
1.1.4 | TERRAPLANAGEM | 30382.37 | 40% | 40% | 20% | [21 empty] | 100%
|  |  | 12152.95 | 12152.95 | 6076.47 | [21 empty] | 30382.37
1.1.5 | PAVIMENTAÇÃO | 230771.49 |  |  | 20% | 40% | 40% | [19 empty] | 100%
[5 empty] | 46154.3 | 92308.6 | 92308.59 | [19 empty] | 230771.49
1.1.6 | DRENAGEM | 148501.4 |  |  | 40% | 40% | 20% | [19 empty] | 100%
[5 empty] | 59400.56 | 59400.56 | 29700.28 | [19 empty] | 148501.4
1.1.7 | SINALIZAÇÃO | 19447.54 | [5 empty] | MÊS 6: 100% | 100%
[8 empty] | MÊS 6: 19447.54 | 19447.54
1.1.8 | ACESSIBILIDADE | 3193.69 | [5 empty] | MÊS 6: 100% | 100%
[8 empty] | MÊS 6: 3193.69 | 3193.69
1.1.9 | MATERIAIS | 508010.04 | 16.66% | 16.66% | 16.66% | 16.66% | 16.66% | MÊS 6: 16.7% | 100%
|  |  | 84634.47 | 84634.47 | 84634.47 | 84634.47 | 84634.47 | MÊS 6: 84837.69 | 508010.04
1.2 | RUA PASTOS BONS - CAJUEIRO SECO | 78047.82 | [5 empty] | MÊS 7: 100% | 100%
[8 empty] | MÊS 7: 78047.82 | 78047.82
1.2.1 | INSTALAÇÕES PROVISÓRIAS | 6137.07 | [5 empty] | MÊS 7: 100% | 100%
[8 empty] | MÊS 7: 6137.07 | 6137.07
1.2.2 | ADMINISTRAÇÃO LOCAL | 3590.41 | [5 empty] | MÊS 7: 100% | 100%
[8 empty] | MÊS 7: 3590.41 | 3590.41
1.2.3 | SERVIÇOS PRELIMINARES | 3156.04 | [5 empty] | MÊS 7: 100% | 100%
[8 empty] | MÊS 7: 3156.04 | 3156.04
1.2.4 | TERRAPLANAGEM | 1438.12 | [5 empty] | MÊS 7: 100% | 100%
[8 empty] | MÊS 7: 1438.12 | 1438.12
1.2.5 | PAVIMENTAÇÃO | 10970.73 | [5 empty] | MÊS 7: 100% | 100%
[8 empty] | MÊS 7: 10970.73 | 10970.73
1.2.6 | DRENAGEM | 28124.68 | [5 empty] | MÊS 7: 100% | 100%
[8 empty] | MÊS 7: 28124.68 | 28124.68
1.2.7 | SINALIZAÇÃO | 2171.76 | [5 empty] | MÊS 7: 100% | 100%
[8 empty] | MÊS 7: 2171.76 | 2171.76
1.2.8 | ACESSIBILIDADE | 1088.34 | [5 empty] | MÊS 7: 100% | 100%
[8 empty] | MÊS 7: 1088.34 | 1088.34
1.2.9 | MATERIAIS | 21370.67 | [5 empty] | MÊS 7: 100% | 100%
[8 empty] | MÊS 7: 21370.67 | 21370.67
1.3 | RUA VICÊNCIA - CAJUEIRO SECO | 146237.7 | [5 empty] | MÊS 8: 100% | 100%
[8 empty] | MÊS 8: 146237.7 | 146237.7
1.3.1 | INSTALAÇÕES PROVISÓRIAS | 6137.07 | [5 empty] | MÊS 8: 100% | 100%
[8 empty] | MÊS 8: 6137.07 | 6137.07
1.3.2 | ADMINISTRAÇÃO LOCAL | 6492.79 | [5 empty] | MÊS 8: 100% | 100%
[8 empty] | MÊS 8: 6492.79 | 6492.79
1.3.3 | SERVIÇOS PRELIMINARES | 960.1 | [5 empty] | MÊS 8: 100% | 100%
[8 empty] | MÊS 8: 960.1 | 960.1
1.3.4 | TERRAPLANAGEM | 3017.29 | [5 empty] | MÊS 8: 100% | 100%
[8 empty] | MÊS 8: 3017.29 | 3017.29
1.3.5 | PAVIMENTAÇÃO | 22021.22 | [5 empty] | MÊS 8: 100% | 100%
[8 empty] | MÊS 8: 22021.22 | 22021.22
1.3.6 | DRENAGEM | 29633.46 | [5 empty] | MÊS 8: 100% | 100%
[8 empty] | MÊS 8: 29633.46 | 29633.46
1.3.7 | SINALIZAÇÃO | 3358.29 | [5 empty] | MÊS 8: 100% | 100%
[8 empty] | MÊS 8: 3358.29 | 3358.29
1.3.8 | ACESSIBILIDADE | 954.94 | [5 empty] | MÊS 8: 100% | 100%
[8 empty] | MÊS 8: 954.94 | 954.94
1.3.9 | MATERIAIS | 73662.54 | [5 empty] | MÊS 8: 100% | 100%
[8 empty] | MÊS 8: 73662.54 | 73662.54
1.4 | RUA LUÍS GONZAGA - BARRA DE JANGADA | 108371.72 | [5 empty] | MÊS 9: 100% | 100%
[8 empty] | MÊS 9: 108371.72 | 108371.72
1.4.1 | INSTALAÇÕES PROVISÓRIAS | 6137.07 | [5 empty] | MÊS 9: 100% | 100%
[8 empty] | MÊS 9: 6137.07 | 6137.07
1.4.2 | ADMINISTRAÇÃO LOCAL | 4531.72 | [5 empty] | MÊS 9: 100% | 100%
[8 empty] | MÊS 9: 4531.72 | 4531.72
1.4.3 | SERVIÇOS PRELIMINARES | 701.87 | [5 empty] | MÊS 9: 100% | 100%
[8 empty] | MÊS 9: 701.87 | 701.87
1.4.4 | TERRAPLANAGEM | 5165.37 | [5 empty] | MÊS 9: 100% | 100%
[8 empty] | MÊS 9: 5165.37 | 5165.37
1.4.5 | PAVIMENTAÇÃO | 22458.51 | [5 empty] | MÊS 9: 100% | 100%
[8 empty] | MÊS 9: 22458.51 | 22458.51
1.4.6 | DRENAGEM | 30220.08 | [5 empty] | MÊS 9: 100% | 100%
[8 empty] | MÊS 9: 30220.08 | 30220.08
1.4.7 | SINALIZAÇÃO | 3016.92 | [5 empty] | MÊS 9: 100% | 100%
[8 empty] | MÊS 9: 3016.92 | 3016.92
1.4.8 | ACESSIBILIDADE | 1221.74 | [5 empty] | MÊS 9: 100% | 100%
[8 empty] | MÊS 9: 1221.74 | 1221.74
1.4.9 | MATERIAIS | 34918.44 | [5 empty] | MÊS 9: 100% | 100%
[8 empty] | MÊS 9: 34918.44 | 34918.44
1.5 | RUA PLANALTINA - PIEDADE | 548707.43 | [5 empty] | MÊS 10: 26.07%; MÊS 11: 40.19%; MÊS 12: 33.74% | 100%
[8 empty] | MÊS 10: 142977.15; MÊS 11: 220591.41; MÊS 12: 185138.87 | 548707.43
1.5.1 | INSTALAÇÕES PROVISÓRIAS | 7783.05 | [5 empty] | MÊS 10: 100% | 100%
[8 empty] | MÊS 10: 7783.05 | 7783.05
1.5.2 | ADMINISTRAÇÃO LOCAL | 19280.63 | [5 empty] | MÊS 10: 33.33%; MÊS 11: 33.33%; MÊS 12: 33.34% | 100%
[8 empty] | MÊS 10: 6426.23; MÊS 11: 6426.23; MÊS 12: 6428.17 | 19280.63
1.5.3 | SERVIÇOS PRELIMINARES | 14484.16 | [5 empty] | MÊS 10: 100% | 100%
[8 empty] | MÊS 10: 14484.16 | 14484.16
1.5.4 | TERRAPLENAGEM | 35620.62 | [5 empty] | MÊS 10: 60%; MÊS 11: 40% | 100%
[8 empty] | MÊS 10: 21372.37; MÊS 11: 14248.25 | 35620.62
1.5.5 | PAVIMENTAÇÃO | 178342.65 | [5 empty] | MÊS 11: 60%; MÊS 12: 40% | 100%
[8 empty] | MÊS 11: 107005.59; MÊS 12: 71337.06 | 178342.65
1.5.6 | SINALIZAÇÃO | 11345.08 | [5 empty] | MÊS 12: 100% | 100%
[8 empty] | MÊS 12: 11345.08 | 11345.08
1.5.7 | ACESSIBILIDADE | 3089.35 | [5 empty] | MÊS 12: 100% | 100%
[8 empty] | MÊS 12: 3089.35 | 3089.35
1.5.8 | MATERIAIS | 278761.89 | [5 empty] | MÊS 10: 33.33%; MÊS 11: 33.33%; MÊS 12: 33.34% | 100%
[8 empty] | MÊS 10: 92911.34; MÊS 11: 92911.34; MÊS 12: 92939.21 | 278761.89
1.6 | RUA JESUS DE NAZARÉ - CURADO IV | 721603.77 | [5 empty] | MÊS 13: 12.4%; MÊS 14: 19.8%; MÊS 15: 28%; MÊS 16: 21.47%; MÊS 17: 11.59%; MÊS 18: 6.74% | 100%
[8 empty] | MÊS 13: 89509.77; MÊS 14: 142861.42; MÊS 15: 202027.85; MÊS 16: 154936.43; MÊS 17: 83669.2; MÊS 18: 48599.1 | 721603.77
1.6.1 | INSTALAÇÕES PROVISÓRIAS | 10252.02 | [5 empty] | MÊS 13: 100% | 100%
[8 empty] | MÊS 13: 10252.02 | 10252.02
1.6.2 | ADMINISTRAÇÃO LOCAL | 32480.31 | [5 empty] | MÊS 13: 16.66%; MÊS 14: 16.66%; MÊS 15: 16.66%; MÊS 16: 16.66%; MÊS 17: 16.66%; MÊS 18: 16.7% | 100%
[8 empty] | MÊS 13: 5411.22; MÊS 14: 5411.22; MÊS 15: 5411.22; MÊS 16: 5411.22; MÊS 17: 5411.22; MÊS 18: 5424.21 | 32480.31
1.6.3 | SERVIÇOS PRELIMINARES | 8949.52 | [5 empty] | MÊS 13: 50%; MÊS 14: 50% | 100%
[8 empty] | MÊS 13: 4474.76; MÊS 14: 4474.76 | 8949.52
1.6.4 | TERRAPLENAGEM | 76447.93 | [5 empty] | MÊS 13: 40%; MÊS 14: 40%; MÊS 15: 20% | 100%
[8 empty] | MÊS 13: 30579.17; MÊS 14: 30579.17; MÊS 15: 15289.59 | 76447.93
1.6.5 | PAVIMENTAÇÃO | 197326.92 | [5 empty] | MÊS 15: 40%; MÊS 16: 40%; MÊS 17: 20% | 100%
[8 empty] | MÊS 15: 78930.77; MÊS 16: 78930.77; MÊS 17: 39465.38 | 197326.92
1.6.6 | DRENAGEM | 159009.18 | [5 empty] | MÊS 14: 40%; MÊS 15: 40%; MÊS 16: 20% | 100%
[8 empty] | MÊS 14: 63603.67; MÊS 15: 63603.67; MÊS 16: 31801.84 | 159009.18
1.6.7 | SINALIZAÇÃO | 4289.16 | [5 empty] | MÊS 18: 100% | 100%
[8 empty] | MÊS 18: 4289.16 | 4289.16
1.6.8 | MATERIAIS | 232848.73 | [5 empty] | MÊS 13: 16.66%; MÊS 14: 16.66%; MÊS 15: 16.66%; MÊS 16: 16.66%; MÊS 17: 16.66%; MÊS 18: 16.7% | 100%
[8 empty] | MÊS 13: 38792.6; MÊS 14: 38792.6; MÊS 15: 38792.6; MÊS 16: 38792.6; MÊS 17: 38792.6; MÊS 18: 38885.73 | 232848.73
1.7 | RUA TALCI - DOIS CARNEIROS | 339989.1 | [5 empty] | MÊS 19: 52.15%; MÊS 20: 47.85% | 100%
[8 empty] | MÊS 19: 177312.69; MÊS 20: 162676.41 | 339989.1
1.7.1 | INSTALAÇÕES PROVISÓRIAS | 6960.06 | [5 empty] | MÊS 19: 100% | 100%
[8 empty] | MÊS 19: 6960.06 | 6960.06
1.7.2 | ADMINISTRAÇÃO LOCAL | 12787.84 | [5 empty] | MÊS 19: 50%; MÊS 20: 50% | 100%
[8 empty] | MÊS 19: 6393.92; MÊS 20: 6393.92 | 12787.84
1.7.3 | SERVIÇOS PRELIMINARES | 4462.56 | [5 empty] | MÊS 19: 100% | 100%
[8 empty] | MÊS 19: 4462.56 | 4462.56
1.7.4 | TERRAPLENAGEM | 34942.16 | [5 empty] | MÊS 19: 100% | 100%
[8 empty] | MÊS 19: 34942.16 | 34942.16
1.7.5 | PAVIMENTAÇÃO | 103277.81 | [5 empty] | MÊS 19: 40%; MÊS 20: 60% | 100%
[8 empty] | MÊS 19: 41311.12; MÊS 20: 61966.69 | 103277.81
1.7.6 | SINALIZAÇÃO | 7733.95 | [5 empty] | MÊS 20: 100% | 100%
[8 empty] | MÊS 20: 7733.95 | 7733.95
1.7.7 | ACESSIBILIDADE | 3338.98 | [5 empty] | MÊS 20: 100% | 100%
[8 empty] | MÊS 20: 3338.98 | 3338.98
1.7.8 | MATERIAIS | 166485.74 | [5 empty] | MÊS 19: 50%; MÊS 20: 50% | 100%
[8 empty] | MÊS 19: 83242.87; MÊS 20: 83242.87 | 166485.74
1.8 | RUA LEÃO MARINHO - DOIS CARNEIROS | 236285.57 | [5 empty] | MÊS 20: 54.76%; MÊS 21: 45.24% | 100%
[8 empty] | MÊS 20: 128767.06; MÊS 21: 107518.51 | 236285.57
1.8.1 | INSTALAÇÕES PROVISÓRIAS | 6960.06 | [5 empty] | MÊS 20: 100% | 100%
[8 empty] | MÊS 20: 6960.06 | 6960.06
1.8.2 | ADMINISTRAÇÃO LOCAL | 10826.77 | [5 empty] | MÊS 20: 50%; MÊS 21: 50% | 100%
[8 empty] | MÊS 20: 5413.39; MÊS 21: 5413.38 | 10826.77
1.8.3 | SERVIÇOS PRELIMINARES | 2181.81 | [5 empty] | MÊS 20: 100% | 100%
[8 empty] | MÊS 20: 2181.81 | 2181.81
1.8.4 | TERRAPLENAGEM | 15104.51 | [5 empty] | MÊS 20: 100% | 100%
[8 empty] | MÊS 20: 15104.51 | 15104.51
1.8.5 | PAVIMENTAÇÃO | 48350.77 | [5 empty] | MÊS 20: 40%; MÊS 21: 60% | 100%
[8 empty] | MÊS 20: 19340.31; MÊS 21: 29010.46 | 48350.77
1.8.6 | DRENAGEM | 57677.85 | [5 empty] | MÊS 20: 60%; MÊS 21: 40% | 100%
[8 empty] | MÊS 20: 34606.71; MÊS 21: 23071.14 | 57677.85
1.8.7 | SINALIZAÇÃO | 3595.29 | [5 empty] | MÊS 21: 100% | 100%
[8 empty] | MÊS 21: 3595.29 | 3595.29
1.8.8 | ACESSIBILIDADE | 1267.97 | [5 empty] | MÊS 21: 100% | 100%
[8 empty] | MÊS 21: 1267.97 | 1267.97
1.8.9 | MATERIAIS | 90320.54 | [5 empty] | MÊS 20: 50%; MÊS 21: 50% | 100%
[8 empty] | MÊS 20: 45160.27; MÊS 21: 45160.27 | 90320.54
1.9 | RUA DO FOGO - CURCURANA | 320478.02 | [5 empty] | MÊS 23: 53.6%; MÊS 24: 46.4% | 100%
[8 empty] | MÊS 23: 171785.31; MÊS 24: 148692.71 | 320478.02
1.9.1 | INSTALAÇÕES PROVISÓRIAS | 6960.06 | [5 empty] | MÊS 23: 100% | 100%
[8 empty] | MÊS 23: 6960.06 | 6960.06
1.9.2 | ADMINISTRAÇÃO LOCAL | 12787.84 | [5 empty] | MÊS 23: 50%; MÊS 24: 50% | 100%
[8 empty] | MÊS 23: 6393.92; MÊS 24: 6393.92 | 12787.84
1.9.3 | SERVIÇOS PRELIMINARES | 2782.39 | [5 empty] | MÊS 23: 100% | 100%
[8 empty] | MÊS 23: 2782.39 | 2782.39
1.9.4 | TERRAPLENAGEM | 25754.36 | [5 empty] | MÊS 23: 100% | 100%
[8 empty] | MÊS 23: 25754.36 | 25754.36
1.9.5 | PAVIMENTAÇÃO | 75049.03 | [5 empty] | MÊS 23: 40%; MÊS 24: 60% | 100%
[8 empty] | MÊS 23: 30019.61; MÊS 24: 45029.42 | 75049.03
1.9.6 | DRENAGEM | 73052.97 | [5 empty] | MÊS 23: 60%; MÊS 24: 40% | 100%
[8 empty] | MÊS 23: 43831.78; MÊS 24: 29221.19 | 73052.97
1.9.7 | SINALIZAÇÃO | 5617.61 | [5 empty] | MÊS 24: 100% | 100%
[8 empty] | MÊS 24: 5617.61 | 5617.61
1.9.8 | ACESSIBILIDADE | 6387.39 | [5 empty] | MÊS 24: 100% | 100%
[8 empty] | MÊS 24: 6387.39 | 6387.39
1.9.9 | MATERIAIS | 112086.37 | [5 empty] | MÊS 23: 50%; MÊS 24: 50% | 100%
[8 empty] | MÊS 23: 56043.19; MÊS 24: 56043.18 | 112086.37
1.10 | RUA 11 - CURCURANA | 557762.54 |  | 31.45% | 45.56% | 22.99% | [20 empty] | 100%
|  |  |  | 174872.4 | 253884.32 | 129005.82 | [20 empty] | 557762.54
1.10.1 | INSTALAÇÕES PROVISÓRIAS | 7783.05 |  | 100% | [22 empty] | 100%
|  |  |  | 7783.05 | [22 empty] | 7783.05
1.10.2 | ADMINISTRAÇÃO LOCAL | 19280.63 |  | 33.33% | 33.33% | 33.34% | [20 empty] | 100%
|  |  |  | 6426.23 | 6426.23 | 6428.17 | [20 empty] | 19280.63
1.10.3 | SERVIÇOS PRELIMINARES | 181.46 |  | 100% | [22 empty] | 100%
|  |  |  | 181.46 | [22 empty] | 181.46
1.10.4 | TERRAPLENAGEM | 32194.54 |  | 60% | 40% | [21 empty] | 100%
|  |  |  | 19316.72 | 12877.82 | [21 empty] | 32194.54
1.10.5 | PAVIMENTAÇÃO | 97974.52 |  |  | 60% | 40% | [20 empty] | 100%
[5 empty] | 58784.71 | 39189.81 | [20 empty] | 97974.52
1.10.6 | DRENAGEM | 173153.12 |  | 40% | 60% | [21 empty] | 100%
|  |  |  | 69261.25 | 103891.87 | [21 empty] | 173153.12
1.10.7 | SINALIZAÇÃO | 9539.51 |  |  |  | 100% | [20 empty] | 100%
[6 empty] | 9539.51 | [20 empty] | 9539.51
1.10.8 | ACESSIBILIDADE | 1923.08 |  |  |  | 100% | [20 empty] | 100%
[6 empty] | 1923.08 | [20 empty] | 1923.08
1.10.9 | MATERIAIS | 215732.63 |  | 33.33% | 33.33% | 33.34% | [20 empty] | 100%
|  |  |  | 71903.69 | 71903.69 | 71925.25 | [20 empty] | 215732.63
1.11 | RUA PETROLÂNDIA - PIEDADE | 338289.11 |  |  |  |  | 52.21% | MÊS 6: 47.79% | 100%
[7 empty] | 178871.64 | MÊS 6: 159417.47 | 338289.11
1.11.1 | INSTALAÇÕES PROVISÓRIAS | 6960.06 |  |  |  |  | 100% | [19 empty] | 100%
[7 empty] | 6960.06 | [19 empty] | 6960.06
1.11.2 | ADMINISTRAÇÃO LOCAL | 12787.84 |  |  |  |  | 50% | MÊS 6: 50% | 100%
[7 empty] | 6393.92 | MÊS 6: 6393.92 | 12787.84
1.11.3 | SERVIÇOS PRELIMINARES | 9674.26 |  |  |  |  | 100% | [19 empty] | 100%
[7 empty] | 9674.26 | [19 empty] | 9674.26
1.11.4 | TERRAPLENAGEM | 13667.19 |  |  |  |  | 100% | [19 empty] | 100%
[7 empty] | 13667.19 | [19 empty] | 13667.19
1.11.5 | PAVIMENTAÇÃO | 72934.17 |  |  |  |  | 40% | MÊS 6: 60% | 100%
[7 empty] | 29173.67 | MÊS 6: 43760.5 | 72934.17
1.11.6 | DRENAGEM | 65847.57 |  |  |  |  | 60% | MÊS 6: 40% | 100%
[7 empty] | 39508.54 | MÊS 6: 26339.03 | 65847.57
1.11.7 | SINALIZAÇÃO | 7900.54 | [5 empty] | MÊS 6: 100% | 100%
[8 empty] | MÊS 6: 7900.54 | 7900.54
1.11.8 | ACESSIBILIDADE | 1529.49 | [5 empty] | MÊS 6: 100% | 100%
[8 empty] | MÊS 6: 1529.49 | 1529.49
1.11.9 | MATERIAIS | 146987.99 |  |  |  |  | 50% | MÊS 6: 50% | 100%
[7 empty] | 73494 | MÊS 6: 73493.99 | 146987.99
1.12 | RUA CATANDUVA - CURCURANA | 3101802.75 | [6 empty] | 6.77% | 5.48% | 6.95% | 6.95% | 8.41% | 8.41% | 11.25% | 13.97% | 13.97% | 8.86% | 6.14% | 2.84% | [6 empty] | 100%
[9 empty] | 209923.32 | 169787.99 | 215509.15 | 215509.14 | 260744.14 | 260744.14 | 348958.18 | 433302.83 | 433302.83 | 274878.36 | 190533.7 | 88608.97 | [6 empty] | 3101802.75
1.12.1 | INSTALAÇÕES PROVISÓRIAS | 15189.96 | [5 empty] | MÊS 7: 100% | 100%
[8 empty] | MÊS 7: 15189.96 | 15189.96
1.12.2 | ADMINISTRAÇÃO LOCAL | 106388.4 | [6 empty] | 8.33% | 8.33% | 8.33% | 8.33% | 8.33% | 8.33% | 8.33% | 8.33% | 8.33% | 8.33% | 8.33% | 8.37% | [6 empty] | 100%
[9 empty] | 8862.15 | 8862.15 | 8862.15 | 8862.15 | 8862.15 | 8862.15 | 8862.15 | 8862.15 | 8862.15 | 8862.15 | 8862.15 | 8904.75 | [6 empty] | 106388.4
1.12.3 | SERVIÇOS PRELIMINARES | 5638.68 | [5 empty] | MÊS 7: 40%; MÊS 8: 60% | 100%
[8 empty] | MÊS 7: 2255.47; MÊS 8: 3383.21 | 5638.68
1.12.4 | TERRAPLENAGEM | 260731.12 | [5 empty] | MÊS 7: 40%; MÊS 8: 30%; MÊS 9: 15%; MÊS 10: 15% | 100%
[8 empty] | MÊS 7: 104292.45; MÊS 8: 78219.34; MÊS 9: 39109.67; MÊS 10: 39109.66 | 260731.12
1.12.5 | PAVIMENTAÇÃO | 843446.56 | [5 empty] | MÊS 11: 10%; MÊS 12: 10%; MÊS 13: 10%; MÊS 14: 20%; MÊS 15: 20%; MÊS 16: 20%; MÊS 17: 10% | 100%
[8 empty] | MÊS 11: 84344.66; MÊS 12: 84344.66; MÊS 13: 84344.66; MÊS 14: 168689.31; MÊS 15: 168689.31; MÊS 16: 168689.31; MÊS 17: 84344.65 | 843446.56
1.12.6 | DRENAGEM | 882140.4 | [5 empty] | MÊS 9: 10%; MÊS 10: 10%; MÊS 11: 10%; MÊS 12: 10%; MÊS 13: 20%; MÊS 14: 20%; MÊS 15: 20% | 100%
[8 empty] | MÊS 9: 88214.04; MÊS 10: 88214.04; MÊS 11: 88214.04; MÊS 12: 88214.04; MÊS 13: 176428.08; MÊS 14: 176428.08; MÊS 15: 176428.08 | 882140.4
1.12.7 | SINALIZAÇÃO | 33471.28 | [5 empty] | MÊS 16: 50%; MÊS 17: 50% | 100%
[8 empty] | MÊS 16: 16735.64; MÊS 17: 16735.64 | 33471.28
1.12.8 | ACESSIBILIDADE | 2535.94 | [5 empty] | MÊS 16: 50%; MÊS 17: 50% | 100%
[8 empty] | MÊS 16: 1267.97; MÊS 17: 1267.97 | 2535.94
1.12.9 | MATERIAIS | 952260.41 | [6 empty] | 8.33% | 8.33% | 8.33% | 8.33% | 8.33% | 8.33% | 8.33% | 8.33% | 8.33% | 8.33% | 8.33% | 8.37% | [6 empty] | 100%
[9 empty] | 79323.29 | 79323.29 | 79323.29 | 79323.29 | 79323.29 | 79323.29 | 79323.29 | 79323.29 | 79323.29 | 79323.29 | 79323.29 | 79704.22 | [6 empty] | 952260.41
1.13 | RUA JORNALISTA HERCÍLIO CELSO - CANDEIAS | 3190412.9 | [10 empty] | 7.78% | 6.77% | 6.88% | 6.88% | 8.03% | 8.03% | 9.53% | 7.4% | 11.67% | 8.66% | 10.24% | 8.13% |  |  | 100%
[13 empty] | 248052.62 | 216066.78 | 219572.66 | 219572.66 | 256121.76 | 256121.76 | 304213.89 | 236006.83 | 372420.95 | 276236.7 | 326780.92 | 259245.37 |  |  | 3190412.9
1.13.1 | INSTALAÇÕES PROVISÓRIAS | 15189.96 | [5 empty] | MÊS 11: 100% | 100%
[8 empty] | MÊS 11: 15189.96 | 15189.96
1.13.2 | ADMINISTRAÇÃO LOCAL | 106388.4 | [10 empty] | 8.33% | 8.33% | 8.33% | 8.33% | 8.33% | 8.33% | 8.33% | 8.33% | 8.33% | 8.33% | 8.33% | 8.37% |  |  | 100%
[13 empty] | 8862.15 | 8862.15 | 8862.15 | 8862.15 | 8862.15 | 8862.15 | 8862.15 | 8862.15 | 8862.15 | 8862.15 | 8862.15 | 8904.75 |  |  | 106388.4
1.13.3 | SERVIÇOS PRELIMINARES | 21547.15 | [5 empty] | MÊS 11: 40%; MÊS 12: 60% | 100%
[8 empty] | MÊS 11: 8618.86; MÊS 12: 12928.29 | 21547.15
1.13.4 | TERRAPLENAGEM | 211053.07 | [5 empty] | MÊS 11: 40%; MÊS 12: 30%; MÊS 13: 15%; MÊS 14: 15% | 100%
[8 empty] | MÊS 11: 84421.23; MÊS 12: 63315.92; MÊS 13: 31657.96; MÊS 14: 31657.96 | 211053.07
1.13.5 | PAVIMENTAÇÃO | 682070.64 | [5 empty] | MÊS 15: 10%; MÊS 16: 10%; MÊS 17: 10%; MÊS 19: 20%; MÊS 20: 20%; MÊS 21: 20%; MÊS 22: 10% | 100%
[8 empty] | MÊS 15: 68207.06; MÊS 16: 68207.06; MÊS 17: 68207.06; MÊS 19: 136414.13; MÊS 20: 136414.13; MÊS 21: 136414.13; MÊS 22: 68207.07 | 682070.64
1.13.6 | DRENAGEM | 480921.29 | [5 empty] | MÊS 13: 10%; MÊS 14: 10%; MÊS 15: 10%; MÊS 16: 10%; MÊS 17: 20%; MÊS 18: 20%; MÊS 19: 20% | 100%
[8 empty] | MÊS 13: 48092.13; MÊS 14: 48092.13; MÊS 15: 48092.13; MÊS 16: 48092.13; MÊS 17: 96184.26; MÊS 18: 96184.26; MÊS 19: 96184.25 | 480921.29
1.13.7 | SINALIZAÇÃO | 49947.05 | [5 empty] | MÊS 21: 50%; MÊS 22: 50% | 100%
[8 empty] | MÊS 21: 24973.53; MÊS 22: 24973.52 | 49947.05
1.13.8 | ACESSIBILIDADE | 51141.38 | [5 empty] | MÊS 21: 50%; MÊS 22: 50% | 100%
[8 empty] | MÊS 21: 25570.69; MÊS 22: 25570.69 | 51141.38
1.13.9 | MATERIAIS | 1572153.96 | [10 empty] | 8.33% | 8.33% | 8.33% | 8.33% | 8.33% | 8.33% | 8.33% | 8.33% | 8.33% | 8.33% | 8.33% | 8.37% |  |  | 100%
[13 empty] | 130960.42 | 130960.42 | 130960.42 | 130960.42 | 130960.42 | 130960.42 | 130960.42 | 130960.42 | 130960.42 | 130960.42 | 130960.42 | 131589.34 |  |  | 1572153.96
1.14 | RUA JOSÉ NUNES DA CUNHA - CANDEIAS | 590339.88 | 26.84% | 37.93% | 35.23% | [21 empty] | 100%
|  |  | 159166.8 | 223391.43 | 207781.65 | [21 empty] | 590339.88
1.14.1 | INSTALAÇÕES PROVISÓRIAS | 7783.05 | 100% | [23 empty] | 100%
|  |  | 7783.05 | [23 empty] | 7783.05
1.14.2 | ADMINISTRAÇÃO LOCAL | 26597.11 | 33.33% | 33.33% | 33.34% | [21 empty] | 100%
|  |  | 8864.82 | 8864.82 | 8867.47 | [21 empty] | 26597.11
1.14.3 | SERVIÇOS PRELIMINARES | 25285 | 100% | [23 empty] | 100%
|  |  | 25285 | [23 empty] | 25285
1.14.4 | TERRAPLENAGEM | 7482.46 | 60% | 40% | [22 empty] | 100%
|  |  | 4489.48 | 2992.98 | [22 empty] | 7482.46
1.14.5 | PAVIMENTAÇÃO | 164648.63 |  | 60% | 40% | [21 empty] | 100%
|  |  |  | 98789.18 | 65859.45 | [21 empty] | 164648.63
1.14.6 | SINALIZAÇÃO | 16776.33 |  |  | 100% | [21 empty] | 100%
[5 empty] | 16776.33 | [21 empty] | 16776.33
1.14.7 | ACESSIBILIDADE | 3500.12 |  |  | 100% | [21 empty] | 100%
[5 empty] | 3500.12 | [21 empty] | 3500.12
1.14.8 | MATERIAIS | 338267.18 | 33.33% | 33.33% | 33.34% | [21 empty] | 100%
|  |  | 112744.45 | 112744.45 | 112778.28 | [21 empty] | 338267.18
1.15 | RUA PARAGOMINAS - PRAZERES | 1933447.72 | [5 empty] | MÊS 15: 11.11%; MÊS 16: 12.99%; MÊS 17: 13.33%; MÊS 18: 8.81%; MÊS 19: 10.89%; MÊS 20: 10.89%; MÊS 21: 10.89%; MÊS 22: 7.38%; MÊS 23: 8.57%; MÊS 24: 5.14% | 100%
[8 empty] | MÊS 15: 197940.03; MÊS 16: 230850.03; MÊS 17: 236654.21; MÊS 18: 157609.78; MÊS 19: 223748.99; MÊS 20: 223748.99; MÊS 21: 223749.01; MÊS 22: 162411.1; MÊS 23: 183192.75; MÊS 24: 93542.83 | 1933447.72
1.15.1 | INSTALAÇÕES PROVISÓRIAS | 13543.98 | [5 empty] | MÊS 15: 100% | 100%
[8 empty] | MÊS 15: 13543.98 | 13543.98
1.15.2 | ADMINISTRAÇÃO LOCAL | 63939.18 | [5 empty] | MÊS 15: 10%; MÊS 16: 10%; MÊS 17: 10%; MÊS 18: 10%; MÊS 19: 10%; MÊS 20: 10%; MÊS 21: 10%; MÊS 22: 10%; MÊS 23: 10%; MÊS 24: 10% | 100%
[8 empty] | MÊS 15: 6393.92; MÊS 16: 6393.92; MÊS 17: 6393.92; MÊS 18: 6393.92; MÊS 19: 6393.92; MÊS 20: 6393.92; MÊS 21: 6393.92; MÊS 22: 6393.92; MÊS 23: 6393.92; MÊS 24: 6393.9 | 63939.18
1.15.3 | SERVIÇOS PRELIMINARES | 567.42 | [5 empty] | MÊS 15: 100% | 100%
[8 empty] | MÊS 15: 567.42 | 567.42
1.15.4 | TERRAPLENAGEM | 117553.49 | [5 empty] | MÊS 16: 40%; MÊS 17: 40%; MÊS 18: 20% | 100%
[8 empty] | MÊS 16: 47021.4; MÊS 17: 47021.4; MÊS 18: 23510.69 | 117553.49
1.15.5 | PAVIMENTAÇÃO | 448249.48 | [5 empty] | MÊS 19: 20%; MÊS 20: 20%; MÊS 21: 20%; MÊS 22: 20%; MÊS 23: 20% | 100%
[8 empty] | MÊS 19: 89649.9; MÊS 20: 89649.9; MÊS 21: 89649.9; MÊS 22: 89649.9; MÊS 23: 89649.88 | 448249.48
1.15.6 | CONTENÇÃO | 277668.58 | [5 empty] | MÊS 15: 40%; MÊS 16: 40%; MÊS 17: 20% | 100%
[8 empty] | MÊS 15: 111067.43; MÊS 16: 111067.43; MÊS 17: 55533.72 | 277668.58
1.15.7 | DRENAGEM | 306689.47 | [5 empty] | MÊS 17: 20%; MÊS 18: 20%; MÊS 19: 20%; MÊS 20: 20%; MÊS 21: 20% | 100%
[8 empty] | MÊS 17: 61337.89; MÊS 18: 61337.89; MÊS 19: 61337.89; MÊS 20: 61337.89; MÊS 21: 61337.91 | 306689.47
1.15.8 | SINALIZAÇÃO | 31235.99 | [5 empty] | MÊS 23: 50%; MÊS 24: 50% | 100%
[8 empty] | MÊS 23: 15618; MÊS 24: 15617.99 | 31235.99
1.15.9 | ACESSIBILIDADE | 10327.34 | [5 empty] | MÊS 23: 50%; MÊS 24: 50% | 100%
[8 empty] | MÊS 23: 5163.67; MÊS 24: 5163.67 | 10327.34
1.15.10 | MATERIAIS | 663672.79 | [5 empty] | MÊS 15: 10%; MÊS 16: 10%; MÊS 17: 10%; MÊS 18: 10%; MÊS 19: 10%; MÊS 20: 10%; MÊS 21: 10%; MÊS 22: 10%; MÊS 23: 10%; MÊS 24: 10% | 100%
[8 empty] | MÊS 15: 66367.28; MÊS 16: 66367.28; MÊS 17: 66367.28; MÊS 18: 66367.28; MÊS 19: 66367.28; MÊS 20: 66367.28; MÊS 21: 66367.28; MÊS 22: 66367.28; MÊS 23: 66367.28; MÊS 24: 66367.27 | 663672.79
2 | IMPLANTAÇÃO DE CICLOFAIXA | 43327 | [5 empty] | MÊS 23: 54.11%; MÊS 24: 45.89% | 100%
[8 empty] | MÊS 23: 23443.03; MÊS 24: 19883.97 | 43327
2.1 | CICLOFAIXA - AVENIDA BARRETO DE MENEZES | 43327 | [5 empty] | MÊS 23: 54.11%; MÊS 24: 45.89% | 100%
[8 empty] | MÊS 23: 23443.03; MÊS 24: 19883.97 | 43327
2.1.1 | INSTALAÇÕES PROVISÓRIAS | 3559.05 | [5 empty] | MÊS 23: 100% | 100%
[8 empty] | MÊS 23: 3559.05 | 3559.05
2.1.2 | ADMINISTRAÇÃO LOCAL | 1961.07 | [5 empty] | MÊS 23: 50%; MÊS 24: 50% | 100%
[8 empty] | MÊS 23: 980.54; MÊS 24: 980.53 | 1961.07
2.1.3 | SINALIZAÇÃO VERTICAL E HORIZONTAL | 37806.88 | [5 empty] | MÊS 23: 50%; MÊS 24: 50% | 100%
[8 empty] | MÊS 23: 18903.44; MÊS 24: 18903.44 | 37806.88
|  | 13316941.82 | 309055.97 | 537900.97 | 664323.13 | 371740.81 | 391906.34 | 273303.1 | 287971.14 | 316025.69 | 323880.87 | 358486.29 | 729388.17 | 661949.79 | 658040.61 | 795736.91 | 1089392.47 | 916786.58 | 815071 | 530824.68 | 773482.63 | 791429.16 | 658048.44 | 421656.47 | 378421.09 | 262119.51 | 13316941.82
|  |  | 309055.97 | 846956.94 | 1511280.07 | 1883020.88 | 2274927.22 | 2548230.32 | 2836201.46 | 3152227.15 | 3476108.02 | 3834594.31 | 4563982.48 | 5225932.27 | 5883972.88 | 6679709.79 | 7769102.26 | 8685888.84 | 9500959.84 | 10031784.52 | 10805267.15 | 11596696.31 | 12254744.75 | 12676401.22 | 13054822.31 | 13316941.82

## BDI
COD | DESCRIÇÃO | %
Benefício
S + G | Garantia/seguros | 0.32
L | Lucro | 2.73
| TOTAL | 3.05
Despesas Indiretas
AC | Administração central | 3.8
DF | Despesas financeiras | 1.02
R | Riscos | 0.5
| TOTAL | 5.32
I | Impostos
| COFINS | 3
| ISS | 4
| PIS | 0.65
| TOTAL | 7.65
BDI = 17,57%
(1+AC+S+R+G)*(1+DF)*(1+L)/(1-I)-1
COD | DESCRIÇÃO | %
Benefício
S + G | Garantia/seguros | 0.3
L | Lucro | 2.73
| TOTAL | 3.03
Despesas Indiretas
AC | Administração central | 1.5
DF | Despesas financeiras | 0.85
R | Riscos | 0.56
| TOTAL | 2.91
I | Impostos
| COFINS | 3
| PIS | 0.65
| TOTAL | 3.65
BDI = 10,07%
(1+AC+S+R+G)*(1+DF)*(1+L)/(1-I)-1

## mapa cotação
MAPA DE COTAÇÕES - CADASTRO DE FORNECEDORES
Fornecedor | Razão Social | CNPJ |  | Nome do Contato: | Telefone 1 | Telefone 2 | Email/Website
F.01 | TERPAV ENGENHARIA LTDA | 19.993.011/0001-48 |  | Fernando Odilon | (81) 9.8501-4732
F.02 | BRASILAR COMÉRCIO, INDÚSTRIA E SERVIÇOS DE CONSTRUÇÃO LTDA | 02.173.244/0001-00 |  |  | (81) 3429-2902
F.03 | SÓPEDRA TRANSPORTE COMÉRCIO E CONSTRUÇÃO LTDA | 07.305.450/0001-31 |  |  | (81) 9.9961-1833 |  | sopedralima@hotmail.com
MAPA DE COTAÇÕES - PREÇOS
CÓDIGO | DESCRIÇÃO | UNID | MENOR | Fornecedores | Fornecedor A | Fornecedor B | Fornecedor C
COTAÇÃO 01 | PARALELEPÍPEDO GRANÍTICO OU BASÁLTICO, PARA PAVIMENTAÇÃO | MIL | 495 | Razão Social: | TERPAV ENGENHARIA LTDA | BRASILAR COMÉRCIO, INDÚSTRIA E SERVIÇOS DE CONSTRUÇÃO LTDA | SÓPEDRA TRANSPORTE COMÉRCIO E CONSTRUÇÃO LTDA
|  |  |  | CNPJ: | 19.993.011/0001-48 | 02.173.244/0001-00 | 07.305.450/0001-31
|  |  |  | Nome do Contato: | Fernando Odilon | 0 | 0
|  |  |  | Data do Contato: | 30/02/2019 | 29/02/2019 | 29/02/2019
|  |  |  | Telefone: | (81) 9.8501-4732 | (81) 3429-2902 | (81) 9.9961-1833
|  |  |  | Preço Produto: | 420 | 450 | 450
|  |  |  | Frete | 42 | 45 | 45
|  |  |  | Preço total: | 462 | 495 | 495
Fornecedor | Razão Social | CNPJ |  | Nome do Contato: | Telefone 1 | Telefone 2 | Email/Website
F.01 | Litoral banheiros quimicos | 11.761.604/0001-77 |  | IANA | (81) 99812-5679 | (81) 3083-1372 | litoralbanheirosquimicos@gmail.com
F.02 | LIMPEX | 11.356.463/0001-07 |  | Brisa Luanna | (81) 3251-0850 |  | contato@limpexsolucoesambientais.com.br
F.03 | BW LOCAÇÕES | 03.609.5070001-35 |  | Luiz Bezerra | (81) 3339-1469 | (81) 3339-0354 | bwlocacoes@gmail.com
MAPA DE COTAÇÕES - PREÇOS
CÓDIGO | DESCRIÇÃO | UNID | MENOR | Fornecedores | Fornecedor A | Fornecedor B | Fornecedor C
COTAÇÃO 1 | BANHEIRO QUÍMICO, COM LOCAÇÃO, TRANSPORTE E LIMPEZA | MÊS | 700 | Razão Social: | Litoral banheiros quimicos | Limpex | BW LOCAÇÕES
|  |  |  | CNPJ: | 11.761.604/0001-77 | 11.356.463/0001-07 | 03.609.5070001-35
|  |  |  | Nome do Contato: | IANA | Brisa Luanna | Luiz Bezerra
|  |  |  | Data do Contato: | 2022-03-17 | 2022-02-16 | 2022-02-16
|  |  |  | Telefone: | (81) 99812-5679 | 81 - 3251-0850 | (81) 3339-1469
|  |  |  | Preço Produto: | 700 | 700 | 800
|  |  |  | Frete e limpeza incluso | 0 | 0 | 0
|  |  |  | Preço total: | 700 | 700 | 800
INS-54745269 | ASFALTO DILUÍDO CM - 30 - JUNHO/22 | KG | 5.32 | Razão Social: | SBC - RECIFE - JULHO/22 | EMOPE - JUNHO/22 | ANP -JUNHO/22
|  |  |  | CNPJ: | CODIGO - I000089 | CODIGO - 14603
|  |  |  | Nome do Contato: | 6.16 | 7.49 | 5.32
|  |  |  | Data do Contato: | 2022-08-04 | 2022-04-28 | 2022-08-04
Contato:
|  |  |  | Preço Produto: | 6.16 | 7.49 | 5.32
Frete:
|  |  |  | Preço Total: | 6.16 | 7.49 | 5.32
INS-185032 | BRITA GRADUADA SIMPLES (BGS) | M3 | 56.1 | Razão Social: | MEGA MINERAÇÃO | PEDREIRA GUARANY | POLIMIX AGREGADOS
CNPJ:
Nome do Contato:
|  |  |  | Data do Contato: | 2022-09-21 | 2022-09-21 | 2022-09-21
Contato:
|  |  |  | Preço Produto: | 64.35 | 56.1 | 66
Frete:
|  |  |  | Preço Total: | 64.35 | 56.1 | 66