## Orçamento Sintético
SECRETARIA DE EDUCAÇÃO DO PAULISTA
|  |  | Obra | Bancos |  | B.D.I. |  | Encargos Sociais
|  |  | CONTRATAÇÃO DE EMPRESA ESPECIALIZADA PARA CONSTRUÇÃO DE ESTAÇÃO DE TRATAMENTO DE ESGOTO, CAPTAÇÃO E ESTAÇÃO DE TRATAMENTO DE ÁGUA COM REUSO, NAS ESCOLAS MUNICIPAIS DO MUNICIPIO DO PAULISTA. | SINAPI - 08/2025 - Pernambuco |  | 24,87% |  | Não Desonerado: Horista: 113,84% Mensalista: 70,11%
|  |  |  | Valor Final do Orçamento |  | 8813226.24
[8 empty] | BDI |  | 24.87%
Item | Código | Banco | Descrição | Und | Quant. | Valor Unit | BDI Diferenciado | Valor Unit com BDI | Total | Peso (%)
1 |  |  | PROJETO EXECUTIVO |  | 63 |  |  | 1809.4 | 113992.2 | 1.293%
1.1 | 90779 | SINAPI | ENGENHEIRO CIVIL DE OBRA SENIOR COM ENCARGOS COMPLEMENTARES | H | 10 | 144.91 |  | 180.94 | 1809.4 | 0.02053%
2 |  |  | ADMINISTRAÇÃO DE OBRA |  | 63 |  |  | 13643.05 | 859512.15 | 9.753%
2.1 | 90777 | SINAPI | ENGENHEIRO CIVIL DE OBRA JUNIOR COM ENCARGOS COMPLEMENTARES | H | 25 | 116.09 |  | 144.96 | 3624 | 0.04112%
2.2 | 90776 | SINAPI | ENCARREGADO GERAL COM ENCARGOS COMPLEMENTARES | H | 45 | 40.37 |  | 50.41 | 2268.45 | 0.02574%
2.3 | 00000004 | Próprio | VIGIA NOTURNO COM ENCARGOS COMPLEMENTARES, INCLUSO ADICIONAL DE NOTURNO CONFORME DISPOSIÇÕES DO ART.73 DO DECRETO LEI Nº 5.452/43 | MES | 220 | 28.22 |  | 35.23 | 7750.6 | 0.08794%
3 |  |  | SERVIÇOS PRELIMINARES |  | 63 |  |  | 5391.45 | 339661.35 | 3.854%
3.1 | 102656 | SINAPI | SINALIZAÇÃO COM FITA FIXADA EM CONE PLÁSTICO, INCLUINDO CONE. AF_03/2024 | M | 20 | 6.78 |  | 8.46 | 169.2 | 0.00192%
3.2 | 103689 | SINAPI | FORNECIMENTO E INSTALAÇÃO DE PLACA DE OBRA COM CHAPA GALVANIZADA E ESTRUTURA DE MADEIRA. AF_03/2022_PS | m² | 9 | 464.69 |  | 580.25 | 5222.25 | 0.05925%
4 |  |  | TRATAMENTO DE ESGOTO |  | 63 |  |  | 4377.39 | 275775.57 | 3.129%
4.1 |  |  | ESCAVAÇÕES |  | 1 |  |  | 1299.25 | 1299.25 | 0.01474%
4.1.1 | 93358 | SINAPI | ESCAVAÇÃO MANUAL DE VALA. AF_09/2024 | m³ | 3.84 | 88.05 |  | 109.94 | 422.16 | 0.00479%
4.1.2 | 79483 | SINAPI | APILOAMENTO COM MACO DE 30KG | m² | 3.6 | 33.39 |  | 41.69 | 150.08 | 0.001703%
4.1.3 | 104515 | SINAPI | APLICAÇÃO DE MANTA GEOTÊXTIL NAS JUNTAS RÍGIDAS DE ADUELAS PRÉ-MOLDADAS DE CONCRETO ARMADO. AF_01/2023 | m² | 16.1 | 24.38 |  | 30.44 | 490.08 | 0.005561%
4.1.4 | 00004718 | SINAPI | PEDRA BRITADA N. 2 (19 A 38 MM) POSTO PEDREIRA/FORNECEDOR, SEM FRETE | M³ | 1.8 | 108.92 | 15% | 125.25 | 225.45 | 0.002558%
4.1.5 | 93382 | SINAPI | REATERRO MANUAL DE VALAS, COM COMPACTADOR DE SOLOS DE PERCUSSÃO. AF_08/2023 | m³ | 0.36 | 25.55 |  | 31.9 | 11.48 | 0.0001303%
4.2 |  |  | FORNECIMENTO E INSTALAÇÃO DE ESTAÇÃO COMPACTA DE TRATAMENTO DE ESGOTO |  | 1 |  |  | 1908.82 | 1908.82 | 0.02166%
4.2.1 | 105285 | SINAPI | ASSENTAMENTO E FORNECIMENTO DE TUBO DE PVC PBA PARA REDE DE ÁGUA, DN 50, JUNTA ELÁSTICA INTEGRADA, INSTALADO EM LOCAL COM NÍVEL BAIXO DE INTERFERÊNCIAS (INCLUI FORNECIMENTO). AF_05/2024 | UN | 25 | 28.09 |  | 35.07 | 876.75 | 0.009948%
4.2.2 | 98104 | SINAPI | CAIXA DE GORDURA SIMPLES (CAPACIDADE: 36L), RETANGULAR, EM ALVENARIA COM TIJOLOS CERÂMICOS MACIÇOS, DIMENSÕES INTERNAS = 0,2X0,4 M, ALTURA INTERNA = 0,8 M. AF_12/2020 | UN | 1 | 344.82 |  | 430.57 | 430.57 | 0.004885%
4.2.3 | 100946 | SINAPI | TRANSPORTE COM CAMINHÃO CARROCERIA 9T, EM VIA URBANA EM REVESTIMENTO PRIMÁRIO (UNIDADE: TXKM). AF_07/2020 | TXKM | 60 | 2.39 |  | 2.98 | 178.8 | 0.002029%
4.2.4 | 90701 | SINAPI | TUBO DE PVC CORRUGADO DE DUPLA PAREDE PARA REDE COLETORA DE ESGOTO, DN 150 MM, JUNTA ELÁSTICA - FORNECIMENTO E ASSENTAMENTO. AF_01/2021 | M | 6 | 56.42 |  | 70.45 | 422.7 | 0.004796%
4.3 |  |  | ANÁLISE LABORATORIAL DE ÁGUA |  | 1 |  |  | 1169.32 | 1169.32 | 0.01327%
4.3.1 | 00000018 | Próprio | SERVIÇO DE ANÁLISE LABORATÓRIAL DE ÁGUA, ÁGUA TRATADA | UN | 2 | 468.22 |  | 584.66 | 1169.32 | 0.01327%
5 |  |  | ESTAÇÃO DE TRATAMENTO DE ÁGUA |  | 63 |  |  | 52362.72 | 3298851.36 | 37.43%
5.1 |  |  | ESCAVAÇÃO DE POÇO |  | 1 |  |  | 13564.8 | 13564.8 | 0.1539%
5.1.1 | 00000019 | Próprio | PERFURAÇÃO DE SOLO PARA SISTEMA DE POÇOS PROFUNDOS, DIÂMETRO DO POÇO DE 400 MM. AF_12/2022 | M | 40 | 271.58 |  | 339.12 | 13564.8 | 0.1539%
5.2 |  |  | CASA DE QUIMICA |  | 1 |  |  | 12143.92 | 12143.92 | 0.1378%
5.2.1 | 93358 | SINAPI | ESCAVAÇÃO MANUAL DE VALA. AF_09/2024 | m³ | 7.2 | 88.05 |  | 109.94 | 791.56 | 0.008982%
5.2.2 | 101166 | SINAPI | ALVENARIA DE EMBASAMENTO COM BLOCO ESTRUTURAL DE CERÂMICA, DE 14X19X29CM E ARGAMASSA DE ASSENTAMENTO COM PREPARO EM BETONEIRA. AF_05/2020 | m³ | 3.6 | 608.06 |  | 759.28 | 2733.4 | 0.03101%
5.2.3 | 103330 | SINAPI | ALVENARIA DE VEDAÇÃO DE BLOCOS CERÂMICOS FURADOS NA HORIZONTAL DE 11,5X19X19 CM (ESPESSURA 11,5 CM) E ARGAMASSA DE ASSENTAMENTO COM PREPARO EM BETONEIRA. AF_12/2021 | m² | 31.68 | 75.49 |  | 94.26 | 2986.15 | 0.03388%
5.2.4 | 94974 | SINAPI | CONCRETO MAGRO PARA LASTRO, TRAÇO 1:4,5:4,5 (EM MASSA SECA DE CIMENTO/ AREIA MÉDIA/ BRITA 1) - PREPARO MANUAL. AF_05/2021 | m³ | 0.27 | 475.25 |  | 593.44 | 160.22 | 0.001818%
5.2.5 | 98679 | SINAPI | PISO CIMENTADO, TRAÇO 1:3 (CIMENTO E AREIA), ACABAMENTO LISO, ESPESSURA 2,0 CM, PREPARO MECÂNICO DA ARGAMASSA. AF_09/2020 | m² | 9 | 37.08 |  | 46.3 | 416.7 | 0.004728%
5.2.6 | 101955 | SINAPI | LAJE PRÉ-MOLDADA UNIDIRECIONAL, BIAPOIADA, ENCHIMENTO EM CERÂMICA, VIGOTA PROTENDIDA, ALTURA TOTAL DA LAJE (ENCHIMENTO+CAPA) = (8+4). AF_11/2020 | m² | 9 | 98.98 |  | 123.59 | 1112.31 | 0.01262%
5.2.7 | 94207 | SINAPI | TELHAMENTO COM TELHA ONDULADA DE FIBROCIMENTO E = 6 MM, COM RECOBRIMENTO LATERAL DE 1/4 DE ONDA PARA TELHADO COM INCLINAÇÃO MAIOR QUE 10°, COM ATÉ 2 ÁGUAS, INCLUSO IÇAMENTO. AF_07/2019 | m² | 11 | 53.82 |  | 67.2 | 739.2 | 0.008387%
5.2.8 | 00000002 | Próprio | Bombona de plástico de 40L | UN | 4 | 98.5 | 15% | 113.27 | 453.08 | 0.005141%
5.2.9 | 100701 | SINAPI | PORTA DE FERRO, DE ABRIR, TIPO GRADE COM CHAPA, COM GUARNIÇÕES. AF_12/2019 | m² | 1.68 | 698.15 |  | 871.77 | 1464.57 | 0.01662%
5.2.10 | 87247 | SINAPI | REVESTIMENTO CERÂMICO PARA PISO COM PLACAS TIPO ESMALTADA DE DIMENSÕES 35X35 CM APLICADA EM AMBIENTES DE ÁREA ENTRE 5 M2 E 10 M2. AF_02/2023_PE | m² | 9 | 63.02 |  | 78.69 | 708.21 | 0.008036%
5.2.11 | 87879 | SINAPI | CHAPISCO APLICADO EM ALVENARIAS E ESTRUTURAS DE CONCRETO INTERNAS, COM COLHER DE PEDREIRO. ARGAMASSA TRAÇO 1:3 COM PREPARO EM BETONEIRA 400L. AF_10/2022 | m² | 9 | 4.35 |  | 5.43 | 48.87 | 0.0005545%
5.2.12 | 87794 | SINAPI | EMBOÇO OU MASSA ÚNICA EM ARGAMASSA TRAÇO 1:2:8, PREPARO MANUAL, APLICADA MANUALMENTE EM PANOS CEGOS DE FACHADA (SEM PRESENÇA DE VÃOS), ESPESSURA DE 25 MM. AF_09/2022 | m² | 9 | 47.13 |  | 58.85 | 529.65 | 0.00601%
5.3 |  |  | CAIXA D'AGUA |  | 1 |  |  | 9481.07 | 9481.07 | 0.1076%
5.3.1 | 93358 | SINAPI | ESCAVAÇÃO MANUAL DE VALA. AF_09/2024 | m³ | 16 | 88.05 |  | 109.94 | 1759.04 | 0.01996%
5.3.2 | 94974 | SINAPI | CONCRETO MAGRO PARA LASTRO, TRAÇO 1:4,5:4,5 (EM MASSA SECA DE CIMENTO/ AREIA MÉDIA/ BRITA 1) - PREPARO MANUAL. AF_05/2021 | m³ | 0.4 | 475.25 |  | 593.44 | 237.37 | 0.002693%
5.3.3 | 103330 | SINAPI | ALVENARIA DE VEDAÇÃO DE BLOCOS CERÂMICOS FURADOS NA HORIZONTAL DE 11,5X19X19 CM (ESPESSURA 11,5 CM) E ARGAMASSA DE ASSENTAMENTO COM PREPARO EM BETONEIRA. AF_12/2021 | m² | 16 | 75.49 |  | 94.26 | 1508.16 | 0.01711%
5.3.4 | 103682 | SINAPI | CONCRETAGEM DE VIGAS E LAJES, FCK=25 MPA, PARA QUALQUER TIPO DE LAJE COM BALDES EM EDIFICAÇÃO TÉRREA - LANÇAMENTO, ADENSAMENTO E ACABAMENTO. AF_02/2022 | m³ | 1.2 | 918.32 |  | 1146.7 | 1376.04 | 0.01561%
5.3.5 | 92762 | SINAPI | ARMAÇÃO DE PILAR OU VIGA DE ESTRUTURA CONVENCIONAL DE CONCRETO ARMADO UTILIZANDO AÇO CA-50 DE 10,0 MM - MONTAGEM. AF_06/2022 | KG | 144 | 10.38 |  | 12.96 | 1866.24 | 0.02118%
5.3.6 | 98556 | SINAPI | IMPERMEABILIZAÇÃO DE SUPERFÍCIE COM ARGAMASSA POLIMÉRICA / MEMBRANA ACRÍLICA, 4 DEMÃOS, REFORÇADA COM VÉU DE POLIÉSTER (MAV). AF_09/2023 | m² | 24 | 58.23 |  | 72.71 | 1745.04 | 0.0198%
5.3.7 | 102623 | SINAPI | CAIXA D´ÁGUA EM POLIETILENO, 1000 LITROS (INCLUSOS TUBOS, CONEXÕES E TORNEIRA DE BÓIA) - FORNECIMENTO E INSTALAÇÃO. AF_06/2021 | UN | 1 | 792.17 |  | 989.18 | 989.18 | 0.01122%
5.4 |  |  | EQUIPAMENTOS |  | 1 |  |  | 11420.71 | 11420.71 | 0.1296%
5.4.1 | 102111 | SINAPI | BOMBA CENTRÍFUGA, MONOFÁSICA, 0,5 CV OU 0,49 HP, HM 6 A 20 M, Q 1,2 A 8,3 M3/H - FORNECIMENTO E INSTALAÇÃO. AF_12/2020 | UN | 1 | 791.68 |  | 988.57 | 988.57 | 0.01122%
5.4.2 | 00000022 | Próprio | BOMBA PERIFERICA 1/2CV - FORNECIMENTO E INSTALAÇÃO | UN | 2 | 364.8 |  | 455.52 | 911.04 | 0.01034%
5.4.3 | 00000023 | Próprio | BOMBA DOSADORA 5L 7BAR - FORNECIMENTO E INSTALAÇÃO | UN | 3 | 1609.78 |  | 2010.13 | 6030.39 | 0.06842%
5.4.4 | 00000024 | Próprio | FILTRO PARA SISTEMA DE TRATAMENTO DE ÁGUA - FORNECIMENTO E INSTALAÇÃO | UN | 1 | 2795.48 |  | 3490.71 | 3490.71 | 0.03961%
5.5 |  |  | HIDRÁULICA |  | 1 |  |  | 1703.38 | 1703.38 | 0.01933%
5.5.1 | 89408 | SINAPI | JOELHO 90 GRAUS, PVC, SOLDÁVEL, DN 25MM, INSTALADO EM RAMAL DE DISTRIBUIÇÃO DE ÁGUA - FORNECIMENTO E INSTALAÇÃO. AF_06/2022 | UN | 50 | 8.51 |  | 10.62 | 531 | 0.006025%
5.5.2 | 89425 | SINAPI | LUVA DE CORRER, PVC, SOLDÁVEL, DN 25MM, INSTALADO EM RAMAL DE DISTRIBUIÇÃO DE ÁGUA - FORNECIMENTO E INSTALAÇÃO. AF_06/2022 | UN | 20 | 17.91 |  | 22.36 | 447.2 | 0.005074%
5.5.3 | 89402 | SINAPI | TUBO, PVC, SOLDÁVEL, DE 25MM, INSTALADO EM RAMAL DE DISTRIBUIÇÃO DE ÁGUA - FORNECIMENTO E INSTALAÇÃO. AF_06/2022 | M | 36 | 12.24 |  | 15.28 | 550.08 | 0.006242%
5.5.4 | 103042 | SINAPI | REGISTRO DE ESFERA, PVC, ROSCÁVEL, COM BORBOLETA, 3/4" - FORNECIMENTO E INSTALAÇÃO. AF_08/2021 | UN | 5 | 28.05 |  | 35.02 | 175.1 | 0.001987%
5.6 |  |  | ELÉTRICA |  | 1 |  |  | 4048.84 | 4048.84 | 0.04594%
5.6.1 | 101871 | SINAPI | QUADRO DE DISTRIBUIÇÃO DE LUZ EM PVC PARA 4 DISJUNTORES - FORNECIMENTO E INSTALAÇÃO. AF_07/2025 | UN | 1 | 147.36 |  | 184 | 184 | 0.002088%
5.6.2 | 91993 | SINAPI | TOMADA ALTA DE EMBUTIR (1 MÓDULO), 2P+T 20 A, INCLUINDO SUPORTE E PLACA - FORNECIMENTO E INSTALAÇÃO. AF_03/2023 | UN | 4 | 45.66 |  | 57.01 | 228.04 | 0.002587%
5.6.3 | 91927 | SINAPI | CABO DE COBRE FLEXÍVEL ISOLADO, 2,5 MM², ANTI-CHAMA 0,6/1,0 KV, PARA CIRCUITOS TERMINAIS - FORNECIMENTO E INSTALAÇÃO. AF_03/2023 | M | 200 | 5.03 |  | 6.28 | 1256 | 0.01425%
5.6.4 | 91855 | SINAPI | ELETRODUTO FLEXÍVEL CORRUGADO REFORÇADO, PVC, DN 25 MM (3/4"), PARA CIRCUITOS TERMINAIS, INSTALADO EM PAREDE - FORNECIMENTO E INSTALAÇÃO. AF_03/2023 | M | 80 | 11.26 |  | 14.06 | 1124.8 | 0.01276%
5.6.5 | 91927 | SINAPI | CABO DE COBRE FLEXÍVEL ISOLADO, 2,5 MM², ANTI-CHAMA 0,6/1,0 KV, PARA CIRCUITOS TERMINAIS - FORNECIMENTO E INSTALAÇÃO. AF_03/2023 | M | 200 | 5.03 |  | 6.28 | 1256 | 0.01425%
6 |  |  | ESTAÇÃO DE TRATAMENTO DE ESGOTO |  | 63 |  |  | 48699.3 | 3068055.9 | 34.81%
6.1 | 00000021 | Próprio | Fornecimento de Unidade Estação Compacta de Tratamento Biológico de Esgoto, fabricados em fibra de vidro e substratos de biomassa de fibras naturais, com vazão de 9,40 m³ diários, para tratamento de efluente | UN | 1 | 39000 |  | 48699.3 | 48699.3 | 0.5526%
7 |  |  | REUSO |  | 63 |  |  | 12503.17 | 787699.71 | 8.938%
7.1 | 102610 | SINAPI | CAIXA D´ÁGUA EM POLIETILENO, 3000 LITROS - FORNECIMENTO E INSTALAÇÃO. AF_06/2021 | UN | 3 | 1911.91 |  | 2387.4 | 7162.2 | 0.08127%
7.2 | 00000007 | Próprio | Filtro com zeólita e carvão ativado | UN | 1 | 156.06 | 15% | 179.46 | 179.46 | 0.002036%
7.3 | 00000008 | Próprio | Dosadora Automática | UN | 3 | 1471.75 | 15% | 1692.51 | 5077.53 | 0.05761%
7.4 | 00000009 | Próprio | Funil de Plastico 100mm | UN | 4 | 9.53 | 15% | 10.95 | 43.8 | 0.000497%
7.5 | 00000010 | Próprio | Balde Plástico Graduado Com alças 11 Litros Plasvale | UN | 2 | 17.47 | 15% | 20.09 | 40.18 | 0.0004559%
8 |  |  | SERVIÇO FINAIS |  | 63 |  |  | 1106 | 69678 | 0.7906%
8.1 | 9537 | SINAPI | LIMPEZA FINAL DA OBRA | m² | 200 | 4.43 |  | 5.53 | 1106 | 0.01255%