## Orçamento Sintético
|  |  | Obra | Bancos |  | B.D.I. |  | Encargos Sociais
|  |  | Contratação De Empresa Especializada em Fornecimento e Instalação de Sistemas De Proteção E Combate A Incêndio, para as Escola Municipais e Prédios Admnistrativos da Secretaria de Educação, no Municipio do Paulista. | SINAPI - 09/2025 - Pernambuco |  | 24,87% |  | Não Desonerado: Horista: 114,55% Mensalista: 70,11%
Orçamento Sintético
Item | Código | Banco | Descrição | Und | Quant. | Valor Unit | Valor Unit com BDI | Total | Peso (%)
1 |  |  | SISTEMAS PORTÁTEIS |  | 1 |  | 214925.13 | 214925.13 | 38.35%
1.1 | 1022 | Próprio | PLACA FOTOLUMINESCENTE DE SINALIZAÇÃO ESQUERDA, DIREITA, ESCADA E SAÍDA DE EMERGÊNCIA (15X30CM) - FORNECIMENTO E INSTALAÇÃO | UN | 970 | 41.57 | 51.9 | 50343 | 8.982%
Local |  |  | Descrição | Fórmula |  |  |  | Quantidade
|  |  | CONFORME PROJETO APROVADO - DIREÇÃO ESQUERDA | 329 |  |  |  | 329
|  |  | CONFORME PROJETO APROVADO - DIREÇÃO DIREITA | 357 |  |  |  | 357
|  |  | CONFORME PROJETO APROVADO - ESCADA | 29 |  |  |  | 29
|  |  | CONFORME PROJETO APROVADO - SAÍDA | 128 |  |  |  | 128
|  |  | NOVAS UNIDADES (15%) | 127 |  |  |  | 127
1.2 | 97599 | SINAPI | LUMINÁRIA DE EMERGÊNCIA, COM 30 LÂMPADAS LED DE 2 W, SEM REATOR - FORNECIMENTO E INSTALAÇÃO. AF_09/2024 | UN | 1058 | 23.53 | 29.38 | 31084.04 | 5.546%
Local |  |  | Descrição | Fórmula |  |  |  | Quantidade
|  |  | CONFORME PROJETOS APROVADOS | 920 |  |  |  | 920
|  |  | NOVAS UNIDADES (15%) | 138 |  |  |  | 138
1.3 | 101907 | SINAPI | EXTINTOR DE INCÊNDIO PORTÁTIL COM CARGA DE CO2 DE 6 KG, CLASSE BC - FORNECIMENTO E INSTALAÇÃO. AF_10/2020_PE | UN | 10 | 864.51 | 1079.51 | 10795.1 | 1.926%
Local |  |  | Descrição | Fórmula |  |  |  | Quantidade
|  |  | CONFORME PROJETOS APROVADOS | 8 |  |  |  | 8
|  |  | NOVAS UNIDADES (15%) | 2 |  |  |  | 2
1.4 | 101910 | SINAPI | EXTINTOR DE INCÊNDIO PORTÁTIL COM CARGA DE PQS DE 8 KG, CLASSE BC - FORNECIMENTO E INSTALAÇÃO. AF_10/2020_PE | UN | 13 | 358.35 | 447.47 | 5817.11 | 1.038%
Local |  |  | Descrição | Fórmula |  |  |  | Quantidade
|  |  | CONFORME PROJETOS APROVADOS | 11 |  |  |  | 11
|  |  | NOVAS UNIDADES (15%) | 2 |  |  |  | 2
1.5 | 101908 | SINAPI | EXTINTOR DE INCÊNDIO PORTÁTIL COM CARGA DE PQS DE 4 KG, CLASSE BC - FORNECIMENTO E INSTALAÇÃO. AF_10/2020_PE | UN | 305 | 261.43 | 326.44 | 99564.2 | 17.76%
Local |  |  | Descrição | Fórmula |  |  |  | Quantidade
|  |  | CONFORME PROJETOS APROVADOS | 265 |  |  |  | 265
|  |  | NOVAS UNIDADES (15%) | 40 |  |  |  | 40
1.6 | 102491 | SINAPI | PINTURA DE PISO COM TINTA ACRÍLICA, APLICAÇÃO MANUAL, 2 DEMÃOS, INCLUSO FUNDO PREPARADOR. AF_05/2021 | m² | 328 | 23.44 | 29.26 | 9597.28 | 1.712%
Local |  |  | Descrição | Fórmula |  |  |  | Quantidade
|  |  | CONFORME UNIDADES DOS EXTINTORES, 1M2 POR UNIDADE | 305+13+10 |  |  |  | 328
1.7 | 1043 | Próprio | Placa de sinalizacao, fotoluminescente, em pvc , com logotipo "Extintor de incêndio portátil com rodas" - Placa E11 | un | 328 | 18.86 | 23.55 | 7724.4 | 1.378%
Local |  |  | Descrição | Fórmula |  |  |  | Quantidade
|  |  | CONFORME UNIDADE DOS EXTINTORES | 328 |  |  |  | 328
2 |  |  | SISTEMAS FIXOS HIDRAULICOS |  | 1 |  | 102636.5 | 102636.5 | 18.31%
2.1 | 101916 | SINAPI | HIDRANTE SUBTERRÂNEO PREDIAL (COM CURVA LONGA E CAIXA), DN 75 MM - FORNECIMENTO E INSTALAÇÃO. AF_10/2020 | UN | 3 | 3462.93 | 4324.16 | 12972.48 | 2.315%
Local |  |  | Descrição | Fórmula |  |  |  | Quantidade
|  |  | ESTIMADO | 3 |  |  |  | 3
2.2 | 101912 | SINAPI | ABRIGO PARA HIDRANTE, 75X45X17CM, COM REGISTRO GLOBO ANGULAR 45 GRAUS 2 1/2", ADAPTADOR STORZ 2 1/2", MANGUEIRA DE INCÊNDIO 15M 2 1/2" E ESGUICHO EM LATÃO 2 1/2" - FORNECIMENTO E INSTALAÇÃO. AF_10/2020 | UN | 12 | 2365.45 | 2953.73 | 35444.76 | 6.324%
Local |  |  | Descrição | Fórmula |  |  |  | Quantidade
|  |  | CONFORME PROJETO | 10 |  |  |  | 10
|  |  | NOVAS UNIDADES (15%) | 2 |  |  |  | 2
2.3 | 102119 | SINAPI | BOMBA CENTRÍFUGA, TRIFÁSICA, 3 CV OU 2,96 HP, HM 34 A 40 M, Q 8,6 A 14,8 M3/H (NÃO INCLUI O FORNECIMENTO DA BOMBA). AF_12/2020 | UN | 5 | 153.13 | 191.21 | 956.05 | 0.1706%
Local |  |  | Descrição | Fórmula |  |  |  | Quantidade
|  |  | ESTIMADO | 5 |  |  |  | 5
2.4 | 92362 | SINAPI | TUBO DE AÇO PRETO SEM COSTURA, CONEXÃO SOLDADA, DN 65 (2 1/2"), INSTALADO EM REDE DE ALIMENTAÇÃO PARA HIDRANTE - FORNECIMENTO E INSTALAÇÃO. AF_10/2020 | M | 126.5 | 234.66 | 293.01 | 37065.76 | 6.613%
Local |  |  | Descrição | Fórmula |  |  |  | Quantidade
|  |  | CONFORME LEVANTAMENTO | 100 |  |  |  | 100
|  |  | NOVAS UNIDADES (15%) | 100*0,15 |  |  |  | 15
|  |  | ESTIMATIVA PARA CONEXÕES | 115*0,10 |  |  |  | 11.5
2.5 | 92367 | SINAPI | TUBO DE AÇO GALVANIZADO COM COSTURA, CLASSE MÉDIA, DN 65 (2 1/2"), CONEXÃO ROSQUEADA, INSTALADO EM REDE DE ALIMENTAÇÃO PARA HIDRANTE - FORNECIMENTO E INSTALAÇÃO. AF_10/2020 | M | 126.5 | 97.47 | 121.71 | 15396.31 | 2.747%
Local |  |  | Descrição | Fórmula |  |  |  | Quantidade
|  |  | CONFORME LEVANTAMENTO | 100 |  |  |  | 100
|  |  | NOVAS UNIDADES (15%) | 100*0,15 |  |  |  | 15
|  |  | ESTIVAMTIVA PARA CONEXÕES | 115*0,10 |  |  |  | 11.5
2.6 | 98397 | SINAPI | PINTURA ANTICORROSIVA DE DUTO METÁLICO. AF_03/2024 | m² | 28.9963 | 12.43 | 15.52 | 450.02 | 0.08029%
Local |  |  | Descrição | Fórmula |  |  |  | Quantidade
|  |  | ÁREA DO TUBO | 3,14*0,073*126,50 |  |  |  | 28.9963
2.7 | 102491 | SINAPI | PINTURA DE PISO COM TINTA ACRÍLICA, APLICAÇÃO MANUAL, 2 DEMÃOS, INCLUSO FUNDO PREPARADOR. AF_05/2021 | m² | 12 | 23.44 | 29.26 | 351.12 | 0.06265%
Local |  |  | Descrição | Fórmula |  |  |  | Quantidade
|  |  | CONFORME UNIDADE DE HIDRANTE | 12 |  |  |  | 12
3 |  |  | SISTEMAS FIXOS ELÉTRICOS |  | 1 |  | 167667.62 | 167667.62 | 29.92%
3.1 | 91927 | SINAPI | CABO DE COBRE FLEXÍVEL ISOLADO, 2,5 MM², ANTI-CHAMA 0,6/1,0 KV, PARA CIRCUITOS TERMINAIS - FORNECIMENTO E INSTALAÇÃO. AF_03/2023 | M | 7600 | 5.03 | 6.28 | 47728 | 8.516%
Local |  |  | Descrição | Fórmula |  |  |  | Quantidade
|  |  | ESTIMADO | 19*4*100 |  |  |  | 7600
3.2 | 1041 | Próprio | Sirene aúdiovisual endereçavel, 120db, para alarme de incêndio | un | 44 | 239.6 | 299.18 | 13163.92 | 2.349%
Local |  |  | Descrição | Fórmula |  |  |  | Quantidade
|  |  | CONFORME PROJETOS APROVADOS | 19 |  |  |  | 19
|  |  | NOVAS UNIDADES (30%) | 19+6 |  |  |  | 25
3.3 | 1042 | Próprio | Detector de fumaça óptico endereçável | un | 200 | 275.83 | 344.42 | 68884 | 12.29%
Local |  |  | Descrição | Fórmula |  |  |  | Quantidade
|  |  | ESTIMADO | 200 |  |  |  | 200
3.4 | 91871 | SINAPI | ELETRODUTO RÍGIDO ROSCÁVEL, PVC, DN 25 MM (3/4"), PARA CIRCUITOS TERMINAIS, INSTALADO EM PAREDE - FORNECIMENTO E INSTALAÇÃO. AF_03/2023 | M | 2090 | 14.52 | 18.13 | 37891.7 | 6.761%
Local |  |  | Descrição | Fórmula |  |  |  | Quantidade
|  |  | ESTIMADO | 19*100 |  |  |  | 1900
|  |  | ESTIMATIVA CONEXÕES | 1900*0,10 |  |  |  | 190
4 |  |  | TÉCNICO |  | 1 |  | 75239.16 | 75239.16 | 13.42%
4.1 | 100534 | SINAPI | TECNICO DE EDIFICACOES COM ENCARGOS COMPLEMENTARES | MES | 12 | 4169.85 | 5206.89 | 62482.68 | 11.15%
Local |  |  | Descrição | Fórmula |  |  |  | Quantidade
|  |  | POR MÊS | 12,00 |  |  |  | 12
4.2 | 90777 | SINAPI | ENGENHEIRO CIVIL DE OBRA JUNIOR COM ENCARGOS COMPLEMENTARES | H | 88 | 116.09 | 144.96 | 12756.48 | 2.276%
Local |  |  | Descrição | Fórmula |  |  |  | Quantidade
|  |  | 22 HORAS SEMANAIS | 88,00 |  |  |  | 88
[5 empty] | Total sem BDI |  | 448865.14
[5 empty] | Total do BDI |  | 111603.27
[5 empty] | Total Geral |  | 560468.41
_______________________________________________________________ Rayssa Chaves Silva / Matrícula: 47.850