## Lote-1
FUNDO MUN DE SAUDE DE ARAGARCAS FMS - GO
Planilha para proposta do pregão Nº 1/2026 Lote Nº 1
PROPOSTA DE PREÇO
Lote 1
Modalidade
Empresa
Endereço
Bairro
Cidade
CPF/CNPJ
Dt. Expedição |  |  |  |  | Carimbo
Solicitamos fornecer, mediante apresentação de proposta, e observando as condições em anexo, o preço, qualidade e prazo de pagamento das mercadorias e/ou serviços abaixo especificados, a esta comissão, no endereço acima citado.
FUNDO MUN DE SAUDE DE ARAGARCAS FMS, 13:00 HORAS DO DIA 29/01/2026
Item | Unidade | Qtdade. | Descrição do Produto | Marca/Modelo da Proposta | Valor Unitário | Total
1 | UND | 8 | Aparelho de Ultrasson Com Jato De Bicarbonato: Dimensões aproximadas (A x C x L): 12,5 x 24 x 21,8 cm. Peso líquido: 2,7 Kg. Peso bruto com embalagem: 3,7 Kg. Pressão de entrada de ar: 60 PSI a 80 PSI. Frequência do ultrassom: 32.000 Hz. Alimentação: Bivolt 127V/220V. Frequência: 50/60 Hz. Fusível: 1A 127V/220V. Potência: 60 VA. Consumo: 0,45A.
2 | UND | 2 | Compressor: Referência: CMO-8/50BR. Deslocamento teórico: 227 l/min / 8 pés³/min. Pressão máxima: 120 lbf/pol² / 8,3 bar. Pressão mínima: 80 lbf/pol² / 5,5 bar. Tempo de enchimento: 55". N° de pistão: 2. N° de estágio: 1. Rotação da unidade: 1750rpm. Volume do reservatório: 50 l. Aplicação: Profissional. Regime de trabalho: 6 partidas por hora. Temperatura ambiente máxima: 40°C. Controle de acionamento: Pressostato. Potência do motor: 2,0Hp / 1,5Kw. Polos do motor: 4. Rotação do motor: 1750rpm. Tensão: 220V. Corrente nominal: 6,5ª. Frequência: 60Hz. Peso produto: 40Kg. Dimensão produto (A x L x C): 685 x 330 x 820 mm. Norma ABNT NBR 12100/NR-13. Nível de ruído: 72 dB(A).
3 | UND | 6 | Bomba à Vácuo: Dimensões sem gabinete: Comprimento: 27cm. Largura: 29cm. Altura: 32cm. Dimensões com gabinete: Comprimento: 30,0cm Largura: 32,7cm. Altura: 37,1cm. Peso Líquido:sem gabinete: 16,10 Kg. Peso Líquido com gabinete: 19,90 Kg. Peso Bruto com Embalagem: 17,00 Kg. Comando de acionamento: Eletrônico. Vácuo Máximo: 450 mmHg/17,62 inHg. Motor (potência): 1/2 Hp. Rotações do motor (r.p.m.): 3450-60 Hz. Alimentação: Bivolt 127V / 220V. Frequência:60 Hz. Corrente: 4,57(220V) / 13,1A(127V). Tensão na placa de comando:24 V. Vazão de ar máxima:200L/min. Consumo de água:0,30L/min.
0
Prazo para entrega das mercadorias/serviços:_______dias. |  |  |  | ____________________,_____de_______________de_________
Condições de pagamento_________________________________ |  |  |  | Validade dos preços até _____/_____/__________
|  | Assinatura do Vendedor/Responsável:________________________________________________ |  | Telefone para contato: _____________________________________
Ass. e Carimbo do Fornecedor