## ORÇAMENTO
PREFEITURA MUNICIPAL DE GOIANA
SECRETARIA DE SAÚDE
lembrar de adicionar emboço para corrigir as imperfeiççoes
OBRA: |  | CONTRATAÇÃO DE EMPRESA ESPECIALIZADA PARA EXECUÇÃO DOS SERVIÇOS REMANESCENTES E COMPLEMENTARES VISANDO À RETOMADA E CONCLUSÃO DA OBRA DE CONSTRUÇÃO DA UNIDADE BÁSICA DE SAÚDE – UBS MALVINAS | [6 empty] | BDI: | 24.52% |  |  | pintrua do muro
ENDEREÇO: |  | LOTEAMENTO GULANDIM S/N, MALVINAS, DISTRITO DE PONTA DE PEDRAS, MUNICIPIO DE GOIANA - PE. | [6 empty] | BDI DIFERENCIADO: | 16.32% |  |  | chapim em cima DA PLATIBANDA E DO MURO
DATA: |  | 2026-02-01 | [10 empty] | ar condicionado
TABELAS DE REFER: |  | SINAPI - JANEIRO 2026 (DESONERADA) , ORSE - I DEZ/2025 e SEINFRA - 028.1 | [10 empty] | INSTALAÇÃO PROVISÓRIA DE A´GUA E ESGOTO
Orçamento Sintético | [12 empty] | GRADE?
Item | Código | Banco | Descrição | Und | Quant. | Valor Unit sem BDI | BDI | Valor Unit com BDI | Valor Total sem BDI | Valor Total com BDI | Peso (%) |  | ARMAÇÃO SAPATA DO MURO
1 |  |  | SERVIÇOS PRELIMINARES | [5 empty] | 31411.38 | 38536.19 | 4.448% |  | TAPUME?
1.1 | 103689 | SINAPI | FORNECIMENTO E INSTALAÇÃO DE PLACA DE OBRA COM CHAPA GALVANIZADA E ESTRUTURA DE MADEIRA. AF_03/2022_PS | M² | 4.5 | 466.25 | 24.52% | 580.57 | 2098.12 | 2612.56 | 0.3016% | 671.99
1.2 | C4995 | SEINFRA | LOCAÇÃO DE CONTÊINER BANHEIRO COM 02 VASOS SANITÁRIOS, 01 LAVATÓRIO E 04 CHUVEIROS - 6,00 X 2,35M | MÊS | 6 | 1163.86 | 16.32% | 1353.8 | 6983.16 | 8122.8 | 0.9376% | 912.26 | FERRAGEM SAPATA DO MURO
1.3 | 94319 | SINAPI | ATERRO MANUAL DE VALAS COM SOLO ARGILO-ARENOSO. AF_08/2023 | M³ | 78 | 80.22 | 24.52% | 99.88 | 6257.16 | 7790.64 | 0.8993%
1.4 | 98459 | SINAPI | TAPUME COM TELHA METÁLICA. AF_03/2024 | M² | 121 | 93.47 | 24.52% | 116.38 | 11309.87 | 14081.98 | 1.625% | 958,1 - 350,47
1.5 | 97637 | SINAPI | REMOÇÃO DE TAPUME/ CHAPAS METÁLICAS E DE MADEIRA, DE FORMA MANUAL, SEM REAPROVEITAMENTO. AF_09/2023 | M² | 121 | 2.89 | 24.52% | 3.59 | 349.69 | 434.39 | 0.05014%
1.6 | C2851 | SEINFRA | INSTALAÇÕES PROVISÓRIAS DE ÁGUA | UN | 1 | 1343.32 | 24.52% | 1672.7 | 1343.32 | 1672.7 | 0.1931%
1.7 | C2849 | SENFRA | INSTALAÇÕES PROVISÓRIAS DE ESGOTO | UN | 1 | 262.81 | 24.52% | 327.25 | 262.81 | 327.25 | 0.03777%
1.8 | C2102 | SEINFRA | RASPAGEM E LIMPEZA DO TERRENO | M² | 607.63 | 4.62 | 24.52% | 5.75 | 2807.25 | 3493.87 | 0.4033%
2 |  |  | ADMINISTRAÇÃO LOCAL | [5 empty] | 84229.2 | 104881.92 | 12.11% |  | FERRAGENS CASINHAS
2.1 | 90776 | SINAPI | ENCARREGADO GERAL COM ENCARGOS COMPLEMENTARES | H | 1056 | 45.27 | 24.52% | 56.37 | 47805.12 | 59526.72 | 6.871% | 38.89
2.2 | 90778 | SINAPI | ENGENHEIRO CIVIL DE OBRA PLENO COM ENCARGOS COMPLEMENTARES | H | 264 | 137.97 | 24.52% | 171.8 | 36424.08 | 45355.2 | 5.235% | 126.62
3 |  |  | ESTRUTURAS METÁLICAS | [5 empty] | 74145.04 | 92140.65 | 10.64%
3.1 | COMPOSIÇÃO 01 | PRÓPRIO | VIGA METÁLICA EM PERFIL LAMINADO OU SOLDADO EM AÇO ESTRUTURAL, COM CONEXÕES SOLDADAS, INCLUSOS MÃO DE OBRA, TRANSPORTE E IÇAMENTO UTILIZANDO GUINDASTE - FORNECIMENTO E INSTALAÇÃO. | KG | 3098.5572 | 18.81 | 24.52% | 23.42 | 58283.86 | 72568.2 | 8.376% | 19.02
3.2 | COMPOSIÇÃO 02 | PRÓPRIO | PILAR METÁLICO PERFIL LAMINADO OU SOLDADO EM AÇO ESTRUTURAL, COM CONEXÕES SOLDADAS, INCLUSOS MÃO DE OBRA, TRANSPORTE E IÇAMENTO UTILIZANDO GUINDASTE - FORNECIMENTO E INSTALAÇÃO. | KG | 444.416 | 20.47 | 24.52% | 25.48 | 9097.19 | 11323.71 | 1.307% | 18.8
3.3 | 95108 | SINAPI | EXECUÇÃO DE PROTEÇÃO DA CABEÇA DO TIRANTE COM USO DE FÔRMAS METÁLICAS, 50 UTILIZAÇÕES, E CONCRETO FCK =15 MPA. AF_11/2023 | UN | 2 | 38.65 | 24.52% | 48.12 | 77.3 | 96.24 | 0.01111% | 30.96
3.4 | 1332 | SINAPI-I | CHAPA DE ACO GROSSA, ASTM A36, E = 3/8 " (9,53 MM) 74,69 KG/M² | KG | 6.96 | 8.12 | 16.32% | 9.44 | 56.51 | 65.7 | 0.007584% | 9.57
3.5 | 1334 | SINAPI-I | CHAPA DE ACO GROSSA, ASTM A36, E = 5/8 " (15,88 MM) 124,49 KG/M² | KG | 45.28 | 9 | 16.32% | 10.46 | 407.52 | 473.62 | 0.05467% | 10.62
3.6 | 11962 | SINAPI-I | PARAFUSO ZINCADO, SEXTAVADO, COM ROSCA INTEIRA, DIAMETRO 1/4", COMPRIMENTO 1/2" | UN | 32 | 0.35 | 16.32% | 0.4 | 11.2 | 12.8 | 0.001477% | 0.29
3.7 | 4332 | SINAPI-I | PARAFUSO ZINCADO, SEXTAVADO, COM ROSCA INTEIRA, DIAMETRO 3/8", COMPRIMENTO 2" | UN | 396 | 1.7 | 16.32% | 1.97 | 673.2 | 780.12 | 0.09005% | 1.43
3.8 | 4346 | SINAPI-I | PARAFUSO DE FERRO POLIDO, SEXTAVADO, COM ROSCA PARCIAL, DIAMETRO 5/8", COMPRIMENTO 6", COM PORCA E ARRUELA DE PRESSAO MEDIA | UN | 56 | 15.84 | 16.32% | 18.42 | 887.04 | 1031.52 | 0.1191% | 13.31
3.9 | 13246 | SINAPI-I | PARAFUSO DE FERRO POLIDO, SEXTAVADO, COM ROSCA INTEIRA, DIAMETRO 5/16", COMPRIMENTO 3/4", COM PORCA E ARRUELA LISA LEVE | UN | 48 | 0.7 | 16.32% | 0.81 | 33.6 | 38.88 | 0.004488% | 0.59
3.10 | 104878 | SINAPI | EXECUÇÃO DE LONGARINA, PARA TIRANTES PERMANENTES, COM PERFIL METÁLICO, INCLUINDO CUNHA E SOLIDARIZAÇÃO. AF_11/2023 | UN | 2 | 2308.81 | 24.52% | 2874.93 | 4617.62 | 5749.86 | 0.6637%
4 |  |  | ALVENARIA - VEDAÇÃO E MURIO EXTERNO | [5 empty] | 14031.85 | 17471.83 | 2.017%
4.1 | 103346 | SINAPI | ALVENARIA DE VEDAÇÃO DE BLOCOS CERÂMICOS FURADOS NA VERTICAL DE 14X19X29 CM (ESPESSURA 14 CM) E ARGAMASSA DE ASSENTAMENTO COM PREPARO EM BETONEIRA. AF_12/2021 | M² | 59.64 | 84.18 | 24.52% | 104.82 | 5020.49 | 6251.46 | 0.7216% | 79.63
4.2 | 90082 | SINAPI | ESCAVAÇÃO MECANIZADA DE VALA COM PROF. ATÉ 1,5 M (MÉDIA MONTANTE E JUSANTE/UMA COMPOSIÇÃO POR TRECHO), ESCAVADEIRA (0,8 M3), LARG. DE 1,5 M A 2,5 M, EM SOLO DE 1A CATEGORIA, EM LOCAIS COM ALTO NÍVEL DE INTERFERÊNCIA. AF_09/2024 | M³ | 0.512 | 9.49 | 24.52% | 11.81 | 4.85 | 6.04 | 0.0006972%
4.3 | 96619 | SINAPI | LASTRO DE CONCRETO MAGRO, APLICADO EM BLOCOS DE COROAMENTO OU SAPATAS, ESPESSURA DE 5 CM. AF_01/2024 | M² | 3.08 | 42.77 | 24.52% | 53.25 | 131.73 | 164.01 | 0.01893%
4.4 | 96543 | SINAPI | ARMAÇÃO DE BLOCO UTILIZANDO AÇO CA-60 DE 5 MM - MONTAGEM. AF_01/2024 | KG | 28 | 19.5 | 24.52% | 24.28 | 546 | 679.84 | 0.07847%
4.5 | 96545 | SINAPI | ARMAÇÃO DE BLOCO UTILIZANDO AÇO CA-50 DE 8 MM - MONTAGEM. AF_01/2024 | KG | 39.68 | 15.46 | 24.52% | 19.25 | 613.45 | 763.84 | 0.08817%
4.6 | 92411 | SINAPI | MONTAGEM E DESMONTAGEM DE FÔRMA DE PILARES RETANGULARES E ESTRUTURAS SIMILARES, PÉ-DIREITO SIMPLES, EM MADEIRA SERRADA, 2 UTILIZAÇÕES. AF_09/2020 | M² | 10 | 172.01 | 24.52% | 214.18 | 1720.1 | 2141.8 | 0.2472%
4.7 | 96558 | SINAPI | CONCRETAGEM DE SAPATA, FCK 30 MPA, COM USO DE BOMBA - LANÇAMENTO, ADENSAMENTO E ACABAMENTO. AF_01/2024 | M³ | 0.256 | 789.39 | 24.52% | 982.94 | 202.08 | 251.63 | 0.02905%
4.8 | 96555 | SINAPI | CONCRETAGEM DE BLOCO DE COROAMENTO OU VIGA BALDRAME, FCK 30 MPA, COM USO DE JERICA - LANÇAMENTO, ADENSAMENTO E ACABAMENTO. AF_01/2024 | M³ | 0.84 | 795.04 | 24.52% | 989.98 | 667.83 | 831.58 | 0.09599%
4.9 | 103672 | SINAPI | CONCRETAGEM DE PILARES, FCK = 25 MPA, COM USO DE BOMBA - LANÇAMENTO, ADENSAMENTO E ACABAMENTO. AF_02/2022_PS | M³ | 0.75 | 682.49 | 24.52% | 849.83 | 511.86 | 637.37 | 0.07357%
4.10 | 104109 | SINAPI | ARMAÇÃO DE PILAR OU VIGA DE ESTRUTURA DE CONCRETO ARMADO EMBUTIDA EM ALVENARIA DE VEDAÇÃO UTILIZANDO AÇO CA-50 DE 8,0 MM - MONTAGEM. AF_06/2022 | KG | 49.36 | 15.12 | 24.52% | 18.82 | 746.32 | 928.95 | 0.1072%
4.11 | 100701 | SINAPI | PORTA DE FERRO, DE ABRIR, TIPO GRADE COM CHAPA, COM GUARNIÇÕES. AF_10/2025 | M² | 5.04 | 767.29 | 24.52% | 955.42 | 3867.14 | 4815.31 | 0.5558% | PINTURA?
5 |  |  | COBERTURA | [5 empty] | 51855.63 | 64567.46 | 7.453%
5.1 | 92543 | SINAPI | TRAMA DE MADEIRA COMPOSTA POR TERÇAS PARA TELHADOS DE ATÉ 2 ÁGUAS PARA TELHA ONDULADA DE FIBROCIMENTO, METÁLICA, PLÁSTICA OU TERMOACÚSTICA, INCLUSO TRANSPORTE VERTICAL. AF_10/2025 | M² | 67.75 | 28.02 | 24.52% | 34.89 | 1898.35 | 2363.79 | 0.2728% | 25.98
5.2 | 94213 | SINAPI | TELHAMENTO COM TELHA DE AÇO/ALUMÍNIO E = 0,5 MM, COM ATÉ 2 ÁGUAS, INCLUSO IÇAMENTO. AF_07/2019 | M² | 67.75 | 65.56 | 24.52% | 81.63 | 4441.69 | 5530.43 | 0.6384% | 66.11
5.3 | C0770 | SEINFRA | CHAPA POLICARBONATO COMPACTO CRISTAL ESP.= 6mm | M² | 20.03 | 547.42 | 24.52% | 681.64 | 10964.82 | 13653.24 | 1.576% | 434.27
5.4 | 94229 | SINAPI | CALHA EM CHAPA DE AÇO GALVANIZADO NÚMERO 24, DESENVOLVIMENTO DE 100 CM, INCLUSO TRANSPORTE VERTICAL. AF_07/2019 | M | 46.75 | 146.84 | 24.52% | 182.84 | 6864.77 | 8547.77 | 0.9867% | 81.6
5.5 | 94231 | SINAPI | RUFO EM CHAPA DE AÇO GALVANIZADO NÚMERO 24, CORTE DE 25 CM, INCLUSO TRANSPORTE VERTICAL. AF_07/2019 | M | 158.42 | 46.53 | 24.52% | 57.93 | 7371.28 | 9177.27 | 1.059% | 49.74
5.6 | 94216 | SINAPI | TELHAMENTO COM TELHA METÁLICA TERMOACÚSTICA E = 30 MM, COM ATÉ 2 ÁGUAS, INCLUSO IÇAMENTO. AF_07/2019 | M² | 35 | 190.16 | 24.52% | 236.78 | 6655.6 | 8287.3 | 0.9566%
5.7 | 100384 | SINAPI | FABRICAÇÃO E INSTALAÇÃO DE PONTALETES DE MADEIRA NÃO APARELHADA PARA TELHADOS COM ATÉ 2 ÁGUAS E COM TELHA ONDULADA DE FIBROCIMENTO, ALUMÍNIO OU PLÁSTICA EM EDIFÍCIO INSTITUCIONAL TÉRREO, INCLUSO TRANSPORTE VERTICAL. AF_10/2025 | M² | 67.75 | 30.11 | 24.52% | 37.49 | 2039.95 | 2539.94 | 0.2932%
5.8 | 97650 | SINAPI | REMOÇÃO DE TRAMA DE MADEIRA PARA COBERTURA, DE FORMA MANUAL, SEM REAPROVEITAMENTO. AF_09/2023 | M² | 67.75 | 8.12 | 24.52% | 10.11 | 550.13 | 684.95 | 0.07906%
5.9 | 8637 | ORSE | CHAPIM DE CONCRETO PRÉ-MOLDADO | M | 212.01 | 52.21 | 24.52% | 65.01 | 11069.04 | 13782.77 | 1.591%
6 |  |  | REVESTIMENTOS | [5 empty] | 259808.6 | 323474.21 | 37.34%
6.1 |  |  | PISO | [5 empty] | 100862.51 | 125588.24 | 14.5%
6.1.1 | 90952 | SINAPI | CONTRAPISO ACÚSTICO EM ARGAMASSA TRAÇO 1:4 (CIMENTO E AREIA), PREPARO MANUAL, APLICADO EM ÁREAS SECAS, ACABAMENTO NÃO REFORÇADO, ESPESSURA 7 CM. AF_07/2021 | M² | 40 | 115.04 | 24.52% | 143.24 | 4601.6 | 5729.6 | 0.6614% | 105.82
6.1.2 | 98681 | SINAPI | PISO CIMENTADO, TRAÇO 1:3 (CIMENTO E AREIA), ACABAMENTO RÚSTICO, ESPESSURA 2,0 CM, PREPARO MECÂNICO DA ARGAMASSA. AF_09/2020 | M² | 316.2 | 37.58 | 24.52% | 46.79 | 11882.79 | 14794.99 | 1.708% | 34.15
6.1.3 | 94995 | SINAPI | EXECUÇÃO DE PASSEIO (CALÇADA) OU PISO DE CONCRETO COM CONCRETO MOLDADO IN LOCO, USINADO, ACABAMENTO CONVENCIONAL, ESPESSURA 8 CM, ARMADO. AF_08/2022 | M² | 204 | 90.27 | 24.52% | 112.4 | 18415.08 | 22929.6 | 2.647% | 90
6.1.4 | 92396 | SINAPI | EXECUÇÃO DE PASSEIO EM PISO INTERTRAVADO, COM BLOCO RETANGULAR COR NATURAL DE 20 X 10 CM, ESPESSURA 6 CM. AF_10/2022 | M² | 165 | 83.75 | 24.52% | 104.28 | 13818.75 | 17206.2 | 1.986% | 70.5
6.1.5 | 94273 | SINAPI | ASSENTAMENTO DE GUIA (MEIO-FIO) EM TRECHO RETO, CONFECCIONADA EM CONCRETO PRÉ-FABRICADO, DIMENSÕES 100X15X13X30 CM (COMPRIMENTO X BASE INFERIOR X BASE SUPERIOR X ALTURA). AF_01/2024 | M | 62.1 | 48.67 | 24.52% | 60.6 | 3022.4 | 3763.26 | 0.4344% | 66.01
6.1.6 | 87261 | SINAPI | REVESTIMENTO CERÂMICO PARA PISO COM PLACAS TIPO PORCELANATO DE DIMENSÕES 60X60 CM APLICADA EM AMBIENTES DE ÁREA MENOR QUE 5 M². AF_02/2023_PE | M² | 24.12 | 145.12 | 24.52% | 180.7 | 3500.29 | 4358.48 | 0.5031% | 152.23
6.1.7 | 87262 | SINAPI | REVESTIMENTO CERÂMICO PARA PISO COM PLACAS TIPO PORCELANATO DE DIMENSÕES 60X60 CM APLICADA EM AMBIENTES DE ÁREA ENTRE 5 M² E 10 M². AF_02/2023_PE | M² | 70.7 | 132.19 | 24.52% | 164.6 | 9345.83 | 11637.22 | 1.343% | 140.52
6.1.8 | 87263 | SINAPI | REVESTIMENTO CERÂMICO PARA PISO COM PLACAS TIPO PORCELANATO DE DIMENSÕES 60X60 CM APLICADA EM AMBIENTES DE ÁREA MAIOR QUE 10 M². AF_02/2023_PE | M² | 182.65 | 122.09 | 24.52% | 152.02 | 22299.73 | 27766.45 | 3.205% | 132.24
6.1.9 | 98689 | SINAPI | SOLEIRA EM GRANITO, LARGURA 15 CM, ESPESSURA 2,0 CM. AF_09/2020 | M | 28 | 136.23 | 24.52% | 169.63 | 3814.44 | 4749.64 | 0.5482% | 128.48
6.1.10 | 101094 | SINAPI | PISO PODOTÁTIL DE ALERTA OU DIRECIONAL, DE BORRACHA, ASSENTADO SOBRE ARGAMASSA. AF_05/2020 | M | 20 | 226.26 | 24.52% | 281.73 | 4525.2 | 5634.6 | 0.6504% | 211.03
6.1.11 | 103946 | SINAPI | PLANTIO DE GRAMA ESMERALDA OU SÃO CARLOS OU CURITIBANA, EM PLACAS. AF_07/2024 | M² | 210 | 26.84 | 24.52% | 33.42 | 5636.4 | 7018.2 | 0.8101% | 19.27
6.2 |  |  | PAREDE | [5 empty] | 131708.95 | 163973.95 | 18.93%
6.2.1 | 87894 | SINAPI | CHAPISCO APLICADO EM ALVENARIA (SEM PRESENÇA DE VÃOS) E ESTRUTURAS DE CONCRETO DE FACHADA, COM COLHER DE PEDREIRO. ARGAMASSA TRAÇO 1:3 COM PREPARO EM BETONEIRA 400L. AF_10/2022 | M² | 262.944 | 7.17 | 24.52% | 8.92 | 1885.3 | 2345.46 | 0.2707% | 6.49
6.2.2 | 87794 | SINAPI | EMBOÇO OU MASSA ÚNICA EM ARGAMASSA TRAÇO 1:2:8, PREPARO MANUAL, APLICADA MANUALMENTE EM PANOS CEGOS DE FACHADA (SEM PRESENÇA DE VÃOS), ESPESSURA DE 25 MM. AF_09/2022 | M² | 262.944 | 48.64 | 24.52% | 60.56 | 12789.59 | 15923.88 | 1.838% | 43.92
6.2.3 | C3002 | SEINFRA | PORCELANATO RETIFICADO POLIDO C/ ARG. PRÉ-FABRICADA - P/ PISO | M² | 439.96 | 122.48 | 24.52% | 152.51 | 53886.3 | 67098.29 | 7.745% | 76.96
6.2.4 | COMPOSIÇÃO 03 | PRÓPRIO | EMASSAMENTO C/MASSA ACRÍLICA PARA AMBIENTES INTERNOS, DUAS DEMÃOS | M² | 875 | 19.67 | 24.52% | 24.49 | 17211.25 | 21428.75 | 2.473% |  |  | #REF!
6.2.5 | 88489 | SINAPI | PINTURA LÁTEX ACRÍLICA PREMIUM, APLICAÇÃO MANUAL EM PAREDES, DUAS DEMÃOS. AF_04/2023 | M² | 1850.904 | 14.29 | 24.52% | 17.79 | 26449.41 | 32927.58 | 3.801% | 15.6
6.2.6 | C1869 | SEINFRA | PEITORIL DE GRANITO L= 15 cm | M | 36.7 | 95.24 | 24.52% | 118.59 | 3495.3 | 4352.25 | 0.5024% | 86.9
6.2.7 | 95305 | SINAPI | TEXTURA ACRÍLICA, APLICAÇÃO MANUAL EM PAREDE, UMA DEMÃO. AF_04/2023 | M² | 486.44 | 15.22 | 24.52% | 18.95 | 7403.61 | 9218.03 | 1.064% | 14
6.2.8 | 88485 | SINAPI | FUNDO SELADOR ACRÍLICO, APLICAÇÃO MANUAL EM PAREDE, UMA DEMÃO. AF_04/2023 | M² | 1850.904 | 4.64 | 24.52% | 5.77 | 8588.19 | 10679.71 | 1.233%
6.3 |  |  | TETO | [5 empty] | 27237.14 | 33912.02 | 3.914%
6.3.1 | 96109 | SINAPI | FORRO EM PLACAS DE GESSO, PARA AMBIENTES RESIDENCIAIS. AF_08/2023_PS | M² | 272.89 | 52.08 | 24.52% | 64.85 | 14212.11 | 17696.91 | 2.043% | 41.29
6.3.2 | 88496 | SINAPI | EMASSAMENTO COM MASSA LÁTEX, APLICAÇÃO EM TETO, DUAS DEMÃOS, LIXAMENTO MANUAL. AF_04/2023 | M² | 272.89 | 31.06 | 24.52% | 38.67 | 8475.96 | 10552.65 | 1.218% | 26.64
6.3.3 | 88488 | SINAPI | PINTURA LÁTEX ACRÍLICA PREMIUM, APLICAÇÃO MANUAL EM TETO, DUAS DEMÃOS. AF_04/2023 | M² | 272.89 | 16.67 | 24.52% | 20.75 | 4549.07 | 5662.46 | 0.6536% | 17.53
7 |  |  | ESQUADRIAS | [5 empty] | 63546.3 | 79127.21 | 9.134%
7.1 |  |  | MADEIRA | [5 empty] | 30836.34 | 38397.05 | 4.432%
7.1.1 | C1988 | SEINFRA | PORTA INTERNA DE CEDRO LISA COMPLETA UMA FOLHA (0.90X 2.10)M | UN | 9 | 1052.89 | 24.52% | 1311.05 | 9476.01 | 11799.45 | 1.362% | 881.46
7.1.2 | C1989 | SEINFRA | PORTA INTERNA DE CEDRO LISA COMPLETA UMA FOLHA (1.00X 2.10)M | UN | 17 | 1075.58 | 24.52% | 1339.31 | 18284.86 | 22768.27 | 2.628% | 908.55
7.1.3 | C1979 | SEINFRA | PORTA EXTERNA DE CEDRO LISA COMPLETA UMA FOLHA (1.00X2.10)M | UN | 1 | 1013.52 | 24.52% | 1262.03 | 1013.52 | 1262.03 | 0.1457% | 872.25
7.1.4 | 102219 | SINAPI | PINTURA TINTA DE ACABAMENTO (PIGMENTADA) ESMALTE SINTÉTICO ACETINADO EM MADEIRA, 2 DEMÃOS. AF_01/2021 | M² | 109.62 | 18.81 | 24.52% | 23.42 | 2061.95 | 2567.3 | 0.2963% | 16
7.2 |  |  | ALUMINIO | [5 empty] | 16732.25 | 20834.76 | 2.405%
7.2.1 | 94569 | SINAPI | JANELA DE ALUMÍNIO TIPO MAXIM-AR, BATENTE/ REQUADRO 3 A 14 CM, VIDRO INCLUSO, FIXAÇÃO COM PARAFUSO, SEM GUARNIÇÃO/ ALIZAR, DIMENSÕES 60X80 (A X L) CM, SEM ACABAMENTO, VEDAÇÃO COM SILICONE, EXCLUSIVE CONTRAMARCO - FORNECIMENTO E INSTALAÇÃO. AF_11/2024 | M² | 4.2 | 657.94 | 24.52% | 819.26 | 2763.34 | 3440.89 | 0.3972% | 597.56
7.2.2 | 94570 | SINAPI | JANELA DE ALUMÍNIO DE CORRER COM 2 FOLHAS PARA VIDROS (VIDROS INCLUSOS), BATENTE/ REQUADRO 6 A 14 CM, ACABAMENTO COM ACETATO OU BRILHANTE, FIXAÇÃO COM PARAFUSO, SEM GUARNIÇÃO/ ALIZAR, DIMENSÕES 100X120 CM, VEDAÇÃO COM SILICONE, EXCLUSIVE CONTRAMARCO - FORNECIMENTO E INSTALAÇÃO. AF_11/2024 | M² | 22.56 | 347.63 | 24.52% | 432.86 | 7842.53 | 9765.32 | 1.127% | 307.72
7.2.3 | 91341 | SINAPI | PORTA EM ALUMÍNIO DE ABRIR TIPO VENEZIANA COM GUARNIÇÃO, FIXAÇÃO COM PARAFUSOS - FORNECIMENTO E INSTALAÇÃO. AF_10/2025 | M² | 10.41 | 588.51 | 24.52% | 732.81 | 6126.38 | 7628.55 | 0.8806% | 689.83
7.3 |  |  | VIDRO | [5 empty] | 15977.71 | 19895.4 | 2.297%
7.3.1 | COMPOSIÇÃO 04 | PRÓPRIO | PORTA DE ABRIR COM MOLA HIDRÁULICA, EM VIDRO TEMPERADO COM BANDEIRA FIXA, 1,50X2,10 M, ESPESSURA 10MM, INCLUSIVE ACESSÓRIOS | UN | 1 | 4581.02 | 24.52% | 5704.28 | 4581.02 | 5704.28 | 0.6584%
7.3.2 | COMPOSIÇÃO 05 | PRÓPRIO | PORTA DE ABRIR COM MOLA HIDRÁULICA, EM VIDRO TEMPERADO COM BANDEIRA FIXA, 1,60X2,10 M, ESPESSURA 10MM, INCLUSIVE ACESSÓRIOS | UN | 1 | 4783.52 | 24.52% | 5956.43 | 4783.52 | 5956.43 | 0.6875%
7.3.3 | 102235 | SINAPI | DIVISÓRIA FIXA EM VIDRO TEMPERADO 10 MM, SEM ABERTURA. AF_10/2025_PS | M² | 15.2613 | 433.33 | 24.52% | 539.58 | 6613.17 | 8234.69 | 0.9505%
8 |  |  | INSTALAÇÕES ELÉTRICAS E DE LÓGICA | [5 empty] | 97142.31 | 120894.65 | 13.95%
8.1 | 103782 | SINAPI | LUMINÁRIA TIPO PLAFON CIRCULAR, DE SOBREPOR, COM LED DE 12/13 W - FORNECIMENTO E INSTALAÇÃO. AF_09/2024 | UN | 50 | 33.37 | 24.52% | 41.55 | 1668.5 | 2077.5 | 0.2398% | 39.07
8.2 | 13148 | ORSE | REFLETOR SLIM LED 100W DE POTÊNCIA BRANCO FRIO, 6500K, AUTOVOLT, MARCA G-LIGHT OU SIMILAR | UN | 11 | 77.95 | 24.52% | 97.06 | 857.45 | 1067.66 | 0.1232% | 307.33
8.3 | 97598 | SINAPI | SENSOR DE PRESENÇA SEM FOTOCÉLULA, FIXAÇÃO EM TETO - FORNECIMENTO E INSTALAÇÃO. AF_09/2024 | UN | 3 | 62.51 | 24.52% | 77.83 | 187.53 | 233.49 | 0.02695% | 54.66
8.4 | 92000 | SINAPI | TOMADA BAIXA DE EMBUTIR (1 MÓDULO), 2P+T 10 A, INCLUINDO SUPORTE E PLACA - FORNECIMENTO E INSTALAÇÃO. AF_03/2023 | UN | 9 | 29.85 | 24.52% | 37.16 | 268.65 | 334.44 | 0.0386% | 30.21
8.5 | 92009 | SINAPI | TOMADA BAIXA DE EMBUTIR (2 MÓDULOS), 2P+T 20 A, INCLUINDO SUPORTE E PLACA - FORNECIMENTO E INSTALAÇÃO. AF_03/2023 | UN | 2 | 49.55 | 24.52% | 61.69 | 99.1 | 123.38 | 0.01424% | 51.66
8.6 | 91996 | SINAPI | TOMADA MÉDIA DE EMBUTIR (1 MÓDULO), 2P+T 10 A, INCLUINDO SUPORTE E PLACA - FORNECIMENTO E INSTALAÇÃO. AF_03/2023 | UN | 34 | 33.83 | 24.52% | 42.12 | 1150.22 | 1432.08 | 0.1653% | 33.64
8.7 | 92004 | SINAPI | TOMADA MÉDIA DE EMBUTIR (2 MÓDULOS), 2P+T 10 A, INCLUINDO SUPORTE E PLACA - FORNECIMENTO E INSTALAÇÃO. AF_03/2023 | UN | 36 | 53.9 | 24.52% | 67.11 | 1940.4 | 2415.96 | 0.2789% | 53.8
8.8 | 91953 | SINAPI | INTERRUPTOR SIMPLES (1 MÓDULO), 10A/250V, INCLUINDO SUPORTE E PLACA - FORNECIMENTO E INSTALAÇÃO. AF_03/2023 | UN | 24 | 28.53 | 24.52% | 35.52 | 684.72 | 852.48 | 0.0984% | 28.73
8.9 | 92023 | SINAPI | INTERRUPTOR SIMPLES (1 MÓDULO) COM 1 TOMADA DE EMBUTIR 2P+T 10 A, INCLUINDO SUPORTE E PLACA - FORNECIMENTO E INSTALAÇÃO. AF_03/2023 | UN | 5 | 48.55 | 24.52% | 60.45 | 242.75 | 302.25 | 0.03489% | 48.84
8.10 | 92025 | SINAPI | INTERRUPTOR SIMPLES (1 MÓDULO) COM 2 TOMADAS DE EMBUTIR 2P+T 10 A, INCLUINDO SUPORTE E PLACA - FORNECIMENTO E INSTALAÇÃO. AF_03/2023 | UN | 1 | 68.61 | 24.52% | 85.43 | 68.61 | 85.43 | 0.009861% | 69
8.11 | 91854 | SINAPI | ELETRODUTO FLEXÍVEL CORRUGADO, PVC, DN 25 MM (3/4"), PARA CIRCUITOS TERMINAIS, INSTALADO EM PAREDE - FORNECIMENTO E INSTALAÇÃO. AF_03/2023 | M | 763.31 | 9.95 | 24.52% | 12.38 | 7594.93 | 9449.77 | 1.091% | 8.97
8.12 | 91856 | SINAPI | ELETRODUTO FLEXÍVEL CORRUGADO, PVC, DN 32 MM (1"), PARA CIRCUITOS TERMINAIS, INSTALADO EM PAREDE - FORNECIMENTO E INSTALAÇÃO. AF_03/2023 | M | 15 | 12.79 | 24.52% | 15.92 | 191.85 | 238.8 | 0.02756% | 11.7
8.13 | 97667 | SINAPI | ELETRODUTO FLEXÍVEL CORRUGADO, PEAD, DN 50 (1 1/2"), PARA REDE ENTERRADA DE DISTRIBUIÇÃO DE ENERGIA ELÉTRICA - FORNECIMENTO E INSTALAÇÃO. AF_12/2021 | M | 90 | 8.94 | 24.52% | 11.13 | 804.6 | 1001.7 | 0.1156% | 11.25
8.14 | 91926 | SINAPI | CABO DE COBRE FLEXÍVEL ISOLADO, 2,5 MM², ANTI-CHAMA 450/750 V, PARA CIRCUITOS TERMINAIS - FORNECIMENTO E INSTALAÇÃO. AF_03/2023 | M | 3256.14 | 4.59 | 24.52% | 5.71 | 14945.68 | 18592.55 | 2.146% | 4.07
8.15 | 91935 | SINAPI | CABO DE COBRE FLEXÍVEL ISOLADO, 16 MM², ANTI-CHAMA 0,6/1,0 KV, PARA CIRCUITOS TERMINAIS - FORNECIMENTO E INSTALAÇÃO. AF_03/2023 | M | 40 | 26.8 | 24.52% | 33.37 | 1072 | 1334.8 | 0.1541% | 23.74
8.16 | 91936 | SINAPI | CAIXA OCTOGONAL 4" X 4", PVC, INSTALADA EM LAJE - FORNECIMENTO E INSTALAÇÃO. AF_03/2023 | UN | 54 | 20.23 | 24.52% | 25.19 | 1092.42 | 1360.26 | 0.157% | 18.5
8.17 | 91940 | SINAPI | CAIXA RETANGULAR 4" X 2" MÉDIA (1,30 M DO PISO), PVC, INSTALADA EM PAREDE - FORNECIMENTO E INSTALAÇÃO. AF_03/2023 | UN | 109 | 19.37 | 24.52% | 24.11 | 2111.33 | 2627.99 | 0.3033% | 17.1
8.18 | 96973 | SINAPI | CORDOALHA DE COBRE NU 35 MM², NÃO ENTERRADA, COM ISOLADOR - FORNECIMENTO E INSTALAÇÃO. AF_08/2023 | M | 15 | 72.93 | 24.52% | 90.81 | 1093.95 | 1362.15 | 0.1572% | 33.48
8.19 | 96986 | SINAPI | HASTE DE ATERRAMENTO, DIÂMETRO 3/4", COM 3 METROS - FORNECIMENTO E INSTALAÇÃO. AF_08/2023 | UN | 3 | 163.06 | 24.52% | 203.04 | 489.18 | 609.12 | 0.07031% | 151.99
8.20 | 101511 | SINAPI | ENTRADA DE ENERGIA ELÉTRICA, AÉREA, TRIFÁSICA, COM CAIXA DE EMBUTIR, CABO DE 25 MM2 E DISJUNTOR DIN 50A (NÃO INCLUSO O POSTE DE CONCRETO). AF_12/2025 | UN | 1 | 2287.92 | 24.52% | 2848.91 | 2287.92 | 2848.91 | 0.3288% | 2029.94
8.21 | C4981 | SEINFRA | LUMINÁRIA 2 PÉTALAS EM POSTE DE CONCRETO CIRCULAR H=12M, ALTURA LIVRE 10,20M, LÂMPADA VAPOR METÁLICO DE 400W, INCLUSIVE O POSTE | UN | 2 | 3889.58 | 24.52% | 4843.3 | 7779.16 | 9686.6 | 1.118% | 3286.76
8.22 | C4562 | SEINFRA | DISPOSITIVO DE PROTEÇÃO CONTRA SURTOS DE TENSÃO - DPS's - 40 KA/440V | UN | 7 | 133.83 | 24.52% | 166.64 | 936.81 | 1166.48 | 0.1346% | 119.1
8.23 | 12231 | ORSE | QUADRO DE DISTRIBUIÇÃO DE EMBUTIR, EM CHAPA DE AÇO, PARA ATÉ 48 DISJUNTORES, COM BARRAMENTO, PADRÃO DIN, EXCLUSIVE DISJUNTORES | UN | 1 | 1245.3 | 24.52% | 1550.64 | 1245.3 | 1550.64 | 0.179%
8.24 | 92984 | SINAPI | CABO DE COBRE FLEXÍVEL ISOLADO, 25 MM², ANTI-CHAMA 0,6/1,0 KV, PARA REDE ENTERRADA DE DISTRIBUIÇÃO DE ENERGIA ELÉTRICA - FORNECIMENTO E INSTALAÇÃO. AF_12/2021 | M | 125.92 | 29.46 | 24.52% | 36.68 | 3709.6 | 4618.74 | 0.5331%
8.25 | 91941 | SINAPI | CAIXA RETANGULAR 4" X 2" BAIXA (0,30 M DO PISO), PVC, INSTALADA EM PAREDE - FORNECIMENTO E INSTALAÇÃO. AF_03/2023 | UN | 12 | 12.64 | 24.52% | 15.73 | 151.68 | 188.76 | 0.02179%
8.26 | 91939 | SINAPI | CAIXA RETANGULAR 4" X 2" ALTA (2,00 M DO PISO), PVC, INSTALADA EM PAREDE - FORNECIMENTO E INSTALAÇÃO. AF_03/2023 | UN | 27 | 33.1 | 24.52% | 41.21 | 893.7 | 1112.67 | 0.1284%
8.27 | 90447 | SINAPI | RASGO LINEAR MANUAL EM ALVENARIA, PARA ELETRODUTOS, DIÂMETROS MENORES OU IGUAIS A 40 MM. AF_09/2023 | M | 267.15 | 8.33 | 24.52% | 10.37 | 2225.35 | 2770.34 | 0.3198%
8.28 | 91863 | SINAPI | ELETRODUTO RÍGIDO ROSCÁVEL, PVC, DN 25 MM (3/4"), PARA CIRCUITOS TERMINAIS, INSTALADO EM FORRO - FORNECIMENTO E INSTALAÇÃO. AF_03/2023 | M | 23.3 | 11.74 | 24.52% | 14.61 | 273.54 | 340.41 | 0.03929%
8.29 | 95817 | SINAPI | CONDULETE DE PVC, TIPO X, PARA ELETRODUTO DE PVC SOLDÁVEL DN 25 MM (3/4"), APARENTE - FORNECIMENTO E INSTALAÇÃO. AF_01/2026 | UN | 11 | 33.96 | 24.52% | 42.28 | 373.56 | 465.08 | 0.05368%
8.30 | 9005 | ORSE | DISJUNTOR TRIPOLAR 80 A COM CAIXA MOLDADA 10 KA | UN | 2 | 457.99 | 24.52% | 570.28 | 915.98 | 1140.56 | 0.1317%
8.31 | 93654 | SINAPI | DISJUNTOR MONOPOLAR TIPO DIN, CORRENTE NOMINAL DE 16A - FORNECIMENTO E INSTALAÇÃO. AF_07/2025 | UN | 31 | 13.04 | 24.52% | 16.23 | 404.24 | 503.13 | 0.05808%
8.32 | 93655 | SINAPI | DISJUNTOR MONOPOLAR TIPO DIN, CORRENTE NOMINAL DE 20A - FORNECIMENTO E INSTALAÇÃO. AF_07/2025 | UN | 2 | 13.98 | 24.52% | 17.4 | 27.96 | 34.8 | 0.004017%
8.33 | 91931 | SINAPI | CABO DE COBRE FLEXÍVEL ISOLADO, 6 MM², ANTI-CHAMA 0,6/1,0 KV, PARA CIRCUITOS TERMINAIS - FORNECIMENTO E INSTALAÇÃO. AF_03/2023 | M | 77.51 | 10.7 | 24.52% | 13.32 | 829.35 | 1032.43 | 0.1192%
8.34 | 93658 | SINAPI | DISJUNTOR MONOPOLAR TIPO DIN, CORRENTE NOMINAL DE 40A - FORNECIMENTO E INSTALAÇÃO. AF_07/2025 | UN | 1 | 23.52 | 24.52% | 29.28 | 23.52 | 29.28 | 0.00338%
8.35 | 97891 | SINAPI | CAIXA ENTERRADA ELÉTRICA RETANGULAR, EM ALVENARIA COM BLOCOS DE CONCRETO, FUNDO COM BRITA, DIMENSÕES INTERNAS: 0,4X0,4X0,4 M. AF_12/2020 | UN | 3 | 209.41 | 24.52% | 260.75 | 628.23 | 782.25 | 0.09029%
8.36 | 7826 | ORSE | QUADRO DE COMANDO PARA 2 BOMBAS DE RECALQUES DE 1/3 A 2 CV, TRIFÁSICA, 220 VOLTS, COM CHAVE SELETORA, ACIONAMENTO MANUAL/AUTOMÁTICO, RELÉ DE SOBRECARGA E CONTATORA | UN | 1 | 3332.11 | 24.52% | 4149.14 | 3332.11 | 4149.14 | 0.4789%
8.37 | 8359 | ORSE | FORNECIMENTO E INSTALAÇÃO DE ELETROCALHA PERFURADA 100 X 50 X 3000 MM (REF. MOPA OU SIMILAR) COM TAMPA | M | 62.74 | 40.2 | 24.52% | 50.05 | 2522.14 | 3140.13 | 0.3625%
8.38 | 10850 | ORSE | ACOPLAMENTO PARA ELETROCALHA METÁLICA 38 X 38MM | UN | 1 | 13.34 | 24.52% | 16.61 | 13.34 | 16.61 | 0.001917%
8.39 | 8701 | ORSE | CURVA DE INVERSÃO 100X100 MM PARA ELETROCALHA METÁLICA - REV 01 | UN | 1 | 35.05 | 24.52% | 43.64 | 35.05 | 43.64 | 0.005037%
8.40 | 12525 | ORSE | TAMPA DE ENCAIXE PARA CURVA DE INVERSÃO, 100MM, ZINCADA, PARA ELETROCALHA METÁLICA | UN | 1 | 15.43 | 24.52% | 19.21 | 15.43 | 19.21 | 0.002217%
8.41 | 11831 | ORSE | REDUÇÃO CONCÊNTRICA 100 X 50MM PARA ELETROCALHA METÁLICA (REF. MOPA OU SIMILAR) | UN | 1 | 22.95 | 24.52% | 28.57 | 22.95 | 28.57 | 0.003298%
8.42 | 12588 | ORSE | TAMPA DE ENCAIXE PARA REDUÇÃO CONCÊNTRICA 100 X 75MM, ZINCADA, PARA ELETROCALHA METÁLICA DE ELETROCALHA | UN | 1 | 12.66 | 24.52% | 15.76 | 12.66 | 15.76 | 0.001819%
8.43 | 12530 | ORSE | TAMPA DE ENCAIXE 100MM PARA TÊ HORIZONTAL, ZINCADA, PARA ELETROCALHA METÁLICA (REF.: MOPA OU SIMILAR) | UN | 2 | 15.57 | 24.52% | 19.38 | 31.14 | 38.76 | 0.004474%
8.44 | 8113 | ORSE | TÊ HORIZONTAL 100 X 50 MM COM BASE LISA PERFURADA PARA ELETROCALHA METÁLICA (REF. MOPA OU SIMILAR) | UN | 2 | 37.45 | 24.52% | 46.63 | 74.9 | 93.26 | 0.01076%
8.45 | 8443 | ORSE | CURVA VERTICAL 100 X 50 MM PARA ELETROCALHA METÁLICA, COM ÂNGULO 90° (REF.: MOPA OU SIMILAR) | UN | 3 | 21 | 24.52% | 26.14 | 63 | 78.42 | 0.009052%
8.46 | 12527 | ORSE | TAMPA DE ENCAIXE PARA CURVA 90º, VERTICAL, 100MM, ZINCADA, PARA ELETROCALHA METÁLICA | UN | 3 | 15.43 | 24.52% | 19.21 | 46.29 | 57.63 | 0.006652%
8.47 | 8318 | ORSE | TERMINAL 100 X 50 MM PARA ELETROCALHA METALICA (REF. MOPA OU SIMILAR) | UN | 5 | 17.26 | 24.52% | 21.49 | 86.3 | 107.45 | 0.0124%
8.48 | 723 | ORSE | FORNECIMENTO E INSTALAÇÃO DE SAÍDA HORIZONTAL PARA ELETRODUTO 3/4" (REF. VL 33 VALEMAM OU SIMILAR) | UN | 60 | 4.1 | 24.52% | 5.1 | 246 | 306 | 0.03532%
8.49 | 724 | ORSE | FORNECIMENTO E INSTALAÇÃO DE SAÍDA HORIZONTAL PARA ELETRODUTO 1" (REF. VL 33 VALEMAM OU SIMILAR) | UN | 20 | 6.72 | 24.52% | 8.36 | 134.4 | 167.2 | 0.0193%
8.50 | 760 | ORSE | FORNECIMENTO E INSTALAÇÃO DE SAÍDA HORIZONTAL PARA ELETRODUTO 2" (REF. VL 33 GE VALEMAM OU SIMILAR) | UN | 10 | 11.79 | 24.52% | 14.68 | 117.9 | 146.8 | 0.01694%
8.51 | 11816 | ORSE | BOX RETO EM ALUMÍNIO DE 3/4" | UN | 60 | 8.78 | 24.52% | 10.93 | 526.8 | 655.8 | 0.0757%
8.52 | 11817 | ORSE | BOX RETO EM ALUMÍNIO DE 1" | UN | 20 | 10.18 | 24.52% | 12.67 | 203.6 | 253.4 | 0.02925%
8.53 | 11818 | ORSE | BOX RETO EM ALUMÍNIO DE 2" | UN | 10 | 24 | 24.52% | 29.88 | 240 | 298.8 | 0.03449%
8.54 | 9524 | ORSE | TALA PLANA PERFURADA 50MM PARA ELETROCALHA METÁLICA (REF.: MOPA OU SIMILAR) - REV 01 | UN | 32 | 5.35 | 24.52% | 6.66 | 171.2 | 213.12 | 0.0246%
8.55 | 7878 | ORSE | EMENDA INTERNA 100 X 50 MM COM BASE LISA PERFURADA PARA ELETROCALHA METÁLICA (REF. MOPA OU SIMILAR) | UN | 16 | 12.4 | 24.52% | 15.44 | 198.4 | 247.04 | 0.02852%
8.56 | 7384 | ORSE | FIXAÇÃO DE ELETROCALHAS COM VERGALHÃO (TIRANTE) COM ROSCA TOTAL Ø 1/4"X1000MM (MARVITEC REF. 1431 OU SIMILAR) | M | 20 | 22.01 | 24.52% | 27.4 | 440.2 | 548 | 0.06326%
8.57 | 7819 | ORSE | SUPORTE DE SUSTENTAÇÃO DE ELETROCALHA METÁLICA 100MM(REF. MOPA OU SIMILAR) | UN | 49 | 20.52 | 24.52% | 25.55 | 1005.48 | 1251.95 | 0.1445%
8.58 | 685 | ORSE | FORNECIMENTO E INSTALAÇÃO DE PARAFUSO CABEÇA LENTILHA 3/8" X 3/4" (REF. VL 1.68 VALEMAM OU SIMILAR) | UN | 720 | 5.24 | 24.52% | 6.52 | 3772.8 | 4694.4 | 0.5419%
8.59 | 12506 | ORSE | ARRUELA DE LISA 3/8" | UN | 1440 | 0.55 | 24.52% | 0.68 | 792 | 979.2 | 0.113%
8.60 | 12614 | ORSE | PORCA SEXTAVADA 3/8", BICROMATIZADA | UN | 720 | 4.71 | 24.52% | 5.86 | 3391.2 | 4219.2 | 0.487%
8.61 | 12495 | ORSE | PORCA SEXTAVADA 1/4", BICROMATIZADA | UN | 196 | 5.25 | 24.52% | 6.53 | 1029 | 1279.88 | 0.1477%
8.62 | 9816 | ORSE | ARRUELA LISA ZINCADA D=1/4" | UN | 773 | 0.48 | 24.52% | 0.59 | 371.04 | 456.07 | 0.05264%
8.63 | 704 | ORSE | FORNECIMENTO E INSTALAÇÃO DE BUCHA DE NYLON S10 (REF. VL - 1.80 VALEMAM OU SIMILAR) | UN | 577 | 4.43 | 24.52% | 5.51 | 2556.11 | 3179.27 | 0.367%
8.64 | 9831 | ORSE | PARAFUSO CABEÇA SEXTAVADA 1/4" X 1" (FORNECIMENTO E COLOCAÇÃO) | UN | 577 | 0.39 | 24.52% | 0.48 | 225.03 | 276.96 | 0.03197%
8.65 | 12500 | ORSE | CANTONEIRA "ZZ" PARA FIXAÇÃO DE PERFILADO, REF. MOPA OU SIMILAR | UN | 49 | 6.2 | 24.52% | 7.72 | 303.8 | 378.28 | 0.04366%
8.66 | 8441 | ORSE | ABRAÇADEIRA METÁLICA TIPO "D" DE 3/4" | UN | 337 | 5.68 | 24.52% | 7.07 | 1914.16 | 2382.59 | 0.275%
8.67 | 12140 | ORSE | ABRAÇADEIRA METÁLICA TIPO "D" DE 1" | UN | 142 | 5.9 | 24.52% | 7.34 | 837.8 | 1042.28 | 0.1203%
8.68 | 98295 | SINAPI | CABO ELETRÔNICO CATEGORIA 5E, INSTALADO EM EDIFICAÇÃO INSTITUCIONAL - FORNECIMENTO E INSTALAÇÃO. AF_08/2025 | M | 765.3 | 5.69 | 24.52% | 7.08 | 4354.55 | 5418.32 | 0.6254%
8.69 | 91836 | SINAPI | ELETRODUTO FLEXÍVEL CORRUGADO, PVC, DN 32 MM (1"), PARA CIRCUITOS TERMINAIS, INSTALADO EM FORRO - FORNECIMENTO E INSTALAÇÃO. AF_03/2023 | M | 136 | 22.34 | 24.52% | 27.81 | 3038.24 | 3782.16 | 0.4366%
8.70 | C3763 | SEINFRA | RACK FECHADO 36 U'S, 670MM, PROFUNDIDADE PADRÃO 19" | UN | 1 | 2493.84 | 24.52% | 3105.32 | 2493.84 | 3105.32 | 0.3584%
8.71 | C4794 | SEINFRA | TOMADA PARA LÓGICA, COM 2 CONECTORES RJ45, 8 FIOS, CAT-5E, COMPLETA PARA CAIXA 4"X2" (NÃO INCLUSA) | UN | 10 | 57.74 | 24.52% | 71.89 | 577.4 | 718.9 | 0.08298%
8.72 | C4921 | SEINFRA | TOMADA PARA LÓGICA, COM 1 CONECTOR RJ45, 8 FIOS, CAT-5E, COMPLETA PARA CAIXA 4"X2" (NÃO INCLUSA) | UN | 11 | 45.66 | 24.52% | 56.85 | 502.26 | 625.35 | 0.07218%
8.73 | 9534 | ORSE | FORNECIMENTO E INSTALAÇÃO DE PATCH CORDS CAT.5E, CONECTOR RJ-45 MACHO, C/1,50M - REV 01 | UN | 21 | 20.82 | 24.52% | 25.92 | 437.22 | 544.32 | 0.06283%
8.74 | 13102 | ORSE | PROGRAMADOR HORÁRIO ALIMENTAÇÃO DE 100ª 240VAC, UMA SAÍDA A RELE SPDT 16A  250V, COM LED PARA IDENTIFICAÇÃO DO STATUS, FUNÇÃO HORÁRIO DE VERÃO, CAIXA EM ABX, PARA FIXAÇÃO EM TRILHO, COM 40 MEMORIAS PARA PROGRAMAÇÃO | UN | 1 | 239.35 | 24.52% | 298.03 | 239.35 | 298.03 | 0.0344%
8.75 | 13103 | ORSE | CONTATOR 32 A, BOBINA DE 24 A 220VAC, COM CONTATO NA-NF , PARA FIXAÇÃO EM TRILHO. | UN | 1 | 319.27 | 24.52% | 397.55 | 319.27 | 397.55 | 0.04589%
8.76 | 780 | ORSE | TOMADA 2P+T, ABNT, 10 A, PARA PISO, COM PLACA EM METAL AMARELO E CAIXA PVC | UN | 1 | 87.11 | 24.52% | 108.46 | 87.11 | 108.46 | 0.01252%
8.77 | C4828 | SEINFRA | ARANDELA DE SOBREPOR CORPO EM ALUMINIO, SOQUETE E-27, DIFUSOR EM VIDRO TEMPERADO FOSCO, COM DUAS LÂMPADAS ELETRÔNICAS COMPACTAS DE 20W COMPLETA | UN | 11 | 97.7 | 24.52% | 121.65 | 1074.7 | 1338.15 | 0.1545%
8.78 | 91944 | SINAPI | CAIXA RETANGULAR 4" X 4" BAIXA (0,30 M DO PISO), PVC, INSTALADA EM PAREDE - FORNECIMENTO E INSTALAÇÃO. AF_03/2023 | UN | 1 | 16.37 | 24.52% | 20.38 | 16.37 | 20.38 | 0.002352%
6 |  |  | INSTALAÇÕES HIDRAULICAS | [5 empty] | 118257.56 | 147247.91 | 17%
9.1 |  |  | LOUÇAS E APARELHOS SANITÁRIOS | [5 empty] | 40471.25 | 50394.18 | 5.817%
9.1.1 | 95472 | SINAPI | VASO SANITARIO SIFONADO CONVENCIONAL PARA PCD SEM FURO FRONTAL COM LOUÇA BRANCA SEM ASSENTO, INCLUSO CONJUNTO DE LIGAÇÃO PARA BACIA SANITÁRIA AJUSTÁVEL - FORNECIMENTO E INSTALAÇÃO. AF_01/2020 | UN | 6 | 811.3 | 24.52% | 1010.23 | 4867.8 | 6061.38 | 0.6997% | 702.49
9.1.2 | 100849 | SINAPI | ASSENTO SANITÁRIO CONVENCIONAL - FORNECIMENTO E INSTALACAO. AF_01/2020 | UN | 6 | 34.57 | 24.52% | 43.04 | 207.42 | 258.24 | 0.02981% | 34.66
9.1.3 | C1997 | SEINFRA | PORTA-PAPEL DE LOUCA BRANCA (15X15)cm | UN | 6 | 77.26 | 24.52% | 96.2 | 463.56 | 577.2 | 0.06663% | 68.8
9.1.4 | C3004 | SEINFRA | LAVATÓRIO DE LOUÇA BRANCA S/COLUNA C/TORNEIRA DE METAL E ACESSÓRIOS - PADRÃO POPULAR | UN | 7 | 301.34 | 24.52% | 375.22 | 2109.38 | 2626.54 | 0.3032% | 277.63
9.1.5 | 95547 | SINAPI | SABONETEIRA PLASTICA TIPO DISPENSER PARA SABONETE LIQUIDO COM RESERVATORIO 800 A 1500 ML, INCLUSO FIXAÇÃO. AF_01/2020 | UN | 7 | 47.96 | 24.52% | 59.71 | 335.72 | 417.97 | 0.04825% | 103.81
9.1.6 | C4825 | SEINFRA | PORTA PAPEL TOALHA (DISPENSER)EM ABS | UN | 10 | 66.33 | 24.52% | 82.59 | 663.3 | 825.9 | 0.09533% | 53.94
9.1.7 | 86920 | SINAPI | TANQUE DE LOUÇA BRANCA COM COLUNA, 30L OU EQUIVALENTE, INCLUSO SIFÃO FLEXÍVEL EM PVC, VÁLVULA PLÁSTICA E TORNEIRA DE METAL CROMADO PADRÃO POPULAR - FORNECIMENTO E INSTALAÇÃO. AF_01/2020 | UN | 1 | 863.87 | 24.52% | 1075.69 | 863.87 | 1075.69 | 0.1242% | 746.31
9.1.8 | C0358 | SEINFRA | BANCADA DE GRANITO PRETO C/BOLEAMENTO DUPLO (COLOCADO) | M² | 14.03 | 921.96 | 24.52% | 1148.02 | 12935.09 | 16106.72 | 1.859% | 916.5
9.1.9 | 86900 | SINAPI | CUBA DE EMBUTIR RETANGULAR DE AÇO INOXIDÁVEL, 46 X 30 X 12 CM - FORNECIMENTO E INSTALAÇÃO. AF_01/2020 | UN | 9 | 230.66 | 24.52% | 287.21 | 2075.94 | 2584.89 | 0.2984% | 204.81
9.1.10 | 100867 | SINAPI | BARRA DE APOIO RETA, EM ACO INOX POLIDO, COMPRIMENTO 70 CM, FIXADA NA PAREDE - FORNECIMENTO E INSTALAÇÃO. AF_01/2020 | UN | 14 | 365 | 24.52% | 454.49 | 5110 | 6362.86 | 0.7345% | 357.6
9.1.11 | 100868 | SINAPI | BARRA DE APOIO RETA, EM ACO INOX POLIDO, COMPRIMENTO 80 CM, FIXADA NA PAREDE - FORNECIMENTO E INSTALAÇÃO. AF_01/2020 | UN | 10 | 376.63 | 24.52% | 468.97 | 3766.3 | 4689.7 | 0.5413% | 370.54
9.1.12 | C3671 | SEINFRA | CONE PARA EXPURGO EM AÇO INOX COM TAMPA E GRELHA - L=500MM X C=500MM, ALTURA ATÉ 300MM E SAÍDA D=100MM | UN | 1 | 1145.72 | 24.52% | 1426.65 | 1145.72 | 1426.65 | 0.1647% | 907.33
9.1.13 | 86913 | SINAPI | TORNEIRA CROMADA 1/2 OU 3/4 PARA TANQUE, PADRÃO MÉDIO - FORNECIMENTO E INSTALAÇÃO. AF_01/2020 | UN | 1 | 61.85 | 24.52% | 77.01 | 61.85 | 77.01 | 0.008889% | 50.59
9.1.14 | 100853 | SINAPI | TORNEIRA CROMADA DE MESA PARA LAVATORIO, TIPO MONOCOMANDO. AF_01/2020 | UN | 8 | 388.54 | 24.52% | 483.81 | 3108.32 | 3870.48 | 0.4468% | 316.49
9.1.15 | 100860 | SINAPI | CHUVEIRO ELÉTRICO COMUM CORPO PLÁSTICO, TIPO DUCHA FORNECIMENTO E INSTALAÇÃO. AF_01/2020 | UN | 2 | 129.36 | 24.52% | 161.07 | 258.72 | 322.14 | 0.03718% | 103.83
9.1.16 | 4394 | ORSE | DUCHA MANUAL MOD. 1972 LINHA C OU SIMILAR | UN | 7 | 336.92 | 24.52% | 419.53 | 2358.44 | 2936.71 | 0.339%
9.1.17 | C4000 | SEINFRA | TORNEIRA TIPO JARDIM CROMADA | UN | 2 | 69.91 | 24.52% | 87.05 | 139.82 | 174.1 | 0.0201%
9.2 |  |  | REDE DE ÁGUA FRIA | [5 empty] | 37123.63 | 46224.41 | 5.336%
9.2.1 | 94783 | SINAPI | ADAPTADOR COM FLANGE E ANEL DE VEDAÇÃO, PVC, SOLDÁVEL, DN 20 MM X 1/2", INSTALADO EM RESERVAÇÃO PREDIAL DE ÁGUA - FORNECIMENTO E INSTALAÇÃO. AF_04/2024 | UN | 2 | 17.96 | 24.52% | 22.36 | 35.92 | 44.72 | 0.005162%
9.2.2 | 94705 | SINAPI | ADAPTADOR COM FLANGE E ANEL DE VEDAÇÃO, PVC, SOLDÁVEL, DN 40 MM X 1 1/4", INSTALADO EM RESERVAÇÃO PREDIAL DE ÁGUA - FORNECIMENTO E INSTALAÇÃO. AF_04/2024 | UN | 3 | 34.82 | 24.52% | 43.35 | 104.46 | 130.05 | 0.01501% | 7.17
9.2.3 | 94706 | SINAPI | ADAPTADOR COM FLANGE E ANEL DE VEDAÇÃO, PVC, SOLDÁVEL, DN 50 MM X 1 1/2", INSTALADO EM RESERVAÇÃO PREDIAL DE ÁGUA - FORNECIMENTO E INSTALAÇÃO. AF_04/2024 | UN | 2 | 34.07 | 24.52% | 42.42 | 68.14 | 84.84 | 0.009793% | 8.52
9.2.4 | 94707 | SINAPI | ADAPTADOR COM FLANGE E ANEL DE VEDAÇÃO, PVC, SOLDÁVEL, DN 60 MM X 2", INSTALADO EM RESERVAÇÃO PREDIAL DE ÁGUA - FORNECIMENTO E INSTALAÇÃO. AF_04/2024 | UN | 1 | 53.65 | 24.52% | 66.8 | 53.65 | 66.8 | 0.007711% | 40.65
9.2.5 | 89376 | SINAPI | ADAPTADOR CURTO COM BOLSA E ROSCA PARA REGISTRO, PVC, SOLDÁVEL, DN 20MM X 1/2 , INSTALADO EM RAMAL OU SUB-RAMAL DE ÁGUA - FORNECIMENTO E INSTALAÇÃO. AF_06/2022 | UN | 2 | 5.69 | 24.52% | 7.08 | 11.38 | 14.16 | 0.001634% | 12.53
9.2.6 | 103994 | SINAPI | ADAPTADOR CURTO COM BOLSA E ROSCA PARA REGISTRO, PVC, SOLDÁVEL, DN 40MM X 1.1/4, INSTALADO EM RAMAL DE DISTRIBUIÇÃO DE ÁGUA - FORNECIMENTO E INSTALAÇÃO. AF_06/2022 | UN | 6 | 13.78 | 24.52% | 17.15 | 82.68 | 102.9 | 0.01188% | 13.36
9.2.7 | 104001 | SINAPI | ADAPTADOR CURTO COM BOLSA E ROSCA PARA REGISTRO, PVC, SOLDÁVEL, DN 50MM X 1.1/2, INSTALADO EM RAMAL DE DISTRIBUIÇÃO DE ÁGUA - FORNECIMENTO E INSTALAÇÃO. AF_06/2022 | UN | 12 | 13.51 | 24.52% | 16.82 | 162.12 | 201.84 | 0.0233% | 15.71
9.2.8 | 102111 | SINAPI | BOMBA CENTRÍFUGA, MONOFÁSICA, 0,5 CV OU 0,49 HP, HM 6 A 20 M, Q 1,2 A 8,3 M3/H - FORNECIMENTO E INSTALAÇÃO. AF_11/2025_PS | UN | 2 | 824.88 | 24.52% | 1027.14 | 1649.76 | 2054.28 | 0.2371% | 7.74
9.2.9 | 103948 | SINAPI | BUCHA DE REDUÇÃO, CURTA, PVC, SOLDÁVEL, DN 32 X 25 MM, INSTALADO EM RAMAL OU SUB-RAMAL DE ÁGUA - FORNECIMENTO E INSTALAÇÃO. AF_06/2022 | UN | 5 | 7.9 | 24.52% | 9.83 | 39.5 | 49.15 | 0.005673% | 11.79
9.2.10 | 104009 | SINAPI | BUCHA DE REDUÇÃO, CURTA, PVC, SOLDÁVEL, DN 50 X 40 MM, INSTALADO EM RAMAL DE DISTRIBUIÇÃO DE ÁGUA - FORNECIMENTO E INSTALAÇÃO. AF_06/2022 | UN | 3 | 13.05 | 24.52% | 16.24 | 39.15 | 48.72 | 0.005624%
9.2.11 | 103971 | SINAPI | BUCHA DE REDUÇÃO, LONGA, PVC, SOLDÁVEL, DN 60 X 50 MM, INSTALADO EM PRUMADA DE ÁGUA - FORNECIMENTO E INSTALAÇÃO. AF_06/2022 | UN | 1 | 23.77 | 24.52% | 29.59 | 23.77 | 29.59 | 0.003416% | 21.36
9.2.12 | 103993 | SINAPI | BUCHA DE REDUÇÃO, PVC, SOLDÁVEL, DN 40MM X 32MM, INSTALADO EM RAMAL DE DISTRIBUIÇÃO DE ÁGUA - FORNECIMENTO E INSTALAÇÃO. AF_06/2022 | UN | 3 | 9.75 | 24.52% | 12.14 | 29.25 | 36.42 | 0.004204% | 18.74
9.2.13 | 104014 | SINAPI | BUCHA DE REDUÇÃO, LONGA, PVC, SOLDÁVEL, DN 40 X 25 MM, INSTALADO EM RAMAL DE DISTRIBUIÇÃO DE ÁGUA - FORNECIMENTO E INSTALAÇÃO. AF_06/2022 | UN | 1 | 10.58 | 24.52% | 13.17 | 10.58 | 13.17 | 0.00152% | 23.72
9.2.14 | COMPOSIÇÃO 06 | PRÓPRIO | CAIXA D´ÁGUA EM POLIETILENO, 1500 LITROS (INCLUSOS TUBOS, CONEXÕES E TORNEIRA DE BÓIA) - FORNECIMENTO E INSTALAÇÃO. | UN | 2 | 1390.84 | 24.52% | 1731.87 | 2781.68 | 3463.74 | 0.3998% | 19.66
9.2.15 | 89366 | SINAPI | JOELHO 90 GRAUS COM BUCHA DE LATÃO, PVC, SOLDÁVEL, DN 25MM, X 3/4 INSTALADO EM RAMAL OU SUB-RAMAL DE ÁGUA - FORNECIMENTO E INSTALAÇÃO. AF_06/2022 | UN | 31 | 15.95 | 24.52% | 19.86 | 494.45 | 615.66 | 0.07106% | 27.31
9.2.16 | 89358 | SINAPI | JOELHO 90 GRAUS, PVC, SOLDÁVEL, DN 20MM, INSTALADO EM RAMAL OU SUB-RAMAL DE ÁGUA - FORNECIMENTO E INSTALAÇÃO. AF_06/2022 | UN | 10 | 8.07 | 24.52% | 10.04 | 80.7 | 100.4 | 0.01159% | 37.09
9.2.17 | 89362 | SINAPI | JOELHO 90 GRAUS, PVC, SOLDÁVEL, DN 25MM, INSTALADO EM RAMAL OU SUB-RAMAL DE ÁGUA - FORNECIMENTO E INSTALAÇÃO. AF_06/2022 | UN | 82 | 9.59 | 24.52% | 11.94 | 786.38 | 979.08 | 0.113% | 42.96
9.2.18 | 89367 | SINAPI | JOELHO 90 GRAUS, PVC, SOLDÁVEL, DN 32MM, INSTALADO EM RAMAL OU SUB-RAMAL DE ÁGUA - FORNECIMENTO E INSTALAÇÃO. AF_06/2022 | UN | 2 | 13.1 | 24.52% | 16.31 | 26.2 | 32.62 | 0.003765% | 63.76
9.2.19 | 89497 | SINAPI | JOELHO 90 GRAUS, PVC, SOLDÁVEL, DN 40MM, INSTALADO EM PRUMADA DE ÁGUA - FORNECIMENTO E INSTALAÇÃO. AF_06/2022 | UN | 3 | 12.86 | 24.52% | 16.01 | 38.58 | 48.03 | 0.005544% | 7.12
9.2.20 | 89501 | SINAPI | JOELHO 90 GRAUS, PVC, SOLDÁVEL, DN 50MM, INSTALADO EM PRUMADA DE ÁGUA - FORNECIMENTO E INSTALAÇÃO. AF_06/2022 | UN | 10 | 14.04 | 24.52% | 17.48 | 140.4 | 174.8 | 0.02018% | 12.21
9.2.21 | 89505 | SINAPI | JOELHO 90 GRAUS, PVC, SOLDÁVEL, DN 60MM, INSTALADO EM PRUMADA DE ÁGUA - FORNECIMENTO E INSTALAÇÃO. AF_06/2022 | UN | 2 | 39.18 | 24.52% | 48.78 | 78.36 | 97.56 | 0.01126% | 8.98
9.2.22 | 104058 | SINAPI | LUVA, PVC, ROSCÁVEL, 1/2", PARA LIGAÇÃO PREDIAL DE ÁGUA. AF_06/2022 | UN | 1 | 6.49 | 24.52% | 8.08 | 6.49 | 8.08 | 0.0009327% | 24.44
9.2.23 | 89385 | SINAPI | LUVA SOLDÁVEL E COM ROSCA, PVC, SOLDÁVEL, DN 25MM X 3/4 , INSTALADO EM RAMAL OU SUB-RAMAL DE ÁGUA - FORNECIMENTO E INSTALAÇÃO. AF_06/2022 | UN | 2 | 7.24 | 24.52% | 9.01 | 14.48 | 18.02 | 0.00208% | 5.16
9.2.24 | 94497 | SINAPI | REGISTRO DE GAVETA BRUTO, LATÃO, ROSCÁVEL, 1 1/2" - FORNECIMENTO E INSTALAÇÃO. AF_08/2021 | UN | 12 | 121.09 | 24.52% | 150.78 | 1453.08 | 1809.36 | 0.2089% | 18.78
9.2.25 | 94496 | SINAPI | REGISTRO DE GAVETA BRUTO, LATÃO, ROSCÁVEL, 1 1/4" - FORNECIMENTO E INSTALAÇÃO. AF_08/2021 | UN | 7 | 95.59 | 24.52% | 119.02 | 669.13 | 833.14 | 0.09617% | 10.68
9.2.26 | 89986 | SINAPI | REGISTRO DE GAVETA BRUTO, LATÃO, ROSCÁVEL, 1/2", COM ACABAMENTO E CANOPLA CROMADOS - FORNECIMENTO E INSTALAÇÃO. AF_08/2021 | UN | 1 | 94.93 | 24.52% | 118.2 | 94.93 | 118.2 | 0.01364% | 12.79
9.2.27 | COMPOSIÇÃO 07 | PRÓPRIO | RESERVATORIO RETANGULAR, EM ALVENARIA COM BLOCOS CONCRETO 14X19X39, DIMENSÕES INTERNAS: 3 X 2.5X 2 M, VOLUME ÚTIL: 15000 L | UN | 1 | 14501.75 | 24.52% | 18057.57 | 14501.75 | 18057.57 | 2.084% | 27.73
9.2.28 | 89395 | SINAPI | TE, PVC, SOLDÁVEL, DN 25MM, INSTALADO EM RAMAL OU SUB-RAMAL DE ÁGUA - FORNECIMENTO E INSTALAÇÃO. AF_06/2022 | UN | 21 | 13.19 | 24.52% | 16.42 | 276.99 | 344.82 | 0.0398% | 791.05
9.2.29 | 104011 | SINAPI | TE, PVC, SOLDÁVEL, DN 40MM, INSTALADO EM RAMAL DE DISTRIBUIÇÃO DE ÁGUA - FORNECIMENTO E INSTALAÇÃO. AF_06/2022 | UN | 2 | 24.8 | 24.52% | 30.88 | 49.6 | 61.76 | 0.007129% | 9.78
9.2.30 | 90374 | SINAPI | TÊ COM BUCHA DE LATÃO NA BOLSA CENTRAL, PVC, SOLDÁVEL, DN 25MM X 3/4 INSTALADO EM RAMAL OU SUB-RAMAL DE ÁGUA - FORNECIMENTO E INSTALAÇÃO. AF_06/2022 | UN | 3 | 21.69 | 24.52% | 27 | 65.07 | 81 | 0.00935% | 11.56
9.2.31 | 89400 | SINAPI | TÊ DE REDUÇÃO, PVC, SOLDÁVEL, DN 32MM X 25MM, INSTALADO EM RAMAL OU SUB-RAMAL DE ÁGUA - FORNECIMENTO E INSTALAÇÃO. AF_06/2022 | UN | 3 | 19.77 | 24.52% | 24.61 | 59.31 | 73.83 | 0.008522% | 85.24
9.2.32 | COMPOSIÇÃO 08 | PRÓPRIO | TÊ DE REDUÇÃO, 90° PVC RIGIDO SOLDÁVEL, D = 40 X 25 MM | UN | 4 | 28.6 | 24.52% | 35.61 | 114.4 | 142.44 | 0.01644% | 96.83
9.2.33 | 104006 | SINAPI | TÊ DE REDUÇÃO, PVC, SOLDÁVEL, DN 50MM X 25MM, INSTALADO EM RAMAL DE DISTRIBUIÇÃO DE ÁGUA - FORNECIMENTO E INSTALAÇÃO. AF_06/2022 | UN | 10 | 24.56 | 24.52% | 30.58 | 245.6 | 305.8 | 0.0353% | 85.78
9.2.34 | 94795 | SINAPI | TORNEIRA DE BOIA PARA CAIXA D'ÁGUA, ROSCÁVEL, 1/2" - FORNECIMENTO E INSTALAÇÃO. AF_08/2021 | UN | 3 | 31.86 | 24.52% | 39.67 | 95.58 | 119.01 | 0.01374% | 150.1
9.2.35 | 89355 | SINAPI | TUBO, PVC, SOLDÁVEL, DN 20MM, INSTALADO EM RAMAL OU SUB-RAMAL DE ÁGUA - FORNECIMENTO E INSTALAÇÃO. AF_06/2022 | M | 87.55 | 20.64 | 24.52% | 25.7 | 1807.03 | 2250.03 | 0.2597% | 91.89
9.2.36 | 89356 | SINAPI | TUBO, PVC, SOLDÁVEL, DN 25MM, INSTALADO EM RAMAL OU SUB-RAMAL DE ÁGUA - FORNECIMENTO E INSTALAÇÃO. AF_06/2022 | M | 167.1 | 23.82 | 24.52% | 29.66 | 3980.32 | 4956.18 | 0.5721% | 18.84
9.2.37 | 89357 | SINAPI | TUBO, PVC, SOLDÁVEL, DN 32MM, INSTALADO EM RAMAL OU SUB-RAMAL DE ÁGUA - FORNECIMENTO E INSTALAÇÃO. AF_06/2022 | M | 11.45 | 32.43 | 24.52% | 40.38 | 371.32 | 462.35 | 0.05337% | 21.71
9.2.38 | 103978 | SINAPI | TUBO, PVC, SOLDÁVEL, DN 40MM, INSTALADO EM RAMAL DE DISTRIBUIÇÃO DE ÁGUA - FORNECIMENTO E INSTALAÇÃO. AF_06/2022 | M | 22.6 | 25.7 | 24.52% | 32 | 580.82 | 723.2 | 0.08348% | 30.35
9.2.39 | 103979 | SINAPI | TUBO, PVC, SOLDÁVEL, DN 50MM, INSTALADO EM RAMAL DE DISTRIBUIÇÃO DE ÁGUA - FORNECIMENTO E INSTALAÇÃO. AF_06/2022 | M | 43.8 | 29.33 | 24.52% | 36.52 | 1284.65 | 1599.57 | 0.1846% | 25.67
9.2.40 | 89450 | SINAPI | TUBO, PVC, SOLDÁVEL, DN 60MM, INSTALADO EM PRUMADA DE ÁGUA - FORNECIMENTO E INSTALAÇÃO. AF_06/2022 | M | 6.7 | 27.65 | 24.52% | 34.42 | 185.25 | 230.61 | 0.02662% | 29.15
9.2.41 | 89353 | SINAPI | REGISTRO DE GAVETA BRUTO, LATÃO, ROSCÁVEL, 3/4" - FORNECIMENTO E INSTALAÇÃO. AF_08/2021 | UN | 3 | 45.3 | 24.52% | 56.4 | 135.9 | 169.2 | 0.01953%
9.2.42 | 94794 | SINAPI | REGISTRO DE GAVETA BRUTO, LATÃO, ROSCÁVEL, 1 1/2", COM ACABAMENTO E CANOPLA CROMADOS - FORNECIMENTO E INSTALAÇÃO. AF_08/2021 | UN | 1 | 191.06 | 24.52% | 237.9 | 191.06 | 237.9 | 0.02746%
9.2.43 | 99622 | SINAPI | VÁLVULA DE RETENÇÃO HORIZONTAL, DE BRONZE, ROSCÁVEL, 1 1/2" - FORNECIMENTO E INSTALAÇÃO. AF_08/2021 | UN | 2 | 322.7 | 24.52% | 401.82 | 645.4 | 803.64 | 0.09276%
9.2.44 | 89383 | SINAPI | ADAPTADOR CURTO COM BOLSA E ROSCA PARA REGISTRO, PVC, SOLDÁVEL, DN 25MM X 3/4 , INSTALADO EM RAMAL OU SUB-RAMAL DE ÁGUA - FORNECIMENTO E INSTALAÇÃO. AF_06/2022 | UN | 48 | 6.64 | 24.52% | 8.26 | 318.72 | 396.48 | 0.04577%
9.2.45 | 103966 | SINAPI | BUCHA DE REDUÇÃO, LONGA, PVC, SOLDÁVEL, DN 50 X 25 MM, INSTALADO EM PRUMADA DE ÁGUA - FORNECIMENTO E INSTALAÇÃO. AF_06/2022 | UN | 6 | 9.34 | 24.52% | 11.63 | 56.04 | 69.78 | 0.008055%
9.2.46 | 103995 | SINAPI | LUVA, PVC, SOLDÁVEL, DN 50MM, INSTALADO EM RAMAL DE DISTRIBUIÇÃO DE ÁGUA - FORNECIMENTO E INSTALAÇÃO. AF_06/2022 | UN | 3 | 14.83 | 24.52% | 18.46 | 44.49 | 55.38 | 0.006392%
9.2.47 | 104004 | SINAPI | TE, PVC, SOLDÁVEL, DN 50MM, INSTALADO EM RAMAL DE DISTRIBUIÇÃO DE ÁGUA - FORNECIMENTO E INSTALAÇÃO. AF_06/2022 | UN | 6 | 29.15 | 24.52% | 36.29 | 174.9 | 217.74 | 0.02513%
9.2.48 | 90373 | SINAPI | JOELHO 90 GRAUS COM BUCHA DE LATÃO, PVC, SOLDÁVEL, DN 25MM, X 1/2 INSTALADO EM RAMAL OU SUB-RAMAL DE ÁGUA - FORNECIMENTO E INSTALAÇÃO. AF_06/2022 | UN | 31 | 12.82 | 24.52% | 15.96 | 397.42 | 494.76 | 0.05711%
9.2.49 | C1475 | SEINFRA | IMPERMEABILIZAÇÃO DE SUPERFÍCIES INTERNAS DE RESERVATÓRIOS ENTERRADOS | M² | 29.5 | 87.01 | 24.52% | 108.34 | 2566.79 | 3196.03 | 0.3689%
9.3 |  |  | REDE DE ESGOTO | [5 empty] | 30236.13 | 37647.01 | 4.346%
9.3.1 | 104341 | SINAPI | BUCHA DE REDUÇÃO LONGA, PVC, SÉRIE NORMAL, ESGOTO PREDIAL, DN 50 X 40 MM, JUNTA SOLDÁVEL E ELÁSTICA, FORNECIDO E INSTALADO EM RAMAL DE DESCARGA OU RAMAL DE ESGOTO SANITÁRIO. AF_08/2022 | UN | 1 | 10.76 | 24.52% | 13.39 | 10.76 | 13.39 | 0.001546% | 9.31
9.3.2 | COMPOSIÇÃO 09 | PRÓPRIO | CAIXA DE GORDURA SIMPLES RETANGULAR EM ALVENARIA COM TIJOLOS CERÂMICOS MACIÇOS, DIMENSÕES INTERNAS: 0,4X0,4X0,4 M PARA REDE DE ESGOTO. AF_12/2020 | UN | 1 | 520.76 | 24.52% | 648.45 | 520.76 | 648.45 | 0.07485%
9.3.3 | 97902 | SINAPI | CAIXA ENTERRADA HIDRÁULICA RETANGULAR EM ALVENARIA COM TIJOLOS CERÂMICOS MACIÇOS, DIMENSÕES INTERNAS: 0,6X0,6X0,6 M PARA REDE DE ESGOTO. AF_12/2020 | UN | 8 | 562.89 | 24.52% | 700.91 | 4503.12 | 5607.28 | 0.6472% | 520.2
9.3.4 | 104329 | SINAPI | CAIXA SIFONADA, COM GRELHA REDONDA, PVC, DN 150 X 150 X 50 MM, JUNTA SOLDÁVEL, FORNECIDA E INSTALADA EM RAMAL DE DESCARGA OU EM RAMAL DE ESGOTO SANITÁRIO. AF_08/2022 | UN | 13 | 81.01 | 24.52% | 100.87 | 1053.13 | 1311.31 | 0.1514% | 67.97
9.3.5 | 89750 | SINAPI | CURVA LONGA 90 GRAUS, PVC, SERIE NORMAL, ESGOTO PREDIAL, DN 100 MM, JUNTA ELÁSTICA, FORNECIDO E INSTALADO EM RAMAL DE DESCARGA OU RAMAL DE ESGOTO SANITÁRIO. AF_08/2022 | UN | 7 | 69.05 | 24.52% | 85.98 | 483.35 | 601.86 | 0.06947% | 77.91
9.3.6 | 89746 | SINAPI | JOELHO 45 GRAUS, PVC, SERIE NORMAL, ESGOTO PREDIAL, DN 100 MM, JUNTA ELÁSTICA, FORNECIDO E INSTALADO EM RAMAL DE DESCARGA OU RAMAL DE ESGOTO SANITÁRIO. AF_08/2022 | UN | 7 | 28.1 | 24.52% | 34.99 | 196.7 | 244.93 | 0.02827% | 28.48
9.3.7 | 89726 | SINAPI | JOELHO 45 GRAUS, PVC, SERIE NORMAL, ESGOTO PREDIAL, DN 40 MM, JUNTA SOLDÁVEL, FORNECIDO E INSTALADO EM RAMAL DE DESCARGA OU RAMAL DE ESGOTO SANITÁRIO. AF_08/2022 | UN | 49 | 10.22 | 24.52% | 12.72 | 500.78 | 623.28 | 0.07194% | 9.54
9.3.8 | 89732 | SINAPI | JOELHO 45 GRAUS, PVC, SERIE NORMAL, ESGOTO PREDIAL, DN 50 MM, JUNTA ELÁSTICA, FORNECIDO E INSTALADO EM RAMAL DE DESCARGA OU RAMAL DE ESGOTO SANITÁRIO. AF_08/2022 | UN | 17 | 15.8 | 24.52% | 19.67 | 268.6 | 334.39 | 0.0386% | 15.64
9.3.9 | 89724 | SINAPI | JOELHO 90 GRAUS, PVC, SERIE NORMAL, ESGOTO PREDIAL, DN 40 MM, JUNTA SOLDÁVEL, FORNECIDO E INSTALADO EM RAMAL DE DESCARGA OU RAMAL DE ESGOTO SANITÁRIO. AF_08/2022 | UN | 11 | 10.03 | 24.52% | 12.48 | 110.33 | 137.28 | 0.01585% | 9.31
9.3.10 | 89731 | SINAPI | JOELHO 90 GRAUS, PVC, SERIE NORMAL, ESGOTO PREDIAL, DN 50 MM, JUNTA ELÁSTICA, FORNECIDO E INSTALADO EM RAMAL DE DESCARGA OU RAMAL DE ESGOTO SANITÁRIO. AF_08/2022 | UN | 9 | 15.19 | 24.52% | 18.91 | 136.71 | 170.19 | 0.01964% | 14.91
9.3.11 | 89801 | SINAPI | JOELHO 90 GRAUS, PVC, SERIE NORMAL, ESGOTO PREDIAL, DN 50 MM, JUNTA ELÁSTICA, FORNECIDO E INSTALADO EM PRUMADA DE ESGOTO SANITÁRIO OU VENTILAÇÃO. AF_08/2022 | UN | 25 | 9.89 | 24.52% | 12.31 | 247.25 | 307.75 | 0.03552% | 10.3
9.3.12 | 89834 | SINAPI | JUNÇÃO SIMPLES, PVC, SERIE NORMAL, ESGOTO PREDIAL, DN 100 X 100 MM, JUNTA ELÁSTICA, FORNECIDO E INSTALADO EM PRUMADA DE ESGOTO SANITÁRIO OU VENTILAÇÃO. AF_08/2022 | UN | 5 | 50.78 | 24.52% | 63.23 | 253.9 | 316.15 | 0.03649% | 53.12
9.3.13 | 104345 | SINAPI | JUNÇÃO DE REDUÇÃO INVERTIDA, PVC, SÉRIE NORMAL, ESGOTO PREDIAL, DN 100 X 50 MM, JUNTA ELÁSTICA, FORNECIDO E INSTALADO EM RAMAL DE DESCARGA OU RAMAL DE ESGOTO SANITÁRIO. AF_08/2022 | UN | 33 | 41.22 | 24.52% | 51.32 | 1360.26 | 1693.56 | 0.1955% | 43.1
9.3.14 | 89783 | SINAPI | JUNÇÃO SIMPLES, PVC, SERIE NORMAL, ESGOTO PREDIAL, DN 40 MM, JUNTA SOL UNDÁVEL, FORNECIDO E INSTALADO EM RAMAL DE DESCARGA OU RAMAL DE ESGOTO SANITÁRIO. AF_08/2022 | UN | 6 | 14.48 | 24.52% | 18.03 | 86.88 | 108.18 | 0.01249% | 13.65
9.3.15 | 104327 | SINAPI | RALO SIFONADO REDONDO, PVC, DN 100 X 40 MM, JUNTA SOLDÁVEL, FORNECIDOE INSTALADO EM RAMAL DE DESCARGA OU EM RAMAL DE ESGOTO SANITÁRIO. AF_08/2022 | UN | 3 | 19.49 | 24.52% | 24.26 | 58.47 | 72.78 | 0.008401% | 16.5
9.3.16 | 104348 | SINAPI | TERMINAL DE VENTILAÇÃO, PVC, SÉRIE NORMAL, ESGOTO PREDIAL, DN 50 MM, JUNTA SOLDÁVEL, FORNECIDO E INSTALADO EM PRUMADA DE ESGOTO SANITÁRIO OU VENTILAÇÃO. AF_08/2022 | UN | 10 | 9.47 | 24.52% | 11.79 | 94.7 | 117.9 | 0.01361% | 10.82
9.3.17 | 89711 | SINAPI | TUBO PVC, SERIE NORMAL, ESGOTO PREDIAL, DN 40 MM, FORNECIDO E INSTALADO EM RAMAL DE DESCARGA OU RAMAL DE ESGOTO SANITÁRIO. AF_08/2022 | M | 62.2 | 20.74 | 24.52% | 25.82 | 1290.02 | 1606 | 0.1854% | 19.94
9.3.18 | 89712 | SINAPI | TUBO PVC, SERIE NORMAL, ESGOTO PREDIAL, DN 50 MM, FORNECIDO E INSTALADO EM RAMAL DE DESCARGA OU RAMAL DE ESGOTO SANITÁRIO. AF_08/2022 | M | 21.59 | 25.78 | 24.52% | 32.1 | 556.59 | 693.03 | 0.08% | 25.57
9.3.19 | 89713 | SINAPI | TUBO PVC, SERIE NORMAL, ESGOTO PREDIAL, DN 75 MM, FORNECIDO E INSTALADO EM RAMAL DE DESCARGA OU RAMAL DE ESGOTO SANITÁRIO. AF_08/2022 | M | 1.2 | 31.97 | 24.52% | 39.8 | 38.36 | 47.76 | 0.005513%
9.3.20 | 89714 | SINAPI | TUBO PVC, SERIE NORMAL, ESGOTO PREDIAL, DN 100 MM, FORNECIDO E INSTALADO EM RAMAL DE DESCARGA OU RAMAL DE ESGOTO SANITÁRIO. AF_08/2022 | M | 103.15 | 35.91 | 24.52% | 44.71 | 3704.11 | 4611.83 | 0.5323% | 35.61
9.3.21 | 86883 | SINAPI | SIFÃO DO TIPO FLEXÍVEL EM PVC 1 X 1.1/2 - FORNECIMENTO E INSTALAÇÃO. AF_01/2020 | UN | 9 | 11.38 | 24.52% | 14.17 | 102.42 | 127.53 | 0.01472%
9.3.22 | 86879 | SINAPI | VÁLVULA EM PLÁSTICO 1 PARA PIA, TANQUE OU LAVATÓRIO, COM OU SEM LADRÃO - FORNECIMENTO E INSTALAÇÃO. AF_01/2020 | UN | 17 | 9.32 | 24.52% | 11.6 | 158.44 | 197.2 | 0.02276%
9.3.23 | 89728 | SINAPI | CURVA CURTA 90 GRAUS, PVC, SERIE NORMAL, ESGOTO PREDIAL, DN 40 MM, JUNTA SOLDÁVEL, FORNECIDO E INSTALADO EM RAMAL DE DESCARGA OU RAMAL DE ESGOTO SANITÁRIO. AF_08/2022 | UN | 21 | 12.46 | 24.52% | 15.51 | 261.66 | 325.71 | 0.0376%
9.3.24 | 1672 | ORSE | JOELHO DE 90°COM BOLSA PARA ANEL, EM PVC RÍGIDO C/ ANÉIS, PARA ESGOTO SECUNDÁRIO, DIÂM = 40MM | UN | 15 | 16.34 | 24.52% | 20.34 | 245.1 | 305.1 | 0.03522%
9.3.25 | 89802 | SINAPI | JOELHO 45 GRAUS, PVC, SERIE NORMAL, ESGOTO PREDIAL, DN 50 MM, JUNTA ELÁSTICA, FORNECIDO E INSTALADO EM PRUMADA DE ESGOTO SANITÁRIO OU VENTILAÇÃO. AF_08/2022 | UN | 14 | 10.5 | 24.52% | 13.07 | 147 | 182.98 | 0.02112%
9.3.26 | 89785 | SINAPI | JUNÇÃO SIMPLES, PVC, SERIE NORMAL, ESGOTO PREDIAL, DN 50 X 50 MM, JUNTA ELÁSTICA, FORNECIDO E INSTALADO EM RAMAL DE DESCARGA OU RAMAL DE ESGOTO SANITÁRIO. AF_08/2022 | UN | 4 | 26.01 | 24.52% | 32.38 | 104.04 | 129.52 | 0.01495%
9.3.27 | 89849 | SINAPI | TUBO PVC, SERIE NORMAL, ESGOTO PREDIAL, DN 150 MM, FORNECIDO E INSTALADO EM SUBCOLETOR AÉREO DE ESGOTO SANITÁRIO. AF_08/2022 | M | 4.91 | 50.22 | 24.52% | 62.53 | 246.58 | 307.02 | 0.03544%
9.3.28 | 89778 | SINAPI | LUVA SIMPLES, PVC, SERIE NORMAL, ESGOTO PREDIAL, DN 100 MM, JUNTA ELÁSTICA, FORNECIDO E INSTALADO EM RAMAL DE DESCARGA OU RAMAL DE ESGOTO SANITÁRIO. AF_08/2022 | UN | 25 | 16.63 | 24.52% | 20.7 | 415.75 | 517.5 | 0.05973%
9.3.29 | 89753 | SINAPI | LUVA SIMPLES, PVC, SERIE NORMAL, ESGOTO PREDIAL, DN 50 MM, JUNTA ELÁSTICA, FORNECIDO E INSTALADO EM RAMAL DE DESCARGA OU RAMAL DE ESGOTO SANITÁRIO. AF_08/2022 | UN | 65 | 8.81 | 24.52% | 10.97 | 572.65 | 713.05 | 0.08231%
9.3.30 | 1595 | ORSE | VEDAÇÃO PARA SAÍDA DE VASO SANITÁRIO EM PVC RÍGIDO SOLDÁVEL, PARA ESGOTO PRIMÁRIO, DIÂM = 100MM | UN | 6 | 23.45 | 24.52% | 29.19 | 140.7 | 175.14 | 0.02022%
9.3.31 | 89804 | SINAPI | CURVA LONGA 90 GRAUS, PVC, SERIE NORMAL, ESGOTO PREDIAL, DN 50 MM, JUNTA ELÁSTICA, FORNECIDO E INSTALADO EM PRUMADA DE ESGOTO SANITÁRIO OU VENTILAÇÃO. AF_08/2022 | UN | 2 | 18.74 | 24.52% | 23.33 | 37.48 | 46.66 | 0.005386%
9.3.32 | 89798 | SINAPI | TUBO PVC, SERIE NORMAL, ESGOTO PREDIAL, DN 50 MM, FORNECIDO E INSTALADO EM PRUMADA DE ESGOTO SANITÁRIO OU VENTILAÇÃO. AF_08/2022 | M | 53.86 | 11.61 | 24.52% | 14.45 | 625.31 | 778.27 | 0.08983%
9.3.33 | 104352 | SINAPI | TE, PVC, SÉRIE NORMAL, ESGOTO PREDIAL, DN 100 X 50 MM, JUNTA ELÁSTICA, FORNECIDO E INSTALADO EM PRUMADA DE ESGOTO SANITÁRIO OU VENTILAÇÃO. AF_08/2022 | UN | 1 | 38.26 | 24.52% | 47.64 | 38.26 | 47.64 | 0.005499%
9.3.34 | 89825 | SINAPI | TE, PVC, SERIE NORMAL, ESGOTO PREDIAL, DN 50 X 50 MM, JUNTA ELÁSTICA, FORNECIDO E INSTALADO EM PRUMADA DE ESGOTO SANITÁRIO OU VENTILAÇÃO. AF_08/2022 | UN | 16 | 16.98 | 24.52% | 21.14 | 271.68 | 338.24 | 0.03904%
9.3.35 | 98069 | SINAPI | TANQUE SÉPTICO RETANGULAR, EM ALVENARIA COM TIJOLOS CERÂMICOS MACIÇOS, DIMENSÕES INTERNAS: 1,6 X 4,4 X H=1,8 M, VOLUME ÚTIL: 9856 L (PARA 68 CONTRIBUINTES). AF_12/2020 | UN | 1 | 11394.28 | 24.52% | 14188.15 | 11394.28 | 14188.15 | 1.638%
9.4 |  |  | REDE DE ÁGUA PLUVIAL | [5 empty] | 10426.55 | 12982.31 | 1.499%
9.4.1 | 99253 | SINAPI | CAIXA ENTERRADA HIDRÁULICA RETANGULAR EM ALVENARIA COM TIJOLOS CERÂMICOS MACIÇOS, DIMENSÕES INTERNAS: 0,6X0,6X0,6 M PARA REDE DE DRENAGEM. AF_12/2020 | UN | 7 | 543.9 | 24.52% | 677.26 | 3807.3 | 4740.82 | 0.5472% | 501.21
9.4.2 | 99250 | SINAPI | CAIXA ENTERRADA HIDRÁULICA RETANGULAR EM ALVENARIA COM TIJOLOS CERÂMICOS MACIÇOS, DIMENSÕES INTERNAS: 0,3X0,3X0,3 M PARA REDE DE DRENAGEM. AF_12/2020 | UN | 2 | 181.02 | 24.52% | 225.4 | 362.04 | 450.8 | 0.05204% | 167.05
9.4.3 | 104168 | SINAPI | JOELHO 45 GRAUS, PVC, SERIE R, ÁGUA PLUVIAL, DN 150 MM, JUNTA ELÁSTICA, FORNECIDO E INSTALADO EM RAMAL DE ENCAMINHAMENTO. AF_06/2022 | UN | 2 | 110.12 | 24.52% | 137.12 | 220.24 | 274.24 | 0.03166% | 122.55
9.4.4 | 89531 | SINAPI | JOELHO 45 GRAUS, PVC, SERIE R, ÁGUA PLUVIAL, DN 100 MM, JUNTA ELÁSTICA, FORNECIDO E INSTALADO EM RAMAL DE ENCAMINHAMENTO. AF_06/2022 | UN | 4 | 35.54 | 24.52% | 44.25 | 142.16 | 177 | 0.02043% | 38.38
9.4.5 | 104064 | SINAPI | CURVA LONGA, 90 GRAUS, PVC OCRE, JUNTA ELÁSTICA, DN 150 MM, PARA COLETOR PREDIAL DE ESGOTO. AF_06/2022 | UN | 1 | 149.05 | 24.52% | 185.59 | 149.05 | 185.59 | 0.02142% | 178.77
9.4.6 | 95695 | SINAPI | CURVA 90 GRAUS, PVC, SERIE R, ÁGUA PLUVIAL, DN 100 MM, JUNTA ELÁSTICA,FORNECIDO E INSTALADO EM CONDUTORES VERTICAIS DE ÁGUAS PLUVIAIS. AF_06/2022 | UN | 3 | 55.44 | 24.52% | 69.03 | 166.32 | 207.09 | 0.0239% | 59.9
9.4.7 | 89743 | SINAPI | CURVA LONGA 90 GRAUS, PVC, SERIE NORMAL, ESGOTO PREDIAL, DN 75 MM, JUNTA ELÁSTICA, FORNECIDO E INSTALADO EM RAMAL DE DESCARGA OU RAMAL DE ESGOTO SANITÁRIO. AF_08/2022 | UN | 1 | 53.81 | 24.52% | 67 | 53.81 | 67 | 0.007734%
9.4.8 | 89576 | SINAPI | TUBO PVC, SÉRIE R, ÁGUA PLUVIAL, DN 75 MM, FORNECIDO E INSTALADO EM CONDUTORES VERTICAIS DE ÁGUAS PLUVIAIS. AF_06/2022 | M | 5.5 | 22.56 | 24.52% | 28.09 | 124.08 | 154.49 | 0.01783% | 26.39
9.4.9 | 89578 | SINAPI | TUBO PVC, SÉRIE R, ÁGUA PLUVIAL, DN 100 MM, FORNECIDO E INSTALADO EM CONDUTORES VERTICAIS DE ÁGUAS PLUVIAIS. AF_06/2022 | M | 34.43 | 28.16 | 24.52% | 35.06 | 969.54 | 1207.11 | 0.1393% | 32.68
9.4.10 | 89580 | SINAPI | TUBO PVC, SÉRIE R, ÁGUA PLUVIAL, DN 150 MM, FORNECIDO E INSTALADO EM CONDUTORES VERTICAIS DE ÁGUAS PLUVIAIS. AF_06/2022 | M | 51.73 | 57.98 | 24.52% | 72.19 | 2999.3 | 3734.38 | 0.4311% | 67.71
9.4.11 | 89584 | SINAPI | JOELHO 90 GRAUS, PVC, SERIE R, ÁGUA PLUVIAL, DN 100 MM, JUNTA ELÁSTICA, FORNECIDO E INSTALADO EM CONDUTORES VERTICAIS DE ÁGUAS PLUVIAIS. AF_06/2022 | UN | 8 | 42.06 | 24.52% | 52.37 | 336.48 | 418.96 | 0.04836% | 43.75
9.4.12 | 4283 | ORSE | RALO HEMISFÉRICO EM Fº Fº, TIPO ABACAXI Ø 100MM | UN | 6 | 41.81 | 24.52% | 52.06 | 250.86 | 312.36 | 0.03606%
9.4.13 | 89495 | SINAPI | RALO SIFONADO, PVC, DN 100 X 40 MM, JUNTA SOLDÁVEL, FORNECIDO E INSTALADO EM RAMAIS DE ENCAMINHAMENTO DE ÁGUA PLUVIAL. AF_06/2022 | UN | 1 | 18.64 | 24.52% | 23.21 | 18.64 | 23.21 | 0.002679%
9.4.14 | 89699 | SINAPI | JUNÇÃO SIMPLES, PVC, SERIE R, ÁGUA PLUVIAL, DN 150 X 100 MM, JUNTA ELÁSTICA, FORNECIDO E INSTALADO EM CONDUTORES VERTICAIS DE ÁGUAS PLUVIAIS. AF_06/2022 | UN | 1 | 180.25 | 24.52% | 224.44 | 180.25 | 224.44 | 0.02591%
9.4.15 | 89669 | SINAPI | LUVA SIMPLES, PVC, SERIE R, ÁGUA PLUVIAL, DN 100 MM, JUNTA ELÁSTICA, FORNECIDO E INSTALADO EM CONDUTORES VERTICAIS DE ÁGUAS PLUVIAIS. AF_06/2022 | UN | 16 | 31.28 | 24.52% | 38.94 | 500.48 | 623.04 | 0.07192%
9.4.16 | 89693 | SINAPI | TÊ, PVC, SERIE R, ÁGUA PLUVIAL, DN 100 X 100 MM, JUNTA ELÁSTICA, FORNECIDO E INSTALADO EM CONDUTORES VERTICAIS DE ÁGUAS PLUVIAIS. AF_06/2022 | UN | 2 | 73 | 24.52% | 90.89 | 146 | 181.78 | 0.02098%
10 |  |  | REDE DE AR CONDICIONADO | [5 empty] | 51600.63 | 64251.06 | 7.416%
10.1 | 103957 | SINAPI | BUCHA DE REDUÇÃO, CURTA, PVC, SOLDÁVEL, DN 32 X 25 MM, INSTALADO EM PRUMADA DE ÁGUA - FORNECIMENTO E INSTALAÇÃO. AF_06/2022 | UN | 14 | 4.85 | 24.52% | 6.03 | 67.9 | 84.42 | 0.009745% | 9.24
10.2 | 89867 | SINAPI | JOELHO 45 GRAUS, PVC, SOLDÁVEL, DN 25MM, INSTALADO EM DRENO DE AR-CONDICIONADO - FORNECIMENTO E INSTALAÇÃO. AF_08/2022 | UN | 11 | 8.16 | 24.52% | 10.16 | 89.76 | 111.76 | 0.0129%
10.3 | 104320 | SINAPI | JOELHO 45 GRAUS, PVC, SOLDÁVEL, DN 32 MM, INSTALADO EM DRENO DE AR CONDICIONADO - FORNECIMENTO E INSTALAÇÃO. AF_08/2022 | UN | 10 | 11.46 | 24.52% | 14.26 | 114.6 | 142.6 | 0.01646%
10.4 | 89866 | SINAPI | JOELHO 90 GRAUS, PVC, SOLDÁVEL, DN 25MM, INSTALADO EM DRENO DE AR-CONDICIONADO - FORNECIMENTO E INSTALAÇÃO. AF_08/2022 | UN | 38 | 7.42 | 24.52% | 9.23 | 281.96 | 350.74 | 0.04049%
10.5 | 89532 | SINAPI | LUVA DE REDUÇÃO, PVC, SOLDÁVEL, DN 32MM X 25MM, INSTALADO EM PRUMADA DE ÁGUA - FORNECIMENTO E INSTALAÇÃO. AF_06/2022 | UN | 15 | 6.91 | 24.52% | 8.6 | 103.65 | 129 | 0.01489%
10.6 | 89869 | SINAPI | TE, PVC, SOLDÁVEL, DN 25MM, INSTALADO EM DRENO DE AR-CONDICIONADO - FORNECIMENTO E INSTALAÇÃO. AF_08/2022 | UN | 2 | 10.29 | 24.52% | 12.81 | 20.58 | 25.62 | 0.002957% | 12.91
10.7 | 104324 | SINAPI | TE, PVC, SOLDÁVEL, DN 32 MM, INSTALADO EM DRENO DE AR CONDICIONADO - FORNECIMENTO E INSTALAÇÃO. AF_08/2022 | UN | 10 | 13.84 | 24.52% | 17.23 | 138.4 | 172.3 | 0.01989% | 7.43
10.8 | 89400 | SINAPI | TÊ DE REDUÇÃO, PVC, SOLDÁVEL, DN 32MM X 25MM, INSTALADO EM RAMAL OU SUB-RAMAL DE ÁGUA - FORNECIMENTO E INSTALAÇÃO. AF_06/2022 | UN | 2 | 19.77 | 24.52% | 24.61 | 39.54 | 49.22 | 0.005681% | 18.74
10.9 | 89865 | SINAPI | TUBO, PVC, SOLDÁVEL, DN 25MM, INSTALADO EM DRENO DE AR-CONDICIONADO - FORNECIMENTO E INSTALAÇÃO. AF_08/2022 | M | 30.95 | 17.29 | 24.52% | 21.52 | 535.12 | 666.04 | 0.07688% | 16.01
10.10 | 104316 | SINAPI | TUBO, PVC, SOLDÁVEL, DN 32 MM, INSTALADO EM DRENO DE AR CONDICIONADO - FORNECIMENTO E INSTALAÇÃO. AF_08/2022 | M | 44.65 | 23.07 | 24.52% | 28.72 | 1030.07 | 1282.34 | 0.148% | 22.18
10.11 | 103291 | SINAPI | TUBO EM COBRE FLEXÍVEL, DN 1/2", COM ISOLAMENTO, INSTALADO EM FORRO, PARA RAMAL DE ALIMENTAÇÃO DE AR CONDICIONADO, INCLUSO FIXADOR. AF_11/2021 | M | 52.5 | 62.36 | 24.52% | 77.65 | 3273.9 | 4076.62 | 0.4706%
10.12 | 103292 | SINAPI | TUBO EM COBRE FLEXÍVEL, DN 5/8", COM ISOLAMENTO, INSTALADO EM FORRO, PARA RAMAL DE ALIMENTAÇÃO DE AR CONDICIONADO, INCLUSO FIXADOR. AF_11/2021 | M | 52.5 | 75.58 | 24.52% | 94.11 | 3967.95 | 4940.77 | 0.5703%
10.13 | 11412 | ORSE | CABO DE COBRE PP CORDPLAST 4 X 2,5 MM2, 450/750V - FORNECIMENTO E INSTALAÇÃO | M | 57.5 | 16 | 24.52% | 19.92 | 920 | 1145.4 | 0.1322%
10.14 | 4179 | ORSE | CABO DE COBRE PP CORDPLAST 3 X 2,5 MM2, 450/750V - FORNECIMENTO | M | 57.5 | 8.5 | 24.52% | 10.58 | 488.75 | 608.35 | 0.07022%
10.15 | C0863 | SEINFRA | CONJUNTO ARSTOP COMPLETO (15 A 30A) | UN | 17 | 49.03 | 24.52% | 61.05 | 833.51 | 1037.85 | 0.1198%
10.16 | 103247 | SINAPI | AR CONDICIONADO SPLIT INVERTER, HI-WALL (PAREDE), 12000 BTU/H, CICLO FRIO - FORNECIMENTO E INSTALAÇÃO. AF_11/2021_PE | UN | 13 | 2554.56 | 24.52% | 3180.93 | 33209.28 | 41352.09 | 4.773%
10.17 | 103252 | SINAPI | AR CONDICIONADO SPLIT ON/OFF, HI-WALL (PAREDE), 18000 BTUS/H, CICLO QUENTE/FRIO - FORNECIMENTO E INSTALAÇÃO. AF_11/2021_PE | UN | 2 | 3242.83 | 24.52% | 4037.97 | 6485.66 | 8075.94 | 0.9322%
11 |  |  | DIVERSOS E LIMPEZA DA OBRA | [5 empty] | 20305.19 | 25281.21 | 2.918%
11.1 | COMPOSIÇÃO 10 | PRÓPRIO | BANCO DE CONCRETO CURVO | UN | 1 | 589.9 | 24.52% | 734.54 | 589.9 | 734.54 | 0.08479% |  |  |  | 10970.57 | 100%
11.2 | 99842 | SINAPI | GUARDA-CORPO DE AÇO GALVANIZADO DE 1,10M, MONTANTES TUBULARES DE 1.1/4" ESPAÇADOS 1,20M, TRAVESSA SUPERIOR DE 1.1/2", GRADIL FORMADO POR TUBOS HORIZONTAIS DE 1" E VERTICAIS DE 3/4", FIXADO COM ADESIVO ESTRUTURAL EPOXI. AF_10/2025_PS | M | 29 | 467.33 | 24.52% | 581.91 | 13552.57 | 16875.39 | 1.948%
11.3 | C1628 | SEINFRA | LIMPEZA GERAL | M² | 318.4 | 12.92 | 24.52% | 16.08 | 4113.72 | 5119.87 | 0.591% | 12 |  |  | 595.17
11.4 | 3167 | ORSE | PLACA DE INAUGURAÇÃO DE OBRA EM ALUMÍNIO 0,60 X 0,80 M | UN | 1 | 2049 | 24.52% | 2551.41 | 2049 | 2551.41 | 0.2945%
[5 empty] | Total sem BDI |  |  |  | 866333.69 |  |  |  | 1286393.93 | SEM ADM LOCAL
[5 empty] | Total do BDI |  |  |  | 1077874.3 |  |  |  | 102911.5144 | 8%
UM MILHÃO, SETENTA E SETE MIL, OITOCENTOS E SETENTA E QUATRO REAIS E TRINTA CENTAVOS
IVONIC TAVARES DE OLIVEIRA CAMPOS NETO
ENGENHEIRO CIVIL - CREA-PE nº 181994931-1
____________________________________________________________________________________
CHAPISCO
MASSA ACRILICA
|  |  | PINTURA | [5 empty] | 1078758.7108
SELADOR
PILAR CONCRETAGEM
BALDRAME CONCRETAGEM
FORRO
TRAMA
TELHA
LASTRO
PINTURA TETO FORRO

## Memória de Cálculo
PREFEITURA MUNICIPAL DE GOIANA
SECRETARIA DE SAÚDE
OBRA: |  | CONTRATAÇÃO DE EMPRESA ESPECIALIZADA PARA EXECUÇÃO DOS SERVIÇOS REMANESCENTES E COMPLEMENTARES VISANDO À RETOMADA E CONCLUSÃO DA OBRA DE CONSTRUÇÃO DA UNIDADE BÁSICA DE SAÚDE – UBS MALVINAS | [5 empty] | BDI: | 24.52%
| ENDEREÇO: | LOTEAMENTO GULANDIM S/N, MALVINAS, DISTRITO DE PONTA DE PEDRAS, MUNICIPIO DE GOIANA - PE. | [5 empty] | BDI DIFERENCIADO: | 16.32%
DATA: |  | FEVEREIRO DE 2026
TABELAS DE REFER: |  | SINAPI - JANEIRO 2026 (DESONERADA) , ORSE - I DEZ/2025 e SEINFRA - 028.1
MEMORIA DE CALCULO
1 |  |  | SERVIÇOS PRELIMINARES
Item | Código | Banco | Descrição | Und | Quant. | Comprimento | Largura | Altura | Total
1.1 | 103689 | SINAPI | FORNECIMENTO E INSTALAÇÃO DE PLACA DE OBRA COM CHAPA GALVANIZADA E ESTRUTURA DE MADEIRA. AF_03/2022_PS | M²
|  |  | MEDIDA DA PLACA, PADRÃO MINISTÉRIO DA SAÚDE |  |  | 3 |  | 1.5 | 4.5
Item | Código | Banco | Descrição | Und | Quant. | Comprimento | Largura | Altura | Total |  | 8.8
1.2 | C4995 | SEINFRA | LOCAÇÃO DE CONTÊINER BANHEIRO COM 02 VASOS SANITÁRIOS, 01 LAVATÓRIO E 04 CHUVEIROS - 6,00 X 2,35M | MÊS | [6 empty] | 11.2
[5 empty] | 6 |  |  |  | 6 |  | 6.1
Item | Código | Banco | Descrição | Und | Quant. |  |  | Altura | Total
1.3 | 94319 | SINAPI | ATERRO MANUAL DE VALAS COM SOLO ARGILO-ARENOSO. AF_08/2023 | M³
|  |  | - ÁREA A SER ATERRADA (LATERAIS DA BALDRAME QUE ESTA DESCOBERTA MAIS LATERAL DO PR[EDIO) |  | AREA 1 | 115 |  | 0.4 | 46
[5 empty] | AREA 2 | 35 |  | 0.4 | 14
|  |  | EMPOLAMENTO |  | 30% |  |  |  | 78
Item | Código | Banco | Descrição | Und | Quant. | Comprimento | Largura | Altura | Total
1.4 | 98459 | PRÓPRIO | TAPUME COM TELHA METÁLICA. AF_03/2024 | M²
|  |  | ÁREA A RECEBER NOVO TAPUME APÓS RETIRADA DO TAPUME DETERIORADO (CONSIDERANDO MURO EXTERNO AGORA EXISTENTE) |  |  | 55 |  | 2.2 | 121 | 55
Item | Código | Banco | Descrição | Und | Quant. | Comprimento | Largura | Altura | Total
1.5 | 97637 | SINAPI | REMOÇÃO DE TAPUME/ CHAPAS METÁLICAS E DE MADEIRA, DE FORMA MANUAL, SEM REAPROVEITAMENTO. AF_09/2023 | M²
|  |  | ÁREA A RECEBER NOVO TAPUME APÓS RETIRADA DO TAPUME DETERIORADO (CONSIDERANDO MURO EXTERNO AGORA EXISTENTE) |  | 100 | 55 |  | 2.2 | 121
Item | Código | Banco | Descrição | Und | Quant. | Comprimento | Largura | Altura | Total
1.6 | C2851 | SEINFRA | INSTALAÇÕES PROVISÓRIAS DE ÁGUA | UN
[5 empty] | 1 |  |  |  | 1
Item | Código | Banco | Descrição | Und | Quant. | Comprimento | Largura | Altura | Total
1.7 | C2849 | SEINFRA | INSTALAÇÕES PROVISÓRIAS DE ESGOTO | UN
[5 empty] | 1 |  |  |  | 1
Item | Código | Banco | Descrição | Und | Quant. | Comprimento | Largura | Altura | Total
1.7 | 90778 | SEINFRA | RASPAGEM E LIMPEZA DO TERRENO | M²
|  |  | ÁREA DO TERRENO | 958.1 |  |  |  |  | 607.63
|  |  | ÁREA CONSTRUÍDA | 350.47
2 |  |  | ADMINISTRAÇÃO LOCAL
Item | Código | Banco | Descrição | Und | Quant. | Dias | Mês |  | Total
2.1 | 90776 | SINAPI | ENCARREGADO GERAL COM ENCARGOS COMPLEMENTARES | H
|  |  | CARGO HORARIA - PARA 6 MESES |  | 8 | 22 | 6 |  | 1056
Item | Código | Banco | Descrição | Und | Quant. | Dias | Mês |  | Total
2.2 | 90778 | SINAPI | ENGENHEIRO CIVIL DE OBRA PLENO COM ENCARGOS COMPLEMENTARES | H
|  |  | CARGO HORARIA - PARA 6 MESES |  | 2 | 22 | 6 |  | 264
3 |  |  | ESTRUTURAS METÁLICAS
Item | Código | Banco | Descrição | Und | Quant. | Comprimento | Largura | Altura | Total
3.1 | COMPOSIÇÃO 01 | PRÓPRIO | VIGA METÁLICA EM PERFIL LAMINADO OU SOLDADO EM AÇO ESTRUTURAL, COM CONEXÕES SOLDADAS, INCLUSOS MÃO DE OBRA, TRANSPORTE E IÇAMENTO UTILIZANDO GUINDASTE - FORNECIMENTO E INSTALAÇÃO. | KG
|  |  | MARQUISE |  | Seção | Comprimento | Peso exp. Aço Astm A 572 | Quantidade
|  |  | W250X38.5 |  | 0.00496 | 3.49 | 8000 | 2 | 276.9664
|  |  | W250X38.5 |  | 0.00496 | 5.99 | 8000 | 2 | 475.3664
|  |  | L - 1.1/2'' |  | 3.48 | 3.49 |  | 2 | 24.2904
|  |  | L - 1.1/2'' |  | 3.48 | 5.99 |  | 5 | 104.226
|  |  | 1 1/4" |  | 6.21 | 4.6 |  | 2 | 57.132
COBERTA ÁREA DE CONVIVÊNCIA
|  |  | W250X38.5 |  | 0.00496 | 5 | 8000 | 4 | 793.6
|  |  | W250X38.5 |  | 0.00496 | 6.89 | 8000 | 5 | 1366.976
[7 empty] | TOTAL |  | 3098.5572
Item | Código | Banco | Descrição | Und | Quant. | Comprimento | Largura | Altura | Total
3.2 | COMPOSIÇÃO 02 | PRÓPRIO | PILAR METÁLICO PERFIL LAMINADO OU SOLDADO EM AÇO ESTRUTURAL, COM CONEXÕES SOLDADAS, INCLUSOS MÃO DE OBRA, TRANSPORTE E IÇAMENTO UTILIZANDO GUINDASTE - FORNECIMENTO E INSTALAÇÃO. | KG
[5 empty] | Seção | Altura | Peso exp. Aço Astm A 572 | Quantidade
|  |  | W250X38.5 |  | 0.00496 | 2.8 | 8000 | 4 | 444.416
Item | Código | Banco | Descrição | Und | Quant. | Comprimento | Largura | Altura | Total
3.3 | 95108 | SINAPI | EXECUÇÃO DE PROTEÇÃO DA CABEÇA DO TIRANTE COM USO DE FÔRMAS METÁLICAS, 50 UTILIZAÇÕES, E CONCRETO FCK =15 MPA. AF_11/2023 | UN
|  |  | QUANTIDADE DE ACORDO COM O PROJETO ESTRUTURAL |  | 2 |  |  |  | 2
Item | Código | Banco | Descrição | Und | Quant. | Comprimento | Largura | Altura | Total
3.4 | 1332 | SINAPI - I | CHAPA DE ACO GROSSA, ASTM A36, E = 3/8 " (9,53 MM) 74,69 KG/M² | KG
|  |  | QUANTIDADE DE ACORDO COM O PROJETO ESTRUTURAL |  | 6.96 |  |  |  | 6.96
Item | Código | Banco | Descrição | Und | Quant. | Comprimento | Largura | Altura | Total
3.5 | 1334 | SINAPI - I | CHAPA DE ACO GROSSA, ASTM A36, E = 5/8 " (15,88 MM) 124,49 KG/M² | KG
|  |  | QUANTIDADE DE ACORDO COM O PROJETO ESTRUTURAL |  | 45.28 |  |  |  | 45.28
Item | Código | Banco | Descrição | Und | Quant. | Comprimento | Largura | Altura | Total
3.6 | 11962 | SINAPI - I | PARAFUSO ZINCADO, SEXTAVADO, COM ROSCA INTEIRA, DIAMETRO 1/4", COMPRIMENTO 1/2" | UN
|  |  | QUANTIDADE DE ACORDO COM O PROJETO ESTRUTURAL |  | 32 |  |  |  | 32
Item | Código | Banco | Descrição | Und | Quant. | Comprimento | Largura | Altura | Total
3.7 | 4332 | SINAPI - I | PARAFUSO ZINCADO, SEXTAVADO, COM ROSCA INTEIRA, DIAMETRO 3/8", COMPRIMENTO 2" | UN
|  |  | QUANTIDADE DE ACORDO COM O PROJETO ESTRUTURAL |  | 396 |  |  |  | 396
Item | Código | Banco | Descrição | Und | Quant. | Comprimento | Largura | Altura | Total
3.8 | 4346 | SINAPI - I | PARAFUSO DE FERRO POLIDO, SEXTAVADO, COM ROSCA PARCIAL, DIAMETRO 5/8", COMPRIMENTO 6", COM PORCA E ARRUELA DE PRESSAO MEDIA | UN
|  |  | QUANTIDADE DE ACORDO COM O PROJETO ESTRUTURAL |  | 56 |  |  |  | 56
Item | Código | Banco | Descrição | Und | Quant. | Comprimento | Largura | Altura | Total
3.9 | 13246 | SINAPI - I | PARAFUSO DE FERRO POLIDO, SEXTAVADO, COM ROSCA INTEIRA, DIAMETRO 5/16", COMPRIMENTO 3/4", COM PORCA E ARRUELA LISA LEVE | UN
|  |  | QUANTIDADE DE ACORDO COM O PROJETO ESTRUTURAL |  | 48 |  |  |  | 48
Item | Código | Banco | Descrição | Und | Quant. | Comprimento | Largura | Altura | Total
3.10 | 104878 | SINAPI | EXECUÇÃO DE LONGARINA, PARA TIRANTES PERMANENTES, COM PERFIL METÁLICO, INCLUINDO CUNHA E SOLIDARIZAÇÃO. AF_11/2023 | UN
|  |  | QUANTIDADE DE ACORDO COM O PROJETO ESTRUTURAL |  | 2 |  |  |  | 2
4 |  |  | ALVENARIA - VEDAÇÃO E MURO EXTERNO
Item | Código | Banco | Descrição | Und | Quant. | Comprimento | Largura | Altura | Total
4.1 | 104878 | SINAPI | ALVENARIA DE VEDAÇÃO DE BLOCOS CERÂMICOS FURADOS NA VERTICAL DE 14X19X29 CM (ESPESSURA 14 CM) E ARGAMASSA DE ASSENTAMENTO COM PREPARO EM BETONEIRA. AF_12/2021 | M²
QUANTIDADE DE ACORDO COM O PROJETO ARQUITETÔNICO
|  |  | ÁREA EXTERNA (MURO) FECHAMENTO DA LATERAL ESQUERDA |  |  | 7.7 | 2.2 |  | 16.94
|  |  | EMBASAMENTO | [5 empty] | 7.7
|  |  | PLATIBANDA A SER FEITA NO NÍVEL DA CAIXA DÁGUA |  |  | 14 | 2.5 |  | 35
59.64
Item | Código | Banco | Descrição | Und | Quant. de pilares | Comprimento | Largura | Altura | Total
4.2 | 90082 | SINAPI | ESCAVAÇÃO MECANIZADA DE VALA COM PROF. ATÉ 1,5 M (MÉDIA MONTANTE E JUSANTE/UMA COMPOSIÇÃO POR TRECHO), ESCAVADEIRA (0,8 M3), LARG. DE 1,5 M A 2,5 M, EM SOLO DE 1A CATEGORIA, EM LOCAIS COM ALTO NÍVEL DE INTERFERÊNCIA. AF_09/2024 | M³
|  |  | QUANTIDADE DE ACORDO COM O PROJETO ESTRUTURAL |  | 8 | 0.4 | 0.4 | 0.4 | 0.512
Item | Código | Banco | Descrição | Und | Quant. | Comprimento | Largura | Altura | Total
4.3 | 96619 | SINAPI | LASTRO DE CONCRETO MAGRO, APLICADO EM BLOCOS DE COROAMENTO OU SAPATAS, ESPESSURA DE 5 CM. AF_01/2024 | M²
|  |  | QUANTIDADE DE ACORDO COM O PROJETO ESTRUTURAL |  |  | 6 | 0.3 |  | 3.08
[5 empty] | 8 | 0.4 | 0.4 | 1.28
Item | Código | Banco | Descrição | Und | Quant. | Comprimento | Largura | Altura | Total
4.4 | 96543 | SINAPI | ARMAÇÃO DE BLOCO UTILIZANDO AÇO CA-60 DE 5 MM - MONTAGEM. AF_01/2024 | KG
|  |  | QUANTIDADE DE ACORDO COM O PROJETO ESTRUTURAL |  | 28 |  |  |  | 28
Item | Código | Banco | Descrição | Und | Quant. | Comprimento | Largura | Altura | Total
4.5 | 96545 | SINAPI | ARMAÇÃO DE BLOCO UTILIZANDO AÇO CA-50 DE 8 MM - MONTAGEM. AF_01/2024 | KG
|  |  | QUANTIDADE DE ACORDO COM O PROJETO ESTRUTURAL |  | 32 |  | 0.62 |  | 39.68
32
Item | Código | Banco | Descrição | Und | Quant. | Comprimento | Largura | Altura | Total
4.6 | 92411 | SINAPI | MONTAGEM E DESMONTAGEM DE FÔRMA DE PILARES RETANGULARES E ESTRUTURAS SIMILARES, PÉ-DIREITO SIMPLES, EM MADEIRA SERRADA, 2 UTILIZAÇÕES. AF_09/2020 | M²
|  |  | QUANTIDADE DE ACORDO COM O PROJETO ESTRUTURAL |  | 8 | 0.25 |  | 2.5 | 5
[7 empty] | PARA 4 PILARES |  | 20
[7 empty] | 2 UTILIZAÇÕES |  | 10
[7 empty] | TOTAL |  | 10
Item | Código | Banco | Descrição | Und | Quant. de pilares | Comprimento | Largura | Altura | Total
4.7 | 96558 | SINAPI | CONCRETAGEM DE SAPATA, FCK 30 MPA, COM USO DE BOMBA - LANÇAMENTO, ADENSAMENTO E ACABAMENTO. AF_01/2024 | M³
|  |  | QUANTIDADE DE ACORDO COM O PROJETO ESTRUTURAL |  | 8 | 0.4 | 0.4 | 0.2 | 0.256
Item | Código | Banco | Descrição | Und |  | Comprimento | Largura | Altura | Total
4.8 | 92543 | SINAPI | CONCRETAGEM DE BLOCO DE COROAMENTO OU VIGA BALDRAME, FCK 30 MPA, COM USO DE JERICA - LANÇAMENTO, ADENSAMENTO E ACABAMENTO. AF_01/2024 | M³
|  |  | QUANTIDADE DE ACORDO COM O PROJETO ESTRUTURAL |  |  | 21 | 0.2 | 0.2 | 0.84
Item | Código | Banco | Descrição | Und | Quant. de pilares | Comprimento | Largura | Altura | Total
4.9 | 103672 | SINAPI | CONCRETAGEM DE PILARES, FCK = 25 MPA, COM USO DE BOMBA - LANÇAMENTO, ADENSAMENTO E ACABAMENTO. AF_02/2022_PS | M³
|  |  | QUANTIDADE DE ACORDO COM O PROJETO ESTRUTURAL |  | 8 | 0.25 | 0.15 | 2.5 | 0.75
Item | Código | Banco | Descrição | Und | Quant. | Comprimento | Largura | Altura | Total
4.10 | 104109 | SINAPI | ARMAÇÃO DE PILAR OU VIGA DE ESTRUTURA DE CONCRETO ARMADO EMBUTIDA EM ALVENARIA DE VEDAÇÃO UTILIZANDO AÇO CA-50 DE 8,0 MM - MONTAGEM. AF_06/2022 | KG
|  |  | QUANTIDADE DE ACORDO COM O PROJETO ESTRUTURAL |  | 80 | 0.617 |  |  | 49.36
Item | Código | Banco | Descrição | Und | Quant. | Comprimento | Largura | Altura | Total
4.11 | 100701 | SINAPI | PORTA DE FERRO, DE ABRIR, TIPO GRADE COM CHAPA, COM GUARNIÇÕES. AF_10/2025 | M²
|  |  | PORTÃO DA LATERAL ESQUERDA E DA LATERAL DIREITA |  | 2 |  | 1.2 | 2.1 | 5.04
5 |  |  | COBERTURA
Item | Código | Banco | Descrição | Und | Quant. | Comprimento | Largura | Altura | Total
5.1 | 92543 | SINAPI | TRAMA DE MADEIRA COMPOSTA POR TERÇAS PARA TELHADOS DE ATÉ 2 ÁGUAS PARA TELHA ONDULADA DE FIBROCIMENTO, METÁLICA, PLÁSTICA OU TERMOACÚSTICA, INCLUSO TRANSPORTE VERTICAL. AF_10/2025 | M²
|  |  | QUANTIDADE DE ACORDO COM O PROJETO ARQUITETÔNICO - QUANTITATIVO ESTIMADO PARA SUBSTITUIÇÃO POR PERCA OU DREGADAÇÃO DO TEMPO |  | 0.25 | 271 |  |  | 67.75
Item | Código | Banco | Descrição | Und | Quant. | Comprimento | Largura | Altura | Total
5.2 | 94213 | SINAPI | TELHAMENTO COM TELHA DE AÇO/ALUMÍNIO E = 0,5 MM, COM ATÉ 2 ÁGUAS, INCLUSO IÇAMENTO. AF_07/2019 | M²
|  |  | QUANTIDADE DE ACORDO COM O PROJETO ARQUITETÔNICO - QUANTITATIVO ESTIMADO PARA SUBSTITUIÇÃO POR PERCA OU DREGADAÇÃO DO TEMPO |  | 0.25 | 271 |  |  | 67.75
Item | Código | Banco | Descrição | Und | Quant. | Comprimento | Largura | Altura | Total
5.3 | C0770 | SEINFRA | CHAPA POLICARBONATO COMPACTO CRISTAL ESP.= 6mm | M²
|  |  | QUANTIDADE DE ACORDO COM O PROJETO ARQUITETÔNICO - MARQUISE FRONTAL |  | 20.03
20.03
Item | Código | Banco | Descrição | Und | Quant. | Comprimento | Largura | Altura | Total
5.4 | 94229 | SINAPI | CALHA EM CHAPA DE AÇO GALVANIZADO NÚMERO 24, DESENVOLVIMENTO DE 100 CM, INCLUSO TRANSPORTE VERTICAL. AF_07/2019 | M
|  |  | CALHA MEIO |  | 23.25
|  |  | CALHA ACESSO CAIXA DÁGUA |  | 4.9
|  |  | CALHA LATERAL DIREITA |  | 7.9
|  |  | CALHA LATERAL ESQUERDA |  | 10.7
46.75
5.5 | 94231 | SINAPI | RUFO EM CHAPA DE AÇO GALVANIZADO NÚMERO 24, CORTE DE 25 CM, INCLUSO TRANSPORTE VERTICAL. AF_07/2019 | M
|  |  | QUANTIDADE DE ACORDO COM O PROJETO ARQUITETÔNICO | [5 empty] | 158.42
135.41
|  |  | RUFO DO LIXEIRO |  | 5.01
|  |  | RUFO DO MESANINO FRONTAL |  | 6
|  |  | RUFO DO MESANINO LATERAL |  | 12
5.6 | 94216 | SINAPI | TELHAMENTO COM TELHA METÁLICA TERMOACÚSTICA E = 30 MM, COM ATÉ 2 ÁGUAS, INCLUSO IÇAMENTO. AF_07/2019 | M²
|  |  | QUANTIDADE DE ACORDO COM O PROJETO ARQUITETÔNICO - ÁREA DE CONVIVÊNCIA |  | 35 |  |  |  | 35
5.7 | 100384 | SINAPI | FABRICAÇÃO E INSTALAÇÃO DE PONTALETES DE MADEIRA NÃO APARELHADA PARA TELHADOS COM ATÉ 2 ÁGUAS E COM TELHA ONDULADA DE FIBROCIMENTO, ALUMÍNIO OU PLÁSTICA EM EDIFÍCIO INSTITUCIONAL TÉRREO, INCLUSO TRANSPORTE VERTICAL. AF_10/2025 | M²
|  |  | QUANTIDADE DE ACORDO COM O PROJETO ARQUITETÔNICO - QUANTITATIVO ESTIMADO PARA SUBSTITUIÇÃO POR PERCA OU DREGADAÇÃO DO TEMPO |  | 271 | 0.25 |  |  | 67.75
5.8 | 97650 | SINAPI | REMOÇÃO DE TRAMA DE MADEIRA PARA COBERTURA, DE FORMA MANUAL, SEM REAPROVEITAMENTO. AF_09/2023 | M²
|  |  | QUANTIDADE DE ACORDO COM O PROJETO ARQUITETÔNICO - REMOÇÃO DE TRAMA PARA ACESSO E POSSÍVEL SUBSTITUIÇÃO DAS TRAMAS E TELHAS |  | 271 | 0.25 |  |  | 67.75
5.9 | 8637 | ORSE | CHAPIM DE CONCRETO PRÉ-MOLDADO | M
|  |  | QUANTIDADE DE ACORDO COM O PROJETO ARQUITETÔNICO -PLATIBANDA E MURO EXTERNO | PLATIBANDA | 85.88 | MURO | 19.3 |  | 212.01
[5 empty] | 19.4 |  | 27.82
[5 empty] | 7.9 |  | 17.46
[5 empty] | 10.85 |  | 4.7
[5 empty] | 10 |  | 3.8
[5 empty] | 3.9 |  | 1
[5 empty] | 137.93 |  | 74.08
6 |  |  | REVESTIMENTOS
6.1 |  |  | PISO
Item | Código | Banco | Descrição | Und | Quant. | Comprimento | Largura | Altura | Total
6.1.1 | 90952 | SINAPI | CONTRAPISO ACÚSTICO EM ARGAMASSA TRAÇO 1:4 (CIMENTO E AREIA), PREPARO MANUAL, APLICADO EM ÁREAS SECAS, ACABAMENTO NÃO REFORÇADO, ESPESSURA 7 CM. AF_07/2021 | M²
|  |  | QUANTIDADE DE ACORDO COM O PROJETO ARQUITETÔNICO - QUANTITATIVO ESTIMADO PARA SUBSTITUIÇÃO POR PERCA OU DREGADAÇÃO DO TEMPO |  | 40 |  |  |  | 40
Item | Código | Banco | Descrição | Und | Quant. | Comprimento | Largura | Altura | Total
6.1.2 | 98681 | SINAPI | PISO CIMENTADO, TRAÇO 1:3 (CIMENTO E AREIA), ACABAMENTO RÚSTICO, ESPESSURA 2,0 CM, PREPARO MECÂNICO DA ARGAMASSA. AF_09/2020 | M²
|  |  | QUANTIDADE DE ACORDO COM O PROJETO ARQUITETÔNICO | [5 empty] | 316.2
|  | 1 | Administração |  | 7.77
|  | 2 | Almoxarifado |  | 8.09
|  | 3 | Área de convivência |  | 38.73
|  | 4 | Banheiro dos funcionários |  | 4.5
|  | 5 | Banheiro PDC |  | 5.95
|  | 6 | Circulação 1 |  | 37.4
|  | 7 | Circulação 2 |  | 11.4
|  | 8 | Consultório de enfermagem |  | 9.98
|  | 9 | Consultório médico |  | 13.39
|  | 10 | Consultório odontológico |  | 19.78
|  | 11 | Copa |  | 7.8
|  | 12 | Depósitos de lixo |  | 4.18
|  | 13 | DML |  | 4
|  | 14 | Esterilização |  | 7.98
|  | 15 | Estocagem de medicamentos |  | 14.87
|  | 16 | Expurgo |  | 7.2
|  | 17 | Recepção |  | 23.39
|  | 18 | Sala de atividades coletivas |  | 14.94
|  | 19 | Sala de curativos |  | 11.38
|  | 20 | Sala de inalação coletiva |  | 6.48
|  | 21 | Sala de observação/ procedimento/ coleta |  | 10.5
|  | 22 | Sala de reunião |  | 15.45
|  | 23 | Sala de vacinas |  | 9.45
|  | 24 | Sanitário PDC 1 |  | 2.55
|  | 25 | Sanitário PDC 2 |  | 2.55
|  | 26 | Sanitário PDC 3 |  | 3.3
|  | 27 | Sanitário PDC 4 |  | 3.04
|  | 28 | Triagem |  | 10.15
Item | Código | Banco | Descrição | Und | Quant. | Comprimento | Largura | Altura | Total
6.1.3 | 94995 | SINAPI | EXECUÇÃO DE PASSEIO (CALÇADA) OU PISO DE CONCRETO COM CONCRETO MOLDADO IN LOCO, USINADO, ACABAMENTO CONVENCIONAL, ESPESSURA 8 CM, ARMADO. AF_08/2022 | M²
|  |  | QUANTIDADE DE ACORDO COM O PROJETO ARQUITETÔNICO |  | 204 |  |  |  | 204
Item | Código | Banco | Descrição | Und | Quant. | Comprimento | Largura | Altura | Total
6.1.4 | 92396 | SINAPI | EXECUÇÃO DE PASSEIO EM PISO INTERTRAVADO, COM BLOCO RETANGULAR COR NATURAL DE 20 X 10 CM, ESPESSURA 6 CM. AF_10/2022 | M²
|  |  | QUANTIDADE DE ACORDO COM O PROJETO ARQUITETÔNICO |  | 165 |  |  |  | 165
Item | Código | Banco | Descrição | Und | Quant. | Comprimento | Largura | Altura | Total
6.1.5 | 94273 | SINAPI | ASSENTAMENTO DE GUIA (MEIO-FIO) EM TRECHO RETO, CONFECCIONADA EM CONCRETO PRÉ-FABRICADO, DIMENSÕES 100X15X13X30 CM (COMPRIMENTO X BASE INFERIOR X BASE SUPERIOR X ALTURA). AF_01/2024 | M
|  |  | QUANTIDADE DE ACORDO COM O PROJETO ARQUITETÔNICO |  | 62.1 |  |  |  | 62.1
Item | Código | Banco | Descrição | Und | Quant. | Comprimento | Largura | Altura | Total
6.1.6 | 87261 | SINAPI | REVESTIMENTO CERÂMICO PARA PISO COM PLACAS TIPO PORCELANATO DE DIMENSÕES 60X60 CM APLICADA EM AMBIENTES DE ÁREA MENOR QUE 5 M². AF_02/2023_PE | M²
QUANTIDADE DE ACORDO COM O PROJETO ARQUITETÔNICO
|  | 4 | Banheiro dos funcionários |  | 4.5
|  | 12 | Depósitos de lixo |  | 4.18
|  | 13 | DML |  | 4
|  | 24 | Sanitário PDC 1 |  | 2.55
|  | 25 | Sanitário PDC 2 |  | 2.55
|  | 26 | Sanitário PDC 3 |  | 3.3
|  | 27 | Sanitário PDC 4 |  | 3.04 |  |  |  | 24.12
Item | Código | Banco | Descrição | Und | Quant. | Comprimento | Largura | Altura | Total
6.1.7 | 87262 | SINAPI | REVESTIMENTO CERÂMICO PARA PISO COM PLACAS TIPO PORCELANATO DE DIMENSÕES 60X60 CM APLICADA EM AMBIENTES DE ÁREA ENTRE 5 M² E 10 M². AF_02/2023_PE | M²
QUANTIDADE DE ACORDO COM O PROJETO ARQUITETÔNICO
|  | 1 | Administração |  | 7.77
|  | 2 | Almoxarifado |  | 8.09
|  | 5 | Banheiro PDC |  | 5.95
|  | 8 | Consultório de enfermagem |  | 9.98
|  | 11 | Copa |  | 7.8
|  | 14 | Esterilização |  | 7.98
|  | 16 | Expurgo |  | 7.2
|  | 20 | Sala de inalação coletiva |  | 6.48
|  | 23 | Sala de vacinas |  | 9.45
70.7
Item | Código | Banco | Descrição | Und | Quant. | Comprimento | Largura | Altura | Total
6.1.8 | 87263 | SINAPI | REVESTIMENTO CERÂMICO PARA PISO COM PLACAS TIPO PORCELANATO DE DIMENSÕES 60X60 CM APLICADA EM AMBIENTES DE ÁREA MAIOR QUE 10 M². AF_02/2023_PE | M²
QUANTIDADE DE ACORDO COM O PROJETO ARQUITETÔNICO
|  | 6 | Circulação 1 |  | 37.4
|  | 7 | Circulação 2 |  | 11.4
|  | 9 | Consultório médico |  | 13.39
|  | 10 | Consultório odontológico |  | 19.78
|  | 15 | Estocagem de medicamentos |  | 14.87
|  | 17 | Recepção |  | 23.39
|  | 18 | Sala de atividades coletivas |  | 14.94
|  | 19 | Sala de curativos |  | 11.38
|  | 21 | Sala de observação/ procedimento/ coleta |  | 10.5
|  | 22 | Sala de reunião |  | 15.45
|  | 28 | Triagem |  | 10.15
182.65
Item | Código | Banco | Descrição | Und | Quant. | Comprimento | Largura | Altura | Total
6.1.9 | 98689 | SINAPI | SOLEIRA EM GRANITO, LARGURA 15 CM, ESPESSURA 2,0 CM. AF_09/2020 | M
|  |  | QUANTIDADE DE ACORDO COM O PROJETO ARQUITETÔNICO |  | 28 |  |  |  | 28
Item | Código | Banco | Descrição | Und | Quant. | Comprimento | Largura | Altura | Total
6.1.10 | 101094 | SINAPI | PISO PODOTÁTIL DE ALERTA OU DIRECIONAL, DE BORRACHA, ASSENTADO SOBRE ARGAMASSA. AF_05/2020 | M
QUANTIDADE DE ACORDO COM O PROJETO ARQUITETÔNICO
|  |  | PISO TÁTIL DE ALERTA AMARELO |  | 2
|  |  | PISO TÁTIL DE DIRECIONAL AZUL |  | 18
20
Item | Código | Banco | Descrição | Und | Quant. | Comprimento | Largura | Altura | Total
6.1.11 | 103946 | SINAPI | PLANTIO DE GRAMA ESMERALDA OU SÃO CARLOS OU CURITIBANA, EM PLACAS. AF_07/2024 | M²
|  |  | QUANTIDADE DE ACORDO COM O PROJETO ARQUITETÔNICO |  | 210 |  |  |  | 210
6.2 |  |  | PAREDE
Item | Código | Banco | Descrição | Und | Quant. | Comprimento | Largura | Altura | Total
6.2.1 | 87894 | SINAPI | CHAPISCO APLICADO EM ALVENARIA (SEM PRESENÇA DE VÃOS) E ESTRUTURAS DE CONCRETO DE FACHADA, COM COLHER DE PEDREIRO. ARGAMASSA TRAÇO 1:3 COM PREPARO EM BETONEIRA 400L. AF_10/2022 | M²
QUANTIDADE DE ACORDO COM O PROJETO ARQUITETÔNICO
|  |  | LADO EXTERNO DO MURO DA DIREITA | PERIMETRO | 19.3 |  |  | 2.2 | 42.46
|  |  | FUNDO DO MURO DOS FUNDOS | PERIMETRO | 27.82 |  |  | 2.2 | 61.204
|  |  | NOVA ALVENARIA | ÁREA | 59.64 | LADOS | 2 |  | 119.28
|  |  | ESTIMATIVA POR DEGRADAÇÃO E CAPIAÇOS | ÁREA | 40 |  |  |  | 40
262.944
Item | Código | Banco | Descrição | Und | Quant. | Comprimento | Largura | Altura | Total
6.2.2 | 87794 | SINAPI | EMBOÇO OU MASSA ÚNICA EM ARGAMASSA TRAÇO 1:2:8, PREPARO MANUAL, APLICADA MANUALMENTE EM PANOS CEGOS DE FACHADA (SEM PRESENÇA DE VÃOS), ESPESSURA DE 25 MM. AF_09/2022 | M²
QUANTIDADE DE ACORDO COM O PROJETO ARQUITETÔNICO
|  |  | LADO EXTERNO DO MURO DA DIREITA | PERIMETRO | 19.3 |  |  | 2.2 | 42.46
|  |  | FUNDO DO MURO DOS FUNDOS | PERIMETRO | 27.82 |  |  | 2.2 | 61.204
|  |  | NOVA ALVENARIA | ÁREA | 59.64 | LADOS | 2 |  | 119.28
|  |  | ESTIMATIVA POR DEGRADAÇÃO E CAPIAÇOS | ÁREA | 40 |  |  |  | 40
262.944
Item | Código | Banco | Descrição | Und | Quant. | Comprimento | Largura | Altura | Total
6.2.3 | C3002 | SEINFRA | PORCELANATO RETIFICADO POLIDO C/ ARG. PRÉ-FABRICADA - P/ PISO | M²
QUANTIDADE DE ACORDO COM O PROJETO ARQUITETÔNICO
|  |  | COZINHA |  | 27.9
|  |  | EXPURGO |  | 27.8
|  |  | SALA DE ESTER. |  | 30.05
|  | PAREDE INTEIRA | DML |  | 19.73
|  |  | SANITÁRIO PCD MASC. |  | 15.05
|  |  | SANITÁRIO PCD FEM. |  | 15.05
|  |  | BWC FUNCIONÁRIOS |  | 22.52
|  |  | BWC PCD |  | 22.44
|  |  | SANITÁRIO PCD |  | 15.95
|  |  | SANITÁRIO PCD (CONSULTÓRIO) |  | 16.92
213.41
QUANTIDADE DE ACORDO COM O PROJETO ARQUITETÔNICO
|  |  | RECEPÇÃO |  | 11.91
|  |  | ADMINISTRAÇAÕ |  | 15.17
|  |  | ALMOXARIFADO |  | 11.7
|  |  | CONSULTÓRIO MÉDICO |  | 19.35
|  |  | CONSULTÓRIO ENFERMAGEM |  | 13.06
|  |  | SALA DE VACINAS |  | 15.04
|  | MEIA PAREDE | SALA DE REUNIÃO |  | 20.2
|  |  | SALA DE ACS |  | 19.94
|  |  | SALA DE OBSERVAÇÃO |  | 14.39
|  |  | SALA DE CURATIVOS |  | 16.5
|  |  | MEDICAMENTOS |  | 19.34
|  |  | TRIAGEM |  | 14.26
|  |  | INALAÇÃO |  | 12.87
|  |  | CONSULTÓRIO ODONTOLÓGICO |  | 22.82
226.55
[8 empty] | TOTAL | 439.96
Item | Código | Banco | Descrição | Und | Quant. | Comprimento | Largura | Altura | Total
6.2.4 | COMPOSIÇÃO 03 | PROPRIO | EMASSAMENTO C/MASSA ACRÍLICA PARA AMBIENTES INTERNOS, DUAS DEMÃOS | M²
|  |  | QUANTIDADE DE ACORDO COM O PROJETO ARQUITETÔNICO |  | 875 |  |  |  | 875
Item | Código | Banco | Descrição | Und | Quant. | Comprimento | Largura | Altura | Total
6.2.5 | 88489 | SINAPI | PINTURA LÁTEX ACRÍLICA PREMIUM, APLICAÇÃO MANUAL EM PAREDES, DUAS DEMÃOS. AF_04/2023 | M²
|  |  | QUANTIDADE DE ACORDO COM O PROJETO ARQUITETÔNICO |  | 1627.96 |  |  |  | 1627.96
|  |  | LADO EXTERNO DO MURO DA DIREITA | PERIMETRO | 19.3 |  |  | 2.2 | 42.46
|  |  | FUNDO DO MURO DOS FUNDOS | PERIMETRO | 27.82 |  |  | 2.2 | 61.204
|  |  | NOVA ALVENARIA | ÁREA | 59.64 | LADOS | 2 |  | 119.28
1850.904
Item | Código | Banco | Descrição | Und | Quant. | Comprimento | Largura | Altura | Total
6.2.6 | C1869 | SEINFRA | PEITORIL DE GRANITO L= 15 cm | M
|  |  | QUANTIDADE DE ACORDO COM O PROJETO ARQUITETÔNICO |  | 36.7 |  |  |  | 36.7
Item | Código | Banco | Descrição | Und | Quant. | Comprimento | Largura | Altura | Total
6.2.7 | 95305 | SINAPI | TEXTURA ACRÍLICA, APLICAÇÃO MANUAL EM PAREDE, UMA DEMÃO. AF_04/2023 | M²
|  |  | QUANTIDADE DE ACORDO COM O PROJETO ARQUITETÔNICO |  | 486.44 |  |  |  | 486.44
Item | Código | Banco | Descrição | Und | Quant. | Comprimento | Largura | Altura | Total
6.2.8 | 88485 | SINAPI | FUNDO SELADOR ACRÍLICO, APLICAÇÃO MANUAL EM PAREDE, UMA DEMÃO. AF_04/2023 | M²
|  |  | QUANTIDADE DE ACORDO COM O PROJETO ARQUITETÔNICO - CONSIDERANDO ÁREA IGUAL A PINTURA |  | 1627.96 |  |  |  | 1627.96
|  |  | LADO EXTERNO DO MURO DA DIREITA | PERIMETRO | 19.3 |  |  | 2.2 | 42.46
|  |  | FUNDO DO MURO DOS FUNDOS | PERIMETRO | 27.82 |  |  | 2.2 | 61.204
|  |  | NOVA ALVENARIA | ÁREA | 59.64 | LADOS | 2 |  | 119.28
1850.904
6.3 |  |  | TETO
Item | Código | Banco | Descrição | Und | Quant. | Comprimento | Largura | Altura | Total
6.3.1 | 96109 | SINAPI | FORRO EM PLACAS DE GESSO, PARA AMBIENTES RESIDENCIAIS. AF_08/2023_PS | M²
|  |  | QUANTIDADE DE ACORDO COM O PROJETO ARQUITETÔNICO |  | 272.89 |  |  |  | 272.89
Item | Código | Banco | Descrição | Und | Quant. | Comprimento | Largura | Altura | Total
6.3.2 | 88496 | SINAPI | EMASSAMENTO COM MASSA LÁTEX, APLICAÇÃO EM TETO, DUAS DEMÃOS, LIXAMENTO MANUAL. AF_04/2023 | M²
|  |  | QUANTIDADE DE ACORDO COM O PROJETO ARQUITETÔNICO |  | 272.89 |  |  |  | 272.89
Item | Código | Banco | Descrição | Und | Quant. | Comprimento | Largura | Altura | Total
6.3.3 | 88488 | SINAPI | PINTURA LÁTEX ACRÍLICA PREMIUM, APLICAÇÃO MANUAL EM TETO, DUAS DEMÃOS. AF_04/2023 | M²
|  |  | QUANTIDADE DE ACORDO COM O PROJETO ARQUITETÔNICO |  | 272.89 |  |  |  | 272.89
7 |  |  | ESQUADRIAS
7.1 |  |  | MADEIRA
Item | Código | Banco | Descrição | Und | Quant. | Comprimento | Largura | Altura | Total
7.1.1 | C1988 | SEINFRA | PORTA INTERNA DE CEDRO LISA COMPLETA UMA FOLHA (0.90X 2.10)M | UN
|  |  | QUANTIDADE DE ACORDO COM O PROJETO ARQUITETÔNICO |  | 9 |  |  |  | 9
Item | Código | Banco | Descrição | Und | Quant. | Comprimento | Largura | Altura | Total
7.1.2 | C1989 | SEINFRA | PORTA INTERNA DE CEDRO LISA COMPLETA UMA FOLHA (1.00X 2.10)M | UN
|  |  | QUANTIDADE DE ACORDO COM O PROJETO ARQUITETÔNICO |  | 17 |  |  |  | 17
Item | Código | Banco | Descrição | Und | Quant. | Comprimento | Largura | Altura | Total
7.1.3 | C1979 | SEINFRA | PORTA EXTERNA DE CEDRO LISA COMPLETA UMA FOLHA (1.00X2.10)M | UN
|  |  | QUANTIDADE DE ACORDO COM O PROJETO ARQUITETÔNICO |  | 1 |  |  |  | 1
Item | Código | Banco | Descrição | Und | Quant. | Comprimento | Área | Faces | Total
7.1.4 | 102219 | SINAPI | PINTURA TINTA DE ACABAMENTO (PIGMENTADA) ESMALTE SINTÉTICO ACETINADO EM MADEIRA, 2 DEMÃOS. AF_01/2021 | M²
QUANTIDADE DE ACORDO COM O PROJETO ARQUITETÔNICO
|  |  | PORTA 1 |  | 9 |  | 1.89 | 2 | 34.02
|  |  | PORTA 2 |  | 17 |  | 2.1 | 2 | 71.4
|  |  | PORTA 3 |  | 1 |  | 2.1 | 2 | 4.2
109.62
7.2 |  |  | ALUMINIO
Item | Código | Banco | Descrição | Und | Quant. | Comprimento | Largura | Altura | Total
7.2.1 | 94569 | SINAPI | JANELA DE ALUMÍNIO TIPO MAXIM-AR, BATENTE/ REQUADRO 3 A 14 CM, VIDRO INCLUSO, FIXAÇÃO COM PARAFUSO, SEM GUARNIÇÃO/ ALIZAR, DIMENSÕES 60X80 (A X L) CM, SEM ACABAMENTO, VEDAÇÃO COM SILICONE, EXCLUSIVE CONTRAMARCO - FORNECIMENTO E INSTALAÇÃO. AF_11/2024 | M²
|  |  | QUANTIDADE DE ACORDO COM O PROJETO ARQUITETÔNICO - JANELA 01 |  | 7 |  | 1 | 0.6 | 4.2
Item | Código | Banco | Descrição | Und | Quant. | Comprimento | Largura | Altura | Total
7.2.2 | 94570 | SINAPI | JANELA DE ALUMÍNIO DE CORRER COM 2 FOLHAS PARA VIDROS (VIDROS INCLUSOS), BATENTE/ REQUADRO 6 A 14 CM, ACABAMENTO COM ACETATO OU BRILHANTE, FIXAÇÃO COM PARAFUSO, SEM GUARNIÇÃO/ ALIZAR, DIMENSÕES 100X120 CM, VEDAÇÃO COM SILICONE, EXCLUSIVE CONTRAMARCO - FORNECIMENTO E INSTALAÇÃO. AF_11/2024 | M²
|  |  | QUANTIDADE DE ACORDO COM O PROJETO ARQUITETÔNICO - JANELA 02 |  | 2 |  | 1 | 0.8 | 1.6
|  |  | JANELA 03 |  | 1 |  | 1.2 | 0.8 | 0.96
|  |  | JANELA 04 |  | 2 |  | 1.5 | 0.8 | 2.4
|  |  | JANELA 05 |  | 11 |  | 2 | 0.8 | 17.6
22.56
Item | Código | Banco | Descrição | Und | Quant. | Comprimento | Largura | Altura | Total
7.2.3 | 91341 | SINAPI | PORTA EM ALUMÍNIO DE ABRIR TIPO VENEZIANA COM GUARNIÇÃO, FIXAÇÃO COM PARAFUSOS - FORNECIMENTO E INSTALAÇÃO. AF_10/2025 | M²
QUANTIDADE DE ACORDO COM O PROJETO ARQUITETÔNICO
|  |  | PORTA LATERAL ( 2 FOLHAS) |  | 1 |  | 1.6 | 2.1 | 3.36
|  |  | PORTA DOS RESÍDUOS (2 FOLHAS) |  | 1 |  | 1.3 | 2.1 | 2.73
|  |  | PORTA DOS RESÍDUOS |  | 2 |  | 0.6 | 2.1 | 2.52
|  |  | P10 |  | 1 |  | 0.9 | 2 | 1.8
10.41
7.3 |  |  | VIDRO
Item | Código | Banco | Descrição | Und | Quant. | Comprimento | Largura | Altura | Total
7.3.1 | COMPOSIÇÃO 04 | PRÓPRIO | PORTA DE ABRIR COM MOLA HIDRÁULICA, EM VIDRO TEMPERADO COM BANDEIRA FIXA, 1,50X2,10 M, ESPESSURA 10MM, INCLUSIVE ACESSÓRIOS | UN
|  |  | ENTRADA PRINCIPAL |  | 1 |  |  |  | 1
Item | Código | Banco | Descrição | Und | Quant. | Comprimento | Largura | Altura | Total
7.3.2 | COMPOSIÇÃO 05 | PRÓPRIO | PORTA DE ABRIR COM MOLA HIDRÁULICA, EM VIDRO TEMPERADO COM BANDEIRA FIXA, 1,60X2,10 M, ESPESSURA 10MM, INCLUSIVE ACESSÓRIOS | UN
|  |  | PORTA DA RECEPÇÃO |  | 1 |  |  |  | 1
Item | Código | Banco | Descrição | Und | Quant. | Comprimento | Largura | Altura | Total
7.3.3 | 102235 | SINAPI | DIVISÓRIA FIXA EM VIDRO TEMPERADO 10 MM, SEM ABERTURA. AF_10/2025_PS | M²
15.2613
|  |  | PAINEL FRONTAL | 1 | 4.35 | 3.3 |  | 14.355
|  |  | PAINEL INTERNO | 1 | 2.65 | 2.1 |  | 5.565
|  |  | PAINEL DE ATENDIMENTO | 1 | 1.21 | 1.53 |  | 1.8513
|  |  | DESCONTO DE PORTA FRONTAL | 1 | 1.5 | 2.1 | -1 | -3.15
|  |  | DESCONTO DE PORTA INTERNA | 1 | 1.6 | 2.1 | -1 | -3.36
8 |  |  | INSTALAÇÕES ELÉTRICAS E DE LÓGICA
Item | Código | Banco | Descrição | Und | Quant. | Comprimento | Largura | Altura | Total
8.1 | 103782 | SINAPI | LUMINÁRIA TIPO PLAFON CIRCULAR, DE SOBREPOR, COM LED DE 12/13 W - FORNECIMENTO E INSTALAÇÃO. AF_09/2024 | UN | [5 empty] | 8.1
|  |  | QUANTIDADE DE ACORDO COM O PROJETO ELÉTRICO |  | 50 |  |  |  | 50
Item | Código | Banco | Descrição | Und | Quant. | Comprimento | Largura | Altura | Total
8.2 | 13148 | SINAPI | REFLETOR SLIM LED 100W DE POTÊNCIA BRANCO FRIO, 6500K, AUTOVOLT, MARCA G-LIGHT OU SIMILAR | UN | [5 empty] | 8.2
|  |  | QUANTIDADE DE ACORDO COM O PROJETO ELÉTRICO |  | 11 |  |  |  | 11
Item | Código | Banco | Descrição | Und | Quant. | Comprimento | Largura | Altura | Total
8.3 | 97598 | SINAPI | SENSOR DE PRESENÇA SEM FOTOCÉLULA, FIXAÇÃO EM TETO - FORNECIMENTO E INSTALAÇÃO. AF_09/2024 | UN | [5 empty] | 8.3
|  |  | QUANTIDADE DE ACORDO COM O PROJETO ELÉTRICO |  | 3 |  |  |  | 3 | 8.4
Item | Código | Banco | Descrição | Und | Quant. | Comprimento | Largura | Altura | Total
8.4 | 92000 | SINAPI | TOMADA BAIXA DE EMBUTIR (1 MÓDULO), 2P+T 10 A, INCLUINDO SUPORTE E PLACA - FORNECIMENTO E INSTALAÇÃO. AF_03/2023 | UN
|  |  | QUANTIDADE DE ACORDO COM O PROJETO ELÉTRICO |  | 9 |  |  |  | 9 | 8.5
Item | Código | Banco | Descrição | Und | Quant. | Comprimento | Largura | Altura | Total
8.5 | 92009 | SINAPI | TOMADA BAIXA DE EMBUTIR (2 MÓDULOS), 2P+T 20 A, INCLUINDO SUPORTE E PLACA - FORNECIMENTO E INSTALAÇÃO. AF_03/2023 | UN
|  |  | QUANTIDADE DE ACORDO COM O PROJETO ELÉTRICO |  | 2 |  |  |  | 2 | 8.6
8.7
Item | Código | Banco | Descrição | Und | Quant. | Comprimento | Largura | Altura | Total
8.6 | 91996 | SINAPI | TOMADA MÉDIA DE EMBUTIR (1 MÓDULO), 2P+T 10 A, INCLUINDO SUPORTE E PLACA - FORNECIMENTO E INSTALAÇÃO. AF_03/2023 | UN
|  |  | QUANTIDADE DE ACORDO COM O PROJETO ELÉTRICO |  | 34 |  |  |  | 34
Item | Código | Banco | Descrição | Und | Quant. | Comprimento | Largura | Altura | Total
8.7 | 92004 | SINAPI | TOMADA MÉDIA DE EMBUTIR (2 MÓDULOS), 2P+T 10 A, INCLUINDO SUPORTE E PLACA - FORNECIMENTO E INSTALAÇÃO. AF_03/2023 | UN
|  |  | QUANTIDADE DE ACORDO COM O PROJETO ELÉTRICO |  | 36 |  |  |  | 36
Item | Código | Banco | Descrição | Und | Quant. | Comprimento | Largura | Altura | Total
8.8 | 91953 | SINAPI | INTERRUPTOR SIMPLES (1 MÓDULO), 10A/250V, INCLUINDO SUPORTE E PLACA - FORNECIMENTO E INSTALAÇÃO. AF_03/2023 | UN
|  |  | QUANTIDADE DE ACORDO COM O PROJETO ELÉTRICO |  | 24 |  |  |  | 24
Item | Código | Banco | Descrição | Und | Quant. | Comprimento | Largura | Altura | Total
8.9 | 92023 | SINAPI | INTERRUPTOR SIMPLES (1 MÓDULO) COM 1 TOMADA DE EMBUTIR 2P+T 10 A, INCLUINDO SUPORTE E PLACA - FORNECIMENTO E INSTALAÇÃO. AF_03/2023 | UN
|  |  | QUANTIDADE DE ACORDO COM O PROJETO ELÉTRICO |  | 5 |  |  |  | 5
Item | Código | Banco | Descrição | Und | Quant. | Comprimento | Largura | Altura | Total
8.10 | 92025 | SINAPI | INTERRUPTOR SIMPLES (1 MÓDULO) COM 2 TOMADAS DE EMBUTIR 2P+T 10 A, INCLUINDO SUPORTE E PLACA - FORNECIMENTO E INSTALAÇÃO. AF_03/2023 | UN
|  |  | QUANTIDADE DE ACORDO COM O PROJETO ELÉTRICO |  | 1 |  |  |  | 1
Item | Código | Banco | Descrição | Und | Quant. | Comprimento | Largura | Altura | Total
8.11 | 91854 | SINAPI | ELETRODUTO FLEXÍVEL CORRUGADO, PVC, DN 25 MM (3/4"), PARA CIRCUITOS TERMINAIS, INSTALADO EM PAREDE - FORNECIMENTO E INSTALAÇÃO. AF_03/2023 | M
|  |  | QUANTIDADE DE ACORDO COM O PROJETO ELÉTRICO |  | 763.31 |  |  |  | 763.31
Item | Código | Banco | Descrição | Und | Quant. | Comprimento | Largura | Altura | Total
8.12 | 91856 | SINAPI | ELETRODUTO FLEXÍVEL CORRUGADO, PVC, DN 32 MM (1"), PARA CIRCUITOS TERMINAIS, INSTALADO EM PAREDE - FORNECIMENTO E INSTALAÇÃO. AF_03/2023 | M
|  |  | QUANTIDADE DE ACORDO COM O PROJETO ELÉTRICO |  | 15 |  |  |  | 15
Item | Código | Banco | Descrição | Und | Quant. | Comprimento | Largura | Altura | Total
8.13 | 97667 | SINAPI | ELETRODUTO FLEXÍVEL CORRUGADO, PEAD, DN 50 (1 1/2"), PARA REDE ENTERRADA DE DISTRIBUIÇÃO DE ENERGIA ELÉTRICA - FORNECIMENTO E INSTALAÇÃO. AF_12/2021 | M
|  |  | QUANTIDADE DE ACORDO COM O PROJETO ELÉTRICO |  | 90 |  |  |  | 90
Item | Código | Banco | Descrição | Und | Quant. | Comprimento | Largura | Altura | Total
8.14 | 91926 | SINAPI | CABO DE COBRE FLEXÍVEL ISOLADO, 2,5 MM², ANTI-CHAMA 450/750 V, PARA CIRCUITOS TERMINAIS - FORNECIMENTO E INSTALAÇÃO. AF_03/2023 | M
|  |  | QUANTIDADE DE ACORDO COM O PROJETO ELÉTRICO |  | 3256.14
3256.14
Item | Código | Banco | Descrição | Und | Quant. | Comprimento | Largura | Altura | Total
8.15 | 91935 | SINAPI | CABO DE COBRE FLEXÍVEL ISOLADO, 16 MM², ANTI-CHAMA 0,6/1,0 KV, PARA CIRCUITOS TERMINAIS - FORNECIMENTO E INSTALAÇÃO. AF_03/2023 | M
|  |  | QUANTIDADE DE ACORDO COM O PROJETO ELÉTRICO - VERMELHO |  | 40
40
Item | Código | Banco | Descrição | Und | Quant. | Comprimento | Largura | Altura | Total
8.16 | 91936 | SINAPI | CAIXA OCTOGONAL 4" X 4", PVC, INSTALADA EM LAJE - FORNECIMENTO E INSTALAÇÃO. AF_03/2023 | UN
|  |  | QUANTIDADE DE ACORDO COM O PROJETO ELÉTRICO |  | 54 |  |  |  | 54
Item | Código | Banco | Descrição | Und | Quant. | Comprimento | Largura | Altura | Total
8.17 | 91940 | SINAPI | CAIXA RETANGULAR 4" X 2" MÉDIA (1,30 M DO PISO), PVC, INSTALADA EM PAREDE - FORNECIMENTO E INSTALAÇÃO. AF_03/2023 | UN
|  |  | QUANTIDADE DE ACORDO COM O PROJETO ELÉTRICO |  | 109 |  |  |  | 109
|  |  | TOMADAS MEDIAS SIMPLES |  | 34
|  |  | TOMADAS MEDIAS DUPLAS |  | 36
|  |  | TOMADAS COM INTERRUPTOR |  | 5
|  |  | INTERRUPTOR SIMPLES |  | 24
|  |  | TOMADA DE LÓGICA MÉDIA |  | 10
Item | Código | Banco | Descrição | Und | Quant. | Comprimento | Largura | Altura | Total
8.18 | 96973 | SINAPI | CORDOALHA DE COBRE NU 35 MM², NÃO ENTERRADA, COM ISOLADOR - FORNECIMENTO E INSTALAÇÃO. AF_08/2023 | M
|  |  | QUANTIDADE DE ACORDO COM O PROJETO ELÉTRICO |  | 15 |  |  |  | 15
Item | Código | Banco | Descrição | Und | Quant. | Comprimento | Largura | Altura | Total
8.19 | 96986 | SINAPI | HASTE DE ATERRAMENTO, DIÂMETRO 3/4", COM 3 METROS - FORNECIMENTO E INSTALAÇÃO. AF_08/2023 | UN
|  |  | QUANTIDADE DE ACORDO COM O PROJETO ELÉTRICO |  | 3 |  |  |  | 3
Item | Código | Banco | Descrição | Und | Quant. | Comprimento | Largura | Altura | Total
8.20 | 101511 | SINAPI | ENTRADA DE ENERGIA ELÉTRICA, AÉREA, TRIFÁSICA, COM CAIXA DE EMBUTIR, CABO DE 25 MM2 E DISJUNTOR DIN 50A (NÃO INCLUSO O POSTE DE CONCRETO). AF_12/2025 | UN
|  |  | QUANTIDADE DE ACORDO COM O PROJETO ELÉTRICO |  | 1 |  |  |  | 1
Item | Código | Banco | Descrição | Und | Quant. | Comprimento | Largura | Altura | Total
8.21 | C4981 | SEINFRA | LUMINÁRIA 2 PÉTALAS EM POSTE DE CONCRETO CIRCULAR H=12M, ALTURA LIVRE 10,20M, LÂMPADA VAPOR METÁLICO DE 400W, INCLUSIVE O POSTE | UN
|  |  | QUANTIDADE DE ACORDO COM O PROJETO ELÉTRICO |  | 2 |  |  |  | 2
Item | Código | Banco | Descrição | Und | Quant. | Comprimento | Largura | Altura | Total
8.22 | C4562 | SEINFRA | DISPOSITIVO DE PROTEÇÃO CONTRA SURTOS DE TENSÃO - DPS's - 40 KA/440V | UN
|  |  | QUANTIDADE DE ACORDO COM O PROJETO ELÉTRICO |  | 7 |  |  |  | 7
Item | Código | Banco | Descrição | Und | Quant. |  |  |  | Total
8.23 | 12231 | ORSE | QUADRO DE DISTRIBUIÇÃO DE EMBUTIR, EM CHAPA DE AÇO, PARA ATÉ 48 DISJUNTORES, COM BARRAMENTO, PADRÃO DIN, EXCLUSIVE DISJUNTORES | UN
|  |  | DE ACORDO COM O PROJETO ELÉTRICO |  | 1 |  |  |  | 1
Item | Código | Banco | Descrição | Und | Quant. |  |  |  | Total
8.24 | 92984 | SINAPI | CABO DE COBRE FLEXÍVEL ISOLADO, 25 MM², ANTI-CHAMA 0,6/1,0 KV, PARA REDE ENTERRADA DE DISTRIBUIÇÃO DE ENERGIA ELÉTRICA - FORNECIMENTO E INSTALAÇÃO. AF_12/2021 | M
|  |  | DE ACORDO COM RELATÓRIO DE MATERIAL ELÉTRICO |  | 125.92 |  |  |  | 125.92
Item | Código | Banco | Descrição | Und | Quant. |  |  |  | Total
8.25 | 91941 | SINAPI | CAIXA RETANGULAR 4" X 2" BAIXA (0,30 M DO PISO), PVC, INSTALADA EM PAREDE - FORNECIMENTO E INSTALAÇÃO. AF_03/2023 | UN
|  |  | TOMADAS BAIXAS |  | 12 |  |  |  | 12
Item | Código | Banco | Descrição | Und | Quant. |  |  |  | Total
8.26 | 91939 | SINAPI | CAIXA RETANGULAR 4" X 2" ALTA (2,00 M DO PISO), PVC, INSTALADA EM PAREDE - FORNECIMENTO E INSTALAÇÃO. AF_03/2023 | UN
|  |  | TOMADAS ALTAS |  | 5 |  |  |  | 27
|  |  | CAIXA PARA REFLETORES |  | 11
|  |  | TOMADAS DE LÓGICA ALTA |  | 3
|  |  | CAIXA PARA CÂMERAS |  | 8
Item | Código | Banco | Descrição | Und |  | Comprimento |  |  | Total
8.27 | 90447 | SINAPI | RASGO LINEAR MANUAL EM ALVENARIA, PARA ELETRODUTOS, DIÂMETROS MENORES OU IGUAIS A 40 MM. AF_09/2023 | M
|  |  | CONSIDERANDO 0,35% DA QUANTIDADE DE ELETRODUTO |  |  | 267.15 |  |  | 267.15
Item | Código | Banco | Descrição | Und |  | Comprimento |  |  | Total
8.28 | 91863 | SINAPI | ELETRODUTO RÍGIDO ROSCÁVEL, PVC, DN 25 MM (3/4"), PARA CIRCUITOS TERMINAIS, INSTALADO EM FORRO - FORNECIMENTO E INSTALAÇÃO. AF_03/2023 | M
|  |  | DE ACORDO COM RELATÓRIO DE MATERIAL ELÉTRICO |  |  | 23.3 |  |  | 23.3
Item | Código | Banco | Descrição | Und | Quant. |  |  |  | Total
8.29 | 95817 | SINAPI | CONDULETE DE PVC, TIPO X, PARA ELETRODUTO DE PVC SOLDÁVEL DN 25 MM (3/4"), APARENTE - FORNECIMENTO E INSTALAÇÃO. AF_01/2026 | UN
|  |  | LUMINÁRIAS EXTERNAS |  | 11 |  |  |  | 11
Item | Código | Banco | Descrição | Und | Quant. |  |  |  | Total
8.30 | 9005 | ORSE | DISJUNTOR TRIPOLAR 80 A COM CAIXA MOLDADA 10 KA | UN
|  |  | DE ACORDO COM RELATÓRIO DE MATERIAL ELÉTRICO |  | 2 |  |  |  | 2
Item | Código | Banco | Descrição | Und | Quant. |  |  |  | Total
8.31 | 93654 | SINAPI | DISJUNTOR MONOPOLAR TIPO DIN, CORRENTE NOMINAL DE 16A - FORNECIMENTO E INSTALAÇÃO. AF_07/2025 | UN
|  |  | DE ACORDO COM RELATÓRIO DE MATERIAL ELÉTRICO |  | 31 |  |  |  | 31
Item | Código | Banco | Descrição | Und | Quant. |  |  |  | Total
8.32 | 93655 | SINAPI | DISJUNTOR MONOPOLAR TIPO DIN, CORRENTE NOMINAL DE 20A - FORNECIMENTO E INSTALAÇÃO. AF_07/2025 | UN
|  |  | DE ACORDO COM RELATÓRIO DE MATERIAL ELÉTRICO |  | 2 |  |  |  | 2
Item | Código | Banco | Descrição | Und |  | Comprimento |  |  | Total
8.33 | 91931 | SINAPI | CABO DE COBRE FLEXÍVEL ISOLADO, 6 MM², ANTI-CHAMA 0,6/1,0 KV, PARA CIRCUITOS TERMINAIS - FORNECIMENTO E INSTALAÇÃO. AF_03/2023 | M
|  |  | DE ACORDO COM RELATÓRIO DE MATERIAL ELÉTRICO |  |  | 77.51 |  |  | 77.51
Item | Código | Banco | Descrição | Und | Quant. |  |  |  | Total
8.34 | 93658 | SINAPI | DISJUNTOR MONOPOLAR TIPO DIN, CORRENTE NOMINAL DE 40A - FORNECIMENTO E INSTALAÇÃO. AF_07/2025 | UN
|  |  | DE ACORDO COM RELATÓRIO DE MATERIAL ELÉTRICO |  | 1 |  |  |  | 1
Item | Código | Banco | Descrição | Und | Quant. |  |  |  | Total
8.35 | 97891 | SINAPI | CAIXA ENTERRADA ELÉTRICA RETANGULAR, EM ALVENARIA COM BLOCOS DE CONCRETO, FUNDO COM BRITA, DIMENSÕES INTERNAS: 0,4X0,4X0,4 M. AF_12/2020 | UN
|  |  | ELÉTRICA |  | 1 |  |  |  | 3
|  |  | LÓGICA |  | 2
Item | Código | Banco | Descrição | Und | Quant. |  |  |  | Total
8.36 | 7826 | ORSE | QUADRO DE COMANDO PARA 2 BOMBAS DE RECALQUES DE 1/3 A 2 CV, TRIFÁSICA, 220 VOLTS, COM CHAVE SELETORA, ACIONAMENTO MANUAL/AUTOMÁTICO, RELÉ DE SOBRECARGA E CONTATORA | UN
|  |  | DE ACORDO COM PROJETO ELÉTRICO |  | 1 |  |  |  | 1
Item | Código | Banco | Descrição | Und |  | Comprimento |  |  | Total
8.37 | 8359 | ORSE | FORNECIMENTO E INSTALAÇÃO DE ELETROCALHA PERFURADA 100 X 50 X 3000 MM (REF. MOPA OU SIMILAR) COM TAMPA | M
|  |  | DE ACORDO COM PROJETO ELÉTRICO |  |  | 28.815 |  |  | 62.74
|  |  | DE ACORDO COM PROJETO DE CABEAMENTO ESTRUTURADO |  |  | 33.92
Item | Código | Banco | Descrição | Und | Quant. |  |  |  | Total
8.38 | 10850 | ORSE | ACOPLAMENTO PARA ELETROCALHA METÁLICA 38 X 38MM | UN
|  |  | ACOPLAMENTO ENTRE RACK E ELETROCALHA |  | 1 |  |  |  | 1
Item | Código | Banco | Descrição | Und | Quant. |  |  |  | Total
8.39 | 8701 | ORSE | CURVA DE INVERSÃO 100X100 MM PARA ELETROCALHA METÁLICA - REV 01 | UN
|  |  | CURVA VERTICAL DA ELETROCALHA DE LÓGICA |  | 1 |  |  |  | 1
Item | Código | Banco | Descrição | Und | Quant. |  |  |  | Total
8.40 | 12525 | ORSE | TAMPA DE ENCAIXE PARA CURVA DE INVERSÃO, 100MM, ZINCADA, PARA ELETROCALHA METÁLICA | UN
|  |  | TAMPA DE CURVA VERTICAL DA ELETROCALHA DE LÓGICA |  | 1 |  |  |  | 1
Item | Código | Banco | Descrição | Und | Quant. |  |  |  | Total
8.41 | 11831 | ORSE | REDUÇÃO CONCÊNTRICA 100 X 50MM PARA ELETROCALHA METÁLICA (REF. MOPA OU SIMILAR) | UN
|  |  | REDUÇÃO DE 100 PARA 50 DA ELETROCALHA DE LÓGICA |  | 1 |  |  |  | 1
Item | Código | Banco | Descrição | Und | Quant. |  |  |  | Total
8.42 | 12588 | ORSE | TAMPA DE ENCAIXE PARA REDUÇÃO CONCÊNTRICA 100 X 75MM, ZINCADA, PARA ELETROCALHA METÁLICA DE ELETROCALHA | UN
|  |  | TAMPA REDUÇÃO DE 100 PARA 50 DA ELETROCALHA DE LÓGICA |  | 1 |  |  |  | 1
Item | Código | Banco | Descrição | Und | Quant. |  |  |  | Total
8.43 | 12530 | ORSE | TAMPA DE ENCAIXE 100MM PARA TÊ HORIZONTAL, ZINCADA, PARA ELETROCALHA METÁLICA (REF.: MOPA OU SIMILAR) | UN
|  |  | ELETROCALHA DE ELÉTRICA |  | 1 |  |  |  | 2
|  |  | ELETROCALHA DE LÓGICA |  | 1
Item | Código | Banco | Descrição | Und | Quant. |  |  |  | Total
8.44 | 8113 | ORSE | TÊ HORIZONTAL 100 X 50 MM COM BASE LISA PERFURADA PARA ELETROCALHA METÁLICA (REF. MOPA OU SIMILAR) | UN
|  |  | ELETROCALHA DE ELÉTRICA |  | 1 |  |  |  | 2
|  |  | ELETROCALHA DE LÓGICA |  | 1
Item | Código | Banco | Descrição | Und | Quant. |  |  |  | Total
8.45 | 8443 | ORSE | CURVA VERTICAL 100 X 50 MM PARA ELETROCALHA METÁLICA, COM ÂNGULO 90° (REF.: MOPA OU SIMILAR) | UN
|  |  | ELETROCALHA DE LÓGICA |  | 3 |  |  |  | 3
Item | Código | Banco | Descrição | Und | Quant. |  |  |  | Total
8.46 | 12527 | ORSE | TAMPA DE ENCAIXE PARA CURVA 90º, VERTICAL, 100MM, ZINCADA, PARA ELETROCALHA METÁLICA | UN
|  |  | ELETROCALHA DE LÓGICA |  | 3 |  |  |  | 3
Item | Código | Banco | Descrição | Und | Quant. |  |  |  | Total
8.47 | 8318 | ORSE | TERMINAL 100 X 50 MM PARA ELETROCALHA METALICA (REF. MOPA OU SIMILAR) | UN
|  |  | ELETROCALHA DE ELÉTRICA |  | 3 |  |  |  | 5
|  |  | ELETROCALHA DE LÓGICA |  | 2
Item | Código | Banco | Descrição | Und | Quant. |  |  |  | Total
8.48 | 723 | ORSE | FORNECIMENTO E INSTALAÇÃO DE SAÍDA HORIZONTAL PARA ELETRODUTO 3/4" (REF. VL 33 VALEMAM OU SIMILAR) | UN
|  |  | ELETROCALHAS DE ELÉTRICA |  | 60 |  |  |  | 60
Item | Código | Banco | Descrição | Und | Quant. |  |  |  | Total
8.49 | 724 | ORSE | FORNECIMENTO E INSTALAÇÃO DE SAÍDA HORIZONTAL PARA ELETRODUTO 1" (REF. VL 33 VALEMAM OU SIMILAR) | UN
|  |  | ELETROCALHAS DE LÓGICA |  | 20 |  |  |  | 20
Item | Código | Banco | Descrição | Und | Quant. |  |  |  | Total
8.50 | 760 | ORSE | FORNECIMENTO E INSTALAÇÃO DE SAÍDA HORIZONTAL PARA ELETRODUTO 2" (REF. VL 33 GE VALEMAM OU SIMILAR) | UN
|  |  | ENTRADA DE 5 ELETRODUTOS DE 2" NA ELETROCALHA E NO QUADRO |  | 10 |  |  |  | 10
Item | Código | Banco | Descrição | Und | Quant. |  |  |  | Total
8.51 | 11816 | ORSE | BOX RETO EM ALUMÍNIO DE 3/4" | UN
|  |  | ELETROCALHAS DE LÓGICA |  | 60 |  |  |  | 60
Item | Código | Banco | Descrição | Und | Quant. |  |  |  | Total
8.52 | 11817 | ORSE | BOX RETO EM ALUMÍNIO DE 1" | UN
|  |  | ELETROCALHAS DE LÓGICA |  | 20 |  |  |  | 20
Item | Código | Banco | Descrição | Und | Quant. |  |  |  | Total
8.53 | 11818 | ORSE | BOX RETO EM ALUMÍNIO DE 2" | UN
|  |  | ENTRADA DE 5 ELETRODUTOS DE 2" NA ELETROCALHA E NO QUADRO |  | 10 |  |  |  | 10
Item | Código | Banco | Descrição | Und | Quant. |  |  |  | Total
8.54 | 9524 | ORSE | TALA PLANA PERFURADA 50MM PARA ELETROCALHA METÁLICA (REF.: MOPA OU SIMILAR) - REV 01 | UN
|  |  | TALA DE COMPONENTE PARA EMENDA COMO EXECUTADO |  | 32 |  |  |  | 32
Item | Código | Banco | Descrição | Und | Quant. |  |  |  | Total
8.55 | 7878 | ORSE | EMENDA INTERNA 100 X 50 MM COM BASE LISA PERFURADA PARA ELETROCALHA METÁLICA (REF. MOPA OU SIMILAR) | UN
|  |  | EMENDA DE ELETROCALHAS COMO EXECUTADO |  | 16 |  |  |  | 16
Item | Código | Banco | Descrição | Und |  | Comprimento |  |  | Total
8.56 | 7384 | ORSE | FIXAÇÃO DE ELETROCALHAS COM VERGALHÃO (TIRANTE) COM ROSCA TOTAL Ø 1/4"X1000MM (MARVITEC REF. 1431 OU SIMILAR) | M
|  |  | TIRANTE DE SUSTENTAÇÃO DE ELETROCALHAS COMO EXECUTADO |  |  | 20 |  |  | 20
Item | Código | Banco | Descrição | Und | Quant. |  |  |  | Total
8.57 | 7819 | ORSE | SUPORTE DE SUSTENTAÇÃO DE ELETROCALHA METÁLICA 100MM(REF. MOPA OU SIMILAR) | UN
|  |  | SUPORTE DE SUSTENTAÇÃO COMO EXECUTADO |  | 49 |  |  |  | 49
Item | Código | Banco | Descrição | Und | Quant. |  |  |  | Total
8.58 | 685 | ORSE | FORNECIMENTO E INSTALAÇÃO DE PARAFUSO CABEÇA LENTILHA 3/8" X 3/4" (REF. VL 1.68 VALEMAM OU SIMILAR) | UN
|  |  | PARAFUSO PARA FIXAÇÃO DE ACESSÓRIOS DE ELETROCALHA CMO EXECUTADO |  | 720 |  |  |  | 720
Item | Código | Banco | Descrição | Und | Quant. |  |  |  | Total
8.59 | 12506 | ORSE | ARRUELA DE LISA 3/8" | UN
|  |  | ARRUELA PARA PARAFUSO CABEÇA DE LENTILHA |  | 720 |  |  |  | 1440
|  |  | ARRUELA PARA PORCA SEXTAVADA |  | 720
Item | Código | Banco | Descrição | Und | Quant. |  |  |  | Total
8.60 | 12614 | ORSE | PORCA SEXTAVADA 3/8", BICROMATIZADA | UN
|  |  | PORCA PARA FIXAÇÃO DE ELETROCALHA |  | 720 |  |  |  | 720
Item | Código | Banco | Descrição | Und | Quant. |  |  |  | Total
8.61 | 12495 | ORSE | PORCA SEXTAVADA 1/4", BICROMATIZADA | UN
|  |  | PORCA PARA FIXAÇÃO DOS TIRANTES E SUPORTES |  | 196 |  |  |  | 196
Item | Código | Banco | Descrição | Und | Quant. |  |  |  | Total
8.62 | 9816 | ORSE | ARRUELA LISA ZINCADA D=1/4" | UN
|  |  | ARRUELA PARA PARAFUSO DE 1/4" |  | 577 |  |  |  | 773
|  |  | ARRUELA PARA PORCA DE 1/4" |  | 196
Item | Código | Banco | Descrição | Und | Quant. |  |  |  | Total
8.63 | 704 | ORSE | FORNECIMENTO E INSTALAÇÃO DE BUCHA DE NYLON S10 (REF. VL - 1.80 VALEMAM OU SIMILAR) | UN
|  |  | BUCHA PARA PARAFUSO CABEÇA SEXTAVADA PARA FIXAÇÃO NO TETO CONFORME EXECUTADO |  | 577 |  |  |  | 577
Item | Código | Banco | Descrição | Und | Quant. |  |  |  | Total
8.64 | 9831 | ORSE | PARAFUSO CABEÇA SEXTAVADA 1/4" X 1" (FORNECIMENTO E COLOCAÇÃO) | UN
PARAFUSO PARA FIXAÇÃO NO TETO
|  |  | CANTONEIRA 2X |  | 98 |  |  |  | 577
|  |  | ABRAÇADEIRA 3/4" |  | 337
|  |  | ABRAÇADEIRA 1" |  | 142
Item | Código | Banco | Descrição | Und | Quant. |  |  |  | Total
8.65 | 12500 | ORSE | CANTONEIRA "ZZ" PARA FIXAÇÃO DE PERFILADO, REF. MOPA OU SIMILAR | UN
|  |  | CANTONEIRA DE FIXAÇÃO NO TETO PARA SUPORTE DE TIRANTE |  | 49 |  |  |  | 49
Item | Código | Banco | Descrição | Und | Quant. |  |  |  | Total
8.66 | 8441 | ORSE | ABRAÇADEIRA METÁLICA TIPO "D" DE 3/4" | UN
|  |  | ABRAÇADEIRA PARA FIXAÇÃO DE ELETRODUTO 3/4" NO TETO COMO EXECUTADO |  | 337 |  |  |  | 337
Item | Código | Banco | Descrição | Und | Quant. |  |  |  | Total
8.67 | 12140 | ORSE | ABRAÇADEIRA METÁLICA TIPO "D" DE 1" | UN
|  |  | ABRAÇADEIRA PARA FIXAÇÃO DE ELETRODUTO 1" NO TETO COMO EXECUTADO |  | 142 |  |  |  | 142
Item | Código | Banco | Descrição | Und |  | Comprimento |  |  | Total
8.68 | 98295 | SINAPI | CABO ELETRÔNICO CATEGORIA 5E, INSTALADO EM EDIFICAÇÃO INSTITUCIONAL - FORNECIMENTO E INSTALAÇÃO. AF_08/2025 | M
|  |  | DE ACORDO COM LISTA DE MATERIAL DE CABEAMENTO ESTRUTURADO |  |  | 765.3 |  |  | 765.3
Item | Código | Banco | Descrição | Und |  | Comprimento |  |  | Total
8.69 | 91836 | SINAPI | ELETRODUTO FLEXÍVEL CORRUGADO, PVC, DN 32 MM (1"), PARA CIRCUITOS TERMINAIS, INSTALADO EM FORRO - FORNECIMENTO E INSTALAÇÃO. AF_03/2023 | M
|  |  | DE ACORDO COM LISTA DE MATERIAL DE CABEAMENTO ESTRUTURADO |  |  | 136 |  |  | 136
Item | Código | Banco | Descrição | Und | Quant. |  |  |  | Total
8.70 | C3763 | SEINFRA | RACK FECHADO 36 U'S, 670MM, PROFUNDIDADE PADRÃO 19" | UN
|  |  | DE ACORDO COM PROJETO DE CABEAMENTO ESTRUTURADO |  | 1 |  |  |  | 1
Item | Código | Banco | Descrição | Und | Quant. |  |  |  | Total
8.71 | C4794 | SEINFRA | TOMADA PARA LÓGICA, COM 2 CONECTORES RJ45, 8 FIOS, CAT-5E, COMPLETA PARA CAIXA 4"X2" (NÃO INCLUSA) | UN
|  |  | DE ACORDO COM PROJETO DE CABEAMENTO ESTRUTURADO |  | 10 |  |  |  | 10
Item | Código | Banco | Descrição | Und | Quant. |  |  |  | Total
8.72 | C4921 | SEINFRA | TOMADA PARA LÓGICA, COM 1 CONECTOR RJ45, 8 FIOS, CAT-5E, COMPLETA PARA CAIXA 4"X2" (NÃO INCLUSA) | UN
|  |  | DE ACORDO COM PROJETO DE CABEAMENTO ESTRUTURADO |  | 11 |  |  |  | 11
Item | Código | Banco | Descrição | Und | Quant. |  |  |  | Total
8.73 | 9534 | ORSE | FORNECIMENTO E INSTALAÇÃO DE PATCH CORDS CAT.5E, CONECTOR RJ-45 MACHO, C/1,50M - REV 01 | UN
|  |  | SOMA DE QUANTIDADES DE PONTOS |  | 21 |  |  |  | 21
Item | Código | Banco | Descrição | Und | Quant. |  |  |  | Total
8.74 | 13102 | ORSE | PROGRAMADOR HORÁRIO ALIMENTAÇÃO DE 100ª 240VAC, UMA SAÍDA A RELE SPDT 16A  250V, COM LED PARA IDENTIFICAÇÃO DO STATUS, FUNÇÃO HORÁRIO DE VERÃO, CAIXA EM ABX, PARA FIXAÇÃO EM TRILHO, COM 40 MEMORIAS PARA PROGRAMAÇÃO | UN
|  |  | RELÉ DE COMANDO PARA PROGRAMAÇÃO DE ACIONAMENTO DE ILUMINAÇÃO EXTERNA |  | 1 |  |  |  | 1
Item | Código | Banco | Descrição | Und | Quant. |  |  |  | Total
8.75 | 13103 | ORSE | CONTATOR 32 A, BOBINA DE 24 A 220VAC, COM CONTATO NA-NF , PARA FIXAÇÃO EM TRILHO. | UN
|  |  | CONTATOR PARA CIRCUITO DE ILUMINAÇÃO EXTERNA |  | 1 |  |  |  | 1
Item | Código | Banco | Descrição | Und | Quant. |  |  |  | Total
8.76 | 780 | ORSE | TOMADA 2P+T, ABNT, 10 A, PARA PISO, COM PLACA EM METAL AMARELO E CAIXA PVC | UN
|  |  | DE ACORDO COM O PROJETO ELÉTRICO |  | 1 |  |  |  | 1
Item | Código | Banco | Descrição | Und | Quant. |  |  |  | Total
8.77 | C4828 | SEINFRA | ARANDELA DE SOBREPOR CORPO EM ALUMINIO, SOQUETE E-27, DIFUSOR EM VIDRO TEMPERADO FOSCO, COM DUAS LÂMPADAS ELETRÔNICAS COMPACTAS DE 20W COMPLETA | UN
|  |  | DE ACORDO COM O PROJETO ELÉTRICO - MESANINOS |  | 11 |  |  |  | 11
Item | Código | Banco | Descrição | Und | Quant. |  |  |  | Total
8.78 | 91944 | SINAPI | CAIXA RETANGULAR 4" X 4" BAIXA (0,30 M DO PISO), PVC, INSTALADA EM PAREDE - FORNECIMENTO E INSTALAÇÃO. AF_03/2023 | UN
|  |  | DE ACORDO COM O PROJETO DE CABEAMENTO ESTRUTURADO |  | 1 |  |  |  | 1
9 |  |  | INSTALAÇÕES HIDRÁULICAS
9.1 |  |  | LOUÇAS E APARELHOS SANITÁRIOS
Item | Código | Banco | Descrição | Und | Quant. | Comprimento | Largura | Altura | Total
9.1.1 | 95472 | SINAPI | VASO SANITARIO SIFONADO CONVENCIONAL PARA PCD SEM FURO FRONTAL COM LOUÇA BRANCA SEM ASSENTO, INCLUSO CONJUNTO DE LIGAÇÃO PARA BACIA SANITÁRIA AJUSTÁVEL - FORNECIMENTO E INSTALAÇÃO. AF_01/2020 | UN
|  |  | QUANTIDADE DE ACORDO COM O PROJETO HIDROSANITÁRIO |  | 6 |  |  |  | 6
Item | Código | Banco | Descrição | Und | Quant. | Comprimento | Largura | Altura | Total
9.1.2 | 100849 | SINAPI | ASSENTO SANITÁRIO CONVENCIONAL - FORNECIMENTO E INSTALACAO. AF_01/2020 | UN
|  |  | QUANTIDADE DE ACORDO COM O PROJETO HIDROSANITÁRIO |  | 6 |  |  |  | 6
Item | Código | Banco | Descrição | Und | Quant. | Comprimento | Largura | Altura | Total
9.1.3 | C1997 | SEINFRA | PORTA-PAPEL DE LOUCA BRANCA (15X15)cm | UN
|  |  | QUANTIDADE DE ACORDO COM O PROJETO HIDROSANITÁRIO |  | 6 |  |  |  | 6
Item | Código | Banco | Descrição | Und | Quant. | Comprimento | Largura | Altura | Total
9.1.4 | C3004 | SEINFRA | LAVATÓRIO DE LOUÇA BRANCA S/COLUNA C/TORNEIRA DE METAL E ACESSÓRIOS - PADRÃO POPULAR | UN
|  |  | QUANTIDADE DE ACORDO COM O PROJETO HIDROSANITÁRIO |  | 7 |  |  |  | 7
Item | Código | Banco | Descrição | Und | Quant. | Comprimento | Largura | Altura | Total
9.1.5 | 95547 | SINAPI | SABONETEIRA PLASTICA TIPO DISPENSER PARA SABONETE LIQUIDO COM RESERVATORIO 800 A 1500 ML, INCLUSO FIXAÇÃO. AF_01/2020 | UN
|  |  | QUANTIDADE DE ACORDO COM O PROJETO HIDROSANITÁRIO |  | 7 |  |  |  | 7
Item | Código | Banco | Descrição | Und | Quant. | Comprimento | Largura | Altura | Total
9.1.6 | C4825 | SEINFRA | PORTA PAPEL TOALHA (DISPENSER)EM ABS | UN
|  |  | QUANTIDADE DE ACORDO COM O PROJETO HIDROSANITÁRIO |  | 10 |  |  |  | 10
Item | Código | Banco | Descrição | Und | Quant. | Comprimento | Largura | Altura | Total
9.1.7 | 86920 | SINAPI | TANQUE DE LOUÇA BRANCA COM COLUNA, 30L OU EQUIVALENTE, INCLUSO SIFÃO FLEXÍVEL EM PVC, VÁLVULA PLÁSTICA E TORNEIRA DE METAL CROMADO PADRÃO POPULAR - FORNECIMENTO E INSTALAÇÃO. AF_01/2020 | UM
|  |  | QUANTIDADE DE ACORDO COM O PROJETO HIDROSANITÁRIO |  | 1 |  |  |  | 1
Item | Código | Banco | Descrição | Und | Quant. | Comprimento | Largura | Altura | Total
9.1.8 | C0358 | SEINFRA | BANCADA DE GRANITO PRETO C/BOLEAMENTO DUPLO (COLOCADO) | M²
|  |  | QUANTIDADE DE ACORDO COM O PROJETO HIDROSANITÁRIO |  | 14.03 |  |  |  | 14.03
Item | Código | Banco | Descrição | Und | Quant. | Comprimento | Largura | Altura | Total
9.1.9 | 86900 | SINAPI | CUBA DE EMBUTIR RETANGULAR DE AÇO INOXIDÁVEL, 46 X 30 X 12 CM - FORNECIMENTO E INSTALAÇÃO. AF_01/2020 | UN
|  |  | QUANTIDADE DE ACORDO COM O PROJETO HIDROSANITÁRIO |  | 9 |  |  |  | 9
Item | Código | Banco | Descrição | Und | Quant. | Comprimento | Largura | Altura | Total
9.1.10 | 100867 | SINAPI | BARRA DE APOIO RETA, EM ACO INOX POLIDO, COMPRIMENTO 70 CM, FIXADA NA PAREDE - FORNECIMENTO E INSTALAÇÃO. AF_01/2020 | UN
|  |  | DE ACORDO COM O PLANTA DE LOUÇAS E METAIS DO PROJETO ARQUITETÔNICO - BARRAS PARA APOIO NA VERTICAL |  | 12 |  |  |  | 14
|  |  | BARRA DE APOIO PARA APOIO AO ACESSO DA CAIXA DÁGUA |  | 2
|  |  | TOTAL |  | 14
Item | Código | Banco | Descrição | Und | Quant. | Comprimento | Largura | Altura | Total
9.1.11 | 100868 | SINAPI | BARRA DE APOIO RETA, EM ACO INOX POLIDO, COMPRIMENTO 80 CM, FIXADA NA PAREDE - FORNECIMENTO E INSTALAÇÃO. AF_01/2020 | UN
|  |  | QUANTIDADE DE ACORDO COM O PROJETO HIDROSANITÁRIO |  | 10 |  |  |  | 10
Item | Código | Banco | Descrição | Und | Quant. | Comprimento | Largura | Altura | Total
9.1.12 | C3671 | SEINFRA | CONE PARA EXPURGO EM AÇO INOX COM TAMPA E GRELHA - L=500MM X C=500MM, ALTURA ATÉ 300MM E SAÍDA D=100MM | UN
|  |  | QUANTIDADE DE ACORDO COM O PROJETO HIDROSANITÁRIO |  | 1 |  |  |  | 1
Item | Código | Banco | Descrição | Und | Quant. | Comprimento | Largura | Altura | Total
9.1.13 | 86913 | SINAPI | TORNEIRA CROMADA 1/2 OU 3/4 PARA TANQUE, PADRÃO MÉDIO - FORNECIMENTO E INSTALAÇÃO. AF_01/2020 | UN
|  |  | QUANTIDADE DE ACORDO COM O PROJETO HIDROSANITÁRIO |  | 1 |  |  |  | 1
Item | Código | Banco | Descrição | Und | Quant. | Comprimento | Largura | Altura | com
9.1.14 | 100853 | SINAPI | TORNEIRA CROMADA DE MESA PARA LAVATORIO, TIPO MONOCOMANDO. AF_01/2020 | UN
|  |  | QUANTIDADE DE ACORDO COM O PROJETO HIDROSANITÁRIO |  | 8 |  |  |  | 8
Item | Código | Banco | Descrição | Und | Quant. | Comprimento | Largura | Altura | Total
9.1.15 | 100860 | SINAPI | CHUVEIRO ELÉTRICO COMUM CORPO PLÁSTICO, TIPO DUCHA FORNECIMENTO E INSTALAÇÃO. AF_01/2020 | UN
|  |  | QUANTIDADE DE ACORDO COM O PROJETO HIDROSANITÁRIO |  | 2 |  |  |  | 2
Item | Código | Banco | Descrição | Und | Quant. | Comprimento | Largura | Altura | Total
9.1.16 | 4394 | ORSE | DUCHA MANUAL MOD. 1972 LINHA C OU SIMILAR | UN
|  |  | DUCHAS DO BANHEIRO E DA SALA DE CURATIVO |  | 7 |  |  |  | 7
Item | Código | Banco | Descrição | Und | Quant. | Comprimento | Largura | Altura | Total
9.1.17 | C4000 | SEINFRA | TORNEIRA TIPO JARDIM CROMADA | UN
|  |  | TORNEIRA NO LIXO |  | 2 |  |  |  | 2
9.2 |  |  | REDE DE ÁGUA FRIA
Item | Código | Banco | Descrição | Und | Quant. | Comprimento | Largura | Altura | Total
9.2.1 | 94783 | SINAPI | ADAPTADOR COM FLANGE E ANEL DE VEDAÇÃO, PVC, SOLDÁVEL, DN 20 MM X 1/2", INSTALADO EM RESERVAÇÃO PREDIAL DE ÁGUA - FORNECIMENTO E INSTALAÇÃO. AF_04/2024 | UN
|  |  | QUANTIDADE DE ACORDO COM O PROJETO HIDROSANITÁRIO |  | 2 |  |  |  | 2
Item | Código | Banco | Descrição | Und | Quant. | Comprimento | Largura | Altura | Total
9.2.2 | 94705 | SINAPI | ADAPTADOR COM FLANGE E ANEL DE VEDAÇÃO, PVC, SOLDÁVEL, DN 40 MM X 1 1/4", INSTALADO EM RESERVAÇÃO PREDIAL DE ÁGUA - FORNECIMENTO E INSTALAÇÃO. AF_04/2024 | UN
|  |  | QUANTIDADE DE ACORDO COM O PROJETO HIDROSANITÁRIO |  | 3 |  |  |  | 3
Item | Código | Banco | Descrição | Und | Quant. | Comprimento | Largura | Altura | Total
9.2.3 | 94706 | SINAPI | ADAPTADOR COM FLANGE E ANEL DE VEDAÇÃO, PVC, SOLDÁVEL, DN 50 MM X 1 1/2", INSTALADO EM RESERVAÇÃO PREDIAL DE ÁGUA - FORNECIMENTO E INSTALAÇÃO. AF_04/2024 | UN
|  |  | QUANTIDADE DE ACORDO COM O PROJETO HIDROSANITÁRIO |  | 2 |  |  |  | 2
Item | Código | Banco | Descrição | Und | Quant. | Comprimento | Largura | Altura | Total
9.2.4 | 94707 | SINAPI | ADAPTADOR COM FLANGE E ANEL DE VEDAÇÃO, PVC, SOLDÁVEL, DN 60 MM X 2", INSTALADO EM RESERVAÇÃO PREDIAL DE ÁGUA - FORNECIMENTO E INSTALAÇÃO. AF_04/2024 | UN
|  |  | QUANTIDADE DE ACORDO COM O PROJETO HIDROSANITÁRIO |  | 1 |  |  |  | 1
Item | Código | Banco | Descrição | Und | Quant. | Comprimento | Largura | Altura | Total
9.2.5 | 89376 | SINAPI | ADAPTADOR CURTO COM BOLSA E ROSCA PARA REGISTRO, PVC, SOLDÁVEL, DN 20MM X 1/2 , INSTALADO EM RAMAL OU SUB-RAMAL DE ÁGUA - FORNECIMENTO E INSTALAÇÃO. AF_06/2022 | UN
|  |  | QUANTIDADE DE ACORDO COM O PROJETO HIDROSANITÁRIO |  | 2 |  |  |  | 2
Item | Código | Banco | Descrição | Und | Quant. | Comprimento | Largura | Altura | Total
9.2.6 | 103994 | SINAPI | ADAPTADOR CURTO COM BOLSA E ROSCA PARA REGISTRO, PVC, SOLDÁVEL, DN 40MM X 1.1/4, INSTALADO EM RAMAL DE DISTRIBUIÇÃO DE ÁGUA - FORNECIMENTO E INSTALAÇÃO. AF_06/2022 | UN
|  |  | QUANTIDADE DE ACORDO COM O PROJETO HIDROSANITÁRIO |  | 6 |  |  |  | 6
Item | Código | Banco | Descrição | Und | Quant. | Comprimento | Largura | Altura | Total
9.2.7 | 104001 | SINAPI | ADAPTADOR CURTO COM BOLSA E ROSCA PARA REGISTRO, PVC, SOLDÁVEL, DN 50MM X 1.1/2, INSTALADO EM RAMAL DE DISTRIBUIÇÃO DE ÁGUA - FORNECIMENTO E INSTALAÇÃO. AF_06/2022 | UN
|  |  | QUANTIDADE DE ACORDO COM O PROJETO HIDROSANITÁRIO |  | 12 |  |  |  | 12
Item | Código | Banco | Descrição | Und | Quant. | Comprimento | Largura | Altura | Total
9.2.8 | 102111 | SINAPI | BOMBA CENTRÍFUGA, MONOFÁSICA, 0,5 CV OU 0,49 HP, HM 6 A 20 M, Q 1,2 A 8,3 M3/H - FORNECIMENTO E INSTALAÇÃO. AF_11/2025_PS | UN
|  |  | QUANTIDADE DE ACORDO COM O PROJETO HIDROSANITÁRIO |  | 2 |  |  |  | 2
Item | Código | Banco | Descrição | Und | Quant. | Comprimento | Largura | Altura | Total
9.2.9 | 103948 | SINAPI | BUCHA DE REDUÇÃO, CURTA, PVC, SOLDÁVEL, DN 32 X 25 MM, INSTALADO EM RAMAL OU SUB-RAMAL DE ÁGUA - FORNECIMENTO E INSTALAÇÃO. AF_06/2022 | UN
|  |  | QUANTIDADE DE ACORDO COM O PROJETO HIDROSANITÁRIO |  | 5 |  |  |  | 5
Item | Código | Banco | Descrição | Und | Quant. | Comprimento | Largura | Altura | Total
9.2.10 | 104009 | SINAPI | BUCHA DE REDUÇÃO, CURTA, PVC, SOLDÁVEL, DN 50 X 40 MM, INSTALADO EM RAMAL DE DISTRIBUIÇÃO DE ÁGUA - FORNECIMENTO E INSTALAÇÃO. AF_06/2022 | UN
|  |  | QUANTIDADE DE ACORDO COM O PROJETO HIDROSANITÁRIO |  | 3 |  |  |  | 3
Item | Código | Banco | Descrição | Und | Quant. | Comprimento | Largura | Altura | Total
9.2.11 | 103971 | SINAPI | BUCHA DE REDUÇÃO, LONGA, PVC, SOLDÁVEL, DN 60 X 50 MM, INSTALADO EM PRUMADA DE ÁGUA - FORNECIMENTO E INSTALAÇÃO. AF_06/2022 | UN
|  |  | QUANTIDADE DE ACORDO COM O PROJETO HIDROSANITÁRIO |  | 1 |  |  |  | 1
Item | Código | Banco | Descrição | Und | Quant. | Comprimento | Largura | Altura | Total
9.2.12 | 103993 | SINAPI | BUCHA DE REDUÇÃO, PVC, SOLDÁVEL, DN 40MM X 32MM, INSTALADO EM RAMAL DE DISTRIBUIÇÃO DE ÁGUA - FORNECIMENTO E INSTALAÇÃO. AF_06/2022 | UN
|  |  | QUANTIDADE DE ACORDO COM O PROJETO HIDROSANITÁRIO |  | 3 |  |  |  | 3
Item | Código | Banco | Descrição | Und | Quant. | Comprimento | Largura | Altura | Total
9.2.13 | 104014 | SINAPI | BUCHA DE REDUÇÃO, LONGA, PVC, SOLDÁVEL, DN 40 X 25 MM, INSTALADO EM RAMAL DE DISTRIBUIÇÃO DE ÁGUA - FORNECIMENTO E INSTALAÇÃO. AF_06/2022 | UN
|  |  | QUANTIDADE DE ACORDO COM O PROJETO HIDROSANITÁRIO |  | 1 |  |  |  | 1
Item | Código | Banco | Descrição | Und | Quant. | Comprimento | Largura | Altura | Total
9.2.14 | COMPOSIÇÃO 06 | PRÓPRIO | CAIXA D´ÁGUA EM POLIETILENO, 1500 LITROS (INCLUSOS TUBOS, CONEXÕES E TORNEIRA DE BÓIA) - FORNECIMENTO E INSTALAÇÃO. | UN
|  |  | QUANTIDADE DE ACORDO COM O PROJETO HIDROSANITÁRIO |  | 2 |  |  |  | 2
Item | Código | Banco | Descrição | Und | Quant. | Comprimento | Largura | Altura | Total
9.2.15 | 89366 | SINAPI | JOELHO 90 GRAUS COM BUCHA DE LATÃO, PVC, SOLDÁVEL, DN 25MM, X 3/4 INSTALADO EM RAMAL OU SUB-RAMAL DE ÁGUA - FORNECIMENTO E INSTALAÇÃO. AF_06/2022 | UN
|  |  | QUANTIDADE DE ACORDO COM O PROJETO HIDROSANITÁRIO |  | 31 |  |  |  | 31
Item | Código | Banco | Descrição | Und | Quant. | Comprimento | Largura | Altura | Total
9.2.16 | 89358 | SINAPI | JOELHO 90 GRAUS, PVC, SOLDÁVEL, DN 20MM, INSTALADO EM RAMAL OU SUB-RAMAL DE ÁGUA - FORNECIMENTO E INSTALAÇÃO. AF_06/2022 | UN
|  |  | QUANTIDADE DE ACORDO COM O PROJETO HIDROSANITÁRIO |  | 10 |  |  |  | 10
Item | Código | Banco | Descrição | Und | Quant. | Comprimento | Largura | Altura | Total
9.2.17 | 89362 | SINAPI | JOELHO 90 GRAUS, PVC, SOLDÁVEL, DN 25MM, INSTALADO EM RAMAL OU SUB-RAMAL DE ÁGUA - FORNECIMENTO E INSTALAÇÃO. AF_06/2022 | UN
|  |  | QUANTIDADE DE ACORDO COM O PROJETO HIDROSANITÁRIO |  | 82 |  |  |  | 82
|  |  | ALIMENTAÇÃO |  | 16
|  |  | ÁGUA FRIA |  | 24
|  |  | SUBSTITUIÇÃO DE CURVAS |  | 42
Item | Código | Banco | Descrição | Und | Quant. | Comprimento | Largura | Altura | Total
9.2.18 | 89367 | SINAPI | JOELHO 90 GRAUS, PVC, SOLDÁVEL, DN 32MM, INSTALADO EM RAMAL OU SUB-RAMAL DE ÁGUA - FORNECIMENTO E INSTALAÇÃO. AF_06/2022 | UN
|  |  | QUANTIDADE DE ACORDO COM O PROJETO HIDROSANITÁRIO |  | 2 |  |  |  | 2
Item | Código | Banco | Descrição | Und | Quant. | Comprimento | Largura | Altura | Total
9.2.19 | 89497 | SINAPI | JOELHO 90 GRAUS, PVC, SOLDÁVEL, DN 40MM, INSTALADO EM PRUMADA DE ÁGUA - FORNECIMENTO E INSTALAÇÃO. AF_06/2022 | UN
|  |  | QUANTIDADE DE ACORDO COM O PROJETO HIDROSANITÁRIO |  | 3 |  |  |  | 3
Item | Código | Banco | Descrição | Und | Quant. | Comprimento | Largura | Altura | Total
9.2.20 | 89501 | SINAPI | JOELHO 90 GRAUS, PVC, SOLDÁVEL, DN 50MM, INSTALADO EM PRUMADA DE ÁGUA - FORNECIMENTO E INSTALAÇÃO. AF_06/2022 | UN
|  |  | QUANTIDADE DE ACORDO COM O PROJETO HIDROSANITÁRIO |  | 10 |  |  |  | 10
Item | Código | Banco | Descrição | Und | Quant. | Comprimento | Largura | Altura | Total
9.2.21 | 89505 | SINAPI | JOELHO 90 GRAUS, PVC, SOLDÁVEL, DN 60MM, INSTALADO EM PRUMADA DE ÁGUA - FORNECIMENTO E INSTALAÇÃO. AF_06/2022 | UN
|  |  | QUANTIDADE DE ACORDO COM O PROJETO HIDROSANITÁRIO |  | 2 |  |  |  | 2
Item | Código | Banco | Descrição | Und | Quant. | Comprimento | Largura | Altura | Total
9.2.22 | 104058 | SINAPI | LUVA, PVC, ROSCÁVEL, 1/2", PARA LIGAÇÃO PREDIAL DE ÁGUA. AF_06/2022 | UN
|  |  | QUANTIDADE DE ACORDO COM O PROJETO HIDROSANITÁRIO |  | 1 |  |  |  | 1
Item | Código | Banco | Descrição | Und | Quant. | Comprimento | Largura | Altura | Total
9.2.23 | 89385 | SINAPI | LUVA SOLDÁVEL E COM ROSCA, PVC, SOLDÁVEL, DN 25MM X 3/4 , INSTALADO EM RAMAL OU SUB-RAMAL DE ÁGUA - FORNECIMENTO E INSTALAÇÃO. AF_06/2022 | UN
|  |  | QUANTIDADE DE ACORDO COM O PROJETO HIDROSANITÁRIO |  | 2 |  |  |  | 2
Item | Código | Banco | Descrição | Und | Quant. | Comprimento | Largura | Altura | Total
9.2.24 | 94497 | SINAPI | REGISTRO DE GAVETA BRUTO, LATÃO, ROSCÁVEL, 1 1/2" - FORNECIMENTO E INSTALAÇÃO. AF_08/2021 | UN
|  |  | QUANTIDADE DE ACORDO COM O PROJETO HIDROSANITÁRIO |  | 12 |  |  |  | 12
Item | Código | Banco | Descrição | Und | Quant. | Comprimento | Largura | Altura | Total
9.2.25 | 94496 | SINAPI | REGISTRO DE GAVETA BRUTO, LATÃO, ROSCÁVEL, 1 1/4" - FORNECIMENTO E INSTALAÇÃO. AF_08/2021 | UN
|  |  | QUANTIDADE DE ACORDO COM O PROJETO HIDROSANITÁRIO |  | 7 |  |  |  | 7
Item | Código | Banco | Descrição | Und | Quant. | Comprimento | Largura | Altura | Total
9.2.26 | 89986 | SINAPI | REGISTRO DE GAVETA BRUTO, LATÃO, ROSCÁVEL, 1/2", COM ACABAMENTO E CANOPLA CROMADOS - FORNECIMENTO E INSTALAÇÃO. AF_08/2021 | UN
|  |  | QUANTIDADE DE ACORDO COM O PROJETO HIDROSANITÁRIO |  | 1 |  |  |  | 1
Item | Código | Banco | Descrição | Und | Quant. | Comprimento | Largura | Altura | Total
9.2.27 | COMPOSIÇÃO 07 | PRÓPRIO | RESERVATORIO RETANGULAR, EM ALVENARIA COM BLOCOS CONCRETO 14X19X39, DIMENSÕES INTERNAS: 3 X 2.5X 2 M, VOLUME ÚTIL: 15000 L | UN
|  |  | QUANTIDADE DE ACORDO COM O PROJETO HIDROSANITÁRIO |  | 1 |  |  |  | 1
Item | Código | Banco | Descrição | Und | Quant. | Comprimento | Largura | Altura | Total
9.2.28 | 89395 | SINAPI | TE, PVC, SOLDÁVEL, DN 25MM, INSTALADO EM RAMAL OU SUB-RAMAL DE ÁGUA - FORNECIMENTO E INSTALAÇÃO. AF_06/2022 | UN
|  |  | QUANTIDADE DE ACORDO COM O PROJETO HIDROSANITÁRIO |  | 21 |  |  |  | 21
Item | Código | Banco | Descrição | Und | Quant. | Comprimento | Largura | Altura | Total
9.2.29 | 104011 | SINAPI | TE, PVC, SOLDÁVEL, DN 40MM, INSTALADO EM RAMAL DE DISTRIBUIÇÃO DE ÁGUA - FORNECIMENTO E INSTALAÇÃO. AF_06/2022 | UN
|  |  | QUANTIDADE DE ACORDO COM O PROJETO HIDROSANITÁRIO |  | 2 |  |  |  | 2
Item | Código | Banco | Descrição | Und | Quant. | Comprimento | Largura | Altura | Total
9.2.30 | 90374 | SINAPI | TÊ COM BUCHA DE LATÃO NA BOLSA CENTRAL, PVC, SOLDÁVEL, DN 25MM X 3/4 INSTALADO EM RAMAL OU SUB-RAMAL DE ÁGUA - FORNECIMENTO E INSTALAÇÃO. AF_06/2022 | UN
|  |  | QUANTIDADE DE ACORDO COM O PROJETO HIDROSANITÁRIO |  | 3 |  |  |  | 3
Item | Código | Banco | Descrição | Und | Quant. | Comprimento | Largura | Altura | Total
9.2.31 | 89400 | SINAPI | TÊ DE REDUÇÃO, PVC, SOLDÁVEL, DN 32MM X 25MM, INSTALADO EM RAMAL OU SUB-RAMAL DE ÁGUA - FORNECIMENTO E INSTALAÇÃO. AF_06/2022 | UN
|  |  | QUANTIDADE DE ACORDO COM O PROJETO HIDROSANITÁRIO |  | 3 |  |  |  | 3
Item | Código | Banco | Descrição | Und | Quant. | Comprimento | Largura | Altura | Total
9.2.32 | COMPOSIÇÃO 08 | PRÓPRIO | TÊ DE REDUÇÃO, 90° PVC RIGIDO SOLDÁVEL, D = 40 X 25 MM | UN
|  |  | QUANTIDADE DE ACORDO COM O PROJETO HIDROSANITÁRIO |  | 4 |  |  |  | 4
Item | Código | Banco | Descrição | Und | Quant. | Comprimento | Largura | Altura | Total
9.2.33 | 104006 | SINAPI | TÊ DE REDUÇÃO, PVC, SOLDÁVEL, DN 50MM X 25MM, INSTALADO EM RAMAL DE DISTRIBUIÇÃO DE ÁGUA - FORNECIMENTO E INSTALAÇÃO. AF_06/2022 | UN
|  |  | QUANTIDADE DE ACORDO COM O PROJETO HIDROSANITÁRIO |  | 10 |  |  |  | 10
Item | Código | Banco | Descrição | Und | Quant. | Comprimento | Largura | Altura | Total
9.2.34 | 94795 | SINAPI | TORNEIRA DE BOIA PARA CAIXA D'ÁGUA, ROSCÁVEL, 1/2" - FORNECIMENTO E INSTALAÇÃO. AF_08/2021 | UN
|  |  | QUANTIDADE DE ACORDO COM O PROJETO HIDROSANITÁRIO |  | 3 |  |  |  | 3
Item | Código | Banco | Descrição | Und | Quant. | Comprimento | Largura | Altura | Total
9.2.35 | 89355 | SINAPI | TUBO, PVC, SOLDÁVEL, DN 20MM, INSTALADO EM RAMAL OU SUB-RAMAL DE ÁGUA - FORNECIMENTO E INSTALAÇÃO. AF_06/2022 | M
|  |  | QUANTIDADE DE ACORDO COM O PROJETO HIDROSANITÁRIO |  | 87.55 |  |  |  | 87.55
Item | Código | Banco | Descrição | Und | Quant. | Comprimento | Largura | Altura | Total
9.2.36 | 89356 | SINAPI | TUBO, PVC, SOLDÁVEL, DN 25MM, INSTALADO EM RAMAL OU SUB-RAMAL DE ÁGUA - FORNECIMENTO E INSTALAÇÃO. AF_06/2022 | M
|  |  | QUANTIDADE DE ACORDO COM O PROJETO HIDROSANITÁRIO |  | 167.1 |  |  |  | 167.1
Item | Código | Banco | Descrição | Und | Quant. | Comprimento | Largura | Altura | Total
9.2.37 | 89357 | SINAPI | TUBO, PVC, SOLDÁVEL, DN 32MM, INSTALADO EM RAMAL OU SUB-RAMAL DE ÁGUA - FORNECIMENTO E INSTALAÇÃO. AF_06/2022 | M
|  |  | QUANTIDADE DE ACORDO COM O PROJETO HIDROSANITÁRIO |  | 11.45 |  |  |  | 11.45
Item | Código | Banco | Descrição | Und | Quant. | Comprimento | Largura | Altura | Total
9.2.38 | 103978 | SINAPI | TUBO, PVC, SOLDÁVEL, DN 40MM, INSTALADO EM RAMAL DE DISTRIBUIÇÃO DE ÁGUA - FORNECIMENTO E INSTALAÇÃO. AF_06/2022 | M
|  |  | QUANTIDADE DE ACORDO COM O PROJETO HIDROSANITÁRIO |  | 22.6 |  |  |  | 22.6
Item | Código | Banco | Descrição | Und | Quant. | Comprimento | Largura | Altura | Total
9.2.39 | 103979 | SINAPI | TUBO, PVC, SOLDÁVEL, DN 50MM, INSTALADO EM RAMAL DE DISTRIBUIÇÃO DE ÁGUA - FORNECIMENTO E INSTALAÇÃO. AF_06/2022 | M
|  |  | QUANTIDADE DE ACORDO COM O PROJETO HIDROSANITÁRIO |  | 43.8 |  |  |  | 43.8
Item | Código | Banco | Descrição | Und | Quant. | Comprimento | Largura | Altura | Total
9.2.40 | 89450 | SINAPI | TUBO, PVC, SOLDÁVEL, DN 60MM, INSTALADO EM PRUMADA DE ÁGUA - FORNECIMENTO E INSTALAÇÃO. AF_06/2022 | M
|  |  | QUANTIDADE DE ACORDO COM O PROJETO HIDROSANITÁRIO |  | 6.7 |  |  |  | 6.7
Item | Código | Banco | Descrição | Und | Quant. | Comprimento | Largura | Altura | Total
9.2.41 | 89353 | SINAPI | REGISTRO DE GAVETA BRUTO, LATÃO, ROSCÁVEL, 3/4" - FORNECIMENTO E INSTALAÇÃO. AF_08/2021 | UN
|  |  | ALIMENTAÇÃO |  | 1 |  |  |  | 3
|  |  | ÁGUA FRIA |  | 2
Item | Código | Banco | Descrição | Und | Quant. |  |  | Fator | Total
9.2.42 | 94794 | SINAPI | REGISTRO DE GAVETA BRUTO, LATÃO, ROSCÁVEL, 1 1/2", COM ACABAMENTO E CANOPLA CROMADOS - FORNECIMENTO E INSTALAÇÃO. AF_08/2021 | UN
|  |  | ÁGUA FRIA |  | 1 |  |  |  | 1
Item | Código | Banco | Descrição | Und | Quant. |  |  | Fator | Total
9.2.43 | 99622 | SINAPI | VÁLVULA DE RETENÇÃO HORIZONTAL, DE BRONZE, ROSCÁVEL, 1 1/2" - FORNECIMENTO E INSTALAÇÃO. AF_08/2021 | UN
|  |  | ÁGUA FRIA |  | 1 |  |  |  | 2
|  |  | ALIMENTAÇÃO |  | 1
Item | Código | Banco | Descrição | Und | Quant. |  |  | Fator | Total
9.2.44 | 89383 | SINAPI | ADAPTADOR CURTO COM BOLSA E ROSCA PARA REGISTRO, PVC, SOLDÁVEL, DN 25MM X 3/4 , INSTALADO EM RAMAL OU SUB-RAMAL DE ÁGUA - FORNECIMENTO E INSTALAÇÃO. AF_06/2022 | UN
|  |  | ÁGUA FRIA |  | 42 |  |  |  | 48
|  |  | ALIMENTAÇÃO |  | 6
Item | Código | Banco | Descrição | Und | Quant. |  |  |  | Total
9.2.45 | 103966 | SINAPI | BUCHA DE REDUÇÃO, LONGA, PVC, SOLDÁVEL, DN 50 X 25 MM, INSTALADO EM PRUMADA DE ÁGUA - FORNECIMENTO E INSTALAÇÃO. AF_06/2022 | UN
|  |  | ÁGUA FRIA |  | 6 |  |  |  | 6
Item | Código | Banco | Descrição | Und | Quant. |  |  |  | Total
9.2.46 | 103995 | SINAPI | LUVA, PVC, SOLDÁVEL, DN 50MM, INSTALADO EM RAMAL DE DISTRIBUIÇÃO DE ÁGUA - FORNECIMENTO E INSTALAÇÃO. AF_06/2022 | UN
|  |  | ÁGUA FRIA |  | 3 |  |  |  | 3
Item | Código | Banco | Descrição | Und | Quant. |  |  |  | Total
9.2.47 | 104004 | SINAPI | TE, PVC, SOLDÁVEL, DN 50MM, INSTALADO EM RAMAL DE DISTRIBUIÇÃO DE ÁGUA - FORNECIMENTO E INSTALAÇÃO. AF_06/2022 | UN
|  |  | ÁGUA FRIA |  | 6 |  |  |  | 6
Item | Código | Banco | Descrição | Und | Quant. |  |  |  | Total
9.2.48 | 90373 | SINAPI | JOELHO 90 GRAUS COM BUCHA DE LATÃO, PVC, SOLDÁVEL, DN 25MM, X 1/2 INSTALADO EM RAMAL OU SUB-RAMAL DE ÁGUA - FORNECIMENTO E INSTALAÇÃO. AF_06/2022 | UN
|  |  | ÁGUA FRIA |  | 31 |  |  |  | 31
Item | Código | Banco | Descrição | Und | Quant. | Largura | Comprimento | Altura | Total
9.2.49 | C1475 | SEINFRA | IMPERMEABILIZAÇÃO DE SUPERFÍCIES INTERNAS DE RESERVATÓRIOS ENTERRADOS | M²
29.5
|  |  | PISO DO RESERVATÓRIO | 1 | 3 | 2.5 |  |  | 7.5
|  |  | PAREDE LADO MAIOR | 2 | 3 |  | 2 |  | 12
|  |  | PAREDE LADO MENOR | 2 | 2.5 |  | 2 |  | 10
9.3 |  |  | REDE DE ESGOTO
Item | Código | Banco | Descrição | Und | Quant. | Comprimento | Largura | Altura | Total
9.3.1 | 104341 | SINAPI | BUCHA DE REDUÇÃO LONGA, PVC, SÉRIE NORMAL, ESGOTO PREDIAL, DN 50 X 40 MM, JUNTA SOLDÁVEL E ELÁSTICA, FORNECIDO E INSTALADO EM RAMAL DE DESCARGA OU RAMAL DE ESGOTO SANITÁRIO. AF_08/2022 | UN
|  |  | QUANTIDADE DE ACORDO COM O PROJETO HIDROSANITÁRIO |  | 1 |  |  |  | 1
Item | Código | Banco | Descrição | Und | Quant. | Comprimento | Largura | Altura | Total
9.3.2 | COMPOSIÇÃO 09 | PRÓPRIO | CAIXA DE GORDURA SIMPLES RETANGULAR EM ALVENARIA COM TIJOLOS CERÂMICOS MACIÇOS, DIMENSÕES INTERNAS: 0,4X0,4X0,4 M PARA REDE DE ESGOTO. AF_12/2020 | UN
|  |  | QUANTIDADE DE ACORDO COM O PROJETO HIDROSANITÁRIO |  | 1 |  |  |  | 1
Item | Código | Banco | Descrição | Und | Quant. | Comprimento | Largura | Altura | Total
9.3.3 | 97902 | SINAPI | CAIXA ENTERRADA HIDRÁULICA RETANGULAR EM ALVENARIA COM TIJOLOS CERÂMICOS MACIÇOS, DIMENSÕES INTERNAS: 0,6X0,6X0,6 M PARA REDE DE ESGOTO. AF_12/2020 | UN
|  |  | QUANTIDADE DE ACORDO COM O PROJETO HIDROSANITÁRIO |  | 8 |  |  |  | 8
Item | Código | Banco | Descrição | Und | Quant. | Comprimento | Largura | Altura | Total
9.3.4 | 104329 | SINAPI | CAIXA SIFONADA, COM GRELHA REDONDA, PVC, DN 150 X 150 X 50 MM, JUNTA SOLDÁVEL, FORNECIDA E INSTALADA EM RAMAL DE DESCARGA OU EM RAMAL DE ESGOTO SANITÁRIO. AF_08/2022 | UN
|  |  | QUANTIDADE DE ACORDO COM O PROJETO HIDROSANITÁRIO |  | 13 |  |  |  | 13
Item | Código | Banco | Descrição | Und | Quant. | Comprimento | Largura | Altura | Total
9.3.5 | 89750 | SINAPI | CURVA LONGA 90 GRAUS, PVC, SERIE NORMAL, ESGOTO PREDIAL, DN 100 MM, JUNTA ELÁSTICA, FORNECIDO E INSTALADO EM RAMAL DE DESCARGA OU RAMAL DE ESGOTO SANITÁRIO. AF_08/2022 | UN
|  |  | QUANTIDADE DE ACORDO COM O PROJETO HIDROSANITÁRIO |  | 7 |  |  |  | 7
Item | Código | Banco | Descrição | Und | Quant. | Comprimento | Largura | Altura | Total
9.3.6 | 89746 | SINAPI | JOELHO 45 GRAUS, PVC, SERIE NORMAL, ESGOTO PREDIAL, DN 100 MM, JUNTA ELÁSTICA, FORNECIDO E INSTALADO EM RAMAL DE DESCARGA OU RAMAL DE ESGOTO SANITÁRIO. AF_08/2022 | UN
|  |  | QUANTIDADE DE ACORDO COM O PROJETO HIDROSANITÁRIO |  | 7 |  |  |  | 7
Item | Código | Banco | Descrição | Und | Quant. | Comprimento | Largura | Altura | Total
9.3.7 | 89726 | SINAPI | JOELHO 45 GRAUS, PVC, SERIE NORMAL, ESGOTO PREDIAL, DN 40 MM, JUNTA SOLDÁVEL, FORNECIDO E INSTALADO EM RAMAL DE DESCARGA OU RAMAL DE ESGOTO SANITÁRIO. AF_08/2022 | UN
|  |  | QUANTIDADE DE ACORDO COM O PROJETO HIDROSANITÁRIO |  | 49 |  |  |  | 49
Item | Código | Banco | Descrição | Und | Quant. | Comprimento | Largura | Altura | Total
9.3.8 | 89732 | SINAPI | JOELHO 45 GRAUS, PVC, SERIE NORMAL, ESGOTO PREDIAL, DN 50 MM, JUNTA ELÁSTICA, FORNECIDO E INSTALADO EM RAMAL DE DESCARGA OU RAMAL DE ESGOTO SANITÁRIO. AF_08/2022 | UN
|  |  | QUANTIDADE DE ACORDO COM O PROJETO HIDROSANITÁRIO |  | 17 |  |  |  | 17
Item | Código | Banco | Descrição | Und | Quant. | Comprimento | Largura | Altura | Total
9.3.9 | 89724 | SINAPI | JOELHO 90 GRAUS, PVC, SERIE NORMAL, ESGOTO PREDIAL, DN 40 MM, JUNTA SOLDÁVEL, FORNECIDO E INSTALADO EM RAMAL DE DESCARGA OU RAMAL DE ESGOTO SANITÁRIO. AF_08/2022 | UN
|  |  | QUANTIDADE DE ACORDO COM O PROJETO HIDROSANITÁRIO |  | 11 |  |  |  | 11
Item | Código | Banco | Descrição | Und | Quant. | Comprimento | Largura | Altura | Total
9.3.10 | 89731 | SINAPI | JOELHO 90 GRAUS, PVC, SERIE NORMAL, ESGOTO PREDIAL, DN 50 MM, JUNTA ELÁSTICA, FORNECIDO E INSTALADO EM RAMAL DE DESCARGA OU RAMAL DE ESGOTO SANITÁRIO. AF_08/2022 | UN
|  |  | QUANTIDADE DE ACORDO COM O PROJETO HIDROSANITÁRIO |  | 9 |  |  |  | 9
Item | Código | Banco | Descrição | Und | Quant. | Comprimento | Largura | Altura | Total
9.3.11 | 89801 | SINAPI | JOELHO 90 GRAUS, PVC, SERIE NORMAL, ESGOTO PREDIAL, DN 50 MM, JUNTA ELÁSTICA, FORNECIDO E INSTALADO EM PRUMADA DE ESGOTO SANITÁRIO OU VENTILAÇÃO. AF_08/2022 | UN
|  |  | QUANTIDADE DE ACORDO COM O PROJETO HIDROSANITÁRIO |  | 25 |  |  |  | 25
Item | Código | Banco | Descrição | Und | Quant. | Comprimento | Largura | Altura | Total
9.3.12 | 89834 | SINAPI | JUNÇÃO SIMPLES, PVC, SERIE NORMAL, ESGOTO PREDIAL, DN 100 X 100 MM, JUNTA ELÁSTICA, FORNECIDO E INSTALADO EM PRUMADA DE ESGOTO SANITÁRIO OU VENTILAÇÃO. AF_08/2022 | UN
|  |  | QUANTIDADE DE ACORDO COM O PROJETO HIDROSANITÁRIO |  | 5 |  |  |  | 5
Item | Código | Banco | Descrição | Und | Quant. | Comprimento | Largura | Altura | Total
9.3.13 | 104345 | SINAPI | JUNÇÃO DE REDUÇÃO INVERTIDA, PVC, SÉRIE NORMAL, ESGOTO PREDIAL, DN 100 X 50 MM, JUNTA ELÁSTICA, FORNECIDO E INSTALADO EM RAMAL DE DESCARGA OU RAMAL DE ESGOTO SANITÁRIO. AF_08/2022 | UN
|  |  | QUANTIDADE DE ACORDO COM O PROJETO HIDROSANITÁRIO |  | 33 |  |  |  | 33
Item | Código | Banco | Descrição | Und | Quant. | Comprimento | Largura | Altura | Total
9.3.14 | 89783 | SINAPI | JUNÇÃO SIMPLES, PVC, SERIE NORMAL, ESGOTO PREDIAL, DN 40 MM, JUNTA SOL UNDÁVEL, FORNECIDO E INSTALADO EM RAMAL DE DESCARGA OU RAMAL DE ESGOTO SANITÁRIO. AF_08/2022 | UN
|  |  | QUANTIDADE DE ACORDO COM O PROJETO HIDROSANITÁRIO |  | 6 |  |  |  | 6
Item | Código | Banco | Descrição | Und | Quant. | Comprimento | Largura | Altura | Total
9.3.15 | 104327 | SINAPI | RALO SIFONADO REDONDO, PVC, DN 100 X 40 MM, JUNTA SOLDÁVEL, FORNECIDOE INSTALADO EM RAMAL DE DESCARGA OU EM RAMAL DE ESGOTO SANITÁRIO. AF_08/2022 | UN
|  |  | QUANTIDADE DE ACORDO COM O PROJETO HIDROSANITÁRIO |  | 3 |  |  |  | 3
Item | Código | Banco | Descrição | Und | Quant. | Comprimento | Largura | Altura | Total
9.3.16 | 104348 | SINAPI | TERMINAL DE VENTILAÇÃO, PVC, SÉRIE NORMAL, ESGOTO PREDIAL, DN 50 MM, JUNTA SOLDÁVEL, FORNECIDO E INSTALADO EM PRUMADA DE ESGOTO SANITÁRIO OU VENTILAÇÃO. AF_08/2022 | UN
|  |  | QUANTIDADE DE ACORDO COM O PROJETO HIDROSANITÁRIO |  | 10 |  |  |  | 10
Item | Código | Banco | Descrição | Und | Quant. | Comprimento | Largura | Altura | Total
9.3.17 | 89711 | SINAPI | TUBO PVC, SERIE NORMAL, ESGOTO PREDIAL, DN 40 MM, FORNECIDO E INSTALADO EM RAMAL DE DESCARGA OU RAMAL DE ESGOTO SANITÁRIO. AF_08/2022 | M
|  |  | QUANTIDADE DE ACORDO COM O PROJETO HIDROSANITÁRIO |  | 62.2 |  |  |  | 62.2
Item | Código | Banco | Descrição | Und | Quant. | Comprimento | Largura | Altura | Total
9.3.18 | 89712 | SINAPI | TUBO PVC, SERIE NORMAL, ESGOTO PREDIAL, DN 50 MM, FORNECIDO E INSTALADO EM RAMAL DE DESCARGA OU RAMAL DE ESGOTO SANITÁRIO. AF_08/2022 | M
|  |  | QUANTIDADE DE ACORDO COM O PROJETO HIDROSANITÁRIO |  | 21.59 |  |  |  | 21.59
Item | Código | Banco | Descrição | Und | Quant. | Comprimento | Largura | Altura | Total
9.3.19 | 89713 | SINAPI | TUBO PVC, SERIE NORMAL, ESGOTO PREDIAL, DN 75 MM, FORNECIDO E INSTALADO EM RAMAL DE DESCARGA OU RAMAL DE ESGOTO SANITÁRIO. AF_08/2022 | M
|  |  | QUANTIDADE DE ACORDO COM O PROJETO HIDROSANITÁRIO |  | 1.2 |  |  |  | 1.2
Item | Código | Banco | Descrição | Und | Quant. | Comprimento | Largura | Altura | Total
9.3.20 | 89714 | SINAPI | TUBO PVC, SERIE NORMAL, ESGOTO PREDIAL, DN 100 MM, FORNECIDO E INSTALADO EM RAMAL DE DESCARGA OU RAMAL DE ESGOTO SANITÁRIO. AF_08/2022 | M
|  |  | QUANTIDADE DE ACORDO COM O PROJETO HIDROSANITÁRIO |  | 78.15 |  |  |  | 103.15
|  |  | LIGAÇÃO PARA RUA |  | 25
Item | Código | Banco | Descrição | Und | Quant. |  |  |  | Total
9.3.21 | 86883 | SINAPI | SIFÃO DO TIPO FLEXÍVEL EM PVC 1 X 1.1/2 - FORNECIMENTO E INSTALAÇÃO. AF_01/2020 | UN
|  |  | CUBAS |  | 9 |  |  |  | 9
Item | Código | Banco | Descrição | Und | Quant. |  |  |  | Total
9.3.22 | 86879 | SINAPI | VÁLVULA EM PLÁSTICO 1 PARA PIA, TANQUE OU LAVATÓRIO, COM OU SEM LADRÃO - FORNECIMENTO E INSTALAÇÃO. AF_01/2020 | UN
|  |  | CUBAS |  | 9 |  |  |  | 17
|  |  | LAVATÓRIOS |  | 7
|  |  | TANQUE |  | 1
Item | Código | Banco | Descrição | Und | Quant. |  |  |  | Total
9.3.23 | 89728 | SINAPI | CURVA CURTA 90 GRAUS, PVC, SERIE NORMAL, ESGOTO PREDIAL, DN 40 MM, JUNTA SOLDÁVEL, FORNECIDO E INSTALADO EM RAMAL DE DESCARGA OU RAMAL DE ESGOTO SANITÁRIO. AF_08/2022 | UN
|  |  | DE ACORDO COM PROJETO DE ESGOTO |  | 21 |  |  |  | 21
Item | Código | Banco | Descrição | Und | Quant. |  |  |  | Total
9.3.24 | 1672 | ORSE | JOELHO DE 90°COM BOLSA PARA ANEL, EM PVC RÍGIDO C/ ANÉIS, PARA ESGOTO SECUNDÁRIO, DIÂM = 40MM | un
|  |  | DE ACORDO COM PROJETO DE ESGOTO |  | 15 |  |  |  | 15
Item | Código | Banco | Descrição | Und | Quant. |  |  |  | Total
9.3.25 | 89802 | SINAPI | JOELHO 45 GRAUS, PVC, SERIE NORMAL, ESGOTO PREDIAL, DN 50 MM, JUNTA ELÁSTICA, FORNECIDO E INSTALADO EM PRUMADA DE ESGOTO SANITÁRIO OU VENTILAÇÃO. AF_08/2022 | UN
|  |  | DE ACORDO COM PROJETO DE ESGOTO | [5 empty] | 14
|  |  | ESGOTO |  | 11
|  |  | VENTILAÇÃO |  | 3
Item | Código | Banco | Descrição | Und | Quant. |  |  |  | Total
9.3.26 | 89785 | SINAPI | JUNÇÃO SIMPLES, PVC, SERIE NORMAL, ESGOTO PREDIAL, DN 50 X 50 MM, JUNTA ELÁSTICA, FORNECIDO E INSTALADO EM RAMAL DE DESCARGA OU RAMAL DE ESGOTO SANITÁRIO. AF_08/2022 | UN
|  |  | DE ACORDO COM PROJETO DE ESGOTO |  | 4 |  |  |  | 4
Item | Código | Banco | Descrição | Und | Quant. |  | Comprimento |  | Total
9.3.27 | 89849 | SINAPI | TUBO PVC, SERIE NORMAL, ESGOTO PREDIAL, DN 150 MM, FORNECIDO E INSTALADO EM SUBCOLETOR AÉREO DE ESGOTO SANITÁRIO. AF_08/2022 | M
|  |  | DE ACORDO COM PROJETO DE ESGOTO |  |  |  | 4.91 |  | 4.91
Item | Código | Banco | Descrição | Und | Quant. |  |  |  | Total
9.3.28 | 89778 | SINAPI | LUVA SIMPLES, PVC, SERIE NORMAL, ESGOTO PREDIAL, DN 100 MM, JUNTA ELÁSTICA, FORNECIDO E INSTALADO EM RAMAL DE DESCARGA OU RAMAL DE ESGOTO SANITÁRIO. AF_08/2022 | UN
|  |  | LUVA PARA CONEXÕES | [5 empty] | 25
| ESGOTO |  | CURVA LONGA 100 |  | 6
| ESGOTO |  | JOELHO 45 100 |  | 6
| ESGOTO |  | JUNÇÃO SIMPLES 100-50 |  | 8
| ESGOTO |  | JUNÇÃO SIMPLES 100-100 |  | 4
| VENTILAÇÃO |  | TÊ 100-50 |  | 1
Item | Código | Banco | Descrição | Und | Quant. |  |  |  | Total
9.3.29 | 89753 | SINAPI | LUVA SIMPLES, PVC, SERIE NORMAL, ESGOTO PREDIAL, DN 50 MM, JUNTA ELÁSTICA, FORNECIDO E INSTALADO EM RAMAL DE DESCARGA OU RAMAL DE ESGOTO SANITÁRIO. AF_08/2022 | UN
|  |  | LUVA PARA CONEXÕES | [5 empty] | 65
| ESGOTO |  | JOELHO 45 50 |  | 11
| ESGOTO |  | JOELHO 90 50 |  | 4
| ESGOTO |  | JUNÇÃO SIMPLES 50-50 |  | 4
| VENTILAÇÃO |  | CURVA LONGA 90 50 |  | 2
| VENTILAÇÃO |  | JOELHO 45 50 |  | 3
| VENTILAÇÃO |  | JOELHO 90 50 |  | 25
| VENTILAÇÃO |  | TÊ 50-50 |  | 16
Item | Código | Banco | Descrição | Und | Quant. |  |  |  | Total
9.3.30 | 1595 | ORSE | VEDAÇÃO PARA SAÍDA DE VASO SANITÁRIO EM PVC RÍGIDO SOLDÁVEL, PARA ESGOTO PRIMÁRIO, DIÂM = 100MM | un
|  |  | DE ACORDO COM PROJETO DE ESGOTO |  | 6 |  |  |  | 6
Item | Código | Banco | Descrição | Und | Quant. |  |  |  | Total
9.3.31 | 89804 | SINAPI | CURVA LONGA 90 GRAUS, PVC, SERIE NORMAL, ESGOTO PREDIAL, DN 50 MM, JUNTA ELÁSTICA, FORNECIDO E INSTALADO EM PRUMADA DE ESGOTO SANITÁRIO OU VENTILAÇÃO. AF_08/2022 | UN
|  |  | DE ACORDO COM PROJETO DE ESGOTO | [5 empty] | 2
|  |  | VENTILAÇÃO |  | 2
Item | Código | Banco | Descrição | Und | Quant. |  | Comprimento |  | Total
9.3.32 | 89798 | SINAPI | TUBO PVC, SERIE NORMAL, ESGOTO PREDIAL, DN 50 MM, FORNECIDO E INSTALADO EM PRUMADA DE ESGOTO SANITÁRIO OU VENTILAÇÃO. AF_08/2022 | M
|  |  | DE ACORDO COM PROJETO DE ESGOTO - VENTILAÇÃO |  |  |  | 53.86 |  | 53.86
Item | Código | Banco | Descrição | Und | Quant. |  |  |  | Total
9.3.33 | 104352 | SINAPI | TE, PVC, SÉRIE NORMAL, ESGOTO PREDIAL, DN 100 X 50 MM, JUNTA ELÁSTICA, FORNECIDO E INSTALADO EM PRUMADA DE ESGOTO SANITÁRIO OU VENTILAÇÃO. AF_08/2022 | UN
|  |  | DE ACORDO COM PROJETO DE ESGOTO - VENTILAÇÃO |  | 1 |  |  |  | 1
Item | Código | Banco | Descrição | Und | Quant. |  |  |  | Total
9.3.34 | 89825 | SINAPI | TE, PVC, SERIE NORMAL, ESGOTO PREDIAL, DN 50 X 50 MM, JUNTA ELÁSTICA, FORNECIDO E INSTALADO EM PRUMADA DE ESGOTO SANITÁRIO OU VENTILAÇÃO. AF_08/2022 | UN
|  |  | DE ACORDO COM PROJETO DE ESGOTO - VENTILAÇÃO |  | 16 |  |  |  | 16
Item | Código | Banco | Descrição | Und | Quant. |  |  |  | Total
9.3.35 | 98069 | SINAPI | TANQUE SÉPTICO RETANGULAR, EM ALVENARIA COM TIJOLOS CERÂMICOS MACIÇOS, DIMENSÕES INTERNAS: 1,6 X 4,4 X H=1,8 M, VOLUME ÚTIL: 9856 L (PARA 68 CONTRIBUINTES). AF_12/2020 | UN
|  |  | DE ACORDO COM PROJETO DE ESGOTO |  | 1 |  |  |  | 1
9.4 |  |  | REDE DE ÁGUA PLUVIAL
Item | Código | Banco | Descrição | Und | Quant. | Comprimento | Largura | Altura | Total
9.4.1 | 99253 | SINAPI | CAIXA ENTERRADA HIDRÁULICA RETANGULAR EM ALVENARIA COM TIJOLOS CERÂMICOS MACIÇOS, DIMENSÕES INTERNAS: 0,6X0,6X0,6 M PARA REDE DE DRENAGEM. AF_12/2020 | UN
|  |  | QUANTIDADE DE ACORDO COM O PROJETO HIDROSANITÁRIO |  | 7 |  |  |  | 7
Item | Código | Banco | Descrição | Und | Quant. | Comprimento | Largura | Altura | Total
9.4.2 | 99250 | SINAPI | CAIXA ENTERRADA HIDRÁULICA RETANGULAR EM ALVENARIA COM TIJOLOS CERÂMICOS MACIÇOS, DIMENSÕES INTERNAS: 0,3X0,3X0,3 M PARA REDE DE DRENAGEM. AF_12/2020 | UN
|  |  | QUANTIDADE DE ACORDO COM O PROJETO HIDROSANITÁRIO |  | 2 |  |  |  | 2
Item | Código | Banco | Descrição | Und | Quant. | Comprimento | Largura | Altura | Total
9.4.3 | 104168 | SINAPI | JOELHO 45 GRAUS, PVC, SERIE R, ÁGUA PLUVIAL, DN 150 MM, JUNTA ELÁSTICA, FORNECIDO E INSTALADO EM RAMAL DE ENCAMINHAMENTO. AF_06/2022 | UN
|  |  | QUANTIDADE DE ACORDO COM O PROJETO HIDROSANITÁRIO |  | 2 |  |  |  | 2
Item | Código | Banco | Descrição | Und | Quant. | Comprimento | Largura | Altura | Total
9.4.4 | 89531 | SINAPI | JOELHO 45 GRAUS, PVC, SERIE R, ÁGUA PLUVIAL, DN 100 MM, JUNTA ELÁSTICA, FORNECIDO E INSTALADO EM RAMAL DE ENCAMINHAMENTO. AF_06/2022 | UN
|  |  | QUANTIDADE DE ACORDO COM O PROJETO HIDROSANITÁRIO |  | 4 |  |  |  | 4
Item | Código | Banco | Descrição | Und | Quant. | Comprimento | Largura | Altura | Total
9.4.5 | 104064 | SINAPI | CURVA LONGA, 90 GRAUS, PVC OCRE, JUNTA ELÁSTICA, DN 150 MM, PARA COLETOR PREDIAL DE ESGOTO. AF_06/2022 | UN
|  |  | QUANTIDADE DE ACORDO COM O PROJETO HIDROSANITÁRIO |  | 1 |  |  |  | 1
Item | Código | Banco | Descrição | Und | Quant. | Comprimento | Largura | Altura | Total
9.4.6 | 95695 | SINAPI | CURVA 90 GRAUS, PVC, SERIE R, ÁGUA PLUVIAL, DN 100 MM, JUNTA ELÁSTICA,FORNECIDO E INSTALADO EM CONDUTORES VERTICAIS DE ÁGUAS PLUVIAIS. AF_06/2022 | UN
|  |  | QUANTIDADE DE ACORDO COM O PROJETO HIDROSANITÁRIO |  | 3 |  |  |  | 3
Item | Código | Banco | Descrição | Und | Quant. | Comprimento | Largura | Altura | Total
9.4.7 | 89743 | SINAPI | CURVA LONGA 90 GRAUS, PVC, SERIE NORMAL, ESGOTO PREDIAL, DN 75 MM, JUNTA ELÁSTICA, FORNECIDO E INSTALADO EM RAMAL DE DESCARGA OU RAMAL DE ESGOTO SANITÁRIO. AF_08/2022 | UN
|  |  | QUANTIDADE DE ACORDO COM O PROJETO HIDROSANITÁRIO |  | 1 |  |  |  | 1
Item | Código | Banco | Descrição | Und | Quant. | Comprimento | Largura | Altura | Total
9.4.8 | 89576 | SINAPI | TUBO PVC, SÉRIE R, ÁGUA PLUVIAL, DN 75 MM, FORNECIDO E INSTALADO EM CONDUTORES VERTICAIS DE ÁGUAS PLUVIAIS. AF_06/2022 | M
|  |  | QUANTIDADE DE ACORDO COM O PROJETO HIDROSANITÁRIO |  | 5.5 |  |  |  | 5.5
Item | Código | Banco | Descrição | Und | Quant. | Comprimento | Largura | Altura | Total
9.4.9 | 89578 | SINAPI | TUBO PVC, SÉRIE R, ÁGUA PLUVIAL, DN 100 MM, FORNECIDO E INSTALADO EM CONDUTORES VERTICAIS DE ÁGUAS PLUVIAIS. AF_06/2022 | M
|  |  | QUANTIDADE DE ACORDO COM O PROJETO HIDROSANITÁRIO |  |  | 34.43 |  |  | 34.43
Item | Código | Banco | Descrição | Und | Quant. | Comprimento | Largura | Altura | Total
9.4.10 | 89580 | SINAPI | TUBO PVC, SÉRIE R, ÁGUA PLUVIAL, DN 150 MM, FORNECIDO E INSTALADO EM CONDUTORES VERTICAIS DE ÁGUAS PLUVIAIS. AF_06/2022 | M
|  |  | QUANTIDADE DE ACORDO COM O PROJETO HIDROSANITÁRIO |  |  | 51.73 |  |  | 51.73
Item | Código | Banco | Descrição | Und | Quant. | Comprimento | Largura | Altura | Total
9.4.11 | 89584 | SINAPI | JOELHO 90 GRAUS, PVC, SERIE R, ÁGUA PLUVIAL, DN 100 MM, JUNTA ELÁSTICA, FORNECIDO E INSTALADO EM CONDUTORES VERTICAIS DE ÁGUAS PLUVIAIS. AF_06/2022 | UN
|  |  | QUANTIDADE DE ACORDO COM O PROJETO HIDROSANITÁRIO |  | 8 |  |  |  | 8
Item | Código | Banco | Descrição | Und | Quant. |  |  |  | Total
9.4.12 | 4283 | ORSE | RALO HEMISFÉRICO EM Fº Fº, TIPO ABACAXI Ø 100MM | un
|  |  | DE ACORDO COM PROJETO DE ÁGUAS PLUVIAIS |  | 6 |  |  |  | 6
Item | Código | Banco | Descrição | Und | Quant. |  |  |  | Total
9.4.13 | 89495 | SINAPI | RALO SIFONADO, PVC, DN 100 X 40 MM, JUNTA SOLDÁVEL, FORNECIDO E INSTALADO EM RAMAIS DE ENCAMINHAMENTO DE ÁGUA PLUVIAL. AF_06/2022 | UN
|  |  | DE ACORDO COM PROJETO DE ÁGUAS PLUVIAIS |  | 1 |  |  |  | 1
Item | Código | Banco | Descrição | Und | Quant. |  |  |  | Total
9.4.14 | 89699 | SINAPI | JUNÇÃO SIMPLES, PVC, SERIE R, ÁGUA PLUVIAL, DN 150 X 100 MM, JUNTA ELÁSTICA, FORNECIDO E INSTALADO EM CONDUTORES VERTICAIS DE ÁGUAS PLUVIAIS. AF_06/2022 | UN
|  |  | DE ACORDO COM PROJETO DE ÁGUAS PLUVIAIS |  | 1 |  |  |  | 1
Item | Código | Banco | Descrição | Und | Quant. |  |  |  | Total
9.4.15 | 89669 | SINAPI | LUVA SIMPLES, PVC, SERIE R, ÁGUA PLUVIAL, DN 100 MM, JUNTA ELÁSTICA, FORNECIDO E INSTALADO EM CONDUTORES VERTICAIS DE ÁGUAS PLUVIAIS. AF_06/2022 | UN
|  |  | DE ACORDO COM PROJETO DE ÁGUAS PLUVIAIS | [5 empty] | 16
|  |  | CONEXÕES |  | 2
|  |  | JOELHO 45 |  | 4
|  |  | JOELHO 90 |  | 8
|  |  | TÊ 100-100 |  | 2
Item | Código | Banco | Descrição | Und | Quant. |  |  |  | Total
9.4.16 | 89693 | SINAPI | TÊ, PVC, SERIE R, ÁGUA PLUVIAL, DN 100 X 100 MM, JUNTA ELÁSTICA, FORNECIDO E INSTALADO EM CONDUTORES VERTICAIS DE ÁGUAS PLUVIAIS. AF_06/2022 | UN
|  |  | DE ACORDO COM PROJETO DE ÁGUAS PLUVIAIS |  | 2 |  |  |  | 2
10 |  |  | REDE DE AR CONDICIONADO
Item | Código | Banco | Descrição | Und | Quant. | Comprimento | Largura | Altura | Total
10.1 | 103957 | SINAPI | BUCHA DE REDUÇÃO, CURTA, PVC, SOLDÁVEL, DN 32 X 25 MM, INSTALADO EM PRUMADA DE ÁGUA - FORNECIMENTO E INSTALAÇÃO. AF_06/2022 | UN
|  |  | QUANTIDADE DE ACORDO COM O PROJETO HIDROSANITÁRIO |  | 14 |  |  |  | 14
Item | Código | Banco | Descrição | Und | Quant. | Comprimento | Largura | Altura | Total
10.2 | 89867 | SINAPI | JOELHO 45 GRAUS, PVC, SOLDÁVEL, DN 25MM, INSTALADO EM DRENO DE AR-CONDICIONADO - FORNECIMENTO E INSTALAÇÃO. AF_08/2022 | UN
|  |  | QUANTIDADE DE ACORDO COM O PROJETO HIDROSANITÁRIO |  | 11 |  |  |  | 11
Item | Código | Banco | Descrição | Und | Quant. | Comprimento | Largura | Altura | Total
10.3 | 104320 | SINAPI | JOELHO 45 GRAUS, PVC, SOLDÁVEL, DN 32 MM, INSTALADO EM DRENO DE AR CONDICIONADO - FORNECIMENTO E INSTALAÇÃO. AF_08/2022 | UN
|  |  | QUANTIDADE DE ACORDO COM O PROJETO HIDROSANITÁRIO |  | 10 |  |  |  | 10
Item | Código | Banco | Descrição | Und | Quant. | Comprimento | Largura | Altura | Total
10.4 | 89866 | SINAPI | JOELHO 90 GRAUS, PVC, SOLDÁVEL, DN 25MM, INSTALADO EM DRENO DE AR-CONDICIONADO - FORNECIMENTO E INSTALAÇÃO. AF_08/2022 | UN
|  |  | QUANTIDADE DE ACORDO COM O PROJETO HIDROSANITÁRIO |  | 38 |  |  |  | 38
Item | Código | Banco | Descrição | Und | Quant. | Comprimento | Largura | Altura | Total
10.5 | 89532 | SINAPI | LUVA DE REDUÇÃO, PVC, SOLDÁVEL, DN 32MM X 25MM, INSTALADO EM PRUMADA DE ÁGUA - FORNECIMENTO E INSTALAÇÃO. AF_06/2022 | UN
|  |  | QUANTIDADE DE ACORDO COM O PROJETO HIDROSANITÁRIO |  | 15 |  |  |  | 15
Item | Código | Banco | Descrição | Und | Quant. | Comprimento | Largura | Altura | Total
10.6 | 89869 | SINAPI | TE, PVC, SOLDÁVEL, DN 25MM, INSTALADO EM DRENO DE AR-CONDICIONADO - FORNECIMENTO E INSTALAÇÃO. AF_08/2022 | UN
|  |  | QUANTIDADE DE ACORDO COM O PROJETO HIDROSANITÁRIO |  | 2 |  |  |  | 2
Item | Código | Banco | Descrição | Und | Quant. | Comprimento | Largura | Altura | Total
10.7 | 104324 | SINAPI | TE, PVC, SOLDÁVEL, DN 32 MM, INSTALADO EM DRENO DE AR CONDICIONADO - FORNECIMENTO E INSTALAÇÃO. AF_08/2022 | UN
|  |  | QUANTIDADE DE ACORDO COM O PROJETO HIDROSANITÁRIO |  | 10 |  |  |  | 10
Item | Código | Banco | Descrição | Und | Quant. | Comprimento | Largura | Altura | Total
10.8 | 89400 | SINAPI | TÊ DE REDUÇÃO, PVC, SOLDÁVEL, DN 32MM X 25MM, INSTALADO EM RAMAL OU SUB-RAMAL DE ÁGUA - FORNECIMENTO E INSTALAÇÃO. AF_06/2022 | UN
|  |  | QUANTIDADE DE ACORDO COM O PROJETO HIDROSANITÁRIO |  | 2 |  |  |  | 2
Item | Código | Banco | Descrição | Und | Quant. | Comprimento | Largura | Altura | Total
10.9 | 89865 | SINAPI | TUBO, PVC, SOLDÁVEL, DN 25MM, INSTALADO EM DRENO DE AR-CONDICIONADO - FORNECIMENTO E INSTALAÇÃO. AF_08/2022 | M
|  |  | QUANTIDADE DE ACORDO COM O PROJETO HIDROSANITÁRIO |  | 30.95 |  |  |  | 30.95
Item | Código | Banco | Descrição | Und | Quant. | Comprimento | Largura | Altura | Total
10.10 | 104316 | SINAPI | TUBO, PVC, SOLDÁVEL, DN 32 MM, INSTALADO EM DRENO DE AR CONDICIONADO - FORNECIMENTO E INSTALAÇÃO. AF_08/2022 | M
|  |  | QUANTIDADE DE ACORDO COM O PROJETO HIDROSANITÁRIO |  | 44.65 |  |  |  | 44.65
Item | Código | Banco | Descrição | Und | Quant. |  | Comprimento |  | Total
10.11 | 103291 | SINAPI | TUBO EM COBRE FLEXÍVEL, DN 1/2", COM ISOLAMENTO, INSTALADO EM FORRO, PARA RAMAL DE ALIMENTAÇÃO DE AR CONDICIONADO, INCLUSO FIXADOR. AF_11/2021 | M
|  |  | DE ACORDO COM LISTA DE MATERIAL DE CLIMATIZAÇÃO |  |  |  | 52.5 |  | 52.5
Item | Código | Banco | Descrição | Und | Quant. |  | Comprimento |  | Total
10.12 | 103292 | SINAPI | TUBO EM COBRE FLEXÍVEL, DN 5/8", COM ISOLAMENTO, INSTALADO EM FORRO, PARA RAMAL DE ALIMENTAÇÃO DE AR CONDICIONADO, INCLUSO FIXADOR. AF_11/2021 | M
|  |  | DE ACORDO COM LISTA DE MATERIAL DE CLIMATIZAÇÃO |  |  |  | 52.5 |  | 52.5
Item | Código | Banco | Descrição | Und | Quant. |  | Comprimento |  | Total
10.13 | 11412 | ORSE | CABO DE COBRE PP CORDPLAST 4 X 2,5 MM2, 450/750V - FORNECIMENTO E INSTALAÇÃO | M
|  |  | DE ACORDO COM LISTA DE MATERIAL DE CLIMATIZAÇÃO |  |  |  | 57.5 |  | 57.5
Item | Código | Banco | Descrição | Und | Quant. |  | Comprimento |  | Total
10.14 | 4179 | ORSE | CABO DE COBRE PP CORDPLAST 3 X 2,5 MM2, 450/750V - FORNECIMENTO | M
|  |  | DE ACORDO COM LISTA DE MATERIAL DE CLIMATIZAÇÃO |  |  |  | 57.5 |  | 57.5
Item | Código | Banco | Descrição | Und | Quant. |  |  |  | Total
10.15 | C0863 | SEINFRA | CONJUNTO ARSTOP COMPLETO (15 A 30A) | UN
|  |  | DE ACORDO COM LISTA DE MATERIAL DE CLIMATIZAÇÃO - CAIXA CENTRAL DE AR-CONDICIONADO |  | 17 |  |  |  | 17
Item | Código | Banco | Descrição | Und | Quant. |  | Comprimento |  | Total
10.16 | 103247 | SINAPI | AR CONDICIONADO SPLIT INVERTER, HI-WALL (PAREDE), 12000 BTU/H, CICLO FRIO - FORNECIMENTO E INSTALAÇÃO. AF_11/2021_PE | UN
|  |  | DE ACORDO COM LISTA DE MATERIAL DE CLIMATIZAÇÃO | [5 empty] | 13
Item | Código | Banco | Descrição | Und | Quant. |  | Comprimento |  | Total
10.17 | 103252 | SINAPI | AR CONDICIONADO SPLIT ON/OFF, HI-WALL (PAREDE), 18000 BTUS/H, CICLO QUENTE/FRIO - FORNECIMENTO E INSTALAÇÃO. AF_11/2021_PE | UN
|  |  | DE ACORDO COM LISTA DE MATERIAL DE CLIMATIZAÇÃO | [5 empty] | 2
11 |  |  | DIVERSOS E LIMPEZA DA OBRA
Item | Código | Banco | Descrição | Und | Quant. | Comprimento | Largura | Altura | Total
11.1 | COMPOSIÇÃO 10 | PRÓPRIO | BANCO DE CONCRETO CURVO | UN
|  |  | QUANTIDADE DE ACORDO COM O PROJETO ARQUITETÔNICO |  | 1 |  |  |  | 1
Item | Código | Banco | Descrição | Und | Quant. | Comprimento | Largura | Altura | Total
11.2 | 99842 | SINAPI | GUARDA-CORPO DE AÇO GALVANIZADO DE 1,10M, MONTANTES TUBULARES DE 1.1/4" ESPAÇADOS 1,20M, TRAVESSA SUPERIOR DE 1.1/2", GRADIL FORMADO POR TUBOS HORIZONTAIS DE 1" E VERTICAIS DE 3/4", FIXADO COM ADESIVO ESTRUTURAL EPOXI. AF_10/2025_PS | M
|  |  | ÁREA CONSTRUÍDA - QUANTIDADE DE ACORDO COM PROJETO ARQUITÔNICO |  | 29 |  |  |  | 29
Item | Código | Banco | Descrição | Und | Quant. | Comprimento | Largura | Altura | Total
11.3 | C1628 | SEINFRA | LIMPEZA GERAL | M²
|  |  | ÁREA CONSTRUÍDA - QUANTIDADE DE ACORDO COM PROJETO ARQUITÔNICO |  | 318.4 |  |  |  | 318.4
Item | Código | Banco | Descrição | Und | Quant. | Comprimento | Largura | Altura | Total
11.4 | 3167 | ORSE | PLACA DE INAUGURAÇÃO DE OBRA EM ALUMÍNIO 0,60 X 0,80 M | M²
|  |  | PLACA PARA INAUGURAÇÃO DA OBRA |  | 1 |  |  |  | 1

## Composições
PREFEITURA MUNICIPAL DE GOIANA
SECRETARIA DE OBRAS
OBRA: |  | CONTRATAÇÃO DE EMPRESA ESPECIALIZADA PARA EXECUÇÃO DOS SERVIÇOS REMANESCENTES E COMPLEMENTARES VISANDO À RETOMADA E CONCLUSÃO DA OBRA DE CONSTRUÇÃO DA UNIDADE BÁSICA DE SAÚDE – UBS MALVINAS |  |  |  |  | BDI: | 24.52%
| ENDEREÇO: | LOTEAMENTO GULANDIM S/N, MALVINAS, DISTRITO DE PONTA DE PEDRAS, MUNICIPIO DE GOIANA - PE. |  |  |  |  | BDI DIFERENCIADO: | 16.32%
DATA: |  | FEVEREIRO DE 2026
TABELAS DE REFER: |  | SINAPI - JANEIRO 2026 (DESONERADA) , ORSE - I DEZ/2025 e SEINFRA - 028.1
COMPOSIÇÕES
3.1 | Código | Banco | COMPOSIÇÃO 01 | Tipo | Und | Quant. | Valor Unit | Total
|  |  | VIGA METÁLICA EM PERFIL LAMINADO OU SOLDADO EM AÇO ESTRUTURAL, COM CONEXÕES SOLDADAS, INCLUSOS MÃO DE OBRA, TRANSPORTE E IÇAMENTO UTILIZANDO GUINDASTE - FORNECIMENTO E INSTALAÇÃO. | SEDI - SERVIÇOS DIVERSOS | UN | 1 |  | 18.81
Composição Auxiliar | 88240 | SINAPI | AJUDANTE DE ESTRUTURA METÁLICA COM ENCARGOS COMPLEMENTARES | SEDI - SERVIÇOS DIVERSOS | H | 0.0044 | 22.7 | 0.09 | 32.23
Composição Auxiliar | 88278 | SINAPI | MONTADOR DE ESTRUTURAS METÁLICAS COM ENCARGOS COMPLEMENTARES | SEDI - SERVIÇOS DIVERSOS | H | 0.014 | 21.34 | 0.29 | 34.81
Composição Auxiliar | 88317 | SINAPI | SOLDADOR COM ENCARGOS COMPLEMENTARES | SEDI - SERVIÇOS DIVERSOS | H | 0.0181 | 29.39 | 0.53 | 40.05
Composição Auxiliar | 93287 | SINAPI | GUINDASTE HIDRÁULICO AUTOPROPELIDO, COM LANÇA TELESCÓPICA 40 M, CAPACIDADE MÁXIMA 60 T, POTÊNCIA 260 KW - CHP DIURNO. AF_03/2016 | CHOR - CUSTOS HORÁRIOS DE MÁQUINAS E EQUIPAMENTOS | CHP | 0.004 | 355.72 | 1.42 | 358.7
Composição Auxiliar | 93288 | SINAPI | GUINDASTE HIDRÁULICO AUTOPROPELIDO, COM LANÇA TELESCÓPICA 40 M, CAPACIDADE MÁXIMA 60 T, POTÊNCIA 260 KW - CHI DIURNO. AF_03/2016 | CHOR - CUSTOS HORÁRIOS DE MÁQUINAS E EQUIPAMENTOS | CHI | 0.0037 | 181.17 | 0.67 | 185.97
Composição Auxiliar | 100716 | SINAPI | JATEAMENTO ABRASIVO COM GRANALHA DE AÇO EM PERFIL METÁLICO EM FÁBRICA. AF_01/2020 | CHOR - CUSTOS HORÁRIOS DE MÁQUINAS E EQUIPAMENTOS | M² | 0.0358 | 24.27 | 0.86 | 25.41
Composição Auxiliar | 100719 | SINAPI | PINTURA COM TINTA ALQUÍDICA DE FUNDO (TIPO ZARCÃO) PULVERIZADA SOBRE PERFIL METÁLICO EXECUTADO EM FÁBRICA (POR DEMÃO). AF_01/2020_PE | CHOR - CUSTOS HORÁRIOS DE MÁQUINAS E EQUIPAMENTOS | M² | 0.033 | 13.77 | 0.45 | 13.29
Insumo | I8231 | SEINFRA - I | CANTONEIRA EM AÇO (6 x 6 x 1/2") | Material | KG | 0.030548 | 9.23 | 0.28 | 8.02
Insumo | 10997 | SINAPI - I | ELETRODO REVESTIDO AWS - E7018, DIAMETRO IGUAL A 4,00 MM | Material | KG | 0.0015 | 29.05 | 0.04 | 29.05
Insumo | I8685 | SEINFRA - I | PERFIL METÁLICO "I" OU "H" | Material | KG | 1.091 | 13 | 14.18 | 10
[6 empty] | TOTAL |  | 18.81
3.2 | Código | Banco | COMPOSIÇÃO 02 | Tipo | Und | Quant. | Valor Unit | Total
|  |  | PILAR METÁLICO PERFIL LAMINADO OU SOLDADO EM AÇO ESTRUTURAL, COM CONEXÕES SOLDADAS, INCLUSOS MÃO DE OBRA, TRANSPORTE E IÇAMENTO UTILIZANDO GUINDASTE - FORNECIMENTO E INSTALAÇÃO. | SEDI - SERVIÇOS DIVERSOS | UN | 1 |  | 20.47
Composição Auxiliar | 88240 | SINAPI | AJUDANTE DE ESTRUTURA METÁLICA COM ENCARGOS COMPLEMENTARES | SEDI - SERVIÇOS DIVERSOS | H | 0.0044 | 22.7 | 0.09
Composição Auxiliar | 88278 | SINAPI | MONTADOR DE ESTRUTURAS METÁLICAS COM ENCARGOS COMPLEMENTARES | SEDI - SERVIÇOS DIVERSOS | H | 0.014 | 21.34 | 0.29
Composição Auxiliar | 88317 | SINAPI | SOLDADOR COM ENCARGOS COMPLEMENTARES | SEDI - SERVIÇOS DIVERSOS | H | 0.0181 | 29.39 | 0.53
Composição Auxiliar | 93287 | SINAPI | GUINDASTE HIDRÁULICO AUTOPROPELIDO, COM LANÇA TELESCÓPICA 40 M, CAPACIDADE MÁXIMA 60 T, POTÊNCIA 260 KW - CHP DIURNO. AF_03/2016 | CHOR - CUSTOS HORÁRIOS DE MÁQUINAS E EQUIPAMENTOS | CHP | 0.004 | 355.72 | 1.42
Composição Auxiliar | 93288 | SINAPI | GUINDASTE HIDRÁULICO AUTOPROPELIDO, COM LANÇA TELESCÓPICA 40 M, CAPACIDADE MÁXIMA 60 T, POTÊNCIA 260 KW - CHI DIURNO. AF_03/2016 | CHOR - CUSTOS HORÁRIOS DE MÁQUINAS E EQUIPAMENTOS | CHI | 0.0037 | 181.17 | 0.67
Composição Auxiliar | 100716 | SINAPI | JATEAMENTO ABRASIVO COM GRANALHA DE AÇO EM PERFIL METÁLICO EM FÁBRICA. AF_01/2020 | CHOR - CUSTOS HORÁRIOS DE MÁQUINAS E EQUIPAMENTOS | M² | 0.0358 | 24.27 | 0.86
Composição Auxiliar | 100719 | SINAPI | PINTURA COM TINTA ALQUÍDICA DE FUNDO (TIPO ZARCÃO) PULVERIZADA SOBRE PERFIL METÁLICO EXECUTADO EM FÁBRICA (POR DEMÃO). AF_01/2020_PE | CHOR - CUSTOS HORÁRIOS DE MÁQUINAS E EQUIPAMENTOS | M² | 0.033 | 13.77 | 0.45
Insumo | 1333 | SINAPI - I | CHAPA DE ACO GROSSA, ASTM A36, E = 1/2" (12,70 MM) 99,59 KG/M2 | Material | KG | 0.030548 | 7.99 | 0.24 | 7.99
Insumo | 10997 | SINAPI - I | ELETRODO REVESTIDO AWS - E7018, DIAMETRO IGUAL A 4,00 MM | Material | KG | 0.060005 | 29.05 | 1.74
Insumo | I8685 | SEINFRA - I | PERFIL METÁLICO "I" OU "H" | Material | KG | 1.091 | 13 | 14.18
[6 empty] | TOTAL |  | 20.47
6.2.4 | Código | Banco | COMPOSIÇÃO 03 | Tipo | Und | Quant. | Valor Unit | Total
|  |  | EMASSAMENTO C/MASSA ACRÍLICA PARA AMBIENTES INTERNOS, DUAS DEMÃOS | PARE - PAREDES/PAINEIS | M² | 1 |  | 19.67 |  |  | 23.63 | #REF! | #REF!
Composição Auxiliar | 88310 | SINAPI | PINTOR COM ENCARGOS COMPLEMENTARES | SEDI - SERVIÇOS DIVERSOS | H | 0.35 | 29.81 | 10.43 |  | 16.43 | 5.75
Composição Auxiliar | 88316 | SINAPI | SERVENTE COM ENCARGOS COMPLEMENTARES | SEDI - SERVIÇOS DIVERSOS | H | 0.25 | 22.98 | 5.74 |  | 20.21 | 5.05
Insumo | 3767 | SINAPI - I | LIXA EM FOLHA PARA PAREDE OU MADEIRA, NUMERO 120, COR VERMELHA | Material | UN | 0.5 | 0.81 | 0.4 |  | 25.66 | 12.83
Insumo | 43651 | SINAPI - I | MASSA ACRILICA PARA SUPERFICIES INTERNAS E EXTERNAS | Material | kg | 0.72 | 4.31 | 3.1
[6 empty] | TOTAL |  | 19.67
7.3.1 | Código | Banco | COMPOSIÇÃO 04 | Tipo | Und | Quant. | Valor Unit | Total
|  |  | PORTA DE ABRIR COM MOLA HIDRÁULICA, EM VIDRO TEMPERADO COM BANDEIRA FIXA, 1,50X2,10 M, ESPESSURA 10MM, INCLUSIVE ACESSÓRIOS | ESQV - ESQUADRIAS/FERRAGENS/VIDROS | UN | 1 |  | 4581.02
Composição Auxiliar | 88325 | SINAPI | VIDRACEIRO COM ENCARGOS COMPLEMENTARES | SEDI - SERVIÇOS DIVERSOS | H | 3.253 | 23.07 | 75.04
Composição Auxiliar | 88316 | SINAPI | SERVENTE COM ENCARGOS COMPLEMENTARES | SEDI - SERVIÇOS DIVERSOS | H | 3.162 | 22.98 | 72.66
Insumo | 3104 | SINAPI - I | CONJ. DE FERRAGENS PARA PORTA DE VIDRO TEMPERADO, EM ZAMAC CROMADO,CONTEMPLANDO DOBRADICA INF., DOBRADICA SUP., PIVO PARA DOBRADICA INF., PIVO PARA DOBRADICA SUP., FECHADURA CENTRAL EM ZAMC. CROMADO, CONTRA FECHADURA DE PRESSAO | Material | CJ | 1 | 197.96 | 197.96
Insumo | 5031 | SINAPI - I | VIDRO TEMPERADO INCOLOR PARA PORTA DE ABRIR, E = 10 MM (SEM FERRAGENS E SEM COLOCACAO) | Material | M² | 5.46 | 405 | 2211.3
Insumo | 1622 | ORSE-I | MOLA HIDRÁULICA PARA VIDRO TEMPERADO (TIPO BLINDEX - REF. 1024 OU SIMILAR) | Material | UN | 2 | 1012.03 | 2024.06
[6 empty] | TOTAL |  | 4581.02
7.3.2 | Código | Banco | COMPOSIÇÃO 05 | Tipo | Und | Quant. | Valor Unit | Total
|  |  | PORTA DE ABRIR COM MOLA HIDRÁULICA, EM VIDRO TEMPERADO COM BANDEIRA FIXA, 1,60X2,10 M, ESPESSURA 10MM, INCLUSIVE ACESSÓRIOS | ESQV - ESQUADRIAS/FERRAGENS/VIDROS | UN | 1 |  | 4783.52
Composição Auxiliar | 88325 | SINAPI | VIDRACEIRO COM ENCARGOS COMPLEMENTARES | SEDI - SERVIÇOS DIVERSOS | H | 3.253 | 23.07 | 75.04
Composição Auxiliar | 88316 | SINAPI | SERVENTE COM ENCARGOS COMPLEMENTARES | SEDI - SERVIÇOS DIVERSOS | H | 3.162 | 22.98 | 72.66
Insumo | 3104 | SINAPI - I | CONJ. DE FERRAGENS PARA PORTA DE VIDRO TEMPERADO, EM ZAMAC CROMADO,CONTEMPLANDO DOBRADICA INF., DOBRADICA SUP., PIVO PARA DOBRADICA INF., PIVO PARA DOBRADICA SUP., FECHADURA CENTRAL EM ZAMC. CROMADO, CONTRA FECHADURA DE PRESSAO | Material | CJ | 1 | 197.96 | 197.96
Insumo | 5031 | SINAPI - I | VIDRO TEMPERADO INCOLOR PARA PORTA DE ABRIR, E = 10 MM (SEM FERRAGENS E SEM COLOCACAO) | Material | M² | 5.96 | 405 | 2413.8
Insumo | 1622 | ORSE-I | MOLA HIDRÁULICA PARA VIDRO TEMPERADO (TIPO BLINDEX - REF. 1024 OU SIMILAR) | Material | UN | 2 | 1012.03 | 2024.06
[6 empty] | TOTAL |  | 4783.52
9.2.14 | Código | Banco | COMPOSIÇÃO 06 | Tipo | Und | Quant. | Valor Unit | Total
|  |  | CAIXA D´ÁGUA EM POLIETILENO, 1500 LITROS (INCLUSOS TUBOS, CONEXÕES E TORNEIRA DE BÓIA) - FORNECIMENTO E INSTALAÇÃO. | SEDI - SERVIÇOS DIVERSOS | UN | 1 |  | 1390.84
Composição Auxiliar | 94489 | SINAPI | REGISTRO DE ESFERA, PVC, SOLDÁVEL, COM VOLANTE, DN 25 MM - FORNECIMENTO E INSTALAÇÃO. AF_08/2021 | SEDI - SERVIÇOS DIVERSOS | UN | 2 | 32.59 | 65.18
Composição Auxiliar | 94491 | SINAPI | REGISTRO DE ESFERA, PVC, SOLDÁVEL, COM VOLANTE, DN 40 MM - FORNECIMENTO E INSTALAÇÃO. AF_08/2021 | SEDI - SERVIÇOS DIVERSOS | UN | 1 | 65.96 | 65.96
Composição Auxiliar | 94648 | SINAPI | TUBO, PVC, SOLDÁVEL, DE 25MM, INSTALADO EM RESERVAÇÃO PREDIAL DE ÁGUA - FORNECIMENTO E INSTALAÇÃO. AF_04/2024 | SEDI - SERVIÇOS DIVERSOS | M | 1.8 | 6.55 | 11.79
Composição Auxiliar | 94650 | SINAPI | TUBO, PVC, SOLDÁVEL, DE 40MM, INSTALADO EM RESERVAÇÃO PREDIAL DE ÁGUA - FORNECIMENTO E INSTALAÇÃO. AF_04/2024 | SEDI - SERVIÇOS DIVERSOS | M | 0.95 | 18.32 | 17.4
Composição Auxiliar | 94672 | SINAPI | JOELHO 90 GRAUS COM BUCHA DE LATÃO, PVC, SOLDÁVEL, DN 25 MM X 3/4", INSTALADO EM RESERVAÇÃO PREDIAL DE ÁGUA - FORNECIMENTO E INSTALAÇÃO. AF_04/2024 | SEDI - SERVIÇOS DIVERSOS | UN | 2 | 5.86 | 11.72
Composição Auxiliar | 94676 | SINAPI | JOELHO 90 GRAUS, PVC, SOLDÁVEL, DN 40 MM INSTALADO EM RESERVAÇÃO PREDIAL DE ÁGUA - FORNECIMENTO E INSTALAÇÃO. AF_04/2024 | SEDI - SERVIÇOS DIVERSOS | UN | 1 | 12.64 | 12.64
Composição Auxiliar | 94688 | SINAPI | TÊ, PVC, SOLDÁVEL, DN 25 MM INSTALADO EM RESERVAÇÃO PREDIAL DE ÁGUA - FORNECIMENTO E INSTALAÇÃO. AF_04/2024 | SEDI - SERVIÇOS DIVERSOS | UN | 1 | 6.66 | 6.66
Composição Auxiliar | 94692 | SINAPI | TÊ, PVC, SOLDÁVEL, DN 40 MM INSTALADO EM RESERVAÇÃO PREDIAL DE ÁGUA - FORNECIMENTO E INSTALAÇÃO. AF_04/2024 | SEDI - SERVIÇOS DIVERSOS | UN | 1 | 18.45 | 18.45
Composição Auxiliar | 94703 | SINAPI | ADAPTADOR COM FLANGE E ANEL DE VEDAÇÃO, PVC, SOLDÁVEL, DN 25 MM X 3/4", INSTALADO EM RESERVAÇÃO PREDIAL DE ÁGUA - FORNECIMENTO E INSTALAÇÃO. AF_04/2024 | SEDI - SERVIÇOS DIVERSOS | UN | 3 | 19.21 | 57.63
Composição Auxiliar | 94705 | SINAPI | ADAPTADOR COM FLANGE E ANEL DE VEDAÇÃO, PVC, SOLDÁVEL, DN 40 MM X 1 1/4", INSTALADO EM RESERVAÇÃO PREDIAL DE ÁGUA - FORNECIMENTO E INSTALAÇÃO. AF_04/2024 | SEDI - SERVIÇOS DIVERSOS | UN | 1 | 34.82 | 34.82
Composição Auxiliar | 94796 | SINAPI | TORNEIRA DE BOIA PARA CAIXA D'ÁGUA, ROSCÁVEL, 3/4" - FORNECIMENTO E INSTALAÇÃO. AF_08/2021 | SEDI - SERVIÇOS DIVERSOS | UN | 1 | 37.3 | 37.3
Composição Auxiliar | 102591 | SINAPI | FURO EM CAIXA D'ÁGUA COM ESPESSURA DE 2 ATÉ 5 MM E DIÂMETRO DE 25 MM. AF_06/2021 | SEDI - SERVIÇOS DIVERSOS | UN | 3 | 4.38 | 13.14
Composição Auxiliar | 102595 | SINAPI | FURO EM CAIXA D'ÁGUA COM ESPESSURA DE 2 ATÉ 5 MM E DIÂMETRO DE 40 MM. AF_06/2021 | SEDI - SERVIÇOS DIVERSOS | UN | 1 | 5.59 | 5.59
Composição Auxiliar | 88248 | SINAPI | AUXILIAR DE ENCANADOR OU BOMBEIRO HIDRÁULICO COM ENCARGOS COMPLEMENTARES | SEDI - SERVIÇOS DIVERSOS | H | 0.151 | 23.48 | 3.54
Composição Auxiliar | 88267 | SINAPI | ENCANADOR OU BOMBEIRO HIDRÁULICO COM ENCARGOS COMPLEMENTARES | SEDI - SERVIÇOS DIVERSOS | H | 0.151 | 27.77 | 4.19
Insumo | 34639 | SINAPI - I | CAIXA D'AGUA EM POLIETILENO 1500 LITROS, COM TAMPA | Material | UN | 1 | 1024.83 | 1024.83
[6 empty] | TOTAL |  | 1390.84
9.2.27 | Código | Banco | COMPOSIÇÃO 07 | Tipo | Und | Quant. | Valor Unit | Total
|  |  | RESERVATORIO RETANGULAR, EM ALVENARIA COM BLOCOS CONCRETO 14X19X39, DIMENSÕES INTERNAS: 3 X 2.5X 2 M, VOLUME ÚTIL: 15000 L | SEDI - SERVIÇOS DIVERSOS | UN | 1 |  | 14501.75
Composição Auxiliar | 5678 | SINAPI | RETROESCAVADEIRA SOBRE RODAS COM CARREGADEIRA, TRAÇÃO 4X4, POTÊNCIA LÍQ. 88 HP, CAÇAMBA CARREG. CAP. MÍN. 1 M3, CAÇAMBA RETRO CAP. 0,26 M3, PESO OPERACIONAL MÍN. 6.674 KG, PROFUNDIDADE ESCAVAÇÃO MÁX. 4,37 M - C HP DIURNO. AF_06/2014 | SEDI - SERVIÇOS DIVERSOS | CHP | 0.2 | 144.74 | 28.94
Composição Auxiliar | 5679 | SINAPI | RETROESCAVADEIRA SOBRE RODAS COM CARREGADEIRA, TRAÇÃO 4X4, POTÊNCIA LÍQ. 88 HP, CAÇAMBA CARREG. CAP. MÍN. 1 M3, CAÇAMBA RETRO CAP. 0,26 M3, PESO OPERACIONAL MÍN. 6.674 KG, PROFUNDIDADE ESCAVAÇÃO MÁX. 4,37 M - C HI DIURNO. AF_06/2014 | SEDI - SERVIÇOS DIVERSOS | CHI | 0.4 | 59.98 | 23.99
Composição Auxiliar | 88309 | SINAPI | PEDREIRO COM ENCARGOS COMPLEMENTARES | SEDI - SERVIÇOS DIVERSOS | H | 103.78 | 28.29 | 2935.93
Composição Auxiliar | 88316 | SINAPI | SERVENTE COM ENCARGOS COMPLEMENTARES | SEDI - SERVIÇOS DIVERSOS | H | 81.54 | 22.98 | 1873.78
Composição Auxiliar | 94974 | SINAPI | CONCRETO MAGRO PARA LASTRO, TRAÇO 1:4,5:4,5 (EM MASSA SECA DE CIMENTO/AREIA MÉDIA/ BRITA 1) - PREPARO MANUAL. AF_05/2021 | SEDI - SERVIÇOS DIVERSOS | M³ | 0.46 | 511.7 | 235.38
Composição Auxiliar | 87878 | SINAPI | CHAPISCO APLICADO EM ALVENARIAS E ESTRUTURAS DE CONCRETO INTERNAS, COM COLHER DE PEDREIRO. ARGAMASSA TRAÇO 1:3 COM PREPARO MANUAL. AF_10/2022 | SEDI - SERVIÇOS DIVERSOS | M² | 22 | 5.24 | 115.28
Composição Auxiliar | 100475 | SINAPI | ARGAMASSA TRAÇO 1:3 (EM VOLUME DE CIMENTO E AREIA MÉDIA ÚMIDA) COM ADIÇÃO DE IMPERMEABILIZANTE, PREPARO MECÂNICO COM BETONEIRA 400 L. AF_08/2019 | SEDI - SERVIÇOS DIVERSOS | M³ | 0.66 | 795.54 | 525.05
Composição Auxiliar | 96545 | SINAPI | ARMAÇÃO DE BLOCO UTILIZANDO AÇO CA-50 DE 8 MM - MONTAGEM. AF_01/2024 | SEDI - SERVIÇOS DIVERSOS | KG | 75.3 | 15.46 | 1164.13
Composição Auxiliar | 92763 | SINAPI | ARMAÇÃO DE PILAR OU VIGA DE ESTRUTURA CONVENCIONAL DE CONCRETO ARMADOUTILIZANDO AÇO CA-50 DE 12,5 MM - MONTAGEM. AF_06/2022 | SEDI - SERVIÇOS DIVERSOS | KG | 85 | 8.68 | 737.8
Composição Auxiliar | 92769 | SINAPI | ARMAÇÃO DE LAJE DE ESTRUTURA CONVENCIONAL DE CONCRETO ARMADO UTILIZANDO AÇO CA-50 DE 6,3 MM - MONTAGEM. AF_06/2022 | SEDI - SERVIÇOS DIVERSOS | KG | 108 | 12.08 | 1304.64
Composição Auxiliar | 92768 | SINAPI | ARMAÇÃO DE LAJE DE ESTRUTURA CONVENCIONAL DE CONCRETO ARMADO UTILIZANDO AÇO CA-60 DE 5,0 MM - MONTAGEM. AF_06/2022 | SEDI - SERVIÇOS DIVERSOS | KG | 17.3 | 12.99 | 224.72
Composição Auxiliar | 92767 | SINAPI | ARMAÇÃO DE LAJE DE ESTRUTURA CONVENCIONAL DE CONCRETO ARMADO UTILIZANDO AÇO CA-60 DE 4,2 MM - MONTAGEM. AF_06/2022 | SEDI - SERVIÇOS DIVERSOS | KG | 10.9 | 14.97 | 163.17
Composição Auxiliar | 94964 | SINAPI | CONCRETO FCK = 20MPA, TRAÇO 1:2,7:3 (EM MASSA SECA DE CIMENTO/ AREIA MÉDIA/ BRITA 1) - PREPARO MECÂNICO COM BETONEIRA 400 L. AF_05/2021 | SEDI - SERVIÇOS DIVERSOS | M³ | 2.46 | 534.68 | 1315.31
Composição Auxiliar | 102477 | SINAPI | CONCRETO FCK = 30MPA, TRAÇO 1:1,9:2,3 (EM MASSA SECA DE CIMENTO/ AREIA MÉDIA/ SEIXO ROLADO) - PREPARO MECÂNICO COM BETONEIRA 400 L. AF_05/2021 | SEDI - SERVIÇOS DIVERSOS | M³ | 0.43 | 754.13 | 324.27
Composição Auxiliar | 96536 | SINAPI | FABRICAÇÃO, MONTAGEM E DESMONTAGEM DE FÔRMA PARA VIGA BALDRAME, EM MADEIRA SERRADA, E=25 MM, 4 UTILIZAÇÕES. AF_01/2024 | SEDI - SERVIÇOS DIVERSOS | M² | 7.17 | 73.61 | 527.78
Composição Auxiliar | 92268 | SINAPI | FABRICAÇÃO DE FÔRMA PARA LAJES, EM CHAPA DE MADEIRA COMPENSADA PLASTIFICADA, E = 18 MM. AF_09/2020 | SEDI - SERVIÇOS DIVERSOS | M² | 10.09 | 75.39 | 760.68
Composição Auxiliar | 92269 | SINAPI | FABRICAÇÃO DE FÔRMA PARA PILARES E ESTRUTURAS SIMILARES, EM MADEIRA SERRADA, E=25 MM. AF_09/2020 | SEDI - SERVIÇOS DIVERSOS | M² | 9.6 | 162.14 | 1556.54
Insumo | 2692 | SINAPI - I | DESMOLDANTE PROTETOR PARA FORMAS DE MADEIRA, DE BASE OLEOSA EMULSIONADA EM AGUA | Material | L | 0.0357 | 7.59 | 0.27
Insumo | 4491 | SINAPI - I | PONTALETE *7,5 X 7,5* CM EM PINUS, MISTA OU EQUIVALENTE DA REGIAO - BRUTA | Material | M | 0.777 | 10.85 | 8.43
Insumo | 4517 | SINAPI - I | SARRAFO *2,5 X 7,5* CM EM PINUS, MISTA OU EQUIVALENTE DA REGIAO - BRUTA | Material | M | 0.924 | 3.8 | 3.51
Insumo | 5069 | SINAPI - I | PREGO DE ACO POLIDO COM CABECA 17 X 27 (2 1/2 X 11) | Material | KG | 0.0819 | 16.55 | 1.35
Insumo | 651 | SINAPI - I | BLOCO DE VEDACAO DE CONCRETO 14 X 19 X 39 CM (CLASSE C - NBR 6136) | Material | UN | 172 | 3.9 | 670.8
[7 empty] | TOTAL | 14501.75
9.2.32 | Código | Banco | COMPOSIÇÃO 08 | Tipo | Und | Quant. | Valor Unit | Total
|  |  | TÊ DE REDUÇÃO, 90° PVC RIGIFO SOLDÁVEL, D = 40 X 25 MM | SEDI - SERVIÇOS DIVERSOS | UN | 1 |  | 28.6
Composição Auxiliar | 88267 | SINAPI | ENCANADOR OU BOMBEIRO HIDRÁULICO COM ENCARGOS COMPLEMENTARES | SEDI - SERVIÇOS DIVERSOS | H | 0.3 | 27.77 | 8.33
Composição Auxiliar | 88316 | SINAPI | SERVENTE COM ENCARGOS COMPLEMENTARES | SEDI - SERVIÇOS DIVERSOS | H | 0.3 | 22.98 | 6.89
Insumo | 138 | ORSE-I | ADESIVO PVC EM FRASCO DE 850 GRAMAS | Material | KG | 0.014 | 72.41 | 1.01
Insumo | 2036 | ORSE-I | SOLUÇÃO LIMPADORA PVC | Material | L | 0.02 | 69.74 | 1.39
Insumo | 2572 | ORSE-I | TE 90° REDUÇÃO PVC RIGIDO SOLDAVEL, MARROM, D = 40 X 25 MM | Material | UN | 1 | 10.98 | 10.98
[6 empty] | TOTAL |  | 28.6
9.3.2 | Código | Banco | COMPOSIÇÃO 09 | Tipo | Und | Quant. | Valor Unit | Total
|  |  | CAIXA DE GORDURA SIMPLES RETANGULAR EM ALVENARIA COM TIJOLOS CERÂMICOS MACIÇOS, DIMENSÕES INTERNAS: 0,4X0,4X0,4 M PARA REDE DE ESGOTO. AF_12/2020 | SEDI - SERVIÇOS DIVERSOS | UN | 1 |  | 520.76
Composição Auxiliar | 87316 | SINAPI | ARGAMASSA TRAÇO 1:4 (EM VOLUME DE CIMENTO E AREIA GROSSA ÚMIDA) PARA CHAPISCO CONVENCIONAL, PREPARO MECÂNICO COM BETONEIRA 400 L. AF_08/2019 | SEDI - SERVIÇOS DIVERSOS | M³ | 0.069 | 535.62 | 36.95
Composição Auxiliar | 88309 | SINAPI | PEDREIRO COM ENCARGOS COMPLEMENTARES | SEDI - SERVIÇOS DIVERSOS | H | 2.367 | 28.29 | 66.96
Composição Auxiliar | 88316 | SINAPI | SERVENTE COM ENCARGOS COMPLEMENTARES | SEDI - SERVIÇOS DIVERSOS | H | 1.85 | 22.98 | 42.51
Composição Auxiliar | 94970 | SINAPI | CONCRETO FCK = 20MPA, TRAÇO 1:2,7:3 (EM MASSA SECA DE CIMENTO/ AREIA MÉDIA/ BRITA 1) - PREPARO MECÂNICO COM BETONEIRA 600 L. AF_05/2021 | SEDI - SERVIÇOS DIVERSOS | M³ | 0.419 | 521.82 | 218.64
Composição Auxiliar | 97734 | SINAPI | PEÇA RETANGULAR PRÉ-MOLDADA, VOLUME DE CONCRETO DE 10 A 30 LITROS, TAXA DE AÇO APROXIMADA DE 30KG/M³. AF_03/2024 | SEDI - SERVIÇOS DIVERSOS | M³ | 0.025 | 3032.55 | 75.81
Composição Auxiliar | 100475 | SINAPI | ARGAMASSA TRAÇO 1:3 (EM VOLUME DE CIMENTO E AREIA MÉDIA ÚMIDA) COM ADIÇÃO DE IMPERMEABILIZANTE, PREPARO MECÂNICO COM BETONEIRA 400 L. AF_08/2019 | SEDI - SERVIÇOS DIVERSOS | M³ | 0.052 | 795.54 | 41.36
Composição Auxiliar | 101616 | SINAPI | PREPARO DE FUNDO DE VALA COM LARGURA MENOR QUE 1,5 M (ACERTO DO SOLO NATURAL), EM LOCAL COM NÍVEL BAIXO DE INTERFERÊNCIA. AF_01/2026 | SEDI - SERVIÇOS DIVERSOS | M² | 0.49 | 7.75 | 3.79
Insumo | 2692 | SINAPI - I | DESMOLDANTE PROTETOR PARA FORMAS DE MADEIRA, DE BASE OLEOSA EMULSIONADA EM AGUA | Material | L | 0.004 | 7.59 | 0.03
Insumo | 4491 | SINAPI - I | PONTALETE *7,5 X 7,5* CM EM PINUS, MISTA OU EQUIVALENTE DA REGIAO - BRUTA | Material | M | 0.089 | 10.85 | 0.96
Insumo | 4517 | SINAPI - I | SARRAFO *2,5 X 7,5* CM EM PINUS, MISTA OU EQUIVALENTE DA REGIAO - BRUTA | Material | M | 0.106 | 3.8 | 0.4
Insumo | 5069 | SINAPI - I | PREGO DE ACO POLIDO COM CABECA 17 X 27 (2 1/2 X 11) | Material | KG | 0.009 | 16.55 | 0.14
Insumo | 6193 | SINAPI - I | TABUA NAO APARELHADA *2,5 X 20* CM, EM MACARANDUBA, ANGELIM OU EQUIVALENTE DA REGIAO - BRUTA | Material | M | 0.331 | 20.56 | 6.8
Insumo | 7258 | SINAPI - I | TIJOLO CERAMICO MACICO COMUM *5 X 10 X 20* CM (L X A X C) | Material | UN | 61.43 | 0.43 | 26.41
[7 empty] | TOTAL | 520.76
11.1 | Código | Banco | COMPOSIÇÃO 10 | Tipo | Und | Quant. | Valor Unit | Total |  | 545.52 | #REF!
|  |  | BANCO DE CONCRETO CURVO | SEDI - SERVIÇOS DIVERSOS | UN | 1 |  | 589.9 |  | 45.74 | #REF!
Composição Auxiliar | 93358 | SINAPI | ESCAVAÇÃO MANUAL DE VALA. AF_09/2024 | SEDI - SERVIÇOS DIVERSOS | M³ | 0.06 | 90.9 | 5.45
Composição Auxiliar | 95240 | SINAPI | LASTRO DE CONCRETO MAGRO, APLICADO EM PISOS, LAJES SOBRE SOLO OU RADIERS, ESPESSURA DE 3 CM. AF_01/2024 | SEDI - SERVIÇOS DIVERSOS | M² | 0.03 | 20.55 | 0.61
Composição Auxiliar | 92263 | SINAPI | FABRICAÇÃO DE FÔRMA PARA PILARES E ESTRUTURAS SIMILARES, EM CHAPA DE MADEIRA COMPENSADA RESINADA, E = 17 MM. AF_09/2020 | SEDI - SERVIÇOS DIVERSOS | M² | 0.76 | 165.9 | 126.08
Composição Auxiliar | 94965 | SINAPI | CONCRETO FCK = 25MPA, TRAÇO 1:2,3:2,7 (EM MASSA SECA DE CIMENTO/ AREIA MÉDIA/ BRITA 1) - PREPARO MECÂNICO COM BETONEIRA 400 L. AF_05/2021 | SEDI - SERVIÇOS DIVERSOS | M³ | 0.25 | 555.82 | 138.95
Composição Auxiliar | 93382 | SINAPI | REATERRO MANUAL DE VALAS, COM COMPACTADOR DE SOLOS DE PERCUSSÃO. AF_08/2023 | SEDI - SERVIÇOS DIVERSOS | M³ | 0.03 | 26.39 | 0.79 |  | 545.52 | 32.73
Composição Auxiliar | 98555 | SINAPI | IMPERMEABILIZAÇÃO DE SUPERFÍCIE COM ARGAMASSA POLIMÉRICA / MEMBRANA ACRÍLICA, 3 DEMÃOS. AF_09/2023 | SEDI - SERVIÇOS DIVERSOS | M² | 0.1 | 32.87 | 3.28 |  | 19.31 | 0.58
Composição Auxiliar | 92271 | SINAPI | FABRICAÇÃO DE FÔRMA PARA LAJES, EM MADEIRA SERRADA, E=25 MM. AF_09/2020 | SEDI - SERVIÇOS DIVERSOS | M² | 1.6 | 116.15 | 185.84 |  | 16.38 | 12.45
Composição Auxiliar | 88489 | SINAPI | PINTURA LÁTEX ACRÍLICA PREMIUM, APLICAÇÃO MANUAL EM PAREDES, DUAS DEMÃOS. AF_04/2023 | SEDI - SERVIÇOS DIVERSOS | M² | 1.36 | 14.29 | 19.43 |  | 20.21 | 5.05
Composição Auxiliar | 88309 | SINAPI | PEDREIRO COM ENCARGOS COMPLEMENTARES | SEDI - SERVIÇOS DIVERSOS | H | 2.367 | 28.29 | 66.96 |  | 45.74 | 1.37
Composição Auxiliar | 88316 | SINAPI | SERVENTE COM ENCARGOS COMPLEMENTARES | SEDI - SERVIÇOS DIVERSOS | H | 1.85 | 22.98 | 42.51 |  | 41.19 | 4.12
[7 empty] | TOTAL | 589.9 |  | 0.77 | 1.23
[10 empty] | 11.76 | 15.99

## Cromograma Fisico Financeiro
PREFEITURA MUNICIPAL DE GOIANA
SECRETARIA DE SAÚDE
OBRA: | CONTRATAÇÃO DE EMPRESA ESPECIALIZADA PARA EXECUÇÃO DOS SERVIÇOS REMANESCENTES E COMPLEMENTARES VISANDO À RETOMADA E CONCLUSÃO DA OBRA DE CONSTRUÇÃO DA UNIDADE BÁSICA DE SAÚDE – UBS MALVINAS | [6 empty] | BDI: | 24.52%
ENDEREÇO: | LOTEAMENTO GULANDIM S/N, MALVINAS, DISTRITO DE PONTA DE PEDRAS, MUNICIPIO DE GOIANA - PE. | [6 empty] | BDI DIFERENCIADO: | 16.32%
DATA: | FEVEREIRO DE 2026
TABELAS DE REFER: | SINAPI - JANEIRO 2026 (DESONERADA) , ORSE DEZEMBRO 2025 e SEINFRA - 028.1
CRONOGRAMA FÍSICO FINANCEIRO
ITEM | DESCRIÇÃO DOS SERVIÇOS | VALOR (R$) | % ITEM | 30 DIAS | 60 DIAS | 90 DIAS | 120 DIAS | 150 DIAS | 180 DIAS
1 | SERVIÇOS PRELIMINARES | 38536.19 | 3.575% | 100%
|  |  |  | 38536.19 | [6 empty] | 38536.19
2 | ADMINISTRAÇÃO LOCAL | 104881.92 | 9.73% | 16.67% | 16.67% | 16.67% | 16.67% | 16.67% | 16.67%
|  |  |  | 17480.32 | 17480.32 | 17480.32 | 17480.32 | 17480.32 | 17480.32 |  | 104881.92 | 0
3 | ESTRUTURAS METÁLICAS | 92140.65 | 8.548% |  |  | 100%
[6 empty] | 92140.65 |  |  |  |  | 92140.65 | 0
4 | ALVENARIA - VEDAÇÃO E MURIO EXTERNO | 17471.83 | 1.621% | 30% | 50% | 20%
|  |  |  | 5241.55 | 8735.92 | 3494.37 |  |  |  |  | 17471.84 | 0.01
5 | COBERTURA | 64567.46 | 5.99% |  | 10% | 70% | 20% |  |  |  |  | 0
[5 empty] | 6456.746 | 45197.222 | 12913.492 |  |  |  | 64567.46 | 0
6 | REVESTIMENTOS | 323474.21 | 30.01% |  |  |  | 50% | 50% |  |  |  | 0
[7 empty] | 161737.105 | 161737.105 |  |  | 323474.21 | 0
7 | ESQUADRIAS | 79127.21 | 7.341% |  |  |  | 35% | 50% | 15% |  |  | 0
[7 empty] | 27694.52 | 39563.61 | 11869.08 |  | 79127.21 | 0
8 | INSTALAÇÕES ELÉTRICAS E DE LÓGICA | 120894.65 | 11.22% |  |  |  |  | 50% | 50% |  |  | 0
[8 empty] | 60447.325 | 60447.325 |  | 120894.65 | 0
9 | INSTALAÇÕES HIDRAULICAS | 147247.91 | 13.66% |  |  | 20% | 40% | 25% | 15% |  |  | 0
[6 empty] | 29449.582 | 58899.164 | 36811.9775 | 22087.1865 |  | 147247.91 | 0
10 | REDE DE AR CONDICIONADO | 64251.06 | 5.961% |  | , | 30% | 40% | 20% | 10% |  |  | 0
[6 empty] | 19275.318 | 25700.424 | 12850.212 | 6425.106 |  | 64251.06
11 | DIVERSOS E LIMPEZA DA OBRA | 25281.21 | 2.345% |  |  |  |  | 6% | 94% |  |  | #REF!
[8 empty] | 1516.8726 | 23764.3374 |  | 25281.21 | 0
#REF!
VALORES TOTAIS |  | 1077876.3 | 100% | 61258.06 | 32672.98 | 207039.462 | 304427.025 | 330409.4221 | 142075.3549 |  | 1077882.304
|  |  |  | 5.683% | 3.031% | 19.21% | 28.24% | 30.65% | 13.18% | 100%
% ACUMULADA |  |  |  | 5.62% | 8.714% | 27.92% | 56.17% | 86.82% | 100%
VALOR ACUMULADO |  |  |  | 61258.06 | 93933.04 | 300972.502 | 605399.527 | 935808.9491 | 1077884.304
1077882.304

## BDI
PLANILHA ORÇAMENTÁRIA CONSOLIDADA - Versão Desonerada
MUNICÍPIO DE GOIANA |  |  |  |  | VALORES BDI POR TIPO DE OBRAS
|  |  | SELECIONE UM TIPO DE SERVIÇO |  |  | 1°QUARTIL | MÉDIO | 3°QUARTIL
ITEM | COMPOSIÇÃO BDI | % | CONSTRUÇÃO DE EDIFÍCIOS |  | CONSTRUÇÃO DE EDIFÍCIOS | 20.34% | 22.12% | 25%
ADMINISTRAÇÃO CENTRAL |  |  |  |  | CONSTRUÇÃO DE RODOVIAS E FERROVIAS | 19.6% | 20.97% | 24.23%
AC | ADMINISTRAÇÃO CENTRAL | 3% | 0.03 |  | MERO FORNECIMENTO DE MATERIAIS E EQUIPAMENTOS | 11.1% | 14.02% | 16.8%
DF | DESPESAS FINANCEIRAS | 0.59% | 0.0059
R | RISCOS | 0.97% | 0.0097 |  |  | AC | DF | R | S+G | L | BDI
S+G | SEGUROS E GARANTIAS CONTRATUAIS | 0.8% | 0.008 |  | CONSTRUÇÃO DE EDIFÍCIOS | 3% | 0.59% | 0.97% | 0.8% | 6.16% | 24.52%
[5 empty] | CONSTRUÇÃO DE RODOVIAS E FERROVIAS | 3.8% | 1.02% | 0.5% | 0.32% | 6.64% | 25.44%
LUCRO |  |  |  |  | MERO FORNECIMENTO DE MATERIAIS E EQUIPAMENTOS | 1.5% | 0.85% | 0.56% | 0.3% | 3.5% | 16.32% | DESCONSIDERAR ISS
L | LUCRO OPERACIONAL | 6.16% | 0.0616
TRIBUTOS |  |  | 10.15%
I.1 | PIS | 0.65%
I.2 | COFINS | 3%
I.3 | ISSQN | 2% | 0.02
l.4 | CONTRIBUIÇÃO PREVIDENCIÁRIA SOBRE A RENDA BRUTA | 4.5% |  | 0.2452
BDI COM TRIBUTOS (%) |  | 24.52%
FÓRMULA: OBSERVAÇÕES: Onde: AC = taxa de rateio da administração central S = taxa representativa de seguros R = taxa representativa correspondente os riscos e imprevistos G = taxa que representa o ônus das garantias exigidas em edital DF = taxa representativa das despesas financeiras L = corresponde à remuneração bruta do construtor I = taxa representativa dos tributos incidentes sobre o preço de venda (PIS, Cofins, CPRB e ISS). ** Percentuais retirados do ACÓRDÃO Nº 0204-16 – TCE – PE.

## BDI - II
PLANILHA ORÇAMENTÁRIA CONSOLIDADA - Versão Desonerada
MUNICÍPIO DE GOIANA |  |  |  |  | VALORES BDI POR TIPO DE OBRAS
|  |  | SELECIONE UM TIPO DE SERVIÇO |  |  | 1°QUARTIL | MÉDIO | 3°QUARTIL
ITEM | COMPOSIÇÃO COMPOSIÇÃO BDI | % | MERO FORNECIMENTO DE MATERIAIS E EQUIPAMENTOS |  | CONSTRUÇÃO DE EDIFÍCIOS | 20.34% | 22.12% | 25%
ADMINISTRAÇÃO CENTRAL |  |  |  |  | CONSTRUÇÃO DE RODOVIAS E FERROVIAS | 19.6% | 20.97% | 24.23%
AC | ADMINISTRAÇÃO CENTRAL | 1.5% | 0.015 |  | MERO FORNECIMENTO DE MATERIAIS E EQUIPAMENTOS | 11.1% | 14.02% | 16.8%
DF | DESPESAS FINANCEIRAS | 0.85% | 0.0085
R | RISCOS | 0.56% | 0.0056 |  |  | AC | DF | R | S+G | L | BDI
S+G | SEGUROS E GARANTIAS CONTRATUAIS | 0.3% | 0.003 |  | CONSTRUÇÃO DE EDIFÍCIOS | 3% | 0.59% | 0.97% | 0.8% | 6.16% | 24.52%
[5 empty] | CONSTRUÇÃO DE RODOVIAS E FERROVIAS | 3.8% | 1.02% | 0.5% | 0.32% | 6.64% | 25.44%
LUCRO |  |  |  |  | MERO FORNECIMENTO DE MATERIAIS E EQUIPAMENTOS | 1.5% | 0.85% | 0.56% | 0.3% | 3.5% | 16.32% | DESCONSIDERAR ISS
L | LUCRO OPERACIONAL | 3.5% | 0.035
TRIBUTOS |  |  | 8.15%
I.1 | PIS | 0.65%
I.2 | COFINS | 3%
I.3 | ISSQN | 0% | 0
l.4 | 9/88888888888 | 4.5% |  | 0.1632
BDI COM TRIBUTOS (%) |  | 16.32%
FÓRMULA: OBSERVAÇÕES: Onde: AC = taxa de rateio da administração central S = taxa representativa de seguros R = taxa representativa correspondente os riscos e imprevistos G = taxa que representa o ônus das garantias exigidas em edital DF = taxa representativa das despesas financeiras L = corresponde à remuneração bruta do construtor I = taxa representativa dos tributos incidentes sobre o preço de venda (PIS, Cofins, CPRB e ISS). ** Percentuais retirados do ACÓRDÃO Nº 0204-16 – TCE – PE.