## PLANILHA RESUMO (hidden)
50
50 |  |  |  | PREFEITURA MUNICIPAL DO PAUDALHO
50 |  |  |  | PLANILHA RESUMO
50
50
50 | OBJETO : CONSTRUÇÃO COM MUROS DE ARRIMOS PARA PREVENÇÃO DAS ENCOSTAS AFETADAS PELAS FORTES CHUVAS EM MAIO DE 2022, NO MUNICÍPIO DE PAUDALHO/PE
50 | LOCALIDADE: MUNICÍPIO DE PAUDALHO - PE.
50 | SINAPI PE MAIO 22
50
50 | ITEM | FONTE | CÓDIGO | ESPECIFICAÇÕES | UND | QUANTIDADE | CUSTO UNIT | VALOR COM BDI | CUSTO TOTAL
50
50 | 1.0 |  |  | ADMINSTAÇÃO DE OBRA |  |  |  |  | 61983.24 | 23634.92
| 1.1 | SINAPI - MAI/22 | 93567 | ENGENHEIRO CIVIL DE OBRA PLENO COM ENCARGOS COMPLEMENTARES | MÊS | 0.65 | 18525.61 | 22051.03 | 14333.16
| 1.2 | SINAPI - MAI/22 |  | ENCARREGADO GERAL DE OBRAS COM ENCARGOS COMPLEMENTARES | MÊS | 6 | 6672 | 7941.68 | 47650.08 | #REF!
50 | 2.0 |  |  | SERVIÇOS PRELIMINARES |  |  |  |  | 2249.64 | 3379.56
| 2.1 | SINAPI - MAI/22 | 4813 | PLACA DE OBRA (PARA CONSTRUÇÃO CIVIL) EM CHAPA GALVANIZADA *N.22, ADESIVADA, DE *2,0 X 1,125* M | M2 | 6 | 315 | 374.94 | 2249.64 | 3379.56
50 | 3.0 |  |  | MURO 01 - GUADALAJARA |  |  |  |  | 128250.04 | 197627.58
| 3.1 |  |  | SERVIÇOS PREMINARES |  |  |  |  | 985.02 | 855.6
1 | 3.1.1 | SINAPI - MAI/22 | 98524 | LIMPEZA MANUAL DE VEGETAÇÃO EM TERRENO COM ENXADA.AF_05/2018 | M2 | 232.75 | 2.75 | 3.27 | 761.09 | 740.4
2 | 3.1.2 | COMPOSIÇÃO 002 |  | LOCAÇÃO DE EIXO DE PROJETO EM TANGENTE | M | 49 | 3.84 | 4.57 | 223.93 | #REF!
| 3.2 |  |  | MOVIMENTO DE TERRAS |  |  |  |  | 11945.45 | 11745.02
3 | 3.2.1 | COMPOSIÇÃO 002 |  | REGULARIZAÇÃO DE TALUDE OU TERRENO NATURAL, CORTE OU ATERRO ATÉ 20 CM DE ESPESSURA. | M2 | 232.75 | 9.09 | 10.82 | 2518.35 | 2229.92
4 | 3.2.2 | SINAPI - MAI/22 | 93358 | ESCAVAÇÃO MANUAL DE VALA COM PROFUNDIDADE MENOR OU IGUAL A 1,30 M. AF_ 02/2021 | M3 | 58.8 | 71.95 | 85.64 | 5035.63 | #REF!
5 | 3.2.3 | COMPOSIÇÃO 003 |  | TRANSPORTE COM CARRO DE MÃO DE AREIA, ENTULHO OU TERRA ATÉ 100M. | M3 | 44.1 | 69.12 | 82.27 | 3628.1 | #REF!
6 | 3.2.4 | SINAPI - MAIO/22 | 96995 | REATERRO MANUAL APILOADO COM SOQUETE. AF_10/2017 | M3 | 14.7 | 43.63 | 51.93 | 763.37 | #REF!
| 3.3 |  |  | MURO DE ARRIMO EM PEDRA RACHÃO |  |  |  |  | 115319.57 | 175169.28
8 | 3.3.1 | COMPOSIÇÃO 004 |  | TRANSPORTE COM CARRO DE MÃO DE PEDRA RACHÃO NOS MORROS, ATÉ 100M. | M3 | 131.69 | 90.95 | 108.26 | 14256.75 | 23296.7
9 | 3.3.2 | COMPOSIÇÃO 005 |  | MURO DE ARRIMO DE ALVENARIA DE PEDRA ARGAMASSADA | M3 | 131.69 | 601.44 | 715.89 | 94275.55 | 150767.68
10 | 3.3.3 | COMPOSIÇÃO 006 |  | REVESTIMENTO COM ARGAMASSA DE CIMENTO E AREIA NO TRAÇO 1:3, COM 2,0 CM DE ESPESSURA. | M2 | 34.3 | 47.23 | 56.22 | 1928.34 | 1104.9
11 | 3.3.4 | COMPOSIÇÃO 007 |  | EXECUÇÃO DE CAMADA DRENANTE COM BRITA 38MM, INCLUSIVE O FORNECIMENTO DA MESMA. | M3 | 26.95 | 126.38 | 150.43 | 4054.08 | #REF!
12 | 3.3.5 | SINAPI - MAI/22 | 102724 | DRENO BARBACÃ, DN 100 MM, COM MATERIAL DRENANTE. AF_07/2021 | M | 23.52 | 28.75 | 34.22 | 804.85 | #REF!
50 | 4.0 |  |  | MURO 02 - GUADALAJARA |  |  |  |  | 68852.85
| 4.1 |  |  | SERVIÇOS PREMINARES |  |  |  |  | 539.98
1 | 4.1.1 | SINAPI - MAI/22 | 98524 | LIMPEZA MANUAL DE VEGETAÇÃO EM TERRENO COM ENXADA.AF_05/2018 | M2 | 126 | 2.75 | 3.27 | 412.02
2 | 4.1.2 | COMPOSIÇÃO 001 |  | LOCAÇÃO DE EIXO DE PROJETO EM TANGENTE | M | 28 | 3.84 | 4.57 | 127.96
| 4.2 |  |  | MOVIMENTO DE TERRAS |  |  |  |  | 6578.95 | 8263.16
3 | 4.2.1 | COMPOSIÇÃO 002 |  | REGULARIZAÇÃO DE TALUDE OU TERRENO NATURAL, CORTE OU ATERRO ATÉ 20 CM DE ESPESSURA. | M2 | 126 | 9.09 | 10.82 | 1363.32
4 | 4.2.2 | SINAPI - MAI/22 | 93358 | ESCAVAÇÃO MANUAL DE VALA COM PROFUNDIDADE MENOR OU IGUAL A 1,30 M. AF_ 02/2021 | M3 | 31.6 | 71.95 | 85.64 | 2706.22
5 | 4.2.3 | COMPOSIÇÃO 003 |  | TRANSPORTE COM CARRO DE MÃO DE AREIA, ENTULHO OU TERRA ATÉ 100M. | M3 | 25.2 | 69.12 | 82.27 | 2073.2
6 | 4.2.4 | SINAPI - MAIO/22 | 96995 | REATERRO MANUAL APILOADO COM SOQUETE. AF_10/2017 | M3 | 8.4 | 43.63 | 51.93 | 436.21
| 4.3 |  |  | MURO DE ARRIMO EM PEDRA RACHÃO |  |  |  |  | 61733.92 | 77537.8
8 | 4.3.1 | COMPOSIÇÃO 004 |  | TRANSPORTE COM CARRO DE MÃO DE PEDRA RACHÃO NOS MORROS, ATÉ 100M. | M3 | 70.7 | 90.95 | 108.26 | 7653.98
9 | 4.3.2 | COMPOSIÇÃO 005 |  | MURO DE ARRIMO DE ALVENARIA DE PEDRA ARGAMASSADA | M3 | 70.7 | 601.44 | 715.89 | 50613.42
10 | 4.3.3 | COMPOSIÇÃO 006 |  | REVESTIMENTO COM ARGAMASSA DE CIMENTO E AREIA NO TRAÇO 1:3, COM 2,0 CM DE ESPESSURA. | M2 | 19.6 | 47.23 | 56.22 | 1101.91
11 | 4.3.4 | COMPOSIÇÃO 007 |  | EXECUÇÃO DE CAMADA DRENANTE COM BRITA 38MM, INCLUSIVE O FORNECIMENTO DA MESMA. | M3 | 14 | 114.3 | 136.05 | 1904.7
12 | 4.3.5 | SINAPI - MAI/22 | 102724 | DRENO BARBACÃ, DN 100 MM, COM MATERIAL DRENANTE. AF_07/2021 | M | 13.44 | 28.75 | 34.22 | 459.91
50 | 5.0 |  |  | MURO 03 - GUADALAJARA |  |  |  |  | 35797.38
| 5.1 |  |  | SERVIÇOS PREMINARES |  |  |  |  | 271.96
1 | 5.1.1 | SINAPI - MAI/22 | 98524 | LIMPEZA MANUAL DE VEGETAÇÃO EM TERRENO COM ENXADA.AF_05/2018 | M2 | 65 | 2.75 | 3.27 | 212.55
2 | 5.1.2 | COMPOSIÇÃO 001 |  | LOCAÇÃO DE EIXO DE PROJETO EM TANGENTE | M | 13 | 3.84 | 4.57 | 59.41
| 5.2 |  |  | MOVIMENTO DE TERRAS |  |  |  |  | 3204.35 | 4024.66
3 | 5.2.1 | COMPOSIÇÃO 002 |  | REGULARIZAÇÃO DE TALUDE OU TERRENO NATURAL, CORTE OU ATERRO ATÉ 20 CM DE ESPESSURA. | M2 | 65 | 9.09 | 10.82 | 703.3
4 | 5.2.2 | SINAPI - MAI/22 | 93358 | ESCAVAÇÃO MANUAL DE VALA COM PROFUNDIDADE MENOR OU IGUAL A 1,30 M. AF_ 02/2021 | M3 | 15.6 | 71.95 | 85.64 | 1335.98
5 | 5.2.3 | COMPOSIÇÃO 003 |  | TRANSPORTE COM CARRO DE MÃO DE AREIA, ENTULHO OU TERRA ATÉ 100M. | M3 | 11.7 | 69.12 | 82.27 | 962.55
6 | 5.2.4 | SINAPI - MAIO/22 | 96995 | REATERRO MANUAL APILOADO COM SOQUETE. AF_10/2017 | M3 | 3.9 | 43.63 | 51.93 | 202.52
| 5.3 |  |  | MURO DE ARRIMO EM PEDRA RACHÃO |  |  |  |  | 32321.07 | 40595.26
8 | 5.3.1 | COMPOSIÇÃO 004 |  | TRANSPORTE COM CARRO DE MÃO DE PEDRA RACHÃO NOS MORROS, ATÉ 100M. | M3 | 37.05 | 90.95 | 108.26 | 4011.03
9 | 5.3.2 | COMPOSIÇÃO 005 |  | MURO DE ARRIMO DE ALVENARIA DE PEDRA ARGAMASSADA | M3 | 37.05 | 601.44 | 715.89 | 26523.72
10 | 5.3.3 | COMPOSIÇÃO 006 |  | REVESTIMENTO COM ARGAMASSA DE CIMENTO E AREIA NO TRAÇO 1:3, COM 2,0 CM DE ESPESSURA. | M2 | 9.1 | 47.23 | 56.22 | 511.6
11 | 5.3.4 | COMPOSIÇÃO 007 |  | EXECUÇÃO DE CAMADA DRENANTE COM BRITA 38MM, INCLUSIVE O FORNECIMENTO DA MESMA. | M3 | 7.8 | 114.3 | 136.05 | 1061.19
12 | 5.3.5 | SINAPI - MAI/22 | 102724 | DRENO BARBACÃ, DN 100 MM, COM MATERIAL DRENANTE. AF_07/2021 | M | 6.24 | 28.75 | 34.22 | 213.53
50 | 6.0 |  |  | MURO 04 - GUADALAJARA |  |  |  |  | 39138.87
| 6.1 |  |  | SERVIÇOS PREMINARES |  |  |  |  | 301.53
1 | 6.1.1 | SINAPI - MAI/22 | 98524 | LIMPEZA MANUAL DE VEGETAÇÃO EM TERRENO COM ENXADA.AF_05/2018 | M2 | 71.25 | 2.75 | 3.27 | 232.98
2 | 6.1.2 | COMPOSIÇÃO 001 |  | LOCAÇÃO DE EIXO DE PROJETO EM TANGENTE | M | 15 | 3.84 | 4.57 | 68.55
| 6.2 |  |  | MOVIMENTO DE TERRAS |  |  |  |  | 3656.76 | 4592.89
3 | 6.2.1 | COMPOSIÇÃO 002 |  | REGULARIZAÇÃO DE TALUDE OU TERRENO NATURAL, CORTE OU ATERRO ATÉ 20 CM DE ESPESSURA. | M2 | 71.25 | 9.09 | 10.82 | 770.92
4 | 6.2.2 | SINAPI - MAI/22 | 93358 | ESCAVAÇÃO MANUAL DE VALA COM PROFUNDIDADE MENOR OU IGUAL A 1,30 M. AF_ 02/2021 | M3 | 18 | 71.95 | 85.64 | 1541.52
5 | 6.2.3 | COMPOSIÇÃO 003 |  | TRANSPORTE COM CARRO DE MÃO DE AREIA, ENTULHO OU TERRA ATÉ 100M. | M3 | 13.5 | 69.12 | 82.27 | 1110.64
6 | 6.2.4 | SINAPI - MAIO/22 | 96995 | REATERRO MANUAL APILOADO COM SOQUETE. AF_10/2017 | M3 | 4.5 | 43.63 | 51.93 | 233.68
| 6.3 |  |  | MURO DE ARRIMO EM PEDRA RACHÃO |  |  |  |  | 35180.58 | 44186.81
8 | 6.3.1 | COMPOSIÇÃO 004 |  | TRANSPORTE COM CARRO DE MÃO DE PEDRA RACHÃO NOS MORROS, ATÉ 100M. | M3 | 40.31 | 90.95 | 108.26 | 4363.96
9 | 6.3.2 | COMPOSIÇÃO 005 |  | MURO DE ARRIMO DE ALVENARIA DE PEDRA ARGAMASSADA | M3 | 40.31 | 601.44 | 715.89 | 28857.52
10 | 6.3.3 | COMPOSIÇÃO 006 |  | REVESTIMENTO COM ARGAMASSA DE CIMENTO E AREIA NO TRAÇO 1:3, COM 2,0 CM DE ESPESSURA. | M2 | 10.5 | 47.23 | 56.22 | 590.31
11 | 6.3.4 | COMPOSIÇÃO 007 |  | EXECUÇÃO DE CAMADA DRENANTE COM BRITA 38MM, INCLUSIVE O FORNECIMENTO DA MESMA. | M3 | 8.25 | 114.3 | 136.05 | 1122.41
12 | 6.3.5 | SINAPI - MAI/22 | 102724 | DRENO BARBACÃ, DN 100 MM, COM MATERIAL DRENANTE. AF_07/2021 | M | 7.2 | 28.75 | 34.22 | 246.38
50 | 7.0 |  |  | MURO 05 - GUADALAJARA |  |  |  |  | 15786.01
| 7.1 |  |  | SERVIÇOS PREMINARES |  |  |  |  | 203.95
1 | 7.1.1 | SINAPI - MAI/22 | 98524 | LIMPEZA MANUAL DE VEGETAÇÃO EM TERRENO COM ENXADA.AF_05/2018 | M2 | 45.6 | 2.75 | 3.27 | 149.11
2 | 7.1.2 | COMPOSIÇÃO 001 |  | LOCAÇÃO DE EIXO DE PROJETO EM TANGENTE | M | 12 | 3.84 | 4.57 | 54.84
| 7.2 |  |  | MOVIMENTO DE TERRAS |  |  |  |  | 1998.77 | 2510.46
3 | 7.2.1 | COMPOSIÇÃO 002 |  | REGULARIZAÇÃO DE TALUDE OU TERRENO NATURAL, CORTE OU ATERRO ATÉ 20 CM DE ESPESSURA. | M2 | 38.4 | 9.09 | 10.82 | 415.48
4 | 7.2.2 | SINAPI - MAI/22 | 93358 | ESCAVAÇÃO MANUAL DE VALA COM PROFUNDIDADE MENOR OU IGUAL A 1,30 M. AF_ 02/2021 | M3 | 10.08 | 71.95 | 85.64 | 863.25
5 | 7.2.3 | COMPOSIÇÃO 003 |  | TRANSPORTE COM CARRO DE MÃO DE AREIA, ENTULHO OU TERRA ATÉ 100M. | M3 | 6.48 | 69.12 | 82.27 | 533.1
6 | 7.2.4 | SINAPI - MAIO/22 | 96995 | REATERRO MANUAL APILOADO COM SOQUETE. AF_10/2017 | M3 | 3.6 | 43.63 | 51.93 | 186.94
| 7.3 |  |  | MURO DE ARRIMO EM PEDRA RACHÃO |  |  |  |  | 13583.29 | 17060.61
8 | 7.3.1 | COMPOSIÇÃO 004 |  | TRANSPORTE COM CARRO DE MÃO DE PEDRA RACHÃO NOS MORROS, ATÉ 100M. | M3 | 15.12 | 90.95 | 108.26 | 1636.89
9 | 7.3.2 | COMPOSIÇÃO 005 |  | MURO DE ARRIMO DE ALVENARIA DE PEDRA ARGAMASSADA | M3 | 15.12 | 601.44 | 715.89 | 10824.25
10 | 7.3.3 | COMPOSIÇÃO 006 |  | REVESTIMENTO COM ARGAMASSA DE CIMENTO E AREIA NO TRAÇO 1:3, COM 2,0 CM DE ESPESSURA. | M2 | 6 | 47.23 | 56.22 | 337.32
11 | 7.3.4 | COMPOSIÇÃO 007 |  | EXECUÇÃO DE CAMADA DRENANTE COM BRITA 38MM, INCLUSIVE O FORNECIMENTO DA MESMA. | M3 | 4.32 | 114.3 | 136.05 | 587.73
12 | 7.3.5 | SINAPI - MAI/22 | 102724 | DRENO BARBACÃ, DN 100 MM, COM MATERIAL DRENANTE. AF_07/2021 | M | 5.76 | 28.75 | 34.22 | 197.1
50 | 8.0 |  |  | MURO 06 - GUADALAJARA |  |  |  |  | 47488.41
| 8.1 |  |  | SERVIÇOS PREMINARES |  |  |  |  | 364.78
1 | 8.1.1 | SINAPI - MAI/22 | 98524 | LIMPEZA MANUAL DE VEGETAÇÃO EM TERRENO COM ENXADA.AF_05/2018 | M2 | 86.4 | 2.75 | 3.27 | 282.52
2 | 8.1.2 | COMPOSIÇÃO 001 |  | LOCAÇÃO DE EIXO DE PROJETO EM TANGENTE | M | 18 | 3.84 | 4.57 | 82.26
| 8.2 |  |  | MOVIMENTO DE TERRAS |  |  |  |  | 4397.85 | 5523.7
3 | 8.2.1 | COMPOSIÇÃO 002 |  | REGULARIZAÇÃO DE TALUDE OU TERRENO NATURAL, CORTE OU ATERRO ATÉ 20 CM DE ESPESSURA. | M2 | 86.4 | 9.09 | 10.82 | 934.84
4 | 8.2.2 | SINAPI - MAI/22 | 93358 | ESCAVAÇÃO MANUAL DE VALA COM PROFUNDIDADE MENOR OU IGUAL A 1,30 M. AF_ 02/2021 | M3 | 21.6 | 71.95 | 85.64 | 1849.82
5 | 8.2.3 | COMPOSIÇÃO 003 |  | TRANSPORTE COM CARRO DE MÃO DE AREIA, ENTULHO OU TERRA ATÉ 100M. | M3 | 16.2 | 69.12 | 82.27 | 1332.77
6 | 8.2.4 | SINAPI - MAIO/22 | 96995 | REATERRO MANUAL APILOADO COM SOQUETE. AF_10/2017 | M3 | 5.4 | 43.63 | 51.93 | 280.42
| 8.3 |  |  | MURO DE ARRIMO EM PEDRA RACHÃO |  |  |  |  | 42725.78 | 53663.58
8 | 8.3.1 | COMPOSIÇÃO 004 |  | TRANSPORTE COM CARRO DE MÃO DE PEDRA RACHÃO NOS MORROS, ATÉ 100M. | M3 | 48.96 | 90.95 | 108.26 | 5300.4
9 | 8.3.2 | COMPOSIÇÃO 005 |  | MURO DE ARRIMO DE ALVENARIA DE PEDRA ARGAMASSADA | M3 | 48.96 | 601.44 | 715.89 | 35049.97
10 | 8.3.3 | COMPOSIÇÃO 006 |  | REVESTIMENTO COM ARGAMASSA DE CIMENTO E AREIA NO TRAÇO 1:3, COM 2,0 CM DE ESPESSURA. | M2 | 12.6 | 47.23 | 56.22 | 708.37
11 | 8.3.4 | COMPOSIÇÃO 007 |  | EXECUÇÃO DE CAMADA DRENANTE COM BRITA 38MM, INCLUSIVE O FORNECIMENTO DA MESMA. | M3 | 10.08 | 114.3 | 136.05 | 1371.38
12 | 8.3.5 | SINAPI - MAI/22 | 102724 | DRENO BARBACÃ, DN 100 MM, COM MATERIAL DRENANTE. AF_07/2021 | M | 8.64 | 28.75 | 34.22 | 295.66
50 | 9.0 |  |  | MURO 07 - GUADALAJARA |  |  |  |  | 33736.11
| 9.1 |  |  | SERVIÇOS PREMINARES |  |  |  |  | 254.96
1 | 9.1.1 | SINAPI - MAI/22 | 98524 | LIMPEZA MANUAL DE VEGETAÇÃO EM TERRENO COM ENXADA.AF_05/2018 | M2 | 61.2 | 2.75 | 3.27 | 200.12
2 | 9.1.2 | COMPOSIÇÃO 001 |  | LOCAÇÃO DE EIXO DE PROJETO EM TANGENTE | M | 12 | 3.84 | 4.57 | 54.84
| 9.2 |  |  | MOVIMENTO DE TERRAS |  |  |  |  | 2970.84 | 3731.38
3 | 9.2.1 | COMPOSIÇÃO 002 |  | REGULARIZAÇÃO DE TALUDE OU TERRENO NATURAL, CORTE OU ATERRO ATÉ 20 CM DE ESPESSURA. | M2 | 61.2 | 9.09 | 10.82 | 662.18
4 | 9.2.2 | SINAPI - MAI/22 | 93358 | ESCAVAÇÃO MANUAL DE VALA COM PROFUNDIDADE MENOR OU IGUAL A 1,30 M. AF_ 02/2021 | M3 | 14.4 | 71.95 | 85.64 | 1233.21
5 | 9.2.3 | COMPOSIÇÃO 003 |  | TRANSPORTE COM CARRO DE MÃO DE AREIA, ENTULHO OU TERRA ATÉ 100M. | M3 | 10.8 | 69.12 | 82.27 | 888.51
6 | 9.2.4 | SINAPI - MAIO/22 | 96995 | REATERRO MANUAL APILOADO COM SOQUETE. AF_10/2017 | M3 | 3.6 | 43.63 | 51.93 | 186.94
| 9.3 |  |  | MURO DE ARRIMO EM PEDRA RACHÃO |  |  |  |  | 30510.31 | 38320.95
8 | 9.3.1 | COMPOSIÇÃO 004 |  | TRANSPORTE COM CARRO DE MÃO DE PEDRA RACHÃO NOS MORROS, ATÉ 100M. | M3 | 34.98 | 90.95 | 108.26 | 3786.93
9 | 9.3.2 | COMPOSIÇÃO 005 |  | MURO DE ARRIMO DE ALVENARIA DE PEDRA ARGAMASSADA | M3 | 34.98 | 601.44 | 715.89 | 25041.83
10 | 9.3.3 | COMPOSIÇÃO 006 |  | REVESTIMENTO COM ARGAMASSA DE CIMENTO E AREIA NO TRAÇO 1:3, COM 2,0 CM DE ESPESSURA. | M2 | 8.4 | 47.23 | 56.22 | 472.24
11 | 9.3.4 | COMPOSIÇÃO 007 |  | EXECUÇÃO DE CAMADA DRENANTE COM BRITA 38MM, INCLUSIVE O FORNECIMENTO DA MESMA. | M3 | 7.44 | 114.3 | 136.05 | 1012.21
12 | 9.3.5 | SINAPI - MAI/22 | 102724 | DRENO BARBACÃ, DN 100 MM, COM MATERIAL DRENANTE. AF_07/2021 | M | 5.76 | 28.75 | 34.22 | 197.1
50 | 10.0 |  |  | MURO 08 - GUADALAJARA |  |  |  |  | 53329.13
| 10.1 |  |  | SERVIÇOS PREMINARES |  |  |  |  | 273.28
1 | 10.1.1 | SINAPI - MAI/22 | 98524 | LIMPEZA MANUAL DE VEGETAÇÃO EM TERRENO COM ENXADA.AF_05/2018 | M2 | 68.2 | 2.75 | 3.27 | 223.01
2 | 10.1.2 | COMPOSIÇÃO 001 |  | LOCAÇÃO DE EIXO DE PROJETO EM TANGENTE | M | 11 | 3.84 | 4.57 | 50.27
| 10.2 |  |  | MOVIMENTO DE TERRAS |  |  |  |  | 3590.53 | 4509.71
3 | 10.2.1 | COMPOSIÇÃO 002 |  | REGULARIZAÇÃO DE TALUDE OU TERRENO NATURAL, CORTE OU ATERRO ATÉ 20 CM DE ESPESSURA. | M2 | 74.8 | 9.09 | 10.82 | 809.33
4 | 10.2.2 | SINAPI - MAI/22 | 93358 | ESCAVAÇÃO MANUAL DE VALA COM PROFUNDIDADE MENOR OU IGUAL A 1,30 M. AF_ 02/2021 | M3 | 17.16 | 71.95 | 85.64 | 1469.58
5 | 10.2.3 | COMPOSIÇÃO 003 |  | TRANSPORTE COM CARRO DE MÃO DE AREIA, ENTULHO OU TERRA ATÉ 100M. | M3 | 13.86 | 69.12 | 82.27 | 1140.26
6 | 10.2.4 | SINAPI - MAIO/22 | 96995 | REATERRO MANUAL APILOADO COM SOQUETE. AF_10/2017 | M3 | 3.3 | 43.63 | 51.93 | 171.36
| 10.3 |  |  | MURO DE ARRIMO EM PEDRA RACHÃO |  |  |  |  | 49465.32 | 62128.44
8 | 10.3.1 | COMPOSIÇÃO 004 |  | TRANSPORTE COM CARRO DE MÃO DE PEDRA RACHÃO NOS MORROS, ATÉ 100M. | M3 | 57.75 | 90.95 | 108.26 | 6252.01
9 | 10.3.2 | COMPOSIÇÃO 005 |  | MURO DE ARRIMO DE ALVENARIA DE PEDRA ARGAMASSADA | M3 | 57.75 | 601.44 | 715.89 | 41342.64
10 | 10.3.3 | COMPOSIÇÃO 006 |  | REVESTIMENTO COM ARGAMASSA DE CIMENTO E AREIA NO TRAÇO 1:3, COM 2,0 CM DE ESPESSURA. | M2 | 7.7 | 47.23 | 56.22 | 432.89
11 | 10.3.4 | COMPOSIÇÃO 007 |  | EXECUÇÃO DE CAMADA DRENANTE COM BRITA 38MM, INCLUSIVE O FORNECIMENTO DA MESMA. | M3 | 9.24 | 114.3 | 136.05 | 1257.1
12 | 10.3.5 | SINAPI - MAI/22 | 102724 | DRENO BARBACÃ, DN 100 MM, COM MATERIAL DRENANTE. AF_07/2021 | M | 5.28 | 28.75 | 34.22 | 180.68
50 | 11.0 |  |  | MURO 09 - GUADALAJARA |  |  |  |  | 54220.87
| 11.1 |  |  | SERVIÇOS PREMINARES |  |  |  |  | 282.43
1 | 11.1.1 | SINAPI - MAI/22 | 98524 | LIMPEZA MANUAL DE VEGETAÇÃO EM TERRENO COM ENXADA.AF_05/2018 | M2 | 69.6 | 2.75 | 3.27 | 227.59
2 | 11.1.2 | COMPOSIÇÃO 001 |  | LOCAÇÃO DE EIXO DE PROJETO EM TANGENTE | M | 12 | 3.84 | 4.57 | 54.84
| 11.2 |  |  | MOVIMENTO DE TERRAS |  |  |  |  | 3865.01 | 4854.45
3 | 11.2.1 | COMPOSIÇÃO 002 |  | REGULARIZAÇÃO DE TALUDE OU TERRENO NATURAL, CORTE OU ATERRO ATÉ 20 CM DE ESPESSURA. | M2 | 76.8 | 9.09 | 10.82 | 830.97
4 | 11.2.2 | SINAPI - MAI/22 | 93358 | ESCAVAÇÃO MANUAL DE VALA COM PROFUNDIDADE MENOR OU IGUAL A 1,30 M. AF_ 02/2021 | M3 | 18.72 | 71.95 | 85.64 | 1603.18
5 | 11.2.3 | COMPOSIÇÃO 003 |  | TRANSPORTE COM CARRO DE MÃO DE AREIA, ENTULHO OU TERRA ATÉ 100M. | M3 | 15.12 | 69.12 | 82.27 | 1243.92
6 | 11.2.4 | SINAPI - MAIO/22 | 96995 | REATERRO MANUAL APILOADO COM SOQUETE. AF_10/2017 | M3 | 3.6 | 43.63 | 51.93 | 186.94
| 11.3 |  |  | MURO DE ARRIMO EM PEDRA RACHÃO |  |  |  |  | 50073.43 | 62892.23
8 | 11.3.1 | COMPOSIÇÃO 004 |  | TRANSPORTE COM CARRO DE MÃO DE PEDRA RACHÃO NOS MORROS, ATÉ 100M. | M3 | 58.44 | 90.95 | 108.26 | 6326.71
9 | 11.3.2 | COMPOSIÇÃO 005 |  | MURO DE ARRIMO DE ALVENARIA DE PEDRA ARGAMASSADA | M3 | 58.44 | 601.44 | 715.89 | 41836.61
10 | 11.3.3 | COMPOSIÇÃO 006 |  | REVESTIMENTO COM ARGAMASSA DE CIMENTO E AREIA NO TRAÇO 1:3, COM 2,0 CM DE ESPESSURA. | M2 | 8.4 | 47.23 | 56.22 | 472.24
11 | 11.3.4 | COMPOSIÇÃO 007 |  | EXECUÇÃO DE CAMADA DRENANTE COM BRITA 38MM, INCLUSIVE O FORNECIMENTO DA MESMA. | M3 | 9.12 | 114.3 | 136.05 | 1240.77
12 | 11.3.5 | SINAPI - MAI/22 | 102724 | DRENO BARBACÃ, DN 100 MM, COM MATERIAL DRENANTE. AF_07/2021 | M | 5.76 | 28.75 | 34.22 | 197.1
50 | 12.0 |  |  | MURO 10 - GUADALAJARA |  |  |  |  | 88719.69
| 12.1 |  |  | SERVIÇOS PREMINARES |  |  |  |  | 464.18
1 | 12.1.1 | SINAPI - MAI/22 | 98524 | LIMPEZA MANUAL DE VEGETAÇÃO EM TERRENO COM ENXADA.AF_05/2018 | M2 | 114 | 2.75 | 3.27 | 372.78
2 | 12.1.2 | COMPOSIÇÃO 001 |  | LOCAÇÃO DE EIXO DE PROJETO EM TANGENTE | M | 20 | 3.84 | 4.57 | 91.4
| 12.2 |  |  | MOVIMENTO DE TERRAS |  |  |  |  | 6420.06 | 8063.6
3 | 12.2.1 | COMPOSIÇÃO 002 |  | REGULARIZAÇÃO DE TALUDE OU TERRENO NATURAL, CORTE OU ATERRO ATÉ 20 CM DE ESPESSURA. | M2 | 126 | 9.09 | 10.82 | 1363.32
4 | 12.2.2 | SINAPI - MAI/22 | 93358 | ESCAVAÇÃO MANUAL DE VALA COM PROFUNDIDADE MENOR OU IGUAL A 1,30 M. AF_ 02/2021 | M3 | 31.2 | 71.95 | 85.64 | 2671.96
5 | 12.2.3 | COMPOSIÇÃO 003 |  | TRANSPORTE COM CARRO DE MÃO DE AREIA, ENTULHO OU TERRA ATÉ 100M. | M3 | 25.2 | 69.12 | 82.27 | 2073.2
6 | 12.2.4 | SINAPI - MAIO/22 | 96995 | REATERRO MANUAL APILOADO COM SOQUETE. AF_10/2017 | M3 | 6 | 43.63 | 51.93 | 311.58
| 12.3 |  |  | MURO DE ARRIMO EM PEDRA RACHÃO |  |  |  |  | 81835.45 | 102785.33
8 | 12.3.1 | COMPOSIÇÃO 004 |  | TRANSPORTE COM CARRO DE MÃO DE PEDRA RACHÃO NOS MORROS, ATÉ 100M. | M3 | 95.5 | 90.95 | 108.26 | 10338.83
9 | 12.3.2 | COMPOSIÇÃO 005 |  | MURO DE ARRIMO DE ALVENARIA DE PEDRA ARGAMASSADA | M3 | 95.5 | 601.44 | 715.89 | 68367.49
10 | 12.3.3 | COMPOSIÇÃO 006 |  | REVESTIMENTO COM ARGAMASSA DE CIMENTO E AREIA NO TRAÇO 1:3, COM 2,0 CM DE ESPESSURA. | M2 | 14 | 47.23 | 56.22 | 787.08
11 | 12.3.4 | COMPOSIÇÃO 007 |  | EXECUÇÃO DE CAMADA DRENANTE COM BRITA 38MM, INCLUSIVE O FORNECIMENTO DA MESMA. | M3 | 14.8 | 114.3 | 136.05 | 2013.54
12 | 12.3.5 | SINAPI - MAI/22 | 102724 | DRENO BARBACÃ, DN 100 MM, COM MATERIAL DRENANTE. AF_07/2021 | M | 9.6 | 28.75 | 34.22 | 328.51
50 | 13.0 |  |  | MURO 11 - GUADALAJARA |  |  |  |  | 13155.02
| 13.1 |  |  | SERVIÇOS PREMINARES |  |  |  |  | 169.96
1 | 13.1.1 | SINAPI - MAI/22 | 98524 | LIMPEZA MANUAL DE VEGETAÇÃO EM TERRENO COM ENXADA.AF_05/2018 | M2 | 38 | 2.75 | 3.27 | 124.26
2 | 13.1.2 | COMPOSIÇÃO 001 |  | LOCAÇÃO DE EIXO DE PROJETO EM TANGENTE | M | 10 | 3.84 | 4.57 | 45.7
| 13.2 |  |  | MOVIMENTO DE TERRAS |  |  |  |  | 1665.65 | 2092.06
3 | 13.2.1 | COMPOSIÇÃO 002 |  | REGULARIZAÇÃO DE TALUDE OU TERRENO NATURAL, CORTE OU ATERRO ATÉ 20 CM DE ESPESSURA. | M2 | 32 | 9.09 | 10.82 | 346.24
4 | 13.2.2 | SINAPI - MAI/22 | 93358 | ESCAVAÇÃO MANUAL DE VALA COM PROFUNDIDADE MENOR OU IGUAL A 1,30 M. AF_ 02/2021 | M3 | 8.4 | 71.95 | 85.64 | 719.37
5 | 13.2.3 | COMPOSIÇÃO 003 |  | TRANSPORTE COM CARRO DE MÃO DE AREIA, ENTULHO OU TERRA ATÉ 100M. | M3 | 5.4 | 69.12 | 82.27 | 444.25
6 | 13.2.4 | SINAPI - MAIO/22 | 96995 | REATERRO MANUAL APILOADO COM SOQUETE. AF_10/2017 | M3 | 3 | 43.63 | 51.93 | 155.79
| 13.3 |  |  | MURO DE ARRIMO EM PEDRA RACHÃO |  |  |  |  | 11319.41 | 14217.18
8 | 13.3.1 | COMPOSIÇÃO 004 |  | TRANSPORTE COM CARRO DE MÃO DE PEDRA RACHÃO NOS MORROS, ATÉ 100M. | M3 | 12.6 | 90.95 | 108.26 | 1364.07
9 | 13.3.2 | COMPOSIÇÃO 005 |  | MURO DE ARRIMO DE ALVENARIA DE PEDRA ARGAMASSADA | M3 | 12.6 | 601.44 | 715.89 | 9020.21
10 | 13.3.3 | COMPOSIÇÃO 006 |  | REVESTIMENTO COM ARGAMASSA DE CIMENTO E AREIA NO TRAÇO 1:3, COM 2,0 CM DE ESPESSURA. | M2 | 5 | 47.23 | 56.22 | 281.1
11 | 13.3.4 | COMPOSIÇÃO 007 |  | EXECUÇÃO DE CAMADA DRENANTE COM BRITA 38MM, INCLUSIVE O FORNECIMENTO DA MESMA. | M3 | 3.6 | 114.3 | 136.05 | 489.78
12 | 13.3.5 | SINAPI - MAI/22 | 102724 | DRENO BARBACÃ, DN 100 MM, COM MATERIAL DRENANTE. AF_07/2021 | M | 4.8 | 28.75 | 34.22 | 164.25
50 | 14.0 |  |  | MURO 12 - GUADALAJARA |  |  |  |  | 18861.56
| 14.1 |  |  | SERVIÇOS PREMINARES |  |  |  |  | 190.55
1 | 14.1.1 | SINAPI - MAI/22 | 98524 | LIMPEZA MANUAL DE VEGETAÇÃO EM TERRENO COM ENXADA.AF_05/2018 | M2 | 42.9 | 2.75 | 3.27 | 140.28
2 | 14.1.2 | COMPOSIÇÃO 001 |  | LOCAÇÃO DE EIXO DE PROJETO EM TANGENTE | M | 11 | 3.84 | 4.57 | 50.27
| 14.2 |  |  | MOVIMENTO DE TERRAS |  |  |  |  | 2089.56 | 2624.49
3 | 14.2.1 | COMPOSIÇÃO 002 |  | REGULARIZAÇÃO DE TALUDE OU TERRENO NATURAL, CORTE OU ATERRO ATÉ 20 CM DE ESPESSURA. | M2 | 38.5 | 9.09 | 10.82 | 416.57
4 | 14.2.2 | SINAPI - MAI/22 | 93358 | ESCAVAÇÃO MANUAL DE VALA COM PROFUNDIDADE MENOR OU IGUAL A 1,30 M. AF_ 02/2021 | M3 | 10.56 | 71.95 | 85.64 | 904.35
5 | 14.2.3 | COMPOSIÇÃO 003 |  | TRANSPORTE COM CARRO DE MÃO DE AREIA, ENTULHO OU TERRA ATÉ 100M. | M3 | 7.26 | 69.12 | 82.27 | 597.28
6 | 14.2.4 | SINAPI - MAIO/22 | 96995 | REATERRO MANUAL APILOADO COM SOQUETE. AF_10/2017 | M3 | 3.3 | 43.63 | 51.93 | 171.36
| 14.3 |  |  | MURO DE ARRIMO EM PEDRA RACHÃO |  |  |  |  | 16581.45 | 20826.3
8 | 14.3.1 | COMPOSIÇÃO 004 |  | TRANSPORTE COM CARRO DE MÃO DE PEDRA RACHÃO NOS MORROS, ATÉ 100M. | M3 | 18.76 | 90.95 | 108.26 | 2030.95
9 | 14.3.2 | COMPOSIÇÃO 005 |  | MURO DE ARRIMO DE ALVENARIA DE PEDRA ARGAMASSADA | M3 | 18.76 | 601.44 | 715.89 | 13430.09
10 | 14.3.3 | COMPOSIÇÃO 006 |  | REVESTIMENTO COM ARGAMASSA DE CIMENTO E AREIA NO TRAÇO 1:3, COM 2,0 CM DE ESPESSURA. | M2 | 6.6 | 47.23 | 56.22 | 371.05
11 | 14.3.4 | COMPOSIÇÃO 007 |  | EXECUÇÃO DE CAMADA DRENANTE COM BRITA 38MM, INCLUSIVE O FORNECIMENTO DA MESMA. | M3 | 4.18 | 114.3 | 136.05 | 568.68
12 | 14.3.5 | SINAPI - MAI/22 | 102724 | DRENO BARBACÃ, DN 100 MM, COM MATERIAL DRENANTE. AF_07/2021 | M | 5.28 | 28.75 | 34.22 | 180.68
50 | 15.0 |  |  | MURO 13 - GUADALAJARA |  |  |  |  | 188533.11
| 15.1 |  |  | SERVIÇOS PREMINARES |  |  |  |  | 955.52
1 | 15.1.1 | SINAPI - MAI/22 | 98524 | LIMPEZA MANUAL DE VEGETAÇÃO EM TERRENO COM ENXADA.AF_05/2018 | M2 | 240.5 | 2.75 | 3.27 | 786.43
2 | 15.1.2 | COMPOSIÇÃO 001 |  | LOCAÇÃO DE EIXO DE PROJETO EM TANGENTE | M | 37 | 3.84 | 4.57 | 169.09
| 15.2 |  |  | MOVIMENTO DE TERRAS |  |  |  |  | 12197.39 | 15319.92
3 | 15.2.1 | COMPOSIÇÃO 002 |  | REGULARIZAÇÃO DE TALUDE OU TERRENO NATURAL, CORTE OU ATERRO ATÉ 20 CM DE ESPESSURA. | M2 | 262.7 | 9.09 | 10.82 | 2842.41
4 | 15.2.2 | SINAPI - MAI/22 | 93358 | ESCAVAÇÃO MANUAL DE VALA COM PROFUNDIDADE MENOR OU IGUAL A 1,30 M. AF_ 02/2021 | M3 | 57.72 | 71.95 | 85.64 | 4943.14
5 | 15.2.3 | COMPOSIÇÃO 003 |  | TRANSPORTE COM CARRO DE MÃO DE AREIA, ENTULHO OU TERRA ATÉ 100M. | M3 | 46.62 | 69.12 | 82.27 | 3835.42
6 | 15.2.4 | SINAPI - MAIO/22 | 96995 | REATERRO MANUAL APILOADO COM SOQUETE. AF_10/2017 | M3 | 11.1 | 43.63 | 51.93 | 576.42
| 15.3 |  |  | MURO DE ARRIMO EM PEDRA RACHÃO |  |  |  |  | 175380.2 | 220277.53
8 | 15.3.1 | COMPOSIÇÃO 004 |  | TRANSPORTE COM CARRO DE MÃO DE PEDRA RACHÃO NOS MORROS, ATÉ 100M. | M3 | 204.8 | 90.95 | 108.26 | 22171.64
9 | 15.3.2 | COMPOSIÇÃO 005 |  | MURO DE ARRIMO DE ALVENARIA DE PEDRA ARGAMASSADA | M3 | 204.8 | 601.44 | 715.89 | 146614.27
10 | 15.3.3 | COMPOSIÇÃO 006 |  | REVESTIMENTO COM ARGAMASSA DE CIMENTO E AREIA NO TRAÇO 1:3, COM 2,0 CM DE ESPESSURA. | M2 | 25.9 | 47.23 | 56.22 | 1456.09
11 | 15.3.4 | COMPOSIÇÃO 007 |  | EXECUÇÃO DE CAMADA DRENANTE COM BRITA 38MM, INCLUSIVE O FORNECIMENTO DA MESMA. | M3 | 33.3 | 114.3 | 136.05 | 4530.46
12 | 15.3.5 | SINAPI - MAI/22 | 102724 | DRENO BARBACÃ, DN 100 MM, COM MATERIAL DRENANTE. AF_07/2021 | M | 17.76 | 28.75 | 34.22 | 607.74
50 | 16.0 |  |  | MURO 14 - GUADALAJARA |  |  |  |  | 12634.25
| 16.1 |  |  | SERVIÇOS PREMINARES |  |  |  |  | 170.76
1 | 16.1.1 | SINAPI - MAI/22 | 98524 | LIMPEZA MANUAL DE VEGETAÇÃO EM TERRENO COM ENXADA.AF_05/2018 | M2 | 36.85 | 2.75 | 3.27 | 120.49
2 | 16.1.2 | COMPOSIÇÃO 001 |  | LOCAÇÃO DE EIXO DE PROJETO EM TANGENTE | M | 11 | 3.84 | 4.57 | 50.27
| 16.2 |  |  | MOVIMENTO DE TERRAS |  |  |  |  | 1778.65 | 2233.98
3 | 16.2.1 | COMPOSIÇÃO 002 |  | REGULARIZAÇÃO DE TALUDE OU TERRENO NATURAL, CORTE OU ATERRO ATÉ 20 CM DE ESPESSURA. | M2 | 30.25 | 9.09 | 10.82 | 327.3
4 | 16.2.2 | SINAPI - MAI/22 | 93358 | ESCAVAÇÃO MANUAL DE VALA COM PROFUNDIDADE MENOR OU IGUAL A 1,30 M. AF_ 02/2021 | M3 | 9.24 | 71.95 | 85.64 | 791.31
5 | 16.2.3 | COMPOSIÇÃO 003 |  | TRANSPORTE COM CARRO DE MÃO DE AREIA, ENTULHO OU TERRA ATÉ 100M. | M3 | 5.94 | 69.12 | 82.27 | 488.68
6 | 16.2.4 | SINAPI - MAIO/22 | 96995 | REATERRO MANUAL APILOADO COM SOQUETE. AF_10/2017 | M3 | 3.3 | 43.63 | 51.93 | 171.36
| 16.3 |  |  | MURO DE ARRIMO EM PEDRA RACHÃO |  |  |  |  | 10684.84 | 13420.16
8 | 16.3.1 | COMPOSIÇÃO 004 |  | TRANSPORTE COM CARRO DE MÃO DE PEDRA RACHÃO NOS MORROS, ATÉ 100M. | M3 | 11.88 | 90.95 | 108.26 | 1286.12
9 | 16.3.2 | COMPOSIÇÃO 005 |  | MURO DE ARRIMO DE ALVENARIA DE PEDRA ARGAMASSADA | M3 | 11.88 | 601.44 | 715.89 | 8504.77
10 | 16.3.3 | COMPOSIÇÃO 006 |  | REVESTIMENTO COM ARGAMASSA DE CIMENTO E AREIA NO TRAÇO 1:3, COM 2,0 CM DE ESPESSURA. | M2 | 5.5 | 47.23 | 56.22 | 309.21
11 | 16.3.4 | COMPOSIÇÃO 007 |  | EXECUÇÃO DE CAMADA DRENANTE COM BRITA 38MM, INCLUSIVE O FORNECIMENTO DA MESMA. | M3 | 2.97 | 114.3 | 136.05 | 404.06
12 | 16.3.5 | SINAPI - MAI/22 | 102724 | DRENO BARBACÃ, DN 100 MM, COM MATERIAL DRENANTE. AF_07/2021 | M | 5.28 | 28.75 | 34.22 | 180.68
50 | 17.0 |  |  | MURO 15 - GUADALAJARA |  |  |  |  | 20875.16
| 17.1 |  |  | SERVIÇOS PREMINARES |  |  |  |  | 160.82
1 | 17.1.1 | SINAPI - MAI/22 | 98524 | LIMPEZA MANUAL DE VEGETAÇÃO EM TERRENO COM ENXADA.AF_05/2018 | M2 | 38 | 2.75 | 3.27 | 124.26
2 | 17.1.2 | COMPOSIÇÃO 001 |  | LOCAÇÃO DE EIXO DE PROJETO EM TANGENTE | M | 8 | 3.84 | 4.57 | 36.56
| 17.2 |  |  | MOVIMENTO DE TERRAS |  |  |  |  | 1950.27 | 2449.54
3 | 17.2.1 | COMPOSIÇÃO 002 |  | REGULARIZAÇÃO DE TALUDE OU TERRENO NATURAL, CORTE OU ATERRO ATÉ 20 CM DE ESPESSURA. | M2 | 38 | 9.09 | 10.82 | 411.16
4 | 17.2.2 | SINAPI - MAI/22 | 93358 | ESCAVAÇÃO MANUAL DE VALA COM PROFUNDIDADE MENOR OU IGUAL A 1,30 M. AF_ 02/2021 | M3 | 9.6 | 71.95 | 85.64 | 822.14
5 | 17.2.3 | COMPOSIÇÃO 003 |  | TRANSPORTE COM CARRO DE MÃO DE AREIA, ENTULHO OU TERRA ATÉ 100M. | M3 | 7.2 | 69.12 | 82.27 | 592.34
6 | 17.2.4 | SINAPI - MAIO/22 | 96995 | REATERRO MANUAL APILOADO COM SOQUETE. AF_10/2017 | M3 | 2.4 | 43.63 | 51.93 | 124.63
| 17.3 |  |  | MURO DE ARRIMO EM PEDRA RACHÃO |  |  |  |  | 18764.07 | 23567.67
8 | 17.3.1 | COMPOSIÇÃO 004 |  | TRANSPORTE COM CARRO DE MÃO DE PEDRA RACHÃO NOS MORROS, ATÉ 100M. | M3 | 21.5 | 90.95 | 108.26 | 2327.59
9 | 17.3.2 | COMPOSIÇÃO 005 |  | MURO DE ARRIMO DE ALVENARIA DE PEDRA ARGAMASSADA | M3 | 21.5 | 601.44 | 715.89 | 15391.63
10 | 17.3.3 | COMPOSIÇÃO 006 |  | REVESTIMENTO COM ARGAMASSA DE CIMENTO E AREIA NO TRAÇO 1:3, COM 2,0 CM DE ESPESSURA. | M2 | 5.6 | 47.23 | 56.22 | 314.83
11 | 17.3.4 | COMPOSIÇÃO 007 |  | EXECUÇÃO DE CAMADA DRENANTE COM BRITA 38MM, INCLUSIVE O FORNECIMENTO DA MESMA. | M3 | 4.4 | 114.3 | 136.05 | 598.62
12 | 17.3.5 | SINAPI - MAI/22 | 102724 | DRENO BARBACÃ, DN 100 MM, COM MATERIAL DRENANTE. AF_07/2021 | M | 3.84 | 28.75 | 34.22 | 131.4
50 | 18.0 |  |  | MURO 16 - GUADALAJARA |  |  |  |  | 30011.86
| 18.1 |  |  | SERVIÇOS PREMINARES |  |  |  |  | 231.19
1 | 18.1.1 | SINAPI - MAI/22 | 98524 | LIMPEZA MANUAL DE VEGETAÇÃO EM TERRENO COM ENXADA.AF_05/2018 | M2 | 54.63 | 2.75 | 3.27 | 178.64
2 | 18.1.2 | COMPOSIÇÃO 001 |  | LOCAÇÃO DE EIXO DE PROJETO EM TANGENTE | M | 11.5 | 3.84 | 4.57 | 52.55
| 18.2 |  |  | MOVIMENTO DE TERRAS |  |  |  |  | 2803.56 | 3521.27
3 | 18.2.1 | COMPOSIÇÃO 002 |  | REGULARIZAÇÃO DE TALUDE OU TERRENO NATURAL, CORTE OU ATERRO ATÉ 20 CM DE ESPESSURA. | M2 | 54.63 | 9.09 | 10.82 | 591.09
4 | 18.2.2 | SINAPI - MAI/22 | 93358 | ESCAVAÇÃO MANUAL DE VALA COM PROFUNDIDADE MENOR OU IGUAL A 1,30 M. AF_ 02/2021 | M3 | 13.8 | 71.95 | 85.64 | 1181.83
5 | 18.2.3 | COMPOSIÇÃO 003 |  | TRANSPORTE COM CARRO DE MÃO DE AREIA, ENTULHO OU TERRA ATÉ 100M. | M3 | 10.35 | 69.12 | 82.27 | 851.49
6 | 18.2.4 | SINAPI - MAIO/22 | 96995 | REATERRO MANUAL APILOADO COM SOQUETE. AF_10/2017 | M3 | 3.45 | 43.63 | 51.93 | 179.15
| 18.3 |  |  | MURO DE ARRIMO EM PEDRA RACHÃO |  |  |  |  | 26977.11 | 33883.25
8 | 18.3.1 | COMPOSIÇÃO 004 |  | TRANSPORTE COM CARRO DE MÃO DE PEDRA RACHÃO NOS MORROS, ATÉ 100M. | M3 | 30.91 | 90.95 | 108.26 | 3346.31
9 | 18.3.2 | COMPOSIÇÃO 005 |  | MURO DE ARRIMO DE ALVENARIA DE PEDRA ARGAMASSADA | M3 | 30.91 | 601.44 | 715.89 | 22128.15
10 | 18.3.3 | COMPOSIÇÃO 006 |  | REVESTIMENTO COM ARGAMASSA DE CIMENTO E AREIA NO TRAÇO 1:3, COM 2,0 CM DE ESPESSURA. | M2 | 8.05 | 47.23 | 56.22 | 452.57
11 | 18.3.4 | COMPOSIÇÃO 007 |  | EXECUÇÃO DE CAMADA DRENANTE COM BRITA 38MM, INCLUSIVE O FORNECIMENTO DA MESMA. | M3 | 6.33 | 114.3 | 136.05 | 861.19
12 | 18.3.5 | SINAPI - MAI/22 | 102724 | DRENO BARBACÃ, DN 100 MM, COM MATERIAL DRENANTE. AF_07/2021 | M | 5.52 | 28.75 | 34.22 | 188.89
50 | 19.0 |  |  | MURO 17 - GUADALAJARA |  |  |  |  | 34297.17
| 19.1 |  |  | SERVIÇOS PREMINARES |  |  |  |  | 263.45
1 | 19.1.1 | SINAPI - MAI/22 | 98524 | LIMPEZA MANUAL DE VEGETAÇÃO EM TERRENO COM ENXADA.AF_05/2018 | M2 | 62.4 | 2.75 | 3.27 | 204.04
2 | 19.1.2 | COMPOSIÇÃO 001 |  | LOCAÇÃO DE EIXO DE PROJETO EM TANGENTE | M | 13 | 3.84 | 4.57 | 59.41
| 19.2 |  |  | MOVIMENTO DE TERRAS |  |  |  |  | 3176.21 | 3989.32
3 | 19.2.1 | COMPOSIÇÃO 002 |  | REGULARIZAÇÃO DE TALUDE OU TERRENO NATURAL, CORTE OU ATERRO ATÉ 20 CM DE ESPESSURA. | M2 | 62.4 | 9.09 | 10.82 | 675.16
4 | 19.2.2 | SINAPI - MAI/22 | 93358 | ESCAVAÇÃO MANUAL DE VALA COM PROFUNDIDADE MENOR OU IGUAL A 1,30 M. AF_ 02/2021 | M3 | 15.6 | 71.95 | 85.64 | 1335.98
5 | 19.2.3 | COMPOSIÇÃO 003 |  | TRANSPORTE COM CARRO DE MÃO DE AREIA, ENTULHO OU TERRA ATÉ 100M. | M3 | 11.7 | 69.12 | 82.27 | 962.55
6 | 19.2.4 | SINAPI - MAIO/22 | 96995 | REATERRO MANUAL APILOADO COM SOQUETE. AF_10/2017 | M3 | 3.9 | 43.63 | 51.93 | 202.52
| 19.3 |  |  | MURO DE ARRIMO EM PEDRA RACHÃO |  |  |  |  | 30857.51 | 38757.03
8 | 19.3.1 | COMPOSIÇÃO 004 |  | TRANSPORTE COM CARRO DE MÃO DE PEDRA RACHÃO NOS MORROS, ATÉ 100M. | M3 | 35.36 | 90.95 | 108.26 | 3828.07
9 | 19.3.2 | COMPOSIÇÃO 005 |  | MURO DE ARRIMO DE ALVENARIA DE PEDRA ARGAMASSADA | M3 | 35.36 | 601.44 | 715.89 | 25313.87
10 | 19.3.3 | COMPOSIÇÃO 006 |  | REVESTIMENTO COM ARGAMASSA DE CIMENTO E AREIA NO TRAÇO 1:3, COM 2,0 CM DE ESPESSURA. | M2 | 9.1 | 47.23 | 56.22 | 511.6
11 | 19.3.4 | COMPOSIÇÃO 007 |  | EXECUÇÃO DE CAMADA DRENANTE COM BRITA 38MM, INCLUSIVE O FORNECIMENTO DA MESMA. | M3 | 7.28 | 114.3 | 136.05 | 990.44
12 | 19.3.5 | SINAPI - MAI/22 | 102724 | DRENO BARBACÃ, DN 100 MM, COM MATERIAL DRENANTE. AF_07/2021 | M | 6.24 | 28.75 | 34.22 | 213.53
50 | 20.0 |  |  | MURO 18 - GUADALAJARA |  |  |  |  | 19259.55
| 20.1 |  |  | SERVIÇOS PREMINARES |  |  |  |  | 151.66
1 | 20.1.1 | SINAPI - MAI/22 | 98524 | LIMPEZA MANUAL DE VEGETAÇÃO EM TERRENO COM ENXADA.AF_05/2018 | M2 | 35.2 | 2.75 | 3.27 | 115.1
2 | 20.1.2 | COMPOSIÇÃO 001 |  | LOCAÇÃO DE EIXO DE PROJETO EM TANGENTE | M | 8 | 3.84 | 4.57 | 36.56
| 20.2 |  |  | MOVIMENTO DE TERRAS |  |  |  |  | 1919.97 | 2411.48
3 | 20.2.1 | COMPOSIÇÃO 002 |  | REGULARIZAÇÃO DE TALUDE OU TERRENO NATURAL, CORTE OU ATERRO ATÉ 20 CM DE ESPESSURA. | M2 | 35.2 | 9.09 | 10.82 | 380.86
4 | 20.2.2 | SINAPI - MAI/22 | 93358 | ESCAVAÇÃO MANUAL DE VALA COM PROFUNDIDADE MENOR OU IGUAL A 1,30 M. AF_ 02/2021 | M3 | 9.6 | 71.95 | 85.64 | 822.14
5 | 20.2.3 | COMPOSIÇÃO 003 |  | TRANSPORTE COM CARRO DE MÃO DE AREIA, ENTULHO OU TERRA ATÉ 100M. | M3 | 7.2 | 69.12 | 82.27 | 592.34
6 | 20.2.4 | SINAPI - MAIO/22 | 96995 | REATERRO MANUAL APILOADO COM SOQUETE. AF_10/2017 | M3 | 2.4 | 43.63 | 51.93 | 124.63
| 20.3 |  |  | MURO DE ARRIMO EM PEDRA RACHÃO |  |  |  |  | 17187.92 | 21588.03
8 | 20.3.1 | COMPOSIÇÃO 004 |  | TRANSPORTE COM CARRO DE MÃO DE PEDRA RACHÃO NOS MORROS, ATÉ 100M. | M3 | 19.68 | 90.95 | 108.26 | 2130.55
9 | 20.3.2 | COMPOSIÇÃO 005 |  | MURO DE ARRIMO DE ALVENARIA DE PEDRA ARGAMASSADA | M3 | 19.68 | 601.44 | 715.89 | 14088.71
10 | 20.3.3 | COMPOSIÇÃO 006 |  | REVESTIMENTO COM ARGAMASSA DE CIMENTO E AREIA NO TRAÇO 1:3, COM 2,0 CM DE ESPESSURA. | M2 | 5.6 | 47.23 | 56.22 | 314.83
11 | 20.3.4 | COMPOSIÇÃO 007 |  | EXECUÇÃO DE CAMADA DRENANTE COM BRITA 38MM, INCLUSIVE O FORNECIMENTO DA MESMA. | M3 | 3.84 | 114.3 | 136.05 | 522.43
12 | 20.3.5 | SINAPI - MAI/22 | 102724 | DRENO BARBACÃ, DN 100 MM, COM MATERIAL DRENANTE. AF_07/2021 | M | 3.84 | 28.75 | 34.22 | 131.4
50 | 21.0 |  |  | MURO 19 - GUADALAJARA |  |  |  |  | 50604.2
| 21.1 |  |  | SERVIÇOS PREMINARES |  |  |  |  | 382.44
1 | 21.1.1 | SINAPI - MAI/22 | 98524 | LIMPEZA MANUAL DE VEGETAÇÃO EM TERRENO COM ENXADA.AF_05/2018 | M2 | 91.8 | 2.75 | 3.27 | 300.18
2 | 21.1.2 | COMPOSIÇÃO 001 |  | LOCAÇÃO DE EIXO DE PROJETO EM TANGENTE | M | 18 | 3.84 | 4.57 | 82.26
| 21.2 |  |  | MOVIMENTO DE TERRAS |  |  |  |  | 4456.28 | 5597.09
3 | 21.2.1 | COMPOSIÇÃO 002 |  | REGULARIZAÇÃO DE TALUDE OU TERRENO NATURAL, CORTE OU ATERRO ATÉ 20 CM DE ESPESSURA. | M2 | 91.8 | 9.09 | 10.82 | 993.27
4 | 21.2.2 | SINAPI - MAI/22 | 93358 | ESCAVAÇÃO MANUAL DE VALA COM PROFUNDIDADE MENOR OU IGUAL A 1,30 M. AF_ 02/2021 | M3 | 21.6 | 71.95 | 85.64 | 1849.82
5 | 21.2.3 | COMPOSIÇÃO 003 |  | TRANSPORTE COM CARRO DE MÃO DE AREIA, ENTULHO OU TERRA ATÉ 100M. | M3 | 16.2 | 69.12 | 82.27 | 1332.77
6 | 21.2.4 | SINAPI - MAIO/22 | 96995 | REATERRO MANUAL APILOADO COM SOQUETE. AF_10/2017 | M3 | 5.4 | 43.63 | 51.93 | 280.42
| 21.3 |  |  | MURO DE ARRIMO EM PEDRA RACHÃO |  |  |  |  | 45765.48 | 57481.44
8 | 21.3.1 | COMPOSIÇÃO 004 |  | TRANSPORTE COM CARRO DE MÃO DE PEDRA RACHÃO NOS MORROS, ATÉ 100M. | M3 | 52.47 | 90.95 | 108.26 | 5680.4
9 | 21.3.2 | COMPOSIÇÃO 005 |  | MURO DE ARRIMO DE ALVENARIA DE PEDRA ARGAMASSADA | M3 | 52.47 | 601.44 | 715.89 | 37562.74
10 | 21.3.3 | COMPOSIÇÃO 006 |  | REVESTIMENTO COM ARGAMASSA DE CIMENTO E AREIA NO TRAÇO 1:3, COM 2,0 CM DE ESPESSURA. | M2 | 12.6 | 47.23 | 56.22 | 708.37
11 | 21.3.4 | COMPOSIÇÃO 007 |  | EXECUÇÃO DE CAMADA DRENANTE COM BRITA 38MM, INCLUSIVE O FORNECIMENTO DA MESMA. | M3 | 11.16 | 114.3 | 136.05 | 1518.31
12 | 21.3.5 | SINAPI - MAI/22 | 102724 | DRENO BARBACÃ, DN 100 MM, COM MATERIAL DRENANTE. AF_07/2021 | M | 8.64 | 28.75 | 34.22 | 295.66
| 22.1 |  |  | SERVIÇOS PREMINARES |  |  |  |  | 258.54
1 | 22.1.1 | SINAPI - MAI/22 | 98524 | LIMPEZA MANUAL DE VEGETAÇÃO EM TERRENO COM ENXADA.AF_05/2018 | M2 | 59.5 | 2.75 | 3.27 | 194.56
2 | 22.1.2 | COMPOSIÇÃO 001 |  | LOCAÇÃO DE EIXO DE PROJETO EM TANGENTE | M | 14 | 3.84 | 4.57 | 63.98
| 22.2 |  |  | MOVIMENTO DE TERRAS |  |  |  |  | 2712.46 | 3406.85
3 | 22.2.1 | COMPOSIÇÃO 002 |  | REGULARIZAÇÃO DE TALUDE OU TERRENO NATURAL, CORTE OU ATERRO ATÉ 20 CM DE ESPESSURA. | M2 | 53.9 | 9.09 | 10.82 | 583.19
4 | 22.2.2 | SINAPI - MAI/22 | 93358 | ESCAVAÇÃO MANUAL DE VALA COM PROFUNDIDADE MENOR OU IGUAL A 1,30 M. AF_ 02/2021 | M3 | 13.44 | 71.95 | 85.64 | 1151
5 | 22.2.3 | COMPOSIÇÃO 003 |  | TRANSPORTE COM CARRO DE MÃO DE AREIA, ENTULHO OU TERRA ATÉ 100M. | M3 | 9.24 | 69.12 | 82.27 | 760.17
6 | 22.2.4 | SINAPI - MAIO/22 | 96995 | REATERRO MANUAL APILOADO COM SOQUETE. AF_10/2017 | M3 | 4.2 | 43.63 | 51.93 | 218.1
| 22.3 |  |  | MURO DE ARRIMO EM PEDRA RACHÃO |  |  |  |  | 23456.95 | 29461.93
8 | 22.3.1 | COMPOSIÇÃO 004 |  | TRANSPORTE COM CARRO DE MÃO DE PEDRA RACHÃO NOS MORROS, ATÉ 100M. | M3 | 26.57 | 90.95 | 108.26 | 2876.46
9 | 22.3.2 | COMPOSIÇÃO 005 |  | MURO DE ARRIMO DE ALVENARIA DE PEDRA ARGAMASSADA | M3 | 26.57 | 601.44 | 715.89 | 19021.19
10 | 22.3.3 | COMPOSIÇÃO 006 |  | REVESTIMENTO COM ARGAMASSA DE CIMENTO E AREIA NO TRAÇO 1:3, COM 2,0 CM DE ESPESSURA. | M2 | 8.4 | 47.23 | 56.22 | 472.24
11 | 22.3.4 | COMPOSIÇÃO 007 |  | EXECUÇÃO DE CAMADA DRENANTE COM BRITA 38MM, INCLUSIVE O FORNECIMENTO DA MESMA. | M3 | 6.3 | 114.3 | 136.05 | 857.11
12 | 22.3.5 | SINAPI - MAI/22 | 102724 | DRENO BARBACÃ, DN 100 MM, COM MATERIAL DRENANTE. AF_07/2021 | M | 6.72 | 28.75 | 34.22 | 229.95
| 23.1 |  |  | SERVIÇOS PREMINARES |  |  |  |  | 373.96
1 | 23.1.1 | SINAPI - MAI/22 | 98524 | LIMPEZA MANUAL DE VEGETAÇÃO EM TERRENO COM ENXADA.AF_05/2018 | M2 | 92 | 2.75 | 3.27 | 300.84
2 | 23.1.2 | COMPOSIÇÃO 001 |  | LOCAÇÃO DE EIXO DE PROJETO EM TANGENTE | M | 16 | 3.84 | 4.57 | 73.12
| 23.2 |  |  | MOVIMENTO DE TERRAS |  |  |  |  | 11139.5 | 13991.21
3 | 23.2.1 | COMPOSIÇÃO 002 |  | REGULARIZAÇÃO DE TALUDE OU TERRENO NATURAL, CORTE OU ATERRO ATÉ 20 CM DE ESPESSURA. | M2 | 101.6 | 9.09 | 10.82 | 1099.31
4 | 23.2.2 | SINAPI - MAI/22 | 93358 | ESCAVAÇÃO MANUAL DE VALA COM PROFUNDIDADE MENOR OU IGUAL A 1,30 M. AF_ 02/2021 | M3 | 94.96 | 71.95 | 85.64 | 8132.37
5 | 23.2.3 | COMPOSIÇÃO 003 |  | TRANSPORTE COM CARRO DE MÃO DE AREIA, ENTULHO OU TERRA ATÉ 100M. | M3 | 20.16 | 69.12 | 82.27 | 1658.56
6 | 23.2.4 | SINAPI - MAIO/22 | 96995 | REATERRO MANUAL APILOADO COM SOQUETE. AF_10/2017 | M3 | 4.8 | 43.63 | 51.93 | 249.26
| 23.3 |  |  | MURO DE ARRIMO EM PEDRA RACHÃO |  |  |  |  | 66116.47 | 83042.29
8 | 23.3.1 | COMPOSIÇÃO 004 |  | TRANSPORTE COM CARRO DE MÃO DE PEDRA RACHÃO NOS MORROS, ATÉ 100M. | M3 | 77.16 | 90.95 | 108.26 | 8353.34
9 | 23.3.2 | COMPOSIÇÃO 005 |  | MURO DE ARRIMO DE ALVENARIA DE PEDRA ARGAMASSADA | M3 | 77.16 | 601.44 | 715.89 | 55238.07
10 | 23.3.3 | COMPOSIÇÃO 006 |  | REVESTIMENTO COM ARGAMASSA DE CIMENTO E AREIA NO TRAÇO 1:3, COM 2,0 CM DE ESPESSURA. | M2 | 11.2 | 47.23 | 56.22 | 629.66
11 | 23.3.4 | COMPOSIÇÃO 007 |  | EXECUÇÃO DE CAMADA DRENANTE COM BRITA 38MM, INCLUSIVE O FORNECIMENTO DA MESMA. | M3 | 12 | 114.3 | 136.05 | 1632.6
12 | 23.3.5 | SINAPI - MAI/22 | 102724 | DRENO BARBACÃ, DN 100 MM, COM MATERIAL DRENANTE. AF_07/2021 | M | 7.68 | 28.75 | 34.22 | 262.8
| 24.1 |  |  | SERVIÇOS PREMINARES |  |  |  |  | 464.85
1 | 24.1.1 | SINAPI - MAI/22 | 98524 | LIMPEZA MANUAL DE VEGETAÇÃO EM TERRENO COM ENXADA.AF_05/2018 | M2 | 117 | 2.75 | 3.27 | 382.59
2 | 24.1.2 | COMPOSIÇÃO 001 |  | LOCAÇÃO DE EIXO DE PROJETO EM TANGENTE | M | 18 | 3.84 | 4.57 | 82.26
| 24.2 |  |  | MOVIMENTO DE TERRAS |  |  |  |  | 5933.86 | 7452.93
3 | 24.2.1 | COMPOSIÇÃO 002 |  | REGULARIZAÇÃO DE TALUDE OU TERRENO NATURAL, CORTE OU ATERRO ATÉ 20 CM DE ESPESSURA. | M2 | 127.8 | 9.09 | 10.82 | 1382.79
4 | 24.2.2 | SINAPI - MAI/22 | 93358 | ESCAVAÇÃO MANUAL DE VALA COM PROFUNDIDADE MENOR OU IGUAL A 1,30 M. AF_ 02/2021 | M3 | 28.08 | 71.95 | 85.64 | 2404.77
5 | 24.2.3 | COMPOSIÇÃO 003 |  | TRANSPORTE COM CARRO DE MÃO DE AREIA, ENTULHO OU TERRA ATÉ 100M. | M3 | 22.68 | 69.12 | 82.27 | 1865.88
6 | 24.2.4 | SINAPI - MAIO/22 | 96995 | REATERRO MANUAL APILOADO COM SOQUETE. AF_10/2017 | M3 | 5.4 | 43.63 | 51.93 | 280.42
| 24.3 |  |  | MURO DE ARRIMO EM PEDRA RACHÃO |  |  |  |  | 85318.1 | 107159.53
8 | 24.3.1 | COMPOSIÇÃO 004 |  | TRANSPORTE COM CARRO DE MÃO DE PEDRA RACHÃO NOS MORROS, ATÉ 100M. | M3 | 99.63 | 90.95 | 108.26 | 10785.94
9 | 24.3.2 | COMPOSIÇÃO 005 |  | MURO DE ARRIMO DE ALVENARIA DE PEDRA ARGAMASSADA | M3 | 99.63 | 601.44 | 715.89 | 71324.12
10 | 24.3.3 | COMPOSIÇÃO 006 |  | REVESTIMENTO COM ARGAMASSA DE CIMENTO E AREIA NO TRAÇO 1:3, COM 2,0 CM DE ESPESSURA. | M2 | 12.6 | 47.23 | 56.22 | 708.37
11 | 24.3.4 | COMPOSIÇÃO 007 |  | EXECUÇÃO DE CAMADA DRENANTE COM BRITA 38MM, INCLUSIVE O FORNECIMENTO DA MESMA. | M3 | 16.2 | 114.3 | 136.05 | 2204.01
12 | 24.3.5 | SINAPI - MAI/22 | 102724 | DRENO BARBACÃ, DN 100 MM, COM MATERIAL DRENANTE. AF_07/2021 | M | 8.64 | 28.75 | 34.22 | 295.66
| 25.1 |  |  | SERVIÇOS PREMINARES |  |  |  |  | 302.37
1 | 25.1.1 | SINAPI - MAI/22 | 98524 | LIMPEZA MANUAL DE VEGETAÇÃO EM TERRENO COM ENXADA.AF_05/2018 | M2 | 75 | 2.75 | 3.27 | 245.25
2 | 25.1.2 | COMPOSIÇÃO 001 |  | LOCAÇÃO DE EIXO DE PROJETO EM TANGENTE | M | 12.5 | 3.84 | 4.57 | 57.12
| 25.2 |  |  | MOVIMENTO DE TERRAS |  |  |  |  | 4053.11 | 5090.71
3 | 25.2.1 | COMPOSIÇÃO 002 |  | REGULARIZAÇÃO DE TALUDE OU TERRENO NATURAL, CORTE OU ATERRO ATÉ 20 CM DE ESPESSURA. | M2 | 82.5 | 9.09 | 10.82 | 892.65
4 | 25.2.2 | SINAPI - MAI/22 | 93358 | ESCAVAÇÃO MANUAL DE VALA COM PROFUNDIDADE MENOR OU IGUAL A 1,30 M. AF_ 02/2021 | M3 | 19.5 | 71.95 | 85.64 | 1669.98
5 | 25.2.3 | COMPOSIÇÃO 003 |  | TRANSPORTE COM CARRO DE MÃO DE AREIA, ENTULHO OU TERRA ATÉ 100M. | M3 | 15.75 | 69.12 | 82.27 | 1295.75
6 | 25.2.4 | SINAPI - MAIO/22 | 96995 | REATERRO MANUAL APILOADO COM SOQUETE. AF_10/2017 | M3 | 3.75 | 43.63 | 51.93 | 194.73
| 25.3 |  |  | MURO DE ARRIMO EM PEDRA RACHÃO |  |  |  |  | 54185.22 | 68056.64
8 | 25.3.1 | COMPOSIÇÃO 004 |  | TRANSPORTE COM CARRO DE MÃO DE PEDRA RACHÃO NOS MORROS, ATÉ 100M. | M3 | 63.25 | 90.95 | 108.26 | 6847.44
9 | 25.3.2 | COMPOSIÇÃO 005 |  | MURO DE ARRIMO DE ALVENARIA DE PEDRA ARGAMASSADA | M3 | 63.25 | 601.44 | 715.89 | 45280.04
10 | 25.3.3 | COMPOSIÇÃO 006 |  | REVESTIMENTO COM ARGAMASSA DE CIMENTO E AREIA NO TRAÇO 1:3, COM 2,0 CM DE ESPESSURA. | M2 | 8.75 | 47.23 | 56.22 | 491.92
11 | 25.3.4 | COMPOSIÇÃO 007 |  | EXECUÇÃO DE CAMADA DRENANTE COM BRITA 38MM, INCLUSIVE O FORNECIMENTO DA MESMA. | M3 | 10 | 114.3 | 136.05 | 1360.5
12 | 25.3.5 | SINAPI - MAI/22 | 102724 | DRENO BARBACÃ, DN 100 MM, COM MATERIAL DRENANTE. AF_07/2021 | M | 6 | 28.75 | 34.22 | 205.32
| 26.1 |  |  | SERVIÇOS PREMINARES |  |  |  |  | 258.54
1 | 26.1.1 | SINAPI - MAI/22 | 98524 | LIMPEZA MANUAL DE VEGETAÇÃO EM TERRENO COM ENXADA.AF_05/2018 | M2 | 59.5 | 2.75 | 3.27 | 194.56
2 | 26.1.2 | COMPOSIÇÃO 001 |  | LOCAÇÃO DE EIXO DE PROJETO EM TANGENTE | M | 14 | 3.84 | 4.57 | 63.98
| 26.2 |  |  | MOVIMENTO DE TERRAS |  |  |  |  | 2712.46 | 3406.85
3 | 26.2.1 | COMPOSIÇÃO 002 |  | REGULARIZAÇÃO DE TALUDE OU TERRENO NATURAL, CORTE OU ATERRO ATÉ 20 CM DE ESPESSURA. | M2 | 53.9 | 9.09 | 10.82 | 583.19
4 | 26.2.2 | SINAPI - MAI/22 | 93358 | ESCAVAÇÃO MANUAL DE VALA COM PROFUNDIDADE MENOR OU IGUAL A 1,30 M. AF_ 02/2021 | M3 | 13.44 | 71.95 | 85.64 | 1151
5 | 26.2.3 | COMPOSIÇÃO 003 |  | TRANSPORTE COM CARRO DE MÃO DE AREIA, ENTULHO OU TERRA ATÉ 100M. | M3 | 9.24 | 69.12 | 82.27 | 760.17
6 | 26.2.4 | SINAPI - MAIO/22 | 96995 | REATERRO MANUAL APILOADO COM SOQUETE. AF_10/2017 | M3 | 4.2 | 43.63 | 51.93 | 218.1
| 26.3 |  |  | MURO DE ARRIMO EM PEDRA RACHÃO |  |  |  |  | 23456.95 | 29461.93
8 | 26.3.1 | COMPOSIÇÃO 004 |  | TRANSPORTE COM CARRO DE MÃO DE PEDRA RACHÃO NOS MORROS, ATÉ 100M. | M3 | 26.57 | 90.95 | 108.26 | 2876.46
9 | 26.3.2 | COMPOSIÇÃO 005 |  | MURO DE ARRIMO DE ALVENARIA DE PEDRA ARGAMASSADA | M3 | 26.57 | 601.44 | 715.89 | 19021.19
10 | 26.3.3 | COMPOSIÇÃO 006 |  | REVESTIMENTO COM ARGAMASSA DE CIMENTO E AREIA NO TRAÇO 1:3, COM 2,0 CM DE ESPESSURA. | M2 | 8.4 | 47.23 | 56.22 | 472.24
11 | 26.3.4 | COMPOSIÇÃO 007 |  | EXECUÇÃO DE CAMADA DRENANTE COM BRITA 38MM, INCLUSIVE O FORNECIMENTO DA MESMA. | M3 | 6.3 | 114.3 | 136.05 | 857.11
12 | 26.3.5 | SINAPI - MAI/22 | 102724 | DRENO BARBACÃ, DN 100 MM, COM MATERIAL DRENANTE. AF_07/2021 | M | 6.72 | 28.75 | 34.22 | 229.95
| 27.1 |  |  | SERVIÇOS PREMINARES |  |  |  |  | 318.12
1 | 27.1.1 | SINAPI - MAI/22 | 98524 | LIMPEZA MANUAL DE VEGETAÇÃO EM TERRENO COM ENXADA.AF_05/2018 | M2 | 72.69 | 2.75 | 3.27 | 237.69
2 | 27.1.2 | COMPOSIÇÃO 001 |  | LOCAÇÃO DE EIXO DE PROJETO EM TANGENTE | M | 17.6 | 3.84 | 4.57 | 80.43
| 27.2 |  |  | MOVIMENTO DE TERRAS |  |  |  |  | 3387.8 | 4255.08
3 | 27.2.1 | COMPOSIÇÃO 002 |  | REGULARIZAÇÃO DE TALUDE OU TERRENO NATURAL, CORTE OU ATERRO ATÉ 20 CM DE ESPESSURA. | M2 | 65.65 | 9.09 | 10.82 | 710.33
4 | 27.2.2 | SINAPI - MAI/22 | 93358 | ESCAVAÇÃO MANUAL DE VALA COM PROFUNDIDADE MENOR OU IGUAL A 1,30 M. AF_ 02/2021 | M3 | 16.9 | 71.95 | 85.64 | 1447.31
5 | 27.2.3 | COMPOSIÇÃO 003 |  | TRANSPORTE COM CARRO DE MÃO DE AREIA, ENTULHO OU TERRA ATÉ 100M. | M3 | 11.62 | 69.12 | 82.27 | 955.97
6 | 27.2.4 | SINAPI - MAIO/22 | 96995 | REATERRO MANUAL APILOADO COM SOQUETE. AF_10/2017 | M3 | 5.28 | 43.63 | 51.93 | 274.19
| 27.3 |  |  | MURO DE ARRIMO EM PEDRA RACHÃO |  |  |  |  | 28455.94 | 35740.66
8 | 27.3.1 | COMPOSIÇÃO 004 |  | TRANSPORTE COM CARRO DE MÃO DE PEDRA RACHÃO NOS MORROS, ATÉ 100M. | M3 | 32.22 | 90.95 | 108.26 | 3488.13
9 | 27.3.2 | COMPOSIÇÃO 005 |  | MURO DE ARRIMO DE ALVENARIA DE PEDRA ARGAMASSADA | M3 | 32.22 | 601.44 | 715.89 | 23065.97
10 | 27.3.3 | COMPOSIÇÃO 006 |  | REVESTIMENTO COM ARGAMASSA DE CIMENTO E AREIA NO TRAÇO 1:3, COM 2,0 CM DE ESPESSURA. | M2 | 10.56 | 47.23 | 56.22 | 593.68
11 | 27.3.4 | COMPOSIÇÃO 007 |  | EXECUÇÃO DE CAMADA DRENANTE COM BRITA 38MM, INCLUSIVE O FORNECIMENTO DA MESMA. | M3 | 7.49 | 114.3 | 136.05 | 1019.01
12 | 27.3.5 | SINAPI - MAI/22 | 102724 | DRENO BARBACÃ, DN 100 MM, COM MATERIAL DRENANTE. AF_07/2021 | M | 8.45 | 28.75 | 34.22 | 289.15
| 28.1 |  |  | SERVIÇOS PREMINARES |  |  |  |  | 278.85
1 | 28.1.1 | SINAPI - MAI/22 | 98524 | LIMPEZA MANUAL DE VEGETAÇÃO EM TERRENO COM ENXADA.AF_05/2018 | M2 | 65.07 | 2.75 | 3.27 | 212.77
2 | 28.1.2 | COMPOSIÇÃO 001 |  | LOCAÇÃO DE EIXO DE PROJETO EM TANGENTE | M | 14.46 | 3.84 | 4.57 | 66.08
| 28.2 |  |  | MOVIMENTO DE TERRAS |  |  |  |  | 3485.6 | 4377.91
3 | 28.2.1 | COMPOSIÇÃO 002 |  | REGULARIZAÇÃO DE TALUDE OU TERRENO NATURAL, CORTE OU ATERRO ATÉ 20 CM DE ESPESSURA. | M2 | 65.07 | 9.09 | 10.82 | 704.05
4 | 28.2.2 | SINAPI - MAI/22 | 93358 | ESCAVAÇÃO MANUAL DE VALA COM PROFUNDIDADE MENOR OU IGUAL A 1,30 M. AF_ 02/2021 | M3 | 17.35 | 71.95 | 85.64 | 1485.85
5 | 28.2.3 | COMPOSIÇÃO 003 |  | TRANSPORTE COM CARRO DE MÃO DE AREIA, ENTULHO OU TERRA ATÉ 100M. | M3 | 13.01 | 69.12 | 82.27 | 1070.33
6 | 28.2.4 | SINAPI - MAIO/22 | 96995 | REATERRO MANUAL APILOADO COM SOQUETE. AF_10/2017 | M3 | 4.34 | 43.63 | 51.93 | 225.37
| 28.3 |  |  | MURO DE ARRIMO EM PEDRA RACHÃO |  |  |  |  | 31879.77 | 40040.99
8 | 28.3.1 | COMPOSIÇÃO 004 |  | TRANSPORTE COM CARRO DE MÃO DE PEDRA RACHÃO NOS MORROS, ATÉ 100M. | M3 | 36.51 | 90.95 | 108.26 | 3952.57
9 | 28.3.2 | COMPOSIÇÃO 005 |  | MURO DE ARRIMO DE ALVENARIA DE PEDRA ARGAMASSADA | M3 | 36.51 | 601.44 | 715.89 | 26137.14
10 | 28.3.3 | COMPOSIÇÃO 006 |  | REVESTIMENTO COM ARGAMASSA DE CIMENTO E AREIA NO TRAÇO 1:3, COM 2,0 CM DE ESPESSURA. | M2 | 10.12 | 47.23 | 56.22 | 568.94
11 | 28.3.4 | COMPOSIÇÃO 007 |  | EXECUÇÃO DE CAMADA DRENANTE COM BRITA 38MM, INCLUSIVE O FORNECIMENTO DA MESMA. | M3 | 7.23 | 114.3 | 136.05 | 983.64
12 | 28.3.5 | SINAPI - MAI/22 | 102724 | DRENO BARBACÃ, DN 100 MM, COM MATERIAL DRENANTE. AF_07/2021 | M | 6.94 | 28.75 | 34.22 | 237.48
| 29.1 |  |  | SERVIÇOS PREMINARES |  |  |  |  | 314.81
1 | 29.1.1 | SINAPI - MAI/22 | 98524 | LIMPEZA MANUAL DE VEGETAÇÃO EM TERRENO COM ENXADA.AF_05/2018 | M2 | 74.39 | 2.75 | 3.27 | 243.25
2 | 29.1.2 | COMPOSIÇÃO 001 |  | LOCAÇÃO DE EIXO DE PROJETO EM TANGENTE | M | 15.66 | 3.84 | 4.57 | 71.56
| 29.2 |  |  | MOVIMENTO DE TERRAS |  |  |  |  | 3817.31 | 4794.54
3 | 29.2.1 | COMPOSIÇÃO 002 |  | REGULARIZAÇÃO DE TALUDE OU TERRENO NATURAL, CORTE OU ATERRO ATÉ 20 CM DE ESPESSURA. | M2 | 74.39 | 9.09 | 10.82 | 804.89
4 | 29.2.2 | SINAPI - MAI/22 | 93358 | ESCAVAÇÃO MANUAL DE VALA COM PROFUNDIDADE MENOR OU IGUAL A 1,30 M. AF_ 02/2021 | M3 | 18.79 | 71.95 | 85.64 | 1609.17
5 | 29.2.3 | COMPOSIÇÃO 003 |  | TRANSPORTE COM CARRO DE MÃO DE AREIA, ENTULHO OU TERRA ATÉ 100M. | M3 | 14.09 | 69.12 | 82.27 | 1159.18
6 | 29.2.4 | SINAPI - MAIO/22 | 96995 | REATERRO MANUAL APILOADO COM SOQUETE. AF_10/2017 | M3 | 4.7 | 43.63 | 51.93 | 244.07
| 29.3 |  |  | MURO DE ARRIMO EM PEDRA RACHÃO |  |  |  |  | 36725.12 | 46126.75
8 | 29.3.1 | COMPOSIÇÃO 004 |  | TRANSPORTE COM CARRO DE MÃO DE PEDRA RACHÃO NOS MORROS, ATÉ 100M. | M3 | 42.08 | 90.95 | 108.26 | 4555.58
9 | 29.3.2 | COMPOSIÇÃO 005 |  | MURO DE ARRIMO DE ALVENARIA DE PEDRA ARGAMASSADA | M3 | 42.08 | 601.44 | 715.89 | 30124.65
10 | 29.3.3 | COMPOSIÇÃO 006 |  | REVESTIMENTO COM ARGAMASSA DE CIMENTO E AREIA NO TRAÇO 1:3, COM 2,0 CM DE ESPESSURA. | M2 | 10.96 | 47.23 | 56.22 | 616.17
11 | 29.3.4 | COMPOSIÇÃO 007 |  | EXECUÇÃO DE CAMADA DRENANTE COM BRITA 38MM, INCLUSIVE O FORNECIMENTO DA MESMA. | M3 | 8.61 | 114.3 | 136.05 | 1171.39
12 | 29.3.5 | SINAPI - MAI/22 | 102724 | DRENO BARBACÃ, DN 100 MM, COM MATERIAL DRENANTE. AF_07/2021 | M | 7.52 | 28.75 | 34.22 | 257.33
| 30.1 |  |  | SERVIÇOS PREMINARES |  |  |  |  | 576.37
1 | 30.1.1 | SINAPI - MAI/22 | 98524 | LIMPEZA MANUAL DE VEGETAÇÃO EM TERRENO COM ENXADA.AF_05/2018 | M2 | 134.28 | 2.75 | 3.27 | 439.09
2 | 30.1.2 | COMPOSIÇÃO 001 |  | LOCAÇÃO DE EIXO DE PROJETO EM TANGENTE | M | 30.04 | 3.84 | 4.57 | 137.28
| 30.2 |  |  | MOVIMENTO DE TERRAS |  |  |  |  | 7232.68 | 9084.25
3 | 30.2.1 | COMPOSIÇÃO 002 |  | REGULARIZAÇÃO DE TALUDE OU TERRENO NATURAL, CORTE OU ATERRO ATÉ 20 CM DE ESPESSURA. | M2 | 134.28 | 9.09 | 10.82 | 1452.9
4 | 30.2.2 | SINAPI - MAI/22 | 93358 | ESCAVAÇÃO MANUAL DE VALA COM PROFUNDIDADE MENOR OU IGUAL A 1,30 M. AF_ 02/2021 | M3 | 36.05 | 71.95 | 85.64 | 3087.32
5 | 30.2.3 | COMPOSIÇÃO 003 |  | TRANSPORTE COM CARRO DE MÃO DE AREIA, ENTULHO OU TERRA ATÉ 100M. | M3 | 27.04 | 69.12 | 82.27 | 2224.58
6 | 30.2.4 | SINAPI - MAIO/22 | 96995 | REATERRO MANUAL APILOADO COM SOQUETE. AF_10/2017 | M3 | 9.01 | 43.63 | 51.93 | 467.88
| 30.3 |  |  | MURO DE ARRIMO EM PEDRA RACHÃO |  |  |  |  | 65728.5 | 82555
8 | 30.3.1 | COMPOSIÇÃO 004 |  | TRANSPORTE COM CARRO DE MÃO DE PEDRA RACHÃO NOS MORROS, ATÉ 100M. | M3 | 75.27 | 90.95 | 108.26 | 8148.73
9 | 30.3.2 | COMPOSIÇÃO 005 |  | MURO DE ARRIMO DE ALVENARIA DE PEDRA ARGAMASSADA | M3 | 75.27 | 601.44 | 715.89 | 53885.04
10 | 30.3.3 | COMPOSIÇÃO 006 |  | REVESTIMENTO COM ARGAMASSA DE CIMENTO E AREIA NO TRAÇO 1:3, COM 2,0 CM DE ESPESSURA. | M2 | 21.03 | 47.23 | 56.22 | 1182.3
11 | 30.3.4 | COMPOSIÇÃO 007 |  | EXECUÇÃO DE CAMADA DRENANTE COM BRITA 38MM, INCLUSIVE O FORNECIMENTO DA MESMA. | M3 | 14.84 | 114.3 | 136.05 | 2018.98
12 | 30.3.5 | SINAPI - MAI/22 | 102724 | DRENO BARBACÃ, DN 100 MM, COM MATERIAL DRENANTE. AF_07/2021 | M | 14.42 | 28.75 | 34.22 | 493.45
| 31.1 |  |  | SERVIÇOS PREMINARES |  |  |  |  | 380.13
1 | 31.1.1 | SINAPI - MAI/22 | 98524 | LIMPEZA MANUAL DE VEGETAÇÃO EM TERRENO COM ENXADA.AF_05/2018 | M2 | 90.45 | 2.75 | 3.27 | 295.77
2 | 31.1.2 | COMPOSIÇÃO 001 |  | LOCAÇÃO DE EIXO DE PROJETO EM TANGENTE | M | 18.46 | 3.84 | 4.57 | 84.36
| 31.2 |  |  | MOVIMENTO DE TERRAS |  |  |  |  | 4529.77 | 5689.39
3 | 31.2.1 | COMPOSIÇÃO 002 |  | REGULARIZAÇÃO DE TALUDE OU TERRENO NATURAL, CORTE OU ATERRO ATÉ 20 CM DE ESPESSURA. | M2 | 90.45 | 9.09 | 10.82 | 978.66
4 | 31.2.2 | SINAPI - MAI/22 | 93358 | ESCAVAÇÃO MANUAL DE VALA COM PROFUNDIDADE MENOR OU IGUAL A 1,30 M. AF_ 02/2021 | M3 | 22.15 | 71.95 | 85.64 | 1896.92
5 | 31.2.3 | COMPOSIÇÃO 003 |  | TRANSPORTE COM CARRO DE MÃO DE AREIA, ENTULHO OU TERRA ATÉ 100M. | M3 | 16.61 | 69.12 | 82.27 | 1366.5
6 | 31.2.4 | SINAPI - MAIO/22 | 96995 | REATERRO MANUAL APILOADO COM SOQUETE. AF_10/2017 | M3 | 5.54 | 43.63 | 51.93 | 287.69
| 31.3 |  |  | MURO DE ARRIMO EM PEDRA RACHÃO |  |  |  |  | 44856.17 | 56339.35
8 | 31.3.1 | COMPOSIÇÃO 004 |  | TRANSPORTE COM CARRO DE MÃO DE PEDRA RACHÃO NOS MORROS, ATÉ 100M. | M3 | 51.41 | 90.95 | 108.26 | 5565.64
9 | 31.3.2 | COMPOSIÇÃO 005 |  | MURO DE ARRIMO DE ALVENARIA DE PEDRA ARGAMASSADA | M3 | 51.41 | 601.44 | 715.89 | 36803.9
10 | 31.3.3 | COMPOSIÇÃO 006 |  | REVESTIMENTO COM ARGAMASSA DE CIMENTO E AREIA NO TRAÇO 1:3, COM 2,0 CM DE ESPESSURA. | M2 | 12.92 | 47.23 | 56.22 | 726.36
11 | 31.3.4 | COMPOSIÇÃO 007 |  | EXECUÇÃO DE CAMADA DRENANTE COM BRITA 38MM, INCLUSIVE O FORNECIMENTO DA MESMA. | M3 | 10.71 | 114.3 | 136.05 | 1457.09
12 | 31.3.5 | SINAPI - MAI/22 | 102724 | DRENO BARBACÃ, DN 100 MM, COM MATERIAL DRENANTE. AF_07/2021 | M | 8.86 | 28.75 | 34.22 | 303.18
| 32.1 |  |  | SERVIÇOS PREMINARES |  |  |  |  | 208.83
1 | 32.1.1 | SINAPI - MAI/22 | 98524 | LIMPEZA MANUAL DE VEGETAÇÃO EM TERRENO COM ENXADA.AF_05/2018 | M2 | 47.92 | 2.75 | 3.27 | 156.69
2 | 32.1.2 | COMPOSIÇÃO 001 |  | LOCAÇÃO DE EIXO DE PROJETO EM TANGENTE | M | 11.41 | 3.84 | 4.57 | 52.14
| 32.2 |  |  | MOVIMENTO DE TERRAS |  |  |  |  | 2713.41 | 3408.04
3 | 32.2.1 | COMPOSIÇÃO 002 |  | REGULARIZAÇÃO DE TALUDE OU TERRENO NATURAL, CORTE OU ATERRO ATÉ 20 CM DE ESPESSURA. | M2 | 47.92 | 9.09 | 10.82 | 518.49
4 | 32.2.2 | SINAPI - MAI/22 | 93358 | ESCAVAÇÃO MANUAL DE VALA COM PROFUNDIDADE MENOR OU IGUAL A 1,30 M. AF_ 02/2021 | M3 | 13.69 | 71.95 | 85.64 | 1172.41
5 | 32.2.3 | COMPOSIÇÃO 003 |  | TRANSPORTE COM CARRO DE MÃO DE AREIA, ENTULHO OU TERRA ATÉ 100M. | M3 | 10.27 | 69.12 | 82.27 | 844.91
6 | 32.2.4 | SINAPI - MAIO/22 | 96995 | REATERRO MANUAL APILOADO COM SOQUETE. AF_10/2017 | M3 | 3.42 | 43.63 | 51.93 | 177.6
| 32.3 |  |  | MURO DE ARRIMO EM PEDRA RACHÃO |  |  |  |  | 23233.26 | 29180.97
8 | 32.3.1 | COMPOSIÇÃO 004 |  | TRANSPORTE COM CARRO DE MÃO DE PEDRA RACHÃO NOS MORROS, ATÉ 100M. | M3 | 26.59 | 90.95 | 108.26 | 2878.63
9 | 32.3.2 | COMPOSIÇÃO 005 |  | MURO DE ARRIMO DE ALVENARIA DE PEDRA ARGAMASSADA | M3 | 26.59 | 601.44 | 715.89 | 19035.51
10 | 32.3.3 | COMPOSIÇÃO 006 |  | REVESTIMENTO COM ARGAMASSA DE CIMENTO E AREIA NO TRAÇO 1:3, COM 2,0 CM DE ESPESSURA. | M2 | 7.98 | 47.23 | 56.22 | 448.63
11 | 32.3.4 | COMPOSIÇÃO 007 |  | EXECUÇÃO DE CAMADA DRENANTE COM BRITA 38MM, INCLUSIVE O FORNECIMENTO DA MESMA. | M3 | 5.02 | 114.3 | 136.05 | 682.97
12 | 32.3.5 | SINAPI - MAI/22 | 102724 | DRENO BARBACÃ, DN 100 MM, COM MATERIAL DRENANTE. AF_07/2021 | M | 5.48 | 28.75 | 34.22 | 187.52
| 33.1 |  |  | SERVIÇOS PREMINARES |  |  |  |  | 1120.62
1 | 33.1.1 | SINAPI - MAI/22 | 98524 | LIMPEZA MANUAL DE VEGETAÇÃO EM TERRENO COM ENXADA.AF_05/2018 | M2 | 278.22 | 2.75 | 3.27 | 909.77
2 | 33.1.2 | COMPOSIÇÃO 001 |  | LOCAÇÃO DE EIXO DE PROJETO EM TANGENTE | M | 46.14 | 3.84 | 4.57 | 210.85
| 33.2 |  |  | MOVIMENTO DE TERRAS |  |  |  |  | 14976.07 | 18809.94
3 | 33.2.1 | COMPOSIÇÃO 002 |  | REGULARIZAÇÃO DE TALUDE OU TERRENO NATURAL, CORTE OU ATERRO ATÉ 20 CM DE ESPESSURA. | M2 | 305.9 | 9.09 | 10.82 | 3309.83
4 | 33.2.2 | SINAPI - MAI/22 | 93358 | ESCAVAÇÃO MANUAL DE VALA COM PROFUNDIDADE MENOR OU IGUAL A 1,30 M. AF_ 02/2021 | M3 | 71.98 | 71.95 | 85.64 | 6164.36
5 | 33.2.3 | COMPOSIÇÃO 003 |  | TRANSPORTE COM CARRO DE MÃO DE AREIA, ENTULHO OU TERRA ATÉ 100M. | M3 | 58.14 | 69.12 | 82.27 | 4783.17
6 | 33.2.4 | SINAPI - MAIO/22 | 96995 | REATERRO MANUAL APILOADO COM SOQUETE. AF_10/2017 | M3 | 13.84 | 43.63 | 51.93 | 718.71
| 33.3 |  |  | MURO DE ARRIMO EM PEDRA RACHÃO |  |  |  |  | 201135.39 | 252626.05
8 | 33.3.1 | COMPOSIÇÃO 004 |  | TRANSPORTE COM CARRO DE MÃO DE PEDRA RACHÃO NOS MORROS, ATÉ 100M. | M3 | 234.79 | 90.95 | 108.26 | 25418.36
9 | 33.3.2 | COMPOSIÇÃO 005 |  | MURO DE ARRIMO DE ALVENARIA DE PEDRA ARGAMASSADA | M3 | 234.79 | 601.44 | 715.89 | 168083.81
10 | 33.3.3 | COMPOSIÇÃO 006 |  | REVESTIMENTO COM ARGAMASSA DE CIMENTO E AREIA NO TRAÇO 1:3, COM 2,0 CM DE ESPESSURA. | M2 | 32.3 | 47.23 | 56.22 | 1815.9
11 | 33.3.4 | COMPOSIÇÃO 007 |  | EXECUÇÃO DE CAMADA DRENANTE COM BRITA 38MM, INCLUSIVE O FORNECIMENTO DA MESMA. | M3 | 37.19 | 114.3 | 136.05 | 5059.69
12 | 33.3.5 | SINAPI - MAI/22 | 102724 | DRENO BARBACÃ, DN 100 MM, COM MATERIAL DRENANTE. AF_07/2021 | M | 22.14 | 28.75 | 34.22 | 757.63
| 34.1 |  |  | SERVIÇOS PREMINARES |  |  |  |  | 503.72
1 | 34.1.1 | SINAPI - MAI/22 | 98524 | LIMPEZA MANUAL DE VEGETAÇÃO EM TERRENO COM ENXADA.AF_05/2018 | M2 | 125.06 | 2.75 | 3.27 | 408.94
2 | 34.1.2 | COMPOSIÇÃO 001 |  | LOCAÇÃO DE EIXO DE PROJETO EM TANGENTE | M | 20.74 | 3.84 | 4.57 | 94.78
| 34.2 |  |  | MOVIMENTO DE TERRAS |  |  |  |  | 6730.91 | 8454.02
3 | 34.2.1 | COMPOSIÇÃO 002 |  | REGULARIZAÇÃO DE TALUDE OU TERRENO NATURAL, CORTE OU ATERRO ATÉ 20 CM DE ESPESSURA. | M2 | 137.5 | 9.09 | 10.82 | 1487.75
4 | 34.2.2 | SINAPI - MAI/22 | 93358 | ESCAVAÇÃO MANUAL DE VALA COM PROFUNDIDADE MENOR OU IGUAL A 1,30 M. AF_ 02/2021 | M3 | 32.35 | 71.95 | 85.64 | 2770.45
5 | 34.2.3 | COMPOSIÇÃO 003 |  | TRANSPORTE COM CARRO DE MÃO DE AREIA, ENTULHO OU TERRA ATÉ 100M. | M3 | 26.13 | 69.12 | 82.27 | 2149.71
6 | 34.2.4 | SINAPI - MAIO/22 | 96995 | REATERRO MANUAL APILOADO COM SOQUETE. AF_10/2017 | M3 | 6.22 | 43.63 | 51.93 | 323
| 34.3 |  |  | MURO DE ARRIMO EM PEDRA RACHÃO |  |  |  |  | 90404.08 | 113547.52
8 | 34.3.1 | COMPOSIÇÃO 004 |  | TRANSPORTE COM CARRO DE MÃO DE PEDRA RACHÃO NOS MORROS, ATÉ 100M. | M3 | 105.53 | 90.95 | 108.26 | 11424.67
9 | 34.3.2 | COMPOSIÇÃO 005 |  | MURO DE ARRIMO DE ALVENARIA DE PEDRA ARGAMASSADA | M3 | 105.53 | 601.44 | 715.89 | 75547.87
10 | 34.3.3 | COMPOSIÇÃO 006 |  | REVESTIMENTO COM ARGAMASSA DE CIMENTO E AREIA NO TRAÇO 1:3, COM 2,0 CM DE ESPESSURA. | M2 | 14.52 | 47.23 | 56.22 | 816.31
11 | 34.3.4 | COMPOSIÇÃO 007 |  | EXECUÇÃO DE CAMADA DRENANTE COM BRITA 38MM, INCLUSIVE O FORNECIMENTO DA MESMA. | M3 | 16.72 | 114.3 | 136.05 | 2274.75
12 | 34.3.5 | SINAPI - MAI/22 | 102724 | DRENO BARBACÃ, DN 100 MM, COM MATERIAL DRENANTE. AF_07/2021 | M | 9.95 | 28.75 | 34.22 | 340.48
| 35.1 |  |  | SERVIÇOS PREMINARES |  |  |  |  | 240.44
1 | 35.1.1 | SINAPI - MAI/22 | 98524 | LIMPEZA MANUAL DE VEGETAÇÃO EM TERRENO COM ENXADA.AF_05/2018 | M2 | 60.13 | 2.75 | 3.27 | 196.62
2 | 35.1.2 | COMPOSIÇÃO 001 |  | LOCAÇÃO DE EIXO DE PROJETO EM TANGENTE | M | 9.59 | 3.84 | 4.57 | 43.82
| 35.2 |  |  | MOVIMENTO DE TERRAS |  |  |  |  | 3137.36 | 3940.52
3 | 35.2.1 | COMPOSIÇÃO 002 |  | REGULARIZAÇÃO DE TALUDE OU TERRENO NATURAL, CORTE OU ATERRO ATÉ 20 CM DE ESPESSURA. | M2 | 65.88 | 9.09 | 10.82 | 712.82
4 | 35.2.2 | SINAPI - MAI/22 | 93358 | ESCAVAÇÃO MANUAL DE VALA COM PROFUNDIDADE MENOR OU IGUAL A 1,30 M. AF_ 02/2021 | M3 | 14.96 | 71.95 | 85.64 | 1281.17
5 | 35.2.3 | COMPOSIÇÃO 003 |  | TRANSPORTE COM CARRO DE MÃO DE AREIA, ENTULHO OU TERRA ATÉ 100M. | M3 | 12.08 | 69.12 | 82.27 | 993.82
6 | 35.2.4 | SINAPI - MAIO/22 | 96995 | REATERRO MANUAL APILOADO COM SOQUETE. AF_10/2017 | M3 | 2.88 | 43.63 | 51.93 | 149.55
| 35.3 |  |  | MURO DE ARRIMO EM PEDRA RACHÃO |  |  |  |  | 43664.6 | 54842.74
8 | 35.3.1 | COMPOSIÇÃO 004 |  | TRANSPORTE COM CARRO DE MÃO DE PEDRA RACHÃO NOS MORROS, ATÉ 100M. | M3 | 50.98 | 90.95 | 108.26 | 5519.09
9 | 35.3.2 | COMPOSIÇÃO 005 |  | MURO DE ARRIMO DE ALVENARIA DE PEDRA ARGAMASSADA | M3 | 50.98 | 601.44 | 715.89 | 36496.07
10 | 35.3.3 | COMPOSIÇÃO 006 |  | REVESTIMENTO COM ARGAMASSA DE CIMENTO E AREIA NO TRAÇO 1:3, COM 2,0 CM DE ESPESSURA. | M2 | 6.72 | 47.23 | 56.22 | 377.79
11 | 35.3.4 | COMPOSIÇÃO 007 |  | EXECUÇÃO DE CAMADA DRENANTE COM BRITA 38MM, INCLUSIVE O FORNECIMENTO DA MESMA. | M3 | 8.19 | 114.3 | 136.05 | 1114.24
12 | 35.3.5 | SINAPI - MAI/22 | 102724 | DRENO BARBACÃ, DN 100 MM, COM MATERIAL DRENANTE. AF_07/2021 | M | 4.6 | 28.75 | 34.22 | 157.41
| 36.1 |  |  | SERVIÇOS PREMINARES |  |  |  |  | 418.12
1 | 36.1.1 | SINAPI - MAI/22 | 98524 | LIMPEZA MANUAL DE VEGETAÇÃO EM TERRENO COM ENXADA.AF_05/2018 | M2 | 97.36 | 2.75 | 3.27 | 318.36
2 | 36.1.2 | COMPOSIÇÃO 001 |  | LOCAÇÃO DE EIXO DE PROJETO EM TANGENTE | M | 21.83 | 3.84 | 4.57 | 99.76
| 36.2 |  |  | MOVIMENTO DE TERRAS |  |  |  |  | 4279.63 | 5375.22
3 | 36.2.1 | COMPOSIÇÃO 002 |  | REGULARIZAÇÃO DE TALUDE OU TERRENO NATURAL, CORTE OU ATERRO ATÉ 20 CM DE ESPESSURA. | M2 | 88.63 | 9.09 | 10.82 | 958.97
4 | 36.2.2 | SINAPI - MAI/22 | 93358 | ESCAVAÇÃO MANUAL DE VALA COM PROFUNDIDADE MENOR OU IGUAL A 1,30 M. AF_ 02/2021 | M3 | 20.96 | 71.95 | 85.64 | 1795.01
5 | 36.2.3 | COMPOSIÇÃO 003 |  | TRANSPORTE COM CARRO DE MÃO DE AREIA, ENTULHO OU TERRA ATÉ 100M. | M3 | 14.41 | 69.12 | 82.27 | 1185.51
6 | 36.2.4 | SINAPI - MAIO/22 | 96995 | REATERRO MANUAL APILOADO COM SOQUETE. AF_10/2017 | M3 | 6.55 | 43.63 | 51.93 | 340.14
| 36.3 |  |  | MURO DE ARRIMO EM PEDRA RACHÃO |  |  |  |  | 49574.02 | 62264.97
8 | 36.3.1 | COMPOSIÇÃO 004 |  | TRANSPORTE COM CARRO DE MÃO DE PEDRA RACHÃO NOS MORROS, ATÉ 100M. | M3 | 57.05 | 90.95 | 108.26 | 6176.23
9 | 36.3.2 | COMPOSIÇÃO 005 |  | MURO DE ARRIMO DE ALVENARIA DE PEDRA ARGAMASSADA | M3 | 57.05 | 601.44 | 715.89 | 40841.52
10 | 36.3.3 | COMPOSIÇÃO 006 |  | REVESTIMENTO COM ARGAMASSA DE CIMENTO E AREIA NO TRAÇO 1:3, COM 2,0 CM DE ESPESSURA. | M2 | 13.1 | 47.23 | 56.22 | 736.48
11 | 36.3.4 | COMPOSIÇÃO 007 |  | EXECUÇÃO DE CAMADA DRENANTE COM BRITA 38MM, INCLUSIVE O FORNECIMENTO DA MESMA. | M3 | 10.74 | 114.3 | 136.05 | 1461.17
12 | 36.3.5 | SINAPI - MAI/22 | 102724 | DRENO BARBACÃ, DN 100 MM, COM MATERIAL DRENANTE. AF_07/2021 | M | 10.48 | 28.75 | 34.22 | 358.62
| 37.1 |  |  | SERVIÇOS PREMINARES |  |  |  |  | 248.67
1 | 37.1.1 | SINAPI - MAI/22 | 98524 | LIMPEZA MANUAL DE VEGETAÇÃO EM TERRENO COM ENXADA.AF_05/2018 | M2 | 58.33 | 2.75 | 3.27 | 190.73
2 | 37.1.2 | COMPOSIÇÃO 001 |  | LOCAÇÃO DE EIXO DE PROJETO EM TANGENTE | M | 12.68 | 3.84 | 4.57 | 57.94
| 37.2 |  |  | MOVIMENTO DE TERRAS |  |  |  |  | 3070.6 | 3856.67
3 | 37.2.1 | COMPOSIÇÃO 002 |  | REGULARIZAÇÃO DE TALUDE OU TERRENO NATURAL, CORTE OU ATERRO ATÉ 20 CM DE ESPESSURA. | M2 | 58.33 | 9.09 | 10.82 | 631.13
4 | 37.2.2 | SINAPI - MAI/22 | 93358 | ESCAVAÇÃO MANUAL DE VALA COM PROFUNDIDADE MENOR OU IGUAL A 1,30 M. AF_ 02/2021 | M3 | 15.22 | 71.95 | 85.64 | 1303.44
5 | 37.2.3 | COMPOSIÇÃO 003 |  | TRANSPORTE COM CARRO DE MÃO DE AREIA, ENTULHO OU TERRA ATÉ 100M. | M3 | 11.41 | 69.12 | 82.27 | 938.7
6 | 37.2.4 | SINAPI - MAIO/22 | 96995 | REATERRO MANUAL APILOADO COM SOQUETE. AF_10/2017 | M3 | 3.8 | 43.63 | 51.93 | 197.33
| 37.3 |  |  | MURO DE ARRIMO EM PEDRA RACHÃO |  |  |  |  | 32435.06 | 40738.44
8 | 37.3.1 | COMPOSIÇÃO 004 |  | TRANSPORTE COM CARRO DE MÃO DE PEDRA RACHÃO NOS MORROS, ATÉ 100M. | M3 | 37.41 | 90.95 | 108.26 | 4050
9 | 37.3.2 | COMPOSIÇÃO 005 |  | MURO DE ARRIMO DE ALVENARIA DE PEDRA ARGAMASSADA | M3 | 37.41 | 601.44 | 715.89 | 26781.44
10 | 37.3.3 | COMPOSIÇÃO 006 |  | REVESTIMENTO COM ARGAMASSA DE CIMENTO E AREIA NO TRAÇO 1:3, COM 2,0 CM DE ESPESSURA. | M2 | 8.87 | 47.23 | 56.22 | 498.67
11 | 37.3.4 | COMPOSIÇÃO 007 |  | EXECUÇÃO DE CAMADA DRENANTE COM BRITA 38MM, INCLUSIVE O FORNECIMENTO DA MESMA. | M3 | 6.59 | 114.3 | 136.05 | 896.56
12 | 37.3.5 | SINAPI - MAI/22 | 102724 | DRENO BARBACÃ, DN 100 MM, COM MATERIAL DRENANTE. AF_07/2021 | M | 6.09 | 28.75 | 34.22 | 208.39
| 38.1 |  |  | SERVIÇOS PREMINARES |  |  |  |  | 236.9
1 | 38.1.1 | SINAPI - MAI/22 | 98524 | LIMPEZA MANUAL DE VEGETAÇÃO EM TERRENO COM ENXADA.AF_05/2018 | M2 | 54.77 | 2.75 | 3.27 | 179.09
2 | 38.1.2 | COMPOSIÇÃO 001 |  | LOCAÇÃO DE EIXO DE PROJETO EM TANGENTE | M | 12.65 | 3.84 | 4.57 | 57.81
| 38.2 |  |  | MOVIMENTO DE TERRAS |  |  |  |  | 2461.8 | 3092.02
3 | 38.2.1 | COMPOSIÇÃO 002 |  | REGULARIZAÇÃO DE TALUDE OU TERRENO NATURAL, CORTE OU ATERRO ATÉ 20 CM DE ESPESSURA. | M2 | 49.71 | 9.09 | 10.82 | 537.86
4 | 38.2.2 | SINAPI - MAI/22 | 93358 | ESCAVAÇÃO MANUAL DE VALA COM PROFUNDIDADE MENOR OU IGUAL A 1,30 M. AF_ 02/2021 | M3 | 12.14 | 71.95 | 85.64 | 1039.66
5 | 38.2.3 | COMPOSIÇÃO 003 |  | TRANSPORTE COM CARRO DE MÃO DE AREIA, ENTULHO OU TERRA ATÉ 100M. | M3 | 8.35 | 69.12 | 82.27 | 686.95
6 | 38.2.4 | SINAPI - MAIO/22 | 96995 | REATERRO MANUAL APILOADO COM SOQUETE. AF_10/2017 | M3 | 3.8 | 43.63 | 51.93 | 197.33
| 38.3 |  |  | MURO DE ARRIMO EM PEDRA RACHÃO |  |  |  |  | 27932.15 | 35082.78
8 | 38.3.1 | COMPOSIÇÃO 004 |  | TRANSPORTE COM CARRO DE MÃO DE PEDRA RACHÃO NOS MORROS, ATÉ 100M. | M3 | 32.15 | 90.95 | 108.26 | 3480.55
9 | 38.3.2 | COMPOSIÇÃO 005 |  | MURO DE ARRIMO DE ALVENARIA DE PEDRA ARGAMASSADA | M3 | 32.15 | 601.44 | 715.89 | 23015.86
10 | 38.3.3 | COMPOSIÇÃO 006 |  | REVESTIMENTO COM ARGAMASSA DE CIMENTO E AREIA NO TRAÇO 1:3, COM 2,0 CM DE ESPESSURA. | M2 | 7.59 | 47.23 | 56.22 | 426.7
11 | 38.3.4 | COMPOSIÇÃO 007 |  | EXECUÇÃO DE CAMADA DRENANTE COM BRITA 38MM, INCLUSIVE O FORNECIMENTO DA MESMA. | M3 | 5.89 | 114.3 | 136.05 | 801.33
12 | 38.3.5 | SINAPI - MAI/22 | 102724 | DRENO BARBACÃ, DN 100 MM, COM MATERIAL DRENANTE. AF_07/2021 | M | 6.07 | 28.75 | 34.22 | 207.71
| 39.1 |  |  | SERVIÇOS PREMINARES |  |  |  |  | 217.33
1 | 39.1.1 | SINAPI - MAI/22 | 98524 | LIMPEZA MANUAL DE VEGETAÇÃO EM TERRENO COM ENXADA.AF_05/2018 | M2 | 45.39 | 2.75 | 3.27 | 148.42
2 | 39.1.2 | COMPOSIÇÃO 001 |  | LOCAÇÃO DE EIXO DE PROJETO EM TANGENTE | M | 15.08 | 3.84 | 4.57 | 68.91
| 39.2 |  |  | MOVIMENTO DE TERRAS |  |  |  |  | 2382.63 | 2992.58
3 | 39.2.1 | COMPOSIÇÃO 002 |  | REGULARIZAÇÃO DE TALUDE OU TERRENO NATURAL, CORTE OU ATERRO ATÉ 20 CM DE ESPESSURA. | M2 | 36.34 | 9.09 | 10.82 | 393.19
4 | 39.2.2 | SINAPI - MAI/22 | 93358 | ESCAVAÇÃO MANUAL DE VALA COM PROFUNDIDADE MENOR OU IGUAL A 1,30 M. AF_ 02/2021 | M3 | 12.67 | 71.95 | 85.64 | 1085.05
5 | 39.2.3 | COMPOSIÇÃO 003 |  | TRANSPORTE COM CARRO DE MÃO DE AREIA, ENTULHO OU TERRA ATÉ 100M. | M3 | 8.14 | 69.12 | 82.27 | 669.67
6 | 39.2.4 | SINAPI - MAIO/22 | 96995 | REATERRO MANUAL APILOADO COM SOQUETE. AF_10/2017 | M3 | 4.52 | 43.63 | 51.93 | 234.72
| 39.3 |  |  | MURO DE ARRIMO EM PEDRA RACHÃO |  |  |  |  | 21764.51 | 27336.22
8 | 39.3.1 | COMPOSIÇÃO 004 |  | TRANSPORTE COM CARRO DE MÃO DE PEDRA RACHÃO NOS MORROS, ATÉ 100M. | M3 | 25.09 | 90.95 | 108.26 | 2716.24
9 | 39.3.2 | COMPOSIÇÃO 005 |  | MURO DE ARRIMO DE ALVENARIA DE PEDRA ARGAMASSADA | M3 | 25.09 | 601.44 | 715.89 | 17961.68
10 | 39.3.3 | COMPOSIÇÃO 006 |  | REVESTIMENTO COM ARGAMASSA DE CIMENTO E AREIA NO TRAÇO 1:3, COM 2,0 CM DE ESPESSURA. | M2 | 7.54 | 47.23 | 56.22 | 423.89
11 | 39.3.4 | COMPOSIÇÃO 007 |  | EXECUÇÃO DE CAMADA DRENANTE COM BRITA 38MM, INCLUSIVE O FORNECIMENTO DA MESMA. | M3 | 3.05 | 114.3 | 136.05 | 414.95
12 | 39.3.5 | SINAPI - MAI/22 | 102724 | DRENO BARBACÃ, DN 100 MM, COM MATERIAL DRENANTE. AF_07/2021 | M | 7.24 | 28.75 | 34.22 | 247.75
| 40.1 |  |  | SERVIÇOS PREMINARES |  |  |  |  | 671.45
1 | 40.1.1 | SINAPI - MAI/22 | 98524 | LIMPEZA MANUAL DE VEGETAÇÃO EM TERRENO COM ENXADA.AF_05/2018 | M2 | 169 | 2.75 | 3.27 | 552.63
2 | 40.1.2 | COMPOSIÇÃO 001 |  | LOCAÇÃO DE EIXO DE PROJETO EM TANGENTE | M | 26 | 3.84 | 4.57 | 118.82
| 40.2 |  |  | MOVIMENTO DE TERRAS |  |  |  |  | 8571.13 | 10765.34
3 | 40.2.1 | COMPOSIÇÃO 002 |  | REGULARIZAÇÃO DE TALUDE OU TERRENO NATURAL, CORTE OU ATERRO ATÉ 20 CM DE ESPESSURA. | M2 | 184.6 | 9.09 | 10.82 | 1997.37
4 | 40.2.2 | SINAPI - MAI/22 | 93358 | ESCAVAÇÃO MANUAL DE VALA COM PROFUNDIDADE MENOR OU IGUAL A 1,30 M. AF_ 02/2021 | M3 | 40.56 | 71.95 | 85.64 | 3473.55
5 | 40.2.3 | COMPOSIÇÃO 003 |  | TRANSPORTE COM CARRO DE MÃO DE AREIA, ENTULHO OU TERRA ATÉ 100M. | M3 | 32.76 | 69.12 | 82.27 | 2695.16
6 | 40.2.4 | SINAPI - MAIO/22 | 96995 | REATERRO MANUAL APILOADO COM SOQUETE. AF_10/2017 | M3 | 7.8 | 43.63 | 51.93 | 405.05
| 40.3 |  |  | MURO DE ARRIMO EM PEDRA RACHÃO |  |  |  |  | 123237.24 | 154785.97
8 | 40.3.1 | COMPOSIÇÃO 004 |  | TRANSPORTE COM CARRO DE MÃO DE PEDRA RACHÃO NOS MORROS, ATÉ 100M. | M3 | 143.91 | 90.95 | 108.26 | 15579.69
9 | 40.3.2 | COMPOSIÇÃO 005 |  | MURO DE ARRIMO DE ALVENARIA DE PEDRA ARGAMASSADA | M3 | 143.91 | 601.44 | 715.89 | 103023.72
10 | 40.3.3 | COMPOSIÇÃO 006 |  | REVESTIMENTO COM ARGAMASSA DE CIMENTO E AREIA NO TRAÇO 1:3, COM 2,0 CM DE ESPESSURA. | M2 | 18.2 | 47.23 | 56.22 | 1023.2
11 | 40.3.4 | COMPOSIÇÃO 007 |  | EXECUÇÃO DE CAMADA DRENANTE COM BRITA 38MM, INCLUSIVE O FORNECIMENTO DA MESMA. | M3 | 23.4 | 114.3 | 136.05 | 3183.57
12 | 40.3.5 | SINAPI - MAI/22 | 102724 | DRENO BARBACÃ, DN 100 MM, COM MATERIAL DRENANTE. AF_07/2021 | M | 12.48 | 28.75 | 34.22 | 427.06
50 | TOTAL | [7 empty] | 1017784.12
RESPONSAVEL TÉCNICO
PAULO VANDERLEI DE M. FILHO
CREA - 22065 D-PE

## ORÇAMENTO-ONERADA
PREFEITURA MUNICIPAL DO PAUDALHO
| ORÇAMENTO | [8 empty] | 1.2034
| OBJETO : CONTRATAÇÃO DE EMPRESA ESPECIALIZADA EM ENGENHARIA PARA A EXECUÇÃO DOS SERVIÇOS DE CONSTRUÇÃO COM MUROS DE ARRIMOS PARA PREVENÇÃO DE ENCOSTA PELAS FORTES CHUVAS, NO MUNICÍPIO DE PAUDALHO/PE, ATRAVÉS DO CONVÊNIO DE COOPERAÇÃO FINANCEIRA N° 72/2022 DA SECRETARIA DE DESENVOLVIMENTO URBANO E HABITAÇÃO - LOTE II - MURO PRIMAVERA, BOBOCÃO E CENTRO. | [8 empty] | 1.2511
LOCALIDADE: MUNICÍPIO DE PAUDALHO - PE.
SINAPI PE JULHO DE 2025
| ITEM | FONTE | CÓDIGO | ESPECIFICAÇÕES | UND | QUANTIDADE | CUSTO UNIT. ONERADO | VALOR COM BDI ONERADO | CUSTO TOTAL ONERADO
| 1.0 |  |  | ADMINISTRAÇÃO DA OBRA |  |  |  |  | 23634.92 | 3.16%
| 1.1 | COMPOSIÇÃO | 8 | ADMINISTRAÇÃO DE OBRA | UN | 1 | 19640.12 | 23634.92 | 23634.92
| 2.0 |  |  | SERVIÇOS PRELIMINARES |  |  |  |  | 3379.56
| 2.1 | SINAPI | 103689 | FORNECIMENTO E INSTALAÇÃO DE PLACA DE OBRA COM CHAPA GALVANIZADA E ESTRUTURA DE MADEIRA. AF_03/2022_PS | M2 | 6 | 468.06 | 563.26 | 3379.56
| 3.0 |  |  | MURO 01 - CENTRO (RUA MARECHALL DEODORO) |  |  |  |  | 197627.58
20 | 3.1 |  |  | SERVIÇOS PREMINARES |  |  |  |  | 855.6
1 | 3.1.1 | SINAPI | 98524 | LIMPEZA MANUAL DE VEGETAÇÃO EM TERRENO COM ENXADA. AF_03/2024 | M2 | 120 | 5.13 | 6.17 | 740.4
1 | 3.1.2 | COMPOSIÇÃO | 1 | LOCAÇÃO DE EIXO DE PROJETO EM TANGENTE | M | 20 | 4.79 | 5.76 | 115.2
30 | 3.2 |  |  | MOVIMENTO DE TERRAS |  |  |  |  | 11745.02 | 14751.75
3 | 3.2.1 | COMPOSIÇÃO | 2 | REGULARIZAÇÃO DE TALUDE OU TERRENO NATURAL, CORTE OU ATERRO ATÉ 20 CM DE ESPESSURA. | M2 | 154 | 12.04 | 14.48 | 2229.92
3 | 3.2.2 | SINAPI | 93358 | ESCAVAÇÃO MANUAL DE VALA. AF_09/2024 | M3 | 44.4 | 95.25 | 114.62 | 5089.12
3 | 3.2.3 | COMPOSIÇÃO | 3 | TRANSPORTE COM CARRO DE MÃO DE AREIA, ENTULHO OU TERRA ATÉ 100M. | M3 | 38.4 | 91.5 | 110.11 | 4228.22
3 | 3.2.4 | SINAPI | 93382 | REATERRO MANUAL DE VALAS, COM COMPACTADOR DE SOLOS DE PERCUSSÃO. AF_08/2023 | M3 | 6 | 27.39 | 32.96 | 197.76
40 | 3.3 |  |  | MURO DE ARRIMO EM PEDRA RACHÃO |  |  |  |  | 175169.28 | 220012.62
8 | 3.3.1 | COMPOSIÇÃO | 4 | TRANSPORTE COM CARRO DE MÃO DE PEDRA RACHÃO NOS MORROS, ATÉ 100M. | M3 | 160.8 | 120.4 | 144.88 | 23296.7
9 | 3.3.2 | COMPOSIÇÃO | 5 | MURO DE ARRIMO DE ALVENARIA DE PEDRA ARGAMASSADA | M3 | 160.8 | 779.14 | 937.61 | 150767.68
10 | 3.3.3 | COMPOSIÇÃO | 6 | REVESTIMENTO COM ARGAMASSA DE CIMENTO E AREIA NO TRAÇO 1:3, COM 2,0 CM DE ESPESSURA. | M2 | 15 | 61.21 | 73.66 | 1104.9
40 | 3.4 |  |  | DRENAGEM |  |  |  |  | 9857.68 | 12381.25
8 | 3.4.1 | COMPOSIÇÃO | 7 | EXECUÇÃO DE CAMADA DRENANTE COM BRITA 38MM, INCLUSIVE O FORNECIMENTO DA MESMA. | M3 | 16 | 169.12 | 203.51 | 3256.16
9 | 3.4.2 | SINAPI | 102724 | DRENO BARBACÃ, DN 100 MM, COM MATERIAL DRENANTE. AF_07/2021 | M | 9.6 | 29.05 | 34.95 | 335.52
10 | 3.4.3 | SINAPI | 106006 | EXECUÇÃO DE CANALETA DE CONCRETO ARMADO MOLDADA IN LOCO, ESPESSURA DE 0,1 M, GEOMETRIA QUADRADA, COM DIMENSÕES INTERNAS: L=0,30 M; H=0,30 M. AF_05/2025 | M | 20 | 260.35 | 313.3 | 6266
| 4.0 |  |  | MURO 02 - CENTRO |  |  |  |  | 156195.52
20 | 4.1 |  |  | SERVIÇOS PREMINARES |  |  |  |  | 427.8
1 | 4.1.1 | SINAPI | 98524 | LIMPEZA MANUAL DE VEGETAÇÃO EM TERRENO COM ENXADA. AF_03/2024 | M2 | 60 | 5.13 | 6.17 | 370.2
1 | 4.1.2 | COMPOSIÇÃO | 1 | LOCAÇÃO DE EIXO DE PROJETO EM TANGENTE | M | 10 | 4.79 | 5.76 | 57.6
30 | 4.2 |  |  | MOVIMENTO DE TERRAS |  |  |  |  | 5872.51 | 7375.87
3 | 4.2.1 | COMPOSIÇÃO | 2 | REGULARIZAÇÃO DE TALUDE OU TERRENO NATURAL, CORTE OU ATERRO ATÉ 20 CM DE ESPESSURA. | M2 | 77 | 12.04 | 14.48 | 1114.96
3 | 4.2.2 | SINAPI | 93358 | ESCAVAÇÃO MANUAL DE VALA. AF_09/2024 | M3 | 22.2 | 95.25 | 114.62 | 2544.56
3 | 4.2.3 | COMPOSIÇÃO | 3 | TRANSPORTE COM CARRO DE MÃO DE AREIA, ENTULHO OU TERRA ATÉ 100M. | M3 | 19.2 | 91.5 | 110.11 | 2114.11
3 | 4.2.4 | SINAPI | 93382 | REATERRO MANUAL DE VALAS, COM COMPACTADOR DE SOLOS DE PERCUSSÃO. AF_08/2023 | M3 | 3 | 27.39 | 32.96 | 98.88
40 | 4.3 |  |  | MURO DE ARRIMO EM PEDRA RACHÃO |  |  |  |  | 144966.37 | 182077.76
8 | 4.3.1 | COMPOSIÇÃO | 4 | TRANSPORTE COM CARRO DE MÃO DE PEDRA RACHÃO NOS MORROS, ATÉ 100M. | M3 | 80.4 | 120.4 | 144.88 | 11648.35
9 | 4.3.2 | COMPOSIÇÃO | 5 | MURO DE ARRIMO DE ALVENARIA DE PEDRA ARGAMASSADA | M3 | 141.6 | 779.14 | 937.61 | 132765.57
10 | 4.3.3 | COMPOSIÇÃO | 6 | REVESTIMENTO COM ARGAMASSA DE CIMENTO E AREIA NO TRAÇO 1:3, COM 2,0 CM DE ESPESSURA. | M2 | 7.5 | 61.21 | 73.66 | 552.45
40 | 4.4 |  |  | DRENAGEM |  |  |  |  | 4928.84 | 6190.62
8 | 4.4.1 | COMPOSIÇÃO | 7 | EXECUÇÃO DE CAMADA DRENANTE COM BRITA 38MM, INCLUSIVE O FORNECIMENTO DA MESMA. | M3 | 8 | 169.12 | 203.51 | 1628.08
9 | 4.4.2 | SINAPI | 102724 | DRENO BARBACÃ, DN 100 MM, COM MATERIAL DRENANTE. AF_07/2021 | M | 4.8 | 29.05 | 34.95 | 167.76
10 | 4.4.3 | SINAPI | 106006 | EXECUÇÃO DE CANALETA DE CONCRETO ARMADO MOLDADA IN LOCO, ESPESSURA DE 0,1 M, GEOMETRIA QUADRADA, COM DIMENSÕES INTERNAS: L=0,30 M; H=0,30 M. AF_05/2025 | M | 10 | 260.35 | 313.3 | 3133
| 5.0 |  |  | MURO 03 - CENTRO |  |  |  |  | 176911.54
20 | 5.1 |  |  | SERVIÇOS PREMINARES |  |  |  |  | 641.7
1 | 5.1.1 | SINAPI | 98524 | LIMPEZA MANUAL DE VEGETAÇÃO EM TERRENO COM ENXADA. AF_03/2024 | M2 | 90 | 5.13 | 6.17 | 555.3
1 | 5.1.2 | COMPOSIÇÃO | 1 | LOCAÇÃO DE EIXO DE PROJETO EM TANGENTE | M | 15 | 4.79 | 5.76 | 86.4
30 | 5.2 |  |  | MOVIMENTO DE TERRAS |  |  |  |  | 8808.76 | 11063.8
3 | 5.2.1 | COMPOSIÇÃO | 2 | REGULARIZAÇÃO DE TALUDE OU TERRENO NATURAL, CORTE OU ATERRO ATÉ 20 CM DE ESPESSURA. | M2 | 115.5 | 12.04 | 14.48 | 1672.44
3 | 5.2.2 | SINAPI | 93358 | ESCAVAÇÃO MANUAL DE VALA. AF_09/2024 | M3 | 33.3 | 95.25 | 114.62 | 3816.84
3 | 5.2.3 | COMPOSIÇÃO | 3 | TRANSPORTE COM CARRO DE MÃO DE AREIA, ENTULHO OU TERRA ATÉ 100M. | M3 | 28.8 | 91.5 | 110.11 | 3171.16
3 | 5.2.4 | SINAPI | 93382 | REATERRO MANUAL DE VALAS, COM COMPACTADOR DE SOLOS DE PERCUSSÃO. AF_08/2023 | M3 | 4.5 | 27.39 | 32.96 | 148.32
40 | 5.3 |  |  | MURO DE ARRIMO EM PEDRA RACHÃO |  |  |  |  | 160067.82 | 201045.18
8 | 5.3.1 | COMPOSIÇÃO | 4 | TRANSPORTE COM CARRO DE MÃO DE PEDRA RACHÃO NOS MORROS, ATÉ 100M. | M3 | 120.6 | 120.4 | 144.88 | 17472.52
9 | 5.3.2 | COMPOSIÇÃO | 5 | MURO DE ARRIMO DE ALVENARIA DE PEDRA ARGAMASSADA | M3 | 151.2 | 779.14 | 937.61 | 141766.63
10 | 5.3.3 | COMPOSIÇÃO | 6 | REVESTIMENTO COM ARGAMASSA DE CIMENTO E AREIA NO TRAÇO 1:3, COM 2,0 CM DE ESPESSURA. | M2 | 11.25 | 61.21 | 73.66 | 828.67
40 | 5.4 |  |  | DRENAGEM |  |  |  |  | 7393.26 | 9285.93
8 | 5.4.1 | COMPOSIÇÃO | 7 | EXECUÇÃO DE CAMADA DRENANTE COM BRITA 38MM, INCLUSIVE O FORNECIMENTO DA MESMA. | M3 | 12 | 169.12 | 203.51 | 2442.12
9 | 5.4.2 | SINAPI | 102724 | DRENO BARBACÃ, DN 100 MM, COM MATERIAL DRENANTE. AF_07/2021 | M | 7.2 | 29.05 | 34.95 | 251.64
10 | 5.4.3 | SINAPI | 106006 | EXECUÇÃO DE CANALETA DE CONCRETO ARMADO MOLDADA IN LOCO, ESPESSURA DE 0,1 M, GEOMETRIA QUADRADA, COM DIMENSÕES INTERNAS: L=0,30 M; H=0,30 M. AF_05/2025 | M | 15 | 260.35 | 313.3 | 4699.5
| 6.0 |  |  | MURO 04 - CENTRO |  |  |  |  | 189341.15
20 | 6.1 |  |  | SERVIÇOS PREMINARES |  |  |  |  | 770.04
1 | 6.1.1 | SINAPI | 98524 | LIMPEZA MANUAL DE VEGETAÇÃO EM TERRENO COM ENXADA. AF_03/2024 | M2 | 108 | 5.13 | 6.17 | 666.36
1 | 6.1.2 | COMPOSIÇÃO | 1 | LOCAÇÃO DE EIXO DE PROJETO EM TANGENTE | M | 18 | 4.79 | 5.76 | 103.68
30 | 6.2 |  |  | MOVIMENTO DE TERRAS |  |  |  |  | 10570.51 | 13276.56
3 | 6.2.1 | COMPOSIÇÃO | 2 | REGULARIZAÇÃO DE TALUDE OU TERRENO NATURAL, CORTE OU ATERRO ATÉ 20 CM DE ESPESSURA. | M2 | 138.6 | 12.04 | 14.48 | 2006.92
3 | 6.2.2 | SINAPI | 93358 | ESCAVAÇÃO MANUAL DE VALA. AF_09/2024 | M3 | 39.96 | 95.25 | 114.62 | 4580.21
3 | 6.2.3 | COMPOSIÇÃO | 3 | TRANSPORTE COM CARRO DE MÃO DE AREIA, ENTULHO OU TERRA ATÉ 100M. | M3 | 34.56 | 91.5 | 110.11 | 3805.4
3 | 6.2.4 | SINAPI | 93382 | REATERRO MANUAL DE VALAS, COM COMPACTADOR DE SOLOS DE PERCUSSÃO. AF_08/2023 | M3 | 5.4 | 27.39 | 32.96 | 177.98
40 | 6.3 |  |  | MURO DE ARRIMO EM PEDRA RACHÃO |  |  |  |  | 169128.7 | 212425.65
8 | 6.3.1 | COMPOSIÇÃO | 4 | TRANSPORTE COM CARRO DE MÃO DE PEDRA RACHÃO NOS MORROS, ATÉ 100M. | M3 | 144.72 | 120.4 | 144.88 | 20967.03
9 | 6.3.2 | COMPOSIÇÃO | 5 | MURO DE ARRIMO DE ALVENARIA DE PEDRA ARGAMASSADA | M3 | 156.96 | 779.14 | 937.61 | 147167.26
10 | 6.3.3 | COMPOSIÇÃO | 6 | REVESTIMENTO COM ARGAMASSA DE CIMENTO E AREIA NO TRAÇO 1:3, COM 2,0 CM DE ESPESSURA. | M2 | 13.5 | 61.21 | 73.66 | 994.41
40 | 6.4 |  |  | DRENAGEM |  |  |  |  | 8871.9 | 11143.11
8 | 6.4.1 | COMPOSIÇÃO | 7 | EXECUÇÃO DE CAMADA DRENANTE COM BRITA 38MM, INCLUSIVE O FORNECIMENTO DA MESMA. | M3 | 14.4 | 169.12 | 203.51 | 2930.54
9 | 6.4.2 | SINAPI | 102724 | DRENO BARBACÃ, DN 100 MM, COM MATERIAL DRENANTE. AF_07/2021 | M | 8.64 | 29.05 | 34.95 | 301.96
10 | 6.4.3 | SINAPI | 106006 | EXECUÇÃO DE CANALETA DE CONCRETO ARMADO MOLDADA IN LOCO, ESPESSURA DE 0,1 M, GEOMETRIA QUADRADA, COM DIMENSÕES INTERNAS: L=0,30 M; H=0,30 M. AF_05/2025 | M | 18 | 260.35 | 313.3 | 5639.4
| TOTAL | [7 empty] | 747090.27

## ORÇAMENTO-DESONER.
PREFEITURA MUNICIPAL DO PAUDALHO
| ORÇAMENTO | [8 empty] | 1.2034
| OBJETO : CONTRATAÇÃO DE EMPRESA ESPECIALIZADA EM ENGENHARIA PARA A EXECUÇÃO DOS SERVIÇOS DE CONSTRUÇÃO COM MUROS DE ARRIMOS PARA PREVENÇÃO DE ENCOSTA PELAS FORTES CHUVAS, NO MUNICÍPIO DE PAUDALHO/PE, ATRAVÉS DO CONVÊNIO DE COOPERAÇÃO FINANCEIRA N° 72/2022 DA SECRETARIA DE DESENVOLVIMENTO URBANO E HABITAÇÃO - LOTE II - MURO PRIMAVERA, BOBOCÃO E CENTRO. | [8 empty] | 1.2511
LOCALIDADE: MUNICÍPIO DE PAUDALHO - PE.
SINAPI PE JULHO DE 2025
| ITEM | FONTE | CÓDIGO | ESPECIFICAÇÕES | UND | QUANTIDADE | CUSTO UNIT. DESONERADO | VALOR COM BDI DESONERADO | CUSTO TOTAL DESONERADO
| 1.0 |  |  | ADMINISTRAÇÃO DA OBRA |  |  |  |  | 22077.76 | #REF!
| 1.1 | COMPOSIÇÃO | 8 | ADMINISTRAÇÃO DE OBRA | UN | 1 | 17646.68 | 22077.76 | 22077.76
| 2.0 |  |  | SERVIÇOS PRELIMINARES |  |  |  |  | 3487.44
| 2.1 | SINAPI | 103689 | FORNECIMENTO E INSTALAÇÃO DE PLACA DE OBRA COM CHAPA GALVANIZADA E ESTRUTURA DE MADEIRA. AF_03/2022_PS | M2 | 6 | 464.59 | 581.24 | 3487.44
| 3.0 |  |  | MURO 01 - CENTRO (RUA MARECHALL DEODORO) |  |  |  |  | 193871.23
20 | 3.1 |  |  | SERVIÇOS PREMINARES |  |  |  |  | 820.4
1 | 3.1.1 | SINAPI | 98524 | LIMPEZA MANUAL DE VEGETAÇÃO EM TERRENO COM ENXADA. AF_03/2024 | M2 | 120 | 4.74 | 5.93 | 711.6
1 | 3.1.2 | COMPOSIÇÃO | 1 | LOCAÇÃO DE EIXO DE PROJETO EM TANGENTE | M | 20 | 4.35 | 5.44 | 108.8
30 | 3.2 |  |  | MOVIMENTO DE TERRAS |  |  |  |  | 11288.96 | #REF!
3 | 3.2.1 | COMPOSIÇÃO | 2 | REGULARIZAÇÃO DE TALUDE OU TERRENO NATURAL, CORTE OU ATERRO ATÉ 20 CM DE ESPESSURA. | M2 | 154 | 11.13 | 13.92 | 2143.68
3 | 3.2.2 | SINAPI | 93358 | ESCAVAÇÃO MANUAL DE VALA. AF_09/2024 | M3 | 44.4 | 88.05 | 110.15 | 4890.66
3 | 3.2.3 | COMPOSIÇÃO | 3 | TRANSPORTE COM CARRO DE MÃO DE AREIA, ENTULHO OU TERRA ATÉ 100M. | M3 | 38.4 | 84.58 | 105.81 | 4063.1
3 | 3.2.4 | SINAPI | 93382 | REATERRO MANUAL DE VALAS, COM COMPACTADOR DE SOLOS DE PERCUSSÃO. AF_08/2023 | M3 | 6 | 25.52 | 31.92 | 191.52
40 | 3.3 |  |  | MURO DE ARRIMO EM PEDRA RACHÃO |  |  |  |  | 171875.11 | #REF!
8 | 3.3.1 | COMPOSIÇÃO | 4 | TRANSPORTE COM CARRO DE MÃO DE PEDRA RACHÃO NOS MORROS, ATÉ 100M. | M3 | 160.8 | 111.3 | 139.24 | 22389.79
9 | 3.3.2 | COMPOSIÇÃO | 5 | MURO DE ARRIMO DE ALVENARIA DE PEDRA ARGAMASSADA | M3 | 160.8 | 737.73 | 922.97 | 148413.57
10 | 3.3.3 | COMPOSIÇÃO | 6 | REVESTIMENTO COM ARGAMASSA DE CIMENTO E AREIA NO TRAÇO 1:3, COM 2,0 CM DE ESPESSURA. | M2 | 15 | 57.11 | 71.45 | 1071.75
40 | 3.4 |  |  | DRENAGEM |  |  |  |  | 9886.76 | #REF!
8 | 3.4.1 | COMPOSIÇÃO | 7 | EXECUÇÃO DE CAMADA DRENANTE COM BRITA 38MM, INCLUSIVE O FORNECIMENTO DA MESMA. | M3 | 16 | 164.57 | 205.89 | 3294.24
9 | 3.4.2 | SINAPI | 102724 | DRENO BARBACÃ, DN 100 MM, COM MATERIAL DRENANTE. AF_07/2021 | M | 9.6 | 28.12 | 35.18 | 337.72
10 | 3.4.3 | SINAPI | 106006 | EXECUÇÃO DE CANALETA DE CONCRETO ARMADO MOLDADA IN LOCO, ESPESSURA DE 0,1 M, GEOMETRIA QUADRADA, COM DIMENSÕES INTERNAS: L=0,30 M; H=0,30 M. AF_05/2025 | M | 20 | 249.98 | 312.74 | 6254.8
| 4.0 |  |  | MURO 02 - CENTRO |  |  |  |  | 153421.37
20 | 4.1 |  |  | SERVIÇOS PREMINARES |  |  |  |  | 410.2
1 | 4.1.1 | SINAPI | 98524 | LIMPEZA MANUAL DE VEGETAÇÃO EM TERRENO COM ENXADA. AF_03/2024 | M2 | 60 | 4.74 | 5.93 | 355.8
1 | 4.1.2 | COMPOSIÇÃO | 1 | LOCAÇÃO DE EIXO DE PROJETO EM TANGENTE | M | 10 | 4.35 | 5.44 | 54.4
30 | 4.2 |  |  | MOVIMENTO DE TERRAS |  |  |  |  | 5644.48 | #REF!
3 | 4.2.1 | COMPOSIÇÃO | 2 | REGULARIZAÇÃO DE TALUDE OU TERRENO NATURAL, CORTE OU ATERRO ATÉ 20 CM DE ESPESSURA. | M2 | 77 | 11.13 | 13.92 | 1071.84
3 | 4.2.2 | SINAPI | 93358 | ESCAVAÇÃO MANUAL DE VALA. AF_09/2024 | M3 | 22.2 | 88.05 | 110.15 | 2445.33
3 | 4.2.3 | COMPOSIÇÃO | 3 | TRANSPORTE COM CARRO DE MÃO DE AREIA, ENTULHO OU TERRA ATÉ 100M. | M3 | 19.2 | 84.58 | 105.81 | 2031.55
3 | 4.2.4 | SINAPI | 93382 | REATERRO MANUAL DE VALAS, COM COMPACTADOR DE SOLOS DE PERCUSSÃO. AF_08/2023 | M3 | 3 | 25.52 | 31.92 | 95.76
40 | 4.3 |  |  | MURO DE ARRIMO EM PEDRA RACHÃO |  |  |  |  | 142423.31 | #REF!
8 | 4.3.1 | COMPOSIÇÃO | 4 | TRANSPORTE COM CARRO DE MÃO DE PEDRA RACHÃO NOS MORROS, ATÉ 100M. | M3 | 80.4 | 111.3 | 139.24 | 11194.89
9 | 4.3.2 | COMPOSIÇÃO | 5 | MURO DE ARRIMO DE ALVENARIA DE PEDRA ARGAMASSADA | M3 | 141.6 | 737.73 | 922.97 | 130692.55
10 | 4.3.3 | COMPOSIÇÃO | 6 | REVESTIMENTO COM ARGAMASSA DE CIMENTO E AREIA NO TRAÇO 1:3, COM 2,0 CM DE ESPESSURA. | M2 | 7.5 | 57.11 | 71.45 | 535.87
40 | 4.4 |  |  | DRENAGEM |  |  |  |  | 4943.38 | #REF!
8 | 4.4.1 | COMPOSIÇÃO | 7 | EXECUÇÃO DE CAMADA DRENANTE COM BRITA 38MM, INCLUSIVE O FORNECIMENTO DA MESMA. | M3 | 8 | 164.57 | 205.89 | 1647.12
9 | 4.4.2 | SINAPI | 102724 | DRENO BARBACÃ, DN 100 MM, COM MATERIAL DRENANTE. AF_07/2021 | M | 4.8 | 28.12 | 35.18 | 168.86
10 | 4.4.3 | SINAPI | 106006 | EXECUÇÃO DE CANALETA DE CONCRETO ARMADO MOLDADA IN LOCO, ESPESSURA DE 0,1 M, GEOMETRIA QUADRADA, COM DIMENSÕES INTERNAS: L=0,30 M; H=0,30 M. AF_05/2025 | M | 10 | 249.98 | 312.74 | 3127.4
| 5.0 |  |  | MURO 03 - CENTRO |  |  |  |  | 173646.29
20 | 5.1 |  |  | SERVIÇOS PREMINARES |  |  |  |  | 615.3
1 | 5.1.1 | SINAPI | 98524 | LIMPEZA MANUAL DE VEGETAÇÃO EM TERRENO COM ENXADA. AF_03/2024 | M2 | 90 | 4.74 | 5.93 | 533.7
1 | 5.1.2 | COMPOSIÇÃO | 1 | LOCAÇÃO DE EIXO DE PROJETO EM TANGENTE | M | 15 | 4.35 | 5.44 | 81.6
30 | 5.2 |  |  | MOVIMENTO DE TERRAS |  |  |  |  | 8466.71 | #REF!
3 | 5.2.1 | COMPOSIÇÃO | 2 | REGULARIZAÇÃO DE TALUDE OU TERRENO NATURAL, CORTE OU ATERRO ATÉ 20 CM DE ESPESSURA. | M2 | 115.5 | 11.13 | 13.92 | 1607.76
3 | 5.2.2 | SINAPI | 93358 | ESCAVAÇÃO MANUAL DE VALA. AF_09/2024 | M3 | 33.3 | 88.05 | 110.15 | 3667.99
3 | 5.2.3 | COMPOSIÇÃO | 3 | TRANSPORTE COM CARRO DE MÃO DE AREIA, ENTULHO OU TERRA ATÉ 100M. | M3 | 28.8 | 84.58 | 105.81 | 3047.32
3 | 5.2.4 | SINAPI | 93382 | REATERRO MANUAL DE VALAS, COM COMPACTADOR DE SOLOS DE PERCUSSÃO. AF_08/2023 | M3 | 4.5 | 25.52 | 31.92 | 143.64
40 | 5.3 |  |  | MURO DE ARRIMO EM PEDRA RACHÃO |  |  |  |  | 157149.21 | #REF!
8 | 5.3.1 | COMPOSIÇÃO | 4 | TRANSPORTE COM CARRO DE MÃO DE PEDRA RACHÃO NOS MORROS, ATÉ 100M. | M3 | 120.6 | 111.3 | 139.24 | 16792.34
9 | 5.3.2 | COMPOSIÇÃO | 5 | MURO DE ARRIMO DE ALVENARIA DE PEDRA ARGAMASSADA | M3 | 151.2 | 737.73 | 922.97 | 139553.06
10 | 5.3.3 | COMPOSIÇÃO | 6 | REVESTIMENTO COM ARGAMASSA DE CIMENTO E AREIA NO TRAÇO 1:3, COM 2,0 CM DE ESPESSURA. | M2 | 11.25 | 57.11 | 71.45 | 803.81
40 | 5.4 |  |  | DRENAGEM |  |  |  |  | 7415.07 | #REF!
8 | 5.4.1 | COMPOSIÇÃO | 7 | EXECUÇÃO DE CAMADA DRENANTE COM BRITA 38MM, INCLUSIVE O FORNECIMENTO DA MESMA. | M3 | 12 | 164.57 | 205.89 | 2470.68
9 | 5.4.2 | SINAPI | 102724 | DRENO BARBACÃ, DN 100 MM, COM MATERIAL DRENANTE. AF_07/2021 | M | 7.2 | 28.12 | 35.18 | 253.29
10 | 5.4.3 | SINAPI | 106006 | EXECUÇÃO DE CANALETA DE CONCRETO ARMADO MOLDADA IN LOCO, ESPESSURA DE 0,1 M, GEOMETRIA QUADRADA, COM DIMENSÕES INTERNAS: L=0,30 M; H=0,30 M. AF_05/2025 | M | 15 | 249.98 | 312.74 | 4691.1
| 6.0 |  |  | MURO 04 - CENTRO |  |  |  |  | 185781.24
20 | 6.1 |  |  | SERVIÇOS PREMINARES |  |  |  |  | 738.36
1 | 6.1.1 | SINAPI | 98524 | LIMPEZA MANUAL DE VEGETAÇÃO EM TERRENO COM ENXADA. AF_03/2024 | M2 | 108 | 4.74 | 5.93 | 640.44
1 | 6.1.2 | COMPOSIÇÃO | 1 | LOCAÇÃO DE EIXO DE PROJETO EM TANGENTE | M | 18 | 4.35 | 5.44 | 97.92
30 | 6.2 |  |  | MOVIMENTO DE TERRAS |  |  |  |  | 10160.05 | #REF!
3 | 6.2.1 | COMPOSIÇÃO | 2 | REGULARIZAÇÃO DE TALUDE OU TERRENO NATURAL, CORTE OU ATERRO ATÉ 20 CM DE ESPESSURA. | M2 | 138.6 | 11.13 | 13.92 | 1929.31
3 | 6.2.2 | SINAPI | 93358 | ESCAVAÇÃO MANUAL DE VALA. AF_09/2024 | M3 | 39.96 | 88.05 | 110.15 | 4401.59
3 | 6.2.3 | COMPOSIÇÃO | 3 | TRANSPORTE COM CARRO DE MÃO DE AREIA, ENTULHO OU TERRA ATÉ 100M. | M3 | 34.56 | 84.58 | 105.81 | 3656.79
3 | 6.2.4 | SINAPI | 93382 | REATERRO MANUAL DE VALAS, COM COMPACTADOR DE SOLOS DE PERCUSSÃO. AF_08/2023 | M3 | 5.4 | 25.52 | 31.92 | 172.36
40 | 6.3 |  |  | MURO DE ARRIMO EM PEDRA RACHÃO |  |  |  |  | 165984.75 | #REF!
8 | 6.3.1 | COMPOSIÇÃO | 4 | TRANSPORTE COM CARRO DE MÃO DE PEDRA RACHÃO NOS MORROS, ATÉ 100M. | M3 | 144.72 | 111.3 | 139.24 | 20150.81
9 | 6.3.2 | COMPOSIÇÃO | 5 | MURO DE ARRIMO DE ALVENARIA DE PEDRA ARGAMASSADA | M3 | 156.96 | 737.73 | 922.97 | 144869.37
10 | 6.3.3 | COMPOSIÇÃO | 6 | REVESTIMENTO COM ARGAMASSA DE CIMENTO E AREIA NO TRAÇO 1:3, COM 2,0 CM DE ESPESSURA. | M2 | 13.5 | 57.11 | 71.45 | 964.57
40 | 6.4 |  |  | DRENAGEM |  |  |  |  | 8898.08 | #REF!
8 | 6.4.1 | COMPOSIÇÃO | 7 | EXECUÇÃO DE CAMADA DRENANTE COM BRITA 38MM, INCLUSIVE O FORNECIMENTO DA MESMA. | M3 | 14.4 | 164.57 | 205.89 | 2964.81
9 | 6.4.2 | SINAPI | 102724 | DRENO BARBACÃ, DN 100 MM, COM MATERIAL DRENANTE. AF_07/2021 | M | 8.64 | 28.12 | 35.18 | 303.95
10 | 6.4.3 | SINAPI | 106006 | EXECUÇÃO DE CANALETA DE CONCRETO ARMADO MOLDADA IN LOCO, ESPESSURA DE 0,1 M, GEOMETRIA QUADRADA, COM DIMENSÕES INTERNAS: L=0,30 M; H=0,30 M. AF_05/2025 | M | 18 | 249.98 | 312.74 | 5629.32
| TOTAL | [7 empty] | 732285.33

## MEMÓRIA
PREFEITURA MUNICIPAL DO PAUDALHO
MEMÓRIA DE CÁLCULO
OBJETO : CONTRATAÇÃO DE EMPRESA ESPECIALIZADA EM ENGENHARIA PARA A EXECUÇÃO DOS SERVIÇOS DE CONSTRUÇÃO COM MUROS DE ARRIMOS PARA PREVENÇÃO DE ENCOSTA PELAS FORTES CHUVAS, NO MUNICÍPIO DE PAUDALHO/PE, ATRAVÉS DO CONVÊNIO DE COOPERAÇÃO FINANCEIRA N° 72/2022 DA SECRETARIA DE DESENVOLVIMENTO URBANO E HABITAÇÃO - LOTE II - MURO PRIMAVERA, BOBOCÃO E CENTRO.
LOCALIDADE: MUNICÍPIO DE PAUDALHO - PE.
ITEM | FONTE | CÓDIGO | ESPECIFICAÇÕES | UD | COMPR | LARG. | ESPES. / ALTURA | QUANT. |  | TOTAL
1.0 |  |  | ADMINISTRAÇÃO DA OBRA
1.1 | COMPOSIÇÃO | 8 | ADMINISTRAÇÃO DE OBRA | UN | 1 | [5 empty] | 1
[8 empty] | 1 | = | 1
|  |  | Total item 1.1 |  |  |  |  | TOTAL | = | 1
2.0 |  |  | SERVIÇOS PRELIMINARES
2.1 | SINAPI | 103689 | FORNECIMENTO E INSTALAÇÃO DE PLACA DE OBRA COM CHAPA GALVANIZADA E ESTRUTURA DE MADEIRA. AF_03/2022_PS | M2 | 6 | [5 empty] | 6
[5 empty] | 3 | 2 |  |  | = | 6
|  |  | Total item 2.1 |  |  |  |  | TOTAL | = | 6
3.0 |  |  | MURO 01 - CENTRO (RUA MARECHALL DEODORO)
[5 empty] | COMPR. | LARG. | ALTURA
|  |  | FUND. |  | 20 | 3.2 | 0.6
|  |  | ELEV. |  | 20 | 1.525 | 4
[6 empty] | BASES | ALTURAS
[5 empty] | b0 | 0.45 | 4
[5 empty] | b1 | 2.6 | 4
[5 empty] | b2 | 0.3
3.1 |  |  | SERVIÇOS PREMINARES
3.1.1 | SINAPI | 98524 | LIMPEZA MANUAL DE VEGETAÇÃO EM TERRENO COM ENXADA. AF_03/2024 | M2 | 120 | [5 empty] | 120
|  |  | Base |  | 20 | 2 |  |  | = | 40
|  |  | Elevação |  | 20 |  | 4 |  | = | 80
|  |  | Total item 3.1.1 |  |  |  |  | TOTAL | = | 120
3.1.2 | COMPOSIÇÃO | 1 | LOCAÇÃO DE EIXO DE PROJETO EM TANGENTE | M | 20 | [5 empty] | 20
[5 empty] | 20 |  |  |  | = | 20
|  |  | Total item 3.1.2 |  |  |  |  | TOTAL | = | 20
3.2 |  |  | MOVIMENTO DE TERRAS
3.2.1 | COMPOSIÇÃO | 2 | REGULARIZAÇÃO DE TALUDE OU TERRENO NATURAL, CORTE OU ATERRO ATÉ 20 CM DE ESPESSURA. | M2 | 154 | [5 empty] | 154
|  |  | Base |  | 20 | 3.7 |  |  | = | 74
|  |  | Elevação |  | 20 |  | 4 |  | = | 80
|  |  | Total item 3.2.1 |  |  |  |  | TOTAL | = | 154
3.2.2 | SINAPI | 93358 | ESCAVAÇÃO MANUAL DE VALA. AF_09/2024 | M3 | 44.4 | [5 empty] | 44.4
[5 empty] | 20 | 3.7 | 0.6 |  | = | 44.4
|  |  | Total item 3.2.2 |  |  |  |  | TOTAL | = | 44.4
3.2.3 | COMPOSIÇÃO | 3 | TRANSPORTE COM CARRO DE MÃO DE AREIA, ENTULHO OU TERRA ATÉ 100M. | M3 | 38.4 | [5 empty] | 38.4
[5 empty] | 20 | 3.2 | 0.6 |  | = | 38.4
|  |  | Total item 3.2.3 |  |  |  |  | TOTAL | = | 38.4
3.2.4 | SINAPI | 93382 | REATERRO MANUAL DE VALAS, COM COMPACTADOR DE SOLOS DE PERCUSSÃO. AF_08/2023 | M3 | 6 | [5 empty] | 6
[5 empty] | 20 | 0.5 | 0.6 |  | = | 6
|  |  | Total item 3.2.4 |  |  |  |  | TOTAL | = | 6
3.3 |  |  | MURO DE ARRIMO EM PEDRA RACHÃO
3.3.1 | COMPOSIÇÃO | 4 | TRANSPORTE COM CARRO DE MÃO DE PEDRA RACHÃO NOS MORROS, ATÉ 100M. | M3 | 160.8 | [5 empty] | 160.8
|  |  | Base |  | 20 | 3.2 | 0.6 |  | = | 38.4
|  |  | Elevação |  | 20 | 1.53 | 4 |  | = | 122.4
|  |  | Total item 3.3.1 |  |  |  |  | TOTAL | = | 160.8
3.3.2 | COMPOSIÇÃO | 5 | MURO DE ARRIMO DE ALVENARIA DE PEDRA ARGAMASSADA | M3 | 160.8 | [5 empty] | 160.8
|  |  | Base |  | 20 | 3.2 | 0.6 |  | = | 38.4
|  |  | Elevação |  | 20 | 1.53 | 4 |  | = | 122.4
|  |  | Total item 3.3.2 |  |  |  |  | TOTAL | = | 160.8
3.3.3 | COMPOSIÇÃO | 6 | REVESTIMENTO COM ARGAMASSA DE CIMENTO E AREIA NO TRAÇO 1:3, COM 2,0 CM DE ESPESSURA. | M2 | 15 | [5 empty] | 15
|  |  | Crista |  | 20 | 0.45 |  |  | = | 9
|  |  | Base |  | 20 | 0.3 |  |  | = | 6
|  |  | Total item 3.3.3 |  |  |  |  | TOTAL | = | 15
3.4 |  |  | DRENAGEM
3.4.1 | COMPOSIÇÃO | 7 | EXECUÇÃO DE CAMADA DRENANTE COM BRITA 38MM, INCLUSIVE O FORNECIMENTO DA MESMA. | M3 | 16 | [5 empty] | 16
|  |  | Elevação |  | 20 | 4 | 0.2 |  | = | 16
|  |  | Total item 3.4.1 |  |  |  |  | TOTAL | = | 16
3.4.2 | SINAPI | 102724 | DRENO BARBACÃ, DN 100 MM, COM MATERIAL DRENANTE. AF_07/2021 | M | 9.6 | [5 empty] | 9.6
|  |  | Tubo(comp/5x0,8)x3 |  | 12 | 0.8 |  |  | = | 9.6
|  |  | Total item 3.4.2 |  |  |  |  | TOTAL | = | 9.6
3.4.3 | SINAPI | 106006 | EXECUÇÃO DE CANALETA DE CONCRETO ARMADO MOLDADA IN LOCO, ESPESSURA DE 0,1 M, GEOMETRIA QUADRADA, COM DIMENSÕES INTERNAS: L=0,30 M; H=0,30 M. AF_05/2025 | M | 20 | [5 empty] | 20
|  |  | Extensão do muro |  | 20 |  |  |  | = | 20
|  |  | Total item 3.4.3 |  |  |  |  | TOTAL | = | 20
4.0 |  |  | MURO 02 - CENTRO
[5 empty] | COMPR. | LARG. | ALTURA
|  |  | FUND. |  | 10 | 3.2 | 0.6
|  |  | ELEV. |  | 10 | 1.525 | 4
[6 empty] | BASES | ALTURAS
[5 empty] | b0 | 0.45 | 4
[5 empty] | b1 | 2.6 | 4
[5 empty] | b2 | 0.3
4.1 |  |  | SERVIÇOS PREMINARES
4.1.1 | SINAPI | 98524 | LIMPEZA MANUAL DE VEGETAÇÃO EM TERRENO COM ENXADA. AF_03/2024 | M2 | 60 | [5 empty] | 60
|  |  | Base |  | 10 | 2 |  |  | = | 20
|  |  | Elevação |  | 10 |  | 4 |  | = | 40
|  |  | Total item 4.1.1 |  |  |  |  | TOTAL | = | 60
4.1.2 | COMPOSIÇÃO | 1 | LOCAÇÃO DE EIXO DE PROJETO EM TANGENTE | M | 10 | [5 empty] | 10
[5 empty] | 10 |  |  |  | = | 10
|  |  | Total item 4.1.2 |  |  |  |  | TOTAL | = | 10
4.2 |  |  | MOVIMENTO DE TERRAS
4.2.1 | COMPOSIÇÃO | 2 | REGULARIZAÇÃO DE TALUDE OU TERRENO NATURAL, CORTE OU ATERRO ATÉ 20 CM DE ESPESSURA. | M2 | 77 | [5 empty] | 77
|  |  | Base |  | 10 | 3.7 |  |  | = | 37
|  |  | Elevação |  | 10 |  | 4 |  | = | 40
|  |  | Total item 4.2.1 |  |  |  |  | TOTAL | = | 77
4.2.2 | SINAPI | 93358 | ESCAVAÇÃO MANUAL DE VALA. AF_09/2024 | M3 | 22.2 | [5 empty] | 22.2
[5 empty] | 10 | 3.7 | 0.6 |  | = | 22.2
|  |  | Total item 4.2.2 |  |  |  |  | TOTAL | = | 22.2
4.2.3 | COMPOSIÇÃO | 3 | TRANSPORTE COM CARRO DE MÃO DE AREIA, ENTULHO OU TERRA ATÉ 100M. | M3 | 19.2 | [5 empty] | 19.2
[5 empty] | 10 | 3.2 | 0.6 |  | = | 19.2
|  |  | Total item 4.2.3 |  |  |  |  | TOTAL | = | 19.2
4.2.4 | SINAPI | 93382 | REATERRO MANUAL DE VALAS, COM COMPACTADOR DE SOLOS DE PERCUSSÃO. AF_08/2023 | M3 | 3 | [5 empty] | 3
[5 empty] | 10 | 0.5 | 0.6 |  | = | 3
|  |  | Total item 4.2.4 |  |  |  |  | TOTAL | = | 3
4.3 |  |  | MURO DE ARRIMO EM PEDRA RACHÃO
4.3.1 | COMPOSIÇÃO | 4 | TRANSPORTE COM CARRO DE MÃO DE PEDRA RACHÃO NOS MORROS, ATÉ 100M. | M3 | 80.4 | [5 empty] | 80.4
|  |  | Base |  | 10 | 3.2 | 0.6 |  | = | 19.2
|  |  | Elevação |  | 10 | 1.53 | 4 |  | = | 61.2
|  |  | Total item 4.3.1 |  |  |  |  | TOTAL | = | 80.4
4.3.2 | COMPOSIÇÃO | 5 | MURO DE ARRIMO DE ALVENARIA DE PEDRA ARGAMASSADA | M3 | 141.6 | [5 empty] | 141.6
|  |  | Base |  | 10 | 3.2 | 0.6 |  | = | 19.2
|  |  | Elevação |  | 20 | 1.53 | 4 |  | = | 122.4
|  |  | Total item 4.3.2 |  |  |  |  | TOTAL | = | 141.6
4.3.3 | COMPOSIÇÃO | 6 | REVESTIMENTO COM ARGAMASSA DE CIMENTO E AREIA NO TRAÇO 1:3, COM 2,0 CM DE ESPESSURA. | M2 | 7.5 | [5 empty] | 7.5
|  |  | Crista |  | 10 | 0.45 |  |  | = | 4.5
|  |  | Base |  | 10 | 0.3 |  |  | = | 3
|  |  | Total item 4.3.3 |  |  |  |  | TOTAL | = | 7.5
4.4 |  |  | DRENAGEM
4.4.1 | COMPOSIÇÃO | 7 | EXECUÇÃO DE CAMADA DRENANTE COM BRITA 38MM, INCLUSIVE O FORNECIMENTO DA MESMA. | M3 | 8 | [5 empty] | 8
|  |  | Elevação |  | 10 | 4 | 0.2 |  | = | 8
|  |  | Total item 4.4.1 |  |  |  |  | TOTAL | = | 8
4.4.2 | SINAPI | 102724 | DRENO BARBACÃ, DN 100 MM, COM MATERIAL DRENANTE. AF_07/2021 | M | 4.8 | [5 empty] | 4.8
|  |  | Tubo(comp/5x0,8)x3 |  | 6 | 0.8 |  |  | = | 4.8
|  |  | Total item 4.4.2 |  |  |  |  | TOTAL | = | 4.8
4.4.3 | SINAPI | 106006 | EXECUÇÃO DE CANALETA DE CONCRETO ARMADO MOLDADA IN LOCO, ESPESSURA DE 0,1 M, GEOMETRIA QUADRADA, COM DIMENSÕES INTERNAS: L=0,30 M; H=0,30 M. AF_05/2025 | M | 10 | [5 empty] | 10
|  |  | Extensão do muro |  | 10 |  |  |  | = | 10
|  |  | Total item 4.4.3 |  |  |  |  | TOTAL | = | 10
5.0 |  |  | MURO 03 - CENTRO
[5 empty] | COMPR. | LARG. | ALTURA
|  |  | FUND. |  | 15 | 3.2 | 0.6
|  |  | ELEV. |  | 15 | 1.525 | 4
[6 empty] | BASES | ALTURAS
[5 empty] | b0 | 0.45 | 4
[5 empty] | b1 | 2.6 | 4
[5 empty] | b2 | 0.3
5.1 |  |  | SERVIÇOS PREMINARES
5.1.1 | SINAPI | 98524 | LIMPEZA MANUAL DE VEGETAÇÃO EM TERRENO COM ENXADA. AF_03/2024 | M2 | 90 | [5 empty] | 90
|  |  | Base |  | 15 | 2 |  |  | = | 30
|  |  | Elevação |  | 15 |  | 4 |  | = | 60
|  |  | Total item 5.1.1 |  |  |  |  | TOTAL | = | 90
5.1.2 | COMPOSIÇÃO | 1 | LOCAÇÃO DE EIXO DE PROJETO EM TANGENTE | M | 15 | [5 empty] | 15
[5 empty] | 15 |  |  |  | = | 15
|  |  | Total item 5.1.2 |  |  |  |  | TOTAL | = | 15
5.2 |  |  | MOVIMENTO DE TERRAS
5.2.1 | COMPOSIÇÃO | 2 | REGULARIZAÇÃO DE TALUDE OU TERRENO NATURAL, CORTE OU ATERRO ATÉ 20 CM DE ESPESSURA. | M2 | 115.5 | [5 empty] | 115.5
|  |  | Base |  | 15 | 3.7 |  |  | = | 55.5
|  |  | Elevação |  | 15 |  | 4 |  | = | 60
|  |  | Total item 5.2.1 |  |  |  |  | TOTAL | = | 115.5
5.2.2 | SINAPI | 93358 | ESCAVAÇÃO MANUAL DE VALA. AF_09/2024 | M3 | 33.3 | [5 empty] | 33.3
[5 empty] | 15 | 3.7 | 0.6 |  | = | 33.3
|  |  | Total item 5.2.2 |  |  |  |  | TOTAL | = | 33.3
5.2.3 | COMPOSIÇÃO | 3 | TRANSPORTE COM CARRO DE MÃO DE AREIA, ENTULHO OU TERRA ATÉ 100M. | M3 | 28.8 | [5 empty] | 28.8
[5 empty] | 15 | 3.2 | 0.6 |  | = | 28.8
|  |  | Total item 5.2.3 |  |  |  |  | TOTAL | = | 28.8
5.2.4 | SINAPI | 93382 | REATERRO MANUAL DE VALAS, COM COMPACTADOR DE SOLOS DE PERCUSSÃO. AF_08/2023 | M3 | 4.5 | [5 empty] | 4.5
[5 empty] | 15 | 0.5 | 0.6 |  | = | 4.5
|  |  | Total item 5.2.4 |  |  |  |  | TOTAL | = | 4.5
5.3 |  |  | MURO DE ARRIMO EM PEDRA RACHÃO
5.3.1 | COMPOSIÇÃO | 4 | TRANSPORTE COM CARRO DE MÃO DE PEDRA RACHÃO NOS MORROS, ATÉ 100M. | M3 | 120.6 | [5 empty] | 120.6
|  |  | Base |  | 15 | 3.2 | 0.6 |  | = | 28.8
|  |  | Elevação |  | 15 | 1.53 | 4 |  | = | 91.8
|  |  | Total item 5.3.1 |  |  |  |  | TOTAL | = | 120.6
5.3.2 | COMPOSIÇÃO | 5 | MURO DE ARRIMO DE ALVENARIA DE PEDRA ARGAMASSADA | M3 | 151.2 | [5 empty] | 151.2
|  |  | Base |  | 15 | 3.2 | 0.6 |  | = | 28.8
|  |  | Elevação |  | 20 | 1.53 | 4 |  | = | 122.4
|  |  | Total item 5.3.2 |  |  |  |  | TOTAL | = | 151.2
5.3.3 | COMPOSIÇÃO | 6 | REVESTIMENTO COM ARGAMASSA DE CIMENTO E AREIA NO TRAÇO 1:3, COM 2,0 CM DE ESPESSURA. | M2 | 11.25 | [5 empty] | 11.25
|  |  | Crista |  | 15 | 0.45 |  |  | = | 6.75
|  |  | Base |  | 15 | 0.3 |  |  | = | 4.5
|  |  | Total item 5.3.3 |  |  |  |  | TOTAL | = | 11.25
5.4 |  |  | DRENAGEM
5.4.1 | COMPOSIÇÃO | 7 | EXECUÇÃO DE CAMADA DRENANTE COM BRITA 38MM, INCLUSIVE O FORNECIMENTO DA MESMA. | M3 | 12 | [5 empty] | 12
|  |  | Elevação |  | 15 | 4 | 0.2 |  | = | 12
|  |  | Total item 5.4.1 |  |  |  |  | TOTAL | = | 12
5.4.2 | SINAPI | 102724 | DRENO BARBACÃ, DN 100 MM, COM MATERIAL DRENANTE. AF_07/2021 | M | 7.2 | [5 empty] | 7.2
|  |  | Tubo(comp/5x0,8)x3 |  | 9 | 0.8 |  |  | = | 7.2
|  |  | Total item 5.4.2 |  |  |  |  | TOTAL | = | 7.2
5.4.3 | SINAPI | 106006 | EXECUÇÃO DE CANALETA DE CONCRETO ARMADO MOLDADA IN LOCO, ESPESSURA DE 0,1 M, GEOMETRIA QUADRADA, COM DIMENSÕES INTERNAS: L=0,30 M; H=0,30 M. AF_05/2025 | M | 15 | [5 empty] | 15
|  |  | Extensão do muro |  | 15 |  |  |  | = | 15
|  |  | Total item 5.4.3 |  |  |  |  | TOTAL | = | 15
6.0 |  |  | MURO 04 - CENTRO
[5 empty] | COMPR. | LARG. | ALTURA
|  |  | FUND. |  | 18 | 3.2 | 0.6
|  |  | ELEV. |  | 18 | 1.525 | 4
[6 empty] | BASES | ALTURAS
[5 empty] | b0 | 0.45 | 4
[5 empty] | b1 | 2.6 | 4
[5 empty] | b2 | 0.3
6.1 |  |  | SERVIÇOS PREMINARES
6.1.1 | SINAPI | 98524 | LIMPEZA MANUAL DE VEGETAÇÃO EM TERRENO COM ENXADA. AF_03/2024 | M2 | 108 | [5 empty] | 108
|  |  | Base |  | 18 | 2 |  |  | = | 36
|  |  | Elevação |  | 18 |  | 4 |  | = | 72
|  |  | Total item 6.1.1 |  |  |  |  | TOTAL | = | 108
6.1.2 | COMPOSIÇÃO | 1 | LOCAÇÃO DE EIXO DE PROJETO EM TANGENTE | M | 18 | [5 empty] | 18
[5 empty] | 18 |  |  |  | = | 18
|  |  | Total item 6.1.2 |  |  |  |  | TOTAL | = | 18
6.2 |  |  | MOVIMENTO DE TERRAS
6.2.1 | COMPOSIÇÃO | 2 | REGULARIZAÇÃO DE TALUDE OU TERRENO NATURAL, CORTE OU ATERRO ATÉ 20 CM DE ESPESSURA. | M2 | 138.6 | [5 empty] | 138.6
|  |  | Base |  | 18 | 3.7 |  |  | = | 66.6
|  |  | Elevação |  | 18 |  | 4 |  | = | 72
|  |  | Total item 6.2.1 |  |  |  |  | TOTAL | = | 138.6
6.2.2 | SINAPI | 93358 | ESCAVAÇÃO MANUAL DE VALA. AF_09/2024 | M3 | 39.96 | [5 empty] | 39.96
[5 empty] | 18 | 3.7 | 0.6 |  | = | 39.96
|  |  | Total item 6.2.2 |  |  |  |  | TOTAL | = | 39.96
6.2.3 | COMPOSIÇÃO | 3 | TRANSPORTE COM CARRO DE MÃO DE AREIA, ENTULHO OU TERRA ATÉ 100M. | M3 | 34.56 | [5 empty] | 34.56
[5 empty] | 18 | 3.2 | 0.6 |  | = | 34.56
|  |  | Total item 6.2.3 |  |  |  |  | TOTAL | = | 34.56
6.2.4 | SINAPI | 93382 | REATERRO MANUAL DE VALAS, COM COMPACTADOR DE SOLOS DE PERCUSSÃO. AF_08/2023 | M3 | 5.4 | [5 empty] | 5.4
[5 empty] | 18 | 0.5 | 0.6 |  | = | 5.4
|  |  | Total item 6.2.4 |  |  |  |  | TOTAL | = | 5.4
6.3 |  |  | MURO DE ARRIMO EM PEDRA RACHÃO
6.3.1 | COMPOSIÇÃO | 4 | TRANSPORTE COM CARRO DE MÃO DE PEDRA RACHÃO NOS MORROS, ATÉ 100M. | M3 | 144.72 | [5 empty] | 144.72
|  |  | Base |  | 18 | 3.2 | 0.6 |  | = | 34.56
|  |  | Elevação |  | 18 | 1.53 | 4 |  | = | 110.16
|  |  | Total item 6.3.1 |  |  |  |  | TOTAL | = | 144.72
6.3.2 | COMPOSIÇÃO | 5 | MURO DE ARRIMO DE ALVENARIA DE PEDRA ARGAMASSADA | M3 | 156.96 | [5 empty] | 156.96
|  |  | Base |  | 18 | 3.2 | 0.6 |  | = | 34.56
|  |  | Elevação |  | 20 | 1.53 | 4 |  | = | 122.4
|  |  | Total item 6.3.2 |  |  |  |  | TOTAL | = | 156.96
6.3.3 | COMPOSIÇÃO | 6 | REVESTIMENTO COM ARGAMASSA DE CIMENTO E AREIA NO TRAÇO 1:3, COM 2,0 CM DE ESPESSURA. | M2 | 13.5 | [5 empty] | 13.5
|  |  | Crista |  | 18 | 0.45 |  |  | = | 8.1
|  |  | Base |  | 18 | 0.3 |  |  | = | 5.4
|  |  | Total item 6.3.3 |  |  |  |  | TOTAL | = | 13.5
6.4 |  |  | DRENAGEM
6.4.1 | COMPOSIÇÃO | 7 | EXECUÇÃO DE CAMADA DRENANTE COM BRITA 38MM, INCLUSIVE O FORNECIMENTO DA MESMA. | M3 | 14.4 | [5 empty] | 14.4
|  |  | Elevação |  | 18 | 4 | 0.2 |  | = | 14.4
|  |  | Total item 6.4.1 |  |  |  |  | TOTAL | = | 14.4
6.4.2 | SINAPI | 102724 | DRENO BARBACÃ, DN 100 MM, COM MATERIAL DRENANTE. AF_07/2021 | M | 8.64 | [5 empty] | 8.64
|  |  | Tubo(comp/5x0,8)x3 |  | 10.8 | 0.8 |  |  | = | 8.64
|  |  | Total item 6.4.2 |  |  |  |  | TOTAL | = | 8.64
6.4.3 | SINAPI | 106006 | EXECUÇÃO DE CANALETA DE CONCRETO ARMADO MOLDADA IN LOCO, ESPESSURA DE 0,1 M, GEOMETRIA QUADRADA, COM DIMENSÕES INTERNAS: L=0,30 M; H=0,30 M. AF_05/2025 | M | 18 | [5 empty] | 18
|  |  | Extensão do muro |  | 18 |  |  |  | = | 18
|  |  | Total item 6.4.3 |  |  |  |  | TOTAL | = | 18

## COMPOSIÇÃO
PREFEITURA MUNICIPAL DE PAUDALHO
COMPOSIÇÕES
OBJETO : CONTRATAÇÃO DE EMPRESA ESPECIALIZADA EM ENGENHARIA PARA A EXECUÇÃO DOS SERVIÇOS DE CONSTRUÇÃO COM MUROS DE ARRIMOS PARA PREVENÇÃO DE ENCOSTA PELAS FORTES CHUVAS, NO MUNICÍPIO DE PAUDALHO/PE, ATRAVÉS DO CONVÊNIO DE COOPERAÇÃO FINANCEIRA N° 72/2022 DA SECRETARIA DE DESENVOLVIMENTO URBANO E HABITAÇÃO - LOTE II - MURO PRIMAVERA, BOBOCÃO E CENTRO.
PREFEITURA DO PAUDALHO
CÓDIGO |  |  | DESCRIÇÃO DO SERVIÇO OU FORNECIMENTO | UNIDADE |  | BDI |  | BDI |  | PREÇO REFERENCIAL ONERADO | PREÇO REFERENCIAL DESONERADO
001 |  |  | LOCAÇÃO DE EIXO DE PROJETO EM TANGENTE | M |  | 20.34% |  | 25.11% |  | 4.79 | 4.35
| FONTE | CÓDIGO | DESCRIÇÃO DO INSUMO | UNIDADE | INDICE |  | CUSTO UNITÁRIO ONERADO |  | CUSTO UNITÁRIO DESONERADO | CUSTO TOTAL | CUSTO TOTAL
| SINAPI | 88253 | AUXILIAR DE TOPÓGRAFO COM ENCARGOS COMPLEMENTARES | H | 0.30423 |  | 15.75 |  | 14.32 | 4.79 | 4.35
OBSERVAÇÕES: |  |  | OBS 1: COMPOSIÇÃO COM COEFICIENTES BASEADA DO ITEM 02.01.010- EMLURB-2018
CÓDIGO |  |  | DESCRIÇÃO DO SERVIÇO OU FORNECIMENTO | UNIDADE |  | BDI |  | BDI |  | PREÇO REFERENCIAL ONERADO | PREÇO REFERENCIAL DESONERADO
002 |  |  | REGULARIZACAO DE TALUDE COM CORTE OU ATERRO ATE 20 CM DE ESPESSURA. | M3 |  | 20.34% |  | 25.11% |  | 12.04 | 11.13
| FONTE | CÓDIGO | DESCRIÇÃO DO INSUMO | UNIDADE | INDICE |  | CUSTO UNITÁRIO ONERADO |  | CUSTO UNITÁRIO DESONERADO | CUSTO TOTAL | CUSTO TOTAL
| SINAPI | 88316 | SERVENTE COM ENCARGOS COMPLEMENTARES | H | 0.5 |  | 24.08 |  | 22.26 | 12.04 | 11.13
OBSERVAÇÕES: |  |  | OBS 1: COMPOSIÇÃO COM COEFICIENTES BASEADA DO ITEM 05.03.030 EMLURB-2018
CÓDIGO |  |  | DESCRIÇÃO DO SERVIÇO OU FORNECIMENTO | UNIDADE |  | BDI |  | BDI |  | PREÇO REFERENCIAL ONERADO | PREÇO REFERENCIAL DESONERADO
003 |  |  | SERVICO TRANSPORTE COM CARRO DE MAO DE AREIA, ENTULHO OU TERRA ATE 100M. | M3 |  | 20.34% |  | 25.11% |  | 91.5 | 84.58
| FONTE | CÓDIGO | DESCRIÇÃO DO INSUMO | UNIDADE | INDICE |  | CUSTO UNITÁRIO ONERADO |  | CUSTO UNITÁRIO DESONERADO | CUSTO TOTAL | CUSTO TOTAL
| SINAPI | 88316 | SERVENTE COM ENCARGOS COMPLEMENTARES | H | 3.8 |  | 24.08 |  | 22.26 | 91.5 | 84.58
OBSERVAÇÕES: |  |  | OBS 1: COMPOSIÇÃO COM COEFICIENTES BASEADA DO ITEM 04.02.160 EMLURB-2018
CÓDIGO |  |  | DESCRIÇÃO DO SERVIÇO OU FORNECIMENTO | UNIDADE |  | BDI |  | BDI |  | PREÇO REFERENCIAL ONERADO | PREÇO REFERENCIAL DESONERADO
004 |  |  | SERVICO TRANSPORTE COM CARRO DE MAO DE PEDRA RACHAO NOS MORROS, ATE 100 M. | M3 |  | 20.34% |  | 25.11% |  | 120.4 | 111.3
| FONTE | CÓDIGO | DESCRIÇÃO DO INSUMO | UNIDADE | INDICE |  | CUSTO UNITÁRIO ONERADO |  | CUSTO UNITÁRIO DESONERADO | CUSTO TOTAL | CUSTO TOTAL
| SINAPI | 88316 | SERVENTE COM ENCARGOS COMPLEMENTARES | H | 5 |  | 24.08 |  | 22.26 | 120.4 | 111.3
OBSERVAÇÕES: |  |  | OBS 1: COMPOSIÇÃO COM COEFICIENTES BASEADA DO ITEM 04.02.180 EMLURB-2018
CÓDIGO |  |  | DESCRIÇÃO DO SERVIÇO OU FORNECIMENTO | UNIDADE |  | BDI |  | BDI |  | PREÇO REFERENCIAL ONERADO | PREÇO REFERENCIAL DESONERADO
005 |  |  | MURO DE ARRIMO DE ALVENARIA DE PEDRA ARGAMASSADA | M3 |  | 20.34% |  | 25.11% |  | 779.14 | 737.73
| FONTE | CÓDIGO | DESCRIÇÃO DO INSUMO | UNIDADE | INDICE |  | CUSTO UNITÁRIO ONERADO |  | CUSTO UNITÁRIO DESONERADO | CUSTO TOTAL | CUSTO TOTAL
| SINAPI | 370 | AREIA MEDIA - POSTO JAZIDA/FORNECEDOR (RETIRADO NA JAZIDA, SEM TRANSPORTE) | M3 | 0,3800000 |  | 137.5 |  | 137.5 | 52.25 | 52.25
| SINAPI | 1379 | CIMENTO PORTLAND COMPOSTO CP II-32 | KG | 116,0000000 |  | 0.7 |  | 0.7 | 81.2 | 81.2
| SINAPI | 4730 | PEDRA DE MAO OU PEDRA RACHAO PARA ARRIMO/FUNDACAO (POSTO PEDREIRA/FORNECEDOR, SEM FRETE) | M3 | 1,2000000 |  | 101.84 |  | 101.84 | 122.2 | 122.2
| SINAPI | 88309 | PEDREIRO COM ENCARGOS COMPLEMENTARES | H | 10,6000000 |  | 29.85 |  | 27.42 | 316.41 | 290.65
| SINAPI | 88316 | SERVENTE COM ENCARGOS COMPLEMENTARES | H | 8,6000000 |  | 24.08 |  | 22.26 | 207.08 | 191.43
OBSERVAÇÕES: |  |  | OBS 1: COMPOSIÇÃO COM COEFICIENTES BASEADA DOS ITENS 73844/1
CÓDIGO |  |  | DESCRIÇÃO DO SERVIÇO OU FORNECIMENTO | UNIDADE |  | BDI |  | BDI |  | PREÇO REFERENCIAL ONERADO | PREÇO REFERENCIAL DESONERADO
006 |  |  | REVESTIMENTO COM ARGAMASSA DE CIMENTO E AREIA NO TRACO 1 3, COM 2,0 CM DE ESPESSURA | M2 |  | 20.34% |  | 25.11% |  | 61.21 | 57.11
| FONTE | CÓDIGO | DESCRIÇÃO DO INSUMO | UNIDADE | INDICE |  | CUSTO UNITÁRIO ONERADO |  | CUSTO UNITÁRIO DESONERADO | CUSTO TOTAL | CUSTO TOTAL
| SINAPI | 1379 | CIMENTO PORTLAND COMPOSTO CP II-32 | KG | 8.68 |  | 0.7 |  | 0.7 | 6.07 | 6.07
| SINAPI | 367 | AREIA GROSSA | M3 | 0.021 |  | 137.5 |  | 137.5 | 2.88 | 2.88
| SINAPI | 88309 | PEDREIRO COM ENCARGOS COMPLEMENTARES | H | 0.88 |  | 29.85 |  | 27.42 | 26.26 | 24.12
| SINAPI | 88316 | SERVENTE COM ENCARGOS COMPLEMENTARES | H | 1.08 |  | 24.08 |  | 22.26 | 26 | 24.04
OBSERVAÇÕES: |  |  | OBS 1: COMPOSIÇÃO COM COEFICIENTES BASEADA DOS ITEM 11.05.010 EMLURB-2018
CÓDIGO |  |  | DESCRIÇÃO DO SERVIÇO OU FORNECIMENTO | UNIDADE |  | BDI |  | BDI |  | PREÇO REFERENCIAL ONERADO | PREÇO REFERENCIAL DESONERADO
007 |  |  | EXECUCAO DE CAMADA DRENANTE COM BRITA 38MM INCLUSIVE O FORNECIMENTO DA MESMA. | M3 |  | 20.34% |  | 25.11% |  | 169.12 | 164.57
| FONTE | CÓDIGO | DESCRIÇÃO DO INSUMO | UNIDADE | INDICE |  | CUSTO UNITÁRIO ONERADO |  | CUSTO UNITÁRIO DESONERADO | CUSTO TOTAL | CUSTO TOTAL
| SINAPI | 4718 | PEDRA BRITADA N. 2 (19 A 38 MM) | M3 | 1 |  | 108.92 |  | 108.92 | 108.92 | 108.92
| SINAPI | 88316 | SERVENTE COM ENCARGOS COMPLEMENTARES | H | 2.5 |  | 24.08 |  | 22.26 | 60.2 | 55.65
OBSERVAÇÕES: |  |  | OBS 1: COMPOSIÇÃO COM COEFICIENTES BASEADA DO ITEM 21.10.030 EMLURB-2018
CÓDIGO |  |  | DESCRIÇÃO DO SERVIÇO OU FORNECIMENTO | UNIDADE |  | BDI |  | BDI |  | PREÇO REFERENCIAL ONERADO | PREÇO REFERENCIAL DESONERADO
008 |  |  | ADMINISTRAÇÃO DE OBRA | M |  | 20.34% |  | 25.11% |  | 19640.12 | 17646.68
| FONTE | CÓDIGO | DESCRIÇÃO DO INSUMO | UNIDADE | INDICE |  | CUSTO UNITÁRIO ONERADO |  | CUSTO UNITÁRIO DESONERADO | CUSTO TOTAL | CUSTO TOTAL
| SINAPI | 90778 | ENGENHEIRO CIVIL DE OBRA PLENO COM ENCARGOS COMPLEMENTARES | H | 72 |  | 135.86 |  | 121.74 | 9781.92 | 8765.28
| SINAPI | 90776 | ENCARREGADO GERAL COM ENCARGOS COMPLEMENTARES | H | 220 |  | 44.81 |  | 40.37 | 9858.2 | 8881.4
OBSERVAÇÕES: |  |  | OBS 1: COMPOSIÇÃO COM COEFICIENTES BASEADA DO ITEM 96995 - SINAPI 05-2022

## CRONOGRAMA
CRONOGRAMA FÍSICO FINANCEIRO
OBJETO: | CONTRATAÇÃO DE EMPRESA ESPECIALIZADA EM ENGENHARIA PARA A EXECUÇÃO DOS SERVIÇOS DE CONSTRUÇÃO COM MUROS DE ARRIMOS PARA PREVENÇÃO DE ENCOSTA PELAS FORTES CHUVAS, NO MUNICÍPIO DE PAUDALHO/PE, ATRAVÉS DO CONVÊNIO DE COOPERAÇÃO FINANCEIRA N° 72/2022 DA SECRETARIA DE DESENVOLVIMENTO URBANO E HABITAÇÃO - LOTE II - MURO PRIMAVERA, BOBOCÃO E CENTRO.
ITEM | DESCRIÇÃO | VALOR DO ITEM |  | 1º MÊS | 2º MÊS | 3º MÊS | 4º MÊS | 5º MÊS
1.0 | ADMINISTRAÇÃO DA OBRA | #REF! | 0,00% | 19.6% | 18.56% | 23.95% | 19.58% | 18.31% | 100%
|  |  |  | #REF! | #REF! | #REF! | #REF! | #REF! |  | #REF! | #REF!
2.0 | SERVIÇOS PRELIMINARES | #REF! |  | 100%
|  |  |  | #REF! | [5 empty] | #REF! | #REF!
3.0 | MURO 01 - CENTRO (RUA MARECHALL DEODORO) | #REF! |  | 70% | 30% |  |  |  | 100%
|  |  |  | #REF! | #REF! | #REF! | #REF! | #REF! |  | #REF! | #REF!
4.0 | MURO 02 - CENTRO | #REF! |  |  | 48% | 52% |  |  | 100%
|  |  |  | #REF! | #REF! | #REF! | #REF! | #REF! |  | #REF! | #REF!
5.0 | MURO 03 - CENTRO | #REF! |  |  |  | 52% | 48% |  | 100%
|  |  |  | #REF! | #REF! | #REF! | #REF! | #REF! |  | #REF! | #REF!
6.0 | MURO 04 - CENTRO | #REF! |  |  |  |  | 30% | 70% | 100%
|  |  |  | #REF! | #REF! | #REF! | #REF! | #REF! |  | #REF! | #REF!
| TOTAL ADMINISTRAÇÃO DA OBRA | #REF! |  | #REF! | #REF! | #REF! | #REF! | #REF! | #REF!
| TOTAL DOS SERVIÇOS SEM ADMINISTRAÇÃO DA OBRA | #REF! |  | #REF! | #REF! | #REF! | #REF! | #REF! | #REF!
| TOTAL GERAL | #REF! |  | #REF! | #REF! | #REF! | #REF! | #REF! | #REF! |  | #REF!
| PERCENTUAL % | 0,00% |  | #REF! | #REF! | #REF! | #REF! | #REF! |  | #REF!
#REF!
| 50 |  |  |  | 500%
Estrada vicinal - E0 até E17 | 340 |  |  |  | 500%
Estrada vicinal - E17 até E17+14 | 14 |  |  |  | 550%
Estrada vicinal - E17+14 até E20 | 46 |  |  |  | 600%
| 50 |  |  |  | 500%
| 340 |  |  |  | 500%
| 14 |  |  |  | 550%
| 46 |  |  |  | 600%
50
400
50
400
MEIO FIO DE CONCRETO - MFC 05 - RECRAVA
RUA PROJETADA 01 | 5 |  |  |  |  | 1
Estrada vicinal - longitudinal | 400 |  |  |  |  | 1
Estrada vicinal | 6 |  |  |  |  | 1
REATERRO INTERNO (EDIFICAÇOES) COMPACTADO MANUALMENTE
RUA PROJETADA 01 | 5 |  |  | 0.3 | 100% | 2
Estrada vicinal | 400 |  |  | 0.3 | 100% | 1

## BDI - ONER.
PREFEITURA MUNICIPAL DE PAUDALHO
SECRETARIA DE DESENVOLVIMENTO URBANO E MEIO AMBIENTE
DETALHAMENTO DO CÁLCULO DO BDI (CONFORME ACORDÃO 2622/2013-TCU)
DESCRIÇÃO | SIGLA | VALOR (*) |  | FAIXA REFERENCIAL - Ref. Acórdão 2622/2013
Taxa de rateio da Administração Central | AC | 4% | med | De 3,0% até 5,50%.
Taxa de Despesas Financeiras | DF | 0.64% | med | De 0,59% até 1,39%.
Taxa de Risco | R | 1.27% | min | De 0,97% até 1,27%.
Taxa de Seguro e Taxa de Garantia | S + G | 1% | min | De 0,80% até 1,0%.
| G |  | min
COFINS | COFINS | 3%
ISS (**) | ISS | 2% | 0.02
PIS | PIS | 0.65%
Taxa de Tributos (Soma dos itens COFINS, ISS, PIS e INSS) | I | 5.65%
Taxa de Lucro | L | 6.16% | *min-med | De 6,16% até 7,40%.
BDI Resultante |  | 20.34% | (Edificações -> padrão Justo e Branco com CPRB)
De 20,34% até 25,00%; médio = 22,12%
De 20,34% até 25,00%; médio = 22,12%
Fórmula do BDI conforme Acórdão TCU 2622/2013-P.
Obs.: 1. Acompanhar a questão, pois existe a possibilidade da Lei da Desoneração vencer ou ser revogada. 2. As atividades incluídas na desoneração são as relativas aos grupos 412, 432, 433 e 439 da CNAE 2.0

## BDI - DESONERADA
PREFEITURA MUNICIPAL DE PAUDALHO
SECRETARIA DE DESENVOLVIMENTO URBANO E MEIO AMBIENTE
DETALHAMENTO DO CÁLCULO DO BDI (CONFORME ACORDÃO 2622/2013-TCU)
DESCRIÇÃO | SIGLA | VALOR (*) |  | FAIXA REFERENCIAL - Ref. Acórdão 2622/2013
Taxa de rateio da Administração Central | AC | 4% | med | De 3,0% até 5,50%.
Taxa de Despesas Financeiras | DF | 0.64% | med | De 0,59% até 1,39%.
Taxa de Risco | R | 1.27% | min | De 0,97% até 1,27%.
Taxa de Seguro e Taxa de Garantia | S + G | 1% | min | De 0,80% até 1,0%.
| G |  | min
COFINS | COFINS | 3%
ISS (**) | ISS | 2% | 0.02
PIS | PIS | 0.65%
CPRB | PIS | 3.6%
Taxa de Tributos (Soma dos itens COFINS, ISS, PIS e INSS) | I | 9.25%
Taxa de Lucro | L | 6.16% | *min-med | De 6,16% até 7,40%.
BDI Resultante |  | 25.11% | (Edificações -> padrão Justo e Branco com CPRB)
De 20,34% até 25,00%; médio = 22,12%
Fórmula do BDI conforme Acórdão TCU 2622/2013-P.
Obs.: 1. Acompanhar a questão, pois existe a possibilidade da Lei da Desoneração vencer ou ser revogada. 2. As atividades incluídas na desoneração são as relativas aos grupos 412, 432, 433 e 439 da CNAE 2.0

## Curva ABC de Serviços
|  | Obra | Bancos | B.D.I. |  |  | Encargos Sociais
|  | CONTRATAÇÃO DE EMPRESA ESPECIALIZADA EM ENGENHARIA PARA A EXECUÇÃO DOS SERVIÇOS DE CONSTRUÇÃO COM MUROS DE ARRIMOS PARA PREVENÇÃO DE ENCOSTA PELAS FORTES CHUVAS, NO MUNICÍPIO DE PAUDALHO/PE, ATRAVÉS DO CONVÊNIO DE COOPERAÇÃO FINANCEIRA N° 72/2022 DA SECRETARIA DE DESENVOLVIMENTO URBANO E HABITAÇÃO - LOTE II - MURO PRIMAVERA, BOBOCÃO E CENTRO. | SINAPI - 07/2025 - Pernambuco | 25,11% |  |  | Desonerado: embutido nos preços unitário dos insumos de mão de obra, de acordo com as bases.
Curva ABC de Serviços
Código | Banco | Descrição | Tipo | Und | Quant. | Valor Unit | Total | Peso (%) | Peso Acumulado (%)
5 | Próprio | MURO DE ARRIMO DE ALVENARIA DE PEDRA ARGAMASSADA | Serviços | M3 | 160,8 | 922,97 | 148.413,57 | 16,86 | 16,86
5 | Próprio | MURO DE ARRIMO DE ALVENARIA DE PEDRA ARGAMASSADA | Serviços | M3 | 156,96 | 922,97 | 144.869,37 | 16,46 | 33,32
5 | Próprio | MURO DE ARRIMO DE ALVENARIA DE PEDRA ARGAMASSADA | Serviços | M3 | 151,2 | 922,97 | 139.553,06 | 15,85 | 49,17
5 | Próprio | MURO DE ARRIMO DE ALVENARIA DE PEDRA ARGAMASSADA | Serviços | M3 | 141,6 | 922,97 | 130.692,55 | 14,85 | 64,02
5 | Próprio | MURO DE ARRIMO DE ALVENARIA DE PEDRA ARGAMASSADA | Serviços | M3 | 120,63 | 922,97 | 111.337,87 | 12,65 | 76,66
4 | Próprio | TRANSPORTE COM CARRO DE MÃO DE PEDRA RACHÃO NOS MORROS, ATÉ 100M. | Serviços | M3 | 160,8 | 139,24 | 22.389,79 | 2,54 | 79,21
8 | Próprio | ADMINISTRAÇÃO DE OBRA | Serviços | UN | 1,0 | 22.077,76 | 22.077,76 | 2,51 | 81,71
4 | Próprio | TRANSPORTE COM CARRO DE MÃO DE PEDRA RACHÃO NOS MORROS, ATÉ 100M. | Serviços | M3 | 144,72 | 139,24 | 20.150,81 | 2,29 | 84,00
4 | Próprio | TRANSPORTE COM CARRO DE MÃO DE PEDRA RACHÃO NOS MORROS, ATÉ 100M. | Serviços | M3 | 120,6 | 139,24 | 16.792,34 | 1,91 | 85,91
4 | Próprio | TRANSPORTE COM CARRO DE MÃO DE PEDRA RACHÃO NOS MORROS, ATÉ 100M. | Serviços | M3 | 116,42 | 139,24 | 16.210,32 | 1,84 | 87,75
4 | Próprio | TRANSPORTE COM CARRO DE MÃO DE PEDRA RACHÃO NOS MORROS, ATÉ 100M. | Serviços | M3 | 80,4 | 139,24 | 11.194,89 | 1,27 | 89,02
106006 | SINAPI | EXECUÇÃO DE CANALETA DE CONCRETO ARMADO MOLDADA IN LOCO, ESPESSURA DE 0,1 M, GEOMETRIA QUADRADA, COM DIMENSÕES INTERNAS: L=0,30 M; H=0,30 M. AF_05/2025 | Serviços | M | 20,0 | 312,74 | 6.254,80 | 0,71 | 89,74
106006 | SINAPI | EXECUÇÃO DE CANALETA DE CONCRETO ARMADO MOLDADA IN LOCO, ESPESSURA DE 0,1 M, GEOMETRIA QUADRADA, COM DIMENSÕES INTERNAS: L=0,30 M; H=0,30 M. AF_05/2025 | Serviços | M | 19,0 | 312,74 | 5.942,06 | 0,68 | 90,41
106006 | SINAPI | EXECUÇÃO DE CANALETA DE CONCRETO ARMADO MOLDADA IN LOCO, ESPESSURA DE 0,1 M, GEOMETRIA QUADRADA, COM DIMENSÕES INTERNAS: L=0,30 M; H=0,30 M. AF_05/2025 | Serviços | M | 18,0 | 312,74 | 5.629,32 | 0,64 | 91,05
93358 | SINAPI | ESCAVAÇÃO MANUAL DE VALA. AF_09/2024 | Serviços | M3 | 44,4 | 110,15 | 4.890,66 | 0,56 | 91,61
106006 | SINAPI | EXECUÇÃO DE CANALETA DE CONCRETO ARMADO MOLDADA IN LOCO, ESPESSURA DE 0,1 M, GEOMETRIA QUADRADA, COM DIMENSÕES INTERNAS: L=0,30 M; H=0,30 M. AF_05/2025 | Serviços | M | 15,0 | 312,74 | 4.691,10 | 0,53 | 92,14
93358 | SINAPI | ESCAVAÇÃO MANUAL DE VALA. AF_09/2024 | Serviços | M3 | 42,18 | 110,15 | 4.646,12 | 0,53 | 92,67
93358 | SINAPI | ESCAVAÇÃO MANUAL DE VALA. AF_09/2024 | Serviços | M3 | 39,96 | 110,15 | 4.401,59 | 0,50 | 93,17
3 | Próprio | TRANSPORTE COM CARRO DE MÃO DE AREIA, ENTULHO OU TERRA ATÉ 100M. | Serviços | M3 | 38,4 | 105,81 | 4.063,10 | 0,46 | 93,63
3 | Próprio | TRANSPORTE COM CARRO DE MÃO DE AREIA, ENTULHO OU TERRA ATÉ 100M. | Serviços | M3 | 36,48 | 105,81 | 3.859,94 | 0,44 | 94,07
93358 | SINAPI | ESCAVAÇÃO MANUAL DE VALA. AF_09/2024 | Serviços | M3 | 33,3 | 110,15 | 3.667,99 | 0,42 | 94,48
3 | Próprio | TRANSPORTE COM CARRO DE MÃO DE AREIA, ENTULHO OU TERRA ATÉ 100M. | Serviços | M3 | 34,56 | 105,81 | 3.656,79 | 0,42 | 94,90
103689 | SINAPI | FORNECIMENTO E INSTALAÇÃO DE PLACA DE OBRA COM CHAPA GALVANIZADA E ESTRUTURA DE MADEIRA. AF_03/2022_PS | Serviços | M2 | 6,0 | 581,24 | 3.487,44 | 0,40 | 95,29
7 | Próprio | EXECUÇÃO DE CAMADA DRENANTE COM BRITA 38MM, INCLUSIVE O FORNECIMENTO DA MESMA. | Serviços | M3 | 16,0 | 205,89 | 3.294,24 | 0,37 | 95,67
106006 | SINAPI | EXECUÇÃO DE CANALETA DE CONCRETO ARMADO MOLDADA IN LOCO, ESPESSURA DE 0,1 M, GEOMETRIA QUADRADA, COM DIMENSÕES INTERNAS: L=0,30 M; H=0,30 M. AF_05/2025 | Serviços | M | 10,0 | 312,74 | 3.127,40 | 0,36 | 96,02
3 | Próprio | TRANSPORTE COM CARRO DE MÃO DE AREIA, ENTULHO OU TERRA ATÉ 100M. | Serviços | M3 | 28,8 | 105,81 | 3.047,32 | 0,35 | 96,37
7 | Próprio | EXECUÇÃO DE CAMADA DRENANTE COM BRITA 38MM, INCLUSIVE O FORNECIMENTO DA MESMA. | Serviços | M3 | 14,4 | 205,89 | 2.964,81 | 0,34 | 96,71
7 | Próprio | EXECUÇÃO DE CAMADA DRENANTE COM BRITA 38MM, INCLUSIVE O FORNECIMENTO DA MESMA. | Serviços | M3 | 12,0 | 205,89 | 2.470,68 | 0,28 | 96,99
93358 | SINAPI | ESCAVAÇÃO MANUAL DE VALA. AF_09/2024 | Serviços | M3 | 22,2 | 110,15 | 2.445,33 | 0,28 | 97,27
7 | Próprio | EXECUÇÃO DE CAMADA DRENANTE COM BRITA 38MM, INCLUSIVE O FORNECIMENTO DA MESMA. | Serviços | M3 | 10,45 | 205,89 | 2.151,55 | 0,24 | 97,51
2 | Próprio | REGULARIZAÇÃO DE TALUDE OU TERRENO NATURAL, CORTE OU ATERRO ATÉ 20 CM DE ESPESSURA. | Serviços | M2 | 154,0 | 13,92 | 2.143,68 | 0,24 | 97,75
3 | Próprio | TRANSPORTE COM CARRO DE MÃO DE AREIA, ENTULHO OU TERRA ATÉ 100M. | Serviços | M3 | 19,2 | 105,81 | 2.031,55 | 0,23 | 97,98
2 | Próprio | REGULARIZAÇÃO DE TALUDE OU TERRENO NATURAL, CORTE OU ATERRO ATÉ 20 CM DE ESPESSURA. | Serviços | M2 | 138,6 | 13,92 | 1.929,31 | 0,22 | 98,20
2 | Próprio | REGULARIZAÇÃO DE TALUDE OU TERRENO NATURAL, CORTE OU ATERRO ATÉ 20 CM DE ESPESSURA. | Serviços | M2 | 122,55 | 13,92 | 1.705,89 | 0,19 | 98,40
7 | Próprio | EXECUÇÃO DE CAMADA DRENANTE COM BRITA 38MM, INCLUSIVE O FORNECIMENTO DA MESMA. | Serviços | M3 | 8,0 | 205,89 | 1.647,12 | 0,19 | 98,58
2 | Próprio | REGULARIZAÇÃO DE TALUDE OU TERRENO NATURAL, CORTE OU ATERRO ATÉ 20 CM DE ESPESSURA. | Serviços | M2 | 115,5 | 13,92 | 1.607,76 | 0,18 | 98,77
2 | Próprio | REGULARIZAÇÃO DE TALUDE OU TERRENO NATURAL, CORTE OU ATERRO ATÉ 20 CM DE ESPESSURA. | Serviços | M2 | 77,0 | 13,92 | 1.071,84 | 0,12 | 98,89
6 | Próprio | REVESTIMENTO COM ARGAMASSA DE CIMENTO E AREIA NO TRAÇO 1:3, COM 2,0 CM DE ESPESSURA. | Serviços | M2 | 15,0 | 71,45 | 1.071,75 | 0,12 | 99,01
6 | Próprio | REVESTIMENTO COM ARGAMASSA DE CIMENTO E AREIA NO TRAÇO 1:3, COM 2,0 CM DE ESPESSURA. | Serviços | M2 | 14,25 | 71,45 | 1.018,16 | 0,12 | 99,13
6 | Próprio | REVESTIMENTO COM ARGAMASSA DE CIMENTO E AREIA NO TRAÇO 1:3, COM 2,0 CM DE ESPESSURA. | Serviços | M2 | 13,5 | 71,45 | 964,57 | 0,11 | 99,24
6 | Próprio | REVESTIMENTO COM ARGAMASSA DE CIMENTO E AREIA NO TRAÇO 1:3, COM 2,0 CM DE ESPESSURA. | Serviços | M2 | 11,25 | 71,45 | 803,81 | 0,09 | 99,33
98524 | SINAPI | LIMPEZA MANUAL DE VEGETAÇÃO EM TERRENO COM ENXADA. AF_03/2024 | Serviços | M2 | 120,0 | 5,93 | 711,60 | 0,08 | 99,41
98524 | SINAPI | LIMPEZA MANUAL DE VEGETAÇÃO EM TERRENO COM ENXADA. AF_03/2024 | Serviços | M2 | 108,0 | 5,93 | 640,44 | 0,07 | 99,48
6 | Próprio | REVESTIMENTO COM ARGAMASSA DE CIMENTO E AREIA NO TRAÇO 1:3, COM 2,0 CM DE ESPESSURA. | Serviços | M2 | 7,5 | 71,45 | 535,87 | 0,06 | 99,54
98524 | SINAPI | LIMPEZA MANUAL DE VEGETAÇÃO EM TERRENO COM ENXADA. AF_03/2024 | Serviços | M2 | 90,25 | 5,93 | 535,18 | 0,06 | 99,60
98524 | SINAPI | LIMPEZA MANUAL DE VEGETAÇÃO EM TERRENO COM ENXADA. AF_03/2024 | Serviços | M2 | 90,0 | 5,93 | 533,70 | 0,06 | 99,66
98524 | SINAPI | LIMPEZA MANUAL DE VEGETAÇÃO EM TERRENO COM ENXADA. AF_03/2024 | Serviços | M2 | 60,0 | 5,93 | 355,80 | 0,04 | 99,70
102724 | SINAPI | DRENO BARBACÃ, DN 100 MM, COM MATERIAL DRENANTE. AF_07/2021 | Serviços | M | 9,6 | 35,18 | 337,72 | 0,04 | 99,74
102724 | SINAPI | DRENO BARBACÃ, DN 100 MM, COM MATERIAL DRENANTE. AF_07/2021 | Serviços | M | 9,12 | 35,18 | 320,84 | 0,04 | 99,78
102724 | SINAPI | DRENO BARBACÃ, DN 100 MM, COM MATERIAL DRENANTE. AF_07/2021 | Serviços | M | 8,64 | 35,18 | 303,95 | 0,03 | 99,81
102724 | SINAPI | DRENO BARBACÃ, DN 100 MM, COM MATERIAL DRENANTE. AF_07/2021 | Serviços | M | 7,2 | 35,18 | 253,29 | 0,03 | 99,84
93382 | SINAPI | REATERRO MANUAL DE VALAS, COM COMPACTADOR DE SOLOS DE PERCUSSÃO. AF_08/2023 | Serviços | M3 | 6,0 | 31,92 | 191,52 | 0,02 | 99,86
93382 | SINAPI | REATERRO MANUAL DE VALAS, COM COMPACTADOR DE SOLOS DE PERCUSSÃO. AF_08/2023 | Serviços | M3 | 5,7 | 31,92 | 181,94 | 0,02 | 99,88
93382 | SINAPI | REATERRO MANUAL DE VALAS, COM COMPACTADOR DE SOLOS DE PERCUSSÃO. AF_08/2023 | Serviços | M3 | 5,4 | 31,92 | 172,36 | 0,02 | 99,90
102724 | SINAPI | DRENO BARBACÃ, DN 100 MM, COM MATERIAL DRENANTE. AF_07/2021 | Serviços | M | 4,8 | 35,18 | 168,86 | 0,02 | 99,92
93382 | SINAPI | REATERRO MANUAL DE VALAS, COM COMPACTADOR DE SOLOS DE PERCUSSÃO. AF_08/2023 | Serviços | M3 | 4,5 | 31,92 | 143,64 | 0,02 | 99,94
1 | Próprio | LOCAÇÃO DE EIXO DE PROJETO EM TANGENTE | Serviços | M | 20,0 | 5,44 | 108,80 | 0,01 | 99,95
1 | Próprio | LOCAÇÃO DE EIXO DE PROJETO EM TANGENTE | Serviços | M | 19,0 | 5,44 | 103,36 | 0,01 | 99,96
1 | Próprio | LOCAÇÃO DE EIXO DE PROJETO EM TANGENTE | Serviços | M | 18,0 | 5,44 | 97,92 | 0,01 | 99,97
93382 | SINAPI | REATERRO MANUAL DE VALAS, COM COMPACTADOR DE SOLOS DE PERCUSSÃO. AF_08/2023 | Serviços | M3 | 3,0 | 31,92 | 95,76 | 0,01 | 99,98
1 | Próprio | LOCAÇÃO DE EIXO DE PROJETO EM TANGENTE | Serviços | M | 15,0 | 5,44 | 81,60 | 0,01 | 99,99
1 | Próprio | LOCAÇÃO DE EIXO DE PROJETO EM TANGENTE | Serviços | M | 10,0 | 5,44 | 54,40 | 0,01 | 100,00
[5 empty] | Total sem BDI |  | 703631.61
[5 empty] | Total do BDI |  | 176666.95
[5 empty] | Total Geral |  | 880298.56
_______________________________________________________________

## PB
PREFEITURA MUNICIPAL DE PAUDALHO
SECRETARIA DE DESENVOLVIMENTO URBANO E MEIO AMBIENTE
OBRA/ SERVIÇO : | CONTRATAÇÃO DE EMPRESA ESPECIALIZADA EM ENGENHARIA PARA A EXECUÇÃO DOS SERVIÇOS DE CONSTRUÇÃO COM MUROS DE ARRIMOS PARA PREVENÇÃO DE ENCOSTA PELAS FORTES CHUVAS, NO MUNICÍPIO DE PAUDALHO/PE, ATRAVÉS DO CONVÊNIO DE COOPERAÇÃO FINANCEIRA N° 72/2022 DA SECRETARIA DE DESENVOLVIMENTO URBANO E HABITAÇÃO - LOTE II - MURO PRIMAVERA, BOBOCÃO E CENTRO.
LOCAL : | MUNICÍPIO DE PAUDALHO-PE.
PERÍODO DE EXECUÇÃO : | 150 (CENTO E CINQUENTA) dias, a contar da data de emissão da Ordem de Serviço
PROJETO BÁSICO
A | OBJETIVO
O objetivo deste projeto básico é a contratação de empresa especializada em engenharia para execução dos serviços de construção com muros de arrimos para prevenção de encosta pelas fortes chuvas, no município de Paudalho/PE, através do convênio de cooperação financeira n° 72/2022 da secretaria de desenvolvimento urbano e habitação - Lote II - muro Primavera, Bobocão e Centro.
B | JUSTIFICATIVA
A necessidade de contratação de empresa especializada em engenharia para a execução dos serviços de construção de muros de arrimo para prevenção de encostas afetadas pelas fortes chuvas, no Município de Paudalho/PE, através do Convênio de Cooperação Financeira nº 72/2022, firmado com a Secretaria de Desenvolvimento Urbano e Habitação, referente ao Lote II – Muro Primavera, Bobocão e Centro, justifica-se pelo fato de que a Prefeitura Municipal de Paudalho não dispõe de equipe técnica própria nem de mão de obra especializada, em quantidade e qualificação suficientes, para a execução de obras dessa natureza e complexidade.
C | META FÍSICA
Execução dos serviços conforme Planilha em anexo.
D | PERÍODO DE VIGENCIA DO CONTRATO
A vigência do contrato será de 365 (trezentos e sessenta e cinco) dias, a partir da assinatura do termo de contrato.
E | VALOR TOTAL ESTIMADO
| O valor total estimado dos serviços a serem executados será de | #REF!
(Setecentos e trinta e dois mil, duzentos e oitenta e cinco reais e trinta e três centavos).
F | CLASSIFICAÇÃO ORÇAMENTÁRIA
Os recursos necessários à realização das despesas com os serviços ora licitados estão alocados na Secretaria de Infraestrutura, conforme código abaixo:
Programa de Trabalho: 15.452.1501.3012
Elemento de Despesas: 44.90.51
G | DESCRIÇÃO DO LOCAL DE EXECUÇÃO DA OBRA
Os serviços serão realizados na seguinte localidade: NO MUNICÍPIO DE PAUDALHO-PE.
H | RESPONSÁVEL PELO TERMO DE REFERÊNCIA
Secretaria de Desenvolvimento Urbano e Meio Ambiente

## ATESTADO
PREFEITURA MUNICIPAL DE PAUDALHO - PE SECRETARIA DE DESENVOLVIMENTO URBANO E MEIO AMBIENTE.
ATESTADO DE CAPACIDADE TÉCNICA
OBJETO: CONTRATAÇÃO DE EMPRESA ESPECIALIZADA EM ENGENHARIA PARA A EXECUÇÃO DOS SERVIÇOS DE CONSTRUÇÃO COM MUROS DE ARRIMOS PARA PREVENÇÃO DE ENCOSTA PELAS FORTES CHUVAS, NO MUNICÍPIO DE PAUDALHO/PE, ATRAVÉS DO CONVÊNIO DE COOPERAÇÃO FINANCEIRA N° 72/2022 DA SECRETARIA DE DESENVOLVIMENTO URBANO E HABITAÇÃO - LOTE II - MURO PRIMAVERA, BOBOCÃO E CENTRO.
LOCAL: PAUDALHO-PE
Com objetivo de contratação de empresa especializada em engenharia para a execução dos serviços deconstrução com muros de arrimos para prevenção de encosta pelas fortes chuvas, no município de Paudalho/PE, através do convênio de cooperação financeira n° 72/2022 da secretaria de desenvolvimento urbano e habitação - Lote II - muro Primavera, Bobocão e Centro, nos termos do convênio nº 96412/2025, verificou a necessidade de contratar à empresa com competência necessárias para execução do serviços referentes aos itens prescritos na planilha orçamentaria, seguindo assim em anexo os critérios mínimo para a sua devida execução.
Capacidade Técnico-Operacional: Comprovação de aptidão da empresa para desempenho de atividade pertinente e compatível com o objeto da licitação, em atestados fornecidos por pessoa jurídica de direito público ou privado, que comprovem ter a empresa executado satisfatoriamente, obras e serviços de características semelhantes, quantidades e de complexidade tecnológica e operacional equivalente ou superior aos discriminados abaixo.
COD. | ESPECÍFICAÇÕES | UD | QUANT.
50%
5 | MURO DE ARRIMO DE ALVENARIA DE PEDRA ARGAMASSADA | M3 | 305.28
Capacidade Técnica Profissional: Atestado (s) fornecido (s) por pessoa jurídica de direito público ou privado, acompanhada da respectiva certidão de acervo técnico – CAT, expedida pelo CREA ou CAU, em nome de profissional de nível superior, legalmente habilitado, integrante do quadro de pessoal da licitante, que comprove(m) a sua responsabilidade técnica de forma satisfatória, na execução de serviços compatível em características e quantidades que compõe as parcelas de maior relevância técnica e valor significativo da contratação, a saber:
| ESPECÍFICAÇÕES | UD
5 | MURO DE ARRIMO DE ALVENARIA DE PEDRA ARGAMASSADA | M3