## PLANILHA ORÇAMENTÁRIA
PREFEITURA MUNICIPAL DO PAUDALHO
ORÇAMENTO DESONERADO
OBJETO: AÇÕES DE INFRAESTRUTURA URBANA - SERVIÇOS DE PAVIMENTAÇÃO EM PARALELEPÍPEDO E DRENAGEM DE ÁGUAS PLUVIAIS EM DIVERSOS BAIRROS/RUAS DO MUNICÍPIO DE PAUDALHO/PE, COM RECURSOS PROVENIENTE DO SEGUINTE PLANO DE AÇÃO Nº 09032026-097196, PROGRAMA Nº 09032026 – PARLAMENTAR DEP. CLARISSA TÉRCIO.
LOCALIDADE: MUNICÍPIO DE PAUDALHO - PE.
| DATA BASE: | SINAPI 03/2026
BDI DESONERDADA : 24,36% / BDI MATERIAS : 15,00%
| ITEM | FONTE | CÓDIGO | ESPECIFICAÇÕES | UD | QUANT | PREÇO UNIT. SEM BDI | PREÇO UNIT. COM BDI | PREÇO TOTAL
| 1.0 |  |  | SERVIÇOS PRELIMINARES |  |  |  |  | 1785.11 |  | 1.196
| 1.1 |  |  | SERVIÇOS PRELIMINARES |  |  |  |  | 1785.11
| 1.1.1 | SINAPI | 103689 | FORNECIMENTO E INSTALAÇÃO DE PLACA DE OBRA COM CHAPA GALVANIZADA E ESTRUTURA DE MADEIRA. AF_03/2022_PS | M2 | 2.88 | 498.42 | 619.83 | 1785.11 | #REF!
0 | 2.0 |  |  | RUA QUATRO - ALTO DOIS IRMÃOS |  |  |  |  | 72671.92
| 2.1 |  |  | TERRAPLANAGEM: |  |  |  |  | 1897.5
1 | 2.1.1 | SINAPI | 100576 | REGULARIZAÇÃO E COMPACTAÇÃO DE SUBLEITO DE SOLO PREDOMINANTEMENTE ARGILOSO. AF_11/2019 | M2 | 550 | 2.78 | 3.45 | 1897.5 | #REF!
| 2.2 |  |  | PAVIMENTAÇÃO: |  |  |  |  | 70446.54
2 | 2.2.1 | SINAPI | 101169 | EXECUÇÃO DE PAVIMENTO EM PARALELEPÍPEDOS, REJUNTAMENTO COM ARGAMASSA TRAÇO 1:3 (CIMENTO E AREIA). AF_05/2020 | M2 | 374 | 91.2 | 113.41 | 42415.34 | #REF!
3 | 2.2.2 | SINAPI | 94273 | ASSENTAMENTO DE GUIA (MEIO-FIO) EM TRECHO RETO, CONFECCIONADA EM CONCRETO PRÉ-FABRICADO, DIMENSÕES 100X15X13X30 CM (COMPRIMENTO X BASE INFERIOR' X BASE SUPERIOR X ALTURA), PARA VIAS URBANAS (USO VIÁRIO). AF_06/2016 | M | 260 | 47.39 | 58.93 | 15321.8 | #REF!
4 | 2.2.3 | SINAPI | 94281 | EXECUÇÃO DE SARJETA DE CONCRETO USINADO, MOLDADA IN LOCO EM TRECHO RETO, 30 CM BASE X 15 CM ALTURA. AF_01/2024 | M | 220 | 46.46 | 57.77 | 12709.4 | #REF! | #REF!
| 2.3 |  |  | SINALIZAÇÃO |  |  |  |  | 327.88
5 | 2.3.1 | SINAPI-I | 13521 | PLACA DE AÇO ESMALTADA PARA IDENTIFICAÇÃO DE RUA, *45 CM X 20* CM | UND | 2 | 142.56 | 163.94 | 327.88 | #REF!
0 | 3.0 |  |  | COMPLEMENTO RUA MARIA ZUMIRA - ALTO DOIS IRMÃOS |  |  |  |  | 205340.28
| 3.1 |  |  | TERRAPLANAGEM: |  |  |  |  | 5520
1 | 3.1.1 | SINAPI | 100576 | REGULARIZAÇÃO E COMPACTAÇÃO DE SUBLEITO DE SOLO PREDOMINANTEMENTE ARGILOSO. AF_11/2019 | M2 | 1600 | 2.78 | 3.45 | 5520 | #REF!
| 3.2 |  |  | PAVIMENTAÇÃO: |  |  |  |  | 199492.4
2 | 3.2.1 | SINAPI | 101169 | EXECUÇÃO DE PAVIMENTO EM PARALELEPÍPEDOS, REJUNTAMENTO COM ARGAMASSA TRAÇO 1:3 (CIMENTO E AREIA). AF_05/2020 | M2 | 1088 | 91.2 | 113.41 | 123390.08 | #REF!
3 | 3.2.2 | SINAPI | 94273 | ASSENTAMENTO DE GUIA (MEIO-FIO) EM TRECHO RETO, CONFECCIONADA EM CONCRETO PRÉ-FABRICADO, DIMENSÕES 100X15X13X30 CM (COMPRIMENTO X BASE INFERIOR' X BASE SUPERIOR X ALTURA), PARA VIAS URBANAS (USO VIÁRIO). AF_06/2016 | M | 664 | 47.39 | 58.93 | 39129.52 | #REF!
4 | 3.2.3 | SINAPI | 94281 | EXECUÇÃO DE SARJETA DE CONCRETO USINADO, MOLDADA IN LOCO EM TRECHO RETO, 30 CM BASE X 15 CM ALTURA. AF_01/2024 | M | 640 | 46.46 | 57.77 | 36972.8 | #REF! | #REF!
| 3.3 |  |  | SINALIZAÇÃO |  |  |  |  | 327.88
5 | 3.3.1 | SINAPI-I | 13521 | PLACA DE AÇO ESMALTADA PARA IDENTIFICAÇÃO DE RUA, *45 CM X 20* CM | UND | 2 | 142.56 | 163.94 | 327.88 | #REF!
0 | 4.0 |  |  | TRAV. BUTANHA - CENTRO |  |  |  |  | 38473.57
| 4.1 |  |  | TERRAPLANAGEM: |  |  |  |  | 1005.33
1 | 4.1.1 | SINAPI | 100576 | REGULARIZAÇÃO E COMPACTAÇÃO DE SUBLEITO DE SOLO PREDOMINANTEMENTE ARGILOSO. AF_11/2019 | M2 | 291.4 | 2.78 | 3.45 | 1005.33 | #REF!
| 4.2 |  |  | PAVIMENTAÇÃO: |  |  |  |  | 37140.36
2 | 4.2.1 | SINAPI | 101169 | EXECUÇÃO DE PAVIMENTO EM PARALELEPÍPEDOS, REJUNTAMENTO COM ARGAMASSA TRAÇO 1:3 (CIMENTO E AREIA). AF_05/2020 | M2 | 192.2 | 91.2 | 113.41 | 21797.4 | #REF!
3 | 4.2.2 | SINAPI | 94273 | ASSENTAMENTO DE GUIA (MEIO-FIO) EM TRECHO RETO, CONFECCIONADA EM CONCRETO PRÉ-FABRICADO, DIMENSÕES 100X15X13X30 CM (COMPRIMENTO X BASE INFERIOR' X BASE SUPERIOR X ALTURA), PARA VIAS URBANAS (USO VIÁRIO). AF_06/2016 | M | 138.8 | 47.39 | 58.93 | 8179.48 | #REF!
4 | 4.2.3 | SINAPI | 94281 | EXECUÇÃO DE SARJETA DE CONCRETO USINADO, MOLDADA IN LOCO EM TRECHO RETO, 30 CM BASE X 15 CM ALTURA. AF_01/2024 | M | 124 | 46.46 | 57.77 | 7163.48 | #REF! | #REF!
| 4.3 |  |  | SINALIZAÇÃO |  |  |  |  | 327.88
5 | 4.3.1 | SINAPI-I | 13521 | PLACA DE AÇO ESMALTADA PARA IDENTIFICAÇÃO DE RUA, *45 CM X 20* CM | UND | 2 | 142.56 | 163.94 | 327.88 | #REF!
0 | 5.0 |  |  | 1ª TRAV. RUA DO ALEMÃO - CHÃ ALEGRE |  |  |  |  | 136296.32
| 5.1 |  |  | TERRAPLANAGEM: |  |  |  |  | 3622.5
1 | 5.1.1 | SINAPI | 100576 | REGULARIZAÇÃO E COMPACTAÇÃO DE SUBLEITO DE SOLO PREDOMINANTEMENTE ARGILOSO. AF_11/2019 | M2 | 1050 | 2.78 | 3.45 | 3622.5 | #REF!
| 5.2 |  |  | PAVIMENTAÇÃO: |  |  |  |  | 132345.94
2 | 5.2.1 | SINAPI | 101169 | EXECUÇÃO DE PAVIMENTO EM PARALELEPÍPEDOS, REJUNTAMENTO COM ARGAMASSA TRAÇO 1:3 (CIMENTO E AREIA). AF_05/2020 | M2 | 714 | 91.2 | 113.41 | 80974.74 | #REF!
3 | 5.2.2 | SINAPI | 94273 | ASSENTAMENTO DE GUIA (MEIO-FIO) EM TRECHO RETO, CONFECCIONADA EM CONCRETO PRÉ-FABRICADO, DIMENSÕES 100X15X13X30 CM (COMPRIMENTO X BASE INFERIOR' X BASE SUPERIOR X ALTURA), PARA VIAS URBANAS (USO VIÁRIO). AF_06/2016 | M | 460 | 47.39 | 58.93 | 27107.8 | #REF!
4 | 5.2.3 | SINAPI | 94281 | EXECUÇÃO DE SARJETA DE CONCRETO USINADO, MOLDADA IN LOCO EM TRECHO RETO, 30 CM BASE X 15 CM ALTURA. AF_01/2024 | M | 420 | 46.46 | 57.77 | 24263.4 | #REF! | #REF!
| 5.3 |  |  | SINALIZAÇÃO |  |  |  |  | 327.88
5 | 5.3.1 | SINAPI-I | 13521 | PLACA DE AÇO ESMALTADA PARA IDENTIFICAÇÃO DE RUA, *45 CM X 20* CM | UND | 2 | 142.56 | 163.94 | 327.88 | #REF!
0 | 6.0 |  |  | COMPLEMENTO RUA CHÃ DE CAMILA - CHÃ DE CAMILA |  |  |  |  | 254418.57
| 6.1 |  |  | TERRAPLANAGEM: |  |  |  |  | 6975.9
1 | 6.1.1 | SINAPI | 100576 | REGULARIZAÇÃO E COMPACTAÇÃO DE SUBLEITO DE SOLO PREDOMINANTEMENTE ARGILOSO. AF_11/2019 | M2 | 2022 | 2.78 | 3.45 | 6975.9 | #REF!
| 6.2 |  |  | PAVIMENTAÇÃO: |  |  |  |  | 247114.79
2 | 6.2.1 | SINAPI | 101169 | EXECUÇÃO DE PAVIMENTO EM PARALELEPÍPEDOS, REJUNTAMENTO COM ARGAMASSA TRAÇO 1:3 (CIMENTO E AREIA). AF_05/2020 | M2 | 1482.8 | 91.2 | 113.41 | 168164.34 | #REF!
3 | 6.2.2 | SINAPI | 94273 | ASSENTAMENTO DE GUIA (MEIO-FIO) EM TRECHO RETO, CONFECCIONADA EM CONCRETO PRÉ-FABRICADO, DIMENSÕES 100X15X13X30 CM (COMPRIMENTO X BASE INFERIOR' X BASE SUPERIOR X ALTURA), PARA VIAS URBANAS (USO VIÁRIO). AF_06/2016 | M | 679 | 47.39 | 58.93 | 40013.47 | #REF!
4 | 6.2.3 | SINAPI | 94281 | EXECUÇÃO DE SARJETA DE CONCRETO USINADO, MOLDADA IN LOCO EM TRECHO RETO, 30 CM BASE X 15 CM ALTURA. AF_01/2024 | M | 674 | 46.46 | 57.77 | 38936.98 | #REF! | #REF!
| 6.3 |  |  | SINALIZAÇÃO |  |  |  |  | 327.88
5 | 6.3.1 | SINAPI-I | 13521 | PLACA DE AÇO ESMALTADA PARA IDENTIFICAÇÃO DE RUA, *45 CM X 20* CM | UND | 2 | 142.56 | 163.94 | 327.88 | #REF!
0 | 7.0 |  |  | 1ª TRAV. RUA CHÃ DE CAMILA- CHÃ DE CAMILA |  |  |  |  | 121466.33
| 7.1 |  |  | TERRAPLANAGEM: |  |  |  |  | 3301.65
1 | 7.1.1 | SINAPI | 100576 | REGULARIZAÇÃO E COMPACTAÇÃO DE SUBLEITO DE SOLO PREDOMINANTEMENTE ARGILOSO. AF_11/2019 | M2 | 957 | 2.78 | 3.45 | 3301.65 | #REF!
| 7.2 |  |  | PAVIMENTAÇÃO: |  |  |  |  | 117836.8
2 | 7.2.1 | SINAPI | 101169 | EXECUÇÃO DE PAVIMENTO EM PARALELEPÍPEDOS, REJUNTAMENTO COM ARGAMASSA TRAÇO 1:3 (CIMENTO E AREIA). AF_05/2020 | M2 | 678.6 | 91.2 | 113.41 | 76960.02 | #REF!
3 | 7.2.2 | SINAPI | 94273 | ASSENTAMENTO DE GUIA (MEIO-FIO) EM TRECHO RETO, CONFECCIONADA EM CONCRETO PRÉ-FABRICADO, DIMENSÕES 100X15X13X30 CM (COMPRIMENTO X BASE INFERIOR' X BASE SUPERIOR X ALTURA), PARA VIAS URBANAS (USO VIÁRIO). AF_06/2016 | M | 352.5 | 47.39 | 58.93 | 20772.82 | #REF!
4 | 7.2.3 | SINAPI | 94281 | EXECUÇÃO DE SARJETA DE CONCRETO USINADO, MOLDADA IN LOCO EM TRECHO RETO, 30 CM BASE X 15 CM ALTURA. AF_01/2024 | M | 348 | 46.46 | 57.77 | 20103.96 | #REF! | #REF!
| 7.3 |  |  | SINALIZAÇÃO |  |  |  |  | 327.88
5 | 7.3.1 | SINAPI-I | 13521 | PLACA DE AÇO ESMALTADA PARA IDENTIFICAÇÃO DE RUA, *45 CM X 20* CM | UND | 2 | 142.56 | 163.94 | 327.88 | #REF!
0 | 8.0 |  |  | 2ª TRAV. RUA CHÃ DE CAMILA- CHÃ DE CAMILA |  |  |  |  | 200659.17
| 8.1 |  |  | TERRAPLANAGEM: |  |  |  |  | 5464.8
1 | 8.1.1 | SINAPI | 100576 | REGULARIZAÇÃO E COMPACTAÇÃO DE SUBLEITO DE SOLO PREDOMINANTEMENTE ARGILOSO. AF_11/2019 | M2 | 1584 | 2.78 | 3.45 | 5464.8 | #REF!
| 8.2 |  |  | PAVIMENTAÇÃO: |  |  |  |  | 194866.49
2 | 8.2.1 | SINAPI | 101169 | EXECUÇÃO DE PAVIMENTO EM PARALELEPÍPEDOS, REJUNTAMENTO COM ARGAMASSA TRAÇO 1:3 (CIMENTO E AREIA). AF_05/2020 | M2 | 1123.2 | 91.2 | 113.41 | 127382.11 | #REF!
3 | 8.2.2 | SINAPI | 94273 | ASSENTAMENTO DE GUIA (MEIO-FIO) EM TRECHO RETO, CONFECCIONADA EM CONCRETO PRÉ-FABRICADO, DIMENSÕES 100X15X13X30 CM (COMPRIMENTO X BASE INFERIOR' X BASE SUPERIOR X ALTURA), PARA VIAS URBANAS (USO VIÁRIO). AF_06/2016 | M | 580.5 | 47.39 | 58.93 | 34208.86 | #REF!
4 | 8.2.3 | SINAPI | 94281 | EXECUÇÃO DE SARJETA DE CONCRETO USINADO, MOLDADA IN LOCO EM TRECHO RETO, 30 CM BASE X 15 CM ALTURA. AF_01/2024 | M | 576 | 46.46 | 57.77 | 33275.52 | #REF! | #REF!
| 8.3 |  |  | SINALIZAÇÃO |  |  |  |  | 327.88
5 | 8.3.1 | SINAPI-I | 13521 | PLACA DE AÇO ESMALTADA PARA IDENTIFICAÇÃO DE RUA, *45 CM X 20* CM | UND | 2 | 142.56 | 163.94 | 327.88 | #REF!
0 | 9.0 |  |  | 3ª TRAV. RUA CHÃ DE CAMILA- CHÃ DE CAMILA |  |  |  |  | 137033.59
| 9.1 |  |  | TERRAPLANAGEM: |  |  |  |  | 3736.35
1 | 9.1.1 | SINAPI | 100576 | REGULARIZAÇÃO E COMPACTAÇÃO DE SUBLEITO DE SOLO PREDOMINANTEMENTE ARGILOSO. AF_11/2019 | M2 | 1083 | 2.78 | 3.45 | 3736.35 | #REF!
| 9.2 |  |  | PAVIMENTAÇÃO: |  |  |  |  | 132969.36
2 | 9.2.1 | SINAPI | 101169 | EXECUÇÃO DE PAVIMENTO EM PARALELEPÍPEDOS, REJUNTAMENTO COM ARGAMASSA TRAÇO 1:3 (CIMENTO E AREIA). AF_05/2020 | M2 | 779 | 91.2 | 113.41 | 88346.39 | #REF!
3 | 9.2.2 | SINAPI | 94273 | ASSENTAMENTO DE GUIA (MEIO-FIO) EM TRECHO RETO, CONFECCIONADA EM CONCRETO PRÉ-FABRICADO, DIMENSÕES 100X15X13X30 CM (COMPRIMENTO X BASE INFERIOR' X BASE SUPERIOR X ALTURA), PARA VIAS URBANAS (USO VIÁRIO). AF_06/2016 | M | 384.7 | 47.39 | 58.93 | 22670.37 | #REF!
4 | 9.2.3 | SINAPI | 94281 | EXECUÇÃO DE SARJETA DE CONCRETO USINADO, MOLDADA IN LOCO EM TRECHO RETO, 30 CM BASE X 15 CM ALTURA. AF_01/2024 | M | 380 | 46.46 | 57.77 | 21952.6 | #REF! | #REF!
| 9.3 |  |  | SINALIZAÇÃO |  |  |  |  | 327.88
5 | 9.3.1 | SINAPI-I | 13521 | PLACA DE AÇO ESMALTADA PARA IDENTIFICAÇÃO DE RUA, *45 CM X 20* CM | UND | 2 | 142.56 | 163.94 | 327.88 | #REF!
0 | 10.0 |  |  | RUA DO COQUEIRO - CHÃ DE CAMILA |  |  |  |  | 36829.5
| 10.1 |  |  | TERRAPLANAGEM: |  |  |  |  | 983.25
1 | 10.1.1 | SINAPI | 100576 | REGULARIZAÇÃO E COMPACTAÇÃO DE SUBLEITO DE SOLO PREDOMINANTEMENTE ARGILOSO. AF_11/2019 | M2 | 285 | 2.78 | 3.45 | 983.25 | #REF!
| 10.2 |  |  | PAVIMENTAÇÃO: |  |  |  |  | 35518.37
2 | 10.2.1 | SINAPI | 101169 | EXECUÇÃO DE PAVIMENTO EM PARALELEPÍPEDOS, REJUNTAMENTO COM ARGAMASSA TRAÇO 1:3 (CIMENTO E AREIA). AF_05/2020 | M2 | 193.8 | 91.2 | 113.41 | 21978.85 | #REF!
3 | 10.2.2 | SINAPI | 94273 | ASSENTAMENTO DE GUIA (MEIO-FIO) EM TRECHO RETO, CONFECCIONADA EM CONCRETO PRÉ-FABRICADO, DIMENSÕES 100X15X13X30 CM (COMPRIMENTO X BASE INFERIOR' X BASE SUPERIOR X ALTURA), PARA VIAS URBANAS (USO VIÁRIO). AF_06/2016 | M | 118 | 47.39 | 58.93 | 6953.74 | #REF!
4 | 10.2.3 | SINAPI | 94281 | EXECUÇÃO DE SARJETA DE CONCRETO USINADO, MOLDADA IN LOCO EM TRECHO RETO, 30 CM BASE X 15 CM ALTURA. AF_01/2024 | M | 114 | 46.46 | 57.77 | 6585.78 | #REF! | #REF!
| 10.3 |  |  | SINALIZAÇÃO |  |  |  |  | 327.88
5 | 10.3.1 | SINAPI-I | 13521 | PLACA DE AÇO ESMALTADA PARA IDENTIFICAÇÃO DE RUA, *45 CM X 20* CM | UND | 2 | 142.56 | 163.94 | 327.88 | #REF!
0 | 11.0 |  |  | TRAV. AVIMALTA - CHÃ DE CAMILA |  |  |  |  | 192155.73
| 11.1 |  |  | TERRAPLANAGEM: |  |  |  |  | 5211.22
1 | 11.1.1 | SINAPI | 100576 | REGULARIZAÇÃO E COMPACTAÇÃO DE SUBLEITO DE SOLO PREDOMINANTEMENTE ARGILOSO. AF_11/2019 | M2 | 1510.5 | 2.78 | 3.45 | 5211.22 | #REF!
| 11.2 |  |  | PAVIMENTAÇÃO: |  |  |  |  | 186616.63
2 | 11.2.1 | SINAPI | 101169 | EXECUÇÃO DE PAVIMENTO EM PARALELEPÍPEDOS, REJUNTAMENTO COM ARGAMASSA TRAÇO 1:3 (CIMENTO E AREIA). AF_05/2020 | M2 | 1054.5 | 91.2 | 113.41 | 119590.84 | #REF!
3 | 11.2.2 | SINAPI | 94273 | ASSENTAMENTO DE GUIA (MEIO-FIO) EM TRECHO RETO, CONFECCIONADA EM CONCRETO PRÉ-FABRICADO, DIMENSÕES 100X15X13X30 CM (COMPRIMENTO X BASE INFERIOR' X BASE SUPERIOR X ALTURA), PARA VIAS URBANAS (USO VIÁRIO). AF_06/2016 | M | 578.6 | 47.39 | 58.93 | 34096.89 | #REF!
4 | 11.2.3 | SINAPI | 94281 | EXECUÇÃO DE SARJETA DE CONCRETO USINADO, MOLDADA IN LOCO EM TRECHO RETO, 30 CM BASE X 15 CM ALTURA. AF_01/2024 | M | 570 | 46.46 | 57.77 | 32928.9 | #REF! | #REF!
| 11.3 |  |  | SINALIZAÇÃO |  |  |  |  | 327.88
5 | 11.3.1 | SINAPI-I | 13521 | PLACA DE AÇO ESMALTADA PARA IDENTIFICAÇÃO DE RUA, *45 CM X 20* CM | UND | 2 | 142.56 | 163.94 | 327.88 | #REF!
0 | 12.0 |  |  | RUA MIRITIBA - CHÃ DE CONSELHO |  |  |  |  | 58283.93
| 12.1 |  |  | TERRAPLANAGEM: |  |  |  |  | 1552.5
1 | 12.1.1 | SINAPI | 100576 | REGULARIZAÇÃO E COMPACTAÇÃO DE SUBLEITO DE SOLO PREDOMINANTEMENTE ARGILOSO. AF_11/2019 | M2 | 450 | 2.78 | 3.45 | 1552.5 | #REF!
| 12.2 |  |  | PAVIMENTAÇÃO: |  |  |  |  | 56403.55
2 | 12.2.1 | SINAPI | 101169 | EXECUÇÃO DE PAVIMENTO EM PARALELEPÍPEDOS, REJUNTAMENTO COM ARGAMASSA TRAÇO 1:3 (CIMENTO E AREIA). AF_05/2020 | M2 | 330 | 91.2 | 113.41 | 37425.3 | #REF!
3 | 12.2.2 | SINAPI | 94273 | ASSENTAMENTO DE GUIA (MEIO-FIO) EM TRECHO RETO, CONFECCIONADA EM CONCRETO PRÉ-FABRICADO, DIMENSÕES 100X15X13X30 CM (COMPRIMENTO X BASE INFERIOR' X BASE SUPERIOR X ALTURA), PARA VIAS URBANAS (USO VIÁRIO). AF_06/2016 | M | 175 | 47.39 | 58.93 | 10312.75 | #REF!
4 | 12.2.3 | SINAPI | 94281 | EXECUÇÃO DE SARJETA DE CONCRETO USINADO, MOLDADA IN LOCO EM TRECHO RETO, 30 CM BASE X 15 CM ALTURA. AF_01/2024 | M | 150 | 46.46 | 57.77 | 8665.5 | #REF! | #REF!
| 12.3 |  |  | SINALIZAÇÃO |  |  |  |  | 327.88
5 | 12.3.1 | SINAPI-I | 13521 | PLACA DE AÇO ESMALTADA PARA IDENTIFICAÇÃO DE RUA, *45 CM X 20* CM | UND | 2 | 142.56 | 163.94 | 327.88 | #REF!
0 | 13.0 |  |  | TRAV. MIRITIBA - CHÃ DE CONSELHO |  |  |  |  | 34512.21
| 13.1 |  |  | TERRAPLANAGEM: |  |  |  |  | 931.5
1 | 13.1.1 | SINAPI | 100576 | REGULARIZAÇÃO E COMPACTAÇÃO DE SUBLEITO DE SOLO PREDOMINANTEMENTE ARGILOSO. AF_11/2019 | M2 | 270 | 2.78 | 3.45 | 931.5 | #REF!
| 13.2 |  |  | PAVIMENTAÇÃO: |  |  |  |  | 33252.83
2 | 13.2.1 | SINAPI | 101169 | EXECUÇÃO DE PAVIMENTO EM PARALELEPÍPEDOS, REJUNTAMENTO COM ARGAMASSA TRAÇO 1:3 (CIMENTO E AREIA). AF_05/2020 | M2 | 198 | 91.2 | 113.41 | 22455.18 | #REF!
3 | 13.2.2 | SINAPI | 94273 | ASSENTAMENTO DE GUIA (MEIO-FIO) EM TRECHO RETO, CONFECCIONADA EM CONCRETO PRÉ-FABRICADO, DIMENSÕES 100X15X13X30 CM (COMPRIMENTO X BASE INFERIOR' X BASE SUPERIOR X ALTURA), PARA VIAS URBANAS (USO VIÁRIO). AF_06/2016 | M | 95 | 47.39 | 58.93 | 5598.35 | #REF!
4 | 13.2.3 | SINAPI | 94281 | EXECUÇÃO DE SARJETA DE CONCRETO USINADO, MOLDADA IN LOCO EM TRECHO RETO, 30 CM BASE X 15 CM ALTURA. AF_01/2024 | M | 90 | 46.46 | 57.77 | 5199.3 | #REF! | #REF!
| 13.3 |  |  | SINALIZAÇÃO |  |  |  |  | 327.88
5 | 13.3.1 | SINAPI-I | 13521 | PLACA DE AÇO ESMALTADA PARA IDENTIFICAÇÃO DE RUA, *45 CM X 20* CM | UND | 2 | 142.56 | 163.94 | 327.88 | #REF!
0 | 14.0 |  |  | ACESSO VILA ESPERANAÇA - 7º CAMBO- CHÃ DE PINHEIRO |  |  |  |  | 225440.06
| 14.1 |  |  | TERRAPLANAGEM: |  |  |  |  | 6106.5
1 | 14.1.1 | SINAPI | 100576 | REGULARIZAÇÃO E COMPACTAÇÃO DE SUBLEITO DE SOLO PREDOMINANTEMENTE ARGILOSO. AF_11/2019 | M2 | 1770 | 2.78 | 3.45 | 6106.5 | #REF!
| 14.2 |  |  | PAVIMENTAÇÃO: |  |  |  |  | 219005.68
2 | 14.2.1 | SINAPI | 101169 | EXECUÇÃO DE PAVIMENTO EM PARALELEPÍPEDOS, REJUNTAMENTO COM ARGAMASSA TRAÇO 1:3 (CIMENTO E AREIA). AF_05/2020 | M2 | 1298 | 91.2 | 113.41 | 147206.18 | #REF!
3 | 14.2.2 | SINAPI | 94273 | ASSENTAMENTO DE GUIA (MEIO-FIO) EM TRECHO RETO, CONFECCIONADA EM CONCRETO PRÉ-FABRICADO, DIMENSÕES 100X15X13X30 CM (COMPRIMENTO X BASE INFERIOR' X BASE SUPERIOR X ALTURA), PARA VIAS URBANAS (USO VIÁRIO). AF_06/2016 | M | 640 | 47.39 | 58.93 | 37715.2 | #REF!
4 | 14.2.3 | SINAPI | 94281 | EXECUÇÃO DE SARJETA DE CONCRETO USINADO, MOLDADA IN LOCO EM TRECHO RETO, 30 CM BASE X 15 CM ALTURA. AF_01/2024 | M | 590 | 46.46 | 57.77 | 34084.3 | #REF! | #REF!
| 14.3 |  |  | SINALIZAÇÃO |  |  |  |  | 327.88
5 | 14.3.1 | SINAPI-I | 13521 | PLACA DE AÇO ESMALTADA PARA IDENTIFICAÇÃO DE RUA, *45 CM X 20* CM | UND | 2 | 142.56 | 163.94 | 327.88 | #REF!
0 | 15.0 |  |  | COMPLEMENTO RUA - 7º CAMBO- CHÃ DE PINHEIRO |  |  |  |  | 102362.64
| 15.1 |  |  | TERRAPLANAGEM: |  |  |  |  | 2760
1 | 15.1.1 | SINAPI | 100576 | REGULARIZAÇÃO E COMPACTAÇÃO DE SUBLEITO DE SOLO PREDOMINANTEMENTE ARGILOSO. AF_11/2019 | M2 | 800 | 2.78 | 3.45 | 2760 | #REF!
| 15.2 |  |  | PAVIMENTAÇÃO: |  |  |  |  | 99274.76
2 | 15.2.1 | SINAPI | 101169 | EXECUÇÃO DE PAVIMENTO EM PARALELEPÍPEDOS, REJUNTAMENTO COM ARGAMASSA TRAÇO 1:3 (CIMENTO E AREIA). AF_05/2020 | M2 | 544 | 91.2 | 113.41 | 61695.04 | #REF!
3 | 15.2.2 | SINAPI | 94273 | ASSENTAMENTO DE GUIA (MEIO-FIO) EM TRECHO RETO, CONFECCIONADA EM CONCRETO PRÉ-FABRICADO, DIMENSÕES 100X15X13X30 CM (COMPRIMENTO X BASE INFERIOR' X BASE SUPERIOR X ALTURA), PARA VIAS URBANAS (USO VIÁRIO). AF_06/2016 | M | 324 | 47.39 | 58.93 | 19093.32 | #REF!
4 | 15.2.3 | SINAPI | 94281 | EXECUÇÃO DE SARJETA DE CONCRETO USINADO, MOLDADA IN LOCO EM TRECHO RETO, 30 CM BASE X 15 CM ALTURA. AF_01/2024 | M | 320 | 46.46 | 57.77 | 18486.4 | #REF! | #REF!
| 15.3 |  |  | SINALIZAÇÃO |  |  |  |  | 327.88
5 | 15.3.1 | SINAPI-I | 13521 | PLACA DE AÇO ESMALTADA PARA IDENTIFICAÇÃO DE RUA, *45 CM X 20* CM | UND | 2 | 142.56 | 163.94 | 327.88 | #REF!
0 | 16.0 |  |  | RUA ARUÁ - CHÃ DE PINHEIRO |  |  |  |  | 140306.35 | 129.91
| 16.1 |  |  | TERRAPLANAGEM: |  |  |  |  | 3726
1 | 16.1.1 | SINAPI | 100576 | REGULARIZAÇÃO E COMPACTAÇÃO DE SUBLEITO DE SOLO PREDOMINANTEMENTE ARGILOSO. AF_11/2019 | M2 | 1080 | 2.78 | 3.45 | 3726 | #REF!
| 16.2 |  |  | PAVIMENTAÇÃO: |  |  |  |  | 136252.47
2 | 16.2.1 | SINAPI | 101169 | EXECUÇÃO DE PAVIMENTO EM PARALELEPÍPEDOS, REJUNTAMENTO COM ARGAMASSA TRAÇO 1:3 (CIMENTO E AREIA). AF_05/2020 | M2 | 792 | 91.2 | 113.41 | 89820.72 | #REF!
3 | 16.2.2 | SINAPI | 94273 | ASSENTAMENTO DE GUIA (MEIO-FIO) EM TRECHO RETO, CONFECCIONADA EM CONCRETO PRÉ-FABRICADO, DIMENSÕES 100X15X13X30 CM (COMPRIMENTO X BASE INFERIOR' X BASE SUPERIOR X ALTURA), PARA VIAS URBANAS (USO VIÁRIO). AF_06/2016 | M | 435 | 47.39 | 58.93 | 25634.55 | #REF!
4 | 16.2.3 | SINAPI | 94281 | EXECUÇÃO DE SARJETA DE CONCRETO USINADO, MOLDADA IN LOCO EM TRECHO RETO, 30 CM BASE X 15 CM ALTURA. AF_01/2024 | M | 360 | 46.46 | 57.77 | 20797.2 | #REF! | #REF!
| 16.3 |  |  | SINALIZAÇÃO |  |  |  |  | 327.88
5 | 16.3.1 | SINAPI-I | 13521 | PLACA DE AÇO ESMALTADA PARA IDENTIFICAÇÃO DE RUA, *45 CM X 20* CM | UND | 2 | 142.56 | 163.94 | 327.88 | #REF!
0 | 17.0 |  |  | RUA DESTERRO - DESTERRO |  |  |  |  | 86197.84 | 130.6
| 17.1 |  |  | TERRAPLANAGEM: |  |  |  |  | 2277
1 | 17.1.1 | SINAPI | 100576 | REGULARIZAÇÃO E COMPACTAÇÃO DE SUBLEITO DE SOLO PREDOMINANTEMENTE ARGILOSO. AF_11/2019 | M2 | 660 | 2.78 | 3.45 | 2277
| 17.2 |  |  | PAVIMENTAÇÃO: |  |  |  |  | 83592.96
2 | 17.2.1 | SINAPI | 101169 | EXECUÇÃO DE PAVIMENTO EM PARALELEPÍPEDOS, REJUNTAMENTO COM ARGAMASSA TRAÇO 1:3 (CIMENTO E AREIA). AF_05/2020 | M2 | 448.8 | 91.2 | 113.41 | 50898.4
3 | 17.2.2 | SINAPI | 94273 | ASSENTAMENTO DE GUIA (MEIO-FIO) EM TRECHO RETO, CONFECCIONADA EM CONCRETO PRÉ-FABRICADO, DIMENSÕES 100X15X13X30 CM (COMPRIMENTO X BASE INFERIOR' X BASE SUPERIOR X ALTURA), PARA VIAS URBANAS (USO VIÁRIO). AF_06/2016 | M | 296 | 47.39 | 58.93 | 17443.28
4 | 17.2.3 | SINAPI | 94281 | EXECUÇÃO DE SARJETA DE CONCRETO USINADO, MOLDADA IN LOCO EM TRECHO RETO, 30 CM BASE X 15 CM ALTURA. AF_01/2024 | M | 264 | 46.46 | 57.77 | 15251.28
| 17.3 |  |  | SINALIZAÇÃO |  |  |  |  | 327.88
5 | 17.3.1 | SINAPI-I | 13521 | PLACA DE AÇO ESMALTADA PARA IDENTIFICAÇÃO DE RUA, *45 CM X 20* CM | UND | 2 | 142.56 | 163.94 | 327.88
0 | 18.0 |  |  | TRAV. DESTERRO - DESTERRO |  |  |  |  | 56930.62 | 132.4
| 18.1 |  |  | TERRAPLANAGEM: |  |  |  |  | 1483.5
1 | 18.1.1 | SINAPI | 100576 | REGULARIZAÇÃO E COMPACTAÇÃO DE SUBLEITO DE SOLO PREDOMINANTEMENTE ARGILOSO. AF_11/2019 | M2 | 430 | 2.78 | 3.45 | 1483.5
| 18.2 |  |  | PAVIMENTAÇÃO: |  |  |  |  | 55119.24
2 | 18.2.1 | SINAPI | 101169 | EXECUÇÃO DE PAVIMENTO EM PARALELEPÍPEDOS, REJUNTAMENTO COM ARGAMASSA TRAÇO 1:3 (CIMENTO E AREIA). AF_05/2020 | M2 | 292.4 | 91.2 | 113.41 | 33161.08
3 | 18.2.2 | SINAPI | 94273 | ASSENTAMENTO DE GUIA (MEIO-FIO) EM TRECHO RETO, CONFECCIONADA EM CONCRETO PRÉ-FABRICADO, DIMENSÕES 100X15X13X30 CM (COMPRIMENTO X BASE INFERIOR' X BASE SUPERIOR X ALTURA), PARA VIAS URBANAS (USO VIÁRIO). AF_06/2016 | M | 204 | 47.39 | 58.93 | 12021.72
4 | 18.2.3 | SINAPI | 94281 | EXECUÇÃO DE SARJETA DE CONCRETO USINADO, MOLDADA IN LOCO EM TRECHO RETO, 30 CM BASE X 15 CM ALTURA. AF_01/2024 | M | 172 | 46.46 | 57.77 | 9936.44
| 18.3 |  |  | SINALIZAÇÃO |  |  |  |  | 327.88
5 | 18.3.1 | SINAPI-I | 13521 | PLACA DE AÇO ESMALTADA PARA IDENTIFICAÇÃO DE RUA, *45 CM X 20* CM | UND | 2 | 142.56 | 163.94 | 327.88
0 | 19.0 |  |  | AV. BARRAGEM DO GOITÁ - GUADALAJARA |  |  |  |  | 354315.01 | 125.89
| 19.1 |  |  | TERRAPLANAGEM: |  |  |  |  | 9710.02
1 | 19.1.1 | SINAPI | 100576 | REGULARIZAÇÃO E COMPACTAÇÃO DE SUBLEITO DE SOLO PREDOMINANTEMENTE ARGILOSO. AF_11/2019 | M2 | 2814.5 | 2.78 | 3.45 | 9710.02
| 19.2 |  |  | PAVIMENTAÇÃO: |  |  |  |  | 344277.11
2 | 19.2.1 | SINAPI | 101169 | EXECUÇÃO DE PAVIMENTO EM PARALELEPÍPEDOS, REJUNTAMENTO COM ARGAMASSA TRAÇO 1:3 (CIMENTO E AREIA). AF_05/2020 | M2 | 2121.7 | 91.2 | 113.41 | 240621.99
3 | 19.2.2 | SINAPI | 94273 | ASSENTAMENTO DE GUIA (MEIO-FIO) EM TRECHO RETO, CONFECCIONADA EM CONCRETO PRÉ-FABRICADO, DIMENSÕES 100X15X13X30 CM (COMPRIMENTO X BASE INFERIOR' X BASE SUPERIOR X ALTURA), PARA VIAS URBANAS (USO VIÁRIO). AF_06/2016 | M | 910 | 47.39 | 58.93 | 53626.3
4 | 19.2.3 | SINAPI | 94281 | EXECUÇÃO DE SARJETA DE CONCRETO USINADO, MOLDADA IN LOCO EM TRECHO RETO, 30 CM BASE X 15 CM ALTURA. AF_01/2024 | M | 866 | 46.46 | 57.77 | 50028.82
| 19.3 |  |  | SINALIZAÇÃO |  |  |  |  | 327.88
5 | 19.3.1 | SINAPI-I | 13521 | PLACA DE AÇO ESMALTADA PARA IDENTIFICAÇÃO DE RUA, *45 CM X 20* CM | UND | 2 | 142.56 | 163.94 | 327.88
0 | 20.0 |  |  | RUA BALNEARIO GOITÁ - GUADALAJARA |  |  |  |  | 215019.6 | 127.76
| 20.1 |  |  | TERRAPLANAGEM: |  |  |  |  | 5806.35
1 | 20.1.1 | SINAPI | 100576 | REGULARIZAÇÃO E COMPACTAÇÃO DE SUBLEITO DE SOLO PREDOMINANTEMENTE ARGILOSO. AF_11/2019 | M2 | 1683 | 2.78 | 3.45 | 5806.35
| 20.2 |  |  | PAVIMENTAÇÃO: |  |  |  |  | 208885.37
2 | 20.2.1 | SINAPI | 101169 | EXECUÇÃO DE PAVIMENTO EM PARALELEPÍPEDOS, REJUNTAMENTO COM ARGAMASSA TRAÇO 1:3 (CIMENTO E AREIA). AF_05/2020 | M2 | 1193.4 | 91.2 | 113.41 | 135343.49
3 | 20.2.2 | SINAPI | 94273 | ASSENTAMENTO DE GUIA (MEIO-FIO) EM TRECHO RETO, CONFECCIONADA EM CONCRETO PRÉ-FABRICADO, DIMENSÕES 100X15X13X30 CM (COMPRIMENTO X BASE INFERIOR' X BASE SUPERIOR X ALTURA), PARA VIAS URBANAS (USO VIÁRIO). AF_06/2016 | M | 648 | 47.39 | 58.93 | 38186.64
4 | 20.2.3 | SINAPI | 94281 | EXECUÇÃO DE SARJETA DE CONCRETO USINADO, MOLDADA IN LOCO EM TRECHO RETO, 30 CM BASE X 15 CM ALTURA. AF_01/2024 | M | 612 | 46.46 | 57.77 | 35355.24
| 20.3 |  |  | SINALIZAÇÃO |  |  |  |  | 327.88
5 | 20.3.1 | SINAPI-I | 13521 | PLACA DE AÇO ESMALTADA PARA IDENTIFICAÇÃO DE RUA, *45 CM X 20* CM | UND | 2 | 142.56 | 163.94 | 327.88
0 | 21.0 |  |  | TRAV. VEREADOR JOÃO DE OLIVEIRA - MUSSUREPE |  |  |  |  | 283792.32
| 21.1 |  |  | TERRAPLANAGEM: |  |  |  |  | 7684.87
1 | 21.1.1 | SINAPI | 100576 | REGULARIZAÇÃO E COMPACTAÇÃO DE SUBLEITO DE SOLO PREDOMINANTEMENTE ARGILOSO. AF_11/2019 | M2 | 2227.5 | 2.78 | 3.45 | 7684.87
| 21.2 |  |  | PAVIMENTAÇÃO: |  |  |  |  | 275779.57
2 | 21.2.1 | SINAPI | 101169 | EXECUÇÃO DE PAVIMENTO EM PARALELEPÍPEDOS, REJUNTAMENTO COM ARGAMASSA TRAÇO 1:3 (CIMENTO E AREIA). AF_05/2020 | M2 | 1579.5 | 91.2 | 113.41 | 179131.09
3 | 21.2.2 | SINAPI | 94273 | ASSENTAMENTO DE GUIA (MEIO-FIO) EM TRECHO RETO, CONFECCIONADA EM CONCRETO PRÉ-FABRICADO, DIMENSÕES 100X15X13X30 CM (COMPRIMENTO X BASE INFERIOR' X BASE SUPERIOR X ALTURA), PARA VIAS URBANAS (USO VIÁRIO). AF_06/2016 | M | 846 | 47.39 | 58.93 | 49854.78
4 | 21.2.3 | SINAPI | 94281 | EXECUÇÃO DE SARJETA DE CONCRETO USINADO, MOLDADA IN LOCO EM TRECHO RETO, 30 CM BASE X 15 CM ALTURA. AF_01/2024 | M | 810 | 46.46 | 57.77 | 46793.7
| 21.3 |  |  | SINALIZAÇÃO |  |  |  |  | 327.88
5 | 21.3.1 | SINAPI-I | 13521 | PLACA DE AÇO ESMALTADA PARA IDENTIFICAÇÃO DE RUA, *45 CM X 20* CM | UND | 2 | 142.56 | 163.94 | 327.88
0 | 22.0 |  |  | COMPLEMENTO ESTRADA ITABURAI - ITABURAÍ |  |  |  |  | 154740.61
| 22.1 |  |  | TERRAPLANAGEM: |  |  |  |  | 4150.69
1 | 22.1.1 | SINAPI | 100576 | REGULARIZAÇÃO E COMPACTAÇÃO DE SUBLEITO DE SOLO PREDOMINANTEMENTE ARGILOSO. AF_11/2019 | M2 | 1203.1 | 2.78 | 3.45 | 4150.69
| 22.2 |  |  | PAVIMENTAÇÃO: |  |  |  |  | 150262.04
2 | 22.2.1 | SINAPI | 101169 | EXECUÇÃO DE PAVIMENTO EM PARALELEPÍPEDOS, REJUNTAMENTO COM ARGAMASSA TRAÇO 1:3 (CIMENTO E AREIA). AF_05/2020 | M2 | 839.9 | 91.2 | 113.41 | 95253.05
3 | 22.2.2 | SINAPI | 94273 | ASSENTAMENTO DE GUIA (MEIO-FIO) EM TRECHO RETO, CONFECCIONADA EM CONCRETO PRÉ-FABRICADO, DIMENSÕES 100X15X13X30 CM (COMPRIMENTO X BASE INFERIOR' X BASE SUPERIOR X ALTURA), PARA VIAS URBANAS (USO VIÁRIO). AF_06/2016 | M | 488.4 | 47.39 | 58.93 | 28781.41
4 | 22.2.3 | SINAPI | 94281 | EXECUÇÃO DE SARJETA DE CONCRETO USINADO, MOLDADA IN LOCO EM TRECHO RETO, 30 CM BASE X 15 CM ALTURA. AF_01/2024 | M | 454 | 46.46 | 57.77 | 26227.58
| 22.3 |  |  | SINALIZAÇÃO |  |  |  |  | 327.88
5 | 22.3.1 | SINAPI-I | 13521 | PLACA DE AÇO ESMALTADA PARA IDENTIFICAÇÃO DE RUA, *45 CM X 20* CM | UND | 2 | 142.56 | 163.94 | 327.88
0 | 23.0 |  |  | RUA 86 - SANTA MÔNICA |  |  |  |  | 92442.12
| 23.1 |  |  | TERRAPLANAGEM: |  |  |  |  | 2484
1 | 23.1.1 | SINAPI | 100576 | REGULARIZAÇÃO E COMPACTAÇÃO DE SUBLEITO DE SOLO PREDOMINANTEMENTE ARGILOSO. AF_11/2019 | M2 | 720 | 2.78 | 3.45 | 2484
| 23.2 |  |  | PAVIMENTAÇÃO: |  |  |  |  | 89630.24
2 | 23.2.1 | SINAPI | 101169 | EXECUÇÃO DE PAVIMENTO EM PARALELEPÍPEDOS, REJUNTAMENTO COM ARGAMASSA TRAÇO 1:3 (CIMENTO E AREIA). AF_05/2020 | M2 | 576 | 91.2 | 113.41 | 65324.16
3 | 23.2.2 | SINAPI | 94273 | ASSENTAMENTO DE GUIA (MEIO-FIO) EM TRECHO RETO, CONFECCIONADA EM CONCRETO PRÉ-FABRICADO, DIMENSÕES 100X15X13X30 CM (COMPRIMENTO X BASE INFERIOR' X BASE SUPERIOR X ALTURA), PARA VIAS URBANAS (USO VIÁRIO). AF_06/2016 | M | 236 | 47.39 | 58.93 | 13907.48
4 | 23.2.3 | SINAPI | 94281 | EXECUÇÃO DE SARJETA DE CONCRETO USINADO, MOLDADA IN LOCO EM TRECHO RETO, 30 CM BASE X 15 CM ALTURA. AF_01/2024 | M | 180 | 46.46 | 57.77 | 10398.6
| 23.3 |  |  | SINALIZAÇÃO |  |  |  |  | 327.88
5 | 23.3.1 | SINAPI-I | 13521 | PLACA DE AÇO ESMALTADA PARA IDENTIFICAÇÃO DE RUA, *45 CM X 20* CM | UND | 2 | 142.56 | 163.94 | 327.88
| 24.0 |  |  | DRENAGEM |  |  |  |  | 371402
| 24.1 |  |  | DRENAGEM PLUVIAL: |  |  |  |  | 371402
| 24.1.1 | SINAPI | 97902 | CAIXA ENTERRADA HIDRÁULICA RETANGULAR EM ALVENARIA COM TIJOLOS CERÂMICOS MACIÇOS, DIMENSÕES INTERNAS: 0,6X0,6X0,6 M PARA REDE DE ESGOTO. AF_12/2020 | UND | 60 | 563.92 | 701.29 | 42077.4 | #REF! |  | 35
| 24.1.2 | SINAPI | 97903 | CAIXA ENTERRADA HIDRÁULICA RETANGULAR EM ALVENARIA COM TIJOLOS CERÂMICOS MACIÇOS, DIMENSÕES INTERNAS: 0,8X0,8X0,6 M PARA REDE DE ESGOTO. AF_12/2020 | UND | 30 | 788.23 | 980.24 | 29407.2 | #REF!
| 24.1.3 | SINAPI | 97904 | CAIXA ENTERRADA HIDRÁULICA RETANGULAR EM ALVENARIA COM TIJOLOS CERÂMICOS MACIÇOS, DIMENSÕES INTERNAS: 1X1X0,6 M PARA REDE DE ESGOTO. AF_12/2020 | UND | 10 | 931.44 | 1158.33 | 11583.3 | #REF!
| 24.1.4 | SINAPI | 92835 | TUBO DE CONCRETO PARA REDES COLETORAS DE ESGOTO SANITÁRIO, DIÂMETRO DE 400 MM, JUNTA ELÁSTICA, INSTALADO EM LOCAL COM BAIXO NÍVEL DE INTERFERÊNCIAS - FORNECIMENTO E ASSENTAMENTO. AF_03/2024 | M | 600 | 190.51 | 236.91 | 142146 | #REF! | #REF!
| 24.1.5 | SINAPI | 92839 | TUBO DE CONCRETO PARA REDES COLETORAS DE ESGOTO SANITÁRIO, DIÂMETRO DE 600 MM, JUNTA ELÁSTICA, INSTALADO EM LOCAL COM BAIXO NÍVEL DE INTERFERÊNCIAS - FORNECIMENTO E ASSENTAMENTO. AF_03/2024 | M | 80 | 411.57 | 511.82 | 40945.6 | #REF!
| 24.1.6 | SINAPI | 92843 | TUBO DE CONCRETO PARA REDES COLETORAS DE ESGOTO SANITÁRIO, DIÂMETRO DE 800 MM, JUNTA ELÁSTICA, INSTALADO EM LOCAL COM BAIXO NÍVEL DE INTERFERÊNCIAS - FORNECIMENTO E ASSENTAMENTO. AF_03/2024 | M | 10 | 556.41 | 691.95 | 6919.5 | #REF!
| 24.1.7 | SINAPI | 90694 | TUBO DE PVC PARA REDE COLETORA DE ESGOTO DE PAREDE MACIÇA, DN 100 MM, JUNTA ELÁSTICA - FORNECIMENTO E ASSENTAMENTO. AF_01/2021 | M | 100 | 39.59 | 49.23 | 4923 | #REF!
| 24.1.8 | SINAPI | 90695 | TUBO DE PVC PARA REDE COLETORA DE ESGOTO DE PAREDE MACIÇA, DN 150 MM, JUNTA ELÁSTICA - FORNECIMENTO E ASSENTAMENTO. AF_01/2021 | M | 1000 | 75.11 | 93.4 | 93400 | #REF!
|  |  |  | TOTAL GERAL |  |  |  |  | 3572875.4 | 1188000
297739.62
1180393.04
0
1180393.04
2416509.06
-1156366.34
0
0
[10 empty] | 0 | #REF!
0
0
0
0
0
0
0
206
|  |  |  | Comp. * dois lados (158*2) |  | 158 |  |  | 158
|  |  |  | 48m de recrava |  | 48 |  |  | 48
|  |  |  | Total item |  |  |  |  | 206
| 15.2.3 | SINAPI | 94281 | EXECUÇÃO DE SARJETA DE CONCRETO USINADO, MOLDADA IN LOCO EM TRECHO RETO, 30 CM BASE X 15 CM ALTURA. AF_06/2016 | M |  |  |  |  | 158 | #REF!
|  |  |  | Comp. * dois lados (158*2) |  | 158 |  |  | 158
|  |  |  | Total item 15.2.3 |  |  |  |  | 158
| 15.3 |  |  | CALÇADA:
| 15.3.1 | SINAPI | 87509 | ALVENARIA DE VEDAÇÃO DE BLOCOS CERÂMICOS FURADOS NA HORIZONTAL DE 14X9X19CM (ESPESSURA 14CM, BLOCO DEITADO) DE PAREDES COM ÁREA LÍQUIDA MAIOR OU IGUAL A 6M² SEM VÃOS E ARGAMASSA DE ASSENTAMENTO COM PREPARO EM BETONEIRA. AF_06/2014 | [5 empty] | 21.02
|  |  |  | Comp. * dois lados* altura ((70,08*2) *0,3) |  | 70.08 |  | 0.3 | 21.02
|  |  |  | Total item 15.3.1 |  |  |  |  | 21.02
| 15.3.2 | SINAPI | 94319 | ATERRO MANUAL DE VALAS COM SOLO ARGILO-ARENOSO E COMPACTAÇÃO MECANIZADA | [5 empty] | 31.54
|  |  |  | Comp. * Altura * Largura ((70,08*2)*0,30*1,50) |  | 70.08 | 1.5 | 0.3 | 31.54
|  |  |  | Total item 15.3.2 |  |  |  |  | 31.54
| 15.3.3 | SINAPI | 94991 | EXECUÇÃO DE PASSEIO (CALÇADA) OU PISO DE CONCRETO COM CONCRETO MOLDADO IN LOCO, USINADO, ACABAMENTO CONVENCIONAL, NÃO ARMADO. AF_07/2016 | M |  |  |  |  | 6.31
|  |  |  | Comp. * Altura * Largura ((70,08*2)*0,06*1,50) |  | 70.08 | 1.5 | 0.06 | 6.31
|  |  |  | Total item 15.3.3 |  |  |  |  | 6.31
| 15.3.4 | COMPOSIÇÃO | 002 | PISO PODOTÁTIL EXTERNO ESP. 2,5CM, ASSENTADO COM ARGAMASSA (FORNECIMENTO E ASSENTAMENTO) | M |  |  |  |  | 1.8 | #REF!
|  |  |  | 1,80m² por rampa * 4 |  | 1.8 |  |  | 1.8
|  |  |  | Total item 15.3.4 |  |  |  |  | 1.8
| 15.4 |  |  | SINALIZAÇÃO
| 15.4.1 | SICRO | 5213440 | FORNECIMENTO E IMPLANTAÇÃO DE PLACA DE REGULAMENTAÇÃO EM AÇO D = 0,60 M - PELÍCULA RETRORREFLETIVA TIPO I E SI | UM |  |  |  |  | 0
|  |  |  | CONFORME PROJETO |  |  |  |  | 0
|  |  |  | Total item 15.4.1 |  |  |  |  | 0
| 15.4.2 | SICRO | 5213444 | FORNECIMENTO E IMPLANTAÇÃO DE PLACA DE REGULAMENTAÇÃO EM AÇO, R1 LADO 0,248 M - PELÍCULA RETRORREFLETIVA TIPO I E SI | UM |  |  |  |  | 0
|  |  |  | CONFORME PROJETO |  |  |  |  | 0
|  |  |  | Total item 15.4.2 |  |  |  |  | 0
| 15.4.3 | SICRO | 5216111 | FORNECIMENTO E IMPLANTAÇÃO DE SUPORTE E TRAVESSA PARA PLACA DE SINALIZAÇÃO EM MADEIRA DE LEI TRATADA 8 X 8 CM | UM |  |  |  |  | 0
|  |  |  | CONFORME PROJETO |  |  |  |  | 0
|  |  |  | Total item 15.4.3 |  |  |  |  | 0
| 15.4.4 | SINAPI-I | 13521 | PLACA DE AÇO ESMALTADA PARA IDENTIFICAÇÃO DE RUA, *45 CM X 20* CM | UM |  |  |  |  | 0
|  |  |  | CONFORME PROJETO |  |  |  |  | 0
0
| 16.0 |  |  | RUA SEIS (BELÉM)
| 16.1 |  |  | TERRAPLANAGEM:
| 16.1.1 | SINAPI | 100576 | REGULARIZAÇÃO E COMPACTAÇÃO DE SUBLEITO DE SOLO PREDOMINANTEMENTE ARGILOSO. AF_11/2019 | M2 |  |  |  |  | 422.73
|  |  |  | 1º TRECHO |  | 82.68 | 4.3 |  | 355.52
[6 empty] | B | b | H
|  |  |  | PC1 |  | 7.09 | 4.3 | 2.67 | 15.21
|  |  |  | PC2 |  | 8.49 | 4.3 | 3.19 | 20.4
|  |  |  | Triangulo 1 |  | 8.08 | 3.3 | 2 | 13.33
|  |  |  | Triangulo 2 |  | 3.3 | 11.07 | 2 | 18.27
|  |  |  | Total item 16.1.1 |  |  |  |  | 422.73
| 16.2 |  |  | PAVIMENTAÇÃO:
| 16.2.1 | SINAPI | 101169 | EXECUÇÃO DE PAVIMENTO EM PARALELEPÍPEDOS, REJUNTAMENTO COM ARGAMASSA TRAÇO 1:3 (CIMENTO E AREIA). AF_05/2020. | M2 |  |  |  |  | 340
|  |  |  | 1º TRECHO |  | 82.68 | 3.4 |  | 281.11
[6 empty] | B | b | H
|  |  |  | PC1 |  | 6.79 | 3.4 | 2.67 | 13.6
|  |  |  | PC2 |  | 3.4 | 7.89 | 3.19 | 18.01
|  |  |  | Triangulo 1 |  | 8.08 | 2.85 | 2 | 11.51
|  |  |  | Triangulo 2 |  | 2.85 | 11.07 | 2 | 15.77
|  |  |  | Total item 16.2.1 |  |  |  |  | 340
| 16.2.2 | SINAPI | 94273 | ASSENTAMENTO DE GUIA (MEIO-FIO) EM TRECHO RETO, CONFECCIONADA EM CONCRETO PRÉ-FABRICADO, DIMENSÕES 100X15X13X30 CM (COMPRIMENTO X BASE INFERIOR X BASE SUPERIOR X ALTURA), PARA VIAS URBANAS (USO VIÁRIO). AF_06/2016 | M |  |  |  |  | 189.45
|  |  |  | Comp. Lado esquerdo |  | 90.84 |  |  | 90.84
|  |  |  | Comp. Lado direito |  | 98.61 |  |  | 98.61
|  |  |  | Total item 16.2.2 |  |  |  |  | 189.45
| 16.2.3 | SINAPI | 94281 | EXECUÇÃO DE SARJETA DE CONCRETO USINADO, MOLDADA IN LOCO EM TRECHO RETO, 30 CM BASE X 15 CM ALTURA. AF_06/2016 | M |  |  |  |  | 189.45 | #REF!
|  |  |  | Comp. Lado esquerdo |  | 90.84 |  |  | 90.84
|  |  |  | Comp. Lado direito |  | 98.61 |  |  | 98.61
|  |  |  | Total item 16.2.3 |  |  |  |  | 189.45
| 16.3 |  |  | SINALIZAÇÃO
| 16.3.1 | SICRO | 5213440 | FORNECIMENTO E IMPLANTAÇÃO DE PLACA DE REGULAMENTAÇÃO EM AÇO D = 0,60 M - PELÍCULA RETRORREFLETIVA TIPO I E SI | UM |  |  |  |  | 0
|  |  |  | CONFORME PROJETO |  |  |  |  | 0
|  |  |  | Total item 16.3.1 |  |  |  |  | 0
| 16.3.2 | SICRO | 5213444 | FORNECIMENTO E IMPLANTAÇÃO DE PLACA DE REGULAMENTAÇÃO EM AÇO, R1 LADO 0,248 M - PELÍCULA RETRORREFLETIVA TIPO I E SI | UM |  |  |  |  | 0
|  |  |  | CONFORME PROJETO |  |  |  |  | 0
|  |  |  | Total item 16.3.2 |  |  |  |  | 0
| 16.3.3 | SICRO | 5216111 | FORNECIMENTO E IMPLANTAÇÃO DE SUPORTE E TRAVESSA PARA PLACA DE SINALIZAÇÃO EM MADEIRA DE LEI TRATADA 8 X 8 CM | UM |  |  |  |  | 0
|  |  |  | CONFORME PROJETO |  |  |  |  | 0
|  |  |  | Total item 16.3.3 |  |  |  |  | 0
| 16.3.4 | SINAPI-I | 13521 | PLACA DE AÇO ESMALTADA PARA IDENTIFICAÇÃO DE RUA, *45 CM X 20* CM | UM |  |  |  |  | 0
|  |  |  | CONFORME PROJETO |  |  |  |  | 0
0
| 17.0 |  |  | RUA SETE ( BELÉM)
| 17.1 |  |  | TERRAPLANAGEM:
| 17.1.1 | SINAPI | 100576 | REGULARIZAÇÃO E COMPACTAÇÃO DE SUBLEITO DE SOLO PREDOMINANTEMENTE ARGILOSO. AF_11/2019 | M2 |  |  |  |  | 277.88
|  |  |  | 1º TRECHO |  | 63.35 | 4.25 |  | 269.24
[6 empty] | B | b | H
|  |  |  | PC1 |  | 6.22 | 4.25 | 1.65 | 8.64
|  |  |  | Total item 17.1.1 |  |  |  |  | 277.88
| 17.2 |  |  | PAVIMENTAÇÃO:
| 17.2.1 | SINAPI | 101169 | EXECUÇÃO DE PAVIMENTO EM PARALELEPÍPEDOS, REJUNTAMENTO COM ARGAMASSA TRAÇO 1:3 (CIMENTO E AREIA). AF_05/2020. | M2 |  |  |  |  | 219.37
|  |  |  | 1º TRECHO |  | 63.35 | 3.35 |  | 212.22
[6 empty] | B | b | H
|  |  |  | PC1 |  | 5.32 | 3.35 | 1.65 | 7.15
|  |  |  | Total item 17.2.1 |  |  |  |  | 219.37
| 17.2.2 | SINAPI | 94273 | ASSENTAMENTO DE GUIA (MEIO-FIO) EM TRECHO RETO, CONFECCIONADA EM CONCRETO PRÉ-FABRICADO, DIMENSÕES 100X15X13X30 CM (COMPRIMENTO X BASE INFERIOR X BASE SUPERIOR X ALTURA), PARA VIAS URBANAS (USO VIÁRIO). AF_06/2016 | M |  |  |  |  | 68.95
|  |  |  | Comp. * dois lados (65*2) |  | 65 |  |  | 65
|  |  |  | 3,95m de recrava |  | 3.95 |  |  | 3.95
|  |  |  | Total item 17.2.2 |  |  |  |  | 68.95
| 17.2.3 | SINAPI | 94281 | EXECUÇÃO DE SARJETA DE CONCRETO USINADO, MOLDADA IN LOCO EM TRECHO RETO, 30 CM BASE X 15 CM ALTURA. AF_06/2016 | M |  |  |  |  | 65 | #REF!
|  |  |  | Comp. * dois lados (65*2) |  | 65 |  |  | 65
|  |  |  | Total item 17.2.3 |  |  |  |  | 65
| 17.3 |  |  | SINALIZAÇÃO
| 17.3.1 | SICRO | 5213440 | FORNECIMENTO E IMPLANTAÇÃO DE PLACA DE REGULAMENTAÇÃO EM AÇO D = 0,60 M - PELÍCULA RETRORREFLETIVA TIPO I E SI | UM |  |  |  |  | 0
|  |  |  | CONFORME PROJETO |  |  |  |  | 0
|  |  |  | Total item 17.3.1 |  |  |  |  | 0
| 17.3.2 | SICRO | 5213444 | FORNECIMENTO E IMPLANTAÇÃO DE PLACA DE REGULAMENTAÇÃO EM AÇO, R1 LADO 0,248 M - PELÍCULA RETRORREFLETIVA TIPO I E SI | UM |  |  |  |  | 0
|  |  |  | CONFORME PROJETO |  |  |  |  | 0
|  |  |  | Total item 17.3.2 |  |  |  |  | 0
| 17.3.3 | SICRO | 5213464 | FORNECIMENTO E IMPLANTAÇÃO DE PLACA DE ADVERTÊNCIA EM AÇO, LADO DE 0,60 M - PELÍCULA RETRORREFLETIVA TIPO I E SI. | UM |  |  |  |  | 0
|  |  |  | CONFORME PROJETO |  |  |  |  | 0
0
| 17.3.4 | SICRO | 5216111 | FORNECIMENTO E IMPLANTAÇÃO DE SUPORTE E TRAVESSA PARA PLACA DE SINALIZAÇÃO EM MADEIRA DE LEI TRATADA 8 X 8 CM | UM |  |  |  |  | 0
|  |  |  | CONFORME PROJETO |  |  |  |  | 0
|  |  |  | Total item 17.3.4 |  |  |  |  | 0
| 17.3.5 | SINAPI-I | 13521 | PLACA DE AÇO ESMALTADA PARA IDENTIFICAÇÃO DE RUA, *45 CM X 20* CM | UM |  |  |  |  | 0
|  |  |  | CONFORME PROJETO |  |  |  |  | 0
0
| 18.0 |  |  | RUA OITO (BELÉM)
| 18.1 |  |  | TERRAPLANAGEM:
| 18.1.1 | SINAPI | 100576 | REGULARIZAÇÃO E COMPACTAÇÃO DE SUBLEITO DE SOLO PREDOMINANTEMENTE ARGILOSO. AF_11/2019 | M2 |  |  |  |  | 334.41
|  |  |  | 1º TRECHO |  | 74.61 | 4.3 |  | 320.82
[6 empty] | B | b | H
|  |  |  | PC1 |  | 7.07 | 4.3 | 2.39 | 13.59
|  |  |  | Total item 18.1.1 |  |  |  |  | 334.41
| 18.2 |  |  | PAVIMENTAÇÃO:
| 18.2.1 | SINAPI | 101169 | EXECUÇÃO DE PAVIMENTO EM PARALELEPÍPEDOS, REJUNTAMENTO COM ARGAMASSA TRAÇO 1:3 (CIMENTO E AREIA). AF_05/2020. | M2 |  |  |  |  | 265.11
|  |  |  | 1º TRECHO |  | 74.61 | 3.4 |  | 253.67
[6 empty] | B | b | H
|  |  |  | PC1 |  | 6.17 | 3.4 | 2.39 | 11.44
|  |  |  | Total item 18.2.1 |  |  |  |  | 265.11
| 18.2.2 | SINAPI | 94273 | ASSENTAMENTO DE GUIA (MEIO-FIO) EM TRECHO RETO, CONFECCIONADA EM CONCRETO PRÉ-FABRICADO, DIMENSÕES 100X15X13X30 CM (COMPRIMENTO X BASE INFERIOR X BASE SUPERIOR X ALTURA), PARA VIAS URBANAS (USO VIÁRIO). AF_06/2016 | M |  |  |  |  | 81
|  |  |  | Comp. * dois lados (77*2) |  | 77 |  |  | 77
|  |  |  | 4 m de recrava |  | 4 |  |  | 4
|  |  |  | Total item 18.2.2 |  |  |  |  | 81
| 18.2.3 | SINAPI | 94281 | EXECUÇÃO DE SARJETA DE CONCRETO USINADO, MOLDADA IN LOCO EM TRECHO RETO, 30 CM BASE X 15 CM ALTURA. AF_06/2016 | M |  |  |  |  | 77 | #REF!
|  |  |  | Comp. * dois lados (77*2) |  | 77 |  |  | 77
|  |  |  | Total item 18.2.3 |  |  |  |  | 77
| 18.3 |  |  | SINALIZAÇÃO
| 18.3.1 | SICRO | 5213440 | FORNECIMENTO E IMPLANTAÇÃO DE PLACA DE REGULAMENTAÇÃO EM AÇO D = 0,60 M - PELÍCULA RETRORREFLETIVA TIPO I E SI | UM |  |  |  |  | 0
|  |  |  | CONFORME PROJETO |  |  |  |  | 0
|  |  |  | Total item 18.3.1 |  |  |  |  | 0
| 18.3.2 | SICRO | 5213444 | FORNECIMENTO E IMPLANTAÇÃO DE PLACA DE REGULAMENTAÇÃO EM AÇO, R1 LADO 0,248 M - PELÍCULA RETRORREFLETIVA TIPO I E SI | UM |  |  |  |  | 0
|  |  |  | CONFORME PROJETO |  |  |  |  | 0
|  |  |  | Total item 18.3.2 |  |  |  |  | 0
| 18.3.3 | SICRO | 5213464 | FORNECIMENTO E IMPLANTAÇÃO DE PLACA DE ADVERTÊNCIA EM AÇO, LADO DE 0,60 M - PELÍCULA RETRORREFLETIVA TIPO I E SI. | UM |  |  |  |  | 0
|  |  |  | CONFORME PROJETO |  |  |  |  | 0
0
| 18.3.4 | SICRO | 5216111 | FORNECIMENTO E IMPLANTAÇÃO DE SUPORTE E TRAVESSA PARA PLACA DE SINALIZAÇÃO EM MADEIRA DE LEI TRATADA 8 X 8 CM | UM |  |  |  |  | 0
|  |  |  | CONFORME PROJETO |  |  |  |  | 0
|  |  |  | Total item 18.3.4 |  |  |  |  | 0
| 18.3.5 | SINAPI-I | 13521 | PLACA DE AÇO ESMALTADA PARA IDENTIFICAÇÃO DE RUA, *45 CM X 20* CM | UM |  |  |  |  | 0
|  |  |  | CONFORME PROJETO |  |  |  |  | 0
0
| 19.0 |  |  | TRAV. 04 DE FEVEREIRO (BELÉM)
| 19.1 |  |  | TERRAPLANAGEM:
| 19.1.1 | SINAPI | 100576 | REGULARIZAÇÃO E COMPACTAÇÃO DE SUBLEITO DE SOLO PREDOMINANTEMENTE ARGILOSO. AF_11/2019 | M2 |  |  |  |  | 1028.99
|  |  |  | 1º TRECHO |  | 132.12 | 5.3 |  | 700.24
|  |  |  | 2º TRECHO |  | 54.8 | 4.3 |  | 235.64
[6 empty] | B | b | H
|  |  |  | PC1 |  | 11.95 | 5.3 | 7.88 | 67.97
|  |  |  | PC2 |  | 9 | 4.3 | 3.78 | 25.14
|  |  |  | Total item 19.1.1 |  |  |  |  | 1028.99
| 19.2 |  |  | PAVIMENTAÇÃO:
| 19.2.1 | SINAPI | 101169 | EXECUÇÃO DE PAVIMENTO EM PARALELEPÍPEDOS, REJUNTAMENTO COM ARGAMASSA TRAÇO 1:3 (CIMENTO E AREIA). AF_05/2020. | M2 |  |  |  |  | 850.26
|  |  |  | 1º TRECHO |  | 132.12 | 4.4 |  | 581.33
|  |  |  | 2º TRECHO |  | 54.8 | 3.4 |  | 186.32
[6 empty] | B | b | H
|  |  |  | PC1 |  | 11.05 | 4.4 | 7.88 | 60.87
|  |  |  | PC2 |  | 8.1 | 3.4 | 3.78 | 21.74
|  |  |  | Total item 19.2.1 |  |  |  |  | 850.26
| 19.2.2 | SINAPI | 94273 | ASSENTAMENTO DE GUIA (MEIO-FIO) EM TRECHO RETO, CONFECCIONADA EM CONCRETO PRÉ-FABRICADO, DIMENSÕES 100X15X13X30 CM (COMPRIMENTO X BASE INFERIOR X BASE SUPERIOR X ALTURA), PARA VIAS URBANAS (USO VIÁRIO). AF_06/2016 | M |  |  |  |  | 210.23
|  |  |  | Comp. * dois lados (198,58*2) |  | 198.58 |  |  | 198.58
|  |  |  | 11,65 m de recrava |  | 11.65 |  |  | 11.65
|  |  |  | Total item 19.2.2 |  |  |  |  | 210.23
| 19.2.3 | SINAPI | 94281 | EXECUÇÃO DE SARJETA DE CONCRETO USINADO, MOLDADA IN LOCO EM TRECHO RETO, 30 CM BASE X 15 CM ALTURA. AF_06/2016 | M |  |  |  |  | 198.58 | #REF!
|  |  |  | Comp. * dois lados (198,58*2) |  | 198.58 |  |  | 198.58
|  |  |  | Total item 19.2.3 |  |  |  |  | 198.58
| 19.3 |  |  | SINALIZAÇÃO
| 19.3.1 | SICRO | 5213440 | FORNECIMENTO E IMPLANTAÇÃO DE PLACA DE REGULAMENTAÇÃO EM AÇO D = 0,60 M - PELÍCULA RETRORREFLETIVA TIPO I E SI | UM |  |  |  |  | 0
|  |  |  | CONFORME PROJETO |  |  |  |  | 0
|  |  |  | Total item 19.3.1 |  |  |  |  | 0
| 19.3.2 | SICRO | 5213444 | FORNECIMENTO E IMPLANTAÇÃO DE PLACA DE REGULAMENTAÇÃO EM AÇO, R1 LADO 0,248 M - PELÍCULA RETRORREFLETIVA TIPO I E SI | UM |  |  |  |  | 0
|  |  |  | CONFORME PROJETO |  |  |  |  | 0
|  |  |  | Total item 19.3.2 |  |  |  |  | 0
| 19.3.4 | SICRO | 5216111 | FORNECIMENTO E IMPLANTAÇÃO DE SUPORTE E TRAVESSA PARA PLACA DE SINALIZAÇÃO EM MADEIRA DE LEI TRATADA 8 X 8 CM | UM |  |  |  |  | 0
|  |  |  | CONFORME PROJETO |  |  |  |  | 0
|  |  |  | Total item 19.3.4 |  |  |  |  | 0
| 19.3.5 | SINAPI-I | 13521 | PLACA DE AÇO ESMALTADA PARA IDENTIFICAÇÃO DE RUA, *45 CM X 20* CM | UM |  |  |  |  | 0
|  |  |  | CONFORME PROJETO |  |  |  |  | 0
0
| 20.0 |  |  | RUA CHÃ DO OURO 3 ( CHÃ DO OURO)
| 20.1 |  |  | TERRAPLANAGEM:
| 20.1.1 | SINAPI | 100576 | REGULARIZAÇÃO E COMPACTAÇÃO DE SUBLEITO DE SOLO PREDOMINANTEMENTE ARGILOSO. AF_11/2019 | M2 |  |  |  |  | 786.79
|  |  |  | 1º TRECHO |  | 148.45 | 5.3 |  | 786.79
|  |  |  | Total item 20.1.1 |  |  |  |  | 786.79
| 20.2 |  |  | PAVIMENTAÇÃO:
| 20.2.1 | SINAPI | 101169 | EXECUÇÃO DE PAVIMENTO EM PARALELEPÍPEDOS, REJUNTAMENTO COM ARGAMASSA TRAÇO 1:3 (CIMENTO E AREIA). AF_05/2020. | M2 |  |  |  |  | 653.18
|  |  |  | 1º TRECHO |  | 148.45 | 4.4 |  | 653.18
|  |  |  | Total item 20.2.1 |  |  |  |  | 653.18
| 20.2.2 | SINAPI | 94273 | ASSENTAMENTO DE GUIA (MEIO-FIO) EM TRECHO RETO, CONFECCIONADA EM CONCRETO PRÉ-FABRICADO, DIMENSÕES 100X15X13X30 CM (COMPRIMENTO X BASE INFERIOR X BASE SUPERIOR X ALTURA), PARA VIAS URBANAS (USO VIÁRIO). AF_06/2016 | M |  |  |  |  | 158.45
|  |  |  | Comp. * dois lados (148,45*2) |  | 148.45 |  |  | 148.45
|  |  |  | 10 m de recrava |  | 10 |  |  | 10
|  |  |  | Total item 20.2.2 |  |  |  |  | 158.45
| 20.2.3 | SINAPI | 94281 | EXECUÇÃO DE SARJETA DE CONCRETO USINADO, MOLDADA IN LOCO EM TRECHO RETO, 30 CM BASE X 15 CM ALTURA. AF_06/2016 | M |  |  |  |  | 148.45 | #REF!
|  |  |  | Comp. * dois lados (148,45*2) |  | 148.45 |  |  | 148.45
|  |  |  | Total item 20.2.3 |  |  |  |  | 148.45
| 20.3 |  |  | SINALIZAÇÃO
| 20.3.1 | SICRO | 5213440 | FORNECIMENTO E IMPLANTAÇÃO DE PLACA DE REGULAMENTAÇÃO EM AÇO D = 0,60 M - PELÍCULA RETRORREFLETIVA TIPO I E SI | UM |  |  |  |  | 0
|  |  |  | CONFORME PROJETO |  |  |  |  | 0
|  |  |  | Total item 20.3.1 |  |  |  |  | 0
| 20.3.2 | SICRO | 5213444 | FORNECIMENTO E IMPLANTAÇÃO DE PLACA DE REGULAMENTAÇÃO EM AÇO, R1 LADO 0,248 M - PELÍCULA RETRORREFLETIVA TIPO I E SI | UM |  |  |  |  | 0
|  |  |  | CONFORME PROJETO |  |  |  |  | 0
|  |  |  | Total item 20.3.2 |  |  |  |  | 0
| 20.3.3 | SICRO | 5213464 | FORNECIMENTO E IMPLANTAÇÃO DE PLACA DE ADVERTÊNCIA EM AÇO, LADO DE 0,60 M - PELÍCULA RETRORREFLETIVA TIPO I E SI. | UM |  |  |  |  | 0
|  |  |  | CONFORME PROJETO |  |  |  |  | 0
0
| 20.3.4 | SICRO | 5216111 | FORNECIMENTO E IMPLANTAÇÃO DE SUPORTE E TRAVESSA PARA PLACA DE SINALIZAÇÃO EM MADEIRA DE LEI TRATADA 8 X 8 CM | UM |  |  |  |  | 0
|  |  |  | CONFORME PROJETO |  |  |  |  | 0
|  |  |  | Total item 20.3.4 |  |  |  |  | 0
| 20.3.5 | SINAPI-I | 13521 | PLACA DE AÇO ESMALTADA PARA IDENTIFICAÇÃO DE RUA, *45 CM X 20* CM | UM |  |  |  |  | 0
|  |  |  | CONFORME PROJETO |  |  |  |  | 0
0
| 21.0 |  |  | RUA CHÃ DO OURO 4 ( CHÃ DO OURO)
| 21.1 |  |  | TERRAPLANAGEM:
| 21.1.1 | SINAPI | 100576 | REGULARIZAÇÃO E COMPACTAÇÃO DE SUBLEITO DE SOLO PREDOMINANTEMENTE ARGILOSO. AF_11/2019 | M2 |  |  |  |  | 217.54
|  |  |  | 1º TRECHO |  | 40.79 | 5 |  | 203.95
[6 empty] | B | b | H
|  |  |  | PC1 |  | 7.3 | 5 | 2.21 | 13.59
|  |  |  | Total item 21.1.1 |  |  |  |  | 217.54
| 21.2 |  |  | PAVIMENTAÇÃO:
| 21.2.1 | SINAPI | 101169 | EXECUÇÃO DE PAVIMENTO EM PARALELEPÍPEDOS, REJUNTAMENTO COM ARGAMASSA TRAÇO 1:3 (CIMENTO E AREIA). AF_05/2020. | M2 |  |  |  |  | 178.84
|  |  |  | 1º TRECHO |  | 40.79 | 4.1 |  | 167.24
[6 empty] | B | b | H
|  |  |  | PC1 |  | 6.4 | 4.1 | 2.21 | 11.6
|  |  |  | Total item 21.2.1 |  |  |  |  | 178.84
| 21.2.2 | SINAPI | 94273 | ASSENTAMENTO DE GUIA (MEIO-FIO) EM TRECHO RETO, CONFECCIONADA EM CONCRETO PRÉ-FABRICADO, DIMENSÕES 100X15X13X30 CM (COMPRIMENTO X BASE INFERIOR X BASE SUPERIOR X ALTURA), PARA VIAS URBANAS (USO VIÁRIO). AF_06/2016 | M |  |  |  |  | 47.7
|  |  |  | Comp. * dois lados (43*2) |  | 43 |  |  | 43
|  |  |  | 4,70 m de recrava |  | 4.7 |  |  | 4.7
|  |  |  | Total item 21.2.2 |  |  |  |  | 47.7
| 21.2.3 | SINAPI | 94281 | EXECUÇÃO DE SARJETA DE CONCRETO USINADO, MOLDADA IN LOCO EM TRECHO RETO, 30 CM BASE X 15 CM ALTURA. AF_06/2016 | M |  |  |  |  | 43 | #REF!
|  |  |  | Comp. * dois lados (43*2) |  | 43 |  |  | 43
|  |  |  | Total item 21.2.3 |  |  |  |  | 43
| 21.3 |  |  | SINALIZAÇÃO
| 21.3.1 | SICRO | 5213440 | FORNECIMENTO E IMPLANTAÇÃO DE PLACA DE REGULAMENTAÇÃO EM AÇO D = 0,60 M - PELÍCULA RETRORREFLETIVA TIPO I E SI | UM |  |  |  |  | 0
|  |  |  | CONFORME PROJETO |  |  |  |  | 0
|  |  |  | Total item 21.3.1 |  |  |  |  | 0
| 21.3.2 | SICRO | 5213444 | FORNECIMENTO E IMPLANTAÇÃO DE PLACA DE REGULAMENTAÇÃO EM AÇO, R1 LADO 0,248 M - PELÍCULA RETRORREFLETIVA TIPO I E SI | UM |  |  |  |  | 0
|  |  |  | CONFORME PROJETO |  |  |  |  | 0
|  |  |  | Total item 21.3.2 |  |  |  |  | 0
| 21.3.3 | SICRO | 5213464 | FORNECIMENTO E IMPLANTAÇÃO DE PLACA DE ADVERTÊNCIA EM AÇO, LADO DE 0,60 M - PELÍCULA RETRORREFLETIVA TIPO I E SI. | UM |  |  |  |  | 0
|  |  |  | CONFORME PROJETO |  |  |  |  | 0
0
| 21.3.4 | SICRO | 5216111 | FORNECIMENTO E IMPLANTAÇÃO DE SUPORTE E TRAVESSA PARA PLACA DE SINALIZAÇÃO EM MADEIRA DE LEI TRATADA 8 X 8 CM | UM |  |  |  |  | 0
|  |  |  | CONFORME PROJETO |  |  |  |  | 0
|  |  |  | Total item 21.3.4 |  |  |  |  | 0
| 21.3.5 | SINAPI-I | 13521 | PLACA DE AÇO ESMALTADA PARA IDENTIFICAÇÃO DE RUA, *45 CM X 20* CM | UM |  |  |  |  | 0
|  |  |  | CONFORME PROJETO |  |  |  |  | 0
0
| 22.0 |  |  | RUA ELINALDO GONZAGA DO NASCIMENTO (CHÃ DO OURO)
| 22.1 |  |  | TERRAPLANAGEM:
| 22.1.1 | SINAPI | 100576 | REGULARIZAÇÃO E COMPACTAÇÃO DE SUBLEITO DE SOLO PREDOMINANTEMENTE ARGILOSO. AF_11/2019 | M2 |  |  |  |  | 936
|  |  |  | 1º TRECHO |  | 240 | 3.9 |  | 936
|  |  |  | Total item 22.1.1 |  |  |  |  | 936
| 22.2 |  |  | PAVIMENTAÇÃO:
| 22.2.1 | SINAPI | 101169 | EXECUÇÃO DE PAVIMENTO EM PARALELEPÍPEDOS, REJUNTAMENTO COM ARGAMASSA TRAÇO 1:3 (CIMENTO E AREIA). AF_05/2020. | M2 |  |  |  |  | 720
|  |  |  | 1º TRECHO |  | 240 | 3 |  | 720
|  |  |  | Total item 22.2.1 |  |  |  |  | 720
| 22.2.2 | SINAPI | 94273 | ASSENTAMENTO DE GUIA (MEIO-FIO) EM TRECHO RETO, CONFECCIONADA EM CONCRETO PRÉ-FABRICADO, DIMENSÕES 100X15X13X30 CM (COMPRIMENTO X BASE INFERIOR X BASE SUPERIOR X ALTURA), PARA VIAS URBANAS (USO VIÁRIO). AF_06/2016 | M |  |  |  |  | 243.6
|  |  |  | Comp. * dois lados (240*2) |  | 240 |  |  | 240
|  |  |  | 3,60 m de recrava |  | 3.6 |  |  | 3.6
|  |  |  | Total item 22.2.2 |  |  |  |  | 243.6
| 22.2.3 | SINAPI | 94281 | EXECUÇÃO DE SARJETA DE CONCRETO USINADO, MOLDADA IN LOCO EM TRECHO RETO, 30 CM BASE X 15 CM ALTURA. AF_06/2016 | M |  |  |  |  | 240 | #REF!
|  |  |  | Comp. * dois lados (240*2) |  | 240 |  |  | 240
|  |  |  | Total item 22.2.3 |  |  |  |  | 240
| 22.3 |  |  | CALÇADA:
| 22.3.1 | SINAPI | 87509 | ALVENARIA DE VEDAÇÃO DE BLOCOS CERÂMICOS FURADOS NA HORIZONTAL DE 14X9X19CM (ESPESSURA 14CM, BLOCO DEITADO) DE PAREDES COM ÁREA LÍQUIDA MAIOR OU IGUAL A 6M² SEM VÃOS E ARGAMASSA DE ASSENTAMENTO COM PREPARO EM BETONEIRA. AF_06/2014 | [5 empty] | 72
|  |  |  | Comp. * dois lados* altura ((240*2) *0,3) |  | 240 |  | 0.3 | 72
|  |  |  | Total item 22.3.1 |  |  |  |  | 72
| 22.3.2 | SINAPI | 94319 | ATERRO MANUAL DE VALAS COM SOLO ARGILO-ARENOSO E COMPACTAÇÃO MECANIZADA | [5 empty] | 86.4
|  |  |  | Comp. * Altura * Largura ((240*2)*0,30*1,20) |  | 240 | 1.2 | 0.3 | 86.4
|  |  |  | Total item 22.3.2 |  |  |  |  | 86.4
| 22.3.3 | SINAPI | 94991 | EXECUÇÃO DE PASSEIO (CALÇADA) OU PISO DE CONCRETO COM CONCRETO MOLDADO IN LOCO, USINADO, ACABAMENTO CONVENCIONAL, NÃO ARMADO. AF_07/2016 | M |  |  |  |  | 17.28
|  |  |  | Comp. * Altura * Largura ((240*2)*0,06*1,20) |  | 240 | 1.2 | 0.06 | 17.28
|  |  |  | Total item 22.3.3 |  |  |  |  | 17.28
| 22.3.4 | COMPOSIÇÃO | 002 | PISO PODOTÁTIL EXTERNO ESP. 2,5CM, ASSENTADO COM ARGAMASSA (FORNECIMENTO E ASSENTAMENTO) | M |  |  |  |  | 1.8 | #REF!
|  |  |  | 1,80m² por rampa * 6 |  | 1.8 |  |  | 1.8
|  |  |  | Total item 22.3.4 |  |  |  |  | 1.8
| 22.4 |  |  | SINALIZAÇÃO
| 22.4.1 | SICRO | 5213440 | FORNECIMENTO E IMPLANTAÇÃO DE PLACA DE REGULAMENTAÇÃO EM AÇO D = 0,60 M - PELÍCULA RETRORREFLETIVA TIPO I E SI | UM |  |  |  |  | 0
|  |  |  | CONFORME PROJETO |  |  |  |  | 0
|  |  |  | Total item 22.4.1 |  |  |  |  | 0
| 22.4.2 | SICRO | 5213444 | FORNECIMENTO E IMPLANTAÇÃO DE PLACA DE REGULAMENTAÇÃO EM AÇO, R1 LADO 0,248 M - PELÍCULA RETRORREFLETIVA TIPO I E SI | UM |  |  |  |  | 0
|  |  |  | CONFORME PROJETO |  |  |  |  | 0
|  |  |  | Total item 22.4.2 |  |  |  |  | 0
| 22.4.3 | SICRO | 5213464 | FORNECIMENTO E IMPLANTAÇÃO DE PLACA DE ADVERTÊNCIA EM AÇO, LADO DE 0,60 M - PELÍCULA RETRORREFLETIVA TIPO I E SI. | UM |  |  |  |  | 0
|  |  |  | CONFORME PROJETO |  |  |  |  | 0
0
| 22.4.4 | SICRO | 5216111 | FORNECIMENTO E IMPLANTAÇÃO DE SUPORTE E TRAVESSA PARA PLACA DE SINALIZAÇÃO EM MADEIRA DE LEI TRATADA 8 X 8 CM | UM |  |  |  |  | 0
|  |  |  | CONFORME PROJETO |  |  |  |  | 0
|  |  |  | Total item 22.4.4 |  |  |  |  | 0
| 22.4.5 | SINAPI-I | 13521 | PLACA DE AÇO ESMALTADA PARA IDENTIFICAÇÃO DE RUA, *45 CM X 20* CM | UM |  |  |  |  | 0
|  |  |  | CONFORME PROJETO |  |  |  |  | 0
0
| 23.0 |  |  | TRAVESSA CAJUEIRO CLARO ( CHÃ ALEGRE)
| 23.1 |  |  | TERRAPLANAGEM:
| 23.1.1 | SINAPI | 100576 | REGULARIZAÇÃO E COMPACTAÇÃO DE SUBLEITO DE SOLO PREDOMINANTEMENTE ARGILOSO. AF_11/2019 | M2 |  |  |  |  | 313.79
|  |  |  | 1º TRECHO |  | 102.07 | 2.8 |  | 285.8
|  |  |  | 2º TRECHO |  | 8.63 | 2.1 |  | 18.12
[6 empty] | B | b | H
|  |  |  | PC1 |  | 5.78 | 2.8 | 2.3 | 9.87
|  |  |  | Total item 23.1.1 |  |  |  |  | 313.79
| 23.2 |  |  | PAVIMENTAÇÃO:
| 23.2.1 | SINAPI | 101169 | EXECUÇÃO DE PAVIMENTO EM PARALELEPÍPEDOS, REJUNTAMENTO COM ARGAMASSA TRAÇO 1:3 (CIMENTO E AREIA). AF_05/2020. | M2 |  |  |  |  | 212.09
|  |  |  | 1º TRECHO |  | 102.07 | 1.9 |  | 193.93
|  |  |  | 2º TRECHO |  | 8.63 | 1.2 |  | 10.36
[6 empty] | B | b | H
|  |  |  | PC1 |  | 4.88 | 1.9 | 2.3 | 7.8
|  |  |  | Total item 23.2.1 |  |  |  |  | 212.09
| 23.2.2 | SINAPI | 94273 | ASSENTAMENTO DE GUIA (MEIO-FIO) EM TRECHO RETO, CONFECCIONADA EM CONCRETO PRÉ-FABRICADO, DIMENSÕES 100X15X13X30 CM (COMPRIMENTO X BASE INFERIOR X BASE SUPERIOR X ALTURA), PARA VIAS URBANAS (USO VIÁRIO). AF_06/2016 | M |  |  |  |  | 113
|  |  |  | Comp. * dois lados (113*2) |  | 113 |  |  | 113
|  |  |  | Total item 23.2.2 |  |  |  |  | 113
| 23.2.3 | SINAPI | 94281 | EXECUÇÃO DE SARJETA DE CONCRETO USINADO, MOLDADA IN LOCO EM TRECHO RETO, 30 CM BASE X 15 CM ALTURA. AF_06/2016 | M |  |  |  |  | 113 | #REF!
|  |  |  | Comp. * dois lados (113*2) |  | 113 |  |  | 113
|  |  |  | Total item 23.2.3 |  |  |  |  | 113
| 23.3 |  |  | SINALIZAÇÃO
| 23.3.1 | SICRO | 5213440 | FORNECIMENTO E IMPLANTAÇÃO DE PLACA DE REGULAMENTAÇÃO EM AÇO D = 0,60 M - PELÍCULA RETRORREFLETIVA TIPO I E SI | UM |  |  |  |  | 0
|  |  |  | CONFORME PROJETO |  |  |  |  | 0
|  |  |  | Total item 23.3.1 |  |  |  |  | 0
| 23.3.2 | SICRO | 5213444 | FORNECIMENTO E IMPLANTAÇÃO DE PLACA DE REGULAMENTAÇÃO EM AÇO, R1 LADO 0,248 M - PELÍCULA RETRORREFLETIVA TIPO I E SI | UM |  |  |  |  | 0
|  |  |  | CONFORME PROJETO |  |  |  |  | 0
|  |  |  | Total item 23.3.2 |  |  |  |  | 0
| 23.3.3 | SICRO | 5213464 | FORNECIMENTO E IMPLANTAÇÃO DE PLACA DE ADVERTÊNCIA EM AÇO, LADO DE 0,60 M - PELÍCULA RETRORREFLETIVA TIPO I E SI. | UM |  |  |  |  | 0
|  |  |  | CONFORME PROJETO |  |  |  |  | 0
0
| 23.3.4 | SICRO | 5216111 | FORNECIMENTO E IMPLANTAÇÃO DE SUPORTE E TRAVESSA PARA PLACA DE SINALIZAÇÃO EM MADEIRA DE LEI TRATADA 8 X 8 CM | UM |  |  |  |  | 0
|  |  |  | CONFORME PROJETO |  |  |  |  | 0
|  |  |  | Total item 23.3.4 |  |  |  |  | 0
| 23.3.5 | SINAPI-I | 13521 | PLACA DE AÇO ESMALTADA PARA IDENTIFICAÇÃO DE RUA, *45 CM X 20* CM | UM |  |  |  |  | 0
|  |  |  | CONFORME PROJETO |  |  |  |  | 0
0
| 24.0 |  |  | RUA DA ESCOLA ( CHÃ DO CONSELHO)
| 24.1 |  |  | TERRAPLANAGEM:
| 24.1.1 | SINAPI | 100576 | REGULARIZAÇÃO E COMPACTAÇÃO DE SUBLEITO DE SOLO PREDOMINANTEMENTE ARGILOSO. AF_11/2019 | M2 |  |  |  |  | 1395.53
|  |  |  | 1º TRECHO |  | 248.56 | 5.3 |  | 1317.37
[6 empty] | B | b | H
|  |  |  | PC1 |  | 15.71 | 5.3 | 7.44 | 78.16
|  |  |  | Total item 24.1.1 |  |  |  |  | 1395.53
| 24.2 |  |  | PAVIMENTAÇÃO:
| 24.2.1 | SINAPI | 101169 | EXECUÇÃO DE PAVIMENTO EM PARALELEPÍPEDOS, REJUNTAMENTO COM ARGAMASSA TRAÇO 1:3 (CIMENTO E AREIA). AF_05/2020. | M2 |  |  |  |  | 1165.12
|  |  |  | 1º TRECHO |  | 248.56 | 4.4 |  | 1093.66
[6 empty] | B | b | H
|  |  |  | PC1 |  | 14.81 | 4.4 | 7.44 | 71.46
|  |  |  | Total item 24.2.1 |  |  |  |  | 1165.12
| 24.2.2 | SINAPI | 94273 | ASSENTAMENTO DE GUIA (MEIO-FIO) EM TRECHO RETO, CONFECCIONADA EM CONCRETO PRÉ-FABRICADO, DIMENSÕES 100X15X13X30 CM (COMPRIMENTO X BASE INFERIOR X BASE SUPERIOR X ALTURA), PARA VIAS URBANAS (USO VIÁRIO). AF_06/2016 | M |  |  |  |  | 261
|  |  |  | Comp. * dois lados (256*2) |  | 256 |  |  | 256
|  |  |  | 5 m de recrava |  | 5 |  |  | 5
|  |  |  | Total item 24.2.2 |  |  |  |  | 261
| 24.2.3 | SINAPI | 94281 | EXECUÇÃO DE SARJETA DE CONCRETO USINADO, MOLDADA IN LOCO EM TRECHO RETO, 30 CM BASE X 15 CM ALTURA. AF_06/2016 | M |  |  |  |  | 256 | #REF!
|  |  |  | Comp. * dois lados (256*2) |  | 256 |  |  | 256
|  |  |  | Total item 24.2.3 |  |  |  |  | 256
| 24.3 |  |  | SINALIZAÇÃO
| 24.3.1 | SICRO | 5213440 | FORNECIMENTO E IMPLANTAÇÃO DE PLACA DE REGULAMENTAÇÃO EM AÇO D = 0,60 M - PELÍCULA RETRORREFLETIVA TIPO I E SI | UM |  |  |  |  | 0
|  |  |  | CONFORME PROJETO |  |  |  |  | 0
|  |  |  | Total item 24.3.1 |  |  |  |  | 0
| 24.3.2 | SICRO | 5216111 | FORNECIMENTO E IMPLANTAÇÃO DE SUPORTE E TRAVESSA PARA PLACA DE SINALIZAÇÃO EM MADEIRA DE LEI TRATADA 8 X 8 CM | UM |  |  |  |  | 0
|  |  |  | CONFORME PROJETO |  |  |  |  | 0
|  |  |  | Total item 24.3.2 |  |  |  |  | 0
| 24.3.3 | SINAPI-I | 13521 | PLACA DE AÇO ESMALTADA PARA IDENTIFICAÇÃO DE RUA, *45 CM X 20* CM | UM |  |  |  |  | 0
|  |  |  | CONFORME PROJETO |  |  |  |  | 0
0
| 25.0 |  |  | RUA DO CAMPO (CHÃ DO CONSELHO)
| 25.1 |  |  | TERRAPLANAGEM:
| 25.1.1 | SINAPI | 100576 | REGULARIZAÇÃO E COMPACTAÇÃO DE SUBLEITO DE SOLO PREDOMINANTEMENTE ARGILOSO. AF_11/2019 | M2 |  |  |  |  | 1960.9
|  |  |  | 1º TRECHO |  | 366.4 | 5.3 |  | 1941.92
[6 empty] | B | b | H
|  |  |  | PC1 |  | 9.3 | 5.3 | 2.6 | 18.98
|  |  |  | Total item 25.1.1 |  |  |  |  | 1960.9
| 25.2 |  |  | PAVIMENTAÇÃO:
| 25.2.1 | SINAPI | 101169 | EXECUÇÃO DE PAVIMENTO EM PARALELEPÍPEDOS, REJUNTAMENTO COM ARGAMASSA TRAÇO 1:3 (CIMENTO E AREIA). AF_05/2020. | M2 |  |  |  |  | 1628.8
|  |  |  | 1º TRECHO |  | 366.4 | 4.4 |  | 1612.16
[6 empty] | B | b | H
|  |  |  | PC1 |  | 8.4 | 4.4 | 2.6 | 16.64
|  |  |  | Total item 25.2.1 |  |  |  |  | 1628.8
| 25.2.2 | SINAPI | 94273 | ASSENTAMENTO DE GUIA (MEIO-FIO) EM TRECHO RETO, CONFECCIONADA EM CONCRETO PRÉ-FABRICADO, DIMENSÕES 100X15X13X30 CM (COMPRIMENTO X BASE INFERIOR X BASE SUPERIOR X ALTURA), PARA VIAS URBANAS (USO VIÁRIO). AF_06/2016 | M |  |  |  |  | 378
|  |  |  | Comp. * dois lados (369*2) |  | 369 |  |  | 369
|  |  |  | 9 m de recrava |  | 9 |  |  | 9
|  |  |  | Total item 25.2.2 |  |  |  |  | 378
| 25.2.3 | SINAPI | 94281 | EXECUÇÃO DE SARJETA DE CONCRETO USINADO, MOLDADA IN LOCO EM TRECHO RETO, 30 CM BASE X 15 CM ALTURA. AF_06/2016 | M |  |  |  |  | 369 | #REF!
|  |  |  | Comp. * dois lados (369*2) |  | 369 |  |  | 369
|  |  |  | Total item 25.2.3 |  |  |  |  | 369
| 25.3 |  |  | SINALIZAÇÃO
| 25.3.1 | SICRO | 5213440 | FORNECIMENTO E IMPLANTAÇÃO DE PLACA DE REGULAMENTAÇÃO EM AÇO D = 0,60 M - PELÍCULA RETRORREFLETIVA TIPO I E SI | UM |  |  |  |  | 0
|  |  |  | CONFORME PROJETO |  |  |  |  | 0
|  |  |  | Total item 25.3.1 |  |  |  |  | 0
| 25.3.2 | SICRO | 5213444 | FORNECIMENTO E IMPLANTAÇÃO DE PLACA DE REGULAMENTAÇÃO EM AÇO, R1 LADO 0,248 M - PELÍCULA RETRORREFLETIVA TIPO I E SI | UM |  |  |  |  | 0
|  |  |  | CONFORME PROJETO |  |  |  |  | 0
|  |  |  | Total item 25.3.2 |  |  |  |  | 0
| 25.3.3 | SICRO | 5216111 | FORNECIMENTO E IMPLANTAÇÃO DE SUPORTE E TRAVESSA PARA PLACA DE SINALIZAÇÃO EM MADEIRA DE LEI TRATADA 8 X 8 CM | UM |  |  |  |  | 0
|  |  |  | CONFORME PROJETO |  |  |  |  | 0
|  |  |  | Total item 25.3.3 |  |  |  |  | 0
| 25.3.4 | SINAPI-I | 13521 | PLACA DE AÇO ESMALTADA PARA IDENTIFICAÇÃO DE RUA, *45 CM X 20* CM | UM |  |  |  |  | 0
|  |  |  | CONFORME PROJETO |  |  |  |  | 0
0
| 26.0 |  |  | 1 ° TRAVESSA DO CAMPO (CHÃ DE CONSELHO)
| 26.1 |  |  | TERRAPLANAGEM:
| 26.1.1 | SINAPI | 100576 | REGULARIZAÇÃO E COMPACTAÇÃO DE SUBLEITO DE SOLO PREDOMINANTEMENTE ARGILOSO. AF_11/2019 | M2 |  |  |  |  | 157.25
|  |  |  | 1º TRECHO |  | 36.57 | 4.3 |  | 157.25
|  |  |  | Total item 26.1.1 |  |  |  |  | 157.25
| 26.2 |  |  | PAVIMENTAÇÃO:
| 26.2.1 | SINAPI | 101169 | EXECUÇÃO DE PAVIMENTO EM PARALELEPÍPEDOS, REJUNTAMENTO COM ARGAMASSA TRAÇO 1:3 (CIMENTO E AREIA). AF_05/2020. | M2 |  |  |  |  | 124.34
|  |  |  | 1º TRECHO |  | 36.57 | 3.4 |  | 124.34
|  |  |  | Total item 26.2.1 |  |  |  |  | 124.34
| 26.2.2 | SINAPI | 94273 | ASSENTAMENTO DE GUIA (MEIO-FIO) EM TRECHO RETO, CONFECCIONADA EM CONCRETO PRÉ-FABRICADO, DIMENSÕES 100X15X13X30 CM (COMPRIMENTO X BASE INFERIOR X BASE SUPERIOR X ALTURA), PARA VIAS URBANAS (USO VIÁRIO). AF_06/2016 | M |  |  |  |  | 40.57
|  |  |  | Comp. * dois lados (36,57*2) |  | 36.57 |  |  | 36.57
|  |  |  | 4 m de recrava |  | 4 |  |  | 4
|  |  |  | Total item 26.2.2 |  |  |  |  | 40.57
| 26.2.3 | SINAPI | 94281 | EXECUÇÃO DE SARJETA DE CONCRETO USINADO, MOLDADA IN LOCO EM TRECHO RETO, 30 CM BASE X 15 CM ALTURA. AF_06/2016 | M |  |  |  |  | 36.57 | #REF!
|  |  |  | Comp. * dois lados (36,57*2) |  | 36.57 |  |  | 36.57
|  |  |  | Total item 26.2.3 |  |  |  |  | 36.57
| 26.3 |  |  | SINALIZAÇÃO
| 26.3.1 | SICRO | 5213440 | FORNECIMENTO E IMPLANTAÇÃO DE PLACA DE REGULAMENTAÇÃO EM AÇO D = 0,60 M - PELÍCULA RETRORREFLETIVA TIPO I E SI | UM |  |  |  |  | 0
|  |  |  | CONFORME PROJETO |  |  |  |  | 0
|  |  |  | Total item 26.3.1 |  |  |  |  | 0
| 26.3.2 | SICRO | 5213444 | FORNECIMENTO E IMPLANTAÇÃO DE PLACA DE REGULAMENTAÇÃO EM AÇO, R1 LADO 0,248 M - PELÍCULA RETRORREFLETIVA TIPO I E SI | UM |  |  |  |  | 0
|  |  |  | CONFORME PROJETO |  |  |  |  | 0
|  |  |  | Total item 26.3.2 |  |  |  |  | 0
| 26.3.3 | SICRO | 5213464 | FORNECIMENTO E IMPLANTAÇÃO DE PLACA DE ADVERTÊNCIA EM AÇO, LADO DE 0,60 M - PELÍCULA RETRORREFLETIVA TIPO I E SI. | UM |  |  |  |  | 0
|  |  |  | CONFORME PROJETO |  |  |  |  | 0
0
| 26.3.4 | SICRO | 5216111 | FORNECIMENTO E IMPLANTAÇÃO DE SUPORTE E TRAVESSA PARA PLACA DE SINALIZAÇÃO EM MADEIRA DE LEI TRATADA 8 X 8 CM | UM |  |  |  |  | 0
|  |  |  | CONFORME PROJETO |  |  |  |  | 0
|  |  |  | Total item 26.3.4 |  |  |  |  | 0
| 26.3.5 | SINAPI-I | 13521 | PLACA DE AÇO ESMALTADA PARA IDENTIFICAÇÃO DE RUA, *45 CM X 20* CM | UM |  |  |  |  | 0
|  |  |  | CONFORME PROJETO |  |  |  |  | 0
0
| 27.0 |  |  | 2 ° TRAVESSA DO CAMPO (CHÃ DE CONSELHO)
| 27.1 |  |  | TERRAPLANAGEM:
| 27.1.1 | SINAPI | 100576 | REGULARIZAÇÃO E COMPACTAÇÃO DE SUBLEITO DE SOLO PREDOMINANTEMENTE ARGILOSO. AF_11/2019 | M2 |  |  |  |  | 250.18
|  |  |  | 1º TRECHO |  | 57.93 | 3.8 |  | 220.13
[6 empty] | B | b | H
|  |  |  | PC1 |  | 5.85 | 3.8 | 2.93 | 14.14
|  |  |  | PC2 |  | 7.81 | 3.8 | 2.74 | 15.91
|  |  |  | Total item 27.1.1 |  |  |  |  | 250.18
| 27.2 |  |  | PAVIMENTAÇÃO:
| 27.2.1 | SINAPI | 101169 | EXECUÇÃO DE PAVIMENTO EM PARALELEPÍPEDOS, REJUNTAMENTO COM ARGAMASSA TRAÇO 1:3 (CIMENTO E AREIA). AF_05/2020. | M2 |  |  |  |  | 192.94
|  |  |  | 1º TRECHO |  | 57.93 | 2.9 |  | 168
[6 empty] | B | b | H
|  |  |  | PC1 |  | 4.95 | 2.9 | 2.93 | 11.5
|  |  |  | PC2 |  | 6.91 | 2.9 | 2.74 | 13.44
|  |  |  | Total item 27.2.1 |  |  |  |  | 192.94
| 27.2.2 | SINAPI | 94273 | ASSENTAMENTO DE GUIA (MEIO-FIO) EM TRECHO RETO, CONFECCIONADA EM CONCRETO PRÉ-FABRICADO, DIMENSÕES 100X15X13X30 CM (COMPRIMENTO X BASE INFERIOR X BASE SUPERIOR X ALTURA), PARA VIAS URBANAS (USO VIÁRIO). AF_06/2016 | M |  |  |  |  | 69.15
|  |  |  | Comp. * dois lados (63,6*2) |  | 63.6 |  |  | 63.6
|  |  |  | 5,55m de recrava |  | 5.55 |  |  | 5.55
|  |  |  | Total item 27.2.2 |  |  |  |  | 69.15
| 27.2.3 | SINAPI | 94281 | EXECUÇÃO DE SARJETA DE CONCRETO USINADO, MOLDADA IN LOCO EM TRECHO RETO, 30 CM BASE X 15 CM ALTURA. AF_06/2016 | M |  |  |  |  | 63.6 | #REF!
|  |  |  | Comp. * dois lados (63,6*2) |  | 63.6 |  |  | 63.6
|  |  |  | Total item 27.2.3 |  |  |  |  | 63.6
| 27.3 |  |  | SINALIZAÇÃO
| 27.3.1 | SICRO | 5213440 | FORNECIMENTO E IMPLANTAÇÃO DE PLACA DE REGULAMENTAÇÃO EM AÇO D = 0,60 M - PELÍCULA RETRORREFLETIVA TIPO I E SI | UM |  |  |  |  | 0
|  |  |  | CONFORME PROJETO |  |  |  |  | 0
|  |  |  | Total item 27.3.1 |  |  |  |  | 0
| 27.3.2 | SICRO | 5213444 | FORNECIMENTO E IMPLANTAÇÃO DE PLACA DE REGULAMENTAÇÃO EM AÇO, R1 LADO 0,248 M - PELÍCULA RETRORREFLETIVA TIPO I E SI | UM |  |  |  |  | 0
|  |  |  | CONFORME PROJETO |  |  |  |  | 0
|  |  |  | Total item 27.3.2 |  |  |  |  | 0
| 27.3.3 | SICRO | 5216111 | FORNECIMENTO E IMPLANTAÇÃO DE SUPORTE E TRAVESSA PARA PLACA DE SINALIZAÇÃO EM MADEIRA DE LEI TRATADA 8 X 8 CM | UM |  |  |  |  | 0
|  |  |  | CONFORME PROJETO |  |  |  |  | 0
|  |  |  | Total item 27.3.3 |  |  |  |  | 0
| 27.3.4 | SINAPI-I | 13521 | PLACA DE AÇO ESMALTADA PARA IDENTIFICAÇÃO DE RUA, *45 CM X 20* CM | UM |  |  |  |  | 0
|  |  |  | CONFORME PROJETO |  |  |  |  | 0
0
| 28.0 |  |  | RUA DA UBS ( CHÃ DO CONSELHO)
| 28.1 |  |  | TERRAPLANAGEM:
| 28.1.1 | SINAPI | 100576 | REGULARIZAÇÃO E COMPACTAÇÃO DE SUBLEITO DE SOLO PREDOMINANTEMENTE ARGILOSO. AF_11/2019 | M2 |  |  |  |  | 237.71
|  |  |  | 1º TRECHO |  | 51.26 | 4.3 |  | 220.42
[6 empty] | B | b | H
|  |  |  | PC1 |  | 8.32 | 4.3 | 2.74 | 17.29
|  |  |  | Total item 28.1.1 |  |  |  |  | 237.71
| 28.2 |  |  | PAVIMENTAÇÃO:
| 28.2.1 | SINAPI | 101169 | EXECUÇÃO DE PAVIMENTO EM PARALELEPÍPEDOS, REJUNTAMENTO COM ARGAMASSA TRAÇO 1:3 (CIMENTO E AREIA). AF_05/2020. | M2 |  |  |  |  | 189.1
|  |  |  | 1º TRECHO |  | 51.26 | 3.4 |  | 174.28
[6 empty] | B | b | H
|  |  |  | PC1 |  | 7.42 | 3.4 | 2.74 | 14.82
|  |  |  | Total item 28.2.1 |  |  |  |  | 189.1
| 28.2.2 | SINAPI | 94273 | ASSENTAMENTO DE GUIA (MEIO-FIO) EM TRECHO RETO, CONFECCIONADA EM CONCRETO PRÉ-FABRICADO, DIMENSÕES 100X15X13X30 CM (COMPRIMENTO X BASE INFERIOR X BASE SUPERIOR X ALTURA), PARA VIAS URBANAS (USO VIÁRIO). AF_06/2016 | M |  |  |  |  | 58
|  |  |  | Comp. * dois lados (54*2) |  | 54 |  |  | 54
|  |  |  | 4 m de recrava |  | 4 |  |  | 4
|  |  |  | Total item 28.2.2 |  |  |  |  | 58
| 28.2.3 | SINAPI | 94281 | EXECUÇÃO DE SARJETA DE CONCRETO USINADO, MOLDADA IN LOCO EM TRECHO RETO, 30 CM BASE X 15 CM ALTURA. AF_06/2016 | M |  |  |  |  | 54 | #REF!
|  |  |  | Comp. * dois lados (54*2) |  | 54 |  |  | 54
|  |  |  | Total item 28.2.3 |  |  |  |  | 54
| 28.3 |  |  | SINALIZAÇÃO
| 28.3.1 | SICRO | 5213440 | FORNECIMENTO E IMPLANTAÇÃO DE PLACA DE REGULAMENTAÇÃO EM AÇO D = 0,60 M - PELÍCULA RETRORREFLETIVA TIPO I E SI | UM |  |  |  |  | 0
|  |  |  | CONFORME PROJETO |  |  |  |  | 0
|  |  |  | Total item 28.3.1 |  |  |  |  | 0
| 28.3.2 | SICRO | 5213444 | FORNECIMENTO E IMPLANTAÇÃO DE PLACA DE REGULAMENTAÇÃO EM AÇO, R1 LADO 0,248 M - PELÍCULA RETRORREFLETIVA TIPO I E SI | UM |  |  |  |  | 0
|  |  |  | CONFORME PROJETO |  |  |  |  | 0
|  |  |  | Total item 28.3.2 |  |  |  |  | 0
| 28.3.3 | SICRO | 5216111 | FORNECIMENTO E IMPLANTAÇÃO DE SUPORTE E TRAVESSA PARA PLACA DE SINALIZAÇÃO EM MADEIRA DE LEI TRATADA 8 X 8 CM | UM |  |  |  |  | 0
|  |  |  | CONFORME PROJETO |  |  |  |  | 0
|  |  |  | Total item 28.3.3 |  |  |  |  | 0
| 28.3.4 | SINAPI-I | 13521 | PLACA DE AÇO ESMALTADA PARA IDENTIFICAÇÃO DE RUA, *45 CM X 20* CM | UM |  |  |  |  | 0
|  |  |  | CONFORME PROJETO |  |  |  |  | 0
0
| 29.0 |  |  | RUA DO POÇO ( CHÃ DE CONSELHO)
| 29.1 |  |  | TERRAPLANAGEM:
| 29.1.1 | SINAPI | 100576 | REGULARIZAÇÃO E COMPACTAÇÃO DE SUBLEITO DE SOLO PREDOMINANTEMENTE ARGILOSO. AF_11/2019 | M2 |  |  |  |  | 1549.97
|  |  |  | 1º TRECHO |  | 266.82 | 5.3 |  | 1414.15
[6 empty] | B | b | H
|  |  |  | PC1 |  | 15.32 | 5.3 | 6.54 | 67.43
|  |  |  | PC2 |  | 15.3 | 5.3 | 6.64 | 68.39
|  |  |  | Total item 29.1.1 |  |  |  |  | 1549.97
| 29.2 |  |  | PAVIMENTAÇÃO:
| 29.2.1 | SINAPI | 101169 | EXECUÇÃO DE PAVIMENTO EM PARALELEPÍPEDOS, REJUNTAMENTO COM ARGAMASSA TRAÇO 1:3 (CIMENTO E AREIA). AF_05/2020. | M2 |  |  |  |  | 1297.97
|  |  |  | 1º TRECHO |  | 266.82 | 4.4 |  | 1174.01
[6 empty] | B | b | H
|  |  |  | PC1 |  | 14.42 | 4.4 | 6.54 | 61.54
|  |  |  | PC2 |  | 14.4 | 4.4 | 6.64 | 62.42
|  |  |  | Total item 29.2.1 |  |  |  |  | 1297.97
| 29.2.2 | SINAPI | 94273 | ASSENTAMENTO DE GUIA (MEIO-FIO) EM TRECHO RETO, CONFECCIONADA EM CONCRETO PRÉ-FABRICADO, DIMENSÕES 100X15X13X30 CM (COMPRIMENTO X BASE INFERIOR X BASE SUPERIOR X ALTURA), PARA VIAS URBANAS (USO VIÁRIO). AF_06/2016 | M |  |  |  |  | 295
|  |  |  | Comp. * dois lados (280*2) |  | 280 |  |  | 280
|  |  |  | 15 m de recrava |  | 15 |  |  | 15
|  |  |  | Total item 29.2.2 |  |  |  |  | 295
| 29.2.3 | SINAPI | 94281 | EXECUÇÃO DE SARJETA DE CONCRETO USINADO, MOLDADA IN LOCO EM TRECHO RETO, 30 CM BASE X 15 CM ALTURA. AF_06/2016 | M |  |  |  |  | 280 | #REF!
|  |  |  | Comp. * dois lados (280*2) |  | 280 |  |  | 280
|  |  |  | Total item 29.2.3 |  |  |  |  | 280
| 29.3 |  |  | SINALIZAÇÃO
| 29.3.1 | SICRO | 5213440 | FORNECIMENTO E IMPLANTAÇÃO DE PLACA DE REGULAMENTAÇÃO EM AÇO D = 0,60 M - PELÍCULA RETRORREFLETIVA TIPO I E SI | UM |  |  |  |  | 0
|  |  |  | CONFORME PROJETO |  |  |  |  | 0
|  |  |  | Total item 29.3.1 |  |  |  |  | 0
| 29.3.2 | SICRO | 5213444 | FORNECIMENTO E IMPLANTAÇÃO DE PLACA DE REGULAMENTAÇÃO EM AÇO, R1 LADO 0,248 M - PELÍCULA RETRORREFLETIVA TIPO I E SI | UM |  |  |  |  | 0
|  |  |  | CONFORME PROJETO |  |  |  |  | 0
|  |  |  | Total item 29.3.2 |  |  |  |  | 0
| 29.3.3 | SICRO | 5216111 | FORNECIMENTO E IMPLANTAÇÃO DE SUPORTE E TRAVESSA PARA PLACA DE SINALIZAÇÃO EM MADEIRA DE LEI TRATADA 8 X 8 CM | UM |  |  |  |  | 0
|  |  |  | CONFORME PROJETO |  |  |  |  | 0
|  |  |  | Total item 29.3.3 |  |  |  |  | 0
| 29.3.4 | SINAPI-I | 13521 | PLACA DE AÇO ESMALTADA PARA IDENTIFICAÇÃO DE RUA, *45 CM X 20* CM | UM |  |  |  |  | 0
|  |  |  | CONFORME PROJETO |  |  |  |  | 0
0
| 30.0 |  |  | RUA DOIS ( CHÃ DO CONSELHO)
| 30.1 |  |  | TERRAPLANAGEM:
| 30.1.1 | SINAPI | 100576 | REGULARIZAÇÃO E COMPACTAÇÃO DE SUBLEITO DE SOLO PREDOMINANTEMENTE ARGILOSO. AF_11/2019 | M2 |  |  |  |  | 1041.61
|  |  |  | 1º TRECHO |  | 215.14 | 4.3 |  | 925.1
[6 empty] | B | b | H
|  |  |  | PC1 |  | 14.54 | 4.3 | 6.39 | 60.19
|  |  |  | PC2 |  | 10.78 | 4.3 | 7.47 | 56.32
|  |  |  | Total item 30.1.1 |  |  |  |  | 1041.61
| 30.2 |  |  | PAVIMENTAÇÃO:
| 30.2.1 | SINAPI | 101169 | EXECUÇÃO DE PAVIMENTO EM PARALELEPÍPEDOS, REJUNTAMENTO COM ARGAMASSA TRAÇO 1:3 (CIMENTO E AREIA). AF_05/2020. | M2 |  |  |  |  | 835.52
|  |  |  | 1º TRECHO |  | 215.14 | 3.4 |  | 731.48
[6 empty] | B | b | H
|  |  |  | PC1 |  | 13.64 | 3.4 | 6.39 | 54.44
|  |  |  | PC2 |  | 9.88 | 3.4 | 7.47 | 49.6
|  |  |  | Total item 30.2.1 |  |  |  |  | 835.52
| 30.2.2 | SINAPI | 94273 | ASSENTAMENTO DE GUIA (MEIO-FIO) EM TRECHO RETO, CONFECCIONADA EM CONCRETO PRÉ-FABRICADO, DIMENSÕES 100X15X13X30 CM (COMPRIMENTO X BASE INFERIOR X BASE SUPERIOR X ALTURA), PARA VIAS URBANAS (USO VIÁRIO). AF_06/2016 | M |  |  |  |  | 229
|  |  |  | Comp. * dois lados (229*2) |  | 229 |  |  | 229
|  |  |  | Total item 30.2.2 |  |  |  |  | 229
| 30.2.3 | SINAPI | 94281 | EXECUÇÃO DE SARJETA DE CONCRETO USINADO, MOLDADA IN LOCO EM TRECHO RETO, 30 CM BASE X 15 CM ALTURA. AF_06/2016 | M |  |  |  |  | 229 | #REF!
|  |  |  | Comp. * dois lados (229*2) |  | 229 |  |  | 229
|  |  |  | Total item 30.2.3 |  |  |  |  | 229
| 30.3 |  |  | SINALIZAÇÃO
| 30.3.1 | SICRO | 5213440 | FORNECIMENTO E IMPLANTAÇÃO DE PLACA DE REGULAMENTAÇÃO EM AÇO D = 0,60 M - PELÍCULA RETRORREFLETIVA TIPO I E SI | UM |  |  |  |  | 0
|  |  |  | CONFORME PROJETO |  |  |  |  | 0
|  |  |  | Total item 30.3.1 |  |  |  |  | 0
| 30.3.2 | SICRO | 5213444 | FORNECIMENTO E IMPLANTAÇÃO DE PLACA DE REGULAMENTAÇÃO EM AÇO, R1 LADO 0,248 M - PELÍCULA RETRORREFLETIVA TIPO I E SI | UM |  |  |  |  | 0
|  |  |  | CONFORME PROJETO |  |  |  |  | 0
|  |  |  | Total item 30.3.2 |  |  |  |  | 0
| 30.3.3 | SICRO | 5216111 | FORNECIMENTO E IMPLANTAÇÃO DE SUPORTE E TRAVESSA PARA PLACA DE SINALIZAÇÃO EM MADEIRA DE LEI TRATADA 8 X 8 CM | UM |  |  |  |  | 0
|  |  |  | CONFORME PROJETO |  |  |  |  | 0
|  |  |  | Total item 30.3.3 |  |  |  |  | 0
| 30.3.4 | SINAPI-I | 13521 | PLACA DE AÇO ESMALTADA PARA IDENTIFICAÇÃO DE RUA, *45 CM X 20* CM | UM |  |  |  |  | 0
|  |  |  | CONFORME PROJETO |  |  |  |  | 0
0
| 31.0 |  |  | AVENIDA AMÁRO LEITÃO ( CHÃ DE CONSELHO)
| 31.1 |  |  | TERRAPLANAGEM:
| 31.1.1 | SINAPI | 100576 | REGULARIZAÇÃO E COMPACTAÇÃO DE SUBLEITO DE SOLO PREDOMINANTEMENTE ARGILOSO. AF_11/2019 | M2 |  |  |  |  | 4659.95
|  |  |  | 1º TRECHO |  | 722.92 | 5.3 |  | 3831.48
[6 empty] | B | b | H
|  |  |  | PC1 |  | 8.13 | 4.3 | 1.93 | 11.99
|  |  |  | PC2 |  | 20.64 | 3.4 | 9.91 | 119.12
|  |  |  | PC3 |  | 24.81 | 4.3 | 17.24 | 250.93
|  |  |  | PC4 |  | 12.13 | 4.6 | 3.44 | 28.78
|  |  |  | PC5 |  | 31.66 | 5.3 | 22.6 | 417.65
|  |  |  | Total item 31.1.1 |  |  |  |  | 4659.95
| 31.2 |  |  | PAVIMENTAÇÃO:
| 31.2.1 | SINAPI | 101169 | EXECUÇÃO DE PAVIMENTO EM PARALELEPÍPEDOS, REJUNTAMENTO COM ARGAMASSA TRAÇO 1:3 (CIMENTO E AREIA). AF_05/2020. | M2 |  |  |  |  | 3966.49
|  |  |  | 1º TRECHO |  | 722.92 | 4.4 |  | 3180.85
[6 empty] | B | b | H
|  |  |  | PC1 |  | 7.23 | 3.4 | 1.93 | 10.26
|  |  |  | PC2 |  | 19.74 | 2.5 | 9.91 | 110.2
|  |  |  | PC3 |  | 23.91 | 3.4 | 17.24 | 235.41
|  |  |  | PC4 |  | 11.23 | 3.7 | 3.44 | 25.68
|  |  |  | PC5 |  | 31.36 | 4.4 | 22.6 | 404.09
|  |  |  | Total item 31.2.1 |  |  |  |  | 3966.49
| 31.2.2 | SINAPI | 94273 | ASSENTAMENTO DE GUIA (MEIO-FIO) EM TRECHO RETO, CONFECCIONADA EM CONCRETO PRÉ-FABRICADO, DIMENSÕES 100X15X13X30 CM (COMPRIMENTO X BASE INFERIOR X BASE SUPERIOR X ALTURA), PARA VIAS URBANAS (USO VIÁRIO). AF_06/2016 | M |  |  |  |  | 791.12
|  |  |  | Comp. * dois lados (745,52*2) |  | 745.52 |  |  | 745.52
|  |  |  | 45,69 m de recrava |  | 45.6 |  |  | 45.6
|  |  |  | Total item 31.2.2 |  |  |  |  | 791.12
| 31.2.3 | SINAPI | 94281 | EXECUÇÃO DE SARJETA DE CONCRETO USINADO, MOLDADA IN LOCO EM TRECHO RETO, 30 CM BASE X 15 CM ALTURA. AF_06/2016 | M |  |  |  |  | 745.52 | #REF!
|  |  |  | Comp. * dois lados (745,52*2) |  | 745.52 |  |  | 745.52
|  |  |  | Total item 31.2.3 |  |  |  |  | 745.52
| 31.3 |  |  | CALÇADA:
| 31.3.1 | SINAPI | 87509 | ALVENARIA DE VEDAÇÃO DE BLOCOS CERÂMICOS FURADOS NA HORIZONTAL DE 14X9X19CM (ESPESSURA 14CM, BLOCO DEITADO) DE PAREDES COM ÁREA LÍQUIDA MAIOR OU IGUAL A 6M² SEM VÃOS E ARGAMASSA DE ASSENTAMENTO COM PREPARO EM BETONEIRA. AF_06/2014 | [5 empty] | 223.66
|  |  |  | Comp. * dois lados* altura ((745,52*2) *0,3) |  | 745.52 |  | 0.3 | 223.66
|  |  |  | Total item 31.3.1 |  |  |  |  | 223.66
| 31.3.2 | SINAPI | 94319 | ATERRO MANUAL DE VALAS COM SOLO ARGILO-ARENOSO E COMPACTAÇÃO MECANIZADA | [5 empty] | 335.48
|  |  |  | Comp. * Altura * Largura ((745,52*2)*0,30*1,50) |  | 745.52 | 1.5 | 0.3 | 335.48
|  |  |  | Total item 31.3.2 |  |  |  |  | 335.48
| 31.3.3 | SINAPI | 94991 | EXECUÇÃO DE PASSEIO (CALÇADA) OU PISO DE CONCRETO COM CONCRETO MOLDADO IN LOCO, USINADO, ACABAMENTO CONVENCIONAL, NÃO ARMADO. AF_07/2016 | M |  |  |  |  | 67.1
|  |  |  | Comp. * Altura * Largura ((745,52*2)*0,06*1,50) |  | 745.52 | 1.5 | 0.06 | 67.1
|  |  |  | Total item 31.3.3 |  |  |  |  | 67.1
| 31.3.4 | COMPOSIÇÃO | 002 | PISO PODOTÁTIL EXTERNO ESP. 2,5CM, ASSENTADO COM ARGAMASSA (FORNECIMENTO E ASSENTAMENTO) | M |  |  |  |  | 1.8 | #REF!
|  |  |  | 1,80m² por rampa * 20 |  | 1.8 |  |  | 1.8
|  |  |  | Total item 31.3.4 |  |  |  |  | 1.8
| 31.4 |  |  | SINALIZAÇÃO
| 31.4.1 | SICRO | 5213440 | FORNECIMENTO E IMPLANTAÇÃO DE PLACA DE REGULAMENTAÇÃO EM AÇO D = 0,60 M - PELÍCULA RETRORREFLETIVA TIPO I E SI | UM |  |  |  |  | 0
|  |  |  | CONFORME PROJETO |  |  |  |  | 0
|  |  |  | Total item 31.4.1 |  |  |  |  | 0
| 31.4.2 | SICRO | 5213444 | FORNECIMENTO E IMPLANTAÇÃO DE PLACA DE REGULAMENTAÇÃO EM AÇO, R1 LADO 0,248 M - PELÍCULA RETRORREFLETIVA TIPO I E SI | UM |  |  |  |  | 0
|  |  |  | CONFORME PROJETO |  |  |  |  | 0
|  |  |  | Total item 31.4.2 |  |  |  |  | 0
| 31.4.3 | SICRO | 5216111 | FORNECIMENTO E IMPLANTAÇÃO DE SUPORTE E TRAVESSA PARA PLACA DE SINALIZAÇÃO EM MADEIRA DE LEI TRATADA 8 X 8 CM | UM |  |  |  |  | 0
|  |  |  | CONFORME PROJETO |  |  |  |  | 0
|  |  |  | Total item 31.4.3 |  |  |  |  | 0
| 31.4.4 | SINAPI-I | 13521 | PLACA DE AÇO ESMALTADA PARA IDENTIFICAÇÃO DE RUA, *45 CM X 20* CM | UM |  |  |  |  | 0
|  |  |  | CONFORME PROJETO |  |  |  |  | 0
0
| 31.5 |  |  | DRENAGEM
| 31.5.1 | SINAPI | 99257 | CAIXA ENTERRADA HIDRÁULICA RETANGULAR EM ALVENARIA COM TIJOLOS CERÂMICOS MACIÇOS, DIMENSÕES INTERNAS: 1X1X0,6 M PARA REDE DE DRENAGEM. AF_12/2020 | UM |  |  |  |  | 0
|  |  |  | CONFORME PROJETO |  |  |  |  | 0
|  |  |  | Total item 31.5.1 |  |  |  |  | 0
| 31.5.2 | SINAPI | 92212 | TUBO DE CONCRETO PARA REDES COLETORAS DE ÁGUAS PLUVIAIS, DIÂMETRO DE 600 MM, JUNTA RÍGIDA, INSTALADO EM LOCAL COM BAIXO NÍVEL DE INTERFERÊNCIAS - FORNECIMENTO E ASSENTAMENTO. AF_12/2015 | M |  |  |  |  | 0
|  |  |  | CONFORME PROJETO |  |  |  |  | 0
|  |  |  | Total item 31.5.2 |  |  |  |  | 0
| 32.0 |  |  | RUA BOBOCÃO ( BOBOCÃO)
| 32.1 |  |  | TERRAPLANAGEM:
| 32.1.1 | SINAPI | 100576 | REGULARIZAÇÃO E COMPACTAÇÃO DE SUBLEITO DE SOLO PREDOMINANTEMENTE ARGILOSO. AF_11/2019 | M2 |  |  |  |  | 2402.53
|  |  |  | 1º TRECHO |  | 135.75 | 3.8 |  | 515.85
|  |  |  | 2º TRECHO |  | 433 | 4.3 |  | 1861.9
[6 empty] | B | b | H
|  |  |  | PC1 |  | 7.86 | 3.8 | 4.25 | 24.78
|  |  |  | Total item 32.1.1 |  |  |  |  | 2402.53
| 32.2 |  |  | PAVIMENTAÇÃO:
| 32.2.1 | SINAPI | 101169 | EXECUÇÃO DE PAVIMENTO EM PARALELEPÍPEDOS, REJUNTAMENTO COM ARGAMASSA TRAÇO 1:3 (CIMENTO E AREIA). AF_05/2020. | M2 |  |  |  |  | 1886.83
|  |  |  | 1º TRECHO |  | 135.75 | 2.9 |  | 393.68
|  |  |  | 2º TRECHO |  | 433 | 3.4 |  | 1472.2
[6 empty] | B | b | H
|  |  |  | PC1 |  | 6.96 | 2.9 | 4.25 | 20.95
|  |  |  | Total item 32.2.1 |  |  |  |  | 1886.83
| 32.2.2 | SINAPI | 94273 | ASSENTAMENTO DE GUIA (MEIO-FIO) EM TRECHO RETO, CONFECCIONADA EM CONCRETO PRÉ-FABRICADO, DIMENSÕES 100X15X13X30 CM (COMPRIMENTO X BASE INFERIOR X BASE SUPERIOR X ALTURA), PARA VIAS URBANAS (USO VIÁRIO). AF_06/2016 | M |  |  |  |  | 717
|  |  |  | Comp. * dois lados (573*2) |  | 573 |  |  | 573
|  |  |  | 144 m de recrava |  | 144 |  |  | 144
|  |  |  | Total item 32.2.2 |  |  |  |  | 717
| 32.2.3 | SINAPI | 94281 | EXECUÇÃO DE SARJETA DE CONCRETO USINADO, MOLDADA IN LOCO EM TRECHO RETO, 30 CM BASE X 15 CM ALTURA. AF_06/2016 | M |  |  |  |  | 573 | #REF!
|  |  |  | Comp. * dois lados (573*2) |  | 573 |  |  | 573
|  |  |  | Total item 32.2.3 |  |  |  |  | 573
| 32.3 |  |  | SINALIZAÇÃO
| 32.3.1 | SICRO | 5213440 | FORNECIMENTO E IMPLANTAÇÃO DE PLACA DE REGULAMENTAÇÃO EM AÇO D = 0,60 M - PELÍCULA RETRORREFLETIVA TIPO I E SI | UM |  |  |  |  | 0
|  |  |  | CONFORME PROJETO |  |  |  |  | 0
|  |  |  | Total item 32.3.1 |  |  |  |  | 0
| 32.3.2 | SICRO | 5213444 | FORNECIMENTO E IMPLANTAÇÃO DE PLACA DE REGULAMENTAÇÃO EM AÇO, R1 LADO 0,248 M - PELÍCULA RETRORREFLETIVA TIPO I E SI | UM |  |  |  |  | 0
|  |  |  | CONFORME PROJETO |  |  |  |  | 0
|  |  |  | Total item 32.3.2 |  |  |  |  | 0
| 32.3.3 | SICRO | 5216111 | FORNECIMENTO E IMPLANTAÇÃO DE SUPORTE E TRAVESSA PARA PLACA DE SINALIZAÇÃO EM MADEIRA DE LEI TRATADA 8 X 8 CM | UM |  |  |  |  | 0
|  |  |  | CONFORME PROJETO |  |  |  |  | 0
|  |  |  | Total item 32.3.3 |  |  |  |  | 0
| 32.3.4 | SINAPI-I | 13521 | PLACA DE AÇO ESMALTADA PARA IDENTIFICAÇÃO DE RUA, *45 CM X 20* CM | UM |  |  |  |  | 0
|  |  |  | CONFORME PROJETO |  |  |  |  | 0
0
| 33.0 |  |  | RUA ANTÔNIO DA SILVA VALENTE (CHÃ DE PINHEIR0)
| 33.1 |  |  | TERRAPLANAGEM:
| 33.1.1 | SINAPI | 100576 | REGULARIZAÇÃO E COMPACTAÇÃO DE SUBLEITO DE SOLO PREDOMINANTEMENTE ARGILOSO. AF_11/2019 | M2 |  |  |  |  | 335.47
|  |  |  | 1º TRECHO |  | 84.47 | 3.8 |  | 320.99
[6 empty] | B | b | H
|  |  |  | PC1 |  | 7.65 | 3.8 | 2.53 | 14.48
|  |  |  | Total item 33.1.1 |  |  |  |  | 335.47
| 33.2 |  |  | PAVIMENTAÇÃO:
| 33.2.1 | SINAPI | 101169 | EXECUÇÃO DE PAVIMENTO EM PARALELEPÍPEDOS, REJUNTAMENTO COM ARGAMASSA TRAÇO 1:3 (CIMENTO E AREIA). AF_05/2020. | M2 |  |  |  |  | 257.17
|  |  |  | 1º TRECHO |  | 84.47 | 2.9 |  | 244.96
[6 empty] | B | b | H
|  |  |  | PC1 |  | 6.75 | 2.9 | 2.53 | 12.21
|  |  |  | Total item 33.2.1 |  |  |  |  | 257.17
| 33.2.2 | SINAPI | 94273 | ASSENTAMENTO DE GUIA (MEIO-FIO) EM TRECHO RETO, CONFECCIONADA EM CONCRETO PRÉ-FABRICADO, DIMENSÕES 100X15X13X30 CM (COMPRIMENTO X BASE INFERIOR X BASE SUPERIOR X ALTURA), PARA VIAS URBANAS (USO VIÁRIO). AF_06/2016 | M |  |  |  |  | 105
|  |  |  | Comp. * dois lados (87*2) |  | 87 |  |  | 87
|  |  |  | 18m de recrava |  | 18 |  |  | 18
|  |  |  | Total item 33.2.2 |  |  |  |  | 105
| 33.2.3 | SINAPI | 94281 | EXECUÇÃO DE SARJETA DE CONCRETO USINADO, MOLDADA IN LOCO EM TRECHO RETO, 30 CM BASE X 15 CM ALTURA. AF_06/2016 | M |  |  |  |  | 87 | #REF!
|  |  |  | Comp. * dois lados (87*2) |  | 87 |  |  | 87
|  |  |  | Total item 33.2.3 |  |  |  |  | 87
| 33.3 |  |  | SINALIZAÇÃO
| 33.3.1 | SICRO | 5213440 | FORNECIMENTO E IMPLANTAÇÃO DE PLACA DE REGULAMENTAÇÃO EM AÇO D = 0,60 M - PELÍCULA RETRORREFLETIVA TIPO I E SI | UM |  |  |  |  | 0
|  |  |  | CONFORME PROJETO |  |  |  |  | 0
|  |  |  | Total item 33.3.1 |  |  |  |  | 0
| 33.3.2 | SICRO | 5213444 | FORNECIMENTO E IMPLANTAÇÃO DE PLACA DE REGULAMENTAÇÃO EM AÇO, R1 LADO 0,248 M - PELÍCULA RETRORREFLETIVA TIPO I E SI | UM |  |  |  |  | 0
|  |  |  | CONFORME PROJETO |  |  |  |  | 0
|  |  |  | Total item 33.3.2 |  |  |  |  | 0
| 33.3.3 | SICRO | 5213464 | FORNECIMENTO E IMPLANTAÇÃO DE PLACA DE ADVERTÊNCIA EM AÇO, LADO DE 0,60 M - PELÍCULA RETRORREFLETIVA TIPO I E SI. | UM |  |  |  |  | 0
|  |  |  | CONFORME PROJETO |  |  |  |  | 0
|  |  |  | Total item 33.3.3 |  |  |  |  | 0
| 33.3.4 | SICRO | 5216111 | FORNECIMENTO E IMPLANTAÇÃO DE SUPORTE E TRAVESSA PARA PLACA DE SINALIZAÇÃO EM MADEIRA DE LEI TRATADA 8 X 8 CM | UM |  |  |  |  | 0
|  |  |  | CONFORME PROJETO |  |  |  |  | 0
|  |  |  | Total item 33.3.4 |  |  |  |  | 0
| 33.3.5 | SINAPI-I | 13521 | PLACA DE AÇO ESMALTADA PARA IDENTIFICAÇÃO DE RUA, *45 CM X 20* CM | UM |  |  |  |  | 0
|  |  |  | CONFORME PROJETO |  |  |  |  | 0
0
| 34.0 |  |  | RUA A - (CHÃ DE PINHEIR0)
| 34.1 |  |  | TERRAPLANAGEM:
| 34.1.1 | SINAPI | 100576 | REGULARIZAÇÃO E COMPACTAÇÃO DE SUBLEITO DE SOLO PREDOMINANTEMENTE ARGILOSO. AF_11/2019 | M2 |  |  |  |  | 121
|  |  |  | 1º TRECHO |  | 32.94 | 3.3 |  | 108.7
[6 empty] | B | b | H
|  |  |  | PC1 |  | 6.42 | 3.3 | 2.53 | 12.3
|  |  |  | Total item 34.1.1 |  |  |  |  | 121
| 34.2 |  |  | PAVIMENTAÇÃO:
| 34.2.1 | SINAPI | 101169 | EXECUÇÃO DE PAVIMENTO EM PARALELEPÍPEDOS, REJUNTAMENTO COM ARGAMASSA TRAÇO 1:3 (CIMENTO E AREIA). AF_05/2020. | M2 |  |  |  |  | 89.08
|  |  |  | 1º TRECHO |  | 32.94 | 2.4 |  | 79.06
[6 empty] | B | b | H
|  |  |  | PC1 |  | 5.52 | 2.4 | 2.53 | 10.02
|  |  |  | Total item 34.2.1 |  |  |  |  | 89.08
| 34.2.2 | SINAPI | 94273 | ASSENTAMENTO DE GUIA (MEIO-FIO) EM TRECHO RETO, CONFECCIONADA EM CONCRETO PRÉ-FABRICADO, DIMENSÕES 100X15X13X30 CM (COMPRIMENTO X BASE INFERIOR X BASE SUPERIOR X ALTURA), PARA VIAS URBANAS (USO VIÁRIO). AF_06/2016 | M |  |  |  |  | 38
|  |  |  | Comp. * dois lados (35*2) |  | 35 |  |  | 35
|  |  |  | 3 m de recrava |  | 3 |  |  | 3
|  |  |  | Total item 34.2.2 |  |  |  |  | 38
| 34.2.3 | SINAPI | 94281 | EXECUÇÃO DE SARJETA DE CONCRETO USINADO, MOLDADA IN LOCO EM TRECHO RETO, 30 CM BASE X 15 CM ALTURA. AF_06/2016 | M |  |  |  |  | 35 | #REF!
|  |  |  | Comp. * dois lados (35*2) |  | 35 |  |  | 35
|  |  |  | Total item 34.2.3 |  |  |  |  | 35
| 34.3 |  |  | SINALIZAÇÃO
| 34.3.1 | SICRO | 5213444 | FORNECIMENTO E IMPLANTAÇÃO DE PLACA DE REGULAMENTAÇÃO EM AÇO, R1 LADO 0,248 M - PELÍCULA RETRORREFLETIVA TIPO I E SI | UM |  |  |  |  | 0
|  |  |  | CONFORME PROJETO |  |  |  |  | 0
|  |  |  | Total item 34.3.1 |  |  |  |  | 0
| 34.3.2 | SICRO | 5216111 | FORNECIMENTO E IMPLANTAÇÃO DE SUPORTE E TRAVESSA PARA PLACA DE SINALIZAÇÃO EM MADEIRA DE LEI TRATADA 8 X 8 CM | UM |  |  |  |  | 0
|  |  |  | CONFORME PROJETO |  |  |  |  | 0
|  |  |  | Total item 34.3.2 |  |  |  |  | 0
| 34.3.3 | SINAPI-I | 13521 | PLACA DE AÇO ESMALTADA PARA IDENTIFICAÇÃO DE RUA, *45 CM X 20* CM | UM |  |  |  |  | 0
|  |  |  | CONFORME PROJETO |  |  |  |  | 0
0
| 35.0 |  |  | RUA JARDIM ORÁ (ORÀ)
| 35.1 |  |  | TERRAPLANAGEM:
| 35.1.1 | SINAPI | 100576 | REGULARIZAÇÃO E COMPACTAÇÃO DE SUBLEITO DE SOLO PREDOMINANTEMENTE ARGILOSO. AF_11/2019 | M2 |  |  |  |  | 528.99
|  |  |  | 1º TRECHO |  | 119.14 | 3.3 |  | 393.16
[6 empty] | B | b | H
|  |  |  | PC1 |  | 16.3 | 3.3 | 13.86 | 135.83
|  |  |  | Total item 35.1.1 |  |  |  |  | 528.99
| 35.2 |  |  | PAVIMENTAÇÃO:
| 35.2.1 | SINAPI | 101169 | EXECUÇÃO DE PAVIMENTO EM PARALELEPÍPEDOS, REJUNTAMENTO COM ARGAMASSA TRAÇO 1:3 (CIMENTO E AREIA). AF_05/2020. | M2 |  |  |  |  | 413.45
|  |  |  | 1º TRECHO |  | 119.14 | 2.4 |  | 285.94
[6 empty] | B | b | H
|  |  |  | PC1 |  | 16 | 2.4 | 13.86 | 127.51
|  |  |  | Total item 35.2.1 |  |  |  |  | 413.45
| 35.2.2 | SINAPI | 94273 | ASSENTAMENTO DE GUIA (MEIO-FIO) EM TRECHO RETO, CONFECCIONADA EM CONCRETO PRÉ-FABRICADO, DIMENSÕES 100X15X13X30 CM (COMPRIMENTO X BASE INFERIOR X BASE SUPERIOR X ALTURA), PARA VIAS URBANAS (USO VIÁRIO). AF_06/2016 | M |  |  |  |  | 152
|  |  |  | Comp. * dois lados (133*2) |  | 133 |  |  | 133
|  |  |  | 19 m de recrava |  | 19 |  |  | 19
|  |  |  | Total item 35.2.2 |  |  |  |  | 152
| 35.2.3 | SINAPI | 94281 | EXECUÇÃO DE SARJETA DE CONCRETO USINADO, MOLDADA IN LOCO EM TRECHO RETO, 30 CM BASE X 15 CM ALTURA. AF_06/2016 | M |  |  |  |  | 133 | #REF!
|  |  |  | Comp. * dois lados (133*2) |  | 133 |  |  | 133
|  |  |  | Total item 35.2.3 |  |  |  |  | 133
| 35.3 |  |  | SINALIZAÇÃO
| 35.3.1 | SICRO | 5213440 | FORNECIMENTO E IMPLANTAÇÃO DE PLACA DE REGULAMENTAÇÃO EM AÇO D = 0,60 M - PELÍCULA RETRORREFLETIVA TIPO I E SI | UM |  |  |  |  | 0
|  |  |  | CONFORME PROJETO |  |  |  |  | 0
|  |  |  | Total item 35.3.1 |  |  |  |  | 0
| 35.3.2 | SICRO | 5213444 | FORNECIMENTO E IMPLANTAÇÃO DE PLACA DE REGULAMENTAÇÃO EM AÇO, R1 LADO 0,248 M - PELÍCULA RETRORREFLETIVA TIPO I E SI | UM |  |  |  |  | 0
|  |  |  | CONFORME PROJETO |  |  |  |  | 0
|  |  |  | Total item 35.3.2 |  |  |  |  | 0
| 35.3.3 | SICRO | 5213464 | FORNECIMENTO E IMPLANTAÇÃO DE PLACA DE ADVERTÊNCIA EM AÇO, LADO DE 0,60 M - PELÍCULA RETRORREFLETIVA TIPO I E SI. | UM |  |  |  |  | 0
|  |  |  | CONFORME PROJETO |  |  |  |  | 0
|  |  |  | Total item 35.3.3 |  |  |  |  | 0
| 35.3.4 | SICRO | 5216111 | FORNECIMENTO E IMPLANTAÇÃO DE SUPORTE E TRAVESSA PARA PLACA DE SINALIZAÇÃO EM MADEIRA DE LEI TRATADA 8 X 8 CM | UM |  |  |  |  | 0
|  |  |  | CONFORME PROJETO |  |  |  |  | 0
|  |  |  | Total item 35.3.4 |  |  |  |  | 0
| 35.3.5 | SINAPI-I | 13521 | PLACA DE AÇO ESMALTADA PARA IDENTIFICAÇÃO DE RUA, *45 CM X 20* CM | UM |  |  |  |  | 0
|  |  |  | CONFORME PROJETO |  |  |  |  | 0
0
| 36.0 |  |  | RUA TABARUNA (TABARUNA)
| 36.1 |  |  | TERRAPLANAGEM:
| 36.1.1 | SINAPI | 100576 | REGULARIZAÇÃO E COMPACTAÇÃO DE SUBLEITO DE SOLO PREDOMINANTEMENTE ARGILOSO. AF_11/2019 | M2 |  |  |  |  | 2923.76
|  |  |  | 1º TRECHO |  | 436.87 | 6.3 |  | 2752.28
[6 empty] | B | b | H
|  |  |  | PC1 |  | 13.63 | 6.3 | 4.71 | 46.94
|  |  |  | PC2 |  | 12.82 | 6.3 | 4.23 | 40.44
|  |  |  | PC3 |  | 12.41 | 6.3 | 3.73 | 34.89
|  |  |  | PC4 |  | 12.4 | 6.3 | 3.76 | 35.16
|  |  |  | PC5 |  | 10.65 | 5.41 | 1.75 | 14.05
|  |  |  | Total item 36.1.1 |  |  |  |  | 2923.76
| 36.2 |  |  | PAVIMENTAÇÃO:
| 36.2.1 | SINAPI | 101169 | EXECUÇÃO DE PAVIMENTO EM PARALELEPÍPEDOS, REJUNTAMENTO COM ARGAMASSA TRAÇO 1:3 (CIMENTO E AREIA). AF_05/2020. | M2 |  |  |  |  | 2514.22
|  |  |  | 1º TRECHO |  | 436.87 | 5.4 |  | 2359.1
[6 empty] | B | b | H
|  |  |  | PC1 |  | 12.73 | 5.4 | 4.71 | 42.7
|  |  |  | PC2 |  | 11.92 | 5.4 | 4.23 | 36.63
|  |  |  | PC3 |  | 11.51 | 5.4 | 3.73 | 31.54
|  |  |  | PC4 |  | 11.5 | 5.4 | 3.76 | 31.77
|  |  |  | PC5 |  | 9.75 | 4.51 | 1.75 | 12.48
|  |  |  | Total item 36.2.1 |  |  |  |  | 2514.22
| 36.2.2 | SINAPI | 94273 | ASSENTAMENTO DE GUIA (MEIO-FIO) EM TRECHO RETO, CONFECCIONADA EM CONCRETO PRÉ-FABRICADO, DIMENSÕES 100X15X13X30 CM (COMPRIMENTO X BASE INFERIOR X BASE SUPERIOR X ALTURA), PARA VIAS URBANAS (USO VIÁRIO). AF_06/2016 | M |  |  |  |  | 466.87
|  |  |  | Comp. * dois lados (436,87*2) |  | 436.87 |  |  | 436.87
|  |  |  | 30 m de recrava |  | 30 |  |  | 30
|  |  |  | Total item 36.2.2 |  |  |  |  | 466.87
| 36.2.3 | SINAPI | 94281 | EXECUÇÃO DE SARJETA DE CONCRETO USINADO, MOLDADA IN LOCO EM TRECHO RETO, 30 CM BASE X 15 CM ALTURA. AF_06/2016 | M |  |  |  |  | 436.87 | #REF!
|  |  |  | Comp. * dois lados (436,87*2) |  | 436.87 |  |  | 436.87
|  |  |  | Total item 36.2.3 |  |  |  |  | 436.87
| 36.3 |  |  | CALÇADA:
| 36.3.1 | SINAPI | 87509 | ALVENARIA DE VEDAÇÃO DE BLOCOS CERÂMICOS FURADOS NA HORIZONTAL DE 14X9X19CM (ESPESSURA 14CM, BLOCO DEITADO) DE PAREDES COM ÁREA LÍQUIDA MAIOR OU IGUAL A 6M² SEM VÃOS E ARGAMASSA DE ASSENTAMENTO COM PREPARO EM BETONEIRA. AF_06/2014 | [5 empty] | 131.06
|  |  |  | Comp. * dois lados* altura ((436,87*2) *0,3) |  | 436.87 |  | 0.3 | 131.06
|  |  |  | Total item 36.3.1 |  |  |  |  | 131.06
| 36.3.2 | SINAPI | 94319 | ATERRO MANUAL DE VALAS COM SOLO ARGILO-ARENOSO E COMPACTAÇÃO MECANIZADA | [5 empty] | 196.59
|  |  |  | Comp. * Altura * Largura ((436,87*2)*0,30*1,50) |  | 436.87 | 1.5 | 0.3 | 196.59
|  |  |  | Total item 36.3.2 |  |  |  |  | 196.59
| 36.3.3 | SINAPI | 94991 | EXECUÇÃO DE PASSEIO (CALÇADA) OU PISO DE CONCRETO COM CONCRETO MOLDADO IN LOCO, USINADO, ACABAMENTO CONVENCIONAL, NÃO ARMADO. AF_07/2016 | M |  |  |  |  | 39.32
|  |  |  | Comp. * Altura * Largura ((436,87*2)*0,06*1,50) |  | 436.87 | 1.5 | 0.06 | 39.32
|  |  |  | Total item 36.3.3 |  |  |  |  | 39.32
| 36.3.4 | COMPOSIÇÃO | 002 | PISO PODOTÁTIL EXTERNO ESP. 2,5CM, ASSENTADO COM ARGAMASSA (FORNECIMENTO E ASSENTAMENTO) | M |  |  |  |  | 1.8 | #REF!
|  |  |  | 1,80m² por rampa * 6 |  | 1.8 |  |  | 1.8
|  |  |  | Total item 36.3.4 |  |  |  |  | 1.8
| 36.4 |  |  | SINALIZAÇÃO
| 36.4.1 | SICRO | 5213440 | FORNECIMENTO E IMPLANTAÇÃO DE PLACA DE REGULAMENTAÇÃO EM AÇO D = 0,60 M - PELÍCULA RETRORREFLETIVA TIPO I E SI | UM |  |  |  |  | 0
|  |  |  | CONFORME PROJETO |  |  |  |  | 0
|  |  |  | Total item 36.4.1 |  |  |  |  | 0
| 36.4.2 | SICRO | 5213444 | FORNECIMENTO E IMPLANTAÇÃO DE PLACA DE REGULAMENTAÇÃO EM AÇO, R1 LADO 0,248 M - PELÍCULA RETRORREFLETIVA TIPO I E SI | UM |  |  |  |  | 0
|  |  |  | CONFORME PROJETO |  |  |  |  | 0
|  |  |  | Total item 36.4.2 |  |  |  |  | 0
| 36.4.3 | SICRO | 5216111 | FORNECIMENTO E IMPLANTAÇÃO DE SUPORTE E TRAVESSA PARA PLACA DE SINALIZAÇÃO EM MADEIRA DE LEI TRATADA 8 X 8 CM | UM |  |  |  |  | 0
|  |  |  | CONFORME PROJETO |  |  |  |  | 0
|  |  |  | Total item 36.4.3 |  |  |  |  | 0
| 36.4.4 | SINAPI-I | 13521 | PLACA DE AÇO ESMALTADA PARA IDENTIFICAÇÃO DE RUA, *45 CM X 20* CM | UM |  |  |  |  | 0
|  |  |  | CONFORME PROJETO |  |  |  |  | 0
0
| 37.0 |  |  | TRAVESSA JOÃO PAULO CORREIA FILHO (CENTRO )
| 37.1 |  |  | TERRAPLANAGEM:
| 37.1.1 | SINAPI | 100576 | REGULARIZAÇÃO E COMPACTAÇÃO DE SUBLEITO DE SOLO PREDOMINANTEMENTE ARGILOSO. AF_11/2019 | M2 |  |  |  |  | 299.09
|  |  |  | 1º TRECHO |  | 38 | 4.3 |  | 163.4
|  |  |  | 2º TRECHO |  | 36.16 | 3.3 |  | 119.33
[6 empty] | B | b | H
|  |  |  | PC1 |  | 5.22 | 3.3 | 3.84 | 16.36
|  |  |  | Total item 37.1.1 |  |  |  |  | 299.09
| 37.2 |  |  | PAVIMENTAÇÃO:
| 37.2.1 | SINAPI | 101169 | EXECUÇÃO DE PAVIMENTO EM PARALELEPÍPEDOS, REJUNTAMENTO COM ARGAMASSA TRAÇO 1:3 (CIMENTO E AREIA). AF_05/2020. | M2 |  |  |  |  | 228.88
|  |  |  | 1º TRECHO |  | 38 | 3.4 |  | 129.2
|  |  |  | 2º TRECHO |  | 36.16 | 2.4 |  | 86.78
[6 empty] | B | b | H
|  |  |  | PC1 |  | 4.32 | 2.4 | 3.84 | 12.9
|  |  |  | Total item 37.2.1 |  |  |  |  | 228.88
| 37.2.2 | SINAPI | 94273 | ASSENTAMENTO DE GUIA (MEIO-FIO) EM TRECHO RETO, CONFECCIONADA EM CONCRETO PRÉ-FABRICADO, DIMENSÕES 100X15X13X30 CM (COMPRIMENTO X BASE INFERIOR X BASE SUPERIOR X ALTURA), PARA VIAS URBANAS (USO VIÁRIO). AF_06/2016 | M |  |  |  |  | 78
|  |  |  | Comp. * dois lados (78*2) |  | 78 |  |  | 78
|  |  |  | Total item 37.2.2 |  |  |  |  | 78
| 37.2.3 | SINAPI | 94281 | EXECUÇÃO DE SARJETA DE CONCRETO USINADO, MOLDADA IN LOCO EM TRECHO RETO, 30 CM BASE X 15 CM ALTURA. AF_06/2016 | M |  |  |  |  | 78 | #REF!
|  |  |  | Comp. * dois lados (78*2) |  | 78 |  |  | 78
|  |  |  | Total item 37.2.3 |  |  |  |  | 78
| 37.3 |  |  | SINALIZAÇÃO
| 37.3.1 | SICRO | 5213440 | FORNECIMENTO E IMPLANTAÇÃO DE PLACA DE REGULAMENTAÇÃO EM AÇO D = 0,60 M - PELÍCULA RETRORREFLETIVA TIPO I E SI | UM |  |  |  |  | 0
|  |  |  | CONFORME PROJETO |  |  |  |  | 0
|  |  |  | Total item 37.3.1 |  |  |  |  | 0
| 37.3.3 | SICRO | 5213464 | FORNECIMENTO E IMPLANTAÇÃO DE PLACA DE ADVERTÊNCIA EM AÇO, LADO DE 0,60 M - PELÍCULA RETRORREFLETIVA TIPO I E SI. | UM |  |  |  |  | 0
|  |  |  | CONFORME PROJETO |  |  |  |  | 0
|  |  |  | Total item 37.3.3 |  |  |  |  | 0
| 37.3.4 | SICRO | 5216111 | FORNECIMENTO E IMPLANTAÇÃO DE SUPORTE E TRAVESSA PARA PLACA DE SINALIZAÇÃO EM MADEIRA DE LEI TRATADA 8 X 8 CM | UM |  |  |  |  | 0
|  |  |  | CONFORME PROJETO |  |  |  |  | 0
|  |  |  | Total item 37.3.4 |  |  |  |  | 0
| 37.3.5 | SINAPI-I | 13521 | PLACA DE AÇO ESMALTADA PARA IDENTIFICAÇÃO DE RUA, *45 CM X 20* CM | UM |  |  |  |  | 0
|  |  |  | CONFORME PROJETO |  |  |  |  | 0
0
| 38.0 |  |  | RUA MANOEL FERREIRA MARTINS 2 (SANTA TEREZA)
| 38.1 |  |  | TERRAPLANAGEM:
| 38.1.1 | SINAPI | 100576 | REGULARIZAÇÃO E COMPACTAÇÃO DE SUBLEITO DE SOLO PREDOMINANTEMENTE ARGILOSO. AF_11/2019 | M2 |  |  |  |  | 454.58
|  |  |  | 1º TRECHO |  | 85.77 | 5.3 |  | 454.58
|  |  |  | Total item 38.1.1 |  |  |  |  | 454.58
| 38.2 |  |  | PAVIMENTAÇÃO:
| 38.2.1 | SINAPI | 101169 | EXECUÇÃO DE PAVIMENTO EM PARALELEPÍPEDOS, REJUNTAMENTO COM ARGAMASSA TRAÇO 1:3 (CIMENTO E AREIA). AF_05/2020. | M2 |  |  |  |  | 377.39
|  |  |  | 1º TRECHO |  | 85.77 | 4.4 |  | 377.39
|  |  |  | Total item 38.2.1 |  |  |  |  | 377.39
| 38.2.2 | SINAPI | 94273 | ASSENTAMENTO DE GUIA (MEIO-FIO) EM TRECHO RETO, CONFECCIONADA EM CONCRETO PRÉ-FABRICADO, DIMENSÕES 100X15X13X30 CM (COMPRIMENTO X BASE INFERIOR X BASE SUPERIOR X ALTURA), PARA VIAS URBANAS (USO VIÁRIO). AF_06/2016 | M |  |  |  |  | 90.77
|  |  |  | Comp. * dois lados (85,77*2) |  | 85.77 |  |  | 85.77
|  |  |  | 5m de recrava |  | 5 |  |  | 5
|  |  |  | Total item 38.2.2 |  |  |  |  | 90.77
| 38.2.3 | SINAPI | 94281 | EXECUÇÃO DE SARJETA DE CONCRETO USINADO, MOLDADA IN LOCO EM TRECHO RETO, 30 CM BASE X 15 CM ALTURA. AF_06/2016 | M |  |  |  |  | 85.77 | #REF!
|  |  |  | Comp. * dois lados (85,77*2) |  | 85.77 |  |  | 85.77
|  |  |  | Total item 38.2.3 |  |  |  |  | 85.77
| 38.3 |  |  | CALÇADA:
| 38.3.1 | SINAPI | 87509 | ALVENARIA DE VEDAÇÃO DE BLOCOS CERÂMICOS FURADOS NA HORIZONTAL DE 14X9X19CM (ESPESSURA 14CM, BLOCO DEITADO) DE PAREDES COM ÁREA LÍQUIDA MAIOR OU IGUAL A 6M² SEM VÃOS E ARGAMASSA DE ASSENTAMENTO COM PREPARO EM BETONEIRA. AF_06/2014 | [5 empty] | 25.73
|  |  |  | Comp. * dois lados* altura ((85,77*2) *0,3) |  | 85.77 |  | 0.3 | 25.73
|  |  |  | Total item 38.3.1 |  |  |  |  | 25.73
| 38.3.2 | SINAPI | 94319 | ATERRO MANUAL DE VALAS COM SOLO ARGILO-ARENOSO E COMPACTAÇÃO MECANIZADA | [5 empty] | 38.6
|  |  |  | Comp. * Altura * Largura ((85,77*2)*0,30*1,50) |  | 85.77 | 1.5 | 0.3 | 38.6
|  |  |  | Total item 38.3.2 |  |  |  |  | 38.6
| 38.3.3 | SINAPI | 94991 | EXECUÇÃO DE PASSEIO (CALÇADA) OU PISO DE CONCRETO COM CONCRETO MOLDADO IN LOCO, USINADO, ACABAMENTO CONVENCIONAL, NÃO ARMADO. AF_07/2016 | M |  |  |  |  | 7.72
|  |  |  | Comp. * Altura * Largura ((85,77*2)*0,06*1,50) |  | 85.77 | 1.5 | 0.06 | 7.72
|  |  |  | Total item 38.3.3 |  |  |  |  | 7.72
| 38.3.4 | COMPOSIÇÃO | 002 | PISO PODOTÁTIL EXTERNO ESP. 2,5CM, ASSENTADO COM ARGAMASSA (FORNECIMENTO E ASSENTAMENTO) | M |  |  |  |  | 1.8 | #REF!
|  |  |  | 1,80m² por rampa * 6 |  | 1.8 |  |  | 1.8
|  |  |  | Total item 38.3.4 |  |  |  |  | 1.8
| 38.4 |  |  | SINALIZAÇÃO
| 38.4.1 | SICRO | 5213440 | FORNECIMENTO E IMPLANTAÇÃO DE PLACA DE REGULAMENTAÇÃO EM AÇO D = 0,60 M - PELÍCULA RETRORREFLETIVA TIPO I E SI | UM |  |  |  |  | 0
|  |  |  | CONFORME PROJETO |  |  |  |  | 0
|  |  |  | Total item 38.4.1 |  |  |  |  | 0
| 38.4.2 | SICRO | 5213444 | FORNECIMENTO E IMPLANTAÇÃO DE PLACA DE REGULAMENTAÇÃO EM AÇO, R1 LADO 0,248 M - PELÍCULA RETRORREFLETIVA TIPO I E SI | UM |  |  |  |  | 0
|  |  |  | CONFORME PROJETO |  |  |  |  | 0
|  |  |  | Total item 38.4.2 |  |  |  |  | 0
| 38.3.4 | SICRO | 5213464 | FORNECIMENTO E IMPLANTAÇÃO DE PLACA DE ADVERTÊNCIA EM AÇO, LADO DE 0,60 M - PELÍCULA RETRORREFLETIVA TIPO I E SI. | UM |  |  |  |  | 0
|  |  |  | CONFORME PROJETO |  |  |  |  | 0
|  |  |  | Total item 38.3.4 |  |  |  |  | 0
| 38.3.4 | SICRO | 5216111 | FORNECIMENTO E IMPLANTAÇÃO DE SUPORTE E TRAVESSA PARA PLACA DE SINALIZAÇÃO EM MADEIRA DE LEI TRATADA 8 X 8 CM | UM |  |  |  |  | 0
|  |  |  | CONFORME PROJETO |  |  |  |  | 0
|  |  |  | Total item 38.3.4 |  |  |  |  | 0
| 38.3.5 | SINAPI-I | 13521 | PLACA DE AÇO ESMALTADA PARA IDENTIFICAÇÃO DE RUA, *45 CM X 20* CM | UM |  |  |  |  | 0
|  |  |  | CONFORME PROJETO |  |  |  |  | 0
0
| 39.0 |  |  | RUA CHÃ DE CAMILA 01 (CHÃ DE CAMILA)
| 39.1 |  |  | TERRAPLANAGEM:
| 39.1.1 | SINAPI | 100576 | REGULARIZAÇÃO E COMPACTAÇÃO DE SUBLEITO DE SOLO PREDOMINANTEMENTE ARGILOSO. AF_11/2019 | M2 |  |  |  |  | 1149.21
|  |  |  | 1º TRECHO |  | 282.86 | 4 |  | 1131.44
[6 empty] | B | b | H
|  |  |  | PC1 |  | 7.32 | 4 | 3.14 | 17.77
|  |  |  | Total item 39.1.1 |  |  |  |  | 1149.21
| 39.2 |  |  | PAVIMENTAÇÃO:
| 39.2.1 | SINAPI | 101169 | EXECUÇÃO DE PAVIMENTO EM PARALELEPÍPEDOS, REJUNTAMENTO COM ARGAMASSA TRAÇO 1:3 (CIMENTO E AREIA). AF_05/2020. | M2 |  |  |  |  | 891.82
|  |  |  | 1º TRECHO |  | 282.86 | 3.1 |  | 876.87
[6 empty] | B | b | H
|  |  |  | PC1 |  | 6.42 | 3.1 | 3.14 | 14.95
|  |  |  | Total item 39.2.1 |  |  |  |  | 891.82
| 39.2.2 | SINAPI | 94273 | ASSENTAMENTO DE GUIA (MEIO-FIO) EM TRECHO RETO, CONFECCIONADA EM CONCRETO PRÉ-FABRICADO, DIMENSÕES 100X15X13X30 CM (COMPRIMENTO X BASE INFERIOR X BASE SUPERIOR X ALTURA), PARA VIAS URBANAS (USO VIÁRIO). AF_06/2016 | M |  |  |  |  | 293.02
|  |  |  | Comp. * dois lados (286*2) |  | 286 |  |  | 286
|  |  |  | 7,02 m de recrava |  | 7.02 |  |  | 7.02
|  |  |  | Total item 39.2.2 |  |  |  |  | 293.02
| 39.2.3 | SINAPI | 94281 | EXECUÇÃO DE SARJETA DE CONCRETO USINADO, MOLDADA IN LOCO EM TRECHO RETO, 30 CM BASE X 15 CM ALTURA. AF_06/2016 | M |  |  |  |  | 286 | #REF!
|  |  |  | Comp. * dois lados (286*2) |  | 286 |  |  | 286
|  |  |  | Total item 39.2.3 |  |  |  |  | 286
| 39.3 |  |  | SINALIZAÇÃO
| 39.3.1 | SICRO | 5213440 | FORNECIMENTO E IMPLANTAÇÃO DE PLACA DE REGULAMENTAÇÃO EM AÇO D = 0,60 M - PELÍCULA RETRORREFLETIVA TIPO I E SI | UM |  |  |  |  | 0
|  |  |  | CONFORME PROJETO |  |  |  |  | 0
|  |  |  | Total item 39.3.1 |  |  |  |  | 0
| 39.3.2 | SICRO | 5213444 | FORNECIMENTO E IMPLANTAÇÃO DE PLACA DE REGULAMENTAÇÃO EM AÇO, R1 LADO 0,248 M - PELÍCULA RETRORREFLETIVA TIPO I E SI | UM |  |  |  |  | 0
|  |  |  | CONFORME PROJETO |  |  |  |  | 0
|  |  |  | Total item 39.3.2 |  |  |  |  | 0
| 39.3.3 | SICRO | 5213464 | FORNECIMENTO E IMPLANTAÇÃO DE PLACA DE ADVERTÊNCIA EM AÇO, LADO DE 0,60 M - PELÍCULA RETRORREFLETIVA TIPO I E SI. | UM |  |  |  |  | 0
|  |  |  | CONFORME PROJETO |  |  |  |  | 0
|  |  |  | Total item 39.3.3 |  |  |  |  | 0
| 39.3.4 | SICRO | 5216111 | FORNECIMENTO E IMPLANTAÇÃO DE SUPORTE E TRAVESSA PARA PLACA DE SINALIZAÇÃO EM MADEIRA DE LEI TRATADA 8 X 8 CM | UM |  |  |  |  | 0
|  |  |  | CONFORME PROJETO |  |  |  |  | 0
|  |  |  | Total item 39.3.4 |  |  |  |  | 0
| 39.3.5 | SINAPI-I | 13521 | PLACA DE AÇO ESMALTADA PARA IDENTIFICAÇÃO DE RUA, *45 CM X 20* CM | UM |  |  |  |  | 0
|  |  |  | CONFORME PROJETO |  |  |  |  | 0
0
| 40.0 |  |  | RUA CHÃ DE CAMILA 02 (CHÃ DE CAMILA)
| 40.1 |  |  | TERRAPLANAGEM:
| 40.1.1 | SINAPI | 100576 | REGULARIZAÇÃO E COMPACTAÇÃO DE SUBLEITO DE SOLO PREDOMINANTEMENTE ARGILOSO. AF_11/2019 | M2 |  |  |  |  | 756.66
|  |  |  | 1º TRECHO |  | 184.42 | 3.8 |  | 700.8
[6 empty] | B | b | H
|  |  |  | PC1 |  | 13.18 | 3.8 | 6.58 | 55.86
|  |  |  | Total item 40.1.1 |  |  |  |  | 756.66
| 40.2 |  |  | PAVIMENTAÇÃO:
| 40.2.1 | SINAPI | 101169 | EXECUÇÃO DE PAVIMENTO EM PARALELEPÍPEDOS, REJUNTAMENTO COM ARGAMASSA TRAÇO 1:3 (CIMENTO E AREIA). AF_05/2020. | M2 |  |  |  |  | 584.76
|  |  |  | 1º TRECHO |  | 184.42 | 2.9 |  | 534.82
[6 empty] | B | b | H
|  |  |  | PC1 |  | 12.28 | 2.9 | 6.58 | 49.94
|  |  |  | Total item 40.2.1 |  |  |  |  | 584.76
| 40.2.2 | SINAPI | 94273 | ASSENTAMENTO DE GUIA (MEIO-FIO) EM TRECHO RETO, CONFECCIONADA EM CONCRETO PRÉ-FABRICADO, DIMENSÕES 100X15X13X30 CM (COMPRIMENTO X BASE INFERIOR X BASE SUPERIOR X ALTURA), PARA VIAS URBANAS (USO VIÁRIO). AF_06/2016 | M |  |  |  |  | 191
|  |  |  | Comp. * dois lados (191*2) |  | 191 |  |  | 191
|  |  |  | Total item 40.2.2 |  |  |  |  | 191
| 40.2.3 | SINAPI | 94281 | EXECUÇÃO DE SARJETA DE CONCRETO USINADO, MOLDADA IN LOCO EM TRECHO RETO, 30 CM BASE X 15 CM ALTURA. AF_06/2016 | M |  |  |  |  | 191 | #REF!
|  |  |  | Comp. * dois lados (191*2) |  | 191 |  |  | 191
|  |  |  | Total item 40.2.3 |  |  |  |  | 191
| 40.3 |  |  | SINALIZAÇÃO
| 40.3.1 | SICRO | 5213440 | FORNECIMENTO E IMPLANTAÇÃO DE PLACA DE REGULAMENTAÇÃO EM AÇO D = 0,60 M - PELÍCULA RETRORREFLETIVA TIPO I E SI | UM |  |  |  |  | 0
|  |  |  | CONFORME PROJETO |  |  |  |  | 0
|  |  |  | Total item 40.3.1 |  |  |  |  | 0
| 40.3.2 | SICRO | 5213444 | FORNECIMENTO E IMPLANTAÇÃO DE PLACA DE REGULAMENTAÇÃO EM AÇO, R1 LADO 0,248 M - PELÍCULA RETRORREFLETIVA TIPO I E SI | UM |  |  |  |  | 0
|  |  |  | CONFORME PROJETO |  |  |  |  | 0
|  |  |  | Total item 40.3.2 |  |  |  |  | 0
| 40.3.3 | SICRO | 5216111 | FORNECIMENTO E IMPLANTAÇÃO DE SUPORTE E TRAVESSA PARA PLACA DE SINALIZAÇÃO EM MADEIRA DE LEI TRATADA 8 X 8 CM | UM |  |  |  |  | 0
|  |  |  | CONFORME PROJETO |  |  |  |  | 0
|  |  |  | Total item 40.3.3 |  |  |  |  | 0
| 40.3.4 | SINAPI-I | 13521 | PLACA DE AÇO ESMALTADA PARA IDENTIFICAÇÃO DE RUA, *45 CM X 20* CM | UM |  |  |  |  | 0
|  |  |  | CONFORME PROJETO |  |  |  |  | 0
0
| 41.0 |  |  | RUA PROJETADA UM (GUADALAJARA )
| 41.1 |  |  | TERRAPLANAGEM:
| 41.1.1 | SINAPI | 100576 | REGULARIZAÇÃO E COMPACTAÇÃO DE SUBLEITO DE SOLO PREDOMINANTEMENTE ARGILOSO. AF_11/2019 | M2 |  |  |  |  | 1317.27
|  |  |  | 1º TRECHO |  | 187.8 | 6.3 |  | 1183.14
[6 empty] | B | b | H
|  |  |  | PC1 |  | 15.75 | 6.3 | 5.34 | 58.87
|  |  |  | PC2 |  | 16.3 | 6.3 | 6.66 | 75.26
|  |  |  | Total item 41.1.1 |  |  |  |  | 1317.27
| 41.2 |  |  | PAVIMENTAÇÃO:
| 41.2.1 | SINAPI | 101169 | EXECUÇÃO DE PAVIMENTO EM PARALELEPÍPEDOS, REJUNTAMENTO COM ARGAMASSA TRAÇO 1:3 (CIMENTO E AREIA). AF_05/2020. | M2 |  |  |  |  | 1137.45
|  |  |  | 1º TRECHO |  | 187.8 | 5.4 |  | 1014.12
[6 empty] | B | b | H
|  |  |  | PC1 |  | 14.85 | 5.4 | 5.34 | 54.07
|  |  |  | PC2 |  | 15.4 | 5.4 | 6.66 | 69.26
|  |  |  | Total item 41.2.1 |  |  |  |  | 1137.45
| 41.2.2 | SINAPI | 94273 | ASSENTAMENTO DE GUIA (MEIO-FIO) EM TRECHO RETO, CONFECCIONADA EM CONCRETO PRÉ-FABRICADO, DIMENSÕES 100X15X13X30 CM (COMPRIMENTO X BASE INFERIOR X BASE SUPERIOR X ALTURA), PARA VIAS URBANAS (USO VIÁRIO). AF_06/2016 | M |  |  |  |  | 199.8
|  |  |  | Comp. * dois lados (199,80*2) |  | 199.8 |  |  | 199.8
|  |  |  | Total item 41.2.2 |  |  |  |  | 199.8
| 41.2.3 | SINAPI | 94281 | EXECUÇÃO DE SARJETA DE CONCRETO USINADO, MOLDADA IN LOCO EM TRECHO RETO, 30 CM BASE X 15 CM ALTURA. AF_06/2016 | M |  |  |  |  | 199.8 | #REF!
|  |  |  | Comp. * dois lados (199,80*2) |  | 199.8 |  |  | 199.8
|  |  |  | Total item 41.2.3 |  |  |  |  | 199.8
| 41.3 |  |  | CALÇADA:
| 41.3.1 | SINAPI | 87509 | ALVENARIA DE VEDAÇÃO DE BLOCOS CERÂMICOS FURADOS NA HORIZONTAL DE 14X9X19CM (ESPESSURA 14CM, BLOCO DEITADO) DE PAREDES COM ÁREA LÍQUIDA MAIOR OU IGUAL A 6M² SEM VÃOS E ARGAMASSA DE ASSENTAMENTO COM PREPARO EM BETONEIRA. AF_06/2014 | [5 empty] | 59.94
|  |  |  | Comp. * dois lados* altura ((199,80*2) *0,3) |  | 199.8 |  | 0.3 | 59.94
|  |  |  | Total item 41.3.1 |  |  |  |  | 59.94
| 41.3.2 | SINAPI | 94319 | ATERRO MANUAL DE VALAS COM SOLO ARGILO-ARENOSO E COMPACTAÇÃO MECANIZADA | [5 empty] | 89.91
|  |  |  | Comp. * Altura * Largura ((199,80*2)*0,30*1,50) |  | 199.8 | 1.5 | 0.3 | 89.91
|  |  |  | Total item 41.3.2 |  |  |  |  | 89.91
| 41.3.3 | SINAPI | 94991 | EXECUÇÃO DE PASSEIO (CALÇADA) OU PISO DE CONCRETO COM CONCRETO MOLDADO IN LOCO, USINADO, ACABAMENTO CONVENCIONAL, NÃO ARMADO. AF_07/2016 | M |  |  |  |  | 17.98
|  |  |  | Comp. * Altura * Largura ((199,80*2)*0,06*1,50) |  | 199.8 | 1.5 | 0.06 | 17.98
|  |  |  | Total item 41.3.3 |  |  |  |  | 17.98
| 41.3.4 | COMPOSIÇÃO | 002 | PISO PODOTÁTIL EXTERNO ESP. 2,5CM, ASSENTADO COM ARGAMASSA (FORNECIMENTO E ASSENTAMENTO) | M |  |  |  |  | 1.8 | #REF!
|  |  |  | 1,80m² por rampa * 10 |  | 1.8 |  |  | 1.8
|  |  |  | Total item 41.3.4 |  |  |  |  | 1.8
| 41.4 |  |  | SINALIZAÇÃO
| 41.4.1 | SICRO | 5213440 | FORNECIMENTO E IMPLANTAÇÃO DE PLACA DE REGULAMENTAÇÃO EM AÇO D = 0,60 M - PELÍCULA RETRORREFLETIVA TIPO I E SI | UM |  |  |  |  | 0
|  |  |  | CONFORME PROJETO |  |  |  |  | 0
|  |  |  | Total item 41.4.1 |  |  |  |  | 0
| 41.4.2 | SICRO | 5213444 | FORNECIMENTO E IMPLANTAÇÃO DE PLACA DE REGULAMENTAÇÃO EM AÇO, R1 LADO 0,248 M - PELÍCULA RETRORREFLETIVA TIPO I E SI | UM |  |  |  |  | 0
|  |  |  | CONFORME PROJETO |  |  |  |  | 0
|  |  |  | Total item 41.4.2 |  |  |  |  | 0
| 41.4.3 | SICRO | 5216111 | FORNECIMENTO E IMPLANTAÇÃO DE SUPORTE E TRAVESSA PARA PLACA DE SINALIZAÇÃO EM MADEIRA DE LEI TRATADA 8 X 8 CM | UM |  |  |  |  | 0
|  |  |  | CONFORME PROJETO |  |  |  |  | 0
|  |  |  | Total item 41.4.3 |  |  |  |  | 0
| 41.4.4 | SINAPI-I | 13521 | PLACA DE AÇO ESMALTADA PARA IDENTIFICAÇÃO DE RUA, *45 CM X 20* CM | UM |  |  |  |  | 0
|  |  |  | CONFORME PROJETO |  |  |  |  | 0
0
| 42.0 |  |  | RUA PROJETADA DOIS (GUADALAJARA )
| 42.1 |  |  | TERRAPLANAGEM:
| 42.1.1 | SINAPI | 100576 | REGULARIZAÇÃO E COMPACTAÇÃO DE SUBLEITO DE SOLO PREDOMINANTEMENTE ARGILOSO. AF_11/2019 | M2 |  |  |  |  | 707.3
|  |  |  | 1º TRECHO |  | 84.49 | 6.3 |  | 532.29
[6 empty] | B | b | H
|  |  |  | PC1 |  | 16.33 | 6.3 | 7.22 | 81.69
|  |  |  | PC2 |  | 16.32 | 6.3 | 5.49 | 62.09
|  |  |  | PC3 |  | 13 | 6.83 | 3.15 | 31.23
|  |  |  | Total item 42.1.1 |  |  |  |  | 707.3
| 42.2 |  |  | PAVIMENTAÇÃO:
| 42.2.1 | SINAPI | 101169 | EXECUÇÃO DE PAVIMENTO EM PARALELEPÍPEDOS, REJUNTAMENTO COM ARGAMASSA TRAÇO 1:3 (CIMENTO E AREIA). AF_05/2020. | M2 |  |  |  |  | 616.16
|  |  |  | 1º TRECHO |  | 84.49 | 5.4 |  | 456.25
[6 empty] | B | b | H
|  |  |  | PC1 |  | 15.43 | 5.4 | 7.22 | 75.2
|  |  |  | PC2 |  | 15.42 | 5.4 | 5.49 | 57.15
|  |  |  | PC3 |  | 12.1 | 5.4 | 3.15 | 27.56
|  |  |  | Total item 42.2.1 |  |  |  |  | 616.16
| 42.2.2 | SINAPI | 94273 | ASSENTAMENTO DE GUIA (MEIO-FIO) EM TRECHO RETO, CONFECCIONADA EM CONCRETO PRÉ-FABRICADO, DIMENSÕES 100X15X13X30 CM (COMPRIMENTO X BASE INFERIOR X BASE SUPERIOR X ALTURA), PARA VIAS URBANAS (USO VIÁRIO). AF_06/2016 | M |  |  |  |  | 97
|  |  |  | Comp. * dois lados (97*2) |  | 97 |  |  | 97
|  |  |  | Total item 42.2.2 |  |  |  |  | 97
| 42.2.3 | SINAPI | 94281 | EXECUÇÃO DE SARJETA DE CONCRETO USINADO, MOLDADA IN LOCO EM TRECHO RETO, 30 CM BASE X 15 CM ALTURA. AF_06/2016 | M |  |  |  |  | 97 | #REF!
|  |  |  | Comp. * dois lados (97*2) |  | 97 |  |  | 97
|  |  |  | Total item 42.2.3 |  |  |  |  | 97
| 42.3 |  |  | CALÇADA:
| 42.3.1 | SINAPI | 87509 | ALVENARIA DE VEDAÇÃO DE BLOCOS CERÂMICOS FURADOS NA HORIZONTAL DE 14X9X19CM (ESPESSURA 14CM, BLOCO DEITADO) DE PAREDES COM ÁREA LÍQUIDA MAIOR OU IGUAL A 6M² SEM VÃOS E ARGAMASSA DE ASSENTAMENTO COM PREPARO EM BETONEIRA. AF_06/2014 | [5 empty] | 29.1
|  |  |  | Comp. * dois lados* altura ((97*2) *0,3) |  | 97 |  | 0.3 | 29.1
|  |  |  | Total item 42.3.1 |  |  |  |  | 29.1
| 42.3.2 | SINAPI | 94319 | ATERRO MANUAL DE VALAS COM SOLO ARGILO-ARENOSO E COMPACTAÇÃO MECANIZADA | [5 empty] | 43.65
|  |  |  | Comp. * Altura * Largura ((97*2)*0,30*1,50) |  | 97 | 1.5 | 0.3 | 43.65
|  |  |  | Total item 42.3.2 |  |  |  |  | 43.65
| 42.3.3 | SINAPI | 94991 | EXECUÇÃO DE PASSEIO (CALÇADA) OU PISO DE CONCRETO COM CONCRETO MOLDADO IN LOCO, USINADO, ACABAMENTO CONVENCIONAL, NÃO ARMADO. AF_07/2016 | M |  |  |  |  | 8.73
|  |  |  | Comp. * Altura * Largura ((97*2)*0,06*1,50) |  | 97 | 1.5 | 0.06 | 8.73
|  |  |  | Total item 42.3.3 |  |  |  |  | 8.73
| 42.3.4 | COMPOSIÇÃO | 002 | PISO PODOTÁTIL EXTERNO ESP. 2,5CM, ASSENTADO COM ARGAMASSA (FORNECIMENTO E ASSENTAMENTO) | M |  |  |  |  | 1.8 | #REF!
|  |  |  | 1,80m² por rampa * 6 |  | 1.8 |  |  | 1.8
|  |  |  | Total item 42.3.4 |  |  |  |  | 1.8
| 42.4 |  |  | SINALIZAÇÃO
| 42.4.1 | SICRO | 5213440 | FORNECIMENTO E IMPLANTAÇÃO DE PLACA DE REGULAMENTAÇÃO EM AÇO D = 0,60 M - PELÍCULA RETRORREFLETIVA TIPO I E SI | UM |  |  |  |  | 0
|  |  |  | CONFORME PROJETO |  |  |  |  | 0
|  |  |  | Total item 42.4.1 |  |  |  |  | 0
| 42.4.2 | SICRO | 5213444 | FORNECIMENTO E IMPLANTAÇÃO DE PLACA DE REGULAMENTAÇÃO EM AÇO, R1 LADO 0,248 M - PELÍCULA RETRORREFLETIVA TIPO I E SI | UM |  |  |  |  | 0
|  |  |  | CONFORME PROJETO |  |  |  |  | 0
|  |  |  | Total item 42.4.2 |  |  |  |  | 0
| 42.4.3 | SICRO | 5216111 | FORNECIMENTO E IMPLANTAÇÃO DE SUPORTE E TRAVESSA PARA PLACA DE SINALIZAÇÃO EM MADEIRA DE LEI TRATADA 8 X 8 CM | UM |  |  |  |  | 0
|  |  |  | CONFORME PROJETO |  |  |  |  | 0
|  |  |  | Total item 42.4.3 |  |  |  |  | 0
| 42.4.4 | SINAPI-I | 13521 | PLACA DE AÇO ESMALTADA PARA IDENTIFICAÇÃO DE RUA, *45 CM X 20* CM | UM |  |  |  |  | 0
|  |  |  | CONFORME PROJETO |  |  |  |  | 0
0

## MEMÓRIA DE CÁLCULO
PREFEITURA MUNICIPAL DO PAUDALHO
MEMÓRIA DE CÁLCULO
OBJETO: AÇÕES DE INFRAESTRUTURA URBANA - SERVIÇOS DE PAVIMENTAÇÃO EM PARALELEPÍPEDO E DRENAGEM DE ÁGUAS PLUVIAIS EM DIVERSOS BAIRROS/RUAS DO MUNICÍPIO DE PAUDALHO/PE, COM RECURSOS PROVENIENTE DO SEGUINTE PLANO DE AÇÃO Nº 09032026-097196, PROGRAMA Nº 09032026 – PARLAMENTAR DEP. CLARISSA TÉRCIO.
LOCALIDADE: MUNICÍPIO DE PAUDALHO - PE.
ITEM | FONTE | CÓDIGO | ESPECIFICAÇÕES | UD | COMPR |  | LARG. | ESPES. / ALTURA |  | QUANT. |  | TOTAL
1.0 |  |  | SERVIÇOS PRELIMINARES E ADMINISTRAÇÃO DE OBRA
1.1 |  |  | SERVIÇOS PRELIMINARES
1.1.1 | SINAPI | 103689 | FORNECIMENTO E INSTALAÇÃO DE PLACA DE OBRA COM CHAPA GALVANIZADA E ESTRUTURA DE MADEIRA. AF_03/2022_PS | M2 | [8 empty] | #REF!
|  |  | PLACA OBRA |  | 2.4 | x | 1.2 |  |  |  | = | 2.88
|  |  | Total item 1.1.1 | [6 empty] | TOTAL | = | 2.88
2.0 |  |  | RUA QUATRO - ALTO DOIS IRMÃOS
2.1 |  |  | TERRAPLANAGEM:
2.1.1 | SINAPI | 100576 | REGULARIZAÇÃO E COMPACTAÇÃO DE SUBLEITO DE SOLO PREDOMINANTEMENTE ARGILOSO. AF_11/2019 | M2 | [8 empty] | 550
|  |  | E.0+0,00 A E.5+10,00m |  | 110 | x | 5 |  |  |  | = | 550
|  |  | Total item 2.1.1 | [6 empty] | TOTAL | = | 550
2.2 |  |  | PAVIMENTAÇÃO:
2.2.1 | SINAPI | 101169 | EXECUÇÃO DE PAVIMENTO EM PARALELEPÍPEDOS, REJUNTAMENTO COM ARGAMASSA TRAÇO 1:3 (CIMENTO E AREIA). AF_05/2020 | M2 | [8 empty] | 374
|  |  | E.0+0,00 A E.5+10,00m |  | 110 | x | 3.4 |  |  |  | = | 374 |  | 8.6575
|  |  | Total item 2.2.1 | [6 empty] | TOTAL | = | 374
2.2.2 | SINAPI | 94273 | ASSENTAMENTO DE GUIA (MEIO-FIO) EM TRECHO RETO, CONFECCIONADA EM CONCRETO PRÉ-FABRICADO, DIMENSÕES 100X15X13X30 CM (COMPRIMENTO X BASE INFERIOR X BASE SUPERIOR X ALTURA), PARA VIAS URBANAS (USO VIÁRIO). AF_06/2016 | M | [8 empty] | 260
|  |  | E.0+0,00 A E.5+10,00m |  | 110 | x |  |  | x | 2 | = | 220 |  |  | 263.47
|  |  | Recrava |  | 4 | x |  |  | x | 10 | = | 40
|  |  | Total item 2.2.2 | [6 empty] | TOTAL | = | 260
2.2.3 | SINAPI | 94281 | EXECUÇÃO DE SARJETA DE CONCRETO USINADO, MOLDADA IN LOCO EM TRECHO RETO, 30 CM BASE X 15 CM ALTURA. AF_06/2016 | M | [8 empty] | 220 | #REF!
|  |  | E.0+0,00 A E.5+10,00m |  | 110 | x |  |  | x | 2 | = | 220
|  |  | Total item 2.2.3 | [6 empty] | TOTAL | = | 220
2.3 |  |  | SINALIZAÇÃO
2.3.1 | SINAPI-I | 13521 | PLACA DE AÇO ESMALTADA PARA IDENTIFICAÇÃO DE RUA, *45 CM X 20* CM | UND | [8 empty] | 2
|  |  | CONFORME PROJETO | [6 empty] | 2 | = | 2
|  |  | Total item 2.3.1 | [6 empty] | TOTAL | = | 2
3.0 |  |  | COMPLEMENTO RUA MARIA ZUMIRA - ALTO DOIS IRMÃOS
3.1 |  |  | TERRAPLANAGEM:
3.1.1 | SINAPI | 100576 | REGULARIZAÇÃO E COMPACTAÇÃO DE SUBLEITO DE SOLO PREDOMINANTEMENTE ARGILOSO. AF_11/2019 | M2 | [8 empty] | 1600
|  |  | E.0+0,00 A E.16+00,00m |  | 320 | x | 5 |  |  |  | = | 1600 | 15
|  |  | Total item 3.1.1 | [6 empty] | TOTAL | = | 1600
3.2 |  |  | PAVIMENTAÇÃO:
3.2.1 | SINAPI | 101169 | EXECUÇÃO DE PAVIMENTO EM PARALELEPÍPEDOS, REJUNTAMENTO COM ARGAMASSA TRAÇO 1:3 (CIMENTO E AREIA). AF_05/2020 | M2 | [8 empty] | 1088
|  |  | E.0+0,00 A E.16+00,00m |  | 320 | x | 3.4 |  |  |  | = | 1088 |  | 2.976
|  |  | Total item 3.2.1 | [6 empty] | TOTAL | = | 1088
3.2.2 | SINAPI | 94273 | ASSENTAMENTO DE GUIA (MEIO-FIO) EM TRECHO RETO, CONFECCIONADA EM CONCRETO PRÉ-FABRICADO, DIMENSÕES 100X15X13X30 CM (COMPRIMENTO X BASE INFERIOR X BASE SUPERIOR X ALTURA), PARA VIAS URBANAS (USO VIÁRIO). AF_06/2016 | M | [8 empty] | 664
|  |  | E.0+0,00 A E.16+00,00m |  | 320 | x |  |  | x | 2 | = | 640 |  |  | 263.47
|  |  | Recrava |  | 4 | x |  |  | x | 6 | = | 24
|  |  | Total item 3.2.2 | [6 empty] | TOTAL | = | 664
3.2.3 | SINAPI | 94281 | EXECUÇÃO DE SARJETA DE CONCRETO USINADO, MOLDADA IN LOCO EM TRECHO RETO, 30 CM BASE X 15 CM ALTURA. AF_06/2016 | M | [8 empty] | 640 | #REF!
|  |  | E.0+0,00 A E.16+00,00m |  | 320 | x |  |  | x | 2 | = | 640
|  |  | Total item 3.2.3 | [6 empty] | TOTAL | = | 640
3.3 |  |  | SINALIZAÇÃO
3.3.1 | SINAPI-I | 13521 | PLACA DE AÇO ESMALTADA PARA IDENTIFICAÇÃO DE RUA, *45 CM X 20* CM | UND | [8 empty] | 2
|  |  | CONFORME PROJETO | [6 empty] | 2 | = | 2
|  |  | Total item 3.3.1 | [6 empty] | TOTAL | = | 2
4.0 |  |  | TRAV. BUTANHA - CENTRO
4.1 |  |  | TERRAPLANAGEM:
4.1.1 | SINAPI | 100576 | REGULARIZAÇÃO E COMPACTAÇÃO DE SUBLEITO DE SOLO PREDOMINANTEMENTE ARGILOSO. AF_11/2019 | M2 | [8 empty] | 291.4
|  |  | E.0+0,00 A E.3+2,00m |  | 62 | x | 4.7 |  |  |  | = | 291.4
|  |  | Total item 4.1.1 | [6 empty] | TOTAL | = | 291.4
4.2 |  |  | PAVIMENTAÇÃO:
4.2.1 | SINAPI | 101169 | EXECUÇÃO DE PAVIMENTO EM PARALELEPÍPEDOS, REJUNTAMENTO COM ARGAMASSA TRAÇO 1:3 (CIMENTO E AREIA). AF_05/2020 | M2 | [8 empty] | 192.2
|  |  | E.0+0,00 A E.3+2,00m |  | 62 | x | 3.1 |  |  |  | = | 192.2 |  | 15.36
|  |  | Total item 4.2.1 | [6 empty] | TOTAL | = | 192.2
4.2.2 | SINAPI | 94273 | ASSENTAMENTO DE GUIA (MEIO-FIO) EM TRECHO RETO, CONFECCIONADA EM CONCRETO PRÉ-FABRICADO, DIMENSÕES 100X15X13X30 CM (COMPRIMENTO X BASE INFERIOR X BASE SUPERIOR X ALTURA), PARA VIAS URBANAS (USO VIÁRIO). AF_06/2016 | M | [8 empty] | 138.8
|  |  | E.0+0,00 A E.3+2,00m |  | 62 | x |  |  | x | 2 | = | 124 |  |  | 263.47
|  |  | Recrava |  | 3.7 | x |  |  | x | 4 | = | 14.8
|  |  | Total item 4.2.2 | [6 empty] | TOTAL | = | 138.8
4.2.3 | SINAPI | 94281 | EXECUÇÃO DE SARJETA DE CONCRETO USINADO, MOLDADA IN LOCO EM TRECHO RETO, 30 CM BASE X 15 CM ALTURA. AF_06/2016 | M | [8 empty] | 124 | #REF!
|  |  | E.0+0,00 A E.3+2,00m |  | 62 | x |  |  | x | 2 | = | 124
|  |  | Total item 4.2.3 | [6 empty] | TOTAL | = | 124
4.3 |  |  | SINALIZAÇÃO
4.3.1 | SINAPI-I | 13521 | PLACA DE AÇO ESMALTADA PARA IDENTIFICAÇÃO DE RUA, *45 CM X 20* CM | UND | [8 empty] | 2
|  |  | CONFORME PROJETO | [6 empty] | 2 | = | 2
|  |  | Total item 4.3.1 | [6 empty] | TOTAL | = | 2
5.0 |  |  | 1ª TRAV. RUA DO ALEMÃO - CHÃ ALEGRE
5.1 |  |  | TERRAPLANAGEM:
5.1.1 | SINAPI | 100576 | REGULARIZAÇÃO E COMPACTAÇÃO DE SUBLEITO DE SOLO PREDOMINANTEMENTE ARGILOSO. AF_11/2019 | M2
|  |  | E.0+0,00 A E.10+10,00m |  | 210 | x | 5 |  |  |  | = | 1050
|  |  | Total item 5.1.1 | [6 empty] | TOTAL | = | 1050
5.2 |  |  | PAVIMENTAÇÃO:
5.2.1 | SINAPI | 101169 | EXECUÇÃO DE PAVIMENTO EM PARALELEPÍPEDOS, REJUNTAMENTO COM ARGAMASSA TRAÇO 1:3 (CIMENTO E AREIA). AF_05/2020 | M2
|  |  | E.0+0,00 A E.10+10,00m |  | 210 | x | 3.4 |  |  |  | = | 714
|  |  | Total item 5.2.1 | [6 empty] | TOTAL | = | 714
5.2.2 | SINAPI | 94273 | ASSENTAMENTO DE GUIA (MEIO-FIO) EM TRECHO RETO, CONFECCIONADA EM CONCRETO PRÉ-FABRICADO, DIMENSÕES 100X15X13X30 CM (COMPRIMENTO X BASE INFERIOR X BASE SUPERIOR X ALTURA), PARA VIAS URBANAS (USO VIÁRIO). AF_06/2016 | M
|  |  | E.0+0,00 A E.10+10,00m |  | 210 | x |  |  | x | 2 | = | 420
|  |  | Recrava |  | 4 | x |  |  | x | 10 | = | 40
|  |  | Total item 5.2.2 | [6 empty] | TOTAL | = | 460
5.2.3 | SINAPI | 94281 | EXECUÇÃO DE SARJETA DE CONCRETO USINADO, MOLDADA IN LOCO EM TRECHO RETO, 30 CM BASE X 15 CM ALTURA. AF_06/2016 | M
|  |  | E.0+0,00 A E.10+10,00m |  | 210 | x |  |  | x | 2 | = | 420
|  |  | Total item 5.2.3 | [6 empty] | TOTAL | = | 420
5.3 |  |  | SINALIZAÇÃO
5.3.1 | SINAPI-I | 13521 | PLACA DE AÇO ESMALTADA PARA IDENTIFICAÇÃO DE RUA, *45 CM X 20* CM | UND
|  |  | CONFORME PROJETO | [6 empty] | 2 | = | 2
|  |  | Total item 5.3.1 | [6 empty] | TOTAL | = | 2
6.0 |  |  | COMPLEMENTO RUA CHÃ DE CAMILA - CHÃ DE CAMILA
6.1 |  |  | TERRAPLANAGEM:
6.1.1 | SINAPI | 100576 | REGULARIZAÇÃO E COMPACTAÇÃO DE SUBLEITO DE SOLO PREDOMINANTEMENTE ARGILOSO. AF_11/2019 | M2
|  |  | E.0+0,00 A E.16+17,00m |  | 337 | x | 6 |  |  |  | = | 2022
|  |  | Total item 6.1.1 | [6 empty] | TOTAL | = | 2022
6.2 |  |  | PAVIMENTAÇÃO:
6.2.1 | SINAPI | 101169 | EXECUÇÃO DE PAVIMENTO EM PARALELEPÍPEDOS, REJUNTAMENTO COM ARGAMASSA TRAÇO 1:3 (CIMENTO E AREIA). AF_05/2020 | M2
|  |  | E.0+0,00 A E.16+17,00m |  | 337 | x | 4.4 |  |  |  | = | 1482.8
|  |  | Total item 6.2.1 | [6 empty] | TOTAL | = | 1482.8
6.2.2 | SINAPI | 94273 | ASSENTAMENTO DE GUIA (MEIO-FIO) EM TRECHO RETO, CONFECCIONADA EM CONCRETO PRÉ-FABRICADO, DIMENSÕES 100X15X13X30 CM (COMPRIMENTO X BASE INFERIOR X BASE SUPERIOR X ALTURA), PARA VIAS URBANAS (USO VIÁRIO). AF_06/2016 | M
|  |  | E.0+0,00 A E.16+17,00m |  | 337 | x |  |  | x | 2 | = | 674
|  |  | Recrava |  | 5 | x |  |  | x | 1 | = | 5
|  |  | Total item 6.2.2 | [6 empty] | TOTAL | = | 679
6.2.3 | SINAPI | 94281 | EXECUÇÃO DE SARJETA DE CONCRETO USINADO, MOLDADA IN LOCO EM TRECHO RETO, 30 CM BASE X 15 CM ALTURA. AF_06/2016 | M
|  |  | E.0+0,00 A E.16+17,00m |  | 337 | x |  |  | x | 2 | = | 674
|  |  | Total item 6.2.3 | [6 empty] | TOTAL | = | 674
6.3 |  |  | SINALIZAÇÃO
6.3.1 | SINAPI-I | 13521 | PLACA DE AÇO ESMALTADA PARA IDENTIFICAÇÃO DE RUA, *45 CM X 20* CM | UND
|  |  | CONFORME PROJETO | [6 empty] | 2 | = | 2
|  |  | Total item 6.3.1 | [6 empty] | TOTAL | = | 2
7.0 |  |  | 1ª TRAV. RUA CHÃ DE CAMILA- CHÃ DE CAMILA
7.1
7.1.1 | SINAPI | 100576 | REGULARIZAÇÃO E COMPACTAÇÃO DE SUBLEITO DE SOLO PREDOMINANTEMENTE ARGILOSO. AF_11/2019 | M2
|  |  | E.0+0,00 A E.2+00,00m |  | 174 | x | 5.5 |  |  |  | = | 957 | 8
|  |  | Total item 7.1.1 | [6 empty] | TOTAL | = | 957
7.2 |  |  | PAVIMENTAÇÃO:
7.2.1 | SINAPI | 101169 | EXECUÇÃO DE PAVIMENTO EM PARALELEPÍPEDOS, REJUNTAMENTO COM ARGAMASSA TRAÇO 1:3 (CIMENTO E AREIA). AF_05/2020 | M2
|  |  | E.0+0,00 A E.2+00,00m |  | 174 | x | 3.9 |  |  |  | = | 678.6
|  |  | Total item 7.2.1 | [6 empty] | TOTAL | = | 678.6
7.2.2 | SINAPI | 94273 | ASSENTAMENTO DE GUIA (MEIO-FIO) EM TRECHO RETO, CONFECCIONADA EM CONCRETO PRÉ-FABRICADO, DIMENSÕES 100X15X13X30 CM (COMPRIMENTO X BASE INFERIOR X BASE SUPERIOR X ALTURA), PARA VIAS URBANAS (USO VIÁRIO). AF_06/2016 | M
|  |  | E.0+0,00 A E.2+00,00m |  | 174 | x |  |  | x | 2 | = | 348
|  |  | Recrava |  | 4.5 | x |  |  | x | 1 | = | 4.5
|  |  | Total item 7.2.2 | [6 empty] | TOTAL | = | 352.5
7.2.3 | SINAPI | 94281 | EXECUÇÃO DE SARJETA DE CONCRETO USINADO, MOLDADA IN LOCO EM TRECHO RETO, 30 CM BASE X 15 CM ALTURA. AF_06/2016 | M
|  |  | E.0+0,00 A E.2+00,00m |  | 174 | x |  |  | x | 2 | = | 348
|  |  | Total item 7.2.3 | [6 empty] | TOTAL | = | 348
7.3 |  |  | SINALIZAÇÃO
7.3.1 | SINAPI-I | 13521 | PLACA DE AÇO ESMALTADA PARA IDENTIFICAÇÃO DE RUA, *45 CM X 20* CM | UND
|  |  | CONFORME PROJETO | [6 empty] | 2 | = | 2
|  |  | Total item 7.3.1 | [6 empty] | TOTAL | = | 2
8.0 |  |  | 2ª TRAV. RUA CHÃ DE CAMILA- CHÃ DE CAMILA
8.1 |  |  | TERRAPLANAGEM:
8.1.1 | SINAPI | 100576 | REGULARIZAÇÃO E COMPACTAÇÃO DE SUBLEITO DE SOLO PREDOMINANTEMENTE ARGILOSO. AF_11/2019 | M2
|  |  | E.0+0,00 A E.14+14,00m |  | 288 | x | 5.5 |  |  |  | = | 1584 | 14
|  |  | Total item 8.1.1 | [6 empty] | TOTAL | = | 1584
8.2 |  |  | PAVIMENTAÇÃO:
8.2.1 | SINAPI | 101169 | EXECUÇÃO DE PAVIMENTO EM PARALELEPÍPEDOS, REJUNTAMENTO COM ARGAMASSA TRAÇO 1:3 (CIMENTO E AREIA). AF_05/2020 | M2
|  |  | E.0+0,00 A E.14+14,00m |  | 288 | x | 3.9 |  |  |  | = | 1123.2
|  |  | Total item 8.2.1 | [6 empty] | TOTAL | = | 1123.2
8.2.2 | SINAPI | 94273 | ASSENTAMENTO DE GUIA (MEIO-FIO) EM TRECHO RETO, CONFECCIONADA EM CONCRETO PRÉ-FABRICADO, DIMENSÕES 100X15X13X30 CM (COMPRIMENTO X BASE INFERIOR X BASE SUPERIOR X ALTURA), PARA VIAS URBANAS (USO VIÁRIO). AF_06/2016 | M
|  |  | E.0+0,00 A E.14+14,00m |  | 288 | x |  |  | x | 2 | = | 576
|  |  | Recrava |  | 4.5 | x |  |  | x | 1 | = | 4.5
|  |  | Total item 8.2.2 | [6 empty] | TOTAL | = | 580.5
8.2.3 | SINAPI | 94281 | EXECUÇÃO DE SARJETA DE CONCRETO USINADO, MOLDADA IN LOCO EM TRECHO RETO, 30 CM BASE X 15 CM ALTURA. AF_06/2016 | M
|  |  | E.0+0,00 A E.14+14,00m |  | 288 | x |  |  | x | 2 | = | 576
|  |  | Total item 8.2.3 | [6 empty] | TOTAL | = | 576
8.3 |  |  | SINALIZAÇÃO
8.3.1 | SINAPI-I | 13521 | PLACA DE AÇO ESMALTADA PARA IDENTIFICAÇÃO DE RUA, *45 CM X 20* CM | UND
|  |  | CONFORME PROJETO | [6 empty] | 2 | = | 2
|  |  | Total item 8.3.1 | [6 empty] | TOTAL | = | 2
9.0 |  |  | 3ª TRAV. RUA CHÃ DE CAMILA- CHÃ DE CAMILA
9.1 |  |  | TERRAPLANAGEM:
9.1.1 | SINAPI | 100576 | REGULARIZAÇÃO E COMPACTAÇÃO DE SUBLEITO DE SOLO PREDOMINANTEMENTE ARGILOSO. AF_11/2019 | M2
|  |  | E.0+0,00 A E.09+10,00m |  | 190 | x | 5.7 |  |  |  | = | 1083
|  |  | Total item 9.1.1 | [6 empty] | TOTAL | = | 1083
9.2 |  |  | PAVIMENTAÇÃO:
9.2.1 | SINAPI | 101169 | EXECUÇÃO DE PAVIMENTO EM PARALELEPÍPEDOS, REJUNTAMENTO COM ARGAMASSA TRAÇO 1:3 (CIMENTO E AREIA). AF_05/2020 | M2
|  |  | E.0+0,00 A E.09+10,00m |  | 190 | x | 4.1 |  |  |  | = | 779
|  |  | Total item 9.2.1 | [6 empty] | TOTAL | = | 779
9.2.2 | SINAPI | 94273 | ASSENTAMENTO DE GUIA (MEIO-FIO) EM TRECHO RETO, CONFECCIONADA EM CONCRETO PRÉ-FABRICADO, DIMENSÕES 100X15X13X30 CM (COMPRIMENTO X BASE INFERIOR X BASE SUPERIOR X ALTURA), PARA VIAS URBANAS (USO VIÁRIO). AF_06/2016 | M
|  |  | E.0+0,00 A E.09+10,00m |  | 190 | x |  |  | x | 2 | = | 380
|  |  | Recrava |  | 4.7 | x |  |  | x | 1 | = | 4.7
|  |  | Total item 9.2.2 | [6 empty] | TOTAL | = | 384.7
9.2.3 | SINAPI | 94281 | EXECUÇÃO DE SARJETA DE CONCRETO USINADO, MOLDADA IN LOCO EM TRECHO RETO, 30 CM BASE X 15 CM ALTURA. AF_06/2016 | M
|  |  | E.0+0,00 A E.09+10,00m |  | 190 | x |  |  | x | 2 | = | 380
|  |  | Total item 9.2.3 | [6 empty] | TOTAL | = | 380
9.3 |  |  | SINALIZAÇÃO
9.3.1 | SINAPI-I | 13521 | PLACA DE AÇO ESMALTADA PARA IDENTIFICAÇÃO DE RUA, *45 CM X 20* CM | UND
|  |  | CONFORME PROJETO | [6 empty] | 2 | = | 2
|  |  | Total item 9.3.1 | [6 empty] | TOTAL | = | 2
10.0 |  |  | RUA DO COQUEIRO - CHÃ DE CAMILA
10.1 |  |  | TERRAPLANAGEM:
10.1.1 | SINAPI | 100576 | REGULARIZAÇÃO E COMPACTAÇÃO DE SUBLEITO DE SOLO PREDOMINANTEMENTE ARGILOSO. AF_11/2019 | M2
|  |  | E.0+0,00 A E.2+17,00m |  | 57 | x | 5 |  |  |  | = | 285
|  |  | Total item 10.1.1 | [6 empty] | TOTAL | = | 285
10.2 |  |  | PAVIMENTAÇÃO:
10.2.1 | SINAPI | 101169 | EXECUÇÃO DE PAVIMENTO EM PARALELEPÍPEDOS, REJUNTAMENTO COM ARGAMASSA TRAÇO 1:3 (CIMENTO E AREIA). AF_05/2020 | M2
|  |  | E.0+0,00 A E.2+17,00m |  | 57 | x | 3.4 |  |  |  | = | 193.8
|  |  | Total item 10.2.1 | [6 empty] | TOTAL | = | 193.8
10.2.2 | SINAPI | 94273 | ASSENTAMENTO DE GUIA (MEIO-FIO) EM TRECHO RETO, CONFECCIONADA EM CONCRETO PRÉ-FABRICADO, DIMENSÕES 100X15X13X30 CM (COMPRIMENTO X BASE INFERIOR X BASE SUPERIOR X ALTURA), PARA VIAS URBANAS (USO VIÁRIO). AF_06/2016 | M
|  |  | E.0+0,00 A E.2+17,00m |  | 57 | x |  |  | x | 2 | = | 114
|  |  | Recrava |  | 4 | x |  |  | x | 1 | = | 4
|  |  | Total item 10.2.2 | [6 empty] | TOTAL | = | 118
10.2.3 | SINAPI | 94281 | EXECUÇÃO DE SARJETA DE CONCRETO USINADO, MOLDADA IN LOCO EM TRECHO RETO, 30 CM BASE X 15 CM ALTURA. AF_06/2016 | M
|  |  | E.0+0,00 A E.2+17,00m |  | 57 | x |  |  | x | 2 | = | 114
|  |  | Total item 10.2.3 | [6 empty] | TOTAL | = | 114
10.3 |  |  | SINALIZAÇÃO
10.3.1 | SINAPI-I | 13521 | PLACA DE AÇO ESMALTADA PARA IDENTIFICAÇÃO DE RUA, *45 CM X 20* CM | UND
|  |  | CONFORME PROJETO | [6 empty] | 2 | = | 2
|  |  | Total item 10.3.1 | [6 empty] | TOTAL | = | 2
11.0 |  |  | TRAV. AVIMALTA - CHÃ DE CAMILA
11.1 |  |  | TERRAPLANAGEM:
11.1.1 | SINAPI | 100576 | REGULARIZAÇÃO E COMPACTAÇÃO DE SUBLEITO DE SOLO PREDOMINANTEMENTE ARGILOSO. AF_11/2019 | M2
|  |  | E.0+0,00 A E.14+5,00m |  | 285 | x | 5.3 |  |  |  | = | 1510.5 | 14
|  |  | Total item 11.1.1 | [6 empty] | TOTAL | = | 1510.5
11.2 |  |  | PAVIMENTAÇÃO:
11.2.1 | SINAPI | 101169 | EXECUÇÃO DE PAVIMENTO EM PARALELEPÍPEDOS, REJUNTAMENTO COM ARGAMASSA TRAÇO 1:3 (CIMENTO E AREIA). AF_05/2020 | M2
|  |  | E.0+0,00 A E.14+5,00m |  | 285 | x | 3.7 |  |  |  | = | 1054.5
|  |  | Total item 11.2.1 | [6 empty] | TOTAL | = | 1054.5
11.2.2 | SINAPI | 94273 | ASSENTAMENTO DE GUIA (MEIO-FIO) EM TRECHO RETO, CONFECCIONADA EM CONCRETO PRÉ-FABRICADO, DIMENSÕES 100X15X13X30 CM (COMPRIMENTO X BASE INFERIOR X BASE SUPERIOR X ALTURA), PARA VIAS URBANAS (USO VIÁRIO). AF_06/2016 | M
|  |  | E.0+0,00 A E.14+5,00m |  | 285 | x |  |  | x | 2 | = | 570
|  |  | Recrava |  | 4.3 | x |  |  | x | 2 | = | 8.6
|  |  | Total item 11.2.2 | [6 empty] | TOTAL | = | 578.6
11.2.3 | SINAPI | 94281 | EXECUÇÃO DE SARJETA DE CONCRETO USINADO, MOLDADA IN LOCO EM TRECHO RETO, 30 CM BASE X 15 CM ALTURA. AF_06/2016 | M
|  |  | E.0+0,00 A E.14+5,00m |  | 285 | x |  |  | x | 2 | = | 570
|  |  | Total item 11.2.3 | [6 empty] | TOTAL | = | 570
11.3 |  |  | SINALIZAÇÃO
11.3.1 | SINAPI-I | 13521 | PLACA DE AÇO ESMALTADA PARA IDENTIFICAÇÃO DE RUA, *45 CM X 20* CM | UND
|  |  | CONFORME PROJETO | [6 empty] | 2 | = | 2
|  |  | Total item 11.3.1 | [6 empty] | TOTAL | = | 2
12.0 |  |  | RUA MIRITIBA - CHÃ DE CONSELHO
12.1 |  |  | TERRAPLANAGEM:
12.1.1 | SINAPI | 100576 | REGULARIZAÇÃO E COMPACTAÇÃO DE SUBLEITO DE SOLO PREDOMINANTEMENTE ARGILOSO. AF_11/2019 | M2
|  |  | E.0+0,00 A E.3+15,00m |  | 75 | x | 6 |  |  |  | = | 450
|  |  | Total item 12.1.1 | [6 empty] | TOTAL | = | 450
12.2 |  |  | PAVIMENTAÇÃO:
12.2.1 | SINAPI | 101169 | EXECUÇÃO DE PAVIMENTO EM PARALELEPÍPEDOS, REJUNTAMENTO COM ARGAMASSA TRAÇO 1:3 (CIMENTO E AREIA). AF_05/2020 | M2
|  |  | E.0+0,00 A E.3+15,00m |  | 75 | x | 4.4 |  |  |  | = | 330
|  |  | Total item 12.2.1 | [6 empty] | TOTAL | = | 330
12.2.2 | SINAPI | 94273 | ASSENTAMENTO DE GUIA (MEIO-FIO) EM TRECHO RETO, CONFECCIONADA EM CONCRETO PRÉ-FABRICADO, DIMENSÕES 100X15X13X30 CM (COMPRIMENTO X BASE INFERIOR X BASE SUPERIOR X ALTURA), PARA VIAS URBANAS (USO VIÁRIO). AF_06/2016 | M
|  |  | E.0+0,00 A E.3+15,00m |  | 75 | x |  |  | x | 2 | = | 150
|  |  | Recrava |  | 5 | x |  |  | x | 5 | = | 25
|  |  | Total item 12.2.2 | [6 empty] | TOTAL | = | 175
12.2.3 | SINAPI | 94281 | EXECUÇÃO DE SARJETA DE CONCRETO USINADO, MOLDADA IN LOCO EM TRECHO RETO, 30 CM BASE X 15 CM ALTURA. AF_06/2016 | M
|  |  | E.0+0,00 A E.3+15,00m |  | 75 | x |  |  | x | 2 | = | 150
|  |  | Total item 12.2.3 | [6 empty] | TOTAL | = | 150
12.3 |  |  | SINALIZAÇÃO
12.3.1 | SINAPI-I | 13521 | PLACA DE AÇO ESMALTADA PARA IDENTIFICAÇÃO DE RUA, *45 CM X 20* CM | UND
|  |  | CONFORME PROJETO | [6 empty] | 2 | = | 2
|  |  | Total item 12.3.1 | [6 empty] | TOTAL | = | 2
13.0 |  |  | TRAV. MIRITIBA - CHÃ DE CONSELHO
13.1 |  |  | TERRAPLANAGEM:
13.1.1 | SINAPI | 100576 | REGULARIZAÇÃO E COMPACTAÇÃO DE SUBLEITO DE SOLO PREDOMINANTEMENTE ARGILOSO. AF_11/2019 | M2
|  |  | E.0+0,00 A E.2+5,00m |  | 45 | x | 6 |  |  |  | = | 270
|  |  | Total item 13.1.1 | [6 empty] | TOTAL | = | 270
13.2 |  |  | PAVIMENTAÇÃO:
13.2.1 | SINAPI | 101169 | EXECUÇÃO DE PAVIMENTO EM PARALELEPÍPEDOS, REJUNTAMENTO COM ARGAMASSA TRAÇO 1:3 (CIMENTO E AREIA). AF_05/2020 | M2
|  |  | E.0+0,00 A E.2+5,00m |  | 45 | x | 4.4 |  |  |  | = | 198
|  |  | Total item 13.2.1 | [6 empty] | TOTAL | = | 198
13.2.2 | SINAPI | 94273 | ASSENTAMENTO DE GUIA (MEIO-FIO) EM TRECHO RETO, CONFECCIONADA EM CONCRETO PRÉ-FABRICADO, DIMENSÕES 100X15X13X30 CM (COMPRIMENTO X BASE INFERIOR X BASE SUPERIOR X ALTURA), PARA VIAS URBANAS (USO VIÁRIO). AF_06/2016 | M
|  |  | E.0+0,00 A E.2+5,00m |  | 45 | x |  |  | x | 2 | = | 90
|  |  | Recrava |  | 5 | x |  |  | x | 1 | = | 5
|  |  | Total item 13.2.2 | [6 empty] | TOTAL | = | 95
13.2.3 | SINAPI | 94281 | EXECUÇÃO DE SARJETA DE CONCRETO USINADO, MOLDADA IN LOCO EM TRECHO RETO, 30 CM BASE X 15 CM ALTURA. AF_06/2016 | M
|  |  | E.0+0,00 A E.2+5,00m |  | 45 | x |  |  | x | 2 | = | 90
|  |  | Total item 13.2.3 | [6 empty] | TOTAL | = | 90
13.3 |  |  | SINALIZAÇÃO
13.3.1 | SINAPI-I | 13521 | PLACA DE AÇO ESMALTADA PARA IDENTIFICAÇÃO DE RUA, *45 CM X 20* CM | UM
|  |  | CONFORME PROJETO | [6 empty] | 2 | = | 2
|  |  | Total item 13.3.1 | [6 empty] | TOTAL | = | 2
14.0 |  |  | ACESSO VILA ESPERANAÇA - 7º CAMBO- CHÃ DE PINHEIRO
14.1 |  |  | TERRAPLANAGEM:
14.1.1 | SINAPI | 100576 | REGULARIZAÇÃO E COMPACTAÇÃO DE SUBLEITO DE SOLO PREDOMINANTEMENTE ARGILOSO. AF_11/2019 | M2
|  |  | E.0+0,00 A E.14+15,00m |  | 295 | x | 6 |  |  |  | = | 1770
|  |  | Total item 14.1.1 | [6 empty] | TOTAL | = | 1770
14.2 |  |  | PAVIMENTAÇÃO:
14.2.1 | SINAPI | 101169 | EXECUÇÃO DE PAVIMENTO EM PARALELEPÍPEDOS, REJUNTAMENTO COM ARGAMASSA TRAÇO 1:3 (CIMENTO E AREIA). AF_05/2020 | M2
|  |  | E.0+0,00 A E.14+15,00m |  | 295 | x | 4.4 |  |  |  | = | 1298
|  |  | Total item 14.2.1 | [6 empty] | TOTAL | = | 1298
14.2.2 | SINAPI | 94273 | ASSENTAMENTO DE GUIA (MEIO-FIO) EM TRECHO RETO, CONFECCIONADA EM CONCRETO PRÉ-FABRICADO, DIMENSÕES 100X15X13X30 CM (COMPRIMENTO X BASE INFERIOR X BASE SUPERIOR X ALTURA), PARA VIAS URBANAS (USO VIÁRIO). AF_06/2016 | M
|  |  | E.0+0,00 A E.14+15,00m |  | 295 | x |  |  | x | 2 | = | 590
|  |  | Recrava |  | 5 | x |  |  | x | 10 | = | 50
|  |  | Total item 14.2.2 | [6 empty] | TOTAL | = | 640
14.2.3 | SINAPI | 94281 | EXECUÇÃO DE SARJETA DE CONCRETO USINADO, MOLDADA IN LOCO EM TRECHO RETO, 30 CM BASE X 15 CM ALTURA. AF_06/2016 | M
|  |  | E.0+0,00 A E.14+15,00m |  | 295 | x |  |  | x | 2 | = | 590
|  |  | Total item 14.2.3 | [6 empty] | TOTAL | = | 590
14.3 |  |  | SINALIZAÇÃO
14.3.1 | SINAPI-I | 13521 | PLACA DE AÇO ESMALTADA PARA IDENTIFICAÇÃO DE RUA, *45 CM X 20* CM | UM
|  |  | CONFORME PROJETO | [6 empty] | 2 | = | 2
|  |  | Total item 14.3.1 | [6 empty] | TOTAL | = | 2
15.0 |  |  | COMPLEMENTO RUA - 7º CAMBO- CHÃ DE PINHEIRO
15.1 |  |  | TERRAPLANAGEM:
15.1.1 | SINAPI | 100576 | REGULARIZAÇÃO E COMPACTAÇÃO DE SUBLEITO DE SOLO PREDOMINANTEMENTE ARGILOSO. AF_11/2019 | M2
|  |  | E.0+0,00 A E.8+00,00m |  | 160 | x | 5 |  |  |  | = | 800
|  |  | Total item 15.1.1 | [6 empty] | TOTAL | = | 800
15.2 |  |  | PAVIMENTAÇÃO:
15.2.1 | SINAPI | 101169 | EXECUÇÃO DE PAVIMENTO EM PARALELEPÍPEDOS, REJUNTAMENTO COM ARGAMASSA TRAÇO 1:3 (CIMENTO E AREIA). AF_05/2020 | M2
|  |  | E.0+0,00 A E.8+00,00m |  | 160 | x | 3.4 |  |  |  | = | 544
|  |  | Total item 15.2.1 | [6 empty] | TOTAL | = | 544
15.2.2 | SINAPI | 94273 | ASSENTAMENTO DE GUIA (MEIO-FIO) EM TRECHO RETO, CONFECCIONADA EM CONCRETO PRÉ-FABRICADO, DIMENSÕES 100X15X13X30 CM (COMPRIMENTO X BASE INFERIOR X BASE SUPERIOR X ALTURA), PARA VIAS URBANAS (USO VIÁRIO). AF_06/2016 | M
|  |  | E.0+0,00 A E.8+00,00m |  | 160 | x |  |  | x | 2 | = | 320
|  |  | Recrava |  | 4 | x |  |  | x | 1 | = | 4
|  |  | Total item 15.2.2 | [6 empty] | TOTAL | = | 324
15.2.3 | SINAPI | 94281 | EXECUÇÃO DE SARJETA DE CONCRETO USINADO, MOLDADA IN LOCO EM TRECHO RETO, 30 CM BASE X 15 CM ALTURA. AF_06/2016 | M
|  |  | E.0+0,00 A E.8+00,00m |  | 160 | x |  |  | x | 2 | = | 320
|  |  | Total item 15.2.3 | [6 empty] | TOTAL | = | 320
15.3 |  |  | SINALIZAÇÃO
15.3.1 | SINAPI-I | 13521 | PLACA DE AÇO ESMALTADA PARA IDENTIFICAÇÃO DE RUA, *45 CM X 20* CM | UM
|  |  | CONFORME PROJETO | [6 empty] | 2 | = | 2
|  |  | Total item 15.3.1 | [6 empty] | TOTAL | = | 2
16.0 |  |  | RUA ARUÁ - CHÃ DE PINHEIRO
16.1 |  |  | TERRAPLANAGEM:
16.1.1 | SINAPI | 100576 | REGULARIZAÇÃO E COMPACTAÇÃO DE SUBLEITO DE SOLO PREDOMINANTEMENTE ARGILOSO. AF_11/2019 | M2
|  |  | E.0+0,00 A E.9+00,00m |  | 180 | x | 6 |  |  |  | = | 1080
|  |  | Total item 16.1.1 | [6 empty] | TOTAL | = | 1080
16.2 |  |  | PAVIMENTAÇÃO:
16.2.1 | SINAPI | 101169 | EXECUÇÃO DE PAVIMENTO EM PARALELEPÍPEDOS, REJUNTAMENTO COM ARGAMASSA TRAÇO 1:3 (CIMENTO E AREIA). AF_05/2020 | M2
|  |  | E.0+0,00 A E.9+00,00m |  | 180 | x | 4.4 |  |  |  | = | 792
|  |  | Total item 16.2.1 | [6 empty] | TOTAL | = | 792
16.2.2 | SINAPI | 94273 | ASSENTAMENTO DE GUIA (MEIO-FIO) EM TRECHO RETO, CONFECCIONADA EM CONCRETO PRÉ-FABRICADO, DIMENSÕES 100X15X13X30 CM (COMPRIMENTO X BASE INFERIOR X BASE SUPERIOR X ALTURA), PARA VIAS URBANAS (USO VIÁRIO). AF_06/2016 | M
|  |  | E.0+0,00 A E.9+00,00m |  | 180 | x |  |  | x | 2 | = | 360
|  |  | Recrava |  | 5 | x |  |  | x | 15 | = | 75
|  |  | Total item 16.2.2 | [6 empty] | TOTAL | = | 435
16.2.3 | SINAPI | 94281 | EXECUÇÃO DE SARJETA DE CONCRETO USINADO, MOLDADA IN LOCO EM TRECHO RETO, 30 CM BASE X 15 CM ALTURA. AF_06/2016 | M
|  |  | E.0+0,00 A E.9+00,00m |  | 180 | x |  |  | x | 2 | = | 360
|  |  | Total item 16.2.3 | [6 empty] | TOTAL | = | 360
16.3 |  |  | SINALIZAÇÃO
16.3.1 | SINAPI-I | 13521 | PLACA DE AÇO ESMALTADA PARA IDENTIFICAÇÃO DE RUA, *45 CM X 20* CM | UM
|  |  | CONFORME PROJETO | [6 empty] | 2 | = | 2
|  |  | Total item 16.3.1 | [6 empty] | TOTAL | = | 2
17.0 |  |  | RUA DESTERRO - DESTERRO
17.1 |  |  | TERRAPLANAGEM:
17.1.1 | SINAPI | 100576 | REGULARIZAÇÃO E COMPACTAÇÃO DE SUBLEITO DE SOLO PREDOMINANTEMENTE ARGILOSO. AF_11/2019 | M2
|  |  | E.0+0,00 A E.9+00,00m |  | 132 | x | 5 |  |  |  | = | 660
|  |  | Total item 17.1.1 | [6 empty] | TOTAL | = | 660
17.2 |  |  | PAVIMENTAÇÃO:
17.2.1 | SINAPI | 101169 | EXECUÇÃO DE PAVIMENTO EM PARALELEPÍPEDOS, REJUNTAMENTO COM ARGAMASSA TRAÇO 1:3 (CIMENTO E AREIA). AF_05/2020 | M2
|  |  | E.0+0,00 A E.9+00,00m |  | 132 | x | 3.4 |  |  |  | = | 448.8
|  |  | Total item 17.2.1 | [6 empty] | TOTAL | = | 448.8
17.2.2 | SINAPI | 94273 | ASSENTAMENTO DE GUIA (MEIO-FIO) EM TRECHO RETO, CONFECCIONADA EM CONCRETO PRÉ-FABRICADO, DIMENSÕES 100X15X13X30 CM (COMPRIMENTO X BASE INFERIOR X BASE SUPERIOR X ALTURA), PARA VIAS URBANAS (USO VIÁRIO). AF_06/2016 | M
|  |  | E.0+0,00 A E.9+00,00m |  | 132 | x |  |  | x | 2 | = | 264
|  |  | Recrava |  | 4 | x |  |  | x | 8 | = | 32
|  |  | Total item 17.2.2 | [6 empty] | TOTAL | = | 296
17.2.3 | SINAPI | 94281 | EXECUÇÃO DE SARJETA DE CONCRETO USINADO, MOLDADA IN LOCO EM TRECHO RETO, 30 CM BASE X 15 CM ALTURA. AF_06/2016 | M
|  |  | E.0+0,00 A E.9+00,00m |  | 132 | x |  |  | x | 2 | = | 264
|  |  | Total item 17.2.3 | [6 empty] | TOTAL | = | 264
17.3 |  |  | SINALIZAÇÃO
17.3.1 | SINAPI-I | 13521 | PLACA DE AÇO ESMALTADA PARA IDENTIFICAÇÃO DE RUA, *45 CM X 20* CM | UM
|  |  | CONFORME PROJETO | [6 empty] | 2 | = | 2
|  |  | Total item 17.3.1 | [6 empty] | TOTAL | = | 2
18.0 |  |  | TRAV. DESTERRO - DESTERRO
18.1 |  |  | TERRAPLANAGEM:
18.1.1 | SINAPI | 100576 | REGULARIZAÇÃO E COMPACTAÇÃO DE SUBLEITO DE SOLO PREDOMINANTEMENTE ARGILOSO. AF_11/2019 | M2
|  |  | E.0+0,00 A E.4+6,00m |  | 86 | x | 5 |  |  |  | = | 430
|  |  | Total item 18.1.1 | [6 empty] | TOTAL | = | 430
18.2 |  |  | PAVIMENTAÇÃO:
18.2.1 | SINAPI | 101169 | EXECUÇÃO DE PAVIMENTO EM PARALELEPÍPEDOS, REJUNTAMENTO COM ARGAMASSA TRAÇO 1:3 (CIMENTO E AREIA). AF_05/2020 | M2
|  |  | E.0+0,00 A E.4+6,00m |  | 86 | x | 3.4 |  |  |  | = | 292.4
|  |  | Total item 18.2.1 | [6 empty] | TOTAL | = | 292.4
18.2.2 | SINAPI | 94273 | ASSENTAMENTO DE GUIA (MEIO-FIO) EM TRECHO RETO, CONFECCIONADA EM CONCRETO PRÉ-FABRICADO, DIMENSÕES 100X15X13X30 CM (COMPRIMENTO X BASE INFERIOR X BASE SUPERIOR X ALTURA), PARA VIAS URBANAS (USO VIÁRIO). AF_06/2016 | M
|  |  | E.0+0,00 A E.4+6,00m |  | 86 | x |  |  | x | 2 | = | 172
|  |  | Recrava |  | 4 | x |  |  | x | 8 | = | 32
|  |  | Total item 18.2.2 | [6 empty] | TOTAL | = | 204
18.2.3 | SINAPI | 94281 | EXECUÇÃO DE SARJETA DE CONCRETO USINADO, MOLDADA IN LOCO EM TRECHO RETO, 30 CM BASE X 15 CM ALTURA. AF_06/2016 | M
|  |  | E.0+0,00 A E.4+6,00m |  | 86 | x |  |  | x | 2 | = | 172
|  |  | Total item 18.2.3 | [6 empty] | TOTAL | = | 172
18.3 |  |  | SINALIZAÇÃO
18.3.1 | SINAPI-I | 13521 | PLACA DE AÇO ESMALTADA PARA IDENTIFICAÇÃO DE RUA, *45 CM X 20* CM | UM
|  |  | CONFORME PROJETO | [6 empty] | 2 | = | 2
|  |  | Total item 18.3.1 | [6 empty] | TOTAL | = | 2
19.0 |  |  | AV. BARRAGEM DO GOITÁ - GUADALAJARA
19.1 |  |  | TERRAPLANAGEM:
19.1.1 | SINAPI | 100576 | REGULARIZAÇÃO E COMPACTAÇÃO DE SUBLEITO DE SOLO PREDOMINANTEMENTE ARGILOSO. AF_11/2019 | M2
|  |  | E.0+0,00 A E.21+13,00m |  | 433 | x | 6.5 |  |  |  | = | 2814.5 | 21
|  |  | Total item 19.1.1 | [6 empty] | TOTAL | = | 2814.5
19.2 |  |  | PAVIMENTAÇÃO:
19.2.1 | SINAPI | 101169 | EXECUÇÃO DE PAVIMENTO EM PARALELEPÍPEDOS, REJUNTAMENTO COM ARGAMASSA TRAÇO 1:3 (CIMENTO E AREIA). AF_05/2020 | M2
|  |  | E.0+0,00 A E.21+13,00m |  | 433 | x | 4.9 |  |  |  | = | 2121.7
|  |  | Total item 19.2.1 | [6 empty] | TOTAL | = | 2121.7
19.2.2 | SINAPI | 94273 | ASSENTAMENTO DE GUIA (MEIO-FIO) EM TRECHO RETO, CONFECCIONADA EM CONCRETO PRÉ-FABRICADO, DIMENSÕES 100X15X13X30 CM (COMPRIMENTO X BASE INFERIOR X BASE SUPERIOR X ALTURA), PARA VIAS URBANAS (USO VIÁRIO). AF_06/2016 | M
|  |  | E.0+0,00 A E.21+13,00m |  | 433 | x |  |  | x | 2 | = | 866
|  |  | Recrava |  | 5.5 | x |  |  | x | 8 | = | 44
|  |  | Total item 19.2.2 | [6 empty] | TOTAL | = | 910
19.2.3 | SINAPI | 94281 | EXECUÇÃO DE SARJETA DE CONCRETO USINADO, MOLDADA IN LOCO EM TRECHO RETO, 30 CM BASE X 15 CM ALTURA. AF_06/2016 | M
|  |  | E.0+0,00 A E.21+13,00m |  | 433 | x |  |  | x | 2 | = | 866
|  |  | Total item 19.2.3 | [6 empty] | TOTAL | = | 866
19.3 |  |  | SINALIZAÇÃO
19.3.1 | SINAPI-I | 13521 | PLACA DE AÇO ESMALTADA PARA IDENTIFICAÇÃO DE RUA, *45 CM X 20* CM | UM
|  |  | CONFORME PROJETO | [6 empty] | 2 | = | 2
|  |  | Total item 19.3.1 | [6 empty] | TOTAL | = | 2
20.0 |  |  | RUA BALNEARIO GOITÁ - GUADALAJARA
20.1 |  |  | TERRAPLANAGEM:
20.1.1 | SINAPI | 100576 | REGULARIZAÇÃO E COMPACTAÇÃO DE SUBLEITO DE SOLO PREDOMINANTEMENTE ARGILOSO. AF_11/2019 | M2
|  |  | E.0+0,00 A E.15+06,00m |  | 306 | x | 5.5 |  |  |  | = | 1683
|  |  | Total item 20.1.1 | [6 empty] | TOTAL | = | 1683
20.2 |  |  | PAVIMENTAÇÃO:
20.2.1 | SINAPI | 101169 | EXECUÇÃO DE PAVIMENTO EM PARALELEPÍPEDOS, REJUNTAMENTO COM ARGAMASSA TRAÇO 1:3 (CIMENTO E AREIA). AF_05/2020 | M2
|  |  | E.0+0,00 A E.15+06,00m |  | 306 | x | 3.9 |  |  |  | = | 1193.4
|  |  | Total item 20.2.1 | [6 empty] | TOTAL | = | 1193.4
20.2.2 | SINAPI | 94273 | ASSENTAMENTO DE GUIA (MEIO-FIO) EM TRECHO RETO, CONFECCIONADA EM CONCRETO PRÉ-FABRICADO, DIMENSÕES 100X15X13X30 CM (COMPRIMENTO X BASE INFERIOR X BASE SUPERIOR X ALTURA), PARA VIAS URBANAS (USO VIÁRIO). AF_06/2016 | M
|  |  | E.0+0,00 A E.15+06,00m |  | 306 | x |  |  | x | 2 | = | 612
|  |  | Recrava |  | 4.5 | x |  |  | x | 8 | = | 36
|  |  | Total item 20.2.2 | [6 empty] | TOTAL | = | 648
20.2.3 | SINAPI | 94281 | EXECUÇÃO DE SARJETA DE CONCRETO USINADO, MOLDADA IN LOCO EM TRECHO RETO, 30 CM BASE X 15 CM ALTURA. AF_06/2016 | M
|  |  | E.0+0,00 A E.15+06,00m |  | 306 | x |  |  | x | 2 | = | 612
|  |  | Total item 20.2.3 | [6 empty] | TOTAL | = | 612
20.3 |  |  | SINALIZAÇÃO
20.3.1 | SINAPI-I | 13521 | PLACA DE AÇO ESMALTADA PARA IDENTIFICAÇÃO DE RUA, *45 CM X 20* CM | UM
|  |  | CONFORME PROJETO | [6 empty] | 2 | = | 2
|  |  | Total item 20.3.1 | [6 empty] | TOTAL | = | 2
21.0 |  |  | TRAV. VEREADOR JOÃO DE OLIVEIRA - MUSSUREPE
21.1 |  |  | TERRAPLANAGEM:
21.1.1 | SINAPI | 100576 | REGULARIZAÇÃO E COMPACTAÇÃO DE SUBLEITO DE SOLO PREDOMINANTEMENTE ARGILOSO. AF_11/2019 | M2
|  |  | E.0+0,00 A E.20+05,00m |  | 405 | x | 5.5 |  |  |  | = | 2227.5
|  |  | Total item 21.1.1 | [6 empty] | TOTAL | = | 2227.5
21.2 |  |  | PAVIMENTAÇÃO:
21.2.1 | SINAPI | 101169 | EXECUÇÃO DE PAVIMENTO EM PARALELEPÍPEDOS, REJUNTAMENTO COM ARGAMASSA TRAÇO 1:3 (CIMENTO E AREIA). AF_05/2020 | M2
|  |  | E.0+0,00 A E.20+05,00m |  | 405 | x | 3.9 |  |  |  | = | 1579.5
|  |  | Total item 21.2.1 | [6 empty] | TOTAL | = | 1579.5
21.2.2 | SINAPI | 94273 | ASSENTAMENTO DE GUIA (MEIO-FIO) EM TRECHO RETO, CONFECCIONADA EM CONCRETO PRÉ-FABRICADO, DIMENSÕES 100X15X13X30 CM (COMPRIMENTO X BASE INFERIOR X BASE SUPERIOR X ALTURA), PARA VIAS URBANAS (USO VIÁRIO). AF_06/2016 | M
|  |  | E.0+0,00 A E.20+05,00m |  | 405 | x |  |  | x | 2 | = | 810
|  |  | Recrava |  | 4.5 | x |  |  | x | 8 | = | 36
|  |  | Total item 21.2.2 | [6 empty] | TOTAL | = | 846
21.2.3 | SINAPI | 94281 | EXECUÇÃO DE SARJETA DE CONCRETO USINADO, MOLDADA IN LOCO EM TRECHO RETO, 30 CM BASE X 15 CM ALTURA. AF_06/2016 | M
|  |  | E.0+0,00 A E.20+05,00m |  | 405 | x |  |  | x | 2 | = | 810
|  |  | Total item 21.2.3 | [6 empty] | TOTAL | = | 810
21.3 |  |  | SINALIZAÇÃO
21.3.1 | SINAPI-I | 13521 | PLACA DE AÇO ESMALTADA PARA IDENTIFICAÇÃO DE RUA, *45 CM X 20* CM | UM
|  |  | CONFORME PROJETO | [6 empty] | 2 | = | 2
|  |  | Total item 21.3.1 | [6 empty] | TOTAL | = | 2
22.0 |  |  | COMPLEMENTO ESTRADA ITABURAI - ITABURAÍ
22.1 |  |  | TERRAPLANAGEM:
22.1.1 | SINAPI | 100576 | REGULARIZAÇÃO E COMPACTAÇÃO DE SUBLEITO DE SOLO PREDOMINANTEMENTE ARGILOSO. AF_11/2019 | M2
|  |  | E.0+0,00 A E.20+05,00m |  | 227 | x | 5.3 |  |  |  | = | 1203.1 | 11
|  |  | Total item 22.1.1 | [6 empty] | TOTAL | = | 1203.1
22.2 |  |  | PAVIMENTAÇÃO:
22.2.1 | SINAPI | 101169 | EXECUÇÃO DE PAVIMENTO EM PARALELEPÍPEDOS, REJUNTAMENTO COM ARGAMASSA TRAÇO 1:3 (CIMENTO E AREIA). AF_05/2020 | M2
|  |  | E.0+0,00 A E.20+05,00m |  | 227 | x | 3.7 |  |  |  | = | 839.9
|  |  | Total item 22.2.1 | [6 empty] | TOTAL | = | 839.9
22.2.2 | SINAPI | 94273 | ASSENTAMENTO DE GUIA (MEIO-FIO) EM TRECHO RETO, CONFECCIONADA EM CONCRETO PRÉ-FABRICADO, DIMENSÕES 100X15X13X30 CM (COMPRIMENTO X BASE INFERIOR X BASE SUPERIOR X ALTURA), PARA VIAS URBANAS (USO VIÁRIO). AF_06/2016 | M
|  |  | E.0+0,00 A E.20+05,00m |  | 227 | x |  |  | x | 2 | = | 454
|  |  | Recrava |  | 4.3 | x |  |  | x | 8 | = | 34.4
|  |  | Total item 22.2.2 | [6 empty] | TOTAL | = | 488.4
22.2.3 | SINAPI | 94281 | EXECUÇÃO DE SARJETA DE CONCRETO USINADO, MOLDADA IN LOCO EM TRECHO RETO, 30 CM BASE X 15 CM ALTURA. AF_06/2016 | M
|  |  | E.0+0,00 A E.20+05,00m |  | 227 | x |  |  | x | 2 | = | 454
|  |  | Total item 22.2.3 | [6 empty] | TOTAL | = | 454
22.3 |  |  | SINALIZAÇÃO
22.3.1 | SINAPI-I | 13521 | PLACA DE AÇO ESMALTADA PARA IDENTIFICAÇÃO DE RUA, *45 CM X 20* CM | UM
|  |  | CONFORME PROJETO | [6 empty] | 2 | = | 2
|  |  | Total item 22.3.1 | [6 empty] | TOTAL | = | 2
23.0 |  |  | RUA 86 - SANTA MÔNICA
23.1 |  |  | TERRAPLANAGEM:
23.1.1 | SINAPI | 100576 | REGULARIZAÇÃO E COMPACTAÇÃO DE SUBLEITO DE SOLO PREDOMINANTEMENTE ARGILOSO. AF_11/2019 | M2
|  |  | E.0+0,00 A E.4+10,00m |  | 90 | x | 8 |  |  |  | = | 720
|  |  | Total item 23.1.1 | [6 empty] | TOTAL | = | 720
23.2 |  |  | PAVIMENTAÇÃO:
23.2.1 | SINAPI | 101169 | EXECUÇÃO DE PAVIMENTO EM PARALELEPÍPEDOS, REJUNTAMENTO COM ARGAMASSA TRAÇO 1:3 (CIMENTO E AREIA). AF_05/2020 | M2
|  |  | E.0+0,00 A E.4+10,00m |  | 90 | x | 6.4 |  |  |  | = | 576
|  |  | Total item 23.2.1 | [6 empty] | TOTAL | = | 576
23.2.2 | SINAPI | 94273 | ASSENTAMENTO DE GUIA (MEIO-FIO) EM TRECHO RETO, CONFECCIONADA EM CONCRETO PRÉ-FABRICADO, DIMENSÕES 100X15X13X30 CM (COMPRIMENTO X BASE INFERIOR X BASE SUPERIOR X ALTURA), PARA VIAS URBANAS (USO VIÁRIO). AF_06/2016 | M
|  |  | E.0+0,00 A E.4+10,00m |  | 90 | x |  |  | x | 2 | = | 180
|  |  | Recrava |  | 7 | x |  |  | x | 8 | = | 56
|  |  | Total item 23.2.2 | [6 empty] | TOTAL | = | 236
23.2.3 | SINAPI | 94281 | EXECUÇÃO DE SARJETA DE CONCRETO USINADO, MOLDADA IN LOCO EM TRECHO RETO, 30 CM BASE X 15 CM ALTURA. AF_06/2016 | M
|  |  | E.0+0,00 A E.4+10,00m |  | 90 | x |  |  | x | 2 | = | 180
|  |  | Total item 23.2.3 | [6 empty] | TOTAL | = | 180
23.3 |  |  | SINALIZAÇÃO
23.3.1 | SINAPI-I | 13521 | PLACA DE AÇO ESMALTADA PARA IDENTIFICAÇÃO DE RUA, *45 CM X 20* CM | UM
|  |  | CONFORME PROJETO | [6 empty] | 2 | = | 2
|  |  | Total item 23.3.1 | [6 empty] | TOTAL | = | 2
24.0 |  |  | DRENAGEM
24.1 |  |  | DRENAGEM PLUVIAL:
24.1.1 | SINAPI | 97902 | CAIXA ENTERRADA HIDRÁULICA RETANGULAR EM ALVENARIA COM TIJOLOS CERÂMICOS MACIÇOS, DIMENSÕES INTERNAS: 0,6X0,6X0,6 M PARA REDE DE ESGOTO. AF_12/2020 | UND
|  |  | CAIXAS 0,6X0,6X0,6 M | [7 empty] | = | 60
|  |  | Total item 24.1.1 | [6 empty] | TOTAL | = | 60
24.1.2 | SINAPI | 97903 | CAIXA ENTERRADA HIDRÁULICA RETANGULAR EM ALVENARIA COM TIJOLOS CERÂMICOS MACIÇOS, DIMENSÕES INTERNAS: 0,8X0,8X0,6 M PARA REDE DE ESGOTO. AF_12/2020 | UND
|  |  | CAIXAS 0,8X0,8X0,6 M | [7 empty] | = | 30
|  |  | Total item 24.1.2 | [6 empty] | TOTAL | = | 30
24.1.3 | SINAPI | 97904 | CAIXA ENTERRADA HIDRÁULICA RETANGULAR EM ALVENARIA COM TIJOLOS CERÂMICOS MACIÇOS, DIMENSÕES INTERNAS: 1X1X0,6 M PARA REDE DE ESGOTO. AF_12/2020 | UND
|  |  | CAIXAS 0,8X0,8X0,6 M | [7 empty] | = | 10
|  |  | Total item 24.1.3 | [6 empty] | TOTAL | = | 10
24.1.4 | SINAPI | 92835 | TUBO DE CONCRETO PARA REDES COLETORAS DE ESGOTO SANITÁRIO, DIÂMETRO DE 400 MM, JUNTA ELÁSTICA, INSTALADO EM LOCAL COM BAIXO NÍVEL DE INTERFERÊNCIAS - FORNECIMENTO E ASSENTAMENTO. AF_03/2024 | M
|  |  | TUBO CONCRETO 400 mm | [7 empty] | = | 600
|  |  | Total item 24.1.4 | [6 empty] | TOTAL | = | 600
24.1.5 | SINAPI | 92839 | TUBO DE CONCRETO PARA REDES COLETORAS DE ESGOTO SANITÁRIO, DIÂMETRO DE 600 MM, JUNTA ELÁSTICA, INSTALADO EM LOCAL COM BAIXO NÍVEL DE INTERFERÊNCIAS - FORNECIMENTO E ASSENTAMENTO. AF_03/2024 | M
|  |  | TUBO CONCRETO 600 mm | [7 empty] | = | 80
|  |  | Total item 24.1.5 | [6 empty] | TOTAL | = | 80
24.1.6 | SINAPI | 92843 | TUBO DE CONCRETO PARA REDES COLETORAS DE ESGOTO SANITÁRIO, DIÂMETRO DE 800 MM, JUNTA ELÁSTICA, INSTALADO EM LOCAL COM BAIXO NÍVEL DE INTERFERÊNCIAS - FORNECIMENTO E ASSENTAMENTO. AF_03/2024 | M
204
|  |  | TUBO CONCRETO 800 mm | [7 empty] | = | 10 |  | 195.85
|  |  | Total item 24.1.6 | [6 empty] | TOTAL | = | 10 |  | 399.85
24.1.7 | SINAPI | 90694 | TUBO DE PVC PARA REDE COLETORA DE ESGOTO DE PAREDE MACIÇA, DN 100 MM, JUNTA ELÁSTICA - FORNECIMENTO E ASSENTAMENTO. AF_01/2021 | M
|  |  | TUBO PVC 100 mm | [7 empty] | = | 100
|  |  | Total item 24.1.7 | [6 empty] | TOTAL | = | 100
24.1.8 | SINAPI | 90695 | TUBO DE PVC PARA REDE COLETORA DE ESGOTO DE PAREDE MACIÇA, DN 150 MM, JUNTA ELÁSTICA - FORNECIMENTO E ASSENTAMENTO. AF_01/2021 | M
|  |  | TUBO PVC 150 mm | [7 empty] | = | 1000
|  |  | Total item 24.1.8 | [6 empty] | TOTAL | = | 1000