## Orçamento Sintético
PREFEITURA MUNICIPAL DO CABO DE SANTO AGOSTINHO SECRETARIA MUNICIPAL DE EDUCAÇÃO - SME SECRETARIA EXECUTIVA DE PLANEJAMENTO, COORDENAÇÃO E GESTÃO DEMOCRÁTICA SUPERINTENDÊNCIA DE PLANEJAMENTO E INFORMAÇÃO
OBJETO: Contratação especializada de manutenção e reforma predial das escolas da Rede Municipal da Prefeitura do Cabo de Santo Agostinho/PE. | [6 empty] | Referências/Bancos:
LOCALIZAÇÃO LOTE 3: Alto Bela Vista, Centro, Charnequinha, Cohab, Cruzeiro, Enseada dos Corais, Gaibú, Garapú, Itapuama, Malaquias, Nazaré, Pirapama, Rosário, São Francisco, São Judas Tadeu, Sapucaia, Suape, Torrinha, Vila Claudete e Vila Dr. Manoel Clementino. | [6 empty] | SINAPI - 03/2026 - Pernambuco - Sem Desoneração SINAPI - 12/2025 - Pernambuco - Sem Desoneração SBC - 10/2025 - Pernambuco ORSE - 02/2026 - Sergipe ORSE - 07/2025 - Sergipe SEINFRA - 028 - Ceará CPOS/CDHU - 09/2025 - São Paulo FDE - 07/2025 - São Paulo EMBASA - 06/2025 - sem_encargos COMPESA - 07/2024 - Pernambuco
PLANILHA ORÇAMENTÁRIA SINTÉTICA | [6 empty] | BDI: |  |  | 26.67%
[7 empty] | VALOR TOTAL: |  |  | 11220605.06
Item | Código | Banco | Descrição | Und | Quant. | Valor Unit | Valor Unit com BDI | Total sem BDI | Total com BDI | Peso (%)
1 |  |  | SERVIÇOS PRELIMINARES |  |  |  |  | 362938.475 | 459610.49 | 4.096%
1.1 | 97624 | SINAPI | DEMOLIÇÃO DE ALVENARIA DE TIJOLO MACIÇO, DE FORMA MANUAL, SEM REAPROVEITAMENTO. AF_09/2023 | m³ | 35.1 | 120.05 | 152.06 | 4213.755 | 5337.3 | 0.04757%
1.2 | 8038 | ORSE | Demolição de alvenaria de elementos vazados (cobogó), sem reaproveitamento | m³ | 31.87 | 42.71 | 54.1 | 1361.1677 | 1724.16 | 0.01537%
1.3 | 97626 | SINAPI | DEMOLIÇÃO DE PILARES E VIGAS EM CONCRETO ARMADO, DE FORMA MANUAL, SEM REAPROVEITAMENTO. AF_09/2023 | m³ | 13.5 | 641.72 | 812.86 | 8663.22 | 10973.61 | 0.0978%
1.4 | 13 | ORSE | Demolição de concreto manualmente | m³ | 27 | 285.68 | 361.87 | 7713.36 | 9770.49 | 0.08708%
1.5 | 10.03.04U | COMPESA | DEMOLIÇÃO DE PISO CIMENTADO SOBRE LASTRO DE CONCRETO. | m² | 270 | 35.18 | 44.56 | 9498.6 | 12031.2 | 0.1072%
1.6 | 10.03.03U | COMPESA | DEMOLIÇÃO DE PISO CIMENTADO. | m² | 270 | 17.59 | 22.28 | 4749.3 | 6015.6 | 0.05361%
1.7 | 3258 | ORSE | Demolição de piso em lajota hexagonal | m² | 81 | 14.26 | 18.06 | 1155.06 | 1462.86 | 0.01304%
1.8 | 97635 | SINAPI | REMOÇÃO DE PISO DE BLOCO INTERTRAVADO OU DE PEDRA PORTUGUESA, DE FORMA MANUAL, COM REAPROVEITAMENTO. AF_09/2023 | m² | 81 | 19.44 | 24.62 | 1574.64 | 1994.22 | 0.01777%
1.9 | 10.01.10U | COMPESA | DEMOLIÇÃO DE REVESTIMENTO CERÂMICO OU AZULEJO. (EM PROCESSO DE DESCONTINUAÇÃO). | m² | 900 | 27.07 | 34.28 | 24363 | 30852 | 0.275%
1.10 | 10.01.07U | COMPESA | DEMOLIÇÃO DE REVESTIMENTO EM ARGAMASSA DE CAL, CIMENTO OU MISTA. (EM PROCESSO DE DESCONTINUAÇÃO). | m² | 900 | 13.53 | 17.13 | 12177 | 15417 | 0.1374%
1.11 | 12 | ORSE | Demolição de forros | m² | 900 | 8.77 | 11.1 | 7893 | 9990 | 0.08903%
1.12 | 72238 | SINAPI | RETIRADA DE FORRO EM REGUAS DE PVC, INCLUSIVE RETIRADA DE PERFIS | m² | 900 | 10.5 | 13.3 | 9450 | 11970 | 0.1067%
1.13 | 89263 | SINAPI | DEMOLICAO DE ESTRUTURA METALICA SEM REMOCAO | m² | 500 | 45.29 | 57.36 | 22645 | 28680 | 0.2556%
1.14 | 5005 | ORSE | Demolição de madeiramento de telhado de fibro-cimento 4mm e reassentamento para telha de fibro-cimento 8mm | m² | 900 | 43.9 | 55.6 | 39510 | 50040 | 0.446%
1.15 | 30 | ORSE | Demolição de madeiramento em coberturas com telhas cerâmicas | m² | 1000 | 28.58 | 36.2 | 28580 | 36200 | 0.3226%
1.16 | 97652 | SINAPI | REMOÇÃO DE TESOURAS DE MADEIRA, COM VÃO MAIOR OU IGUAL A 8M, DE FORMA MANUAL, SEM REAPROVEITAMENTO. AF_09/2023 | UN | 13 | 210.94 | 267.19 | 2742.22 | 3473.47 | 0.03096%
1.17 | 97650 | SINAPI | REMOÇÃO DE TRAMA DE MADEIRA PARA COBERTURA, DE FORMA MANUAL, SEM REAPROVEITAMENTO. AF_09/2023 | m² | 500 | 8.54 | 10.81 | 4270 | 5405 | 0.04817%
1.18 | 10.10.02U | COMPESA | RETIRADA DE TELHAS CERÂMICAS OU DE VIDRO (EM PROCESSO DE DESCONTINUAÇÃO). | m² | 1600 | 12.04 | 15.25 | 19264 | 24400 | 0.2175%
1.19 | 7218 | ORSE | Remoção de impermeabilização com manta asfaltica | m² | 270 | 7.48 | 9.47 | 2019.6 | 2556.9 | 0.02279%
1.20 | PRE.0021 - 03.UND | Próprio | RETIRADA DE ESQUADRIAS DE MADEIRA OU METALICAS | m² | 324 | 20.42 | 25.86 | 6616.08 | 8378.64 | 0.07467%
1.21 | 97645 | SINAPI | REMOÇÃO DE JANELAS, DE FORMA MANUAL, SEM REAPROVEITAMENTO. AF_09/2023 | m² | 270 | 27.47 | 34.79 | 7416.9 | 9393.3 | 0.08371%
1.22 | 7725 | ORSE | Remoção de pintura látex (raspagem e/ou lixamento e/ou escovação) | m² | 1600 | 7.8 | 9.88 | 12480 | 15808 | 0.1409%
1.23 | 85421 | SINAPI | REMOCAO DE VIDRO COMUM | m² | 250 | 16.94 | 21.45 | 4235 | 5362.5 | 0.04779%
1.24 | 97665 | SINAPI | REMOÇÃO DE LUMINÁRIAS, DE FORMA MANUAL, SEM REAPROVEITAMENTO. AF_09/2023 | UN | 800 | 2.02 | 2.55 | 1616 | 2040 | 0.01818%
1.25 | 85407 | SINAPI | REMOCAO DE FIACAO ELETRICA | M | 540 | 14.51 | 18.37 | 7835.4 | 9919.8 | 0.08841%
1.26 | 97660 | SINAPI | REMOÇÃO DE INTERRUPTORES/TOMADAS ELÉTRICAS, DE FORMA MANUAL, SEM REAPROVEITAMENTO. AF_09/2023 | UN | 270 | 0.75 | 0.95 | 202.5 | 256.5 | 0.002286%
1.27 | 8387 | ORSE | Remoção de bancada de granito (ou marmore) | m² | 27 | 23.19 | 29.37 | 626.13 | 792.99 | 0.007067%
1.28 | 97663 | SINAPI | REMOÇÃO DE LOUÇAS, DE FORMA MANUAL, SEM REAPROVEITAMENTO. AF_09/2023 | UN | 270 | 14.19 | 17.97 | 3831.3 | 4851.9 | 0.04324%
1.29 | 97664 | SINAPI | REMOÇÃO DE ACESSÓRIOS, DE FORMA MANUAL, SEM REAPROVEITAMENTO. AF_09/2023 | UN | 270 | 1.77 | 2.24 | 477.9 | 604.8 | 0.00539%
1.30 | 97662 | SINAPI | REMOÇÃO DE TUBULAÇÕES (TUBOS E CONEXÕES) DE ÁGUA FRIA, DE FORMA MANUAL, SEM REAPROVEITAMENTO. AF_09/2023 | M | 130.95 | 0.57 | 0.72 | 74.6415 | 94.28 | 0.0008402%
1.31 | 2476 | ORSE | Rasgos em alvenaria para passagem de tubulação diâm 1/2" a 1" | m | 200 | 7.31 | 9.25 | 1462 | 1850 | 0.01649%
1.32 | 90446 | SINAPI | RASGO LINEAR MECANIZADO EM CONTRAPISO, PARA RAMAIS/ DISTRIBUIÇÃO DE INSTALAÇÕES HIDRÁULICAS, DIÂMETROS MAIORES QUE 75 MM E MENORES OU IGUAIS A 100 MM. AF_09/2023_PS | M | 54 | 21.85 | 27.67 | 1179.9 | 1494.18 | 0.01332%
1.33 | 90443 | SINAPI | RASGO LINEAR MANUAL EM ALVENARIA, PARA RAMAIS/ DISTRIBUIÇÃO DE INSTALAÇÕES HIDRÁULICAS, DIÂMETROS MENORES OU IGUAIS A 40 MM. AF_09/2023 | M | 108 | 8.54 | 10.81 | 922.32 | 1167.48 | 0.0104%
1.34 | 01.03.10U | COMPESA | ISOLAMENTO DE OBRA COM FITA DE SINALIZAÇÃO (ZEBRADA) E CONE DE SINALIZAÇÃO A CADA 2M, PADRÃO COMPESA / NTC - 108 | M | 540 | 1.53 | 1.93 | 826.2 | 1042.2 | 0.009288%
1.35 | 98532 | SINAPI | PODA EM ALTURA DE ÁRVORE COM DIÂMETRO DE TRONCO MENOR QUE 0,20 M. AF_03/2024 | UN | 11 | 34.57 | 43.78 | 380.27 | 481.58 | 0.004292%
1.36 | 98524 | SINAPI | LIMPEZA MANUAL DE VEGETAÇÃO EM TERRENO COM ENXADA. AF_03/2024 | m² | 3600 | 5.17 | 6.54 | 18612 | 23544 | 0.2098%
1.37 | C3095 | SEINFRA | LIMPEZA DE SUPERFÍCIE C/ ESCOVA DE AÇO | m² | 194.7285 | 8.1 | 10.26 | 1577.3009 | 1997.91 | 0.01781%
1.38 | 104482 | SINAPI | ESGOTAMENTO DE VALA COM BOMBA SUBMERSÍVEL. AF_12/2022 | H | 864 | 31.29 | 39.63 | 27034.56 | 34240.32 | 0.3052%
1.39 | 105009 | SINAPI | LOCAÇÃO CONVENCIONAL DE OBRA, UTILIZANDO GABARITO DE TÁBUAS CORRIDAS PONTALETADAS A CADA 1,50M - 2 UTILIZAÇÕES. AF_03/2024 | M | 50 | 85.67 | 108.51 | 4283.5 | 5425.5 | 0.04835%
1.40 | 4943 | ORSE | Remoção de telhamento com telhas onduladas fibrocimento ou aluminio | m² | 600 | 10.23 | 12.95 | 6138 | 7770 | 0.06925%
1.41 | 99814 | SINAPI | LIMPEZA DE SUPERFÍCIE PISO OU PAREDE COM JATO COM JATO DE ALTA PRESSÃO. AF_10/2025 | m² | 300 | 1.7 | 2.15 | 510 | 645 | 0.005748%
1.42 | 278 | ORSE | Limpeza (Lavagem) de telhas | m² | 675 | 3.89 | 4.92 | 2625.75 | 3321 | 0.0296%
1.43 | 9068 | ORSE | Desobstrução e limpeza de boca-de-lobo | un | 20 | 29.31 | 37.12 | 586.2 | 742.4 | 0.006616%
1.44 | ESG_001 | Próprio | ESGOTAMENTO DA REDE ATRAVÉS DO PV, COM CAMINHÃO AUTO VÁCUO, COM CAPACIDADE MÍNIMA DE 10.000L. | un | 20 | 1290.71 | 1634.94 | 25814.2 | 32698.8 | 0.2914%
1.45 | 0 | Próprio | SERVIÇOS DE LIMPEZA MECÂNICA DOS SISTEMAS DE DRENAGEM (GALERIAS, BOCA DE LOBO, PV, ETC), COM UTILIZAÇÃO DE EQUIPAMENTO COMBINADO HIDROJATO/ SUGADOR/ RECICLADOR | un | 10 | 1373.15 | 1739.36 | 13731.5 | 17393.6 | 0.155%
2 |  |  | CARGA E TRANSPORTE MANUAL E MECÂNICO |  |  |  |  | 35996.36 | 45590.18 | 0.4063%
2.1 | 02.04.07U | COMPESA | TRANSPORTE HORIZONTAL DE MATERIAIS A GRANEL A 60 M DE DISTÂNCIA COM CARRINHO OU JERICA. (EM PROCESSO DE DESCONTINUAÇÃO). | m³ | 100 | 62.61 | 79.3 | 6261 | 7930 | 0.07067%
2.2 | 72897 | SINAPI | CARGA MANUAL DE ENTULHO EM CAMINHAO BASCULANTE 6 M3 | m³ | 100 | 32.88 | 41.64 | 3288 | 4164 | 0.03711%
2.3 | 95875 | SINAPI | TRANSPORTE COM CAMINHÃO BASCULANTE DE 10 M³, EM VIA URBANA PAVIMENTADA, DMT ATÉ 30 KM (UNIDADE: M3XKM). AF_07/2020 | M3XKM | 1800 | 2.93 | 3.71 | 5274 | 6678 | 0.05952%
2.4 | 16.80.097 | FDE | CAÇAMBA DE 4M3 PARA RETIRADA DE ENTULHO | UN | 18 | 740.52 | 938.01 | 13329.36 | 16884.18 | 0.1505%
2.5 | QBRT_ 14 | Próprio | DESTINAÇÃO FINAL DE RCC (RESÍDUOS DA CONSTRUÇÃO CIVIL) EM USINA DE RECICLAGEM LICENCIADA | T | 50 | 45 | 57 | 2250 | 2850 | 0.0254%
2.6 | 89259 | SINAPI | GUINDAUTO HIDRÁULICO, CAPACIDADE MÁXIMA DE CARGA 6200 KG, MOMENTO MÁXIMO DE CARGA 11,7 TM, ALCANCE MÁXIMO HORIZONTAL 9,70 M, INCLUSIVE CAMINHÃO TOCO PBT 16.000 KG, POTÊNCIA DE 189 CV - DEPRECIAÇÃO. AF_06/2014 | H | 200 | 27.97 | 35.42 | 5594 | 7084 | 0.06313%
3 |  |  | TRABALHOS EM TERRA |  |  |  |  | 25556.73 | 32372.26 | 0.2885%
3.1 | 93358 | SINAPI | ESCAVAÇÃO MANUAL DE VALA. AF_09/2024 | m³ | 20 | 95.92 | 121.5 | 1918.4 | 2430 | 0.02166%
3.2 | 96995 | SINAPI | REATERRO MANUAL APILOADO COM SOQUETE. AF_10/2017 | m³ | 25 | 57.76 | 73.16 | 1444 | 1829 | 0.0163%
3.3 | 94342 | SINAPI | ATERRO MANUAL DE VALAS COM AREIA PARA ATERRO. AF_08/2023 | m³ | 25 | 124.58 | 157.8 | 3114.5 | 3945 | 0.03516%
3.4 | 94319 | SINAPI | ATERRO MANUAL DE VALAS COM SOLO ARGILO-ARENOSO. AF_08/2023 | m³ | 10 | 81.89 | 103.73 | 818.9 | 1037.3 | 0.009245%
3.5 | 96616 | SINAPI | LASTRO DE CONCRETO MAGRO, APLICADO EM BLOCOS DE COROAMENTO OU SAPATAS. AF_01/2024 | m³ | 5 | 876.01 | 1109.64 | 4380.05 | 5548.2 | 0.04945%
3.6 | 100324 | SINAPI | LASTRO COM MATERIAL GRANULAR (PEDRA BRITADA N.1 E PEDRA BRITADA N.2), APLICADO EM PISOS OU LAJES SOBRE SOLO, ESPESSURA DE *10 CM*. AF_01/2024 | m³ | 9 | 192.36 | 243.66 | 1731.24 | 2192.94 | 0.01954%
3.7 | 8598 | ORSE | Preparo e execução de solo-cimento traço 1:12 em volume, (cimento/arenoso), com compactação e espalhamento, para suporte de fundações, inclusive cimento earenoso comercial | m³ | 9 | 422.18 | 534.77 | 3799.62 | 4812.93 | 0.04289%
3.8 | 95474 | SINAPI | ALVENARIA DE EMBASAMENTO EM TIJOLOS CERAMICOS MACICOS 5X10X20CM, ASSENTADO COM ARGAMASSA TRACO 1:2:8 (CIMENTO, CAL E AREIA) | m³ | 9 | 927.78 | 1175.21 | 8350.02 | 10576.89 | 0.09426%
4 |  |  | ESTRUTURA DE CONCRETO |  |  |  |  | 522517.12 | 661861.57 | 5.899%
4.1 | 96546 | SINAPI | ARMAÇÃO DE BLOCO UTILIZANDO AÇO CA-50 DE 10 MM - MONTAGEM. AF_01/2024 | KG | 20 | 13.86 | 17.55 | 277.2 | 351 | 0.003128%
4.2 | 92778 | SINAPI | ARMAÇÃO DE PILAR OU VIGA DE UMA ESTRUTURA CONVENCIONAL DE CONCRETO ARMADO EM UMA EDIFICAÇÃO TÉRREA OU SOBRADO UTILIZANDO AÇO CA-50 DE 10,0 MM - MONTAGEM. AF_12/2015 | KG | 80 | 12.57 | 15.92 | 1005.6 | 1273.6 | 0.01135%
4.3 | 92775 | SINAPI | ARMAÇÃO DE PILAR OU VIGA DE UMA ESTRUTURA CONVENCIONAL DE CONCRETO ARMADO EM UMA EDIFICAÇÃO TÉRREA OU SOBRADO UTILIZANDO AÇO CA-60 DE 5,0 MM - MONTAGEM. AF_12/2015 | KG | 80 | 18.45 | 23.37 | 1476 | 1869.6 | 0.01666%
4.4 | 96545 | SINAPI | ARMAÇÃO DE BLOCO UTILIZANDO AÇO CA-50 DE 8 MM - MONTAGEM. AF_01/2024 | KG | 40 | 15.73 | 19.92 | 629.2 | 796.8 | 0.007101%
4.5 | 96547 | SINAPI | ARMAÇÃO DE BLOCO, VIGA BALDRAME OU SAPATA UTILIZANDO AÇO CA-50 DE 12,5 MM - MONTAGEM. AF_06/2017 | KG | 80 | 10.39 | 13.16 | 831.2 | 1052.8 | 0.009383%
4.6 | 92779 | SINAPI | ARMAÇÃO DE PILAR OU VIGA DE UMA ESTRUTURA CONVENCIONAL DE CONCRETO ARMADO EM UMA EDIFICAÇÃO TÉRREA OU SOBRADO UTILIZANDO AÇO CA-50 DE 12,5 MM - MONTAGEM. AF_12/2015 | KG | 80 | 10.35 | 13.11 | 828 | 1048.8 | 0.009347%
4.7 | 92787 | SINAPI | ARMAÇÃO DE LAJE DE UMA ESTRUTURA CONVENCIONAL DE CONCRETO ARMADO EM UMA EDIFICAÇÃO TÉRREA OU SOBRADO UTILIZANDO AÇO CA-50 DE 10,0 MM - MONTAGEM. AF_12/2015 | KG | 80 | 11.19 | 14.17 | 895.2 | 1133.6 | 0.0101%
4.8 | 96543 | SINAPI | ARMAÇÃO DE BLOCO UTILIZANDO AÇO CA-60 DE 5 MM - MONTAGEM. AF_01/2024 | KG | 80 | 20.31 | 25.72 | 1624.8 | 2057.6 | 0.01834%
4.9 | 96539 | SINAPI | FABRICAÇÃO, MONTAGEM E DESMONTAGEM DE FÔRMA PARA VIGA BALDRAME, EM CHAPA DE MADEIRA COMPENSADA RESINADA, E=17 MM, 2 UTILIZAÇÕES. AF_01/2024 | m² | 50 | 134.63 | 170.53 | 6731.5 | 8526.5 | 0.07599%
4.10 | 96535 | SINAPI | FABRICAÇÃO, MONTAGEM E DESMONTAGEM DE FÔRMA PARA SAPATA, EM MADEIRA SERRADA, E=25 MM, 4 UTILIZAÇÕES. AF_01/2024 | m² | 10 | 143.96 | 182.35 | 1439.6 | 1823.5 | 0.01625%
4.11 | 92460 | SINAPI | MONTAGEM E DESMONTAGEM DE FÔRMA DE VIGA, ESCORAMENTO METÁLICO, PÉ-DIREITO SIMPLES, EM CHAPA DE MADEIRA RESINADA, 6 UTILIZAÇÕES. AF_09/2020 | m² | 50 | 135.48 | 171.61 | 6774 | 8580.5 | 0.07647%
4.12 | 92431 | SINAPI | MONTAGEM E DESMONTAGEM DE FÔRMA DE PILARES RETANGULARES E ESTRUTURAS SIMILARES, PÉ-DIREITO SIMPLES, EM CHAPA DE MADEIRA COMPENSADA PLASTIFICADA, 10 UTILIZAÇÕES. AF_09/2020 | m² | 25 | 64.14 | 81.24 | 1603.5 | 2031 | 0.0181%
4.13 | 92263 | SINAPI | FABRICAÇÃO DE FÔRMA PARA PILARES E ESTRUTURAS SIMILARES, EM CHAPA DE MADEIRA COMPENSADA RESINADA, E = 17 MM. AF_09/2020 | m² | 25 | 168.99 | 214.05 | 4224.75 | 5351.25 | 0.04769%
4.14 | C4757 | SEINFRA | PRATELEIRA PRÉ-MOLDADA "IN LOCO" DE CONCRETO ESP.=5,0CM | m² | 80 | 276.97 | 350.83 | 22157.6 | 28066.4 | 0.2501%
4.15 | 103670 | SINAPI | LANÇAMENTO COM USO DE BALDES, ADENSAMENTO E ACABAMENTO DE CONCRETO EM ESTRUTURAS. AF_02/2022 | m³ | 8 | 327.2 | 414.46 | 2617.6 | 3315.68 | 0.02955%
4.16 | 94972 | SINAPI | CONCRETO FCK = 30MPA, TRAÇO 1:2,1:2,5 (EM MASSA SECA DE CIMENTO/ AREIA MÉDIA/ BRITA 1) - PREPARO MECÂNICO COM BETONEIRA 600 L. AF_05/2021 | m³ | 660 | 572.17 | 724.76 | 377632.2 | 478341.6 | 4.263%
4.17 | 93183 | SINAPI | VERGA PRÉ-MOLDADA PARA JANELAS COM MAIS DE 1,5 M DE VÃO. AF_03/2016 | M | 20 | 67.49 | 85.48 | 1349.8 | 1709.6 | 0.01524%
4.18 | 93184 | SINAPI | VERGA PRÉ-MOLDADA COM ATÉ 1,5 M DE VÃO, ESPESSURA DE *20* CM. AF_03/2024 | M | 20 | 30.63 | 38.79 | 612.6 | 775.8 | 0.006914%
4.19 | 93197 | SINAPI | CONTRAVERGA MOLDADA IN LOCO EM CONCRETO, ESPESSURA DE *20* CM. AF_03/2024 | M | 20 | 60.82 | 77.04 | 1216.4 | 1540.8 | 0.01373%
4.20 | 7823 | ORSE | Laje pré-fabricada treliçada para piso ou cobertura, intereixo 38cm, h=16cm, el. enchimento em EPS h=12cm, inclusive escoramento em madeira e capeamento 4cm. | m² | 120 | 224.93 | 284.91 | 26991.6 | 34189.2 | 0.3047%
4.21 | 4953 | ORSE | Impermeabilização de alicerce e viga baldrame com 2 demãos de tinta asfálticatipo Neutrol da Vedacit ou similar, exceto argamassa impermeabilização | m² | 90 | 29.6 | 37.49 | 2664 | 3374.1 | 0.03007%
4.22 | 90280 | SINAPI | GRAUTE FGK=25 MPA; TRAÇO 1:0,02:1,3:1,6 (EM MASSA SECA DE CIMENTO/ CAL/ AREIA GROSSA/ BRITA 0) - PREPARO MECÂNICO COM BETONEIRA 400 L. AF_09/2021 | m³ | 5 | 708.32 | 897.22 | 3541.6 | 4486.1 | 0.03998%
4.23 | 83730 | SINAPI | REPARO ESTRUTURAL DE ESTRUTURAS DE CONCRETO COM ARGAMASSA POLIMERICA DE ALTO DESEMPENHO, E=2 CM | m² | 25 | 226.85 | 287.35 | 5671.25 | 7183.75 | 0.06402%
4.24 | 4780 | ORSE | Aplicação de adesivo estrutural base resina epoxi, Compound Adesivo, Vedacit ou similar, aplicação em chumbamento e colagem dos mais diversos materiais deconstrução | m² | 25 | 86.4 | 109.44 | 2160 | 2736 | 0.02438%
4.25 | 9463 | ORSE | Furo em concreto com broca de vídea, utilizando martele elétrico (diâmetro: 1" / profundidade: 40 cm) | un | 50 | 27.59 | 34.94 | 1379.5 | 1747 | 0.01557%
4.26 | 7388 | ORSE | Preparação do substrato (superfície de concreto) e armadura por escovamento manual | m² | 50 | 11.3 | 14.31 | 565 | 715.5 | 0.006377%
4.27 | 40197 | SBC | ESCORAMENTO TUBULAR METALICO PARA FORMAS/LAJES CONCRETO | MES | 100 | 54.82 | 69.44 | 5482 | 6944 | 0.06189%
4.28 | 95957 | SINAPI | (COMPOSIÇÃO REPRESENTATIVA) EXECUÇÃO DE ESTRUTURAS DE CONCRETO ARMADO, PARA EDIFICAÇÃO INSTITUCIONAL TÉRREA, FCK = 25 MPA. AF_01/2017 | m³ | 13 | 3087.34 | 3910.73 | 40135.42 | 50839.49 | 0.4531%
5 |  |  | PAREDES E PAINEIS |  |  |  |  | 898413.29 | 1137954.15 | 10.14%
5.1 | 103329 | SINAPI | ALVENARIA DE VEDAÇÃO DE BLOCOS CERÂMICOS FURADOS NA HORIZONTAL DE 9X19X19 CM (ESPESSURA 9 CM) E ARGAMASSA DE ASSENTAMENTO COM PREPARO MANUAL. AF_12/2021 | m² | 500 | 95.1 | 120.46 | 47550 | 60230 | 0.5368%
5.2 | 101161 | SINAPI | ALVENARIA DE VEDAÇÃO COM ELEMENTO VAZADO DE CONCRETO (COBOGÓ) DE 7X50X50CM E ARGAMASSA DE ASSENTAMENTO COM PREPARO EM BETONEIRA. AF_05/2020 | m² | 120 | 237.47 | 300.8 | 28496.4 | 36096 | 0.3217%
5.3 | 101164 | SINAPI | ALVENARIA DE VEDAÇÃO COM BLOCO DE VIDRO, TIPO CANELADO, DE 8X19X19CM E ARGAMASSA DE ASSENTAMENTO COM PREPARO EM BETONEIRA. AF_05/2020 | m² | 30 | 707.44 | 896.11 | 21223.2 | 26883.3 | 0.2396%
5.4 | 87878 | SINAPI | CHAPISCO APLICADO EM ALVENARIAS E ESTRUTURAS DE CONCRETO INTERNAS, COM COLHER DE PEDREIRO. ARGAMASSA TRAÇO 1:3 COM PREPARO MANUAL. AF_10/2022 | m² | 1000 | 5.44 | 6.89 | 5440 | 6890 | 0.0614%
5.5 | 87887 | SINAPI | CHAPISCO APLICADO NO TETO OU EM ESTRUTURA, COM DESEMPENADEIRA DENTADA. ARGAMASSA INDUSTRIALIZADA COM PREPARO EM MISTURADOR 300 KG. AF_10/2022 | m² | 200 | 19.18 | 24.29 | 3836 | 4858 | 0.0433%
5.6 | 89173 | SINAPI | (COMPOSIÇÃO REPRESENTATIVA) DO SERVIÇO DE EMBOÇO/MASSA ÚNICA, APLICADO MANUALMENTE, TRAÇO 1:2:8, EM BETONEIRA DE 400L, PAREDES INTERNAS, COM EXECUÇÃO DE TALISCAS, EDIFICAÇÃO HABITACIONAL UNIFAMILIAR (CASAS) E EDIFICAÇÃO PÚBLICA PADRÃO. AF_12/2014 | m² | 1000 | 42.51 | 53.84 | 42510 | 53840 | 0.4798%
5.7 | 1100129 | CAERN | CAPIAÇO COM ARGAMASSA DE CIMENTO E AREIA MÉDIA, TRAÇO 1:3, LARGURA DE 10 CM E ESPESSURA DE 2 CM - UTILIZADO EM ALVENARIA/ESTRUTURA EXISTENTE.R_11/2020 | m | 250 | 23.92 | 30.29 | 5980 | 7572.5 | 0.06749%
5.8 | 87275 | SINAPI | REVESTIMENTO CERÂMICO PARA PAREDES INTERNAS COM PLACAS TIPO ESMALTADA DE DIMENSÕES 33X45 CM APLICADAS A MEIA ALTURA DAS PAREDES. AF_02/2023_PE | m² | 250 | 78.01 | 98.81 | 19502.5 | 24702.5 | 0.2202%
5.9 | 4440 | ORSE | Revestimento cerâmico para parede, 10 x 10 cm, Elizabeth, linha lux neve, aplicado com argamassa industrializada ac-ii, rejuntado, exclusive regularizaçãode base ou emboço - Rev 04 | m² | 6630 | 54.34 | 68.83 | 360274.2 | 456342.9 | 4.067%
5.10 | 12418 | ORSE | Revestimento cerâmico para piso ou parede, 30 x 60 cm, linha cetim bianco ou similar, Portobello ou similar, aplicado com argamassa industrializada ac-i, rejuntado, exclusive regularização de base ou emboço | m² | 270 | 133.74 | 169.4 | 36109.8 | 45738 | 0.4076%
5.11 | 87274 | SINAPI | REVESTIMENTO CERÂMICO PARA PAREDES INTERNAS COM PLACAS TIPO ESMALTADA EXTRA DE DIMENSÕES 33X45 CM APLICADAS EM AMBIENTES DE ÁREA MENOR QUE 5 M² A MEIA ALTURA DAS PAREDES. AF_06/2014 | m² | 270 | 84.13 | 106.56 | 22715.1 | 28771.2 | 0.2564%
5.12 | 23471 | SBC | FORNECIMENTO E MONTAGEM DE PAINEL DIVISORIO CEGO | m² | 13.5 | 109.34 | 138.5 | 1476.09 | 1869.75 | 0.01666%
5.13 | 11179 | ORSE | Revestimento cerâmico para parede, 10 x 10 cm, Elizabeth, linha lux verde claro, aplicado com argamassa industrializada ac-ii, rejunte epoxi, exclusive regularização de base ou emboço - Rev 02 | m² | 2000 | 129.98 | 164.64 | 259960 | 329280 | 2.935%
5.14 | C1126 | SEINFRA | Rejuntamento com argamassa pré-fabricada, junta entre 2mm e 6mm em cerâmica, até 10x10 cm (100 cm²) - decorativa (parede e piso ) | m² | 2000 | 21.67 | 27.44 | 43340 | 54880 | 0.4891%
6 |  |  | COBERTURAS E IMPERMEABILIZAÇÕES |  |  |  |  | 2236581.58 | 2832967.06 | 25.25%
6.1 | 55960 | SINAPI | IMUNIZACAO DE MADEIRAMENTO PARA COBERTURA UTILIZANDO CUPINICIDA INCOLOR | m² | 400 | 8 | 10.13 | 3200 | 4052 | 0.03611%
6.2 | 72077 | SINAPI | ESTRUTURA DE MADEIRA DE LEI, PRIMEIRA QUALIDADE, SERRADA, NAO APARELHADA, PARA TELHAS CERAMICAS, VAOS DE ATE 7M | m² | 400 | 139.6 | 176.83 | 55840 | 70732 | 0.6304%
6.3 | 72078 | SINAPI | ESTRUTURA DE MADEIRA DE LEI PRIMEIRA QUALIDADE, SERRADA, NAO APARELHADA, PARA TELHAS CERAMICAS, VAOS DE 7M ATE 10 M | m² | 400 | 164.91 | 208.89 | 65964 | 83556 | 0.7447%
6.4 | 72081 | SINAPI | ESTRUTURA DE MADEIRA DE LEI PRIMEIRA QUALIDADE, SERRADA, NAO APARELHADA, PARA TELHAS ONDULADAS, VAOS ATE 7M | m² | 400 | 97.93 | 124.04 | 39172 | 49616 | 0.4422%
6.5 | 92541 | SINAPI | TRAMA DE MADEIRA COMPOSTA POR RIPAS, CAIBROS E TERÇAS PARA TELHADOS DE ATÉ 2 ÁGUAS PARA TELHA CERÂMICA CAPA-CANAL, INCLUSO TRANSPORTE VERTICAL. AF_07/2019 | m² | 900 | 90.59 | 114.75 | 81531 | 103275 | 0.9204%
6.6 | 92543 | SINAPI | TRAMA DE MADEIRA COMPOSTA POR TERÇAS PARA TELHADOS DE ATÉ 2 ÁGUAS PARA TELHA ONDULADA DE FIBROCIMENTO, METÁLICA, PLÁSTICA OU TERMOACÚSTICA, INCLUSO TRANSPORTE VERTICAL. AF_07/2019 | m² | 900 | 29.31 | 37.12 | 26379 | 33408 | 0.2977%
6.7 | 94201 | SINAPI | TELHAMENTO COM TELHA CERÂMICA CAPA-CANAL, TIPO COLONIAL, COM ATÉ 2 ÁGUAS, INCLUSO TRANSPORTE VERTICAL. AF_07/2019 | m² | 6000 | 60.75 | 76.95 | 364500 | 461700 | 4.115%
6.8 | 94210 | SINAPI | TELHAMENTO COM TELHA ONDULADA DE FIBROCIMENTO E = 6 MM, COM RECOBRIMENTO LATERAL DE 1 1/4 DE ONDA PARA TELHADO COM INCLINAÇÃO MÁXIMA DE 10°, COM ATÉ 2 ÁGUAS, INCLUSO IÇAMENTO. AF_07/2019 | m² | 1300 | 57.86 | 73.29 | 75218 | 95277 | 0.8491%
6.9 | 94213 | SINAPI | TELHAMENTO COM TELHA DE AÇO/ALUMÍNIO E = 0,5 MM, COM ATÉ 2 ÁGUAS, INCLUSO IÇAMENTO. AF_07/2019 | m² | 1400 | 71.59 | 90.68 | 100226 | 126952 | 1.131%
6.10 | 94216 | SINAPI | TELHAMENTO COM TELHA METÁLICA TERMOACÚSTICA E = 30 MM, COM ATÉ 2 ÁGUAS, INCLUSO IÇAMENTO. AF_07/2019 | m² | 1730 | 210.14 | 266.18 | 363542.2 | 460491.4 | 4.104%
6.11 | 100388 | SINAPI | RETIRADA E RECOLOCAÇÃO DE RIPA EM TELHADOS DE ATÉ 2 ÁGUAS COM TELHA CERÂMICA OU DE CONCRETO DE ENCAIXE, INCLUSO TRANSPORTE VERTICAL. AF_07/2019 | m² | 400 | 22.46 | 28.45 | 8984 | 11380 | 0.1014%
6.12 | 100776 | SINAPI | ESTRUTURA TRELIÇADA DE COBERTURA, TIPO ARCO, COM LIGAÇÕES PARAFUSADAS, INCLUSOS PERFIS METÁLICOS, CHAPAS METÁLICAS, MÃO DE OBRA E TRANSPORTE COM GUINDASTE - FORNECIMENTO E INSTALAÇÃO. AF_01/2020_PSA | KG | 3000 | 19.46 | 24.64 | 58380 | 73920 | 0.6588%
6.13 | 100389 | SINAPI | RETIRADA E RECOLOCAÇÃO DE CAIBRO EM TELHADOS DE ATÉ 2 ÁGUAS COM TELHA CERÂMICA OU DE CONCRETO DE ENCAIXE, INCLUSO TRANSPORTE VERTICAL. AF_07/2019 | m² | 270 | 18.13 | 22.96 | 4895.1 | 6199.2 | 0.05525%
6.14 | COMP.04 | Próprio | LAVATÓRIO LOUÇA DE CANTO, SEM COLUNA, C/ SIFÃO CROMADO, VÁLVULA CROMADA, ENGATE CROMADO, INCLUSIVE TORNEIRA DE MESA CROMADA | UN | 50 | 795.29 | 1007.39 | 39764.5 | 50369.5 | 0.4489%
6.15 | 263 | ORSE | Revisão em cobertura com telha ceramica tipo canal comum, Itabaiana ou similar, com reposição de 10% do material | m² | 5550 | 65.21 | 82.6 | 361915.5 | 458430 | 4.086%
6.16 | 98546 | SINAPI | IMPERMEABILIZAÇÃO DE SUPERFÍCIE COM MANTA ASFÁLTICA, UMA CAMADA, INCLUSIVE APLICAÇÃO DE PRIMER ASFÁLTICO, E=4MM. AF_09/2023 | m² | 810 | 124.26 | 157.4 | 100650.6 | 127494 | 1.136%
6.17 | 98556 | SINAPI | IMPERMEABILIZAÇÃO DE SUPERFÍCIE COM ARGAMASSA POLIMÉRICA / MEMBRANA ACRÍLICA, 4 DEMÃOS, REFORÇADA COM VÉU DE POLIÉSTER (MAV). AF_09/2023 | m² | 540 | 61.9 | 78.4 | 33426 | 42336 | 0.3773%
6.18 | 98557 | SINAPI | IMPERMEABILIZAÇÃO DE SUPERFÍCIE COM EMULSÃO ASFÁLTICA, 2 DEMÃOS. AF_09/2023 | m² | 810 | 48.2 | 61.05 | 39042 | 49450.5 | 0.4407%
6.19 | 87767 | SINAPI | CONTRAPISO EM ARGAMASSA TRAÇO 1:4 (CIMENTO E AREIA), PREPARO MANUAL, APLICADO EM ÁREAS MOLHADAS SOBRE IMPERMEABILIZAÇÃO, ACABAMENTO NÃO REFORÇADO, ESPESSURA 4CM. AF_07/2021 | m² | 810 | 70.68 | 89.53 | 57250.8 | 72519.3 | 0.6463%
6.20 | 94221 | SINAPI | CUMEEIRA PARA TELHA CERÂMICA EMBOÇADA COM ARGAMASSA TRAÇO 1:2:9 (CIMENTO, CAL E AREIA) PARA TELHADOS COM ATÉ 2 ÁGUAS, INCLUSO TRANSPORTE VERTICAL. AF_07/2019 | M | 1000 | 31.12 | 39.41 | 31120 | 39410 | 0.3512%
6.21 | 94229 | SINAPI | CALHA EM CHAPA DE AÇO GALVANIZADO NÚMERO 24, DESENVOLVIMENTO DE 100 CM, INCLUSO TRANSPORTE VERTICAL. AF_07/2019 | M | 540 | 151.66 | 192.1 | 81896.4 | 103734 | 0.9245%
6.22 | 94227 | SINAPI | CALHA EM CHAPA DE AÇO GALVANIZADO NÚMERO 24, DESENVOLVIMENTO DE 33 CM, INCLUSO TRANSPORTE VERTICAL. AF_07/2019 | M | 405 | 58.08 | 73.56 | 23522.4 | 29791.8 | 0.2655%
6.23 | 100434 | SINAPI | CALHA DE BEIRAL, SEMICIRCULAR DE PVC, DIAMETRO 125 MM, INCLUINDO CABECEIRAS, EMENDAS, BOCAIS, SUPORTES E VEDAÇÕES, EXCLUINDO CONDUTORES, INCLUSO TRANSPORTE VERTICAL. AF_07/2019 | M | 135 | 141.08 | 178.7 | 19045.8 | 24124.5 | 0.215%
6.24 | 94231 | SINAPI | RUFO EM CHAPA DE AÇO GALVANIZADO NÚMERO 24, CORTE DE 25 CM, INCLUSO TRANSPORTE VERTICAL. AF_07/2019 | M | 135 | 48.03 | 60.83 | 6484.05 | 8212.05 | 0.07319%
6.25 | 94223 | SINAPI | CUMEEIRA PARA TELHA DE FIBROCIMENTO ONDULADA E = 6 MM, INCLUSO ACESSÓRIOS DE FIXAÇÃO E IÇAMENTO. AF_07/2019 | M | 100 | 89.36 | 113.19 | 8936 | 11319 | 0.1009%
6.26 | 92546 | SINAPI | FABRICAÇÃO E INSTALAÇÃO DE TESOURA INTEIRA EM MADEIRA NÃO APARELHADA, VÃO DE 4 M, PARA TELHA CERÂMICA OU DE CONCRETO, INCLUSO IÇAMENTO. AF_07/2019 | UN | 11 | 1407.53 | 1782.91 | 15482.83 | 19612.01 | 0.1748%
6.27 | 94216 | SINAPI | TELHAMENTO COM TELHA METÁLICA TERMOACÚSTICA E = 30 MM, COM ATÉ 2 ÁGUAS, INCLUSO IÇAMENTO. AF_07/2019 | m² | 810 | 210.14 | 266.18 | 170213.4 | 215605.8 | 1.922%
7 |  |  | FORROS |  |  |  |  | 488724.5 | 619005 | 5.517%
7.1 | 22.03.122 | CPOS/CDHU | FORRO EM FIBRA MINERAL NRC 0.85, EM PLACAS ACÚSTICAS REMOVÍVEIS DE 625MM X 1250MM | m² | 250 | 318.33 | 403.22 | 79582.5 | 100805 | 0.8984%
7.2 | 96486 | SINAPI | FORRO EM RÉGUAS DE PVC, LISO, PARA AMBIENTES COMERCIAIS, INCLUSIVE ESTRUTURA BIDIRECIONAL DE FIXAÇÃO. AF_08/2023_PS | m² | 4530 | 79.9 | 101.2 | 361947 | 458436 | 4.086%
7.3 | 73986/001 | SINAPI | FORRO DE GESSO EM PLACAS 60X60CM, ESPESSURA 1,2CM, INCLUSIVE FIXACAO COM ARAME | m² | 300 | 41.89 | 53.06 | 12567 | 15918 | 0.1419%
7.4 | 72201 | SINAPI | RECOLOCAÇÃO DE FORROS EM REGUA DE PVC E PERFIS, CONSIDERANDO REAPROVEITAMENTO DO MATERIAL | m² | 2200 | 15.74 | 19.93 | 34628 | 43846 | 0.3908%
8 |  |  | PISOS/PAVIMENTAÇÃO |  |  |  |  | 618946.5289 | 783988.95 | 6.987%
8.1 | 73907/003 | SINAPI | LASTRO DE CONCRETO, E=5CM, PREPARO MECÂNICO, INCLUSOS LANÇAMENTO E ADENSAMENTO | m² | 120 | 49.7 | 62.95 | 5964 | 7554 | 0.06732%
8.2 | 87630 | SINAPI | CONTRAPISO EM ARGAMASSA TRAÇO 1:4 (CIMENTO E AREIA), PREPARO MECÂNICO COM BETONEIRA 400 L, APLICADO EM ÁREAS SECAS SOBRE LAJE, ADERIDO, ACABAMENTO NÃO REFORÇADO, ESPESSURA 3CM. AF_07/2021 | m² | 120 | 44.17 | 55.95 | 5300.4 | 6714 | 0.05984%
8.3 | 98680 | SINAPI | PISO CIMENTADO, TRAÇO 1:3 (CIMENTO E AREIA), ACABAMENTO LISO, ESPESSURA 3,0 CM, PREPARO MECÂNICO DA ARGAMASSA. AF_09/2020 | m² | 120 | 46.13 | 58.43 | 5535.6 | 7011.6 | 0.06249%
8.4 | 87262 | SINAPI | REVESTIMENTO CERÂMICO PARA PISO COM PLACAS TIPO PORCELANATO DE DIMENSÕES 60X60 CM APLICADA EM AMBIENTES DE ÁREA ENTRE 5 M² E 10 M². AF_02/2023_PE | m² | 120 | 133.68 | 169.33 | 16041.6 | 20319.6 | 0.1811%
8.5 | 87249 | SINAPI | REVESTIMENTO CERÂMICO PARA PISO COM PLACAS TIPO ESMALTADA DE DIMENSÕES 45X45 CM APLICADA EM AMBIENTES DE ÁREA MENOR QUE 5 M2. AF_02/2023_PE | m² | 100 | 76.91 | 97.42 | 7691 | 9742 | 0.08682%
8.6 | 84191 | SINAPI | PISO EM GRANILITE, MARMORITE OU GRANITINA ESPESSURA 8 MM, INCLUSO JUNTAS DE DILATACAO PLASTICAS | m² | 2220 | 161.86 | 205.02 | 359329.2 | 455144.4 | 4.056%
8.7 | 72799 | SINAPI | PAVIMENTO EM PARALELEPIPEDO SOBRE COLCHAO DE AREIA REJUNTADO COM ARGAMASSA DE CIMENTO E AREIA NO TRAÇO 1:3 (PEDRAS PEQUENAS 30 A 35 PECAS POR M2) | m² | 90 | 92.61 | 117.3 | 8334.9 | 10557 | 0.09409%
8.8 | 93679 | SINAPI | EXECUÇÃO DE PASSEIO EM PISO INTERTRAVADO, COM BLOCO RETANGULAR COLORIDO DE 20 X 10 CM, ESPESSURA 6 CM. AF_10/2022 | m² | 180 | 103.66 | 131.3 | 18658.8 | 23634 | 0.2106%
8.9 | 92398 | SINAPI | EXECUÇÃO DE PAVIMENTO EM PISO INTERTRAVADO, COM BLOCO RETANGULAR COR NATURAL DE 20 X 10 CM, ESPESSURA 8 CM. AF_10/2022 | m² | 90 | 88.36 | 111.92 | 7952.4 | 10072.8 | 0.08977%
8.10 | 101863 | SINAPI | REASSENTAMENTO DE BLOCOS RETANGULAR PARA PISO INTERTRAVADO, ESPESSURA DE 6 CM, EM VIA/ESTACIONAMENTO, COM REAPROVEITAMENTO DOS BLOCOS RETANGULAR - INCLUSO RETIRADA E COLOCAÇÃO DO MATERIAL. AF_12/2020 | m² | 90 | 34.17 | 43.28 | 3075.3 | 3895.2 | 0.03471%
8.11 | 12039 | ORSE | Piso tátil direcional e/ou alerta, de concreto, na cor natural, p/deficientesvisuais, dimensões 40x40cm, aplicado com argamassa industrializada ac-ii, rejuntado, exclusive regularização de base | m² | 18 | 152.17 | 192.75 | 2739.06 | 3469.5 | 0.03092%
8.12 | 94276 | SINAPI | ASSENTAMENTO DE GUIA (MEIO-FIO) EM TRECHO CURVO, CONFECCIONADA EM CONCRETO PRÉ-FABRICADO, DIMENSÕES 100X15X13X20 CM (COMPRIMENTO X BASE INFERIOR X BASE SUPERIOR X ALTURA). AF_01/2024 | M | 45 | 50.84 | 64.39 | 2287.8 | 2897.55 | 0.02582%
8.13 | 2395 | ORSE | Grama esmeralda em mudas, fornecimento e plantio | m² | 25 | 38.26 | 48.46 | 956.5 | 1211.5 | 0.0108%
8.14 | 08.01.05U | COMPESA | PASSEIO EM LAJOTA DE CONCRETO 50 CM X 50 CM, APLICADO SOBRE LASTRO DE CONCRETO JÁ PRONTO. | m² | 90 | 103.43 | 131.01 | 9308.7 | 11790.9 | 0.1051%
8.15 | 101094 | SINAPI | PISO PODOTÁTIL DE ALERTA OU DIRECIONAL, DE BORRACHA, ASSENTADO SOBRE ARGAMASSA. AF_05/2020 | m | 54 | 256.81 | 325.3 | 13867.74 | 17566.2 | 0.1566%
8.16 | COT001 | COTAÇÃO | FORNECIMENTO E INSTALAÇÃO DE REVESTIMENTO MODULAR PARA UTILIZAÇÃO EM QUADRAS POLIESPORTIVAS, PLAYGROUNDS, ESCOLAS, CRECHES E/OU QUALQUER OUTRO AMBIENTE EXTERNO - DIMENSÕES MINIMAS 250MM X 250MM X 12MM (CONSIDERANDO PINOS). DESVIO DE +- 1,0MM; MINIMO DE 10 TRAVAS (PARA MACHOS E FEMEAS); TRAVA ANTIFURTO; 100% POLIPROPILENO VIRGEM DE ALTO IMPACTO E ALTA RESISTÊNCIA; ADITIVO antiUV; ADITIVO ANTIESTÁTICO; 100% DE RESITENCIA A UMIDADE. | m² | 360 | 406.3735 | 514.7435 | 146294.4659 | 185307.66 | 1.651%
8.17 | COT002 | COTAÇÃO | ACABAMENTO - BORDAS DE INSTALAÇÃO EM FORMA DE RAMPAS MODULARES, INCLUÍNDO AS PONTEIRAS PARA AS RAMPAS (CANTOS DA QUADRA) | UND | 100 | 14.2102 | 17.9902 | 1421.0152 | 1799.01 | 0.01603%
8.18 | COT003 | COTAÇÃO | DEMARCAÇÃO E PINTURA DE FAIXAS DE 10 cm COM SELADOR E TINTA PU | M | 200 | 9.0984 | 11.5184 | 1819.689 | 2303.68 | 0.02053%
8.19 | COT004 | COTAÇÃO | CONJUNTO DE PINOS DE AMORTECIMENTO | m² | 250 | 9.4734 | 11.9934 | 2368.3587 | 2998.35 | 0.02672%
9 |  |  | ESQUADRIAS DE MADEIRA |  |  |  |  | 260893.71 | 330471.73 | 2.945%
9.1 | 100659 | SINAPI | ALIZAR DE 5X1,5CM PARA PORTA FIXADO COM PREGOS, PADRÃO MÉDIO - FORNECIMENTO E INSTALAÇÃO. AF_12/2019 | M | 100 | 10.6 | 13.42 | 1060 | 1342 | 0.01196%
9.2 | 90844 | SINAPI | KIT DE PORTA DE MADEIRA PARA PINTURA, SEMI-OCA (LEVE OU MÉDIA), PADRÃO MÉDIO, 90X210CM, ESPESSURA DE 3,5CM, ITENS INCLUSOS: DOBRADIÇAS, MONTAGEM E INSTALAÇÃO DO BATENTE, FECHADURA COM EXECUÇÃO DO FURO - FORNECIMENTO E INSTALAÇÃO. AF_12/2019 | UN | 40 | 1267.78 | 1605.89 | 50711.2 | 64235.6 | 0.5725%
9.3 | 90843 | SINAPI | KIT DE PORTA DE MADEIRA PARA PINTURA, SEMI-OCA (LEVE OU MÉDIA), PADRÃO MÉDIO, 80X210CM, ESPESSURA DE 3,5CM, ITENS INCLUSOS: DOBRADIÇAS, MONTAGEM E INSTALAÇÃO DO BATENTE, FECHADURA COM EXECUÇÃO DO FURO - FORNECIMENTO E INSTALAÇÃO. AF_12/2019 | UN | 40 | 1186.62 | 1503.09 | 47464.8 | 60123.6 | 0.5358%
9.4 | 90842 | SINAPI | KIT DE PORTA DE MADEIRA PARA PINTURA, SEMI-OCA (LEVE OU MÉDIA), PADRÃO MÉDIO, 70X210CM, ESPESSURA DE 3,5CM, ITENS INCLUSOS: DOBRADIÇAS, MONTAGEM E INSTALAÇÃO DO BATENTE, FECHADURA COM EXECUÇÃO DO FURO - FORNECIMENTO E INSTALAÇÃO. AF_12/2019 | UN | 40 | 1131.62 | 1433.42 | 45264.8 | 57336.8 | 0.511%
9.5 | 90806 | SINAPI | BATENTE PARA PORTA DE MADEIRA, FIXAÇÃO COM ARGAMASSA, PADRÃO MÉDIO - FORNECIMENTO E INSTALAÇÃO. AF_12/2019 | UN | 25 | 444.48 | 563.02 | 11112 | 14075.5 | 0.1254%
9.6 | 90825 | SINAPI | PORTA DE MADEIRA, MACIÇA (PESADA OU SUPERPESADA), 90X210CM, ESPESSURA DE 3,5CM, INCLUSO DOBRADIÇAS - FORNECIMENTO E INSTALAÇÃO. AF_12/2019 | UN | 25 | 749.35 | 949.2 | 18733.75 | 23730 | 0.2115%
9.7 | 90830 | SINAPI | FECHADURA DE EMBUTIR COM CILINDRO, EXTERNA, COMPLETA, ACABAMENTO PADRÃO MÉDIO, INCLUSO EXECUÇÃO DE FURO - FORNECIMENTO E INSTALAÇÃO. AF_12/2019 | UN | 50 | 221.09 | 280.05 | 11054.5 | 14002.5 | 0.1248%
9.8 | 91306 | SINAPI | FECHADURA DE EMBUTIR PARA PORTAS INTERNAS, COMPLETA, ACABAMENTO PADRÃO MÉDIO, COM EXECUÇÃO DE FURO - FORNECIMENTO E INSTALAÇÃO. AF_12/2019 | UN | 25 | 193.16 | 244.67 | 4829 | 6116.75 | 0.05451%
9.9 | 100709 | SINAPI | DOBRADIÇA EM AÇO/FERRO, 3" X 21/2", E=1,9 A 2MM, SEN ANEL, CROMADO OU ZINCADO, TAMPA BOLA, COM PARAFUSOS. AF_12/2019 | UN | 40 | 68.94 | 87.32 | 2757.6 | 3492.8 | 0.03113%
9.10 | 100665 | SINAPI | JANELA DE MADEIRA CEDRINHO/ ANGELIM COMERCIAL/ CURUPIXA/ CUMARU OU EQUIVALENTE, CAIXA DO BATENTE/ MARCO 10 CM, COM DUAS FOLHAS DE ABRIR TIPO VENEZIANAS E 2 FOLHAS GUILHOTINAS PARA VIDRO (VIDROS NÃO INCLUSOS), COM GUARNIÇÃO/ ALIZAR E FERRAGENS, FIXAÇÃO COM PARAFUSOS E ESPUMA EXPANSIVA, EXCLUSIVE CONTRAMARCO - FORNECIMENTO E INSTALAÇÃO. AF_11/2024 | m² | 25 | 819.3 | 1037.8 | 20482.5 | 25945 | 0.2312%
9.11 | 90841 | SINAPI | KIT DE PORTA DE MADEIRA PARA PINTURA, SEMI-OCA (LEVE OU MÉDIA), PADRÃO MÉDIO, 60X210CM, ESPESSURA DE 3,5CM, ITENS INCLUSOS: DOBRADIÇAS, MONTAGEM E INSTALAÇÃO DO BATENTE, FECHADURA COM EXECUÇÃO DO FURO - FORNECIMENTO E INSTALAÇÃO. AF_12/2019 | UN | 40 | 1120.98 | 1419.94 | 44839.2 | 56797.6 | 0.5062%
9.12 | 1090113 | CAERN | PORTA PARA DIVISÓRIA, DIM. 820 X 2110 X 35MM, NAVAL OU SIMILAR, INCLUSIVE FERRAGENS - FORNECIMENTO E INSTALAÇÃO. R_05/2021 | un | 4 | 598.7 | 758.37 | 2394.8 | 3033.48 | 0.02703%
9.13 | 1864 | ORSE | Fornecimento e instalação de ferrolho | un | 14 | 13.54 | 17.15 | 189.56 | 240.1 | 0.00214%
10 |  |  | ESQUADRIAS DE FERRO |  |  |  |  | 235640.25 | 298483.62 | 2.66%
10.1 | 100701 | SINAPI | PORTA DE FERRO, DE ABRIR, TIPO GRADE COM CHAPA, COM GUARNIÇÕES. AF_12/2019 | m² | 80 | 688.13 | 871.65 | 55050.4 | 69732 | 0.6215%
10.2 | 74100/001 | SINAPI | PORTAO DE FERRO COM VARA 1/2", COM REQUADRO | m² | 80 | 736 | 932.29 | 58880 | 74583.2 | 0.6647%
10.3 | 100701 | SINAPI | PORTA DE FERRO, DE ABRIR, TIPO GRADE COM CHAPA, COM GUARNICOES | m² | 80 | 688.13 | 871.65 | 55050.4 | 69732 | 0.6215%
10.4 | 74136/001 | SINAPI | PORTA DE ACO DE ENROLAR TIPO GRADE, CHAPA 16 | m² | 24 | 1059.75 | 1342.38 | 25434 | 32217.12 | 0.2871%
10.5 | 103003 | SINAPI | GRELHA DE FERRO FUNDIDO SIMPLES COM REQUADRO, 300 X 1000 MM, ASSENTADA COM ARGAMASSA 1 : 3 CIMENTO: AREIA - FORNECIMENTO E INSTALAÇÃO. AF_08/2021 | UN | 40 | 348.18 | 441.03 | 13927.2 | 17641.2 | 0.1572%
10.6 | 09.02.022 | Próprio | "GRADE DE PROTECAO DE JANELA EM FERRO COM VAROES DE 1/2"", ESPAC=10CM E ACABAMENTO EM BARRA CHATA DE 1"" X 1/4"" INCLUSIVE ASSENTAMENTO." | m² | 120 | 192.85 | 244.28 | 23142 | 29313.6 | 0.2612%
10.7 | SL_COMPOSIÇÃO_008 | Próprio | CONJUNTO FECHADURA DE SOBREPOR PARA PORTAO, EM AÇO POLIDO COM ACABAMENTO CROMADO, CAIXA DE 100 MM, INCLUINDO CHAVE TIPO CILINDRO - COMPLETA | UN | 25 | 166.25 | 210.58 | 4156.25 | 5264.5 | 0.04692%
11 |  |  | ESQUADRIAS DE ALUMINIO |  |  |  |  | 259644 | 328888.5 | 2.931%
11.1 | 94587 | SINAPI | CONTRAMARCO DE AÇO, FIXAÇÃO COM ARGAMASSA - FORNECIMENTO E INSTALAÇÃO. AF_11/2024 | M | 150 | 67.18 | 85.09 | 10077 | 12763.5 | 0.1138%
11.2 | 91341 | SINAPI | PORTA EM ALUMÍNIO DE ABRIR TIPO VENEZIANA COM GUARNIÇÃO, FIXAÇÃO COM PARAFUSOS - FORNECIMENTO E INSTALAÇÃO. AF_12/2019 | m² | 150 | 548.37 | 694.62 | 82255.5 | 104193 | 0.9286%
11.3 | 23389 | SBC | FORNECIMENTO DE JANELA DE CORRER 2 FOLHAS EM ALUMINIO NATUR | m² | 150 | 515.41 | 652.86 | 77311.5 | 97929 | 0.8728%
11.4 | 10353 | ORSE | Fornecimento e instalação de brises de ângulo fixo ou móvel, em alumínio, Luxalon Termobrise 335, com pintura a base de poliester, inclusive acessórios | m² | 100 | 900 | 1140.03 | 90000 | 114003 | 1.016%
12 |  |  | VIDROS E ESPELHOS |  |  |  |  | 57409.21 | 72719.14 | 0.6481%
12.1 | 72117 | SINAPI | VIDRO LISO COMUM TRANSPARENTE, ESPESSURA 4MM | m² | 60 | 187.02 | 236.89 | 11221.2 | 14213.4 | 0.1267%
12.2 | 72122 | SINAPI | VIDRO FANTASIA TIPO CANELADO, ESPESSURA 4MM | m² | 60 | 161.06 | 204.01 | 9663.6 | 12240.6 | 0.1091%
12.3 | 85005 | SINAPI | ESPELHO CRISTAL, ESPESSURA 4MM, COM PARAFUSOS DE FIXACAO, SEM MOLDURA | m² | 20 | 516.79 | 654.61 | 10335.8 | 13092.2 | 0.1167%
12.4 | 74125/002 | SINAPI | ESPELHO CRISTAL ESPESSURA 4MM, COM MOLDURA EM ALUMINIO E COMPENSADO 6MM PLASTIFICADO COLADO | m² | 20 | 613.3 | 776.86 | 12266 | 15537.2 | 0.1385%
12.5 | 102185 | SINAPI | PORTA DE ABRIR COM MOLA HIDRÁULICA, EM VIDRO TEMPERADO, 2 FOLHAS DE 90X210 CM, ESPESSURA DD 10MM, INCLUSIVE ACESSÓRIOS. AF_01/2021 | UN | 3 | 4359.98 | 5522.78 | 13079.94 | 16568.34 | 0.1477%
12.6 | 102189 | SINAPI | JOGO DE FERRAGENS CROMADAS PARA PORTA DE VIDRO TEMPERADO, UMA FOLHA COMPOSTO DE DOBRADICAS SUPERIOR E INFERIOR, TRINCO, FECHADURA, CONTRA FECHADURA COM CAPUCHINHO SEM MOLA E PUXADOR. AF_01/2021 | UN | 3 | 280.89 | 355.8 | 842.67 | 1067.4 | 0.009513%
13 |  |  | GRANITOS |  |  |  |  | 87473.4 | 110802.4 | 0.9875%
13.1 | 79627 | SINAPI | DIVISORIA SANITÁRIA, EM GRANITO CINZA POLIDO, ESP = 3CM, ASSENTADO COM ARGAMASSA COLANTE AC III-E. AF_10/2025 | m² | 50 | 1077.17 | 1364.45 | 53858.5 | 68222.5 | 0.608%
13.2 | 98689 | SINAPI | SOLEIRA EM GRANITO, LARGURA 15 CM, ESPESSURA 2,0 CM. AF_09/2020 | M | 40 | 151.11 | 191.41 | 6044.4 | 7656.4 | 0.06824%
13.3 | 190429 | SBC | BANCADA EM GRANITO CINZA ANDORINHA | m² | 50 | 551.41 | 698.47 | 27570.5 | 34923.5 | 0.3112%
14 |  |  | PISO EM CONCRETO |  |  |  |  | 80175.45 | 101552.5 | 0.9051%
14.1 | 68053 | SINAPI | FORNECIMENTO/INSTALACAO LONA PLASTICA PRETA, PARA IMPERMEABILIZACAO, ESPESSURA 150 MICRAS. | m² | 80 | 7.74 | 9.8 | 619.2 | 784 | 0.006987%
14.2 | 85662 | SINAPI | ARMACAO EM TELA DE ACO SOLDADA NERVURADA Q-92, ACO CA-60, 4,2MM, MALHA 15X15CM | m² | 25 | 13.25 | 16.78 | 331.25 | 419.5 | 0.003739%
14.3 | 73907/003 | SINAPI | LASTRO DE CONCRETO, E=5CM, PREPARO MECÂNICO, INCLUSOS LANÇAMENTO E ADENSAMENTO | m² | 800 | 49.7 | 62.95 | 39760 | 50360 | 0.4488%
14.4 | 3212 | ORSE | Colchão de areia | m³ | 300 | 131.55 | 166.63 | 39465 | 49989 | 0.4455%
15 |  |  | PINTURA |  |  |  |  | 578125.3 | 732141.7 | 6.525%
15.1 | 88497 | SINAPI | EMASSAMENTO COM MASSA LÁTEX, APLICAÇÃO EM PAREDE, DUAS DEMÃOS, LIXAMENTO MANUAL. AF_04/2023 | m² | 2000 | 17.55 | 22.23 | 35100 | 44460 | 0.3962%
15.2 | 88487 | SINAPI | APLICAÇÃO MANUAL DE PINTURA COM TINTA LÁTEX PVA EM PAREDES, DUAS DEMÃOS. AF_06/2014 | m² | 6000 | 17.8 | 22.54 | 106800 | 135240 | 1.205%
15.3 | 180780 | SBC | PINTURA EPOXY 1 DEMAO SEM MASSA | m² | 540 | 121.42 | 153.8 | 65566.8 | 83052 | 0.7402%
15.4 | 88489 | SINAPI | PINTURA LÁTEX ACRÍLICA PREMIUM, APLICAÇÃO MANUAL EM PAREDES, DUAS DEMÃOS. AF_04/2023 | m² | 3000 | 14.76 | 18.69 | 44280 | 56070 | 0.4997%
15.5 | 88494 | SINAPI | EMASSAMENTO COM MASSA LÁTEX, APLICAÇÃO EM TETO, UMA DEMÃO, LIXAMENTO MANUAL. AF_04/2023 | m² | 2000 | 21.77 | 27.57 | 43540 | 55140 | 0.4914%
15.6 | 88486 | SINAPI | APLICAÇÃO MANUAL DE PINTURA COM TINTA LÁTEX PVA EM TETO, DUAS DEMÃOS. AF_06/2014 | m² | 1600 | 19.4 | 24.57 | 31040 | 39312 | 0.3504%
15.7 | 79464 | SINAPI | PINTURA A OLEO, 2 DEMAOS | m² | 1400 | 29.04 | 36.78 | 40656 | 51492 | 0.4589%
15.8 | 2303 | ORSE | Emassamento de superfície, com aplicação de 01 demão de massa a óleo, lixamento e retoques | m² | 540 | 28.91 | 36.62 | 15611.4 | 19774.8 | 0.1762%
15.9 | 41595 | SINAPI | PINTURA ACRILICA DE FAIXAS DE DEMARCACAO EM QUADRA POLIESPORTIVA, 5 CM DE LARGURA | M | 405 | 16.19 | 20.5 | 6556.95 | 8302.5 | 0.07399%
15.10 | 100722 | SINAPI | PINTURA COM TINTA ALQUÍDICA DE FUNDO (TIPO ZARCÃO) APLICADA A ROLO OU PINCEL SOBRE SUPERFÍCIES METÁLICAS (EXCETO PERFIL) EXECUTADO EM OBRA (POR DEMÃO). AF_01/2020 | m² | 1400 | 27.22 | 34.47 | 38108 | 48258 | 0.4301%
15.11 | 100746 | SINAPI | PINTURA COM TINTA ALQUÍDICA DE ACABAMENTO (ESMALTE SINTÉTICO BRILHANTE) APLICADA A ROLO OU PINCEL SOBRE SUPERFÍCIES METÁLICAS (EXCETO PERFIL) EXECUTADO EM OBRA (POR DEMÃO). AF_01/2020 | m² | 1800 | 27.7 | 35.08 | 49860 | 63144 | 0.5628%
15.12 | 88485 | SINAPI | FUNDO SELADOR ACRÍLICO, APLICAÇÃO MANUAL EM PAREDE, UMA DEMÃO. AF_04/2023 | m² | 9000 | 4.77 | 6.04 | 42930 | 54360 | 0.4845%
15.13 | 88482 | SINAPI | APLICAÇÃO DE FUNDO SELADOR LÁTEX PVA EM TETO, UMA DEMÃO. AF_06/2014 | m² | 3200 | 3.66 | 4.63 | 11712 | 14816 | 0.132%
15.14 | 95305 | SINAPI | TEXTURA ACRÍLICA, APLICAÇÃO MANUAL EM PAREDE, UMA DEMÃO. AF_04/2023 | m² | 1600 | 15.72 | 19.91 | 25152 | 31856 | 0.2839%
15.15 | 40905 | SINAPI | VERNIZ SINTETICO EM MADEIRA, DUAS DEMAOS | m² | 135 | 32.09 | 40.64 | 4332.15 | 5486.4 | 0.0489%
15.16 | 74245/001 | SINAPI | PINTURA ACRILICA EM PISO CIMENTADO DUAS DEMAOS | m² | 600 | 21.39 | 27.09 | 12834 | 16254 | 0.1449%
15.17 | 83693 | SINAPI | CAIACAO EM MEIO FIO | m² | 700 | 5.78 | 7.32 | 4046 | 5124 | 0.04567%
16 |  |  | INSTALAÇÃO HIDROSANITÁRIAS /LOUÇAS/METAIS/BANCADAS E DIVISORIAS |  |  |  |  | 363244.82 | 460110.4 | 4.101%
16.1 | 89957 | SINAPI | PONTO DE CONSUMO TERMINAL DE ÁGUA FRIA (SUBRAMAL) COM TUBULAÇÃO DE PVC, DN 25 MM, INSTALADO EM RAMAL DE ÁGUA, INCLUSOS RASGO E CHUMBAMENTO EM ALVENARIA. AF_12/2014 | UN | 40 | 146.63 | 185.73 | 5865.2 | 7429.2 | 0.06621%
16.2 | 1679 | ORSE | Ponto de esgoto com tubo de pvc rígido soldável de Ø 40 mm (lavatórios, mictórios, ralos sifonados, etc...) | un | 40 | 78.88 | 99.91 | 3155.2 | 3996.4 | 0.03562%
16.3 | 28.02.04U | COMPESA | PONTO DE ESGOTO PARA VASO SANITÁRIO, INCLUSIVE TUBOS E CONEXÕES EM PVC ATÉ A COLUNA OU SUBCOLETOR. | UN | 15 | 113.65 | 143.96 | 1704.75 | 2159.4 | 0.01924%
16.4 | 28.02.02U | COMPESA | PONTO DE ESGOTO PARA PIA OU LAVANDERIA, INCLUSIVE TUBULAÇÕES E CONEXÕES EM PVC RÍGIDO SOLDÁVEIS, ATÉ A COLUNA OU O SUB-COLETOR. | UN | 15 | 136.24 | 172.57 | 2043.6 | 2588.55 | 0.02307%
16.5 | 91793 | SINAPI | (COMPOSIÇÃO REPRESENTATIVA) DO SERVIÇO DE INSTALAÇÃO DE TUBO DE PVC, SÉRIE NORMAL, ESGOTO PREDIAL, DN 50 MM (INSTALADO EM RAMAL DE DESCARGA OU RAMAL DE ESGOTO SANITÁRIO), INCLUSIVE CONEXÕES, CORTES E FIXAÇÕES PARA, PRÉDIOS. AF_10/2015 | M | 25 | 102.99 | 130.45 | 2574.75 | 3261.25 | 0.02906%
16.6 | 91785 | SINAPI | (COMPOSIÇÃO REPRESENTATIVA) DO SERVIÇO DE INSTALAÇÃO DE TUBOS DE PVC, SOLDÁVEL, ÁGUA FRIA, DN 25 MM (INSTALADO EM RAMAL, SUB-RAMAL, RAMAL DE DISTRIBUIÇÃO OU PRUMADA), INCLUSIVE CONEXÕES, CORTES E FIXAÇÕES, PARA PRÉDIOS. AF_10/2015 | M | 200 | 47.45 | 60.1 | 9490 | 12020 | 0.1071%
16.7 | 89356 | SINAPI | TUBO, PVC, SOLDÁVEL, DE 25MM, INSTALADO EM RAMAL OU SUB-RAMAL DE ÁGUA - FORNECIMENTO E INSTALAÇÃO. AF_06/2022 | M | 100 | 25.34 | 32.09 | 2534 | 3209 | 0.0286%
16.8 | 89578 | SINAPI | TUBO PVC, SÉRIE R, ÁGUA PLUVIAL, DN 100 MM, FORNECIDO E INSTALADO EM CONDUTORES VERTICAIS DE ÁGUAS PLUVIAIS. AF_06/2022 | M | 200 | 29.19 | 36.97 | 5838 | 7394 | 0.0659%
16.9 | 91794 | SINAPI | (COMPOSIÇÃO REPRESENTATIVA) DO SERVIÇO DE INST. TUBO PVC, SÉRIE N, ESGOTO PREDIAL, DN 75 MM, (INST. EM RAMAL DE DESCARGA, RAMAL DE ESG. SANITÁRIO, PRUMADA DE ESG. SANITÁRIO OU VENTILAÇÃO), INCL. CONEXÕES, CORTES E FIXAÇÕES, P/ PRÉDIOS. AF_10/2015 | M | 100 | 45.73 | 57.92 | 4573 | 5792 | 0.05162%
16.10 | 89798 | SINAPI | TUBO PVC, SERIE NORMAL, ESGOTO PREDIAL, DN 50 MM, FORNECIDO E INSTALADO EM PRUMADA DE ESGOTO SANITÁRIO OU VENTILAÇÃO. AF_08/2022 | M | 100 | 12.05 | 15.26 | 1205 | 1526 | 0.0136%
16.11 | 89800 | SINAPI | TUBO PVC, SERIE NORMAL, ESGOTO PREDIAL, DN 100 MM, FORNECIDO E INSTALADO EM PRUMADA DE ESGOTO SANITÁRIO OU VENTILAÇÃO. AF_08/2022 | M | 80 | 27.83 | 35.25 | 2226.4 | 2820 | 0.02513%
16.12 | 91796 | SINAPI | (COMPOSIÇÃO REPRESENTATIVA) DO SERVIÇO DE INSTALAÇÃO DE TUBO DE PVC, SÉRIE NORMAL, ESGOTO PREDIAL, DN 150 MM (INSTALADO EM SUB-COLETOR AÉREO), INCLUSIVE CONEXÕES, CORTES E FIXAÇÕES, PARA PRÉDIOS. AF_10/2015 | M | 60 | 73.42 | 93 | 4405.2 | 5580 | 0.04973%
16.13 | 89449 | SINAPI | TUBO, PVC, SOLDÁVEL, DE 50MM, INSTALADO EM PRUMADA DE ÁGUA - FORNECIMENTO E INSTALAÇÃO. AF_06/2022 | M | 60 | 18.7 | 23.68 | 1122 | 1420.8 | 0.01266%
16.14 | 91790 | SINAPI | (COMPOSIÇÃO REPRESENTATIVA) DO SERVIÇO DE INSTALAÇÃO DE TUBOS DE PVC, SÉRIE R, ÁGUA PLUVIAL, DN 100 MM (INSTALADO EM RAMAL DE ENCAMINHAMENTO, OU CONDUTORES VERTICAIS), INCLUSIVE CONEXÕES, CORTES E FIXAÇÕES, PARA PRÉDIOS. AF_10/2015 | M | 100 | 55.95 | 70.87 | 5595 | 7087 | 0.06316%
16.15 | 91795 | SINAPI | (COMPOSIÇÃO REPRESENTATIVA) DO SERVIÇO DE INST. TUBO PVC, SÉRIE N, ESGOTO PREDIAL, 100 MM (INST. RAMAL DESCARGA, RAMAL DE ESG. SANIT., PRUMADA ESG. SANIT., VENTILAÇÃO OU SUB-COLETOR AÉREO), INCL. CONEXÕES E CORTES, FIXAÇÕES, P/ PRÉDIOS. AF_10/2015 | M | 100 | 74.59 | 94.48 | 7459 | 9448 | 0.0842%
16.16 | 89447 | SINAPI | TUBO, PVC, SOLDÁVEL, DE 32MM, INSTALADO EM PRUMADA DE ÁGUA - FORNECIMENTO E INSTALAÇÃO. AF_06/2022 | M | 100 | 11.05 | 13.99 | 1105 | 1399 | 0.01247%
16.17 | 89801 | SINAPI | JOELHO 90 GRAUS, PVC, SERIE NORMAL, ESGOTO PREDIAL, DN 50 MM, JUNTA ELÁSTICA, FORNECIDO E INSTALADO EM PRUMADA DE ESGOTO SANITÁRIO OU VENTILAÇÃO. AF_08/2022 | UN | 25 | 9.8 | 12.41 | 245 | 310.25 | 0.002765%
16.18 | 89825 | SINAPI | TE, PVC, SERIE NORMAL, ESGOTO PREDIAL, DN 50 X 50 MM, JUNTA ELÁSTICA, FORNECIDO E INSTALADO EM PRUMADA DE ESGOTO SANITÁRIO OU VENTILAÇÃO. AF_08/2022 | UN | 25 | 16.9 | 21.4 | 422.5 | 535 | 0.004768%
16.19 | 89814 | SINAPI | LUVA DE CORRER, PVC, SERIE NORMAL, ESGOTO PREDIAL, DN 50 MM, JUNTA ELÁSTICA, FORNECIDO E INSTALADO EM PRUMADA DE ESGOTO SANITÁRIO OU VENTILAÇÃO. AF_08/2022 | UN | 20 | 16.22 | 20.54 | 324.4 | 410.8 | 0.003661%
16.20 | 86932 | SINAPI | VASO SANITÁRIO SIFONADO COM CAIXA ACOPLADA LOUÇA BRANCA - PADRÃO MÉDIO, INCLUSO ENGATE FLEXÍVEL EM METAL CROMADO, 1/2 X 40CM - FORNECIMENTO E INSTALAÇÃO. AF_01/2020 | UN | 60 | 600.11 | 760.15 | 36006.6 | 45609 | 0.4065%
16.21 | 95472 | SINAPI | VASO SANITARIO SIFONADO CONVENCIONAL PARA PCD SEM FURO FRONTAL COM LOUÇA BRANCA SEM ASSENTO, INCLUSO CONJUNTO DE LIGAÇÃO PARA BACIA SANITÁRIA AJUSTÁVEL - FORNECIMENTO E INSTALAÇÃO. AF_01/2020 | UN | 10 | 795.71 | 1007.92 | 7957.1 | 10079.2 | 0.08983%
16.22 | 9245 | ORSE | Vaso sanitário linha infantil, CELITE ou similar c/cx acoplada , inclusive assento sanitário infantil, conjunto de fixação DECA SP13 ou similar, anel de vedação, tubo de ligação com acabamento cromado e engate plástico | un | 10 | 1164.01 | 1474.45 | 11640.1 | 14744.5 | 0.1314%
16.23 | 100851 | SINAPI | ASSENTO SANITÁRIO INFANTIL - FORNECIMENTO E INSTALACAO. AF_01/2020 | UN | 10 | 61.96 | 78.48 | 619.6 | 784.8 | 0.006994%
16.24 | 100849 | SINAPI | ASSENTO SANITÁRIO CONVENCIONAL - FORNECIMENTO E INSTALACAO. AF_01/2020 | UN | 70 | 31.45 | 39.83 | 2201.5 | 2788.1 | 0.02485%
16.25 | 100858 | SINAPI | MICTÓRIO SIFONADO LOUÇA BRANCA - PADRÃO MÉDIO - FORNECIMENTO E INSTALAÇÃO. AF_01/2020 | UN | 25 | 875.79 | 1109.36 | 21894.75 | 27734 | 0.2472%
16.26 | 86941 | SINAPI | LAVATÓRIO LOUÇA BRANCA COM COLUNA, 45 X 55CM OU EQUIVALENTE, PADRÃO MÉDIO, INCLUSO SIFÃO TIPO GARRAFA, VÁLVULA E ENGATE FLEXÍVEL DE 40CM EM METAL CROMADO, COM TORNEIRA CROMADA DE MESA, PADRÃO MÉDIO - FORNECIMENTO E INSTALAÇÃO. AF_01/2020 | UN | 15 | 1034.84 | 1310.83 | 15522.6 | 19662.45 | 0.1752%
16.27 | 86901 | SINAPI | CUBA DE EMBUTIR OVAL EM LOUÇA BRANCA, 35 X 50CM OU EQUIVALENTE - FORNECIMENTO E INSTALAÇÃO. AF_01/2020 | UN | 15 | 149.6 | 189.49 | 2244 | 2842.35 | 0.02533%
16.28 | 86936 | SINAPI | CUBA DE EMBUTIR DE AÇO INOXIDÁVEL MÉDIA, INCLUSO VÁLVULA TIPO AMERICANA E SIFÃO TIPO GARRAFA EM METAL CROMADO - FORNECIMENTO E INSTALAÇÃO. AF_01/2020 | UN | 15 | 601.07 | 761.37 | 9016.05 | 11420.55 | 0.1018%
16.29 | 11687 | SINAPI | BANCADA/TAMPO ACO INOX (AISI 304), LARGURA 60 CM, COM RODABANCA (NAO INCLUI PES DE APOIO) | M | 25 | 1306.59 | 1655.05 | 32664.75 | 41376.25 | 0.3688%
16.30 | 190111 | SBC | TANQUE LOUCA COM COLUNA 18 LITROS | UN | 8 | 646.85 | 819.36 | 5174.8 | 6554.88 | 0.05842%
16.31 | 100868 | SINAPI | BARRA DE APOIO RETA, EM ACO INOX POLIDO, COMPRIMENTO 80 CM, FIXADA NA PAREDE - FORNECIMENTO E INSTALAÇÃO. AF_01/2020 | UN | 27 | 385.23 | 487.97 | 10401.21 | 13175.19 | 0.1174%
16.32 | 100867 | SINAPI | BARRA DE APOIO RETA, EM ACO INOX POLIDO, COMPRIMENTO 70 CM, FIXADA NA PAREDE - FORNECIMENTO E INSTALAÇÃO. AF_01/2020 | UN | 27 | 373.72 | 473.39 | 10090.44 | 12781.53 | 0.1139%
16.33 | 89709 | SINAPI | RALO SIFONADO, PVC, DN 100 X 40 MM, JUNTA SOLDÁVEL, FORNECIDO E INSTALADO EM RAMAL DE DESCARGA OU EM RAMAL DE ESGOTO SANITÁRIO. AF_08/2022 | UN | 54 | 21.93 | 27.77 | 1184.22 | 1499.58 | 0.01336%
16.34 | 86883 | SINAPI | SIFÃO DO TIPO FLEXÍVEL EM PVC 1 X 1.1/2 - FORNECIMENTO E INSTALAÇÃO. AF_01/2020 | UN | 60 | 11.15 | 14.12 | 669 | 847.2 | 0.00755%
16.35 | 86885 | SINAPI | ENGATE FLEXÍVEL EM PLÁSTICO BRANCO, 1/2" X 40CM - FORNECIMENTO E INSTALAÇÃO. AF_01/2020 | UN | 60 | 11.94 | 15.12 | 716.4 | 907.2 | 0.008085%
16.36 | 4394 | ORSE | Ducha manual mod. 1972 linha C ou similar | un | 20 | 339.43 | 429.95 | 6788.6 | 8599 | 0.07664%
16.37 | 2022 | ORSE | Chuveiro simples de plástico (herc ref 1980 ou similar), c/ registro de pressão de pvc | un | 30 | 72.57 | 91.92 | 2177.1 | 2757.6 | 0.02458%
16.38 | 100860 | SINAPI | CHUVEIRO ELÉTRICO COMUM CORPO PLÁSTICO, TIPO DUCHA - FORNECIMENTO E INSTALAÇÃO. AF_01/2020 | UN | 13 | 158.5 | 200.77 | 2060.5 | 2610.01 | 0.02326%
16.39 | 86915 | SINAPI | TORNEIRA CROMADA DE MESA, 1/2" OU 3/4", PARA LAVATÓRIO, PADRÃO MÉDIO - FORNECIMENTO E INSTALAÇÃO. AF_01/2020 | UN | 60 | 164.76 | 208.7 | 9885.6 | 12522 | 0.1116%
16.40 | 86910 | SINAPI | TORNEIRA CROMADA TUBO MÓVEL, DE PAREDE, 1/2" OU 3/4", PARA PIA DE COZINHA, PADRÃO MÉDIO - FORNECIMENTO E INSTALAÇÃO. AF_01/2020 | UN | 40 | 147.67 | 187.05 | 5906.8 | 7482 | 0.06668%
16.41 | 86914 | SINAPI | TORNEIRA CROMADA 1/2" OU 3/4" PARA TANQUE, PADRÃO MÉDIO - FORNECIMENTO E INSTALAÇÃO. AF_01/2020 | UN | 25 | 113.75 | 144.08 | 2843.75 | 3602 | 0.0321%
16.42 | 86910 | SINAPI | TORNEIRA CROMADA TUBO MÓVEL, DE PAREDE, 1/2" OU 3/4", PARA PIA DE COZINHA, PADRÃO MÉDIO - FORNECIMENTO E INSTALAÇÃO. AF_01/2020 | UN | 15 | 147.67 | 187.05 | 2215.05 | 2805.75 | 0.02501%
16.43 | 89986 | SINAPI | REGISTRO DE GAVETA BRUTO, LATÃO, ROSCÁVEL, 1/2", COM ACABAMENTO E CANOPLA CROMADOS - FORNECIMENTO E INSTALAÇÃO. AF_08/2021 | UN | 25 | 96.03 | 121.64 | 2400.75 | 3041 | 0.0271%
16.44 | 89987 | SINAPI | REGISTRO DE GAVETA BRUTO, LATÃO, ROSCÁVEL, 3/4", COM ACABAMENTO E CANOPLA CROMADOS - FORNECIMENTO E INSTALAÇÃO. AF_08/2021 | UN | 27 | 109.16 | 138.27 | 2947.32 | 3733.29 | 0.03327%
16.45 | 08.80.019 | FDE | REPARO PARA CAIXA DE DESCARGA ACOPLADA | CJ | 30 | 158.71 | 201.03 | 4761.3 | 6030.9 | 0.05375%
16.46 | 89707 | SINAPI | CAIXA SIFONADA, PVC, DN 100 X 100 X 50 MM, JUNTA ELÁSTICA, FORNECIDA E INSTALADA EM RAMAL DE DESCARGA OU EM RAMAL DE ESGOTO SANITÁRIO. AF_08/2022 | UN | 24 | 50.84 | 64.39 | 1220.16 | 1545.36 | 0.01377%
16.47 | 72286 | SINAPI | CAIXA DE AREIA 60X60X60CM EM ALVENARIA - EXECUÇÃO | UN | 10 | 242.94 | 307.73 | 2429.4 | 3077.3 | 0.02743%
16.48 | 88503 | SINAPI | CAIXA D´ÁGUA EM POLIETILENO, 1000 LITROS, COM ACESSÓRIOS | UN | 10 | 1027.84 | 1301.96 | 10278.4 | 13019.6 | 0.116%
16.49 | 94796 | SINAPI | TORNEIRA DE BOIA PARA CAIXA D'ÁGUA, ROSCÁVEL, 3/4" - FORNECIMENTO E INSTALAÇÃO. AF_08/2021 | UN | 10 | 41.11 | 52.07 | 411.1 | 520.7 | 0.004641%
16.50 | 88547 | SINAPI | CHAVE DE BOIA AUTOMÁTICA SUPERIOR 10A/250V - FORNECIMENTO E INSTALACAO | UN | 8 | 112.67 | 142.71 | 901.36 | 1141.68 | 0.01017%
16.51 | 83486 | SINAPI | BOMBA CENTRIFUGA C/ MOTOR ELETRICO TRIFASICO 1CV | UN | 4 | 1525.02 | 1931.74 | 6100.08 | 7726.96 | 0.06886%
16.52 | 6087 | SINAPI | TAMPA EM CONCRETO ARMADO 60X60X5CM P/CX INSPECAO/FOSSA SEPTICA | UN | 13 | 37.13 | 47.03 | 482.69 | 611.39 | 0.005449%
16.53 | 102609 | SINAPI | CAIXA D´ÁGUA EM POLIETILENO, 2000 LITROS - FORNECIMENTO E INSTALAÇÃO. AF_06/2021 | UN | 11 | 1114.21 | 1411.36 | 12256.31 | 15524.96 | 0.1384%
16.54 | C0600 | SEINFRA | CAIXA DE DESCARGA PLÁSTICA DE SOBREPOR | UN | 40 | 191.97 | 243.16 | 7678.8 | 9726.4 | 0.08668%
16.55 | 99635 | SINAPI | VÁLVULA DE DESCARGA METÁLICA, BASE 1 1/2", ACABAMENTO METALICO CROMADO - FORNECIMENTO E INSTALAÇÃO. AF_08/2021 | UN | 10 | 524.54 | 664.43 | 5245.4 | 6644.3 | 0.05922%
16.56 | 95469 | SINAPI | VASO SANITARIO SIFONADO CONVENCIONAL COM LOUÇA BRANCA - FORNECIMENTO E INSTALAÇÃO. AF_01/2020 | UN | 25 | 349.54 | 442.76 | 8738.5 | 11069 | 0.09865%
16.57 | 102617 | SINAPI | CAIXA D´ÁGUA EM POLIÉSTER REFORÇADO COM FIBRA DE VIDRO, 5000 LITROS - FORNECIMENTO E INSTALAÇÃO. AF_06/2021 | UN | 5 | 3217.22 | 4075.25 | 16086.1 | 20376.25 | 0.1816%
16.58 | 86934 | SINAPI | BANCADA DE MÁRMORE SINTÉTICO 120 X 60CM, COM CUBA INTEGRADA, INCLUSO SIFÃO TIPO FLEXÍVEL EM PVC, VÁLVULA EM PLÁSTICO CROMADO TIPO AMERICANA E TORNEIRA CROMADA LONGA, DE PAREDE, PADRÃO POPULAR - FORNECIMENTO E INSTALAÇÃO. AF_01/2020 | UN | 11 | 452.47 | 573.14 | 4977.17 | 6304.54 | 0.05619%
16.59 | 10307 | ORSE | Conjunto moto-bomba Schneider BCS-C5, motor 1/2 cv, trifásico, bomba centrífuga submersa, recalque 2" (ou similar) | Un | 2 | 5755.71 | 7290.75 | 11511.42 | 14581.5 | 0.13%
16.60 | 83486 | SINAPI | BOMBA CENTRIFUGA C/ MOTOR ELETRICO TRIFASICO 1CV | UN | 2 | 1525.02 | 1931.74 | 3050.04 | 3863.48 | 0.03443%
17 |  |  | INSTALAÇÃO ELETRICAS |  |  |  |  | 805466.31 | 1020192.03 | 9.092%
17.1 | 7901 | ORSE | Poste de concreto duplo T (DT) 9/150 - fornecimento e assentamento | un | 3 | 1243.83 | 1575.55 | 3731.49 | 4726.65 | 0.04212%
17.2 | 91863 | SINAPI | ELETRODUTO RÍGIDO ROSCÁVEL, PVC, DN 25 MM (3/4"), PARA CIRCUITOS TERMINAIS, INSTALADO EM FORRO - FORNECIMENTO E INSTALAÇÃO. AF_03/2023 | M | 1000 | 12.1 | 15.32 | 12100 | 15320 | 0.1365%
17.3 | 91864 | SINAPI | ELETRODUTO RÍGIDO ROSCÁVEL, PVC, DN 32 MM (1"), PARA CIRCUITOS TERMINAIS, INSTALADO EM FORRO - FORNECIMENTO E INSTALAÇÃO. AF_03/2023 | M | 1000 | 16.3 | 20.64 | 16300 | 20640 | 0.1839%
17.4 | 91865 | SINAPI | ELETRODUTO RÍGIDO ROSCÁVEL, PVC, DN 40 MM (1 1/4"), PARA CIRCUITOS TERMINAIS, INSTALADO EM FORRO - FORNECIMENTO E INSTALAÇÃO. AF_03/2023 | M | 1000 | 20.4 | 25.84 | 20400 | 25840 | 0.2303%
17.5 | 91869 | SINAPI | ELETRODUTO RÍGIDO ROSCÁVEL, PVC, DN 40 MM (1 1/4"), PARA CIRCUITOS TERMINAIS, INSTALADO EM LAJE - FORNECIMENTO E INSTALAÇÃO. AF_03/2023 | M | 900 | 18.98 | 24.04 | 17082 | 21636 | 0.1928%
17.6 | 55865 | SINAPI | ELETRODUTO DE PVC RIGIDO ROSCAVEL DN 40MM (1 1/2") INCL CONEXOES, FORNECIMENTO E INSTALACAO | M | 200 | 38.66 | 48.97 | 7732 | 9794 | 0.08729%
17.7 | 91884 | SINAPI | LUVA PARA ELETRODUTO, PVC, ROSCÁVEL, DN 25 MM (3/4"), PARA CIRCUITOS TERMINAIS, INSTALADA EM PAREDE - FORNECIMENTO E INSTALAÇÃO. AF_03/2023 | UN | 160 | 12.62 | 15.98 | 2019.2 | 2556.8 | 0.02279%
17.8 | 93013 | SINAPI | LUVA PARA ELETRODUTO, PVC, ROSCÁVEL, DN 50 MM (1 1/2"), PARA REDE ENTERRADA DE DISTRIBUIÇÃO DE ENERGIA ELÉTRICA - FORNECIMENTO E INSTALAÇÃO. AF_12/2021 | UN | 160 | 17.25 | 21.85 | 2760 | 3496 | 0.03116%
17.9 | 91885 | SINAPI | LUVA PARA ELETRODUTO, PVC, ROSCÁVEL, DN 32 MM (1"), PARA CIRCUITOS TERMINAIS, INSTALADA EM PAREDE - FORNECIMENTO E INSTALAÇÃO. AF_03/2023 | UN | 160 | 14.47 | 18.32 | 2315.2 | 2931.2 | 0.02612%
17.10 | 91877 | SINAPI | LUVA PARA ELETRODUTO, PVC, ROSCÁVEL, DN 40 MM (1 1/4"), PARA CIRCUITOS TERMINAIS, INSTALADA EM FORRO - FORNECIMENTO E INSTALAÇÃO. AF_03/2023 | UN | 108 | 13.83 | 17.51 | 1493.64 | 1891.08 | 0.01685%
17.11 | 666 | ORSE | Caixa de passagem 30x30cm em chapa de aço galvanizado - fornecimento | un | 100 | 92 | 116.53 | 9200 | 11653 | 0.1039%
17.12 | 96986 | SINAPI | HASTE DE ATERRAMENTO, DIÂMETRO 3/4", COM 3 METROS - FORNECIMENTO E INSTALAÇÃO. AF_08/2023 | UN | 27 | 162.66 | 206.04 | 4391.82 | 5563.08 | 0.04958%
17.13 | 42.05.140 | CPOS/CDHU | CONECTOR OLHAL CABO/HASTE DE 3/4´ | un | 27 | 23.4 | 29.64 | 631.8 | 800.28 | 0.007132%
17.14 | 83446 | SINAPI | CAIXA DE PASSAGEM 30X30X40 COM TAMPA E DRENO BRITA | UN | 27 | 234.23 | 296.69 | 6324.21 | 8010.63 | 0.07139%
17.15 | 90456 | SINAPI | QUEBRA EM ALVENARIA PARA INSTALAÇÃO DE CAIXA DE TOMADA (4X4 OU 4X2). AF_09/2023 | UN | 200 | 5.85 | 7.41 | 1170 | 1482 | 0.01321%
17.16 | 74131/006 | SINAPI | QUADRO DE DISTRIBUICAO DE ENERGIA DE EMBUTIR, EM CHAPA METALICA, PARA 32 DISJUNTORES TERMOMAGNETICOS MONOPOLARES, COM BARRAMENTO TRIFASICO E NEUTRO, FORNECIMENTO E INSTALACAO | UN | 15 | 715.31 | 906.08 | 10729.65 | 13591.2 | 0.1211%
17.17 | 74131/005 | SINAPI | QUADRO DE DISTRIBUICAO DE ENERGIA DE EMBUTIR, EM CHAPA METALICA, PARA 24 DISJUNTORES TERMOMAGNETICOS MONOPOLARES, COM BARRAMENTO TRIFASICO E NEUTRO, FORNECIMENTO E INSTALACAO | UN | 8 | 620.84 | 786.41 | 4966.72 | 6291.28 | 0.05607%
17.18 | 74130/004 | SINAPI | DISJUNTOR TERMOMAGNETICO TRIPOLAR PADRAO NEMA (AMERICANO) 10 A 50A 240V, FORNECIMENTO E INSTALACAO | UN | 54 | 110.45 | 139.9 | 5964.3 | 7554.6 | 0.06733%
17.19 | 101894 | SINAPI | DISJUNTOR TRIPOLAR TIPO NEMA, CORRENTE NOMINAL DE 60 ATÉ 100A - FORNECIMENTO E INSTALAÇÃO. AF_10/2020 | UN | 20 | 173.16 | 219.34 | 3463.2 | 4386.8 | 0.0391%
17.20 | 93671 | SINAPI | DISJUNTOR TRIPOLAR TIPO DIN, CORRENTE NOMINAL DE 32A - FORNECIMENTO E INSTALAÇÃO. AF_10/2020 | UN | 80 | 90.41 | 114.52 | 7232.8 | 9161.6 | 0.08165%
17.21 | 93653 | SINAPI | DISJUNTOR MONOPOLAR TIPO DIN, CORRENTE NOMINAL DE 10A - FORNECIMENTO E INSTALAÇÃO. AF_10/2020 | UN | 80 | 13.15 | 16.65 | 1052 | 1332 | 0.01187%
17.22 | 93654 | SINAPI | DISJUNTOR MONOPOLAR TIPO DIN, CORRENTE NOMINAL DE 16A - FORNECIMENTO E INSTALAÇÃO. AF_10/2020 | UN | 80 | 13.15 | 16.65 | 1052 | 1332 | 0.01187%
17.23 | 93656 | SINAPI | DISJUNTOR MONOPOLAR TIPO DIN, CORRENTE NOMINAL DE 25A - FORNECIMENTO E INSTALAÇÃO. AF_10/2020 | UN | 80 | 15.09 | 19.11 | 1207.2 | 1528.8 | 0.01362%
17.24 | 7996 | ORSE | Disjuntor bipolar DR 25 A - Dispositivo residual diferencial, tipo AC, 30MA,ref.5SM1 312-OMB, Siemens ou similar | un | 27 | 304.78 | 386.06 | 8229.06 | 10423.62 | 0.0929%
17.25 | 91924 | SINAPI | CABO DE COBRE FLEXÍVEL ISOLADO, 1,5 MM², ANTI-CHAMA 450/750 V, PARA CIRCUITOS TERMINAIS - FORNECIMENTO E INSTALAÇÃO. AF_03/2023 | M | 1000 | 3.5 | 4.43 | 3500 | 4430 | 0.03948%
17.26 | 91926 | SINAPI | CABO DE COBRE FLEXÍVEL ISOLADO, 2,5 MM², ANTI-CHAMA 450/750 V, PARA CIRCUITOS TERMINAIS - FORNECIMENTO E INSTALAÇÃO. AF_03/2023 | M | 1000 | 5.09 | 6.44 | 5090 | 6440 | 0.05739%
17.27 | 91927 | SINAPI | CABO DE COBRE FLEXÍVEL ISOLADO, 2,5 MM², ANTI-CHAMA 0,6/1,0 KV, PARA CIRCUITOS TERMINAIS - FORNECIMENTO E INSTALAÇÃO. AF_03/2023 | M | 1000 | 5.73 | 7.25 | 5730 | 7250 | 0.06461%
17.28 | 91928 | SINAPI | CABO DE COBRE FLEXÍVEL ISOLADO, 4 MM², ANTI-CHAMA 450/750 V, PARA CIRCUITOS TERMINAIS - FORNECIMENTO E INSTALAÇÃO. AF_03/2023 | M | 1000 | 7.89 | 9.99 | 7890 | 9990 | 0.08903%
17.29 | 91930 | SINAPI | CABO DE COBRE FLEXÍVEL ISOLADO, 6 MM², ANTI-CHAMA 450/750 V, PARA CIRCUITOS TERMINAIS - FORNECIMENTO E INSTALAÇÃO. AF_03/2023 | M | 1000 | 11.04 | 13.98 | 11040 | 13980 | 0.1246%
17.30 | 91932 | SINAPI | CABO DE COBRE FLEXÍVEL ISOLADO, 10 MM², ANTI-CHAMA 450/750 V, PARA CIRCUITOS TERMINAIS - FORNECIMENTO E INSTALAÇÃO. AF_03/2023 | M | 800 | 19.83 | 25.11 | 15864 | 20088 | 0.179%
17.31 | 91933 | SINAPI | CABO DE COBRE FLEXÍVEL ISOLADO, 10 MM², ANTI-CHAMA 0,6/1,0 KV, PARA CIRCUITOS TERMINAIS - FORNECIMENTO E INSTALAÇÃO. AF_03/2023 | M | 800 | 19.11 | 24.2 | 15288 | 19360 | 0.1725%
17.32 | 91934 | SINAPI | CABO DE COBRE FLEXÍVEL ISOLADO, 16 MM², ANTI-CHAMA 450/750 V, PARA CIRCUITOS TERMINAIS - FORNECIMENTO E INSTALAÇÃO. AF_03/2023 | M | 250 | 28.6 | 36.22 | 7150 | 9055 | 0.0807%
17.33 | 91935 | SINAPI | CABO DE COBRE FLEXÍVEL ISOLADO, 16 MM², ANTI-CHAMA 0,6/1,0 KV, PARA CIRCUITOS TERMINAIS - FORNECIMENTO E INSTALAÇÃO. AF_03/2023 | M | 250 | 29.99 | 37.98 | 7497.5 | 9495 | 0.08462%
17.34 | 92984 | SINAPI | CABO DE COBRE FLEXÍVEL ISOLADO, 25 MM², ANTI-CHAMA 0,6/1,0 KV, PARA REDE ENTERRADA DE DISTRIBUIÇÃO DE ENERGIA ELÉTRICA - FORNECIMENTO E INSTALAÇÃO. AF_12/2021 | M | 250 | 33.27 | 42.14 | 8317.5 | 10535 | 0.09389%
17.35 | 8348 | ORSE | Cabo de cobre isolado HEPR (XLPE), flexível, 4,0mm², 1kv / 90º C | m | 200 | 10.79 | 13.66 | 2158 | 2732 | 0.02435%
17.36 | 11570 | ORSE | Cabo de cobre isolado HEPR (XLPE), flexível, 6,0mm², 1kv / 90º C | m | 200 | 12.54 | 15.88 | 2508 | 3176 | 0.02831%
17.37 | 9140 | ORSE | Cabo de cobre isolado HEPR (XLPE), rigido, 10mm², 1kv / 90º C | m | 200 | 17.71 | 22.43 | 3542 | 4486 | 0.03998%
17.38 | 9006 | ORSE | Cabo de cobre isolado HEPR (XLPE), rigido, 16mm², 1kv / 90º C | m | 300 | 23.98 | 30.37 | 7194 | 9111 | 0.0812%
17.39 | 8458 | ORSE | Cabo de cobre isolado HEPR (XLPE), flexível, 25mm², 1kv / 90º C | m | 200 | 36.05 | 45.66 | 7210 | 9132 | 0.08139%
17.40 | 9007 | ORSE | Cabo de cobre isolado HEPR (XLPE), rigido, 35mm², 1kv / 90º C | m | 200 | 47.38 | 60.01 | 9476 | 12002 | 0.107%
17.41 | 8350 | ORSE | Cabo de cobre isolado HEPR (XLPE), rígido, 50mm², 1kv / 90º C | m | 120 | 66.71 | 84.5 | 8005.2 | 10140 | 0.09037%
17.42 | 9008 | ORSE | Cabo de cobre isolado HEPR (XLPE), rigido, 70mm², 1kv / 90º C | m | 120 | 97.18 | 123.09 | 11661.6 | 14770.8 | 0.1316%
17.43 | 92994 | SINAPI | CABO DE COBRE FLEXÍVEL ISOLADO, 120 MM², ANTI-CHAMA 0,6/1,0 KV, PARA REDE ENTERRADA DE DISTRIBUIÇÃO DE ENERGIA ELÉTRICA - FORNECIMENTO E INSTALAÇÃO. AF_12/2021 | M | 100 | 156.13 | 197.76 | 15613 | 19776 | 0.1762%
17.44 | C4533 | SEINFRA | CABO LÓGICO 4 PARES, CATEGORIA 6 - UTP | M | 250 | 15.03 | 19.03 | 3757.5 | 4757.5 | 0.0424%
17.45 | 93144 | SINAPI | PONTO DE UTILIZAÇÃO DE EQUIPAMENTOS ELÉTRICOS, RESIDENCIAL, INCLUINDO SUPORTE E PLACA, CAIXA ELÉTRICA, ELETRODUTO, CABO, RASGO, QUEBRA E CHUMBAMENTO. AF_01/2016 | UN | 60 | 278.53 | 352.81 | 16711.8 | 21168.6 | 0.1887%
17.46 | 3293 | ORSE | Ponto de tomada 3p para ar condicionado até 3000 va, com eletroduto de ferro galvanizado aparente Ø 3/4", incluindo conjunto astop/30a, inclusive aterramento | pt | 60 | 355.93 | 450.85 | 21355.8 | 27051 | 0.2411%
17.47 | 3395 | ORSE | Ponto de luz em teto ou parede, com eletroduto de pvc flexivel sanfonado embutido Ø 3/4" | un | 70 | 299.7 | 379.62 | 20979 | 26573.4 | 0.2368%
17.48 | 3274 | ORSE | Ponto de interruptor 01 seção paralela, embutido, com eletroduto de pvc rígido Ø 3/4" | pt | 70 | 296.59 | 375.69 | 20761.3 | 26298.3 | 0.2344%
17.49 | 93141 | SINAPI | PONTO DE TOMADA RESIDENCIAL INCLUINDO TOMADA 10A/250V, CAIXA ELÉTRICA, ELETRODUTO, CABO, RASGO, QUEBRA E CHUMBAMENTO. AF_01/2016 | UN | 90 | 216.74 | 274.54 | 19506.6 | 24708.6 | 0.2202%
17.50 | 3282 | ORSE | Ponto de interruptor 02 seções embutido, com eletroduto de pvc rígido roscável Ø 3/4" | pt | 90 | 278.33 | 352.56 | 25049.7 | 31730.4 | 0.2828%
17.51 | 626 | ORSE | Revisão de ponto de luz tipo 3, em teto ou parede | pt | 90 | 193.06 | 244.54 | 17375.4 | 22008.6 | 0.1961%
17.52 | 93143 | SINAPI | PONTO DE TOMADA RESIDENCIAL INCLUINDO TOMADA 20A/250V, CAIXA ELÉTRICA, ELETRODUTO, CABO, RASGO, QUEBRA E CHUMBAMENTO. AF_01/2016 | UN | 50 | 218.68 | 277 | 10934 | 13850 | 0.1234%
17.53 | 693 | ORSE | Ponto seco de tomada p/ lógica, com eletroduto pvc rígido embutido, Ø 3/4" | un | 40 | 191.36 | 242.39 | 7654.4 | 9695.6 | 0.08641%
17.54 | 7817 | ORSE | Tomada dupla para lógica RJ45, 4"x2", embutir, completa, ref.0605, Fame ou similar | un | 40 | 76.98 | 97.51 | 3079.2 | 3900.4 | 0.03476%
17.55 | 91996 | SINAPI | TOMADA MÉDIA DE EMBUTIR (1 MÓDULO), 2P+T 10 A, INCLUINDO SUPORTE E PLACA - FORNECIMENTO E INSTALAÇÃO. AF_03/2023 | UN | 150 | 35.14 | 44.51 | 5271 | 6676.5 | 0.0595%
17.56 | 92004 | SINAPI | TOMADA MÉDIA DE EMBUTIR (2 MÓDULOS), 2P+T 10 A, INCLUINDO SUPORTE E PLACA - FORNECIMENTO E INSTALAÇÃO. AF_03/2023 | UN | 100 | 55.97 | 70.89 | 5597 | 7089 | 0.06318%
17.57 | 92008 | SINAPI | TOMADA BAIXA DE EMBUTIR (2 MÓDULOS), 2P+T 10 A, INCLUINDO SUPORTE E PLACA - FORNECIMENTO E INSTALAÇÃO. AF_03/2023 | UN | 100 | 47.48 | 60.14 | 4748 | 6014 | 0.0536%
17.58 | 92023 | SINAPI | INTERRUPTOR SIMPLES (1 MÓDULO) COM 1 TOMADA DE EMBUTIR 2P+T 10 A, INCLUINDO SUPORTE E PLACA - FORNECIMENTO E INSTALAÇÃO. AF_03/2023 | UN | 120 | 50.35 | 63.77 | 6042 | 7652.4 | 0.0682%
17.59 | 91958 | SINAPI | INTERRUPTOR SIMPLES (2 MÓDULOS), 10A/250V, SEM SUPORTE E SEM PLACA - FORNECIMENTO E INSTALAÇÃO. AF_03/2023 | UN | 120 | 33.99 | 43.05 | 4078.8 | 5166 | 0.04604%
17.60 | 98307 | SINAPI | TOMADA DE REDE RJ45 - FORNECIMENTO E INSTALAÇÃO. AF_11/2019 | UN | 40 | 51.2 | 64.85 | 2048 | 2594 | 0.02312%
17.61 | 10795 | ORSE | Luminária hermética corpo em fibra de vidro blindada, mod. TLH34, da Tec & Luz ou similar, inclusive duas lâmpadas tubular de led, tipo T8 (para câmara frigorífera) | un | 40 | 464.84 | 588.81 | 18593.6 | 23552.4 | 0.2099%
17.62 | 11995 | ORSE | Luminária em LED para iluminação pública,50W,bivolt, Selo A Inmetro,corpo em alumínio inj,FP 0,97, prot. DPS 10kv, IP66, IK09, Temp. cor 5000k, IRC= ou 70%, v. útil 50.000h, 130 lm/w.gar.5 anos, modelo GL216 G-light ou similar - Rev.01 | un | 40 | 1039.63 | 1316.89 | 41585.2 | 52675.6 | 0.4695%
17.63 | 7268 | ORSE | Luminária cilíndrica de sobrepor em alumínio pintado em marrom padrão lumini,ref. T069, da Lumini, incluise duas lâmpadas fluocompactas de 20W, temp. cor 2700K | un | 54 | 384.11 | 486.55 | 20741.94 | 26273.7 | 0.2342%
17.64 | 15.UD - ILU.0001 | Próprio | LUMINÁRIA DE SOBREPOR EM CHAPA DE AÇO PARA 2 (DUAS) LÂMPADAS LED 18/20 W, ALETADA, INCLUSO LÂMPADAS - FORNECIMENTO E INSTALAÇÃO | UN | 150 | 147.14 | 186.38 | 22071 | 27957 | 0.2492%
17.65 | 100903 | SINAPI | LÂMPADA TUBULAR LED DE 18/20 W, COM SOQUETE, BASE G13 - FORNECIMENTO E INSTALAÇÃO. AF_09/2024_PS | UN | 250 | 36.29 | 45.96 | 9072.5 | 11490 | 0.1024%
17.66 | 15.UD - ILU.0002 | Próprio | REMOÇÃO E REINSTALAÇÃO DE LUMINÁRIAS | UN | 150 | 83.6 | 105.89 | 12540 | 15883.5 | 0.1416%
17.67 | 97610 | SINAPI | LÂMPADA COMPACTA DE LED 10 W, BASE E27 - FORNECIMENTO E INSTALAÇÃO. AF_09/2024 | UN | 500 | 16.99 | 21.52 | 8495 | 10760 | 0.0959%
17.68 | 12808 | ORSE | Refletor Slim LED 200W de potência, branco Frio, 6500k, Autovolt, marca G-light ou similar | un | 50 | 129.58 | 164.13 | 6479 | 8206.5 | 0.07314%
17.69 | 101632 | SINAPI | RELE FOTOELETRICO P/ COMANDO DE ILUMINACAO EXTERNA 1000W - FORNECIMENTO E INSTALACAO AF_02/2025 | UN | 27 | 30.28 | 38.35 | 817.56 | 1035.45 | 0.009228%
17.70 | 101946 | SINAPI | QUADRO DE MEDIÇÃO GERAL DE ENERGIA PARA 1 MEDIDOR DE SOBREPOR - FORNECIMENTO E INSTALAÇÃO. AF_10/2020 | UN | 10 | 139.7 | 176.95 | 1397 | 1769.5 | 0.01577%
17.71 | 91967 | SINAPI | INTERRUPTOR SIMPLES (3 MÓDULOS), 10A/250V, INCLUINDO SUPORTE E PLACA - FORNECIMENTO E INSTALAÇÃO. AF_03/2023 | UN | 54 | 60.11 | 76.14 | 3245.94 | 4111.56 | 0.03664%
17.72 | 93145 | SINAPI | PONTO DE ILUMINAÇÃO E TOMADA, RESIDENCIAL, INCLUINDO INTERRUPTOR SIMPLES E TOMADA 10A/250V, CAIXA ELÉTRICA, ELETRODUTO, CABO, RASGO, QUEBRA E CHUMBAMENTO (EXCLUINDO LUMINÁRIA E LÂMPADA). AF_01/2016 | UN | 80 | 259.33 | 328.49 | 20746.4 | 26279.2 | 0.2342%
17.73 | 101627 | SINAPI | REATOR PARA LÂMPADA VAPOR DE SÓDIO 250 W, USO EXTERNO - FORNECIMENTO E INSTALAÇÃO. AF_08/2020 | UN | 54 | 265.75 | 336.62 | 14350.5 | 18177.48 | 0.162%
17.74 | 101649 | SINAPI | LÂMPADA VAPOR DE SÓDIO 250 W - FORNECIMENTO E INSTALAÇÃO. AF_08/2020 | UN | 40 | 64.58 | 81.8 | 2583.2 | 3272 | 0.02916%
17.75 | 101661 | SINAPI | SUBSTITUIÇÃO DE LUMINÁRIA DE VAPOR DE MERCÚRIO/VAPOR DE SÓDIO POR LUMINÁRIA DE LED PARA ILUMINAÇÃO PÚBLICA (NÃO INCLUI FORNECIMENTO). AF_02/2025_PS | UN | 54 | 137.06 | 173.61 | 7401.24 | 9374.94 | 0.08355%
17.76 | 101875 | SINAPI | QUADRO DE DISTRIBUIÇÃO DE ENERGIA EM CHAPA DE AÇO GALVANIZADO, DE EMBUTIR, COM BARRAMENTO TRIFÁSICO, PARA 12 DISJUNTORES DIN 100A - FORNECIMENTO E INSTALAÇÃO. AF_10/2020 | UN | 5 | 411.68 | 521.47 | 2058.4 | 2607.35 | 0.02324%
17.77 | 101883 | SINAPI | QUADRO DE DISTRIBUIÇÃO DE ENERGIA EM CHAPA DE AÇO GALVANIZADO, DE EMBUTIR, COM BARRAMENTO TRIFÁSICO, PARA 18 DISJUNTORES DIN 100A - FORNECIMENTO E INSTALAÇÃO. AF_10/2020 | UN | 5 | 552.96 | 700.43 | 2764.8 | 3502.15 | 0.03121%
17.78 | 97599 | SINAPI | LUMINÁRIA DE EMERGÊNCIA, COM 30 LÂMPADAS LED DE 2 W, SEM REATOR - FORNECIMENTO E INSTALAÇÃO. AF_09/2024 | UN | 27 | 24.1 | 30.52 | 650.7 | 824.04 | 0.007344%
17.79 | 102105 | SINAPI | TRANSFORMADOR DE DISTRIBUIÇÃO, 112,5 KVA, TRIFÁSICO, 60 HZ, CLASSE 15 KV, IMERSO EM ÓLEO MINERAL, INSTALAÇÃO EM POSTE (NÃO INCLUSO SUPORTE) - FORNECIMENTO E INSTALAÇÃO. AF_12/2020 | UN | 2 | 19757.38 | 25026.67 | 39514.76 | 50053.34 | 0.4461%
17.80 | 102107 | SINAPI | TRANSFORMADOR DE DISTRIBUIÇÃO, 225 KVA, TRIFÁSICO, 60 HZ, CLASSE 15 KV, IMERSO EM ÓLEO MINERAL, INSTALAÇÃO EM POSTE (NÃO INCLUSO SUPORTE) - FORNECIMENTO E INSTALAÇÃO. AF_12/2020 | UN | 2 | 34562.49 | 43780.3 | 69124.98 | 87560.6 | 0.7804%
18 |  |  | DIVERSOS |  |  |  |  | 219928.44 | 278570.44 | 2.483%
18.1 | 12628 | ORSE | Mastro triplo em tubo ferro galvanizado, alt (útil)= 6m (3,80m x 2" + 2,20m x1 1/2"), inclusive base de concreto ciclópico - Rev 01 | un | 3 | 2875.73 | 3642.68 | 8627.19 | 10928.04 | 0.09739%
18.2 | 99855 | SINAPI | CORRIMÃO SIMPLES, DIÂMETRO EXTERNO = 1 1/2", EM AÇO GALVANIZADO. AF_04/2019_PS | M | 100 | 81.6 | 103.36 | 8160 | 10336 | 0.09212%
18.3 | 99839 | SINAPI | GUARDA-CORPO DE AÇO GALVANIZADO DE 1,10M DE ALTURA, MONTANTES TUBULARES DE 1.1/2 ESPAÇADOS DE 1,20M, TRAVESSA SUPERIOR DE 2 , GRADIL FORMADO POR BARRAS CHATAS EM FERRO DE 32X4,8MM, FIXADO COM CHUMBADOR MECÂNICO. AF_04/2019_PS | M | 100 | 498.37 | 631.28 | 49837 | 63128 | 0.5626%
18.4 | 2387 | ORSE | Quadro escolar em fórmica branca com moldura | m² | 40 | 401.32 | 508.35 | 16052.8 | 20334 | 0.1812%
18.5 | 98459 | SINAPI | TAPUME COM TELHA METÁLICA. AF_03/2024 | m² | 200 | 98.59 | 124.88 | 19718 | 24976 | 0.2226%
18.6 | 97637 | SINAPI | REMOÇÃO DE TAPUME/ CHAPAS METÁLICAS E DE MADEIRA, DE FORMA MANUAL, SEM REAPROVEITAMENTO. AF_09/2023 | m² | 200 | 3.06 | 3.87 | 612 | 774 | 0.006898%
18.7 | 8669 | ORSE | Tela arame galvanizado, hexagonal, para viveiro d=1/2", fio 24 bwg | m² | 50 | 31.86 | 40.35 | 1593 | 2017.5 | 0.01798%
18.8 | 1900 | ORSE | Fornecimento e instalação de rede de proteção em nylon malha 10 x 10 cm para quadra de esporte | m² | 120 | 20 | 25.33 | 2400 | 3039.6 | 0.02709%
18.9 | 10527 | SINAPI | LOCACAO DE ANDAIME METALICO TUBULAR DE ENCAIXE, TIPO DE TORRE, CADA PAINEL COM LARGURA DE 1 ATE 1,5 M E ALTURA DE *1,00* M, INCLUINDO DIAGONAL, BARRAS DE LIGACAO, SAPATAS OU RODIZIOS E DEMAIS ITENS NECESSARIOS A MONTAGEM (NAO INCLUI INSTALACAO) | M/MES | 500 | 28 | 35.46 | 14000 | 17730 | 0.158%
18.10 | 97064 | SINAPI | MONTAGEM E DESMONTAGEM DE ANDAIME TUBULAR TIPO "TORRE" (EXCLUSIVE ANDAIME E LIMPEZA). AF_03/2024 | M | 500 | 24.93 | 31.57 | 12465 | 15785 | 0.1407%
18.11 | 102364 | SINAPI | ALAMBRADO PARA QUADRA POLIESPORTIVA, ESTRUTURADO POR TUBOS DE ACO GALVANIZADO, (MONTANTES COM DIAMETRO 2", TRAVESSAS E ESCORAS COM DIÂMETRO 1 ¼"), COM TELA DE ARAME GALVANIZADO, FIO 10 BWG E MALHA QUADRADA 5X5CM (EXCETO MURETA). AF_03/2021 | m² | 100 | 192 | 243.2 | 19200 | 24320 | 0.2167%
18.12 | 73787/001 | SINAPI | ALAMBRADO EM TUBOS DE ACO GALVANIZADO, COM COSTURA, DIN 2440, DIAMETRO 2", ALTURA 3M, FIXADOS A CADA 2M EM BLOCOS DE CONCRETO, COM TELA DE ARAME GALVANIZADO REVESTIDO COM PVC, FIO 12 BWG E MALHA 7,5X7,5CM | m² | 135 | 311.25 | 394.26 | 42018.75 | 53225.1 | 0.4744%
18.13 | 73844/001 | SINAPI | MURO DE ARRIMO DE ALVENARIA DE PEDRA ARGAMASSADA | m³ | 25 | 779.16 | 986.96 | 19479 | 24674 | 0.2199%
18.14 | 2657 | ORSE | Lastro de brita 2 | m³ | 30 | 192.19 | 243.44 | 5765.7 | 7303.2 | 0.06509%
19 |  |  | ADMINISTRAÇÃO LOCAL |  |  |  |  | 721035.18 | 913322.94 | 8.14%
19.1 | 93565 | SINAPI | ENGENHEIRO CIVIL DE OBRA JUNIOR COM ENCARGOS COMPLEMENTARES | MES | 6 | 24408.2 | 30917.86 | 146449.2 | 185507.16 | 1.653%
19.2 | 101404 | SINAPI | ENGENHEIRO ELETRICISTA COM ENCARGOS COMPLEMENTARES | MES | 6 | 22227.28 | 28155.29 | 133363.68 | 168931.74 | 1.506%
19.3 | 94295 | SINAPI | MESTRE DE OBRAS COM ENCARGOS COMPLEMENTARES | MES | 12 | 11740.6 | 14871.81 | 140887.2 | 178461.72 | 1.59%
19.4 | 93572 | SINAPI | ENCARREGADO GERAL DE OBRAS COM ENCARGOS COMPLEMENTARES | MES | 12 | 7901.16 | 10008.39 | 94813.92 | 120100.68 | 1.07%
19.5 | 101390 | SINAPI | AUXILIAR TÉCNICO / ASSISTENTE DE ENGENHARIA COM ENCARGOS COMPLEMENTARES | MES | 12 | 6388.56 | 8092.38 | 76662.72 | 97108.56 | 0.8654%
19.6 | 100321 | SINAPI | TÉCNICO EM SEGURANÇA DO TRABALHO COM ENCARGOS COMPLEMENTARES | MES | 6 | 5908.41 | 7484.18 | 35450.46 | 44905.08 | 0.4002%
19.7 | E8889 | DNIT | VEICULO LEVE - 53 Kw (SEM MOTORISTA) | H | 1200 | 28.95 | 36.67 | 34740 | 44004 | 0.3922%
19.8 | B8951 | DNIT | Comercial (2,55% do CMCC - SINAPI) | M² X MÊS | 1200 | 48.89 | 61.92 | 58668 | 74304 | 0.6622%
[7 empty] | Valor Total: |  | 11220605.06

## Orçamento Analítico
|  |  | Obra | Referências/Bancos
|  |  | MANUTENÇÃO DAS UNIDADES ESCOLARES DO CABO DE SANTO AGOSTINHO_LOTE 3_2026 | SINAPI - 03/2026 - Pernambuco - Sem Desoneração SINAPI - 12/2025 - Pernambuco - Sem Desoneração SBC - 10/2025 - Pernambuco ORSE - 02/2026 - Sergipe ORSE - 07/2025 - Sergipe SEINFRA - 028 - Ceará CPOS/CDHU - 09/2025 - São Paulo FDE - 07/2025 - São Paulo EMBASA - 06/2025 - sem_encargos COMPESA - 07/2024 - Pernambuco
Planilha Orçamentária Analítica
1 |  |  | SERVIÇOS PRELIMINARES
1.1 | Código | Banco | Descrição | Tipo | Und | Quant. | Valor Unit
Composição | 97624 | SINAPI | DEMOLIÇÃO DE ALVENARIA DE TIJOLO MACIÇO, DE FORMA MANUAL, SEM REAPROVEITAMENTO. AF_09/2023 | Demolições e Remoções | m³ | 1 | 119.26
Composição Auxiliar | 88316 | SINAPI | SERVENTE COM ENCARGOS COMPLEMENTARES | Livro SINAPI: Cálculos e Parâmetros | H | 4.1278 | 24.08
Composição Auxiliar | 88309 | SINAPI | PEDREIRO COM ENCARGOS COMPLEMENTARES | Livro SINAPI: Cálculos e Parâmetros | H | 0.6658 | 29.85
1.2 | Código | Banco | Descrição | Tipo | Und | Quant. | Valor Unit
Composição | 8038 | ORSE | Demolição de alvenaria de elementos vazados (cobogó), sem reaproveitamento | Demolições / Remoções | m³ | 1 | 45.4485
Item | Código | Banco | Descrição | Tipo | Und | Quant. | Valor Unit
Composição | 10549 | ORSE | Encargos Complementares - Servente | Provisórios | h | 2 | 3.87
Insumo | 00004750/SINAPI | ORSE | Pedreiro (horista) | Mão de Obra | h | 0.15 | 22.45
Insumo | 00006111/SINAPI | ORSE | Servente de obras (horista) | Mão de Obra | h | 2 | 16.89
Composição | 10550 | ORSE | Encargos Complementares - Pedreiro | Provisórios | h | 0.15 | 3.74
Detalhamento de Cálculo ORSE
Item | Código | Banco | Descrição | Tipo | Und | Quant. | Valor Unit
Insumo | 10596 | ORSE | Protetor auricular | Material | un | 0.009675 | 4.85
Insumo | 1651 | ORSE | Óculos branco proteção | Material | pr | 0.00172 | 7
Insumo | 158 | ORSE | Almoço (Participação do empregador) | Material | un | 0.21887 | 14
Insumo | 10362 | ORSE | Seguro de vida e acidente em grupo | Serviços | un | 0.009675 | 12.54
Insumo | 10761 | ORSE | Refeição - café da manhã ( café com leite e dois pães com manteiga) | Serviços | un | 0.21887 | 5
Insumo | 941 | ORSE | Fardamento com mangas curta | Material | un | 0.003225 | 194.68
Insumo | 10517 | ORSE | Exames admissionais/demissionais (checkup) | Serviços | cj | 0.00086 | 300
Insumo | 10492 | ORSE | Cesta Básica | Material | un | 0.009675 | 205
Insumo | 00012895/SINAPI | ORSE | Capacete de seguranca aba frontal com suspensao de polietileno, sem jugular (classe b) | Material | un | 0.00129 | 16.13
Insumo | 4729 | ORSE | Marreta 1 kg com cabo | Material | un | 0.0002 | 37.8
Insumo | 10788 | ORSE | Pá quadrada | Material | un | 0.0004 | 36.9
Insumo | 00012893/SINAPI | ORSE | Bota de seguranca com biqueira de aco e colarinho acolchoado | Material | par | 0.00172 | 88.33
Insumo | 00002711/SINAPI | ORSE | Carrinho de mao, em aco, com capacidade de *45 a 65* l / *100* kg, pneu com camara | Material | un | 0.0004 | 189.9
Insumo | 2378 | ORSE | Vale transporte | Material | un | 0.19801 | 4.5
Insumo | 4728 | ORSE | Talhadeira chata 10" | Material | un | 0.0006 | 18.58
Insumo | 10599 | ORSE | Protetor solar fps 30 com 120ml | Material | un | 0.00387 | 18
Insumo | 00012892/SINAPI | ORSE | Luva raspa de couro, cano curto (punho *7* cm) | Material | par | 0.004945 | 12.99
Insumo | 00012894/SINAPI | ORSE | Capa para chuva em pvc com forro de poliester, com capuz (amarela ou azul) | Material | un | 0.00043 | 24.02
Insumo | 00004750/SINAPI | ORSE | Pedreiro (horista) | Mão de Obra | h | 0.15 | 22.45
Insumo | 00006111/SINAPI | ORSE | Servente de obras (horista) | Mão de Obra | h | 2 | 16.89
Insumo | 10790 | ORSE | Prumo de face | Material | un | 1.5e-05 | 25.95
Insumo | 11247 | ORSE | Serra mármore | Material | un | 1.5e-05 | 327.8
Insumo | 11265 | ORSE | Martelo de borracha com cabo | Material | un | 6e-05 | 18.75
Insumo | 10789 | ORSE | Nível de bolha de madeira | Material | un | 3e-05 | 15.4
Insumo | 11243 | ORSE | Martelo sem unha | Material | un | 1.5e-05 | 28
Insumo | 4174 | ORSE | Desempenadeira de aço lisa, cabo madeira, ref:143, Atlas ou similar | Material | un | 7.5e-05 | 12
Insumo | 11245 | ORSE | Desempoladeira de madeira 12x22 | Material | un | 0.000105 | 11.6
Insumo | 4722 | ORSE | Colher de pedreiro | Material | un | 6e-05 | 18.8
Insumo | 11264 | ORSE | Marreta de 1/2 kg com cabo | Material | un | 3e-05 | 13.52
Insumo | 10282 | ORSE | Regua de alumínio c/ 2,00m (para pedreiro) | Material | un | 3e-05 | 44
Insumo | 11246 | ORSE | Escala métrica de bambú | Material | Un | 0.000105 | 10.22
1.3 | Código | Banco | Descrição | Tipo | Und | Quant. | Valor Unit
Composição | 97626 | SINAPI | DEMOLIÇÃO DE PILARES E VIGAS EM CONCRETO ARMADO, DE FORMA MANUAL, SEM REAPROVEITAMENTO. AF_09/2023 | Demolições e Remoções | m³ | 1 | 637.51
Composição Auxiliar | 88316 | SINAPI | SERVENTE COM ENCARGOS COMPLEMENTARES | Livro SINAPI: Cálculos e Parâmetros | H | 22.0636 | 24.08
Composição Auxiliar | 88309 | SINAPI | PEDREIRO COM ENCARGOS COMPLEMENTARES | Livro SINAPI: Cálculos e Parâmetros | H | 3.5586 | 29.85
1.4 | Código | Banco | Descrição | Tipo | Und | Quant. | Valor Unit
Composição | 13 | ORSE | Demolição de concreto manualmente | Demolições / Remoções | m³ | 1 | 303.93
Item | Código | Banco | Descrição | Tipo | Und | Quant. | Valor Unit
Insumo | 00004750/SINAPI | ORSE | Pedreiro (horista) | Mão de Obra | h | 1.3 | 22.45
Composição | 10550 | ORSE | Encargos Complementares - Pedreiro | Provisórios | h | 1.3 | 3.74
Composição | 10549 | ORSE | Encargos Complementares - Servente | Provisórios | h | 13 | 3.87
Insumo | 00006111/SINAPI | ORSE | Servente de obras (horista) | Mão de Obra | h | 13 | 16.89
Detalhamento de Cálculo ORSE
Item | Código | Banco | Descrição | Tipo | Und | Quant. | Valor Unit
Insumo | 00004750/SINAPI | ORSE | Pedreiro (horista) | Mão de Obra | h | 1.3 | 22.45
Insumo | 10517 | ORSE | Exames admissionais/demissionais (checkup) | Serviços | cj | 0.00572 | 300
Insumo | 941 | ORSE | Fardamento com mangas curta | Material | un | 0.02145 | 194.68
Insumo | 10492 | ORSE | Cesta Básica | Material | un | 0.06435 | 205
Insumo | 10599 | ORSE | Protetor solar fps 30 com 120ml | Material | un | 0.02574 | 18
Insumo | 00012893/SINAPI | ORSE | Bota de seguranca com biqueira de aco e colarinho acolchoado | Material | par | 0.01144 | 88.33
Insumo | 10790 | ORSE | Prumo de face | Material | un | 0.00013 | 25.95
Insumo | 11247 | ORSE | Serra mármore | Material | un | 0.00013 | 327.8
Insumo | 1651 | ORSE | Óculos branco proteção | Material | pr | 0.01144 | 7
Insumo | 00012892/SINAPI | ORSE | Luva raspa de couro, cano curto (punho *7* cm) | Material | par | 0.03289 | 12.99
Insumo | 11265 | ORSE | Martelo de borracha com cabo | Material | un | 0.00052 | 18.75
Insumo | 10789 | ORSE | Nível de bolha de madeira | Material | un | 0.00026 | 15.4
Insumo | 11243 | ORSE | Martelo sem unha | Material | un | 0.00013 | 28
Insumo | 10761 | ORSE | Refeição - café da manhã ( café com leite e dois pães com manteiga) | Serviços | un | 1.4557 | 5
Insumo | 10596 | ORSE | Protetor auricular | Material | un | 0.06435 | 4.85
Insumo | 4174 | ORSE | Desempenadeira de aço lisa, cabo madeira, ref:143, Atlas ou similar | Material | un | 0.00065 | 12
Insumo | 11245 | ORSE | Desempoladeira de madeira 12x22 | Material | un | 0.00091 | 11.6
Insumo | 4722 | ORSE | Colher de pedreiro | Material | un | 0.00052 | 18.8
Insumo | 11264 | ORSE | Marreta de 1/2 kg com cabo | Material | un | 0.00026 | 13.52
Insumo | 00012894/SINAPI | ORSE | Capa para chuva em pvc com forro de poliester, com capuz (amarela ou azul) | Material | un | 0.00286 | 24.02
Insumo | 00012895/SINAPI | ORSE | Capacete de seguranca aba frontal com suspensao de polietileno, sem jugular (classe b) | Material | un | 0.00858 | 16.13
Insumo | 10362 | ORSE | Seguro de vida e acidente em grupo | Serviços | un | 0.06435 | 12.54
Insumo | 158 | ORSE | Almoço (Participação do empregador) | Material | un | 1.4557 | 14
Insumo | 2378 | ORSE | Vale transporte | Material | un | 1.3083 | 4.5
Insumo | 10282 | ORSE | Regua de alumínio c/ 2,00m (para pedreiro) | Material | un | 0.00026 | 44
Insumo | 11246 | ORSE | Escala métrica de bambú | Material | Un | 0.00091 | 10.22
Insumo | 4729 | ORSE | Marreta 1 kg com cabo | Material | un | 0.0013 | 37.8
Insumo | 10788 | ORSE | Pá quadrada | Material | un | 0.0026 | 36.9
Insumo | 00002711/SINAPI | ORSE | Carrinho de mao, em aco, com capacidade de *45 a 65* l / *100* kg, pneu com camara | Material | un | 0.0026 | 189.9
Insumo | 4728 | ORSE | Talhadeira chata 10" | Material | un | 0.0039 | 18.58
Insumo | 00006111/SINAPI | ORSE | Servente de obras (horista) | Mão de Obra | h | 13 | 16.89
1.5 | Código | Banco | Descrição | Tipo | Und | Quant. | Valor Unit
Composição | 10.03.04U | COMPESA | DEMOLIÇÃO DE PISO CIMENTADO SOBRE LASTRO DE CONCRETO. | 0 | m² | 1 | 35.18
Insumo | SINAPI/88309 | COMPESA | PEDREIRO COM ENCARGOS COMPLEMENTARES | Serviços | H | 0.13 | 29.85
Insumo | SINAPI/88316 | COMPESA | SERVENTE COM ENCARGOS COMPLEMENTARES | Serviços | H | 1.3 | 24.08
1.6 | Código | Banco | Descrição | Tipo | Und | Quant. | Valor Unit
Composição | 10.03.03U | COMPESA | DEMOLIÇÃO DE PISO CIMENTADO. | 0 | m² | 1 | 17.59
Insumo | SINAPI/88316 | COMPESA | SERVENTE COM ENCARGOS COMPLEMENTARES | Serviços | H | 0.65 | 24.08
Insumo | SINAPI/88309 | COMPESA | PEDREIRO COM ENCARGOS COMPLEMENTARES | Serviços | H | 0.065 | 29.85
1.7 | Código | Banco | Descrição | Tipo | Und | Quant. | Valor Unit
Composição | 3258 | ORSE | Demolição de piso em lajota hexagonal | Conversão InfoWOrca | m² | 1 | 15.15
Item | Código | Banco | Descrição | Tipo | Und | Quant. | Valor Unit
Composição | 10549 | ORSE | Encargos Complementares - Servente | Provisórios | h | 0.73 | 3.87
Insumo | 00006111/SINAPI | ORSE | Servente de obras (horista) | Mão de Obra | h | 0.73 | 16.89
Detalhamento de Cálculo ORSE
Item | Código | Banco | Descrição | Tipo | Und | Quant. | Valor Unit
Insumo | 10596 | ORSE | Protetor auricular | Material | un | 0.003285 | 4.85
Insumo | 1651 | ORSE | Óculos branco proteção | Material | pr | 0.000584 | 7
Insumo | 158 | ORSE | Almoço (Participação do empregador) | Material | un | 0.074314 | 14
Insumo | 10362 | ORSE | Seguro de vida e acidente em grupo | Serviços | un | 0.003285 | 12.54
Insumo | 10761 | ORSE | Refeição - café da manhã ( café com leite e dois pães com manteiga) | Serviços | un | 0.074314 | 5
Insumo | 941 | ORSE | Fardamento com mangas curta | Material | un | 0.001095 | 194.68
Insumo | 10517 | ORSE | Exames admissionais/demissionais (checkup) | Serviços | cj | 0.000292 | 300
Insumo | 10492 | ORSE | Cesta Básica | Material | un | 0.003285 | 205
Insumo | 00012895/SINAPI | ORSE | Capacete de seguranca aba frontal com suspensao de polietileno, sem jugular (classe b) | Material | un | 0.000438 | 16.13
Insumo | 4729 | ORSE | Marreta 1 kg com cabo | Material | un | 7.3e-05 | 37.8
Insumo | 10788 | ORSE | Pá quadrada | Material | un | 0.000146 | 36.9
Insumo | 00012893/SINAPI | ORSE | Bota de seguranca com biqueira de aco e colarinho acolchoado | Material | par | 0.000584 | 88.33
Insumo | 00002711/SINAPI | ORSE | Carrinho de mao, em aco, com capacidade de *45 a 65* l / *100* kg, pneu com camara | Material | un | 0.000146 | 189.9
Insumo | 2378 | ORSE | Vale transporte | Material | un | 0.068693 | 4.5
Insumo | 4728 | ORSE | Talhadeira chata 10" | Material | un | 0.000219 | 18.58
Insumo | 10599 | ORSE | Protetor solar fps 30 com 120ml | Material | un | 0.001314 | 18
Insumo | 00012892/SINAPI | ORSE | Luva raspa de couro, cano curto (punho *7* cm) | Material | par | 0.001679 | 12.99
Insumo | 00012894/SINAPI | ORSE | Capa para chuva em pvc com forro de poliester, com capuz (amarela ou azul) | Material | un | 0.000146 | 24.02
Insumo | 00006111/SINAPI | ORSE | Servente de obras (horista) | Mão de Obra | h | 0.73 | 16.89
1.8 | Código | Banco | Descrição | Tipo | Und | Quant. | Valor Unit
Composição | 97635 | SINAPI | REMOÇÃO DE PISO DE BLOCO INTERTRAVADO OU DE PEDRA PORTUGUESA, DE FORMA MANUAL, COM REAPROVEITAMENTO. AF_09/2023 | Demolições e Remoções | m² | 1 | 19.34
Composição Auxiliar | 88316 | SINAPI | SERVENTE COM ENCARGOS COMPLEMENTARES | Livro SINAPI: Cálculos e Parâmetros | H | 0.2113 | 24.08
Composição Auxiliar | 88260 | SINAPI | CALCETEIRO COM ENCARGOS COMPLEMENTARES | Livro SINAPI: Cálculos e Parâmetros | H | 0.4815 | 29.63
1.9 | Código | Banco | Descrição | Tipo | Und | Quant. | Valor Unit
Composição | 10.01.10U | COMPESA | DEMOLIÇÃO DE REVESTIMENTO CERÂMICO OU AZULEJO. (EM PROCESSO DE DESCONTINUAÇÃO). |  | m² | 1 | 27.07
Composição Auxiliar | 88316 | SINAPI | SERVENTE COM ENCARGOS COMPLEMENTARES | Livro SINAPI: Cálculos e Parâmetros | H | 1 | 24.08
Composição Auxiliar | 88309 | SINAPI | PEDREIRO COM ENCARGOS COMPLEMENTARES | Livro SINAPI: Cálculos e Parâmetros | H | 0.1 | 29.85
1.10 | Código | Banco | Descrição | Tipo | Und | Quant. | Valor Unit
Composição | 10.01.07U | COMPESA | DEMOLIÇÃO DE REVESTIMENTO EM ARGAMASSA DE CAL, CIMENTO OU MISTA. (EM PROCESSO DE DESCONTINUAÇÃO). |  | m² | 1 | 13.53
Composição Auxiliar | 88316 | SINAPI | SERVENTE COM ENCARGOS COMPLEMENTARES | Livro SINAPI: Cálculos e Parâmetros | H | 0.5 | 24.08
Composição Auxiliar | 88309 | SINAPI | PEDREIRO COM ENCARGOS COMPLEMENTARES | Livro SINAPI: Cálculos e Parâmetros | H | 0.05 | 29.85
1.11 | Código | Banco | Descrição | Tipo | Und | Quant. | Valor Unit
Composição | 12 | ORSE | Demolição de forros | Demolições / Remoções | m² | 1 | 9.35
Item | Código | Banco | Descrição | Tipo | Und | Quant. | Valor Unit
Composição | 10549 | ORSE | Encargos Complementares - Servente | Provisórios | h | 0.4 | 3.87
Composição | 10551 | ORSE | Encargos Complementares - Carpinteiro | Provisórios | h | 0.04 | 3.82
Insumo | 00006111/SINAPI | ORSE | Servente de obras (horista) | Mão de Obra | h | 0.4 | 16.89
Insumo | 00001213/SINAPI | ORSE | Carpinteiro de formas para concreto (horista) | Mão de Obra | h | 0.04 | 22.45
Detalhamento de Cálculo ORSE
Item | Código | Banco | Descrição | Tipo | Und | Quant. | Valor Unit
Insumo | 10596 | ORSE | Protetor auricular | Material | un | 0.00198 | 4.85
Insumo | 1651 | ORSE | Óculos branco proteção | Material | pr | 0.000348 | 7
Insumo | 158 | ORSE | Almoço (Participação do empregador) | Material | un | 0.044792 | 14
Insumo | 10362 | ORSE | Seguro de vida e acidente em grupo | Serviços | un | 0.00198 | 12.54
Insumo | 10761 | ORSE | Refeição - café da manhã ( café com leite e dois pães com manteiga) | Serviços | un | 0.044792 | 5
Insumo | 941 | ORSE | Fardamento com mangas curta | Material | un | 0.00066 | 194.68
Insumo | 10517 | ORSE | Exames admissionais/demissionais (checkup) | Serviços | cj | 0.000176 | 300
Insumo | 10492 | ORSE | Cesta Básica | Material | un | 0.00198 | 205
Insumo | 00012895/SINAPI | ORSE | Capacete de seguranca aba frontal com suspensao de polietileno, sem jugular (classe b) | Material | un | 0.000264 | 16.13
Insumo | 4729 | ORSE | Marreta 1 kg com cabo | Material | un | 4e-05 | 37.8
Insumo | 10788 | ORSE | Pá quadrada | Material | un | 8e-05 | 36.9
Insumo | 00012893/SINAPI | ORSE | Bota de seguranca com biqueira de aco e colarinho acolchoado | Material | par | 0.000348 | 88.33
Insumo | 00002711/SINAPI | ORSE | Carrinho de mao, em aco, com capacidade de *45 a 65* l / *100* kg, pneu com camara | Material | un | 8e-05 | 189.9
Insumo | 2378 | ORSE | Vale transporte | Material | un | 0.040256 | 4.5
Insumo | 4728 | ORSE | Talhadeira chata 10" | Material | un | 0.00012 | 18.58
Insumo | 10599 | ORSE | Protetor solar fps 30 com 120ml | Material | un | 0.000792 | 18
Insumo | 00012892/SINAPI | ORSE | Luva raspa de couro, cano curto (punho *7* cm) | Material | par | 0.001012 | 12.99
Insumo | 00012894/SINAPI | ORSE | Capa para chuva em pvc com forro de poliester, com capuz (amarela ou azul) | Material | un | 8.8e-05 | 24.02
Insumo | 11244 | ORSE | Martelo com unha | Material | un | 8e-06 | 48.95
Insumo | 11249 | ORSE | Serra circular eletrica portatil | Equipamento | un | 4e-06 | 979.65
Insumo | 10578 | ORSE | Formão grande | Material | un | 8e-06 | 15.15
Insumo | 10579 | ORSE | Chave de fenda chata 30 cm | Material | un | 8e-06 | 26.89
Insumo | 11248 | ORSE | Furadeira e Parafusadeira eletrica Bosch ou Similar profissional | Equipamento | un | 4e-06 | 246
Insumo | 10577 | ORSE | Serrote 40cm | Material | un | 4e-06 | 36
Insumo | 00006111/SINAPI | ORSE | Servente de obras (horista) | Mão de Obra | h | 0.4 | 16.89
Insumo | 00001213/SINAPI | ORSE | Carpinteiro de formas para concreto (horista) | Mão de Obra | h | 0.04 | 22.45
1.12 | Código | Banco | Descrição | Tipo | Und | Quant. | Valor Unit
Composição | 72238 | SINAPI | RETIRADA DE FORRO EM REGUAS DE PVC, INCLUSIVE RETIRADA DE PERFIS | SERP - SERVIÇOS PRELIMINARES | m² | 1 | 10.5
Composição Auxiliar | 88261 | SINAPI | CARPINTEIRO DE ESQUADRIAS COM ENCARGOS COMPLEMENTARES | Livro SINAPI: Cálculos e Parâmetros | H | 0.2 | 28.4
Composição Auxiliar | 88316 | SINAPI | SERVENTE COM ENCARGOS COMPLEMENTARES | Livro SINAPI: Cálculos e Parâmetros | H | 0.2 | 24.08
1.13 | Código | Banco | Descrição | Tipo | Und | Quant. | Valor Unit
Composição | 89263 | SINAPI | DEMOLICAO DE ESTRUTURA METALICA SEM REMOCAO | SERP - SERVIÇOS PRELIMINARES | m² | 1 | 45.29
Composição Auxiliar | 88316 | SINAPI | SERVENTE COM ENCARGOS COMPLEMENTARES | Livro SINAPI: Cálculos e Parâmetros | H | 1.5 | 24.08
Composição Auxiliar | 88317 | SINAPI | SOLDADOR COM ENCARGOS COMPLEMENTARES | Livro SINAPI: Cálculos e Parâmetros | H | 0.3 | 30.57
1.14 | Código | Banco | Descrição | Tipo | Und | Quant. | Valor Unit
Composição | 5005 | ORSE | Demolição de madeiramento de telhado de fibro-cimento 4mm e reassentamento para telha de fibro-cimento 8mm | Madeiramento | m² | 1 | 47.03
Item | Código | Banco | Descrição | Tipo | Und | Quant. | Valor Unit
Composição | 10549 | ORSE | Encargos Complementares - Servente | Provisórios | h | 1 | 3.87
Insumo | 00006111/SINAPI | ORSE | Servente de obras (horista) | Mão de Obra | h | 1 | 16.89
Insumo | 00001213/SINAPI | ORSE | Carpinteiro de formas para concreto (horista) | Mão de Obra | h | 1 | 22.45
Composição | 10551 | ORSE | Encargos Complementares - Carpinteiro | Provisórios | h | 1 | 3.82
Detalhamento de Cálculo ORSE
Item | Código | Banco | Descrição | Tipo | Und | Quant. | Valor Unit
Insumo | 10596 | ORSE | Protetor auricular | Material | un | 0.009 | 4.85
Insumo | 1651 | ORSE | Óculos branco proteção | Material | pr | 0.0015 | 7
Insumo | 158 | ORSE | Almoço (Participação do empregador) | Material | un | 0.2036 | 14
Insumo | 10362 | ORSE | Seguro de vida e acidente em grupo | Serviços | un | 0.009 | 12.54
Insumo | 10761 | ORSE | Refeição - café da manhã ( café com leite e dois pães com manteiga) | Serviços | un | 0.2036 | 5
Insumo | 941 | ORSE | Fardamento com mangas curta | Material | un | 0.003 | 194.68
Insumo | 10517 | ORSE | Exames admissionais/demissionais (checkup) | Serviços | cj | 0.0008 | 300
Insumo | 10492 | ORSE | Cesta Básica | Material | un | 0.009 | 205
Insumo | 00012895/SINAPI | ORSE | Capacete de seguranca aba frontal com suspensao de polietileno, sem jugular (classe b) | Material | un | 0.0012 | 16.13
Insumo | 4729 | ORSE | Marreta 1 kg com cabo | Material | un | 0.0001 | 37.8
Insumo | 10788 | ORSE | Pá quadrada | Material | un | 0.0002 | 36.9
Insumo | 00012893/SINAPI | ORSE | Bota de seguranca com biqueira de aco e colarinho acolchoado | Material | par | 0.0015 | 88.33
Insumo | 00002711/SINAPI | ORSE | Carrinho de mao, em aco, com capacidade de *45 a 65* l / *100* kg, pneu com camara | Material | un | 0.0002 | 189.9
Insumo | 2378 | ORSE | Vale transporte | Material | un | 0.1595 | 4.5
Insumo | 4728 | ORSE | Talhadeira chata 10" | Material | un | 0.0003 | 18.58
Insumo | 10599 | ORSE | Protetor solar fps 30 com 120ml | Material | un | 0.0036 | 18
Insumo | 00012892/SINAPI | ORSE | Luva raspa de couro, cano curto (punho *7* cm) | Material | par | 0.0046 | 12.99
Insumo | 00012894/SINAPI | ORSE | Capa para chuva em pvc com forro de poliester, com capuz (amarela ou azul) | Material | un | 0.0004 | 24.02
Insumo | 00006111/SINAPI | ORSE | Servente de obras (horista) | Mão de Obra | h | 1 | 16.89
Insumo | 00001213/SINAPI | ORSE | Carpinteiro de formas para concreto (horista) | Mão de Obra | h | 1 | 22.45
Insumo | 11244 | ORSE | Martelo com unha | Material | un | 0.0002 | 48.95
Insumo | 11249 | ORSE | Serra circular eletrica portatil | Equipamento | un | 0.0001 | 979.65
Insumo | 10578 | ORSE | Formão grande | Material | un | 0.0002 | 15.15
Insumo | 10579 | ORSE | Chave de fenda chata 30 cm | Material | un | 0.0002 | 26.89
Insumo | 11248 | ORSE | Furadeira e Parafusadeira eletrica Bosch ou Similar profissional | Equipamento | un | 0.0001 | 246
Insumo | 10577 | ORSE | Serrote 40cm | Material | un | 0.0001 | 36
1.15 | Código | Banco | Descrição | Tipo | Und | Quant. | Valor Unit
Composição | 30 | ORSE | Demolição de madeiramento em coberturas com telhas cerâmicas | Demolições / Remoções | m² | 1 | 30.4
Item | Código | Banco | Descrição | Tipo | Und | Quant. | Valor Unit
Composição | 10549 | ORSE | Encargos Complementares - Servente | Provisórios | h | 1.3 | 3.87
Composição | 10551 | ORSE | Encargos Complementares - Carpinteiro | Provisórios | h | 0.13 | 3.82
Insumo | 00001213/SINAPI | ORSE | Carpinteiro de formas para concreto (horista) | Mão de Obra | h | 0.13 | 22.45
Insumo | 00006111/SINAPI | ORSE | Servente de obras (horista) | Mão de Obra | h | 1.3 | 16.89
Detalhamento de Cálculo ORSE
Item | Código | Banco | Descrição | Tipo | Und | Quant. | Valor Unit
Insumo | 10596 | ORSE | Protetor auricular | Material | un | 0.006435 | 4.85
Insumo | 1651 | ORSE | Óculos branco proteção | Material | pr | 0.001131 | 7
Insumo | 158 | ORSE | Almoço (Participação do empregador) | Material | un | 0.14557 | 14
Insumo | 10362 | ORSE | Seguro de vida e acidente em grupo | Serviços | un | 0.006435 | 12.54
Insumo | 10761 | ORSE | Refeição - café da manhã ( café com leite e dois pães com manteiga) | Serviços | un | 0.14557 | 5
Insumo | 941 | ORSE | Fardamento com mangas curta | Material | un | 0.002145 | 194.68
Insumo | 10517 | ORSE | Exames admissionais/demissionais (checkup) | Serviços | cj | 0.000572 | 300
Insumo | 10492 | ORSE | Cesta Básica | Material | un | 0.006435 | 205
Insumo | 00012895/SINAPI | ORSE | Capacete de seguranca aba frontal com suspensao de polietileno, sem jugular (classe b) | Material | un | 0.000858 | 16.13
Insumo | 4729 | ORSE | Marreta 1 kg com cabo | Material | un | 0.00013 | 37.8
Insumo | 10788 | ORSE | Pá quadrada | Material | un | 0.00026 | 36.9
Insumo | 00012893/SINAPI | ORSE | Bota de seguranca com biqueira de aco e colarinho acolchoado | Material | par | 0.001131 | 88.33
Insumo | 00002711/SINAPI | ORSE | Carrinho de mao, em aco, com capacidade de *45 a 65* l / *100* kg, pneu com camara | Material | un | 0.00026 | 189.9
Insumo | 2378 | ORSE | Vale transporte | Material | un | 0.13083 | 4.5
Insumo | 4728 | ORSE | Talhadeira chata 10" | Material | un | 0.00039 | 18.58
Insumo | 10599 | ORSE | Protetor solar fps 30 com 120ml | Material | un | 0.002574 | 18
Insumo | 00012892/SINAPI | ORSE | Luva raspa de couro, cano curto (punho *7* cm) | Material | par | 0.003289 | 12.99
Insumo | 00012894/SINAPI | ORSE | Capa para chuva em pvc com forro de poliester, com capuz (amarela ou azul) | Material | un | 0.000286 | 24.02
Insumo | 11244 | ORSE | Martelo com unha | Material | un | 2.6e-05 | 48.95
Insumo | 11249 | ORSE | Serra circular eletrica portatil | Equipamento | un | 1.3e-05 | 979.65
Insumo | 10578 | ORSE | Formão grande | Material | un | 2.6e-05 | 15.15
Insumo | 10579 | ORSE | Chave de fenda chata 30 cm | Material | un | 2.6e-05 | 26.89
Insumo | 11248 | ORSE | Furadeira e Parafusadeira eletrica Bosch ou Similar profissional | Equipamento | un | 1.3e-05 | 246
Insumo | 10577 | ORSE | Serrote 40cm | Material | un | 1.3e-05 | 36
Insumo | 00001213/SINAPI | ORSE | Carpinteiro de formas para concreto (horista) | Mão de Obra | h | 0.13 | 22.45
Insumo | 00006111/SINAPI | ORSE | Servente de obras (horista) | Mão de Obra | h | 1.3 | 16.89
1.16 | Código | Banco | Descrição | Tipo | Und | Quant. | Valor Unit
Composição | 97652 | SINAPI | REMOÇÃO DE TESOURAS DE MADEIRA, COM VÃO MAIOR OU IGUAL A 8M, DE FORMA MANUAL, SEM REAPROVEITAMENTO. AF_09/2023 | Demolições e Remoções | UN | 1 | 210.94
Composição Auxiliar | 88323 | SINAPI | TELHADISTA COM ENCARGOS COMPLEMENTARES | Livro SINAPI: Cálculos e Parâmetros | H | 2.1699 | 29.13
Composição Auxiliar | 88316 | SINAPI | SERVENTE COM ENCARGOS COMPLEMENTARES | Livro SINAPI: Cálculos e Parâmetros | H | 6.1356 | 24.08
1.17 | Código | Banco | Descrição | Tipo | Und | Quant. | Valor Unit
Composição | 97650 | SINAPI | REMOÇÃO DE TRAMA DE MADEIRA PARA COBERTURA, DE FORMA MANUAL, SEM REAPROVEITAMENTO. AF_09/2023 | Demolições e Remoções | m² | 1 | 8.54
Composição Auxiliar | 88316 | SINAPI | SERVENTE COM ENCARGOS COMPLEMENTARES | Livro SINAPI: Cálculos e Parâmetros | H | 0.2487 | 24.08
Composição Auxiliar | 88323 | SINAPI | TELHADISTA COM ENCARGOS COMPLEMENTARES | Livro SINAPI: Cálculos e Parâmetros | H | 0.0879 | 29.13
1.18 | Código | Banco | Descrição | Tipo | Und | Quant. | Valor Unit
Composição | 10.10.02U | COMPESA | RETIRADA DE TELHAS CERÂMICAS OU DE VIDRO (EM PROCESSO DE DESCONTINUAÇÃO). |  | m² | 1 | 12.04
Composição Auxiliar | 88316 | SINAPI | SERVENTE COM ENCARGOS COMPLEMENTARES | Livro SINAPI: Cálculos e Parâmetros | H | 0.5 | 24.08
1.19 | Código | Banco | Descrição | Tipo | Und | Quant. | Valor Unit
Composição | 7218 | ORSE | Remoção de impermeabilização com manta asfaltica | Demolições / Remoções | m² | 1 | 8.02
Item | Código | Banco | Descrição | Tipo | Und | Quant. | Valor Unit
Insumo | 00004750/SINAPI | ORSE | Pedreiro (horista) | Mão de Obra | h | 0.1 | 22.45
Insumo | 00006111/SINAPI | ORSE | Servente de obras (horista) | Mão de Obra | h | 0.26 | 16.89
Composição | 10550 | ORSE | Encargos Complementares - Pedreiro | Provisórios | h | 0.1 | 3.74
Composição | 10549 | ORSE | Encargos Complementares - Servente | Provisórios | h | 0.26 | 3.87
Detalhamento de Cálculo ORSE
Item | Código | Banco | Descrição | Tipo | Und | Quant. | Valor Unit
Insumo | 00004750/SINAPI | ORSE | Pedreiro (horista) | Mão de Obra | h | 0.1 | 22.45
Insumo | 00006111/SINAPI | ORSE | Servente de obras (horista) | Mão de Obra | h | 0.26 | 16.89
Insumo | 10517 | ORSE | Exames admissionais/demissionais (checkup) | Serviços | cj | 0.000144 | 300
Insumo | 941 | ORSE | Fardamento com mangas curta | Material | un | 0.00054 | 194.68
Insumo | 10492 | ORSE | Cesta Básica | Material | un | 0.00162 | 205
Insumo | 10599 | ORSE | Protetor solar fps 30 com 120ml | Material | un | 0.000648 | 18
Insumo | 00012893/SINAPI | ORSE | Bota de seguranca com biqueira de aco e colarinho acolchoado | Material | par | 0.000288 | 88.33
Insumo | 10790 | ORSE | Prumo de face | Material | un | 1e-05 | 25.95
Insumo | 11247 | ORSE | Serra mármore | Material | un | 1e-05 | 327.8
Insumo | 1651 | ORSE | Óculos branco proteção | Material | pr | 0.000288 | 7
Insumo | 00012892/SINAPI | ORSE | Luva raspa de couro, cano curto (punho *7* cm) | Material | par | 0.000828 | 12.99
Insumo | 11265 | ORSE | Martelo de borracha com cabo | Material | un | 4e-05 | 18.75
Insumo | 10789 | ORSE | Nível de bolha de madeira | Material | un | 2e-05 | 15.4
Insumo | 11243 | ORSE | Martelo sem unha | Material | un | 1e-05 | 28
Insumo | 10761 | ORSE | Refeição - café da manhã ( café com leite e dois pães com manteiga) | Serviços | un | 0.036648 | 5
Insumo | 10596 | ORSE | Protetor auricular | Material | un | 0.00162 | 4.85
Insumo | 4174 | ORSE | Desempenadeira de aço lisa, cabo madeira, ref:143, Atlas ou similar | Material | un | 5e-05 | 12
Insumo | 11245 | ORSE | Desempoladeira de madeira 12x22 | Material | un | 7e-05 | 11.6
Insumo | 4722 | ORSE | Colher de pedreiro | Material | un | 4e-05 | 18.8
Insumo | 11264 | ORSE | Marreta de 1/2 kg com cabo | Material | un | 2e-05 | 13.52
Insumo | 00012894/SINAPI | ORSE | Capa para chuva em pvc com forro de poliester, com capuz (amarela ou azul) | Material | un | 7.2e-05 | 24.02
Insumo | 00012895/SINAPI | ORSE | Capacete de seguranca aba frontal com suspensao de polietileno, sem jugular (classe b) | Material | un | 0.000216 | 16.13
Insumo | 10362 | ORSE | Seguro de vida e acidente em grupo | Serviços | un | 0.00162 | 12.54
Insumo | 158 | ORSE | Almoço (Participação do empregador) | Material | un | 0.036648 | 14
Insumo | 2378 | ORSE | Vale transporte | Material | un | 0.031006 | 4.5
Insumo | 10282 | ORSE | Regua de alumínio c/ 2,00m (para pedreiro) | Material | un | 2e-05 | 44
Insumo | 11246 | ORSE | Escala métrica de bambú | Material | Un | 7e-05 | 10.22
Insumo | 4729 | ORSE | Marreta 1 kg com cabo | Material | un | 2.6e-05 | 37.8
Insumo | 10788 | ORSE | Pá quadrada | Material | un | 5.2e-05 | 36.9
Insumo | 00002711/SINAPI | ORSE | Carrinho de mao, em aco, com capacidade de *45 a 65* l / *100* kg, pneu com camara | Material | un | 5.2e-05 | 189.9
Insumo | 4728 | ORSE | Talhadeira chata 10" | Material | un | 7.8e-05 | 18.58
1.20 | Código | Banco | Descrição | Tipo | Und | Quant. | Valor Unit
Composição | PRE.0021 - 03.UND | Próprio | RETIRADA DE ESQUADRIAS DE MADEIRA OU METALICAS | SERP - SERVIÇOS PRELIMINARES | m² | 1 | 20.42
Composição Auxiliar | 88309 | SINAPI | PEDREIRO COM ENCARGOS COMPLEMENTARES | Livro SINAPI: Cálculos e Parâmetros | H | 0.2 | 29.85
Composição Auxiliar | 88316 | SINAPI | SERVENTE COM ENCARGOS COMPLEMENTARES | Livro SINAPI: Cálculos e Parâmetros | H | 0.6 | 24.08
1.21 | Código | Banco | Descrição | Tipo | Und | Quant. | Valor Unit
Composição | 97645 | SINAPI | REMOÇÃO DE JANELAS, DE FORMA MANUAL, SEM REAPROVEITAMENTO. AF_09/2023 | Demolições e Remoções | m² | 1 | 27.47
Composição Auxiliar | 88316 | SINAPI | SERVENTE COM ENCARGOS COMPLEMENTARES | Livro SINAPI: Cálculos e Parâmetros | H | 0.7936 | 24.08
Composição Auxiliar | 88309 | SINAPI | PEDREIRO COM ENCARGOS COMPLEMENTARES | Livro SINAPI: Cálculos e Parâmetros | H | 0.2807 | 29.85
1.22 | Código | Banco | Descrição | Tipo | Und | Quant. | Valor Unit
Composição | 7725 | ORSE | Remoção de pintura látex (raspagem e/ou lixamento e/ou escovação) | Demolições / Remoções | m² | 1 | 8.3
Item | Código | Banco | Descrição | Tipo | Und | Quant. | Valor Unit
Insumo | 00006111/SINAPI | ORSE | Servente de obras (horista) | Mão de Obra | h | 0.4 | 16.89
Composição | 10549 | ORSE | Encargos Complementares - Servente | Provisórios | h | 0.4 | 3.87
Detalhamento de Cálculo ORSE
Item | Código | Banco | Descrição | Tipo | Und | Quant. | Valor Unit
Insumo | 00006111/SINAPI | ORSE | Servente de obras (horista) | Mão de Obra | h | 0.4 | 16.89
Insumo | 10596 | ORSE | Protetor auricular | Material | un | 0.0018 | 4.85
Insumo | 1651 | ORSE | Óculos branco proteção | Material | pr | 0.00032 | 7
Insumo | 158 | ORSE | Almoço (Participação do empregador) | Material | un | 0.04072 | 14
Insumo | 10362 | ORSE | Seguro de vida e acidente em grupo | Serviços | un | 0.0018 | 12.54
Insumo | 10761 | ORSE | Refeição - café da manhã ( café com leite e dois pães com manteiga) | Serviços | un | 0.04072 | 5
Insumo | 941 | ORSE | Fardamento com mangas curta | Material | un | 0.0006 | 194.68
Insumo | 10517 | ORSE | Exames admissionais/demissionais (checkup) | Serviços | cj | 0.00016 | 300
Insumo | 10492 | ORSE | Cesta Básica | Material | un | 0.0018 | 205
Insumo | 00012895/SINAPI | ORSE | Capacete de seguranca aba frontal com suspensao de polietileno, sem jugular (classe b) | Material | un | 0.00024 | 16.13
Insumo | 4729 | ORSE | Marreta 1 kg com cabo | Material | un | 4e-05 | 37.8
Insumo | 10788 | ORSE | Pá quadrada | Material | un | 8e-05 | 36.9
Insumo | 00012893/SINAPI | ORSE | Bota de seguranca com biqueira de aco e colarinho acolchoado | Material | par | 0.00032 | 88.33
Insumo | 00002711/SINAPI | ORSE | Carrinho de mao, em aco, com capacidade de *45 a 65* l / *100* kg, pneu com camara | Material | un | 8e-05 | 189.9
Insumo | 2378 | ORSE | Vale transporte | Material | un | 0.03764 | 4.5
Insumo | 4728 | ORSE | Talhadeira chata 10" | Material | un | 0.00012 | 18.58
Insumo | 10599 | ORSE | Protetor solar fps 30 com 120ml | Material | un | 0.00072 | 18
Insumo | 00012892/SINAPI | ORSE | Luva raspa de couro, cano curto (punho *7* cm) | Material | par | 0.00092 | 12.99
Insumo | 00012894/SINAPI | ORSE | Capa para chuva em pvc com forro de poliester, com capuz (amarela ou azul) | Material | un | 8e-05 | 24.02
1.23 | Código | Banco | Descrição | Tipo | Und | Quant. | Valor Unit
Composição | 85421 | SINAPI | REMOCAO DE VIDRO COMUM | SERP - SERVIÇOS PRELIMINARES | m² | 1 | 16.94
Composição Auxiliar | 88316 | SINAPI | SERVENTE COM ENCARGOS COMPLEMENTARES | Livro SINAPI: Cálculos e Parâmetros | H | 0.2 | 24.08
Composição Auxiliar | 88325 | SINAPI | VIDRACEIRO COM ENCARGOS COMPLEMENTARES | Livro SINAPI: Cálculos e Parâmetros | H | 0.5 | 24.24
1.24 | Código | Banco | Descrição | Tipo | Und | Quant. | Valor Unit
Composição | 97665 | SINAPI | REMOÇÃO DE LUMINÁRIAS, DE FORMA MANUAL, SEM REAPROVEITAMENTO. AF_09/2023 | Demolições e Remoções | UN | 1 | 2.02
Composição Auxiliar | 88316 | SINAPI | SERVENTE COM ENCARGOS COMPLEMENTARES | Livro SINAPI: Cálculos e Parâmetros | H | 0.058 | 24.08
Composição Auxiliar | 88264 | SINAPI | ELETRICISTA COM ENCARGOS COMPLEMENTARES | Livro SINAPI: Cálculos e Parâmetros | H | 0.0205 | 30.24
1.25 | Código | Banco | Descrição | Tipo | Und | Quant. | Valor Unit
Composição | 85407 | SINAPI | REMOCAO DE FIACAO ELETRICA | SERP - SERVIÇOS PRELIMINARES | M | 1 | 14.51
Composição Auxiliar | 88247 | SINAPI | AUXILIAR DE ELETRICISTA COM ENCARGOS COMPLEMENTARES | Livro SINAPI: Cálculos e Parâmetros | H | 0.45 | 25.53
Composição Auxiliar | 88264 | SINAPI | ELETRICISTA COM ENCARGOS COMPLEMENTARES | Livro SINAPI: Cálculos e Parâmetros | H | 0.1 | 30.24
1.26 | Código | Banco | Descrição | Tipo | Und | Quant. | Valor Unit
Composição | 97660 | SINAPI | REMOÇÃO DE INTERRUPTORES/TOMADAS ELÉTRICAS, DE FORMA MANUAL, SEM REAPROVEITAMENTO. AF_09/2023 | Demolições e Remoções | UN | 1 | 0.73
Composição Auxiliar | 88316 | SINAPI | SERVENTE COM ENCARGOS COMPLEMENTARES | Livro SINAPI: Cálculos e Parâmetros | H | 0.0215 | 24.08
Composição Auxiliar | 88264 | SINAPI | ELETRICISTA COM ENCARGOS COMPLEMENTARES | Livro SINAPI: Cálculos e Parâmetros | H | 0.0076 | 30.24
1.27 | Código | Banco | Descrição | Tipo | Und | Quant. | Valor Unit
Composição | 8387 | ORSE | Remoção de bancada de granito (ou marmore) | Demolições / Remoções | m² | 1 | 24.69
Item | Código | Banco | Descrição | Tipo | Und | Quant. | Valor Unit
Composição | 10550 | ORSE | Encargos Complementares - Pedreiro | Provisórios | h | 0.15 | 3.74
Composição | 10549 | ORSE | Encargos Complementares - Servente | Provisórios | h | 1 | 3.87
Insumo | 00006111/SINAPI | ORSE | Servente de obras (horista) | Mão de Obra | h | 1 | 16.89
Insumo | 00004750/SINAPI | ORSE | Pedreiro (horista) | Mão de Obra | h | 0.15 | 22.45
Detalhamento de Cálculo ORSE
Item | Código | Banco | Descrição | Tipo | Und | Quant. | Valor Unit
Insumo | 10517 | ORSE | Exames admissionais/demissionais (checkup) | Serviços | cj | 0.00046 | 300
Insumo | 941 | ORSE | Fardamento com mangas curta | Material | un | 0.001725 | 194.68
Insumo | 10492 | ORSE | Cesta Básica | Material | un | 0.005175 | 205
Insumo | 10599 | ORSE | Protetor solar fps 30 com 120ml | Material | un | 0.00207 | 18
Insumo | 00012893/SINAPI | ORSE | Bota de seguranca com biqueira de aco e colarinho acolchoado | Material | par | 0.00092 | 88.33
Insumo | 10790 | ORSE | Prumo de face | Material | un | 1.5e-05 | 25.95
Insumo | 11247 | ORSE | Serra mármore | Material | un | 1.5e-05 | 327.8
Insumo | 1651 | ORSE | Óculos branco proteção | Material | pr | 0.00092 | 7
Insumo | 00012892/SINAPI | ORSE | Luva raspa de couro, cano curto (punho *7* cm) | Material | par | 0.002645 | 12.99
Insumo | 11265 | ORSE | Martelo de borracha com cabo | Material | un | 6e-05 | 18.75
Insumo | 10789 | ORSE | Nível de bolha de madeira | Material | un | 3e-05 | 15.4
Insumo | 11243 | ORSE | Martelo sem unha | Material | un | 1.5e-05 | 28
Insumo | 10761 | ORSE | Refeição - café da manhã ( café com leite e dois pães com manteiga) | Serviços | un | 0.11707 | 5
Insumo | 10596 | ORSE | Protetor auricular | Material | un | 0.005175 | 4.85
Insumo | 4174 | ORSE | Desempenadeira de aço lisa, cabo madeira, ref:143, Atlas ou similar | Material | un | 7.5e-05 | 12
Insumo | 11245 | ORSE | Desempoladeira de madeira 12x22 | Material | un | 0.000105 | 11.6
Insumo | 4722 | ORSE | Colher de pedreiro | Material | un | 6e-05 | 18.8
Insumo | 11264 | ORSE | Marreta de 1/2 kg com cabo | Material | un | 3e-05 | 13.52
Insumo | 00012894/SINAPI | ORSE | Capa para chuva em pvc com forro de poliester, com capuz (amarela ou azul) | Material | un | 0.00023 | 24.02
Insumo | 00012895/SINAPI | ORSE | Capacete de seguranca aba frontal com suspensao de polietileno, sem jugular (classe b) | Material | un | 0.00069 | 16.13
Insumo | 10362 | ORSE | Seguro de vida e acidente em grupo | Serviços | un | 0.005175 | 12.54
Insumo | 158 | ORSE | Almoço (Participação do empregador) | Material | un | 0.11707 | 14
Insumo | 2378 | ORSE | Vale transporte | Material | un | 0.10391 | 4.5
Insumo | 10282 | ORSE | Regua de alumínio c/ 2,00m (para pedreiro) | Material | un | 3e-05 | 44
Insumo | 11246 | ORSE | Escala métrica de bambú | Material | Un | 0.000105 | 10.22
Insumo | 4729 | ORSE | Marreta 1 kg com cabo | Material | un | 0.0001 | 37.8
Insumo | 10788 | ORSE | Pá quadrada | Material | un | 0.0002 | 36.9
Insumo | 00002711/SINAPI | ORSE | Carrinho de mao, em aco, com capacidade de *45 a 65* l / *100* kg, pneu com camara | Material | un | 0.0002 | 189.9
Insumo | 4728 | ORSE | Talhadeira chata 10" | Material | un | 0.0003 | 18.58
Insumo | 00006111/SINAPI | ORSE | Servente de obras (horista) | Mão de Obra | h | 1 | 16.89
Insumo | 00004750/SINAPI | ORSE | Pedreiro (horista) | Mão de Obra | h | 0.15 | 22.45
1.28 | Código | Banco | Descrição | Tipo | Und | Quant. | Valor Unit
Composição | 97663 | SINAPI | REMOÇÃO DE LOUÇAS, DE FORMA MANUAL, SEM REAPROVEITAMENTO. AF_09/2023 | Demolições e Remoções | UN | 1 | 14.07
Composição Auxiliar | 88267 | SINAPI | ENCANADOR OU BOMBEIRO HIDRÁULICO COM ENCARGOS COMPLEMENTARES | Livro SINAPI: Cálculos e Parâmetros | H | 0.1448 | 29.13
Composição Auxiliar | 88316 | SINAPI | SERVENTE COM ENCARGOS COMPLEMENTARES | Livro SINAPI: Cálculos e Parâmetros | H | 0.4096 | 24.08
1.29 | Código | Banco | Descrição | Tipo | Und | Quant. | Valor Unit
Composição | 97664 | SINAPI | REMOÇÃO DE ACESSÓRIOS, DE FORMA MANUAL, SEM REAPROVEITAMENTO. AF_09/2023 | Demolições e Remoções | UN | 1 | 1.75
Composição Auxiliar | 88267 | SINAPI | ENCANADOR OU BOMBEIRO HIDRÁULICO COM ENCARGOS COMPLEMENTARES | Livro SINAPI: Cálculos e Parâmetros | H | 0.0181 | 29.13
Composição Auxiliar | 88316 | SINAPI | SERVENTE COM ENCARGOS COMPLEMENTARES | Livro SINAPI: Cálculos e Parâmetros | H | 0.0512 | 24.08
1.30 | Código | Banco | Descrição | Tipo | Und | Quant. | Valor Unit
Composição | 97662 | SINAPI | REMOÇÃO DE TUBULAÇÕES (TUBOS E CONEXÕES) DE ÁGUA FRIA, DE FORMA MANUAL, SEM REAPROVEITAMENTO. AF_09/2023 | Demolições e Remoções | M | 1 | 0.56
Composição Auxiliar | 88316 | SINAPI | SERVENTE COM ENCARGOS COMPLEMENTARES | Livro SINAPI: Cálculos e Parâmetros | H | 0.0166 | 24.08
Composição Auxiliar | 88267 | SINAPI | ENCANADOR OU BOMBEIRO HIDRÁULICO COM ENCARGOS COMPLEMENTARES | Livro SINAPI: Cálculos e Parâmetros | H | 0.0059 | 29.13
1.31 | Código | Banco | Descrição | Tipo | Und | Quant. | Valor Unit
Composição | 2476 | ORSE | Rasgos em alvenaria para passagem de tubulação diâm 1/2" a 1" | Execução de Rasgos em Alvenaria e Concretos para Passagem de Tubulações | m | 1 | 7.81
Item | Código | Banco | Descrição | Tipo | Und | Quant. | Valor Unit
Insumo | 00006111/SINAPI | ORSE | Servente de obras (horista) | Mão de Obra | h | 0.25 | 16.89
Insumo | 00004750/SINAPI | ORSE | Pedreiro (horista) | Mão de Obra | h | 0.1 | 22.45
Composição | 10550 | ORSE | Encargos Complementares - Pedreiro | Provisórios | h | 0.1 | 3.74
Composição | 10549 | ORSE | Encargos Complementares - Servente | Provisórios | h | 0.25 | 3.87
Detalhamento de Cálculo ORSE
Item | Código | Banco | Descrição | Tipo | Und | Quant. | Valor Unit
Insumo | 00006111/SINAPI | ORSE | Servente de obras (horista) | Mão de Obra | h | 0.25 | 16.89
Insumo | 00004750/SINAPI | ORSE | Pedreiro (horista) | Mão de Obra | h | 0.1 | 22.45
Insumo | 10517 | ORSE | Exames admissionais/demissionais (checkup) | Serviços | cj | 0.00014 | 300
Insumo | 941 | ORSE | Fardamento com mangas curta | Material | un | 0.000525 | 194.68
Insumo | 10492 | ORSE | Cesta Básica | Material | un | 0.001575 | 205
Insumo | 10599 | ORSE | Protetor solar fps 30 com 120ml | Material | un | 0.00063 | 18
Insumo | 00012893/SINAPI | ORSE | Bota de seguranca com biqueira de aco e colarinho acolchoado | Material | par | 0.00028 | 88.33
Insumo | 10790 | ORSE | Prumo de face | Material | un | 1e-05 | 25.95
Insumo | 11247 | ORSE | Serra mármore | Material | un | 1e-05 | 327.8
Insumo | 1651 | ORSE | Óculos branco proteção | Material | pr | 0.00028 | 7
Insumo | 00012892/SINAPI | ORSE | Luva raspa de couro, cano curto (punho *7* cm) | Material | par | 0.000805 | 12.99
Insumo | 11265 | ORSE | Martelo de borracha com cabo | Material | un | 4e-05 | 18.75
Insumo | 10789 | ORSE | Nível de bolha de madeira | Material | un | 2e-05 | 15.4
Insumo | 11243 | ORSE | Martelo sem unha | Material | un | 1e-05 | 28
Insumo | 10761 | ORSE | Refeição - café da manhã ( café com leite e dois pães com manteiga) | Serviços | un | 0.03563 | 5
Insumo | 10596 | ORSE | Protetor auricular | Material | un | 0.001575 | 4.85
Insumo | 4174 | ORSE | Desempenadeira de aço lisa, cabo madeira, ref:143, Atlas ou similar | Material | un | 5e-05 | 12
Insumo | 11245 | ORSE | Desempoladeira de madeira 12x22 | Material | un | 7e-05 | 11.6
Insumo | 4722 | ORSE | Colher de pedreiro | Material | un | 4e-05 | 18.8
Insumo | 11264 | ORSE | Marreta de 1/2 kg com cabo | Material | un | 2e-05 | 13.52
Insumo | 00012894/SINAPI | ORSE | Capa para chuva em pvc com forro de poliester, com capuz (amarela ou azul) | Material | un | 7e-05 | 24.02
Insumo | 00012895/SINAPI | ORSE | Capacete de seguranca aba frontal com suspensao de polietileno, sem jugular (classe b) | Material | un | 0.00021 | 16.13
Insumo | 10362 | ORSE | Seguro de vida e acidente em grupo | Serviços | un | 0.001575 | 12.54
Insumo | 158 | ORSE | Almoço (Participação do empregador) | Material | un | 0.03563 | 14
Insumo | 2378 | ORSE | Vale transporte | Material | un | 0.030065 | 4.5
Insumo | 10282 | ORSE | Regua de alumínio c/ 2,00m (para pedreiro) | Material | un | 2e-05 | 44
Insumo | 11246 | ORSE | Escala métrica de bambú | Material | Un | 7e-05 | 10.22
Insumo | 4729 | ORSE | Marreta 1 kg com cabo | Material | un | 2.5e-05 | 37.8
Insumo | 10788 | ORSE | Pá quadrada | Material | un | 5e-05 | 36.9
Insumo | 00002711/SINAPI | ORSE | Carrinho de mao, em aco, com capacidade de *45 a 65* l / *100* kg, pneu com camara | Material | un | 5e-05 | 189.9
Insumo | 4728 | ORSE | Talhadeira chata 10" | Material | un | 7.5e-05 | 18.58
1.32 | Código | Banco | Descrição | Tipo | Und | Quant. | Valor Unit
Composição | 90446 | SINAPI | RASGO LINEAR MECANIZADO EM CONTRAPISO, PARA RAMAIS/ DISTRIBUIÇÃO DE INSTALAÇÕES HIDRÁULICAS, DIÂMETROS MAIORES QUE 75 MM E MENORES OU IGUAIS A 100 MM. AF_09/2023_PS | Rasgos e Fixações | M | 1 | 21.68
Composição Auxiliar | 88248 | SINAPI | AUXILIAR DE ENCANADOR OU BOMBEIRO HIDRÁULICO COM ENCARGOS COMPLEMENTARES | Livro SINAPI: Cálculos e Parâmetros | H | 0.1138 | 24.51
Composição Auxiliar | 102274 | SINAPI | MARTELO DEMOLIDOR ELÉTRICO, COM POTÊNCIA DE 2.000 W, 1.000 IMPACTOS POR MINUTO, PESO DE 30 KG - CHI DIURNO. AF_01/2021 | Custos Horários Produtivo e Improdutivo dos Equipamentos | CHI | 0.287 | 23.4
Composição Auxiliar | 102275 | SINAPI | MARTELO DEMOLIDOR ELÉTRICO, COM POTÊNCIA DE 2.000 W, 1.000 IMPACTOS POR MINUTO, PESO DE 30 KG - CHP DIURNO. AF_01/2021 | Custos Horários Produtivo e Improdutivo dos Equipamentos | CHP | 0.1175 | 25.96
Composição Auxiliar | 88298 | SINAPI | OPERADOR DE MARTELETE OU MARTELETEIRO COM ENCARGOS COMPLEMENTARES | Livro SINAPI: Cálculos e Parâmetros | H | 0.4047 | 22.59
1.33 | Código | Banco | Descrição | Tipo | Und | Quant. | Valor Unit
Composição | 90443 | SINAPI | RASGO LINEAR MANUAL EM ALVENARIA, PARA RAMAIS/ DISTRIBUIÇÃO DE INSTALAÇÕES HIDRÁULICAS, DIÂMETROS MENORES OU IGUAIS A 40 MM. AF_09/2023 | Rasgos e Fixações | M | 1 | 8.44
Composição Auxiliar | 88267 | SINAPI | ENCANADOR OU BOMBEIRO HIDRÁULICO COM ENCARGOS COMPLEMENTARES | Livro SINAPI: Cálculos e Parâmetros | H | 0.2348 | 29.13
Composição Auxiliar | 88248 | SINAPI | AUXILIAR DE ENCANADOR OU BOMBEIRO HIDRÁULICO COM ENCARGOS COMPLEMENTARES | Livro SINAPI: Cálculos e Parâmetros | H | 0.066 | 24.51
1.34 | Código | Banco | Descrição | Tipo | Und | Quant. | Valor Unit
Composição | 01.03.10U | COMPESA | ISOLAMENTO DE OBRA COM FITA DE SINALIZAÇÃO (ZEBRADA) E CONE DE SINALIZAÇÃO A CADA 2M, PADRÃO COMPESA / NTC - 108 | 0 | M | 1 | 1.53
Insumo | 0500001U | COMPESA | FITA PLASTICA ZEBRADA PARA DEMARCACAO DE AREAS, LARGURA = 7 CM, SEM ADESIVO - ROLO 200M | Material | UN | 0.005 | 11.56
Insumo | SINAPI/88316 | COMPESA | SERVENTE COM ENCARGOS COMPLEMENTARES | Serviços | H | 0.04 | 24.08
Insumo | SINAPI/00034498 | COMPESA | CONE DE SINALIZACAO EM PVC FLEXIVEL, H = 70 / 76 CM (NBR 15071) | Material | UN | 0.003186 | 158.93
1.35 | Código | Banco | Descrição | Tipo | Und | Quant. | Valor Unit
Composição | 98532 | SINAPI | PODA EM ALTURA DE ÁRVORE COM DIÂMETRO DE TRONCO MENOR QUE 0,20 M. AF_03/2024 | Supressão Vegetal | UN | 1 | 32.1
Composição Auxiliar | 5930 | SINAPI | GUINDAUTO HIDRÁULICO, CAPACIDADE MÁXIMA DE CARGA 6200 KG, MOMENTO MÁXIMO DE CARGA 11,7 TM, ALCANCE MÁXIMO HORIZONTAL 9,70 M, INCLUSIVE CAMINHÃO TOCO PBT 16.000 KG, POTÊNCIA DE 189 CV - CHI DIURNO. AF_06/2014 | Custos Horários Produtivo e Improdutivo dos Equipamentos | CHI | 0.0461 | 73.43
Composição Auxiliar | 88316 | SINAPI | SERVENTE COM ENCARGOS COMPLEMENTARES | Livro SINAPI: Cálculos e Parâmetros | H | 0.3018 | 24.08
Composição Auxiliar | 5928 | SINAPI | GUINDAUTO HIDRÁULICO, CAPACIDADE MÁXIMA DE CARGA 6200 KG, MOMENTO MÁXIMO DE CARGA 11,7 TM, ALCANCE MÁXIMO HORIZONTAL 9,70 M, INCLUSIVE CAMINHÃO TOCO PBT 16.000 KG, POTÊNCIA DE 189 CV - CHP DIURNO. AF_06/2014 | Custos Horários Produtivo e Improdutivo dos Equipamentos | CHP | 0.0563 | 280.45
Composição Auxiliar | 88441 | SINAPI | JARDINEIRO COM ENCARGOS COMPLEMENTARES | Livro SINAPI: Cálculos e Parâmetros | H | 0.2263 | 25.11
1.36 | Código | Banco | Descrição | Tipo | Und | Quant. | Valor Unit
Composição | 98524 | SINAPI | LIMPEZA MANUAL DE VEGETAÇÃO EM TERRENO COM ENXADA. AF_03/2024 | Supressão Vegetal | m² | 1 | 5.13
Composição Auxiliar | 88316 | SINAPI | SERVENTE COM ENCARGOS COMPLEMENTARES | Livro SINAPI: Cálculos e Parâmetros | H | 0.2132 | 24.08
1.37 | Código | Banco | Descrição | Tipo | Und | Quant. | Valor Unit
Composição | C3095 | SEINFRA | LIMPEZA DE SUPERFÍCIE C/ ESCOVA DE AÇO | 0 | m² | 1 | 8.1
Insumo | I2543 | SEINFRA | SERVENTE | Mão de Obra | H | 0.4 | 20.26
1.38 | Código | Banco | Descrição | Tipo | Und | Quant. | Valor Unit
Composição | 104482 | SINAPI | ESGOTAMENTO DE VALA COM BOMBA SUBMERSÍVEL. AF_12/2022 | Esgotamento de Vala e Rebaixamento do Lençol Freático | H | 1 | 31.12
Composição Auxiliar | 89021 | SINAPI | BOMBA SUBMERSÍVEL ELÉTRICA TRIFÁSICA, POTÊNCIA 2,96 HP, Ø ROTOR 144 MM SEMI-ABERTO, BOCAL DE SAÍDA Ø 2", HM/Q = 2 MCA / 38,8 M3/H A 28 MCA / 5 M3/H - CHP DIURNO. AF_06/2014 | Custos Horários Produtivo e Improdutivo dos Equipamentos | CHP | 0.25 | 2.56
Composição Auxiliar | 89022 | SINAPI | BOMBA SUBMERSÍVEL ELÉTRICA TRIFÁSICA, POTÊNCIA 2,96 HP, Ø ROTOR 144 MM SEMI-ABERTO, BOCAL DE SAÍDA Ø 2", HM/Q = 2 MCA / 38,8 M3/H A 28 MCA / 5 M3/H - CHI DIURNO. AF_06/2014 | Custos Horários Produtivo e Improdutivo dos Equipamentos | CHI | 0.75 | 0.32
Composição Auxiliar | 88264 | SINAPI | ELETRICISTA COM ENCARGOS COMPLEMENTARES | Livro SINAPI: Cálculos e Parâmetros | H | 1 | 30.24
1.39 | Código | Banco | Descrição | Tipo | Und | Quant. | Valor Unit
Composição | 105009 | SINAPI | LOCAÇÃO CONVENCIONAL DE OBRA, UTILIZANDO GABARITO DE TÁBUAS CORRIDAS PONTALETADAS A CADA 1,50M - 2 UTILIZAÇÕES. AF_03/2024 | Locação de Obras | M | 1 | 84.81
Composição Auxiliar | 88262 | SINAPI | CARPINTEIRO DE FORMAS COM ENCARGOS COMPLEMENTARES | Livro SINAPI: Cálculos e Parâmetros | H | 0.9103 | 29.41
Composição Auxiliar | 91693 | SINAPI | SERRA CIRCULAR DE BANCADA COM MOTOR ELÉTRICO POTÊNCIA DE 5HP, COM COIFA PARA DISCO 10" - CHI DIURNO. AF_08/2015 | Custos Horários Produtivo e Improdutivo dos Equipamentos | CHI | 0.0374 | 25.75
Composição Auxiliar | 94974 | SINAPI | CONCRETO MAGRO PARA LASTRO, TRAÇO 1:4,5:4,5 (EM MASSA SECA DE CIMENTO/ AREIA MÉDIA/ BRITA 1) - PREPARO MANUAL. AF_05/2021 | Produção de Concreto | m³ | 0.0054 | 519.13
Composição Auxiliar | 88239 | SINAPI | AJUDANTE DE CARPINTEIRO COM ENCARGOS COMPLEMENTARES | Livro SINAPI: Cálculos e Parâmetros | H | 0.9103 | 24.88
Composição Auxiliar | 91692 | SINAPI | SERRA CIRCULAR DE BANCADA COM MOTOR ELÉTRICO POTÊNCIA DE 5HP, COM COIFA PARA DISCO 10" - CHP DIURNO. AF_08/2015 | Custos Horários Produtivo e Improdutivo dos Equipamentos | CHP | 0.0093 | 27.19
Insumo | 10567 | SINAPI | TABUA *2,5 X 23* CM EM PINUS, MISTA OU EQUIVALENTE DA REGIAO - BRUTA | Material | M | 0.55 | 12.04
Insumo | 7356 | SINAPI | TINTA LATEX ACRILICA PREMIUM, COR BRANCO FOSCO | Material | L | 0.0256 | 38.02
Insumo | 4433 | SINAPI | CAIBRO NAO APARELHADO *6 X 6* CM, EM MACARANDUBA/MASSARANDUBA, ANGELIM OU EQUIVALENTE DA REGIAO - BRUTA | Material | M | 0.55 | 28.45
Insumo | 5068 | SINAPI | PREGO DE ACO POLIDO COM CABECA 17 X 21 (2 X 11) | Material | KG | 0.1012 | 17.55
Insumo | 4417 | SINAPI | SARRAFO NAO APARELHADO *2,5 X 7* CM, EM MACARANDUBA/MASSARANDUBA, ANGELIM, PEROBA-ROSA OU EQUIVALENTE DA REGIAO - BRUTA | Material | M | 0.8093 | 7.91
1.40 | Código | Banco | Descrição | Tipo | Und | Quant. | Valor Unit
Composição | 4943 | ORSE | Remoção de telhamento com telhas onduladas fibrocimento ou aluminio | Demolições / Remoções | m² | 1 | 10.93
Item | Código | Banco | Descrição | Tipo | Und | Quant. | Valor Unit
Composição | 10549 | ORSE | Encargos Complementares - Servente | Provisórios | h | 0.4 | 3.87
Insumo | 00006111/SINAPI | ORSE | Servente de obras (horista) | Mão de Obra | h | 0.4 | 16.89
Composição | 10551 | ORSE | Encargos Complementares - Carpinteiro | Provisórios | h | 0.1 | 3.82
Insumo | 00001213/SINAPI | ORSE | Carpinteiro de formas para concreto (horista) | Mão de Obra | h | 0.1 | 22.45
Detalhamento de Cálculo ORSE
Item | Código | Banco | Descrição | Tipo | Und | Quant. | Valor Unit
Insumo | 10596 | ORSE | Protetor auricular | Material | un | 0.00225 | 4.85
Insumo | 1651 | ORSE | Óculos branco proteção | Material | pr | 0.00039 | 7
Insumo | 158 | ORSE | Almoço (Participação do empregador) | Material | un | 0.0509 | 14
Insumo | 10362 | ORSE | Seguro de vida e acidente em grupo | Serviços | un | 0.00225 | 12.54
Insumo | 10761 | ORSE | Refeição - café da manhã ( café com leite e dois pães com manteiga) | Serviços | un | 0.0509 | 5
Insumo | 941 | ORSE | Fardamento com mangas curta | Material | un | 0.00075 | 194.68
Insumo | 10517 | ORSE | Exames admissionais/demissionais (checkup) | Serviços | cj | 0.0002 | 300
Insumo | 10492 | ORSE | Cesta Básica | Material | un | 0.00225 | 205
Insumo | 00012895/SINAPI | ORSE | Capacete de seguranca aba frontal com suspensao de polietileno, sem jugular (classe b) | Material | un | 0.0003 | 16.13
Insumo | 4729 | ORSE | Marreta 1 kg com cabo | Material | un | 4e-05 | 37.8
Insumo | 10788 | ORSE | Pá quadrada | Material | un | 8e-05 | 36.9
Insumo | 00012893/SINAPI | ORSE | Bota de seguranca com biqueira de aco e colarinho acolchoado | Material | par | 0.00039 | 88.33
Insumo | 00002711/SINAPI | ORSE | Carrinho de mao, em aco, com capacidade de *45 a 65* l / *100* kg, pneu com camara | Material | un | 8e-05 | 189.9
Insumo | 2378 | ORSE | Vale transporte | Material | un | 0.04418 | 4.5
Insumo | 4728 | ORSE | Talhadeira chata 10" | Material | un | 0.00012 | 18.58
Insumo | 10599 | ORSE | Protetor solar fps 30 com 120ml | Material | un | 0.0009 | 18
Insumo | 00012892/SINAPI | ORSE | Luva raspa de couro, cano curto (punho *7* cm) | Material | par | 0.00115 | 12.99
Insumo | 00012894/SINAPI | ORSE | Capa para chuva em pvc com forro de poliester, com capuz (amarela ou azul) | Material | un | 0.0001 | 24.02
Insumo | 00006111/SINAPI | ORSE | Servente de obras (horista) | Mão de Obra | h | 0.4 | 16.89
Insumo | 11244 | ORSE | Martelo com unha | Material | un | 2e-05 | 48.95
Insumo | 11249 | ORSE | Serra circular eletrica portatil | Equipamento | un | 1e-05 | 979.65
Insumo | 10578 | ORSE | Formão grande | Material | un | 2e-05 | 15.15
Insumo | 10579 | ORSE | Chave de fenda chata 30 cm | Material | un | 2e-05 | 26.89
Insumo | 11248 | ORSE | Furadeira e Parafusadeira eletrica Bosch ou Similar profissional | Equipamento | un | 1e-05 | 246
Insumo | 10577 | ORSE | Serrote 40cm | Material | un | 1e-05 | 36
Insumo | 00001213/SINAPI | ORSE | Carpinteiro de formas para concreto (horista) | Mão de Obra | h | 0.1 | 22.45
1.41 | Código | Banco | Descrição | Tipo | Und | Quant. | Valor Unit
Composição | 99814 | SINAPI | LIMPEZA DE SUPERFÍCIE PISO OU PAREDE COM JATO COM JATO DE ALTA PRESSÃO. AF_10/2025 | Limpeza de Obra | m² | 1 | 1.69
Composição Auxiliar | 88316 | SINAPI | SERVENTE COM ENCARGOS COMPLEMENTARES | Livro SINAPI: Cálculos e Parâmetros | H | 0.089 | 24.08
Composição Auxiliar | 99833 | SINAPI | LAVADORA DE ALTA PRESSAO (LAVA-JATO) PARA AGUA FRIA, PRESSAO DE OPERACAO ENTRE 1400 E 1900 LIB/POL2, VAZAO MAXIMA ENTRE 400 E 700 L/H - CHP DIURNO. AF_05/2023 | Custos Horários Produtivo e Improdutivo dos Equipamentos | CHP | 0.015 | 4.75
1.42 | Código | Banco | Descrição | Tipo | Und | Quant. | Valor Unit
Composição | 278 | ORSE | Limpeza (Lavagem) de telhas | Telhamento | m² | 1 | 4.15
Item | Código | Banco | Descrição | Tipo | Und | Quant. | Valor Unit
Insumo | 00006111/SINAPI | ORSE | Servente de obras (horista) | Mão de Obra | h | 0.2 | 16.89
Composição | 10549 | ORSE | Encargos Complementares - Servente | Provisórios | h | 0.2 | 3.87
Detalhamento de Cálculo ORSE
Item | Código | Banco | Descrição | Tipo | Und | Quant. | Valor Unit
Insumo | 00006111/SINAPI | ORSE | Servente de obras (horista) | Mão de Obra | h | 0.2 | 16.89
Insumo | 10596 | ORSE | Protetor auricular | Material | un | 0.0009 | 4.85
Insumo | 1651 | ORSE | Óculos branco proteção | Material | pr | 0.00016 | 7
Insumo | 158 | ORSE | Almoço (Participação do empregador) | Material | un | 0.02036 | 14
Insumo | 10362 | ORSE | Seguro de vida e acidente em grupo | Serviços | un | 0.0009 | 12.54
Insumo | 10761 | ORSE | Refeição - café da manhã ( café com leite e dois pães com manteiga) | Serviços | un | 0.02036 | 5
Insumo | 941 | ORSE | Fardamento com mangas curta | Material | un | 0.0003 | 194.68
Insumo | 10517 | ORSE | Exames admissionais/demissionais (checkup) | Serviços | cj | 8e-05 | 300
Insumo | 10492 | ORSE | Cesta Básica | Material | un | 0.0009 | 205
Insumo | 00012895/SINAPI | ORSE | Capacete de seguranca aba frontal com suspensao de polietileno, sem jugular (classe b) | Material | un | 0.00012 | 16.13
Insumo | 4729 | ORSE | Marreta 1 kg com cabo | Material | un | 2e-05 | 37.8
Insumo | 10788 | ORSE | Pá quadrada | Material | un | 4e-05 | 36.9
Insumo | 00012893/SINAPI | ORSE | Bota de seguranca com biqueira de aco e colarinho acolchoado | Material | par | 0.00016 | 88.33
Insumo | 00002711/SINAPI | ORSE | Carrinho de mao, em aco, com capacidade de *45 a 65* l / *100* kg, pneu com camara | Material | un | 4e-05 | 189.9
Insumo | 2378 | ORSE | Vale transporte | Material | un | 0.01882 | 4.5
Insumo | 4728 | ORSE | Talhadeira chata 10" | Material | un | 6e-05 | 18.58
Insumo | 10599 | ORSE | Protetor solar fps 30 com 120ml | Material | un | 0.00036 | 18
Insumo | 00012892/SINAPI | ORSE | Luva raspa de couro, cano curto (punho *7* cm) | Material | par | 0.00046 | 12.99
Insumo | 00012894/SINAPI | ORSE | Capa para chuva em pvc com forro de poliester, com capuz (amarela ou azul) | Material | un | 4e-05 | 24.02
1.43 | Código | Banco | Descrição | Tipo | Und | Quant. | Valor Unit
Composição | 9068 | ORSE | Desobstrução e limpeza de boca-de-lobo | Caixas de Inspeção | un | 1 | 31.14
Item | Código | Banco | Descrição | Tipo | Und | Quant. | Valor Unit
Composição | 10549 | ORSE | Encargos Complementares - Servente | Provisórios | h | 1.5 | 3.87
Insumo | 00006111/SINAPI | ORSE | Servente de obras (horista) | Mão de Obra | h | 1.5 | 16.89
Detalhamento de Cálculo ORSE
Item | Código | Banco | Descrição | Tipo | Und | Quant. | Valor Unit
Insumo | 10596 | ORSE | Protetor auricular | Material | un | 0.00675 | 4.85
Insumo | 1651 | ORSE | Óculos branco proteção | Material | pr | 0.0012 | 7
Insumo | 158 | ORSE | Almoço (Participação do empregador) | Material | un | 0.1527 | 14
Insumo | 10362 | ORSE | Seguro de vida e acidente em grupo | Serviços | un | 0.00675 | 12.54
Insumo | 10761 | ORSE | Refeição - café da manhã ( café com leite e dois pães com manteiga) | Serviços | un | 0.1527 | 5
Insumo | 941 | ORSE | Fardamento com mangas curta | Material | un | 0.00225 | 194.68
Insumo | 10517 | ORSE | Exames admissionais/demissionais (checkup) | Serviços | cj | 0.0006 | 300
Insumo | 10492 | ORSE | Cesta Básica | Material | un | 0.00675 | 205
Insumo | 00012895/SINAPI | ORSE | Capacete de seguranca aba frontal com suspensao de polietileno, sem jugular (classe b) | Material | un | 0.0009 | 16.13
Insumo | 4729 | ORSE | Marreta 1 kg com cabo | Material | un | 0.00015 | 37.8
Insumo | 10788 | ORSE | Pá quadrada | Material | un | 0.0003 | 36.9
Insumo | 00012893/SINAPI | ORSE | Bota de seguranca com biqueira de aco e colarinho acolchoado | Material | par | 0.0012 | 88.33
Insumo | 00002711/SINAPI | ORSE | Carrinho de mao, em aco, com capacidade de *45 a 65* l / *100* kg, pneu com camara | Material | un | 0.0003 | 189.9
Insumo | 2378 | ORSE | Vale transporte | Material | un | 0.14115 | 4.5
Insumo | 4728 | ORSE | Talhadeira chata 10" | Material | un | 0.00045 | 18.58
Insumo | 10599 | ORSE | Protetor solar fps 30 com 120ml | Material | un | 0.0027 | 18
Insumo | 00012892/SINAPI | ORSE | Luva raspa de couro, cano curto (punho *7* cm) | Material | par | 0.00345 | 12.99
Insumo | 00012894/SINAPI | ORSE | Capa para chuva em pvc com forro de poliester, com capuz (amarela ou azul) | Material | un | 0.0003 | 24.02
Insumo | 00006111/SINAPI | ORSE | Servente de obras (horista) | Mão de Obra | h | 1.5 | 16.89
1.44 | Código | Banco | Descrição | Tipo | Und | Quant. | Valor Unit
Composição | ESG_001 | Proprio | ESGOTAMENTO DA REDE ATRAVÉS DO PV, COM CAMINHÃO AUTO VÁCUO, COM CAPACIDADE MÍNIMA DE 10.000L. | Caixas de Inspeção | MÊS | 1 | 1290.71
Composição Auxiliar | 88267 SINAPI | SINAPI | ENCANADOR OU BOMBEIRO HIDRÁULICO COM ENCARGOS COMPLEMENTARES | Mão de Obra | MES | 1 | 29.13
Insumo | 88316 SINAPI | SINAPI | SERVENTE COM ENCARGOS COMPLEMENTARES | Mão de Obra | MES | 1 | 24.08
Insumo | COT-031-SES Emp |  | ESGOTAMENTO DE FOSSA SÉPTICA E/OU SUMIDOURO COM CAMINHÃO LIMPA FOSSAS AUTO VÁCUO, INCLUSIVE LIMPEZA, ACIMA DE 5M³. |  | L | 330 | 3.75
1.45 | Código | Banco | Descrição | Tipo | Und | Quant. | Valor Unit
Composição | 0 | Proprio | 0 | Caixas de Inspeção | MÊS | 1 | 1373.15
Composição Auxiliar | 88306 SINAPI | SINAPI | OPERADOR JATO DE AREIA OU JATISTA COM ENCARGOS COMPLEMENTARES | Mão de Obra | MES | 1 | 24.07
Insumo | 88316 SINAPI | SINAPI | SERVENTE COM ENCARGOS COMPLEMENTARES | Mão de Obra | MES | 1 | 24.08
Insumo | COT-031-SET Emp |  | EQUIPAMENTO COMBINADO HIDROJATO/ SUGADOR/ RECICLADOR P/ LIMPEZA DE GALERIAS, BOCA DE LOBO ETC, MONTADO EM CAMINHÃO TRUNCADO |  | L | 1 | 1325
2 |  |  | CARGA E TRANSPORTE MANUAL E MECÂNICO
2.1 | Código | Banco | Descrição | Tipo | Und | Quant. | Valor Unit
Composição | 02.04.07U | COMPESA | TRANSPORTE HORIZONTAL DE MATERIAIS A GRANEL A 60 M DE DISTÂNCIA COM CARRINHO OU JERICA. (EM PROCESSO DE DESCONTINUAÇÃO). |  | m³ | 1 | 62.61
Composição Auxiliar | 88316 | SINAPI | SERVENTE COM ENCARGOS COMPLEMENTARES | Livro SINAPI: Cálculos e Parâmetros | H | 2.6 | 24.08
2.2 | Código | Banco | Descrição | Tipo | Und | Quant. | Valor Unit
Composição | 72897 | SINAPI | CARGA MANUAL DE ENTULHO EM CAMINHAO BASCULANTE 6 M3 | MOVT - MOVIMENTO DE TERRA | m³ | 1 | 32.88
Composição Auxiliar | 88316 | SINAPI | SERVENTE COM ENCARGOS COMPLEMENTARES | Livro SINAPI: Cálculos e Parâmetros | H | 0.7 | 24.08
Composição Auxiliar | 5961 | SINAPI | CAMINHÃO BASCULANTE 6 M3, PESO BRUTO TOTAL 16.000 KG, CARGA ÚTIL MÁXIMA 13.071 KG, DISTÂNCIA ENTRE EIXOS 4,80 M, POTÊNCIA 230 CV INCLUSIVE CAÇAMBA METÁLICA - CHI DIURNO. AF_06/2014 | Custos Horários Produtivo e Improdutivo dos Equipamentos | CHI | 0.25 | 64.08
2.3 | Código | Banco | Descrição | Tipo | Und | Quant. | Valor Unit
Composição | 95875 | SINAPI | TRANSPORTE COM CAMINHÃO BASCULANTE DE 10 M³, EM VIA URBANA PAVIMENTADA, DMT ATÉ 30 KM (UNIDADE: M3XKM). AF_07/2020 | Transporte, Carga e Descarga de Materiais | M3XKM | 1 | 2.52
Composição Auxiliar | 91387 | SINAPI | CAMINHÃO BASCULANTE 10 M3, TRUCADO CABINE SIMPLES, PESO BRUTO TOTAL 23.000 KG, CARGA ÚTIL MÁXIMA 15.935 KG, DISTÂNCIA ENTRE EIXOS 4,80 M, POTÊNCIA 230 CV INCLUSIVE CAÇAMBA METÁLICA - CHI DIURNO. AF_06/2014 | Custos Horários Produtivo e Improdutivo dos Equipamentos | CHI | 0.0036 | 75.1
Composição Auxiliar | 91386 | SINAPI | CAMINHÃO BASCULANTE 10 M3, TRUCADO CABINE SIMPLES, PESO BRUTO TOTAL 23.000 KG, CARGA ÚTIL MÁXIMA 15.935 KG, DISTÂNCIA ENTRE EIXOS 4,80 M, POTÊNCIA 230 CV INCLUSIVE CAÇAMBA METÁLICA - CHP DIURNO. AF_06/2014 | Custos Horários Produtivo e Improdutivo dos Equipamentos | CHP | 0.0083 | 272.22
2.4 | Código | Banco | Descrição | Tipo | Und | Quant. | Valor Unit
Composição | 16.80.097 | FDE | CAÇAMBA DE 4M3 PARA RETIRADA DE ENTULHO | Conservacao - servicos complementares | UN | 1 | 740.52
Insumo | 1.01.46 | FDE | SERVENTE | Mão de Obra | H | 12 | 22.33
Insumo | 8.01.02 | FDE | ALUGUEL CAÇAMBA 4M3 | Material | UN | 1 | 472.56
2.5 | Código | Banco | Descrição | Tipo | Und | Quant. | Valor Unit
Composição | QBRT_ 14 | Próprio | DESTINAÇÃO FINAL DE RCC (RESÍDUOS DA CONSTRUÇÃO CIVIL) EM USINA DE RECICLAGEM LICENCIADA | SEDI - SERVIÇOS DIVERSOS | T | 1 | 45
Insumo | CT QBRT_04 | Próprio | DESTINAÇÃO FINAL DE RCC (RESÍDUOS DA CONSTRUÇÃO CIVIL) EM USINA DE RECICLAGEM LICENCIADA | Serviços | T | 1 | 45
2.6 | Código | Banco | Descrição | Tipo | Und | Quant. | Valor Unit
Composição | 89259 | SINAPI | GUINDAUTO HIDRÁULICO, CAPACIDADE MÁXIMA DE CARGA 6200 KG, MOMENTO MÁXIMO DE CARGA 11,7 TM, ALCANCE MÁXIMO HORIZONTAL 9,70 M, INCLUSIVE CAMINHÃO TOCO PBT 16.000 KG, POTÊNCIA DE 189 CV - DEPRECIAÇÃO. AF_06/2014 | Depreciação, Juros, Impostos e Seguros, Manutenção e Materiais na Operação dos Equipamentos | H | 1 | 27.77
Insumo | 37752 | SINAPI | CAMINHAO TOCO, PESO BRUTO TOTAL 16000 KG, CARGA UTIL MAXIMA 11030 KG, DISTANCIA ENTRE EIXOS 5,41 M, POTENCIA 185 CV (INCLUI CABINE E CHASSI, NAO INCLUI CARROCERIA) | Equipamento para Aquisição Permanente | UN | 3.43e-05 | 607297.27
Insumo | 3363 | SINAPI | GUINDAUTO HIDRAULICO, CAPACIDADE MAXIMA DE CARGA 6200 KG, MOMENTO MAXIMO DE CARGA 11,7 TM, ALCANCE MAXIMO HORIZONTAL 9,70 M, PARA MONTAGEM SOBRE CHASSI DE CAMINHAO PBT MINIMO 13000 KG (INCLUI MONTAGEM, NAO INCLUI CAMINHAO) | Equipamento para Aquisição Permanente | UN | 5.51e-05 | 143750
3 |  |  | TRABALHOS EM TERRA
3.1 | Código | Banco | Descrição | Tipo | Und | Quant. | Valor Unit
Composição | 93358 | SINAPI | ESCAVAÇÃO MANUAL DE VALA. AF_09/2024 | Escavação de Valas | m³ | 1 | 95.25
Composição Auxiliar | 88316 | SINAPI | SERVENTE COM ENCARGOS COMPLEMENTARES | Livro SINAPI: Cálculos e Parâmetros | H | 3.9558 | 24.08
3.2 | Código | Banco | Descrição | Tipo | Und | Quant. | Valor Unit
Composição | 96995 | SINAPI | REATERRO MANUAL APILOADO COM SOQUETE. AF_10/2017 | MOVT - MOVIMENTO DE TERRA | m³ | 1 | 57.76
Composição Auxiliar | 88316 | SINAPI | SERVENTE COM ENCARGOS COMPLEMENTARES | Livro SINAPI: Cálculos e Parâmetros | H | 2.3986 | 24.08
3.3 | Código | Banco | Descrição | Tipo | Und | Quant. | Valor Unit
Composição | 94342 | SINAPI | ATERRO MANUAL DE VALAS COM AREIA PARA ATERRO. AF_08/2023 | Aterro e Reaterro de Valas | m³ | 1 | 128.15
Composição Auxiliar | 91533 | SINAPI | COMPACTADOR DE SOLOS DE PERCUSSÃO (SOQUETE) COM MOTOR A GASOLINA 4 TEMPOS, POTÊNCIA 4 CV - CHP DIURNO. AF_08/2015 | Custos Horários Produtivo e Improdutivo dos Equipamentos | CHP | 0.1962 | 34.44
Composição Auxiliar | 5901 | SINAPI | CAMINHÃO PIPA 10.000 L TRUCADO, PESO BRUTO TOTAL 23.000 KG, CARGA ÚTIL MÁXIMA 15.935 KG, DISTÂNCIA ENTRE EIXOS 4,8 M, POTÊNCIA 230 CV, INCLUSIVE TANQUE DE AÇO PARA TRANSPORTE DE ÁGUA - CHP DIURNO. AF_06/2014 | Custos Horários Produtivo e Improdutivo dos Equipamentos | CHP | 0.0054 | 322.06
Composição Auxiliar | 88316 | SINAPI | SERVENTE COM ENCARGOS COMPLEMENTARES | Livro SINAPI: Cálculos e Parâmetros | H | 0.7866 | 24.08
Composição Auxiliar | 5903 | SINAPI | CAMINHÃO PIPA 10.000 L TRUCADO, PESO BRUTO TOTAL 23.000 KG, CARGA ÚTIL MÁXIMA 15.935 KG, DISTÂNCIA ENTRE EIXOS 4,8 M, POTÊNCIA 230 CV, INCLUSIVE TANQUE DE AÇO PARA TRANSPORTE DE ÁGUA - CHI DIURNO. AF_06/2014 | Custos Horários Produtivo e Improdutivo dos Equipamentos | CHI | 0.0006 | 74.45
Insumo | 368 | SINAPI | AREIA PARA ATERRO - POSTO JAZIDA/FORNECEDOR (RETIRADO NA JAZIDA, SEM TRANSPORTE) | Material | m³ | 1.3889 | 68.75
3.4 | Código | Banco | Descrição | Tipo | Und | Quant. | Valor Unit
Composição | 94319 | SINAPI | ATERRO MANUAL DE VALAS COM SOLO ARGILO-ARENOSO. AF_08/2023 | Aterro e Reaterro de Valas | m³ | 1 | 81.29
Composição Auxiliar | 5901 | SINAPI | CAMINHÃO PIPA 10.000 L TRUCADO, PESO BRUTO TOTAL 23.000 KG, CARGA ÚTIL MÁXIMA 15.935 KG, DISTÂNCIA ENTRE EIXOS 4,8 M, POTÊNCIA 230 CV, INCLUSIVE TANQUE DE AÇO PARA TRANSPORTE DE ÁGUA - CHP DIURNO. AF_06/2014 | Custos Horários Produtivo e Improdutivo dos Equipamentos | CHP | 0.0054 | 322.06
Composição Auxiliar | 5903 | SINAPI | CAMINHÃO PIPA 10.000 L TRUCADO, PESO BRUTO TOTAL 23.000 KG, CARGA ÚTIL MÁXIMA 15.935 KG, DISTÂNCIA ENTRE EIXOS 4,8 M, POTÊNCIA 230 CV, INCLUSIVE TANQUE DE AÇO PARA TRANSPORTE DE ÁGUA - CHI DIURNO. AF_06/2014 | Custos Horários Produtivo e Improdutivo dos Equipamentos | CHI | 0.0006 | 74.45
Composição Auxiliar | 88316 | SINAPI | SERVENTE COM ENCARGOS COMPLEMENTARES | Livro SINAPI: Cálculos e Parâmetros | H | 0.7866 | 24.08
Composição Auxiliar | 91533 | SINAPI | COMPACTADOR DE SOLOS DE PERCUSSÃO (SOQUETE) COM MOTOR A GASOLINA 4 TEMPOS, POTÊNCIA 4 CV - CHP DIURNO. AF_08/2015 | Custos Horários Produtivo e Improdutivo dos Equipamentos | CHP | 0.1962 | 34.44
Insumo | 6079 | SINAPI | ARGILA, ARGILA VERMELHA OU ARGILA ARENOSA (RETIRADA NA JAZIDA, SEM TRANSPORTE) | Material | m³ | 1.3889 | 38.76
3.5 | Código | Banco | Descrição | Tipo | Und | Quant. | Valor Unit
Composição | 96616 | SINAPI | LASTRO DE CONCRETO MAGRO, APLICADO EM BLOCOS DE COROAMENTO OU SAPATAS. AF_01/2024 | Lastro | m³ | 1 | 874.76
Composição Auxiliar | 88316 | SINAPI | SERVENTE COM ENCARGOS COMPLEMENTARES | Livro SINAPI: Cálculos e Parâmetros | H | 2.453 | 24.08
Composição Auxiliar | 88309 | SINAPI | PEDREIRO COM ENCARGOS COMPLEMENTARES | Livro SINAPI: Cálculos e Parâmetros | H | 6.781 | 29.85
Composição Auxiliar | 94968 | SINAPI | CONCRETO MAGRO PARA LASTRO, TRAÇO 1:4,5:4,5 (EM MASSA SECA DE CIMENTO/ AREIA MÉDIA/ BRITA 1) - PREPARO MECÂNICO COM BETONEIRA 600 L. AF_05/2021 | Produção de Concreto | m³ | 1.38 | 444.42
3.6 | Código | Banco | Descrição | Tipo | Und | Quant. | Valor Unit
Composição | 100324 | SINAPI | LASTRO COM MATERIAL GRANULAR (PEDRA BRITADA N.1 E PEDRA BRITADA N.2), APLICADO EM PISOS OU LAJES SOBRE SOLO, ESPESSURA DE *10 CM*. AF_01/2024 | Lastro | m³ | 1 | 182.78
Composição Auxiliar | 91277 | SINAPI | PLACA VIBRATÓRIA REVERSÍVEL COM MOTOR 4 TEMPOS A GASOLINA, FORÇA CENTRÍFUGA DE 25 KN (2500 KGF), POTÊNCIA 5,5 CV - CHP DIURNO. AF_08/2015 | Custos Horários Produtivo e Improdutivo dos Equipamentos | CHP | 0.032 | 10.63
Composição Auxiliar | 91278 | SINAPI | PLACA VIBRATÓRIA REVERSÍVEL COM MOTOR 4 TEMPOS A GASOLINA, FORÇA CENTRÍFUGA DE 25 KN (2500 KGF), POTÊNCIA 5,5 CV - CHI DIURNO. AF_08/2015 | Custos Horários Produtivo e Improdutivo dos Equipamentos | CHI | 0.03 | 0.78
Composição Auxiliar | 88316 | SINAPI | SERVENTE COM ENCARGOS COMPLEMENTARES | Livro SINAPI: Cálculos e Parâmetros | H | 0.634 | 24.08
Composição Auxiliar | 88309 | SINAPI | PEDREIRO COM ENCARGOS COMPLEMENTARES | Livro SINAPI: Cálculos e Parâmetros | H | 1.579 | 29.85
Insumo | 4721 | SINAPI | PEDRA BRITADA N. 1 (9,5 A 19 MM) POSTO PEDREIRA/FORNECEDOR, SEM FRETE | Material | m³ | 0.595 | 108.35
Insumo | 4718 | SINAPI | PEDRA BRITADA N. 2 (19 A 38 MM) POSTO PEDREIRA/FORNECEDOR, SEM FRETE | Material | m³ | 0.595 | 108.92
3.7 | Código | Banco | Descrição | Tipo | Und | Quant. | Valor Unit
Composição | 8598 | ORSE | Preparo e execução de solo-cimento traço 1:12 em volume, (cimento/arenoso), com compactação e espalhamento, para suporte de fundações, inclusive cimento earenoso comercial | Aterros / Reaterros / Compactações | m³ | 1 | 385.86
Item | Código | Banco | Descrição | Tipo | Und | Quant. | Valor Unit
Composição | 10549 | ORSE | Encargos Complementares - Servente | Provisórios | h | 6 | 3.87
Insumo | 2462 | ORSE | Aluguel de compactador pneumático (dynapac - lc 71 gasolina - 2,5 hp) | Equipamento | h | 6 | 2.82
Insumo | 00001379/SINAPI | ORSE | Cimento portland composto cp ii-32 | Material | kg | 107.69 | 0.7
Insumo | 00006111/SINAPI | ORSE | Servente de obras (horista) | Mão de Obra | h | 6 | 16.89
Insumo | 203 | ORSE | Arenoso adquirido em depósito, frete incluso (Arenoso Comercial) | Material | m³ | 1.3 | 130
Detalhamento de Cálculo ORSE
Item | Código | Banco | Descrição | Tipo | Und | Quant. | Valor Unit
Insumo | 10596 | ORSE | Protetor auricular | Material | un | 0.027 | 4.85
Insumo | 1651 | ORSE | Óculos branco proteção | Material | pr | 0.0048 | 7
Insumo | 158 | ORSE | Almoço (Participação do empregador) | Material | un | 0.6108 | 14
Insumo | 10362 | ORSE | Seguro de vida e acidente em grupo | Serviços | un | 0.027 | 12.54
Insumo | 10761 | ORSE | Refeição - café da manhã ( café com leite e dois pães com manteiga) | Serviços | un | 0.6108 | 5
Insumo | 941 | ORSE | Fardamento com mangas curta | Material | un | 0.009 | 194.68
Insumo | 10517 | ORSE | Exames admissionais/demissionais (checkup) | Serviços | cj | 0.0024 | 300
Insumo | 10492 | ORSE | Cesta Básica | Material | un | 0.027 | 205
Insumo | 00012895/SINAPI | ORSE | Capacete de seguranca aba frontal com suspensao de polietileno, sem jugular (classe b) | Material | un | 0.0036 | 16.13
Insumo | 4729 | ORSE | Marreta 1 kg com cabo | Material | un | 0.0006 | 37.8
Insumo | 10788 | ORSE | Pá quadrada | Material | un | 0.0012 | 36.9
Insumo | 00012893/SINAPI | ORSE | Bota de seguranca com biqueira de aco e colarinho acolchoado | Material | par | 0.0048 | 88.33
Insumo | 00002711/SINAPI | ORSE | Carrinho de mao, em aco, com capacidade de *45 a 65* l / *100* kg, pneu com camara | Material | un | 0.0012 | 189.9
Insumo | 2378 | ORSE | Vale transporte | Material | un | 0.5646 | 4.5
Insumo | 4728 | ORSE | Talhadeira chata 10" | Material | un | 0.0018 | 18.58
Insumo | 10599 | ORSE | Protetor solar fps 30 com 120ml | Material | un | 0.0108 | 18
Insumo | 00012892/SINAPI | ORSE | Luva raspa de couro, cano curto (punho *7* cm) | Material | par | 0.0138 | 12.99
Insumo | 00012894/SINAPI | ORSE | Capa para chuva em pvc com forro de poliester, com capuz (amarela ou azul) | Material | un | 0.0012 | 24.02
Insumo | 2462 | ORSE | Aluguel de compactador pneumático (dynapac - lc 71 gasolina - 2,5 hp) | Equipamento | h | 6 | 2.82
Insumo | 00001379/SINAPI | ORSE | Cimento portland composto cp ii-32 | Material | kg | 107.69 | 0.7
Insumo | 00006111/SINAPI | ORSE | Servente de obras (horista) | Mão de Obra | h | 6 | 16.89
Insumo | 203 | ORSE | Arenoso adquirido em depósito, frete incluso (Arenoso Comercial) | Material | m³ | 1.3 | 130
3.8 | Código | Banco | Descrição | Tipo | Und | Quant. | Valor Unit
Composição | 95474 | SINAPI | ALVENARIA DE EMBASAMENTO EM TIJOLOS CERAMICOS MACICOS 5X10X20CM, ASSENTADO COM ARGAMASSA TRACO 1:2:8 (CIMENTO, CAL E AREIA) | PARE - PAREDES/PAINEIS | m³ | 1 | 927.78
Composição Auxiliar | 88309 | SINAPI | PEDREIRO COM ENCARGOS COMPLEMENTARES | Livro SINAPI: Cálculos e Parâmetros | H | 7 | 29.85
Composição Auxiliar | 87335 | SINAPI | ARGAMASSA TRAÇO 1:2:8 (EM VOLUME DE CIMENTO, CAL E AREIA MÉDIA ÚMIDA) PARA EMBOÇO/MASSA ÚNICA/ASSENTAMENTO DE ALVENARIA DE VEDAÇÃO, PREPARO MECÂNICO COM MISTURADOR DE EIXO HORIZONTAL DE 300 KG. AF_08/2019 | Argamassas | m³ | 0.285 | 703.39
Composição Auxiliar | 88316 | SINAPI | SERVENTE COM ENCARGOS COMPLEMENTARES | Livro SINAPI: Cálculos e Parâmetros | H | 7 | 24.08
Insumo | 7258 | SINAPI | TIJOLO CERAMICO MACICO COMUM DE *5 X 10 X 20* CM (L X A X C) | Material | UN | 795 | 0.44
4 |  |  | ESTRUTURA DE CONCRETO
4.1 | Código | Banco | Descrição | Tipo | Und | Quant. | Valor Unit
Composição | 96546 | SINAPI | ARMAÇÃO DE BLOCO UTILIZANDO AÇO CA-50 DE 10 MM - MONTAGEM. AF_01/2024 | Fundações Rasas (Blocos, Sapatas, Vigas Baldrame) | KG | 1 | 13.62
Composição Auxiliar | 88238 | SINAPI | AJUDANTE DE ARMADOR COM ENCARGOS COMPLEMENTARES | Livro SINAPI: Cálculos e Parâmetros | H | 0.044 | 25.04
Composição Auxiliar | 88245 | SINAPI | ARMADOR COM ENCARGOS COMPLEMENTARES | Livro SINAPI: Cálculos e Parâmetros | H | 0.116 | 29.63
Composição Auxiliar | 92803 | SINAPI | CORTE E DOBRA DE AÇO CA-50, DIÂMETRO DE 10,0 MM. AF_06/2022 | Armação para Estruturas de Concreto Armado | KG | 1 | 8.58
Insumo | 39017 | SINAPI | ESPACADOR / DISTANCIADOR CIRCULAR COM ENTRADA LATERAL, EM PLASTICO, PARA VERGALHAO *4,2 A 12,5* MM, COBRIMENTO 20 MM | Material | UN | 0.48 | 0.22
Insumo | 43132 | SINAPI | ARAME RECOZIDO 16 BWG, D = 1,65 MM (0,016 KG/M) OU 18 BWG, D = 1,25 MM (0,01 KG/M) | Material | KG | 0.025 | 16.51
4.2 | Código | Banco | Descrição | Tipo | Und | Quant. | Valor Unit
Composição | 92778 | SINAPI | ARMAÇÃO DE PILAR OU VIGA DE UMA ESTRUTURA CONVENCIONAL DE CONCRETO ARMADO EM UMA EDIFICAÇÃO TÉRREA OU SOBRADO UTILIZANDO AÇO CA-50 DE 10,0 MM - MONTAGEM. AF_12/2015 | FUES - FUNDAÇÕES E ESTRUTURAS | KG | 1 | 12.57
Composição Auxiliar | 88245 | SINAPI | ARMADOR COM ENCARGOS COMPLEMENTARES | Livro SINAPI: Cálculos e Parâmetros | H | 0.0956 | 29.63
Composição Auxiliar | 88238 | SINAPI | AJUDANTE DE ARMADOR COM ENCARGOS COMPLEMENTARES | Livro SINAPI: Cálculos e Parâmetros | H | 0.0156 | 25.04
Composição Auxiliar | 92794 | SINAPI | CORTE E DOBRA DE AÇO CA-50, DIÂMETRO DE 10,0 MM, UTILIZADO EM ESTRUTURAS DIVERSAS, EXCETO LAJES. AF_12/2015 | FUES - FUNDAÇÕES E ESTRUTURAS | KG | 1 | 8.81
Insumo | 43132 | SINAPI | ARAME RECOZIDO 16 BWG, D = 1,65 MM (0,016 KG/M) OU 18 BWG, D = 1,25 MM (0,01 KG/M) | Material | KG | 0.025 | 16.51
Insumo | 39017 | SINAPI | ESPACADOR / DISTANCIADOR CIRCULAR COM ENTRADA LATERAL, EM PLASTICO, PARA VERGALHAO *4,2 A 12,5* MM, COBRIMENTO 20 MM | Material | UN | 0.543 | 0.22
4.3 | Código | Banco | Descrição | Tipo | Und | Quant. | Valor Unit
Composição | 92775 | SINAPI | ARMAÇÃO DE PILAR OU VIGA DE UMA ESTRUTURA CONVENCIONAL DE CONCRETO ARMADO EM UMA EDIFICAÇÃO TÉRREA OU SOBRADO UTILIZANDO AÇO CA-60 DE 5,0 MM - MONTAGEM. AF_12/2015 | FUES - FUNDAÇÕES E ESTRUTURAS | KG | 1 | 18.45
Composição Auxiliar | 88245 | SINAPI | ARMADOR COM ENCARGOS COMPLEMENTARES | Livro SINAPI: Cálculos e Parâmetros | H | 0.2245 | 29.63
Composição Auxiliar | 92791 | SINAPI | CORTE E DOBRA DE AÇO CA-60, DIÂMETRO DE 5,0 MM, UTILIZADO EM ESTRUTURAS DIVERSAS, EXCETO LAJES. AF_12/2015 | FUES - FUNDAÇÕES E ESTRUTURAS | KG | 1 | 10.2
Composição Auxiliar | 88238 | SINAPI | AJUDANTE DE ARMADOR COM ENCARGOS COMPLEMENTARES | Livro SINAPI: Cálculos e Parâmetros | H | 0.0367 | 25.04
Insumo | 39017 | SINAPI | ESPACADOR / DISTANCIADOR CIRCULAR COM ENTRADA LATERAL, EM PLASTICO, PARA VERGALHAO *4,2 A 12,5* MM, COBRIMENTO 20 MM | Material | UN | 1.19 | 0.22
Insumo | 43132 | SINAPI | ARAME RECOZIDO 16 BWG, D = 1,65 MM (0,016 KG/M) OU 18 BWG, D = 1,25 MM (0,01 KG/M) | Material | KG | 0.025 | 16.51
4.4 | Código | Banco | Descrição | Tipo | Und | Quant. | Valor Unit
Composição | 96545 | SINAPI | ARMAÇÃO DE BLOCO UTILIZANDO AÇO CA-50 DE 8 MM - MONTAGEM. AF_01/2024 | Fundações Rasas (Blocos, Sapatas, Vigas Baldrame) | KG | 1 | 15.73
Composição Auxiliar | 88245 | SINAPI | ARMADOR COM ENCARGOS COMPLEMENTARES | Livro SINAPI: Cálculos e Parâmetros | H | 0.15 | 29.63
Composição Auxiliar | 92802 | SINAPI | CORTE E DOBRA DE AÇO CA-50, DIÂMETRO DE 8,0 MM. AF_06/2022 | Armação para Estruturas de Concreto Armado | KG | 1 | 9.33
Composição Auxiliar | 88238 | SINAPI | AJUDANTE DE ARMADOR COM ENCARGOS COMPLEMENTARES | Livro SINAPI: Cálculos e Parâmetros | H | 0.057 | 25.04
Insumo | 43132 | SINAPI | ARAME RECOZIDO 16 BWG, D = 1,65 MM (0,016 KG/M) OU 18 BWG, D = 1,25 MM (0,01 KG/M) | Material | KG | 0.025 | 16.51
Insumo | 39017 | SINAPI | ESPACADOR / DISTANCIADOR CIRCULAR COM ENTRADA LATERAL, EM PLASTICO, PARA VERGALHAO *4,2 A 12,5* MM, COBRIMENTO 20 MM | Material | UN | 0.635 | 0.22
4.5 | Código | Banco | Descrição | Tipo | Und | Quant. | Valor Unit
Composição | 96547 | SINAPI | ARMAÇÃO DE BLOCO, VIGA BALDRAME OU SAPATA UTILIZANDO AÇO CA-50 DE 12,5 MM - MONTAGEM. AF_06/2017 | FUES - FUNDAÇÕES E ESTRUTURAS | KG | 1 | 10.39
Composição Auxiliar | 88238 | SINAPI | AJUDANTE DE ARMADOR COM ENCARGOS COMPLEMENTARES | Livro SINAPI: Cálculos e Parâmetros | H | 0.022 | 25.04
Composição Auxiliar | 92804 | SINAPI | CORTE E DOBRA DE AÇO CA-50, DIÂMETRO DE 12,5 MM. AF_06/2022 | Armação para Estruturas de Concreto Armado | KG | 1 | 7.34
Composição Auxiliar | 88245 | SINAPI | ARMADOR COM ENCARGOS COMPLEMENTARES | Livro SINAPI: Cálculos e Parâmetros | H | 0.068 | 29.63
Insumo | 39017 | SINAPI | ESPACADOR / DISTANCIADOR CIRCULAR COM ENTRADA LATERAL, EM PLASTICO, PARA VERGALHAO *4,2 A 12,5* MM, COBRIMENTO 20 MM | Material | UN | 0.306 | 0.22
Insumo | 43132 | SINAPI | ARAME RECOZIDO 16 BWG, D = 1,65 MM (0,016 KG/M) OU 18 BWG, D = 1,25 MM (0,01 KG/M) | Material | KG | 0.025 | 16.51
4.6 | Código | Banco | Descrição | Tipo | Und | Quant. | Valor Unit
Composição | 92779 | SINAPI | ARMAÇÃO DE PILAR OU VIGA DE UMA ESTRUTURA CONVENCIONAL DE CONCRETO ARMADO EM UMA EDIFICAÇÃO TÉRREA OU SOBRADO UTILIZANDO AÇO CA-50 DE 12,5 MM - MONTAGEM. AF_12/2015 | FUES - FUNDAÇÕES E ESTRUTURAS | KG | 1 | 10.35
Composição Auxiliar | 92795 | SINAPI | CORTE E DOBRA DE AÇO CA-50, DIÂMETRO DE 12,5 MM, UTILIZADO EM ESTRUTURAS DIVERSAS, EXCETO LAJES. AF_12/2015 | FUES - FUNDAÇÕES E ESTRUTURAS | KG | 1 | 7.5
Composição Auxiliar | 88245 | SINAPI | ARMADOR COM ENCARGOS COMPLEMENTARES | Livro SINAPI: Cálculos e Parâmetros | H | 0.0698 | 29.63
Composição Auxiliar | 88238 | SINAPI | AJUDANTE DE ARMADOR COM ENCARGOS COMPLEMENTARES | Livro SINAPI: Cálculos e Parâmetros | H | 0.0114 | 25.04
Insumo | 39017 | SINAPI | ESPACADOR / DISTANCIADOR CIRCULAR COM ENTRADA LATERAL, EM PLASTICO, PARA VERGALHAO *4,2 A 12,5* MM, COBRIMENTO 20 MM | Material | UN | 0.367 | 0.22
Insumo | 43132 | SINAPI | ARAME RECOZIDO 16 BWG, D = 1,65 MM (0,016 KG/M) OU 18 BWG, D = 1,25 MM (0,01 KG/M) | Material | KG | 0.025 | 16.51
4.7 | Código | Banco | Descrição | Tipo | Und | Quant. | Valor Unit
Composição | 92787 | SINAPI | ARMAÇÃO DE LAJE DE UMA ESTRUTURA CONVENCIONAL DE CONCRETO ARMADO EM UMA EDIFICAÇÃO TÉRREA OU SOBRADO UTILIZANDO AÇO CA-50 DE 10,0 MM - MONTAGEM. AF_12/2015 | FUES - FUNDAÇÕES E ESTRUTURAS | KG | 1 | 11.19
Composição Auxiliar | 88238 | SINAPI | AJUDANTE DE ARMADOR COM ENCARGOS COMPLEMENTARES | Livro SINAPI: Cálculos e Parâmetros | H | 0.0103 | 25.04
Composição Auxiliar | 92803 | SINAPI | CORTE E DOBRA DE AÇO CA-50, DIÂMETRO DE 10,0 MM. AF_06/2022 | Armação para Estruturas de Concreto Armado | KG | 1 | 8.58
Composição Auxiliar | 88245 | SINAPI | ARMADOR COM ENCARGOS COMPLEMENTARES | Livro SINAPI: Cálculos e Parâmetros | H | 0.0629 | 29.63
Insumo | 43132 | SINAPI | ARAME RECOZIDO 16 BWG, D = 1,65 MM (0,016 KG/M) OU 18 BWG, D = 1,25 MM (0,01 KG/M) | Material | KG | 0.025 | 16.51
Insumo | 39017 | SINAPI | ESPACADOR / DISTANCIADOR CIRCULAR COM ENTRADA LATERAL, EM PLASTICO, PARA VERGALHAO *4,2 A 12,5* MM, COBRIMENTO 20 MM | Material | UN | 0.357 | 0.22
4.8 | Código | Banco | Descrição | Tipo | Und | Quant. | Valor Unit
Composição | 96543 | SINAPI | ARMAÇÃO DE BLOCO UTILIZANDO AÇO CA-60 DE 5 MM - MONTAGEM. AF_01/2024 | Fundações Rasas (Blocos, Sapatas, Vigas Baldrame) | KG | 1 | 20.05
Composição Auxiliar | 88245 | SINAPI | ARMADOR COM ENCARGOS COMPLEMENTARES | Livro SINAPI: Cálculos e Parâmetros | H | 0.252 | 29.63
Composição Auxiliar | 88238 | SINAPI | AJUDANTE DE ARMADOR COM ENCARGOS COMPLEMENTARES | Livro SINAPI: Cálculos e Parâmetros | H | 0.097 | 25.04
Composição Auxiliar | 92800 | SINAPI | CORTE E DOBRA DE AÇO CA-60, DIÂMETRO DE 5,0 MM. AF_06/2022 | Armação para Estruturas de Concreto Armado | KG | 1 | 9.51
Insumo | 39017 | SINAPI | ESPACADOR / DISTANCIADOR CIRCULAR COM ENTRADA LATERAL, EM PLASTICO, PARA VERGALHAO *4,2 A 12,5* MM, COBRIMENTO 20 MM | Material | UN | 1.143 | 0.22
Insumo | 43132 | SINAPI | ARAME RECOZIDO 16 BWG, D = 1,65 MM (0,016 KG/M) OU 18 BWG, D = 1,25 MM (0,01 KG/M) | Material | KG | 0.025 | 16.51
4.9 | Código | Banco | Descrição | Tipo | Und | Quant. | Valor Unit
Composição | 96539 | SINAPI | FABRICAÇÃO, MONTAGEM E DESMONTAGEM DE FÔRMA PARA VIGA BALDRAME, EM CHAPA DE MADEIRA COMPENSADA RESINADA, E=17 MM, 2 UTILIZAÇÕES. AF_01/2024 | Fundações Rasas (Blocos, Sapatas, Vigas Baldrame) | m² | 1 | 134.58
Composição Auxiliar | 88239 | SINAPI | AJUDANTE DE CARPINTEIRO COM ENCARGOS COMPLEMENTARES | Livro SINAPI: Cálculos e Parâmetros | H | 0.773 | 24.88
Composição Auxiliar | 88262 | SINAPI | CARPINTEIRO DE FORMAS COM ENCARGOS COMPLEMENTARES | Livro SINAPI: Cálculos e Parâmetros | H | 1.909 | 29.41
Composição Auxiliar | 91692 | SINAPI | SERRA CIRCULAR DE BANCADA COM MOTOR ELÉTRICO POTÊNCIA DE 5HP, COM COIFA PARA DISCO 10" - CHP DIURNO. AF_08/2015 | Custos Horários Produtivo e Improdutivo dos Equipamentos | CHP | 0.026 | 27.19
Composição Auxiliar | 91693 | SINAPI | SERRA CIRCULAR DE BANCADA COM MOTOR ELÉTRICO POTÊNCIA DE 5HP, COM COIFA PARA DISCO 10" - CHI DIURNO. AF_08/2015 | Custos Horários Produtivo e Improdutivo dos Equipamentos | CHI | 0.106 | 25.75
Insumo | 40304 | SINAPI | PREGO DE ACO POLIDO COM CABECA DUPLA 17 X 27 (2 1/2 X 11) | Material | KG | 0.015 | 21.66
Insumo | 5073 | SINAPI | PREGO DE ACO POLIDO COM CABECA 17 X 24 (2 1/4 X 11) | Material | KG | 0.015 | 17.88
Insumo | 1358 | SINAPI | CHAPA/PAINEL DE MADEIRA COMPENSADA RESINADA (MADEIRITE RESINADO ROSA) PARA FORMA DE CONCRETO, DE 2200 X 1100 MM, E = 17 MM | Material | m² | 0.593 | 42.5
Insumo | 4491 | SINAPI | PONTALETE *7,5 X 7,5* CM EM PINUS, MISTA OU EQUIVALENTE DA REGIAO - BRUTA | Material | M | 2.294 | 10.66
Insumo | 20247 | SINAPI | PREGO DE ACO POLIDO COM CABECA 15 X 15 (1 1/4 X 13) | Material | KG | 0.017 | 19.43
Insumo | 4517 | SINAPI | SARRAFO *2,5 X 7,5* CM EM PINUS, MISTA OU EQUIVALENTE DA REGIAO - BRUTA | Material | M | 1.359 | 3.73
Insumo | 2692 | SINAPI | DESMOLDANTE PROTETOR PARA FORMAS DE MADEIRA, DE BASE OLEOSA EMULSIONADA EM AGUA | Material | L | 0.00955 | 7.46
4.10 | Código | Banco | Descrição | Tipo | Und | Quant. | Valor Unit
Composição | 96535 | SINAPI | FABRICAÇÃO, MONTAGEM E DESMONTAGEM DE FÔRMA PARA SAPATA, EM MADEIRA SERRADA, E=25 MM, 4 UTILIZAÇÕES. AF_01/2024 | Fundações Rasas (Blocos, Sapatas, Vigas Baldrame) | m² | 1 | 143.95
Composição Auxiliar | 91693 | SINAPI | SERRA CIRCULAR DE BANCADA COM MOTOR ELÉTRICO POTÊNCIA DE 5HP, COM COIFA PARA DISCO 10" - CHI DIURNO. AF_08/2015 | Custos Horários Produtivo e Improdutivo dos Equipamentos | CHI | 0.282 | 25.75
Composição Auxiliar | 88239 | SINAPI | AJUDANTE DE CARPINTEIRO COM ENCARGOS COMPLEMENTARES | Livro SINAPI: Cálculos e Parâmetros | H | 1.081 | 24.88
Composição Auxiliar | 91692 | SINAPI | SERRA CIRCULAR DE BANCADA COM MOTOR ELÉTRICO POTÊNCIA DE 5HP, COM COIFA PARA DISCO 10" - CHP DIURNO. AF_08/2015 | Custos Horários Produtivo e Improdutivo dos Equipamentos | CHP | 0.07 | 27.19
Composição Auxiliar | 88262 | SINAPI | CARPINTEIRO DE FORMAS COM ENCARGOS COMPLEMENTARES | Livro SINAPI: Cálculos e Parâmetros | H | 2.392 | 29.41
Insumo | 6212 | SINAPI | TABUA *2,5 X 30 CM EM PINUS, MISTA OU EQUIVALENTE DA REGIAO - BRUTA | Material | M | 1.227 | 17.67
Insumo | 4517 | SINAPI | SARRAFO *2,5 X 7,5* CM EM PINUS, MISTA OU EQUIVALENTE DA REGIAO - BRUTA | Material | M | 3.609 | 3.73
Insumo | 40304 | SINAPI | PREGO DE ACO POLIDO COM CABECA DUPLA 17 X 27 (2 1/2 X 11) | Material | KG | 0.047 | 21.66
Insumo | 5073 | SINAPI | PREGO DE ACO POLIDO COM CABECA 17 X 24 (2 1/4 X 11) | Material | KG | 0.038 | 17.88
Insumo | 5074 | SINAPI | PREGO DE ACO POLIDO COM CABECA 15 X 18 (1 1/2 X 13) | Material | KG | 0.005 | 19.66
Insumo | 2692 | SINAPI | DESMOLDANTE PROTETOR PARA FORMAS DE MADEIRA, DE BASE OLEOSA EMULSIONADA EM AGUA | Material | L | 0.0167 | 7.46
4.11 | Código | Banco | Descrição | Tipo | Und | Quant. | Valor Unit
Composição | 92460 | SINAPI | MONTAGEM E DESMONTAGEM DE FÔRMA DE VIGA, ESCORAMENTO METÁLICO, PÉ-DIREITO SIMPLES, EM CHAPA DE MADEIRA RESINADA, 6 UTILIZAÇÕES. AF_09/2020 | Fôrmas para Estruturas de Concreto Armado | m² | 1 | 138.61
Composição Auxiliar | 92265 | SINAPI | FABRICAÇÃO DE FÔRMA PARA VIGAS, EM CHAPA DE MADEIRA COMPENSADA RESINADA, E = 17 MM. AF_09/2020 | Fôrmas para Estruturas de Concreto Armado | m² | 0.297 | 118.06
Composição Auxiliar | 88262 | SINAPI | CARPINTEIRO DE FORMAS COM ENCARGOS COMPLEMENTARES | Livro SINAPI: Cálculos e Parâmetros | H | 1.511 | 29.41
Composição Auxiliar | 88239 | SINAPI | AJUDANTE DE CARPINTEIRO COM ENCARGOS COMPLEMENTARES | Livro SINAPI: Cálculos e Parâmetros | H | 0.277 | 24.88
Insumo | 40287 | SINAPI | LOCACAO DE BARRA DE ANCORAGEM DE 0,80 A 1,20 M DE EXTENSAO, COM ROSCA DE 5/8", INCLUINDO PORCA E FLANGE | Equipamento | MES | 0.474 | 8.25
Insumo | 40275 | SINAPI | LOCACAO DE VIGA SANDUICHE METALICA VAZADA PARA TRAVAMENTO DE PILARES, ALTURA DE *8* CM, LARGURA DE *6* CM E EXTENSAO DE 2 M | Equipamento | UNXMES | 0.0905 | 22.4
Insumo | 4491 | SINAPI | PONTALETE *7,5 X 7,5* CM EM PINUS, MISTA OU EQUIVALENTE DA REGIAO - BRUTA | Material | M | 0.372 | 10.66
Insumo | 2692 | SINAPI | DESMOLDANTE PROTETOR PARA FORMAS DE MADEIRA, DE BASE OLEOSA EMULSIONADA EM AGUA | Material | L | 0.01 | 7.46
Insumo | 10749 | SINAPI | LOCACAO DE ESCORA METALICA TELESCOPICA, COM ALTURA REGULAVEL DE *1,80* A *3,20* M, COM CAPACIDADE DE CARGA DE NO MINIMO 1000 KGF (10 KN), INCLUSO TRIPE E FORCADO | Equipamento | UNXMES | 1.186 | 24.85
Insumo | 40304 | SINAPI | PREGO DE ACO POLIDO COM CABECA DUPLA 17 X 27 (2 1/2 X 11) | Material | KG | 0.033 | 21.66
Insumo | 40339 | SINAPI | LOCACAO DE CRUZETA, SIMPLES, PARA ESCORA METALICA, COMPRIMENTO ENTRE 50 A 60 CM, PARA ESCORA DE 1,80 A 3,20 METROS E TUBO EXTERNO ATE 48 MM DE DIAMETRO | Equipamento | UNXMES | 1.186 | 7.51
4.12 | Código | Banco | Descrição | Tipo | Und | Quant. | Valor Unit
Composição | 92431 | SINAPI | MONTAGEM E DESMONTAGEM DE FÔRMA DE PILARES RETANGULARES E ESTRUTURAS SIMILARES, PÉ-DIREITO SIMPLES, EM CHAPA DE MADEIRA COMPENSADA PLASTIFICADA, 10 UTILIZAÇÕES. AF_09/2020 | Fôrmas para Estruturas de Concreto Armado | m² | 1 | 65.5
Composição Auxiliar | 88239 | SINAPI | AJUDANTE DE CARPINTEIRO COM ENCARGOS COMPLEMENTARES | Livro SINAPI: Cálculos e Parâmetros | H | 0.121 | 24.88
Composição Auxiliar | 88262 | SINAPI | CARPINTEIRO DE FORMAS COM ENCARGOS COMPLEMENTARES | Livro SINAPI: Cálculos e Parâmetros | H | 0.661 | 29.41
Composição Auxiliar | 92264 | SINAPI | FABRICAÇÃO DE FÔRMA PARA PILARES E ESTRUTURAS SIMILARES, EM CHAPA DE MADEIRA COMPENSADA PLASTIFICADA, E = 18 MM. AF_09/2020 | Fôrmas para Estruturas de Concreto Armado | m² | 0.105 | 207.5
Insumo | 40275 | SINAPI | LOCACAO DE VIGA SANDUICHE METALICA VAZADA PARA TRAVAMENTO DE PILARES, ALTURA DE *8* CM, LARGURA DE *6* CM E EXTENSAO DE 2 M | Equipamento | UNXMES | 0.393 | 22.4
Insumo | 2692 | SINAPI | DESMOLDANTE PROTETOR PARA FORMAS DE MADEIRA, DE BASE OLEOSA EMULSIONADA EM AGUA | Material | L | 0.004 | 7.46
Insumo | 40304 | SINAPI | PREGO DE ACO POLIDO COM CABECA DUPLA 17 X 27 (2 1/2 X 11) | Material | KG | 0.019 | 21.66
Insumo | 40287 | SINAPI | LOCACAO DE BARRA DE ANCORAGEM DE 0,80 A 1,20 M DE EXTENSAO, COM ROSCA DE 5/8", INCLUINDO PORCA E FLANGE | Equipamento | MES | 0.785 | 8.25
Insumo | 40271 | SINAPI | LOCACAO DE APRUMADOR METALICO DE PILAR, COM ALTURA E ANGULO REGULAVEIS, EXTENSAO DE *1,50* A *2,80* M | Equipamento | UNXMES | 0.196 | 21.43
4.13 | Código | Banco | Descrição | Tipo | Und | Quant. | Valor Unit
Composição | 92263 | SINAPI | FABRICAÇÃO DE FÔRMA PARA PILARES E ESTRUTURAS SIMILARES, EM CHAPA DE MADEIRA COMPENSADA RESINADA, E = 17 MM. AF_09/2020 | Fôrmas para Estruturas de Concreto Armado | m² | 1 | 168.67
Composição Auxiliar | 91693 | SINAPI | SERRA CIRCULAR DE BANCADA COM MOTOR ELÉTRICO POTÊNCIA DE 5HP, COM COIFA PARA DISCO 10" - CHI DIURNO. AF_08/2015 | Custos Horários Produtivo e Improdutivo dos Equipamentos | CHI | 0.255 | 25.75
Composição Auxiliar | 91692 | SINAPI | SERRA CIRCULAR DE BANCADA COM MOTOR ELÉTRICO POTÊNCIA DE 5HP, COM COIFA PARA DISCO 10" - CHP DIURNO. AF_08/2015 | Custos Horários Produtivo e Improdutivo dos Equipamentos | CHP | 0.063 | 27.19
Composição Auxiliar | 88262 | SINAPI | CARPINTEIRO DE FORMAS COM ENCARGOS COMPLEMENTARES | Livro SINAPI: Cálculos e Parâmetros | H | 1.18 | 29.41
Composição Auxiliar | 88239 | SINAPI | AJUDANTE DE CARPINTEIRO COM ENCARGOS COMPLEMENTARES | Livro SINAPI: Cálculos e Parâmetros | H | 0.25 | 24.88
Insumo | 4517 | SINAPI | SARRAFO *2,5 X 7,5* CM EM PINUS, MISTA OU EQUIVALENTE DA REGIAO - BRUTA | Material | M | 9.237 | 3.73
Insumo | 4491 | SINAPI | PONTALETE *7,5 X 7,5* CM EM PINUS, MISTA OU EQUIVALENTE DA REGIAO - BRUTA | Material | M | 2.308 | 10.66
Insumo | 5068 | SINAPI | PREGO DE ACO POLIDO COM CABECA 17 X 21 (2 X 11) | Material | KG | 0.208 | 17.55
Insumo | 1358 | SINAPI | CHAPA/PAINEL DE MADEIRA COMPENSADA RESINADA (MADEIRITE RESINADO ROSA) PARA FORMA DE CONCRETO, DE 2200 X 1100 MM, E = 17 MM | Material | m² | 1.336 | 42.5
4.14 | Código | Banco | Descrição | Tipo | Und | Quant. | Valor Unit
Composição | C4757 | SEINFRA | PRATELEIRA PRÉ-MOLDADA "IN LOCO" DE CONCRETO ESP.=5,0CM | 0 | m² | 1 | 276.97
Insumo | I2543 | SEINFRA | SERVENTE | Mão de Obra | H | 1.35 | 20.26
Insumo | I1917 | SEINFRA | TABUA DE 1" - L = 12cm | Material | M | 1.17 | 7.35
Insumo | I2391 | SEINFRA | PEDREIRO | Mão de Obra | H | 0.6 | 26.86
Insumo | I0121 | SEINFRA | ARMADOR/FERREIRO | Mão de Obra | H | 0.8408 | 26.86
Insumo | I0103 | SEINFRA | ARAME RECOZIDO N.18 BWG | Material | KG | 0.2102 | 16.53
Insumo | I0040 | SEINFRA | AJUDANTE DE ARMADOR/FERREIRO | Mão de Obra | H | 0.8408 | 21.1
Insumo | I1728 | SEINFRA | PREGO 18X27 (2.1/2" X 10) (APROXIMADAMENTE 198UN/KG) | Material | KG | 0.1 | 14.2
Insumo | I0498 | SEINFRA | CARPINTEIRO | Mão de Obra | H | 1.35 | 26.86
Insumo | I0682 | SEINFRA | BETONEIRA ELÉTRICA 580L (CHP) | Equipamento | H | 0.0357 | 27.6
Insumo | I0280 | SEINFRA | BRITA | Material | m³ | 0.0418 | 100.5
Insumo | I0108 | SEINFRA | AREIA GROSSA | Material | m³ | 0.0426 | 119.58
Insumo | I0041 | SEINFRA | AJUDANTE DE CARPINTEIRO | Mão de Obra | H | 1.35 | 21.1
Insumo | I0163 | SEINFRA | AÇO CA-50 | Material | KG | 10.51 | 7.1
Insumo | I0805 | SEINFRA | CIMENTO PORTLAND | Material | KG | 16.8 | 0.71
Insumo | I0526 | SEINFRA | CHAPA COMPENSADO PLASTIFICADO 12MM (1.22 X 2.44M) | Material | m² | 0.26 | 69.64
4.15 | Código | Banco | Descrição | Tipo | Und | Quant. | Valor Unit
Composição | 103670 | SINAPI | LANÇAMENTO COM USO DE BALDES, ADENSAMENTO E ACABAMENTO DE CONCRETO EM ESTRUTURAS. AF_02/2022 | Concretagem para Estruturas de Concreto Armado | m³ | 1 | 325.6
Composição Auxiliar | 90586 | SINAPI | VIBRADOR DE IMERSÃO, DIÂMETRO DE PONTEIRA 45MM, MOTOR ELÉTRICO TRIFÁSICO POTÊNCIA DE 2 CV - CHP DIURNO. AF_06/2015 | Custos Horários Produtivo e Improdutivo dos Equipamentos | CHP | 1.042 | 1.43
Composição Auxiliar | 88262 | SINAPI | CARPINTEIRO DE FORMAS COM ENCARGOS COMPLEMENTARES | Livro SINAPI: Cálculos e Parâmetros | H | 2.459 | 29.41
Composição Auxiliar | 90587 | SINAPI | VIBRADOR DE IMERSÃO, DIÂMETRO DE PONTEIRA 45MM, MOTOR ELÉTRICO TRIFÁSICO POTÊNCIA DE 2 CV - CHI DIURNO. AF_06/2015 | Custos Horários Produtivo e Improdutivo dos Equipamentos | CHI | 1.417 | 0.55
Composição Auxiliar | 88316 | SINAPI | SERVENTE COM ENCARGOS COMPLEMENTARES | Livro SINAPI: Cálculos e Parâmetros | H | 7.377 | 24.08
Composição Auxiliar | 88309 | SINAPI | PEDREIRO COM ENCARGOS COMPLEMENTARES | Livro SINAPI: Cálculos e Parâmetros | H | 2.459 | 29.85
4.16 | Código | Banco | Descrição | Tipo | Und | Quant. | Valor Unit
Composição | 94972 | SINAPI | CONCRETO FCK = 30MPA, TRAÇO 1:2,1:2,5 (EM MASSA SECA DE CIMENTO/ AREIA MÉDIA/ BRITA 1) - PREPARO MECÂNICO COM BETONEIRA 600 L. AF_05/2021 | Produção de Concreto | m³ | 1 | 571.43
Composição Auxiliar | 89225 | SINAPI | BETONEIRA CAPACIDADE NOMINAL DE 600 L, CAPACIDADE DE MISTURA 360 L, MOTOR ELÉTRICO TRIFÁSICO POTÊNCIA DE 4 CV, SEM CARREGADOR - CHP DIURNO. AF_05/2023 | Custos Horários Produtivo e Improdutivo dos Equipamentos | CHP | 0.6382 | 5.8
Composição Auxiliar | 88316 | SINAPI | SERVENTE COM ENCARGOS COMPLEMENTARES | Livro SINAPI: Cálculos e Parâmetros | H | 1.9633 | 24.08
Composição Auxiliar | 88377 | SINAPI | OPERADOR DE BETONEIRA ESTACIONÁRIA/MISTURADOR COM ENCARGOS COMPLEMENTARES | Livro SINAPI: Cálculos e Parâmetros | H | 1.24 | 22.59
Composição Auxiliar | 89226 | SINAPI | BETONEIRA CAPACIDADE NOMINAL DE 600 L, CAPACIDADE DE MISTURA 360 L, MOTOR ELÉTRICO TRIFÁSICO POTÊNCIA DE 4 CV, SEM CARREGADOR - CHI DIURNO. AF_05/2023 | Custos Horários Produtivo e Improdutivo dos Equipamentos | CHI | 0.6018 | 1.72
Insumo | 4721 | SINAPI | PEDRA BRITADA N. 1 (9,5 A 19 MM) POSTO PEDREIRA/FORNECEDOR, SEM FRETE | Material | m³ | 0.5927 | 108.35
Insumo | 370 | SINAPI | AREIA MEDIA - POSTO JAZIDA/FORNECEDOR (RETIRADO NA JAZIDA, SEM TRANSPORTE) | Material | m³ | 0.7119 | 137.5
Insumo | 1379 | SINAPI | CIMENTO PORTLAND COMPOSTO CP II-32 | Material | KG | 391.1663 | 0.7
4.17 | Código | Banco | Descrição | Tipo | Und | Quant. | Valor Unit
Composição | 93183 | SINAPI | VERGA PRÉ-MOLDADA PARA JANELAS COM MAIS DE 1,5 M DE VÃO. AF_03/2016 | FUES - FUNDAÇÕES E ESTRUTURAS | M | 1 | 67.49
Composição Auxiliar | 92270 | SINAPI | FABRICAÇÃO DE FÔRMA PARA VIGAS, COM MADEIRA SERRADA, E = 25 MM. AF_09/2020 | Fôrmas para Estruturas de Concreto Armado | m² | 0.217 | 186.63
Composição Auxiliar | 92802 | SINAPI | CORTE E DOBRA DE AÇO CA-50, DIÂMETRO DE 8,0 MM. AF_06/2022 | Armação para Estruturas de Concreto Armado | KG | 0.79 | 9.33
Composição Auxiliar | 88309 | SINAPI | PEDREIRO COM ENCARGOS COMPLEMENTARES | Livro SINAPI: Cálculos e Parâmetros | H | 0.068 | 29.85
Composição Auxiliar | 88316 | SINAPI | SERVENTE COM ENCARGOS COMPLEMENTARES | Livro SINAPI: Cálculos e Parâmetros | H | 0.094 | 24.08
Composição Auxiliar | 94970 | SINAPI | CONCRETO FCK = 20MPA, TRAÇO 1:2,7:3 (EM MASSA SECA DE CIMENTO/ AREIA MÉDIA/ BRITA 1) - PREPARO MECÂNICO COM BETONEIRA 600 L. AF_05/2021 | Produção de Concreto | m³ | 0.024 | 525.45
Composição Auxiliar | 87294 | SINAPI | ARGAMASSA TRAÇO 1:2:9 (EM VOLUME DE CIMENTO, CAL E AREIA MÉDIA ÚMIDA) PARA EMBOÇO/MASSA ÚNICA/ASSENTAMENTO DE ALVENARIA DE VEDAÇÃO, PREPARO MECÂNICO COM BETONEIRA 600 L. AF_08/2019 | Argamassas | m³ | 0.0019 | 706.61
Insumo | 39017 | SINAPI | ESPACADOR / DISTANCIADOR CIRCULAR COM ENTRADA LATERAL, EM PLASTICO, PARA VERGALHAO *4,2 A 12,5* MM, COBRIMENTO 20 MM | Material | UN | 6 | 0.22
Insumo | 2692 | SINAPI | DESMOLDANTE PROTETOR PARA FORMAS DE MADEIRA, DE BASE OLEOSA EMULSIONADA EM AGUA | Material | L | 0.007 | 7.46
4.18 | Código | Banco | Descrição | Tipo | Und | Quant. | Valor Unit
Composição | 93184 | SINAPI | VERGA PRÉ-MOLDADA COM ATÉ 1,5 M DE VÃO, ESPESSURA DE *20* CM. AF_03/2024 | Vergas, contravergas e fixação de alvenaria | M | 1 | 30.29
Composição Auxiliar | 94964 | SINAPI | CONCRETO FCK = 20MPA, TRAÇO 1:2,7:3 (EM MASSA SECA DE CIMENTO/ AREIA MÉDIA/ BRITA 1) - PREPARO MECÂNICO COM BETONEIRA 400 L. AF_05/2021 | Produção de Concreto | m³ | 0.021 | 539.2
Composição Auxiliar | 87294 | SINAPI | ARGAMASSA TRAÇO 1:2:9 (EM VOLUME DE CIMENTO, CAL E AREIA MÉDIA ÚMIDA) PARA EMBOÇO/MASSA ÚNICA/ASSENTAMENTO DE ALVENARIA DE VEDAÇÃO, PREPARO MECÂNICO COM BETONEIRA 600 L. AF_08/2019 | Argamassas | m³ | 0.0019 | 706.61
Composição Auxiliar | 88316 | SINAPI | SERVENTE COM ENCARGOS COMPLEMENTARES | Livro SINAPI: Cálculos e Parâmetros | H | 0.089 | 24.08
Composição Auxiliar | 92801 | SINAPI | CORTE E DOBRA DE AÇO CA-50, DIÂMETRO DE 6,3 MM. AF_06/2022 | Armação para Estruturas de Concreto Armado | KG | 0.49 | 9.46
Composição Auxiliar | 92270 | SINAPI | FABRICAÇÃO DE FÔRMA PARA VIGAS, COM MADEIRA SERRADA, E = 25 MM. AF_09/2020 | Fôrmas para Estruturas de Concreto Armado | m² | 0.042 | 186.63
Composição Auxiliar | 88309 | SINAPI | PEDREIRO COM ENCARGOS COMPLEMENTARES | Livro SINAPI: Cálculos e Parâmetros | H | 0.056 | 29.85
Insumo | 2692 | SINAPI | DESMOLDANTE PROTETOR PARA FORMAS DE MADEIRA, DE BASE OLEOSA EMULSIONADA EM AGUA | Material | L | 0.006 | 7.46
Insumo | 39017 | SINAPI | ESPACADOR / DISTANCIADOR CIRCULAR COM ENTRADA LATERAL, EM PLASTICO, PARA VERGALHAO *4,2 A 12,5* MM, COBRIMENTO 20 MM | Material | UN | 6 | 0.22
4.19 | Código | Banco | Descrição | Tipo | Und | Quant. | Valor Unit
Composição | 93197 | SINAPI | CONTRAVERGA MOLDADA IN LOCO EM CONCRETO, ESPESSURA DE *20* CM. AF_03/2024 | Vergas, contravergas e fixação de alvenaria | M | 1 | 60.15
Composição Auxiliar | 92270 | SINAPI | FABRICAÇÃO DE FÔRMA PARA VIGAS, COM MADEIRA SERRADA, E = 25 MM. AF_09/2020 | Fôrmas para Estruturas de Concreto Armado | m² | 0.076 | 186.63
Composição Auxiliar | 88316 | SINAPI | SERVENTE COM ENCARGOS COMPLEMENTARES | Livro SINAPI: Cálculos e Parâmetros | H | 0.168 | 24.08
Composição Auxiliar | 92802 | SINAPI | CORTE E DOBRA DE AÇO CA-50, DIÂMETRO DE 8,0 MM. AF_06/2022 | Armação para Estruturas de Concreto Armado | KG | 0.79 | 9.33
Composição Auxiliar | 88309 | SINAPI | PEDREIRO COM ENCARGOS COMPLEMENTARES | Livro SINAPI: Cálculos e Parâmetros | H | 0.335 | 29.85
Composição Auxiliar | 94964 | SINAPI | CONCRETO FCK = 20MPA, TRAÇO 1:2,7:3 (EM MASSA SECA DE CIMENTO/ AREIA MÉDIA/ BRITA 1) - PREPARO MECÂNICO COM BETONEIRA 400 L. AF_05/2021 | Produção de Concreto | m³ | 0.043 | 539.2
Insumo | 39017 | SINAPI | ESPACADOR / DISTANCIADOR CIRCULAR COM ENTRADA LATERAL, EM PLASTICO, PARA VERGALHAO *4,2 A 12,5* MM, COBRIMENTO 20 MM | Material | UN | 6 | 0.22
Insumo | 2692 | SINAPI | DESMOLDANTE PROTETOR PARA FORMAS DE MADEIRA, DE BASE OLEOSA EMULSIONADA EM AGUA | Material | L | 0.01 | 7.46
4.20 | Código | Banco | Descrição | Tipo | Und | Quant. | Valor Unit
Composição | 7823 | ORSE | Laje pré-fabricada treliçada para piso ou cobertura, intereixo 38cm, h=16cm, el. enchimento em EPS h=12cm, inclusive escoramento em madeira e capeamento 4cm. | Estruturas Pre-Moldadas de Concreto | m² | 1 | 233.38
Item | Código | Banco | Descrição | Tipo | Und | Quant. | Valor Unit
Composição | 10555 | ORSE | Encargos Complementares - Armador | Provisórios | h | 0.15 | 3.71
Insumo | 00006189/SINAPI | ORSE | Tabua nao aparelhada *2,5 x 30* cm, em macaranduba/massaranduba, angelim ou equivalente da regiao - bruta | Material | m | 0.62 | 30.01
Composição | 10549 | ORSE | Encargos Complementares - Servente | Provisórios | h | 2.1 | 3.87
Insumo | 00006111/SINAPI | ORSE | Servente de obras (horista) | Mão de Obra | h | 2.1 | 16.89
Insumo | 00004750/SINAPI | ORSE | Pedreiro (horista) | Mão de Obra | h | 0.47 | 22.45
Insumo | 00004718/SINAPI | ORSE | Pedra britada n. 2 (19 a 38 mm) posto pedreira/fornecedor, sem frete | Material | m³ | 0.0408 | 108.92
Insumo | 00000367/SINAPI | ORSE | Areia grossa - posto jazida/fornecedor (retirado na jazida, sem transporte) | Material | m³ | 0.06 | 139.29
Insumo | 00004509/SINAPI | ORSE | Sarrafo *2,5 x 10* cm em pinus, mista ou equivalente da regiao - bruta | Material | m | 1.03 | 5.41
Insumo | 7534 | ORSE | Laje pré-fabricada treliçada para piso ou cobertura, h=16cm, el. enchimento em bloco EPS, h=12cm | Material | m² | 1 | 70.97
Composição | 10551 | ORSE | Encargos Complementares - Carpinteiro | Provisórios | h | 0.81 | 3.82
Insumo | 00001213/SINAPI | ORSE | Carpinteiro de formas para concreto (horista) | Mão de Obra | h | 0.81 | 22.45
Insumo | 00001379/SINAPI | ORSE | Cimento portland composto cp ii-32 | Material | kg | 18 | 0.7
Insumo | 00005075/SINAPI | ORSE | Prego de aco polido com cabeca 18 x 30 (2 3/4 x 10) | Material | kg | 0.03 | 17.55
Insumo | 00004721/SINAPI | ORSE | Pedra britada n. 1 (9,5 a 19 mm) posto pedreira/fornecedor, sem frete | Material | m³ | 0.0136 | 108.35
Insumo | 00000378/SINAPI | ORSE | Armador (horista) | Mão de Obra | h | 0.15 | 22.45
Insumo | 1569 | ORSE | Madeira mista serrada (barrote) 6 x 6cm - 0,0036 m3/m (angelim, louro) | Material | m | 1.86 | 6.69
Insumo | 81 | ORSE | Aço ca-50 6,3 a 12,5 mm | Material | kg | 1.89 | 9.14
Composição | 10550 | ORSE | Encargos Complementares - Pedreiro | Provisórios | h | 0.47 | 3.74
Detalhamento de Cálculo ORSE
Item | Código | Banco | Descrição | Tipo | Und | Quant. | Valor Unit
Insumo | 10492 | ORSE | Cesta Básica | Material | un | 0.015885 | 205
Insumo | 10599 | ORSE | Protetor solar fps 30 com 120ml | Material | un | 0.006354 | 18
Insumo | 00012893/SINAPI | ORSE | Bota de seguranca com biqueira de aco e colarinho acolchoado | Material | par | 0.002743 | 88.33
Insumo | 158 | ORSE | Almoço (Participação do empregador) | Material | un | 0.35935 | 14
Insumo | 10585 | ORSE | Arco de serra | Material | un | 3e-05 | 20.9
Insumo | 2378 | ORSE | Vale transporte | Material | un | 0.29113 | 4.5
Insumo | 00012892/SINAPI | ORSE | Luva raspa de couro, cano curto (punho *7* cm) | Material | par | 0.008119 | 12.99
Insumo | 10517 | ORSE | Exames admissionais/demissionais (checkup) | Serviços | cj | 0.001412 | 300
Insumo | 10362 | ORSE | Seguro de vida e acidente em grupo | Serviços | un | 0.015885 | 12.54
Insumo | 941 | ORSE | Fardamento com mangas curta | Material | un | 0.005295 | 194.68
Insumo | 10586 | ORSE | Torquesa | Material | un | 3e-05 | 39
Insumo | 00012894/SINAPI | ORSE | Capa para chuva em pvc com forro de poliester, com capuz (amarela ou azul) | Material | un | 0.000706 | 24.02
Insumo | 00012895/SINAPI | ORSE | Capacete de seguranca aba frontal com suspensao de polietileno, sem jugular (classe b) | Material | un | 0.002118 | 16.13
Insumo | 1651 | ORSE | Óculos branco proteção | Material | pr | 0.002743 | 7
Insumo | 10761 | ORSE | Refeição - café da manhã ( café com leite e dois pães com manteiga) | Serviços | un | 0.35935 | 5
Insumo | 10596 | ORSE | Protetor auricular | Material | un | 0.015885 | 4.85
Insumo | 00006189/SINAPI | ORSE | Tabua nao aparelhada *2,5 x 30* cm, em macaranduba/massaranduba, angelim ou equivalente da regiao - bruta | Material | m | 0.62 | 30.01
Insumo | 4729 | ORSE | Marreta 1 kg com cabo | Material | un | 0.00021 | 37.8
Insumo | 10788 | ORSE | Pá quadrada | Material | un | 0.00042 | 36.9
Insumo | 00002711/SINAPI | ORSE | Carrinho de mao, em aco, com capacidade de *45 a 65* l / *100* kg, pneu com camara | Material | un | 0.00042 | 189.9
Insumo | 4728 | ORSE | Talhadeira chata 10" | Material | un | 0.00063 | 18.58
Insumo | 00006111/SINAPI | ORSE | Servente de obras (horista) | Mão de Obra | h | 2.1 | 16.89
Insumo | 00004750/SINAPI | ORSE | Pedreiro (horista) | Mão de Obra | h | 0.47 | 22.45
Insumo | 00004718/SINAPI | ORSE | Pedra britada n. 2 (19 a 38 mm) posto pedreira/fornecedor, sem frete | Material | m³ | 0.0408 | 108.92
Insumo | 00000367/SINAPI | ORSE | Areia grossa - posto jazida/fornecedor (retirado na jazida, sem transporte) | Material | m³ | 0.06 | 139.29
Insumo | 00004509/SINAPI | ORSE | Sarrafo *2,5 x 10* cm em pinus, mista ou equivalente da regiao - bruta | Material | m | 1.03 | 5.41
Insumo | 7534 | ORSE | Laje pré-fabricada treliçada para piso ou cobertura, h=16cm, el. enchimento em bloco EPS, h=12cm | Material | m² | 1 | 70.97
Insumo | 11244 | ORSE | Martelo com unha | Material | un | 0.000162 | 48.95
Insumo | 11249 | ORSE | Serra circular eletrica portatil | Equipamento | un | 8.1e-05 | 979.65
Insumo | 10578 | ORSE | Formão grande | Material | un | 0.000162 | 15.15
Insumo | 10579 | ORSE | Chave de fenda chata 30 cm | Material | un | 0.000162 | 26.89
Insumo | 11248 | ORSE | Furadeira e Parafusadeira eletrica Bosch ou Similar profissional | Equipamento | un | 8.1e-05 | 246
Insumo | 10577 | ORSE | Serrote 40cm | Material | un | 8.1e-05 | 36
Insumo | 00001213/SINAPI | ORSE | Carpinteiro de formas para concreto (horista) | Mão de Obra | h | 0.81 | 22.45
Insumo | 00001379/SINAPI | ORSE | Cimento portland composto cp ii-32 | Material | kg | 18 | 0.7
Insumo | 00005075/SINAPI | ORSE | Prego de aco polido com cabeca 18 x 30 (2 3/4 x 10) | Material | kg | 0.03 | 17.55
Insumo | 00004721/SINAPI | ORSE | Pedra britada n. 1 (9,5 a 19 mm) posto pedreira/fornecedor, sem frete | Material | m³ | 0.0136 | 108.35
Insumo | 00000378/SINAPI | ORSE | Armador (horista) | Mão de Obra | h | 0.15 | 22.45
Insumo | 1569 | ORSE | Madeira mista serrada (barrote) 6 x 6cm - 0,0036 m3/m (angelim, louro) | Material | m | 1.86 | 6.69
Insumo | 81 | ORSE | Aço ca-50 6,3 a 12,5 mm | Material | kg | 1.89 | 9.14
Insumo | 10790 | ORSE | Prumo de face | Material | un | 4.7e-05 | 25.95
Insumo | 11247 | ORSE | Serra mármore | Material | un | 4.7e-05 | 327.8
Insumo | 11265 | ORSE | Martelo de borracha com cabo | Material | un | 0.000188 | 18.75
Insumo | 10789 | ORSE | Nível de bolha de madeira | Material | un | 9.4e-05 | 15.4
Insumo | 11243 | ORSE | Martelo sem unha | Material | un | 4.7e-05 | 28
Insumo | 4174 | ORSE | Desempenadeira de aço lisa, cabo madeira, ref:143, Atlas ou similar | Material | un | 0.000235 | 12
Insumo | 11245 | ORSE | Desempoladeira de madeira 12x22 | Material | un | 0.000329 | 11.6
Insumo | 4722 | ORSE | Colher de pedreiro | Material | un | 0.000188 | 18.8
Insumo | 11264 | ORSE | Marreta de 1/2 kg com cabo | Material | un | 9.4e-05 | 13.52
Insumo | 10282 | ORSE | Regua de alumínio c/ 2,00m (para pedreiro) | Material | un | 9.4e-05 | 44
Insumo | 11246 | ORSE | Escala métrica de bambú | Material | Un | 0.000329 | 10.22
4.21 | Código | Banco | Descrição | Tipo | Und | Quant. | Valor Unit
Composição | 4953 | ORSE | Impermeabilização de alicerce e viga baldrame com 2 demãos de tinta asfálticatipo Neutrol da Vedacit ou similar, exceto argamassa impermeabilização | Tratamentos de Superfícies | m² | 1 | 26.44
Item | Código | Banco | Descrição | Tipo | Und | Quant. | Valor Unit
Insumo | 00007313/SINAPI | ORSE | Tinta asfaltica impermeabilizante diluida em solvente, para materiais cimenticios, metal e madeira | Material | l | 0.5 | 23.47
Insumo | 00006111/SINAPI | ORSE | Servente de obras (horista) | Mão de Obra | h | 0.2 | 16.89
Insumo | 00004783/SINAPI | ORSE | Pintor (horista) | Mão de Obra | h | 0.4 | 22.45
Composição | 10553 | ORSE | Encargos Complementares - Pintor | Provisórios | h | 0.4 | 3.94
Composição | 10549 | ORSE | Encargos Complementares - Servente | Provisórios | h | 0.2 | 3.87
Detalhamento de Cálculo ORSE
Item | Código | Banco | Descrição | Tipo | Und | Quant. | Valor Unit
Insumo | 00007313/SINAPI | ORSE | Tinta asfaltica impermeabilizante diluida em solvente, para materiais cimenticios, metal e madeira | Material | l | 0.5 | 23.47
Insumo | 00006111/SINAPI | ORSE | Servente de obras (horista) | Mão de Obra | h | 0.2 | 16.89
Insumo | 00004783/SINAPI | ORSE | Pintor (horista) | Mão de Obra | h | 0.4 | 22.45
Insumo | 4174 | ORSE | Desempenadeira de aço lisa, cabo madeira, ref:143, Atlas ou similar | Material | un | 0.0002 | 12
Insumo | 00012892/SINAPI | ORSE | Luva raspa de couro, cano curto (punho *7* cm) | Material | par | 0.00138 | 12.99
Insumo | 10761 | ORSE | Refeição - café da manhã ( café com leite e dois pães com manteiga) | Serviços | un | 0.06108 | 5
Insumo | 941 | ORSE | Fardamento com mangas curta | Material | un | 0.0009 | 194.68
Insumo | 10517 | ORSE | Exames admissionais/demissionais (checkup) | Serviços | cj | 0.00024 | 300
Insumo | 00012894/SINAPI | ORSE | Capa para chuva em pvc com forro de poliester, com capuz (amarela ou azul) | Material | un | 0.00012 | 24.02
Insumo | 10596 | ORSE | Protetor auricular | Material | un | 0.0027 | 4.85
Insumo | 00012893/SINAPI | ORSE | Bota de seguranca com biqueira de aco e colarinho acolchoado | Material | par | 0.00048 | 88.33
Insumo | 158 | ORSE | Almoço (Participação do empregador) | Material | un | 0.06108 | 14
Insumo | 10583 | ORSE | Trincha 3" | Material | un | 0.0018 | 11.98
Insumo | 10599 | ORSE | Protetor solar fps 30 com 120ml | Material | un | 0.00108 | 18
Insumo | 1651 | ORSE | Óculos branco proteção | Material | pr | 0.00048 | 7
Insumo | 4725 | ORSE | Espátula | Material | un | 0.00016 | 16.82
Insumo | 11250 | ORSE | Rolo lã de carneiro 20cm | Material | un | 0.00092 | 17.5
Insumo | 00012895/SINAPI | ORSE | Capacete de seguranca aba frontal com suspensao de polietileno, sem jugular (classe b) | Material | un | 0.00036 | 16.13
Insumo | 11252 | ORSE | Escada de aluminio de abrir com 7 degraus | Material | un | 4e-05 | 236.49
Insumo | 2378 | ORSE | Vale transporte | Material | un | 0.04498 | 4.5
Insumo | 11251 | ORSE | Pincel de seda 2" | Material | un | 0.0018 | 27.11
Insumo | 10492 | ORSE | Cesta Básica | Material | un | 0.0027 | 205
Insumo | 10362 | ORSE | Seguro de vida e acidente em grupo | Serviços | un | 0.0027 | 12.54
Insumo | 4729 | ORSE | Marreta 1 kg com cabo | Material | un | 2e-05 | 37.8
Insumo | 10788 | ORSE | Pá quadrada | Material | un | 4e-05 | 36.9
Insumo | 00002711/SINAPI | ORSE | Carrinho de mao, em aco, com capacidade de *45 a 65* l / *100* kg, pneu com camara | Material | un | 4e-05 | 189.9
Insumo | 4728 | ORSE | Talhadeira chata 10" | Material | un | 6e-05 | 18.58
4.22 | Código | Banco | Descrição | Tipo | Und | Quant. | Valor Unit
Composição | 90280 | SINAPI | GRAUTE FGK=25 MPA; TRAÇO 1:0,02:1,3:1,6 (EM MASSA SECA DE CIMENTO/ CAL/ AREIA GROSSA/ BRITA 0) - PREPARO MECÂNICO COM BETONEIRA 400 L. AF_09/2021 | Graute e Armação | m³ | 1 | 705.76
Composição Auxiliar | 88316 | SINAPI | SERVENTE COM ENCARGOS COMPLEMENTARES | Livro SINAPI: Cálculos e Parâmetros | H | 2.5492 | 24.08
Composição Auxiliar | 88377 | SINAPI | OPERADOR DE BETONEIRA ESTACIONÁRIA/MISTURADOR COM ENCARGOS COMPLEMENTARES | Livro SINAPI: Cálculos e Parâmetros | H | 1.6076 | 22.59
Composição Auxiliar | 88830 | SINAPI | BETONEIRA CAPACIDADE NOMINAL DE 400 L, CAPACIDADE DE MISTURA 280 L, MOTOR ELÉTRICO TRIFÁSICO POTÊNCIA DE 2 CV, SEM CARREGADOR - CHP DIURNO. AF_05/2023 | Custos Horários Produtivo e Improdutivo dos Equipamentos | CHP | 1.1143 | 2.05
Composição Auxiliar | 88831 | SINAPI | BETONEIRA CAPACIDADE NOMINAL DE 400 L, CAPACIDADE DE MISTURA 280 L, MOTOR ELÉTRICO TRIFÁSICO POTÊNCIA DE 2 CV, SEM CARREGADOR - CHI DIURNO. AF_05/2023 | Custos Horários Produtivo e Improdutivo dos Equipamentos | CHI | 0.4933 | 0.41
Insumo | 1379 | SINAPI | CIMENTO PORTLAND COMPOSTO CP II-32 | Material | KG | 515.4095 | 0.7
Insumo | 1106 | SINAPI | CAL HIDRATADA CH-I PARA ARGAMASSAS | Material | KG | 12.3698 | 1.75
Insumo | 367 | SINAPI | AREIA GROSSA - POSTO JAZIDA/FORNECEDOR (RETIRADO NA JAZIDA, SEM TRANSPORTE) | Material | m³ | 0.5798 | 139.29
Insumo | 4720 | SINAPI | PEDRA BRITADA N. 0, OU PEDRISCO (4,8 A 9,5 MM) POSTO PEDREIRA/FORNECEDOR, SEM FRETE | Material | m³ | 0.567 | 125.09
4.23 | Código | Banco | Descrição | Tipo | Und | Quant. | Valor Unit
Composição | 83730 | SINAPI | REPARO ESTRUTURAL DE ESTRUTURAS DE CONCRETO COM ARGAMASSA POLIMERICA DE ALTO DESEMPENHO, E=2 CM | REVE - REVESTIMENTO E TRATAMENTO DE SUPERFÍCIES | m² | 1 | 226.85
Composição Auxiliar | 88270 | SINAPI | IMPERMEABILIZADOR COM ENCARGOS COMPLEMENTARES | Livro SINAPI: Cálculos e Parâmetros | H | 0.75 | 29.85
Composição Auxiliar | 88243 | SINAPI | AJUDANTE ESPECIALIZADO COM ENCARGOS COMPLEMENTARES | Livro SINAPI: Cálculos e Parâmetros | H | 0.75 | 25.1
Insumo | 130 | SINAPI | ARGAMASSA POLIMERICA DE REPARO ESTRUTURAL, BICOMPONENTE | Material | KG | 42 | 4.42
4.24 | Código | Banco | Descrição | Tipo | Und | Quant. | Valor Unit
Composição | 4780 | ORSE | Aplicação de adesivo estrutural base resina epoxi, Compound Adesivo, Vedacit ou similar, aplicação em chumbamento e colagem dos mais diversos materiais deconstrução | Restauro | m² | 1 | 80.32
Item | Código | Banco | Descrição | Tipo | Und | Quant. | Valor Unit
Insumo | 00000131/SINAPI | ORSE | Adesivo estrutural a base de resina epoxi, bicomponente, pastoso (tixotropico) | Material | kg | 1.5 | 49.18
Insumo | 00004750/SINAPI | ORSE | Pedreiro (horista) | Mão de Obra | h | 0.25 | 22.45
Composição | 10550 | ORSE | Encargos Complementares - Pedreiro | Provisórios | h | 0.25 | 3.74
Detalhamento de Cálculo ORSE
Item | Código | Banco | Descrição | Tipo | Und | Quant. | Valor Unit
Insumo | 00000131/SINAPI | ORSE | Adesivo estrutural a base de resina epoxi, bicomponente, pastoso (tixotropico) | Material | kg | 1.5 | 49.18
Insumo | 00004750/SINAPI | ORSE | Pedreiro (horista) | Mão de Obra | h | 0.25 | 22.45
Insumo | 10517 | ORSE | Exames admissionais/demissionais (checkup) | Serviços | cj | 0.0001 | 300
Insumo | 941 | ORSE | Fardamento com mangas curta | Material | un | 0.000375 | 194.68
Insumo | 10492 | ORSE | Cesta Básica | Material | un | 0.001125 | 205
Insumo | 10599 | ORSE | Protetor solar fps 30 com 120ml | Material | un | 0.00045 | 18
Insumo | 00012893/SINAPI | ORSE | Bota de seguranca com biqueira de aco e colarinho acolchoado | Material | par | 0.0002 | 88.33
Insumo | 10790 | ORSE | Prumo de face | Material | un | 2.5e-05 | 25.95
Insumo | 11247 | ORSE | Serra mármore | Material | un | 2.5e-05 | 327.8
Insumo | 1651 | ORSE | Óculos branco proteção | Material | pr | 0.0002 | 7
Insumo | 00012892/SINAPI | ORSE | Luva raspa de couro, cano curto (punho *7* cm) | Material | par | 0.000575 | 12.99
Insumo | 11265 | ORSE | Martelo de borracha com cabo | Material | un | 0.0001 | 18.75
Insumo | 10789 | ORSE | Nível de bolha de madeira | Material | un | 5e-05 | 15.4
Insumo | 11243 | ORSE | Martelo sem unha | Material | un | 2.5e-05 | 28
Insumo | 10761 | ORSE | Refeição - café da manhã ( café com leite e dois pães com manteiga) | Serviços | un | 0.02545 | 5
Insumo | 10596 | ORSE | Protetor auricular | Material | un | 0.001125 | 4.85
Insumo | 4174 | ORSE | Desempenadeira de aço lisa, cabo madeira, ref:143, Atlas ou similar | Material | un | 0.000125 | 12
Insumo | 11245 | ORSE | Desempoladeira de madeira 12x22 | Material | un | 0.000175 | 11.6
Insumo | 4722 | ORSE | Colher de pedreiro | Material | un | 0.0001 | 18.8
Insumo | 11264 | ORSE | Marreta de 1/2 kg com cabo | Material | un | 5e-05 | 13.52
Insumo | 00012894/SINAPI | ORSE | Capa para chuva em pvc com forro de poliester, com capuz (amarela ou azul) | Material | un | 5e-05 | 24.02
Insumo | 00012895/SINAPI | ORSE | Capacete de seguranca aba frontal com suspensao de polietileno, sem jugular (classe b) | Material | un | 0.00015 | 16.13
Insumo | 10362 | ORSE | Seguro de vida e acidente em grupo | Serviços | un | 0.001125 | 12.54
Insumo | 158 | ORSE | Almoço (Participação do empregador) | Material | un | 0.02545 | 14
Insumo | 2378 | ORSE | Vale transporte | Material | un | 0.01635 | 4.5
Insumo | 10282 | ORSE | Regua de alumínio c/ 2,00m (para pedreiro) | Material | un | 5e-05 | 44
Insumo | 11246 | ORSE | Escala métrica de bambú | Material | Un | 0.000175 | 10.22
4.25 | Código | Banco | Descrição | Tipo | Und | Quant. | Valor Unit
Composição | 9463 | ORSE | Furo em concreto com broca de vídea, utilizando martele elétrico (diâmetro: 1" / profundidade: 40 cm) | Reparo, Proteção e Reforço de Estrutura de Concreto Armado | un | 1 | 27.02
Item | Código | Banco | Descrição | Tipo | Und | Quant. | Valor Unit
Composição | 10599 | ORSE | Encargos Complementares - Marteleteiro | Provisórios | h | 1.13 | 3.87
Insumo | 00004257/SINAPI | ORSE | Operador de martelete ou marteleteiro (horista) | Mão de Obra | h | 1.13 | 16.72
Insumo | 7897 | ORSE | Compressor Chiaperini Ar Direto G3 com KIT Pintura, Limpeza, Encher e Calibrar Pneus | Equipamento | h | 0.07 | 0.36
Insumo | 4983 | ORSE | Furadeira Industrial | Equipamento | h | 1.06 | 2.78
Insumo | 7898 | ORSE | Broca SDS plus 12x260mm | Material | un | 0.014 | 56.03
Detalhamento de Cálculo ORSE
Item | Código | Banco | Descrição | Tipo | Und | Quant. | Valor Unit
Insumo | 158 | ORSE | Almoço (Participação do empregador) | Material | un | 0.11503 | 14
Insumo | 10761 | ORSE | Refeição - café da manhã ( café com leite e dois pães com manteiga) | Serviços | un | 0.11503 | 5
Insumo | 00012894/SINAPI | ORSE | Capa para chuva em pvc com forro de poliester, com capuz (amarela ou azul) | Material | un | 0.000226 | 24.02
Insumo | 00012893/SINAPI | ORSE | Bota de seguranca com biqueira de aco e colarinho acolchoado | Material | par | 0.000904 | 88.33
Insumo | 2378 | ORSE | Vale transporte | Material | un | 0.10633 | 4.5
Insumo | 4728 | ORSE | Talhadeira chata 10" | Material | un | 0.000339 | 18.58
Insumo | 4729 | ORSE | Marreta 1 kg com cabo | Material | un | 0.000113 | 37.8
Insumo | 00012895/SINAPI | ORSE | Capacete de seguranca aba frontal com suspensao de polietileno, sem jugular (classe b) | Material | un | 0.000678 | 16.13
Insumo | 10362 | ORSE | Seguro de vida e acidente em grupo | Serviços | un | 0.005085 | 12.54
Insumo | 941 | ORSE | Fardamento com mangas curta | Material | un | 0.001695 | 194.68
Insumo | 00012892/SINAPI | ORSE | Luva raspa de couro, cano curto (punho *7* cm) | Material | par | 0.002599 | 12.99
Insumo | 10492 | ORSE | Cesta Básica | Material | un | 0.005085 | 205
Insumo | 10599 | ORSE | Protetor solar fps 30 com 120ml | Material | un | 0.002034 | 18
Insumo | 10517 | ORSE | Exames admissionais/demissionais (checkup) | Serviços | cj | 0.000452 | 300
Insumo | 10788 | ORSE | Pá quadrada | Material | un | 0.000226 | 36.9
Insumo | 10596 | ORSE | Protetor auricular | Material | un | 0.005085 | 4.85
Insumo | 1651 | ORSE | Óculos branco proteção | Material | pr | 0.000904 | 7
Insumo | 00002711/SINAPI | ORSE | Carrinho de mao, em aco, com capacidade de *45 a 65* l / *100* kg, pneu com camara | Material | un | 0.000226 | 189.9
Insumo | 00004257/SINAPI | ORSE | Operador de martelete ou marteleteiro (horista) | Mão de Obra | h | 1.13 | 16.72
Insumo | 7897 | ORSE | Compressor Chiaperini Ar Direto G3 com KIT Pintura, Limpeza, Encher e Calibrar Pneus | Equipamento | h | 0.07 | 0.36
Insumo | 4983 | ORSE | Furadeira Industrial | Equipamento | h | 1.06 | 2.78
Insumo | 7898 | ORSE | Broca SDS plus 12x260mm | Material | un | 0.014 | 56.03
4.26 | Código | Banco | Descrição | Tipo | Und | Quant. | Valor Unit
Composição | 7388 | ORSE | Preparação do substrato (superfície de concreto) e armadura por escovamento manual | Reparo, Proteção e Reforço de Estrutura de Concreto Armado | m² | 1 | 12
Item | Código | Banco | Descrição | Tipo | Und | Quant. | Valor Unit
Insumo | 00006111/SINAPI | ORSE | Servente de obras (horista) | Mão de Obra | h | 0.5 | 16.89
Insumo | 00000012/SINAPI | ORSE | Escova de aco, com cabo, *4 x 15* fileiras de cerdas | Material | un | 0.25 | 6.47
Composição | 10549 | ORSE | Encargos Complementares - Servente | Provisórios | h | 0.5 | 3.87
Detalhamento de Cálculo ORSE
Item | Código | Banco | Descrição | Tipo | Und | Quant. | Valor Unit
Insumo | 00006111/SINAPI | ORSE | Servente de obras (horista) | Mão de Obra | h | 0.5 | 16.89
Insumo | 00000012/SINAPI | ORSE | Escova de aco, com cabo, *4 x 15* fileiras de cerdas | Material | un | 0.25 | 6.47
Insumo | 10596 | ORSE | Protetor auricular | Material | un | 0.00225 | 4.85
Insumo | 1651 | ORSE | Óculos branco proteção | Material | pr | 0.0004 | 7
Insumo | 158 | ORSE | Almoço (Participação do empregador) | Material | un | 0.0509 | 14
Insumo | 10362 | ORSE | Seguro de vida e acidente em grupo | Serviços | un | 0.00225 | 12.54
Insumo | 10761 | ORSE | Refeição - café da manhã ( café com leite e dois pães com manteiga) | Serviços | un | 0.0509 | 5
Insumo | 941 | ORSE | Fardamento com mangas curta | Material | un | 0.00075 | 194.68
Insumo | 10517 | ORSE | Exames admissionais/demissionais (checkup) | Serviços | cj | 0.0002 | 300
Insumo | 10492 | ORSE | Cesta Básica | Material | un | 0.00225 | 205
Insumo | 00012895/SINAPI | ORSE | Capacete de seguranca aba frontal com suspensao de polietileno, sem jugular (classe b) | Material | un | 0.0003 | 16.13
Insumo | 4729 | ORSE | Marreta 1 kg com cabo | Material | un | 5e-05 | 37.8
Insumo | 10788 | ORSE | Pá quadrada | Material | un | 0.0001 | 36.9
Insumo | 00012893/SINAPI | ORSE | Bota de seguranca com biqueira de aco e colarinho acolchoado | Material | par | 0.0004 | 88.33
Insumo | 00002711/SINAPI | ORSE | Carrinho de mao, em aco, com capacidade de *45 a 65* l / *100* kg, pneu com camara | Material | un | 0.0001 | 189.9
Insumo | 2378 | ORSE | Vale transporte | Material | un | 0.04705 | 4.5
Insumo | 4728 | ORSE | Talhadeira chata 10" | Material | un | 0.00015 | 18.58
Insumo | 10599 | ORSE | Protetor solar fps 30 com 120ml | Material | un | 0.0009 | 18
Insumo | 00012892/SINAPI | ORSE | Luva raspa de couro, cano curto (punho *7* cm) | Material | par | 0.00115 | 12.99
Insumo | 00012894/SINAPI | ORSE | Capa para chuva em pvc com forro de poliester, com capuz (amarela ou azul) | Material | un | 0.0001 | 24.02
4.27 | Código | Banco | Descrição | Tipo | Und | Quant. | Valor Unit
Composição | 40197 | SBC | ESCORAMENTO TUBULAR METALICO PARA FORMAS/LAJES CONCRETO | ESTRUTURA | MES | 1 | 54.82
Insumo | 582 | SBC | ESCORAMENTO METALICO PARA LAJE DO TIPO SISTEMA TOPEC DA SH | Material | UN/MES | 1 | 39.93
Insumo | 99449 | SBC | AJUDANTE DE CARPINTEIRO | Mão de Obra | H | 0.423 | 15.7814
Insumo | 99350 | SBC | CARPINTEIRO DE FORMAS | Mão de Obra | H | 0.392 | 20.9777
4.28 | Código | Banco | Descrição | Tipo | Und | Quant. | Valor Unit
Composição | 95957 | SINAPI | (COMPOSIÇÃO REPRESENTATIVA) EXECUÇÃO DE ESTRUTURAS DE CONCRETO ARMADO, PARA EDIFICAÇÃO INSTITUCIONAL TÉRREA, FCK = 25 MPA. AF_01/2017 | FUES - FUNDAÇÕES E ESTRUTURAS | m³ | 1 | 3087.34
Composição Auxiliar | 92759 | SINAPI | ARMAÇÃO DE PILAR OU VIGA DE ESTRUTURA CONVENCIONAL DE CONCRETO ARMADO UTILIZANDO AÇO CA-60 DE 5,0 MM - MONTAGEM. AF_06/2022 | Armação para Estruturas de Concreto Armado | KG | 4.05 | 13.77
Composição Auxiliar | 92766 | SINAPI | ARMAÇÃO DE PILAR OU VIGA DE ESTRUTURA CONVENCIONAL DE CONCRETO ARMADO UTILIZANDO AÇO CA-50 DE 25,0 MM - MONTAGEM. AF_06/2022 | Armação para Estruturas de Concreto Armado | KG | 1.75 | 9.35
Composição Auxiliar | 92772 | SINAPI | ARMAÇÃO DE LAJE DE ESTRUTURA CONVENCIONAL DE CONCRETO ARMADO UTILIZANDO AÇO CA-50 DE 12,5 MM - MONTAGEM. AF_06/2022 | Armação para Estruturas de Concreto Armado | KG | 5.09 | 8.25
Composição Auxiliar | 92765 | SINAPI | ARMAÇÃO DE PILAR OU VIGA DE ESTRUTURA CONVENCIONAL DE CONCRETO ARMADO UTILIZANDO AÇO CA-50 DE 20,0 MM - MONTAGEM. AF_06/2022 | Armação para Estruturas de Concreto Armado | KG | 8.46 | 9.47
Composição Auxiliar | 92771 | SINAPI | ARMAÇÃO DE LAJE DE ESTRUTURA CONVENCIONAL DE CONCRETO ARMADO UTILIZANDO AÇO CA-50 DE 10,0 MM - MONTAGEM. AF_06/2022 | Armação para Estruturas de Concreto Armado | KG | 9.97 | 9.92
Composição Auxiliar | 96533 | SINAPI | FABRICAÇÃO, MONTAGEM E DESMONTAGEM DE FÔRMA PARA VIGA BALDRAME, EM MADEIRA SERRADA, E=25 MM, 2 UTILIZAÇÕES. AF_01/2024 | Fundações Rasas (Blocos, Sapatas, Vigas Baldrame) | m² | 2.85 | 108.51
Composição Auxiliar | 96547 | SINAPI | ARMAÇÃO DE BLOCO, VIGA BALDRAME OU SAPATA UTILIZANDO AÇO CA-50 DE 12,5 MM - MONTAGEM. AF_06/2017 | FUES - FUNDAÇÕES E ESTRUTURAS | KG | 1.32 | 10.47
Composição Auxiliar | 92761 | SINAPI | ARMAÇÃO DE PILAR OU VIGA DE ESTRUTURA CONVENCIONAL DE CONCRETO ARMADO UTILIZANDO AÇO CA-50 DE 8,0 MM - MONTAGEM. AF_06/2022 | Armação para Estruturas de Concreto Armado | KG | 1.6 | 11.79
Composição Auxiliar | 92768 | SINAPI | ARMAÇÃO DE LAJE DE ESTRUTURA CONVENCIONAL DE CONCRETO ARMADO UTILIZANDO AÇO CA-60 DE 5,0 MM - MONTAGEM. AF_06/2022 | Armação para Estruturas de Concreto Armado | KG | 3.28 | 13.19
Composição Auxiliar | 92770 | SINAPI | ARMAÇÃO DE LAJE DE ESTRUTURA CONVENCIONAL DE CONCRETO ARMADO UTILIZANDO AÇO CA-50 DE 8,0 MM - MONTAGEM. AF_06/2022 | Armação para Estruturas de Concreto Armado | KG | 11.44 | 11.25
Composição Auxiliar | 92510 | SINAPI | MONTAGEM E DESMONTAGEM DE FÔRMA DE LAJE MACIÇA, PÉ-DIREITO SIMPLES, EM CHAPA DE MADEIRA COMPENSADA RESINADA, 2 UTILIZAÇÕES. AF_09/2020 | Fôrmas para Estruturas de Concreto Armado | m² | 4.97 | 64.94
Composição Auxiliar | 96543 | SINAPI | ARMAÇÃO DE BLOCO UTILIZANDO AÇO CA-60 DE 5 MM - MONTAGEM. AF_01/2024 | Fundações Rasas (Blocos, Sapatas, Vigas Baldrame) | KG | 1.07 | 20.05
Composição Auxiliar | 96545 | SINAPI | ARMAÇÃO DE BLOCO UTILIZANDO AÇO CA-50 DE 8 MM - MONTAGEM. AF_01/2024 | Fundações Rasas (Blocos, Sapatas, Vigas Baldrame) | KG | 2.85 | 15.73
Composição Auxiliar | 92760 | SINAPI | ARMAÇÃO DE PILAR OU VIGA DE ESTRUTURA CONVENCIONAL DE CONCRETO ARMADO UTILIZANDO AÇO CA-50 DE 6,3 MM - MONTAGEM. AF_06/2022 | Armação para Estruturas de Concreto Armado | KG | 2.3 | 12.74
Composição Auxiliar | 96544 | SINAPI | ARMAÇÃO DE BLOCO UTILIZANDO AÇO CA-50 DE 6,3 MM - MONTAGEM. AF_01/2024 | Fundações Rasas (Blocos, Sapatas, Vigas Baldrame) | KG | 0.09 | 17.72
Composição Auxiliar | 103673 | SINAPI | LANÇAMENTO COM USO DE BOMBA, ADENSAMENTO E ACABAMENTO DE CONCRETO EM ESTRUTURAS. AF_02/2022 | Concretagem para Estruturas de Concreto Armado | m³ | 1 | 45.84
Composição Auxiliar | 92763 | SINAPI | ARMAÇÃO DE PILAR OU VIGA DE ESTRUTURA CONVENCIONAL DE CONCRETO ARMADO UTILIZANDO AÇO CA-50 DE 12,5 MM - MONTAGEM. AF_06/2022 | Armação para Estruturas de Concreto Armado | KG | 5.86 | 8.69
Composição Auxiliar | 92762 | SINAPI | ARMAÇÃO DE PILAR OU VIGA DE ESTRUTURA CONVENCIONAL DE CONCRETO ARMADO UTILIZANDO AÇO CA-50 DE 10,0 MM - MONTAGEM. AF_06/2022 | Armação para Estruturas de Concreto Armado | KG | 12.73 | 10.42
Composição Auxiliar | 92764 | SINAPI | ARMAÇÃO DE PILAR OU VIGA DE ESTRUTURA CONVENCIONAL DE CONCRETO ARMADO UTILIZANDO AÇO CA-50 DE 16,0 MM - MONTAGEM. AF_06/2022 | Armação para Estruturas de Concreto Armado | KG | 8.38 | 8.35
Composição Auxiliar | 92769 | SINAPI | ARMAÇÃO DE LAJE DE ESTRUTURA CONVENCIONAL DE CONCRETO ARMADO UTILIZANDO AÇO CA-50 DE 6,3 MM - MONTAGEM. AF_06/2022 | Armação para Estruturas de Concreto Armado | KG | 14.57 | 12.16
Composição Auxiliar | 96546 | SINAPI | ARMAÇÃO DE BLOCO UTILIZANDO AÇO CA-50 DE 10 MM - MONTAGEM. AF_01/2024 | Fundações Rasas (Blocos, Sapatas, Vigas Baldrame) | KG | 6.6 | 13.62
Composição Auxiliar | 92415 | SINAPI | MONTAGEM E DESMONTAGEM DE FÔRMA DE PILARES RETANGULARES E ESTRUTURAS SIMILARES, PÉ-DIREITO SIMPLES, EM CHAPA DE MADEIRA COMPENSADA RESINADA, 2 UTILIZAÇÕES. AF_09/2020 | Fôrmas para Estruturas de Concreto Armado | m² | 1.93 | 148.06
Composição Auxiliar | 92451 | SINAPI | MONTAGEM E DESMONTAGEM DE FÔRMA DE VIGA, ESCORAMENTO COM GARFO DE MADEIRA, PÉ-DIREITO SIMPLES, EM CHAPA DE MADEIRA RESINADA, 2 UTILIZAÇÕES. AF_09/2020 | Fôrmas para Estruturas de Concreto Armado | m² | 2.24 | 197.77
Insumo | 1527 | SINAPI | CONCRETO USINADO BOMBEAVEL, CLASSE DE RESISTENCIA C25, BRITA 0 E 1, SLUMP = 100 +/- 20 MM, COM BOMBEAMENTO (DISPONIBILIZACAO DE BOMBA), SEM O LANCAMENTO (NBR 8953) | Material | m³ | 1.103 | 512.38
5 |  |  | PAREDES E PAINEIS
5.1 | Código | Banco | Descrição | Tipo | Und | Quant. | Valor Unit
Composição | 103329 | SINAPI | ALVENARIA DE VEDAÇÃO DE BLOCOS CERÂMICOS FURADOS NA HORIZONTAL DE 9X19X19 CM (ESPESSURA 9 CM) E ARGAMASSA DE ASSENTAMENTO COM PREPARO MANUAL. AF_12/2021 | Alvenaria de Vedação | m² | 1 | 94.99
Composição Auxiliar | 87369 | SINAPI | ARGAMASSA TRAÇO 1:2:8 (EM VOLUME DE CIMENTO, CAL E AREIA MÉDIA ÚMIDA) PARA EMBOÇO/MASSA ÚNICA/ASSENTAMENTO DE ALVENARIA DE VEDAÇÃO, PREPARO MANUAL. AF_08/2019 | Argamassas | m³ | 0.0091 | 893.76
Composição Auxiliar | 88316 | SINAPI | SERVENTE COM ENCARGOS COMPLEMENTARES | Livro SINAPI: Cálculos e Parâmetros | H | 0.805 | 24.08
Composição Auxiliar | 88309 | SINAPI | PEDREIRO COM ENCARGOS COMPLEMENTARES | Livro SINAPI: Cálculos e Parâmetros | H | 1.61 | 29.85
Insumo | 37395 | SINAPI | PINO DE ACO COM FURO, HASTE = 27 MM (ACAO DIRETA) | Material | CENTO | 0.005 | 41.93
Insumo | 34557 | SINAPI | TELA DE ACO SOLDADA GALVANIZADA/ZINCADA PARA ALVENARIA, FIO D = *1,20 A 1,70* MM, MALHA 15 X 15 MM, (C X L) *50 X 7,5* CM | Material | M | 0.42 | 1.96
Insumo | 7271 | SINAPI | BLOCO CERAMICO / TIJOLO VAZADO PARA ALVENARIA DE VEDACAO, 8 FUROS NA HORIZONTAL DE 9 X 19 X 19 CM (L X A X C) | Material | UN | 28.31 | 0.65
5.2 | Código | Banco | Descrição | Tipo | Und | Quant. | Valor Unit
Composição | 101161 | SINAPI | ALVENARIA DE VEDAÇÃO COM ELEMENTO VAZADO DE CONCRETO (COBOGÓ) DE 7X50X50CM E ARGAMASSA DE ASSENTAMENTO COM PREPARO EM BETONEIRA. AF_05/2020 | Alvenarias Diversas | m² | 1 | 236.16
Composição Auxiliar | 100489 | SINAPI | ARGAMASSA TRAÇO 1:3 (EM VOLUME DE CIMENTO E AREIA MÉDIA ÚMIDA), PREPARO MECÂNICO COM BETONEIRA 600 L. AF_08/2019 | Argamassas | m³ | 0.01 | 641.15
Composição Auxiliar | 88309 | SINAPI | PEDREIRO COM ENCARGOS COMPLEMENTARES | Livro SINAPI: Cálculos e Parâmetros | H | 2.055 | 29.85
Composição Auxiliar | 88316 | SINAPI | SERVENTE COM ENCARGOS COMPLEMENTARES | Livro SINAPI: Cálculos e Parâmetros | H | 1.028 | 24.08
Insumo | 665 | SINAPI | ELEMENTO VAZADO DE CONCRETO, QUADRICULADO, 16 FUROS *50 X 50 X 7* CM | Material | UN | 3.95 | 35.79
5.3 | Código | Banco | Descrição | Tipo | Und | Quant. | Valor Unit
Composição | 101164 | SINAPI | ALVENARIA DE VEDAÇÃO COM BLOCO DE VIDRO, TIPO CANELADO, DE 8X19X19CM E ARGAMASSA DE ASSENTAMENTO COM PREPARO EM BETONEIRA. AF_05/2020 | Alvenarias Diversas | m² | 1 | 679.51
Composição Auxiliar | 87292 | SINAPI | ARGAMASSA TRAÇO 1:2:8 (EM VOLUME DE CIMENTO, CAL E AREIA MÉDIA ÚMIDA) PARA EMBOÇO/MASSA ÚNICA/ASSENTAMENTO DE ALVENARIA DE VEDAÇÃO, PREPARO MECÂNICO COM BETONEIRA 400 L. AF_08/2019 | Argamassas | m³ | 0.017 | 742.6
Composição Auxiliar | 88309 | SINAPI | PEDREIRO COM ENCARGOS COMPLEMENTARES | Livro SINAPI: Cálculos e Parâmetros | H | 4.199 | 29.85
Composição Auxiliar | 88316 | SINAPI | SERVENTE COM ENCARGOS COMPLEMENTARES | Livro SINAPI: Cálculos e Parâmetros | H | 2.1 | 24.08
Insumo | 715 | SINAPI | BLOCO / TIJOLO DE VIDRO INCOLOR, CANELADO / ONDULADO, *19 X 19 X 8* CM (A X L X E) | Material | UN | 25.68 | 19.85
Insumo | 43059 | SINAPI | ACO CA-60, 4,2 MM, OU 5,0 MM, OU 6,0 MM, OU 7,0 MM, VERGALHAO | Material | KG | 0.545 | 7.16
5.4 | Código | Banco | Descrição | Tipo | Und | Quant. | Valor Unit
Composição | 87878 | SINAPI | CHAPISCO APLICADO EM ALVENARIAS E ESTRUTURAS DE CONCRETO INTERNAS, COM COLHER DE PEDREIRO. ARGAMASSA TRAÇO 1:3 COM PREPARO MANUAL. AF_10/2022 | Chapisco | m² | 1 | 5.44
Composição Auxiliar | 88309 | SINAPI | PEDREIRO COM ENCARGOS COMPLEMENTARES | Livro SINAPI: Cálculos e Parâmetros | H | 0.0681 | 29.85
Composição Auxiliar | 87377 | SINAPI | ARGAMASSA TRAÇO 1:3 (EM VOLUME DE CIMENTO E AREIA GROSSA ÚMIDA) PARA CHAPISCO CONVENCIONAL, PREPARO MANUAL. AF_08/2019 | Argamassas | m³ | 0.0037 | 758.43
Composição Auxiliar | 88316 | SINAPI | SERVENTE COM ENCARGOS COMPLEMENTARES | Livro SINAPI: Cálculos e Parâmetros | H | 0.0255 | 24.08
5.5 | Código | Banco | Descrição | Tipo | Und | Quant. | Valor Unit
Composição | 87887 | SINAPI | CHAPISCO APLICADO NO TETO OU EM ESTRUTURA, COM DESEMPENADEIRA DENTADA. ARGAMASSA INDUSTRIALIZADA COM PREPARO EM MISTURADOR 300 KG. AF_10/2022 | Chapisco | m² | 1 | 19.16
Composição Auxiliar | 88316 | SINAPI | SERVENTE COM ENCARGOS COMPLEMENTARES | Livro SINAPI: Cálculos e Parâmetros | H | 0.0486 | 24.08
Composição Auxiliar | 88309 | SINAPI | PEDREIRO COM ENCARGOS COMPLEMENTARES | Livro SINAPI: Cálculos e Parâmetros | H | 0.1295 | 29.85
Composição Auxiliar | 87396 | SINAPI | ARGAMASSA INDUSTRIALIZADA PARA CHAPISCO COLANTE, PREPARO COM MISTURADOR DE EIXO HORIZONTAL DE 300 KG. AF_08/2019 | Argamassas | m³ | 0.0034 | 4158.21
5.6 | Código | Banco | Descrição | Tipo | Und | Quant. | Valor Unit
Composição | 89173 | SINAPI | (COMPOSIÇÃO REPRESENTATIVA) DO SERVIÇO DE EMBOÇO/MASSA ÚNICA, APLICADO MANUALMENTE, TRAÇO 1:2:8, EM BETONEIRA DE 400L, PAREDES INTERNAS, COM EXECUÇÃO DE TALISCAS, EDIFICAÇÃO HABITACIONAL UNIFAMILIAR (CASAS) E EDIFICAÇÃO PÚBLICA PADRÃO. AF_12/2014 | REVE - REVESTIMENTO E TRATAMENTO DE SUPERFÍCIES | m² | 1 | 42.51
Composição Auxiliar | 87531 | SINAPI | EMBOÇO, EM ARGAMASSA TRAÇO 1:2:8, PREPARO MECÂNICO, APLICADO MANUALMENTE EM PAREDES INTERNAS DE AMBIENTES COM ÁREA ENTRE 5M² E 10M², E = 17,5MM, COM TALISCAS. AF_03/2024 | Massa Única Interna | m² | 0.154 | 41
Composição Auxiliar | 87527 | SINAPI | EMBOÇO, EM ARGAMASSA TRAÇO 1:2:8, PREPARO MECÂNICO, APLICADO MANUALMENTE EM PAREDES INTERNAS DE AMBIENTES COM ÁREA MENOR QUE 5M², E =17,5MM, COM TALISCAS. AF_03/2024 | Massa Única Interna | m² | 0.1121 | 45.65
Composição Auxiliar | 87529 | SINAPI | MASSA ÚNICA, EM ARGAMASSA TRAÇO 1:2:8, PREPARO MECÂNICO, APLICADA MANUALMENTE EM PAREDES INTERNAS DE AMBIENTES COM ÁREA ENTRE 5M² E 10M², E = 17,5MM, COM TALISCAS. AF_03/2024 | Massa Única Interna | m² | 0.7339 | 42.35
5.7 | Código | Banco | Descrição | Tipo | Und | Quant. | Valor Unit
Composição | 1100129 | CAERN | CAPIAÇO COM ARGAMASSA DE CIMENTO E AREIA MÉDIA, TRAÇO 1:3, LARGURA DE 10 CM E ESPESSURA DE 2 CM - UTILIZADO EM ALVENARIA/ESTRUTURA EXISTENTE.R_11/2020 | 11001 | m | 1 | 23.92
Composição Auxiliar | 88309 | SINAPI | PEDREIRO COM ENCARGOS COMPLEMENTARES | Livro SINAPI: Cálculos e Parâmetros | H | 0.47 | 29.85
Composição Auxiliar | 88316 | SINAPI | SERVENTE COM ENCARGOS COMPLEMENTARES | Livro SINAPI: Cálculos e Parâmetros | H | 0.171 | 24.08
Composição Auxiliar | 88629 | SINAPI | ARGAMASSA TRAÇO 1:3 (EM VOLUME DE CIMENTO E AREIA MÉDIA ÚMIDA), PREPARO MANUAL. AF_08/2019 | Argamassas | m³ | 0.00752 | 767.19
5.8 | Código | Banco | Descrição | Tipo | Und | Quant. | Valor Unit
Composição | 87275 | SINAPI | REVESTIMENTO CERÂMICO PARA PAREDES INTERNAS COM PLACAS TIPO ESMALTADA DE DIMENSÕES 33X45 CM APLICADAS A MEIA ALTURA DAS PAREDES. AF_02/2023_PE | Revestimentos Cerâmicos Internos | m² | 1 | 77.83
Composição Auxiliar | 88256 | SINAPI | AZULEJISTA OU LADRILHEIRO COM ENCARGOS COMPLEMENTARES | Livro SINAPI: Cálculos e Parâmetros | H | 0.8882 | 29.71
Composição Auxiliar | 88316 | SINAPI | SERVENTE COM ENCARGOS COMPLEMENTARES | Livro SINAPI: Cálculos e Parâmetros | H | 0.3669 | 24.08
Insumo | 34357 | SINAPI | REJUNTE CIMENTICIO, QUALQUER COR | Material | KG | 0.222 | 5.87
Insumo | 536 | SINAPI | REVESTIMENTO PARA PAREDE, EM CERAMICA ESMALTADA, FORMATO MENOR OU IGUAL A 2025 CM2 | Material | m² | 1.0932 | 31.52
Insumo | 1381 | SINAPI | ARGAMASSA COLANTE AC I PARA CERAMICAS | Material | KG | 6.85 | 1
5.9 | Código | Banco | Descrição | Tipo | Und | Quant. | Valor Unit
Composição | 4440 | ORSE | Revestimento cerâmico para parede, 10 x 10 cm, Elizabeth, linha lux neve, aplicado com argamassa industrializada ac-ii, rejuntado, exclusive regularizaçãode base ou emboço - Rev 04 | Azulejos e Cerâmicas | m² | 1 | 54.72
Item | Código | Banco | Descrição | Tipo | Und | Quant. | Valor Unit
Insumo | 00006111/SINAPI | ORSE | Servente de obras (horista) | Mão de Obra | h | 0.34 | 16.89
Insumo | 00004750/SINAPI | ORSE | Pedreiro (horista) | Mão de Obra | h | 0.4 | 22.45
Insumo | 2540 | ORSE | Rejunte colorido flexivel para revestimentos cerâmicos | Material | kg | 0.66 | 3.5
Composição | 10550 | ORSE | Encargos Complementares - Pedreiro | Provisórios | h | 0.4 | 3.74
Insumo | 3964 | ORSE | Cerâmica 10 x 10 cm, Elizabeth, linha lux neve ou similar | Material | m² | 1.05 | 27.5
Composição | 3407 | ORSE | Argamassa industrializada AC-II, Votomassa ou similar | Argamassas | kg | 4 | 1.5
Composição | 10549 | ORSE | Encargos Complementares - Servente | Provisórios | h | 0.34 | 3.87
Detalhamento de Cálculo ORSE
Item | Código | Banco | Descrição | Tipo | Und | Quant. | Valor Unit
Insumo | 00006111/SINAPI | ORSE | Servente de obras (horista) | Mão de Obra | h | 0.368 | 16.89
Insumo | 00004750/SINAPI | ORSE | Pedreiro (horista) | Mão de Obra | h | 0.4 | 22.45
Insumo | 2540 | ORSE | Rejunte colorido flexivel para revestimentos cerâmicos | Material | kg | 0.66 | 3.5
Insumo | 10517 | ORSE | Exames admissionais/demissionais (checkup) | Serviços | cj | 0.0003072 | 300
Insumo | 941 | ORSE | Fardamento com mangas curta | Material | un | 0.001152 | 194.68
Insumo | 10492 | ORSE | Cesta Básica | Material | un | 0.003456 | 205
Insumo | 10599 | ORSE | Protetor solar fps 30 com 120ml | Material | un | 0.0013824 | 18
Insumo | 00012893/SINAPI | ORSE | Bota de seguranca com biqueira de aco e colarinho acolchoado | Material | par | 0.0006144 | 88.33
Insumo | 10790 | ORSE | Prumo de face | Material | un | 4e-05 | 25.95
Insumo | 11247 | ORSE | Serra mármore | Material | un | 4e-05 | 327.8
Insumo | 1651 | ORSE | Óculos branco proteção | Material | pr | 0.0006144 | 7
Insumo | 00012892/SINAPI | ORSE | Luva raspa de couro, cano curto (punho *7* cm) | Material | par | 0.0017664 | 12.99
Insumo | 11265 | ORSE | Martelo de borracha com cabo | Material | un | 0.00016 | 18.75
Insumo | 10789 | ORSE | Nível de bolha de madeira | Material | un | 8e-05 | 15.4
Insumo | 11243 | ORSE | Martelo sem unha | Material | un | 4e-05 | 28
Insumo | 10761 | ORSE | Refeição - café da manhã ( café com leite e dois pães com manteiga) | Serviços | un | 0.078182 | 5
Insumo | 10596 | ORSE | Protetor auricular | Material | un | 0.003456 | 4.85
Insumo | 4174 | ORSE | Desempenadeira de aço lisa, cabo madeira, ref:143, Atlas ou similar | Material | un | 0.0002 | 12
Insumo | 11245 | ORSE | Desempoladeira de madeira 12x22 | Material | un | 0.00028 | 11.6
Insumo | 4722 | ORSE | Colher de pedreiro | Material | un | 0.00016 | 18.8
Insumo | 11264 | ORSE | Marreta de 1/2 kg com cabo | Material | un | 8e-05 | 13.52
Insumo | 00012894/SINAPI | ORSE | Capa para chuva em pvc com forro de poliester, com capuz (amarela ou azul) | Material | un | 0.0001536 | 24.02
Insumo | 00012895/SINAPI | ORSE | Capacete de seguranca aba frontal com suspensao de polietileno, sem jugular (classe b) | Material | un | 0.0004608 | 16.13
Insumo | 10362 | ORSE | Seguro de vida e acidente em grupo | Serviços | un | 0.003456 | 12.54
Insumo | 158 | ORSE | Almoço (Participação do empregador) | Material | un | 0.078182 | 14
Insumo | 2378 | ORSE | Vale transporte | Material | un | 0.060789 | 4.5
Insumo | 10282 | ORSE | Regua de alumínio c/ 2,00m (para pedreiro) | Material | un | 8e-05 | 44
Insumo | 11246 | ORSE | Escala métrica de bambú | Material | Un | 0.00028 | 10.22
Insumo | 3964 | ORSE | Cerâmica 10 x 10 cm, Elizabeth, linha lux neve ou similar | Material | m² | 1.05 | 27.5
Insumo | 2684 | ORSE | Argamassa industrializada Votomassa AC-II, ou similar | Material | kg | 3.36 | 1.67
Insumo | 4729 | ORSE | Marreta 1 kg com cabo | Material | un | 3.68e-05 | 37.8
Insumo | 10788 | ORSE | Pá quadrada | Material | un | 7.36e-05 | 36.9
Insumo | 00002711/SINAPI | ORSE | Carrinho de mao, em aco, com capacidade de *45 a 65* l / *100* kg, pneu com camara | Material | un | 7.36e-05 | 189.9
Insumo | 4728 | ORSE | Talhadeira chata 10" | Material | un | 0.0001104 | 18.58
5.10 | Código | Banco | Descrição | Tipo | Und | Quant. | Valor Unit
Composição | 12418 | ORSE | Revestimento cerâmico para piso ou parede, 30 x 60 cm, linha cetim bianco ou similar, Portobello ou similar, aplicado com argamassa industrializada ac-i, rejuntado, exclusive regularização de base ou emboço | Azulejos e Cerâmicas | m² | 1 | 133.17
Item | Código | Banco | Descrição | Tipo | Und | Quant. | Valor Unit
Composição | 3406 | ORSE | Argamassa industrializada AC-I, Votomassa ou similar | Argamassas | kg | 4.5 | 0.92
Composição | 10549 | ORSE | Encargos Complementares - Servente | Provisórios | h | 0.45 | 3.87
Composição | 10550 | ORSE | Encargos Complementares - Pedreiro | Provisórios | h | 0.55 | 3.74
Insumo | 13218 | ORSE | Cerâmica 30 x 60 cm, Portobello, linha cetim bianco ou similar | Material | m² | 1.05 | 99
Insumo | 00004750/SINAPI | ORSE | Pedreiro (horista) | Mão de Obra | h | 0.55 | 22.45
Insumo | 00006111/SINAPI | ORSE | Servente de obras (horista) | Mão de Obra | h | 0.45 | 16.89
Insumo | 2540 | ORSE | Rejunte colorido flexivel para revestimentos cerâmicos | Material | kg | 0.38 | 3.5
Detalhamento de Cálculo ORSE
Item | Código | Banco | Descrição | Tipo | Und | Quant. | Valor Unit
Insumo | 00006111/SINAPI | ORSE | Servente de obras (horista) | Mão de Obra | h | 0.4815 | 16.89
Insumo | 00000371/SINAPI | ORSE | Argamassa industrializada multiuso, para revestimento interno e externo e assentamento de blocos diversos | Material | kg | 3.78 | 1.09
Insumo | 10596 | ORSE | Protetor auricular | Material | un | 0.0046418 | 4.85
Insumo | 1651 | ORSE | Óculos branco proteção | Material | pr | 0.0008252 | 7
Insumo | 158 | ORSE | Almoço (Participação do empregador) | Material | un | 0.10501 | 14
Insumo | 10362 | ORSE | Seguro de vida e acidente em grupo | Serviços | un | 0.0046418 | 12.54
Insumo | 10761 | ORSE | Refeição - café da manhã ( café com leite e dois pães com manteiga) | Serviços | un | 0.10501 | 5
Insumo | 941 | ORSE | Fardamento com mangas curta | Material | un | 0.0015473 | 194.68
Insumo | 10517 | ORSE | Exames admissionais/demissionais (checkup) | Serviços | cj | 0.0004126 | 300
Insumo | 10492 | ORSE | Cesta Básica | Material | un | 0.0046418 | 205
Insumo | 00012895/SINAPI | ORSE | Capacete de seguranca aba frontal com suspensao de polietileno, sem jugular (classe b) | Material | un | 0.0006189 | 16.13
Insumo | 4729 | ORSE | Marreta 1 kg com cabo | Material | un | 4.815e-05 | 37.8
Insumo | 10788 | ORSE | Pá quadrada | Material | un | 9.63e-05 | 36.9
Insumo | 00012893/SINAPI | ORSE | Bota de seguranca com biqueira de aco e colarinho acolchoado | Material | par | 0.0008252 | 88.33
Insumo | 00002711/SINAPI | ORSE | Carrinho de mao, em aco, com capacidade de *45 a 65* l / *100* kg, pneu com camara | Material | un | 9.63e-05 | 189.9
Insumo | 2378 | ORSE | Vale transporte | Material | un | 0.081279 | 4.5
Insumo | 4728 | ORSE | Talhadeira chata 10" | Material | un | 0.00014445 | 18.58
Insumo | 10599 | ORSE | Protetor solar fps 30 com 120ml | Material | un | 0.0018567 | 18
Insumo | 00012892/SINAPI | ORSE | Luva raspa de couro, cano curto (punho *7* cm) | Material | par | 0.0023724 | 12.99
Insumo | 00012894/SINAPI | ORSE | Capa para chuva em pvc com forro de poliester, com capuz (amarela ou azul) | Material | un | 0.0002063 | 24.02
Insumo | 10790 | ORSE | Prumo de face | Material | un | 5.5e-05 | 25.95
Insumo | 11247 | ORSE | Serra mármore | Material | un | 5.5e-05 | 327.8
Insumo | 11265 | ORSE | Martelo de borracha com cabo | Material | un | 0.00022 | 18.75
Insumo | 10789 | ORSE | Nível de bolha de madeira | Material | un | 0.00011 | 15.4
Insumo | 11243 | ORSE | Martelo sem unha | Material | un | 5.5e-05 | 28
Insumo | 4174 | ORSE | Desempenadeira de aço lisa, cabo madeira, ref:143, Atlas ou similar | Material | un | 0.000275 | 12
Insumo | 11245 | ORSE | Desempoladeira de madeira 12x22 | Material | un | 0.000385 | 11.6
Insumo | 4722 | ORSE | Colher de pedreiro | Material | un | 0.00022 | 18.8
Insumo | 11264 | ORSE | Marreta de 1/2 kg com cabo | Material | un | 0.00011 | 13.52
Insumo | 10282 | ORSE | Regua de alumínio c/ 2,00m (para pedreiro) | Material | un | 0.00011 | 44
Insumo | 11246 | ORSE | Escala métrica de bambú | Material | Un | 0.000385 | 10.22
Insumo | 13218 | ORSE | Cerâmica 30 x 60 cm, Portobello, linha cetim bianco ou similar | Material | m² | 1.05 | 99
Insumo | 00004750/SINAPI | ORSE | Pedreiro (horista) | Mão de Obra | h | 0.55 | 22.45
Insumo | 2540 | ORSE | Rejunte colorido flexivel para revestimentos cerâmicos | Material | kg | 0.38 | 3.5
5.11 | Código | Banco | Descrição | Tipo | Und | Quant. | Valor Unit
Composição | 87274 | SINAPI | REVESTIMENTO CERÂMICO PARA PAREDES INTERNAS COM PLACAS TIPO ESMALTADA EXTRA DE DIMENSÕES 33X45 CM APLICADAS EM AMBIENTES DE ÁREA MENOR QUE 5 M² A MEIA ALTURA DAS PAREDES. AF_06/2014 | REVE - REVESTIMENTO E TRATAMENTO DE SUPERFÍCIES | m² | 1 | 84.13
Composição Auxiliar | 88256 | SINAPI | AZULEJISTA OU LADRILHEIRO COM ENCARGOS COMPLEMENTARES | Livro SINAPI: Cálculos e Parâmetros | H | 1.02 | 29.71
Composição Auxiliar | 88316 | SINAPI | SERVENTE COM ENCARGOS COMPLEMENTARES | Livro SINAPI: Cálculos e Parâmetros | H | 0.5 | 24.08
Insumo | 536 | SINAPI | REVESTIMENTO PARA PAREDE, EM CERAMICA ESMALTADA, FORMATO MENOR OU IGUAL A 2025 CM2 | Material | m² | 1.09 | 31.52
Insumo | 1381 | SINAPI | ARGAMASSA COLANTE AC I PARA CERAMICAS | Material | KG | 6.14 | 1
Insumo | 34357 | SINAPI | REJUNTE CIMENTICIO, QUALQUER COR | Material | KG | 0.22 | 5.87
5.12 | Código | Banco | Descrição | Tipo | Und | Quant. | Valor Unit
Composição | 23471 | SBC | FORNECIMENTO E MONTAGEM DE PAINEL DIVISORIO CEGO | REFORMA E RECONSTRUCAO | m² | 1 | 109.34
Insumo | 99449 | SBC | AJUDANTE DE CARPINTEIRO | Mão de Obra | H | 3.203 | 15.7814
Insumo | 99360 | SBC | CARPINTEIRO DE ESQUADRIA | Mão de Obra | H | 2.803 | 20.9777
5.13 | Código | Banco | Descrição | Tipo | Und | Quant. | Valor Unit
Composição | 11179 | ORSE | Revestimento cerâmico para parede, 10 x 10 cm, Elizabeth, linha lux verde claro, aplicado com argamassa industrializada ac-ii, rejunte epoxi, exclusive regularização de base ou emboço - Rev 02 | Azulejos e Cerâmicas | m² | 1 | 136.84
Item | Código | Banco | Descrição | Tipo | Und | Quant. | Valor Unit
Insumo | 12023 | ORSE | Cerâmica 10 x 10 cm, Elizabeth, linha lux verde claro ou similar | Material | m² | 1.05 | 30.17
Composição | 3407 | ORSE | Argamassa industrializada AC-II, Votomassa ou similar | Argamassas | kg | 4 | 1.5
Composição | 10550 | ORSE | Encargos Complementares - Pedreiro | Provisórios | h | 0.4 | 3.74
Insumo | 00006111/SINAPI | ORSE | Servente de obras (horista) | Mão de Obra | h | 0.34 | 16.89
Insumo | 00037329/SINAPI | ORSE | Rejunte epoxi, qualquer cor | Material | kg | 0.66 | 123.67
Composição | 10549 | ORSE | Encargos Complementares - Servente | Provisórios | h | 0.34 | 3.87
Insumo | 00004750/SINAPI | ORSE | Pedreiro (horista) | Mão de Obra | h | 0.4 | 22.45
Detalhamento de Cálculo ORSE
Item | Código | Banco | Descrição | Tipo | Und | Quant. | Valor Unit
Insumo | 12023 | ORSE | Cerâmica 10 x 10 cm, Elizabeth, linha lux verde claro ou similar | Material | m² | 1.05 | 30.17
Insumo | 00006111/SINAPI | ORSE | Servente de obras (horista) | Mão de Obra | h | 0.368 | 16.89
Insumo | 2684 | ORSE | Argamassa industrializada Votomassa AC-II, ou similar | Material | kg | 3.36 | 1.67
Insumo | 10596 | ORSE | Protetor auricular | Material | un | 0.003456 | 4.85
Insumo | 1651 | ORSE | Óculos branco proteção | Material | pr | 0.0006144 | 7
Insumo | 158 | ORSE | Almoço (Participação do empregador) | Material | un | 0.078182 | 14
Insumo | 10362 | ORSE | Seguro de vida e acidente em grupo | Serviços | un | 0.003456 | 12.54
Insumo | 10761 | ORSE | Refeição - café da manhã ( café com leite e dois pães com manteiga) | Serviços | un | 0.078182 | 5
Insumo | 941 | ORSE | Fardamento com mangas curta | Material | un | 0.001152 | 194.68
Insumo | 10517 | ORSE | Exames admissionais/demissionais (checkup) | Serviços | cj | 0.0003072 | 300
Insumo | 10492 | ORSE | Cesta Básica | Material | un | 0.003456 | 205
Insumo | 00012895/SINAPI | ORSE | Capacete de seguranca aba frontal com suspensao de polietileno, sem jugular (classe b) | Material | un | 0.0004608 | 16.13
Insumo | 4729 | ORSE | Marreta 1 kg com cabo | Material | un | 3.68e-05 | 37.8
Insumo | 10788 | ORSE | Pá quadrada | Material | un | 7.36e-05 | 36.9
Insumo | 00012893/SINAPI | ORSE | Bota de seguranca com biqueira de aco e colarinho acolchoado | Material | par | 0.0006144 | 88.33
Insumo | 00002711/SINAPI | ORSE | Carrinho de mao, em aco, com capacidade de *45 a 65* l / *100* kg, pneu com camara | Material | un | 7.36e-05 | 189.9
Insumo | 2378 | ORSE | Vale transporte | Material | un | 0.060789 | 4.5
Insumo | 4728 | ORSE | Talhadeira chata 10" | Material | un | 0.0001104 | 18.58
Insumo | 10599 | ORSE | Protetor solar fps 30 com 120ml | Material | un | 0.0013824 | 18
Insumo | 00012892/SINAPI | ORSE | Luva raspa de couro, cano curto (punho *7* cm) | Material | par | 0.0017664 | 12.99
Insumo | 00012894/SINAPI | ORSE | Capa para chuva em pvc com forro de poliester, com capuz (amarela ou azul) | Material | un | 0.0001536 | 24.02
Insumo | 10790 | ORSE | Prumo de face | Material | un | 4e-05 | 25.95
Insumo | 11247 | ORSE | Serra mármore | Material | un | 4e-05 | 327.8
Insumo | 11265 | ORSE | Martelo de borracha com cabo | Material | un | 0.00016 | 18.75
Insumo | 10789 | ORSE | Nível de bolha de madeira | Material | un | 8e-05 | 15.4
Insumo | 11243 | ORSE | Martelo sem unha | Material | un | 4e-05 | 28
Insumo | 4174 | ORSE | Desempenadeira de aço lisa, cabo madeira, ref:143, Atlas ou similar | Material | un | 0.0002 | 12
Insumo | 11245 | ORSE | Desempoladeira de madeira 12x22 | Material | un | 0.00028 | 11.6
Insumo | 4722 | ORSE | Colher de pedreiro | Material | un | 0.00016 | 18.8
Insumo | 11264 | ORSE | Marreta de 1/2 kg com cabo | Material | un | 8e-05 | 13.52
Insumo | 10282 | ORSE | Regua de alumínio c/ 2,00m (para pedreiro) | Material | un | 8e-05 | 44
Insumo | 11246 | ORSE | Escala métrica de bambú | Material | Un | 0.00028 | 10.22
Insumo | 00037329/SINAPI | ORSE | Rejunte epoxi, qualquer cor | Material | kg | 0.66 | 123.67
Insumo | 00004750/SINAPI | ORSE | Pedreiro (horista) | Mão de Obra | h | 0.4 | 22.45
5.14 | Código | Banco | Descrição | Tipo | Und | Quant. | Valor Unit
Composição | C1126 | SEINFRA | REJUNTAMENTO C/ ARG. PRÉ-FABRICADA, JUNTA ENTRE 2mm E 6mm EM CERÂMICA, ATÉ 10x10 cm (100 cm²) - DECORATIVA (PAREDE/PISO) | 0 | m² | 1 | 21.67
Insumo | I0118 | SEINFRA | ARGAMASSA PRE-FABRICADA PARA REJUNTAMENTO | Material | KG | 1.652 | 6.57
Insumo | I2543 | SEINFRA | SERVENTE | Mão de Obra | H | 0.23 | 20.26
Insumo | I1328 | SEINFRA | LADRILHISTA | Mão de Obra | H | 0.23 | 26.86
6 |  |  | COBERTURAS E IMPERMEABILIZAÇÕES
6.1 | Código | Banco | Descrição | Tipo | Und | Quant. | Valor Unit
Composição | 55960 | SINAPI | IMUNIZACAO DE MADEIRAMENTO PARA COBERTURA UTILIZANDO CUPINICIDA INCOLOR | COBE - COBERTURA | m² | 1 | 8
Composição Auxiliar | 88316 | SINAPI | SERVENTE COM ENCARGOS COMPLEMENTARES | Livro SINAPI: Cálculos e Parâmetros | H | 0.2 | 24.08
Insumo | 7340 | SINAPI | IMUNIZANTE PARA MADEIRA, INCOLOR | Material | L | 0.1 | 31.88
6.2 | Código | Banco | Descrição | Tipo | Und | Quant. | Valor Unit
Composição | 72077 | SINAPI | ESTRUTURA DE MADEIRA DE LEI, PRIMEIRA QUALIDADE, SERRADA, NAO APARELHADA, PARA TELHAS CERAMICAS, VAOS DE ATE 7M | COBE - COBERTURA | m² | 1 | 139.6
Composição Auxiliar | 88262 | SINAPI | CARPINTEIRO DE FORMAS COM ENCARGOS COMPLEMENTARES | Livro SINAPI: Cálculos e Parâmetros | H | 1.2 | 29.41
Composição Auxiliar | 88239 | SINAPI | AJUDANTE DE CARPINTEIRO COM ENCARGOS COMPLEMENTARES | Livro SINAPI: Cálculos e Parâmetros | H | 1.2 | 24.88
Insumo | 21142 | SINAPI | ESTRIBO COM PARAFUSO EM CHAPA DE FERRO FUNDIDO DE 2" X 3/16" X 35 CM, SECAO "U", PARA MADEIRAMENTO DE TELHADO | Material | UN | 0.1 | 21.45
Insumo | 4463 | SINAPI | !EM PROCESSO DE DESATIVACAO! PECA DE MADEIRA DE LEI NATIVA/REGIONAL *4 X 30* CM, NAO APARELHADA | Material | M³ | 0.025 | 2809.33
Insumo | 5061 | SINAPI | PREGO DE ACO POLIDO COM CABECA 18 X 27 (2 1/2 X 10) | Material | KG | 0.12 | 17.25
6.3 | Código | Banco | Descrição | Tipo | Und | Quant. | Valor Unit
Composição | 72078 | SINAPI | ESTRUTURA DE MADEIRA DE LEI PRIMEIRA QUALIDADE, SERRADA, NAO APARELHADA, PARA TELHAS CERAMICAS, VAOS DE 7M ATE 10 M | COBE - COBERTURA | m² | 1 | 164.91
Composição Auxiliar | 88262 | SINAPI | CARPINTEIRO DE FORMAS COM ENCARGOS COMPLEMENTARES | Livro SINAPI: Cálculos e Parâmetros | H | 1.5 | 29.41
Composição Auxiliar | 88239 | SINAPI | AJUDANTE DE CARPINTEIRO COM ENCARGOS COMPLEMENTARES | Livro SINAPI: Cálculos e Parâmetros | H | 1.5 | 24.88
Insumo | 21142 | SINAPI | ESTRIBO COM PARAFUSO EM CHAPA DE FERRO FUNDIDO DE 2" X 3/16" X 35 CM, SECAO "U", PARA MADEIRAMENTO DE TELHADO | Material | UN | 0.128 | 21.45
Insumo | 4463 | SINAPI | !EM PROCESSO DE DESATIVACAO! PECA DE MADEIRA DE LEI NATIVA/REGIONAL *4 X 30* CM, NAO APARELHADA | Material | M³ | 0.028 | 2809.33
Insumo | 5061 | SINAPI | PREGO DE ACO POLIDO COM CABECA 18 X 27 (2 1/2 X 10) | Material | KG | 0.12 | 17.25
6.4 | Código | Banco | Descrição | Tipo | Und | Quant. | Valor Unit
Composição | 72081 | SINAPI | ESTRUTURA DE MADEIRA DE LEI PRIMEIRA QUALIDADE, SERRADA, NAO APARELHADA, PARA TELHAS ONDULADAS, VAOS ATE 7M | COBE - COBERTURA | m² | 1 | 97.93
Composição Auxiliar | 88262 | SINAPI | CARPINTEIRO DE FORMAS COM ENCARGOS COMPLEMENTARES | Livro SINAPI: Cálculos e Parâmetros | H | 0.95 | 29.41
Composição Auxiliar | 88239 | SINAPI | AJUDANTE DE CARPINTEIRO COM ENCARGOS COMPLEMENTARES | Livro SINAPI: Cálculos e Parâmetros | H | 0.95 | 24.88
Insumo | 4463 | SINAPI | !EM PROCESSO DE DESATIVACAO! PECA DE MADEIRA DE LEI NATIVA/REGIONAL *4 X 30* CM, NAO APARELHADA | Material | M³ | 0.015 | 2809.33
Insumo | 5061 | SINAPI | PREGO DE ACO POLIDO COM CABECA 18 X 27 (2 1/2 X 10) | Material | KG | 0.1 | 17.25
Insumo | 21142 | SINAPI | ESTRIBO COM PARAFUSO EM CHAPA DE FERRO FUNDIDO DE 2" X 3/16" X 35 CM, SECAO "U", PARA MADEIRAMENTO DE TELHADO | Material | UN | 0.116 | 21.45
6.5 | Código | Banco | Descrição | Tipo | Und | Quant. | Valor Unit
Composição | 92541 | SINAPI | TRAMA DE MADEIRA COMPOSTA POR RIPAS, CAIBROS E TERÇAS PARA TELHADOS DE ATÉ 2 ÁGUAS PARA TELHA CERÂMICA CAPA-CANAL, INCLUSO TRANSPORTE VERTICAL. AF_07/2019 | Estrutura e Trama para Cobertura | m² | 1 | 90.59
Composição Auxiliar | 88239 | SINAPI | AJUDANTE DE CARPINTEIRO COM ENCARGOS COMPLEMENTARES | Livro SINAPI: Cálculos e Parâmetros | H | 0.402 | 24.88
Composição Auxiliar | 93282 | SINAPI | GUINCHO ELÉTRICO DE COLUNA, CAPACIDADE 400 KG, COM MOTO FREIO, MOTOR TRIFÁSICO DE 1,25 CV - CHI DIURNO. AF_03/2016 | Custos Horários Produtivo e Improdutivo dos Equipamentos | CHI | 0.0571 | 23.19
Composição Auxiliar | 93281 | SINAPI | GUINCHO ELÉTRICO DE COLUNA, CAPACIDADE 400 KG, COM MOTO FREIO, MOTOR TRIFÁSICO DE 1,25 CV - CHP DIURNO. AF_03/2016 | Custos Horários Produtivo e Improdutivo dos Equipamentos | CHP | 0.0412 | 24.34
Composição Auxiliar | 88262 | SINAPI | CARPINTEIRO DE FORMAS COM ENCARGOS COMPLEMENTARES | Livro SINAPI: Cálculos e Parâmetros | H | 0.4 | 29.41
Insumo | 39027 | SINAPI | PREGO DE ACO POLIDO COM CABECA 19 X 36 (3 1/4 X 9) | Material | KG | 0.05 | 17.53
Insumo | 4430 | SINAPI | CAIBRO NAO APARELHADO *5 X 6* CM, EM MACARANDUBA/MASSARANDUBA, ANGELIM OU EQUIVALENTE DA REGIAO - BRUTA | Material | M | 2.336 | 14.55
Insumo | 4425 | SINAPI | VIGA NAO APARELHADA *6 X 12* CM, EM MACARANDUBA/MASSARANDUBA, ANGELIM OU EQUIVALENTE DA REGIAO - BRUTA | Material | M | 0.735 | 30.77
Insumo | 4408 | SINAPI | RIPA NAO APARELHADA, *1,5 X 5* CM, EM MACARANDUBA/MASSARANDUBA, ANGELIM OU EQUIVALENTE DA REGIAO - BRUTA | Material | M | 2.573 | 2.77
Insumo | 40568 | SINAPI | PREGO DE ACO POLIDO COM CABECA 22 X 48 (4 1/4 X 5) | Material | KG | 0.03 | 17.68
Insumo | 20247 | SINAPI | PREGO DE ACO POLIDO COM CABECA 15 X 15 (1 1/4 X 13) | Material | KG | 0.07 | 19.43
6.6 | Código | Banco | Descrição | Tipo | Und | Quant. | Valor Unit
Composição | 92543 | SINAPI | TRAMA DE MADEIRA COMPOSTA POR TERÇAS PARA TELHADOS DE ATÉ 2 ÁGUAS PARA TELHA ONDULADA DE FIBROCIMENTO, METÁLICA, PLÁSTICA OU TERMOACÚSTICA, INCLUSO TRANSPORTE VERTICAL. AF_07/2019 | Estrutura e Trama para Cobertura | m² | 1 | 28.52
Composição Auxiliar | 93282 | SINAPI | GUINCHO ELÉTRICO DE COLUNA, CAPACIDADE 400 KG, COM MOTO FREIO, MOTOR TRIFÁSICO DE 1,25 CV - CHI DIURNO. AF_03/2016 | Custos Horários Produtivo e Improdutivo dos Equipamentos | CHI | 0.0064 | 23.19
Composição Auxiliar | 88239 | SINAPI | AJUDANTE DE CARPINTEIRO COM ENCARGOS COMPLEMENTARES | Livro SINAPI: Cálculos e Parâmetros | H | 0.065 | 24.88
Composição Auxiliar | 93281 | SINAPI | GUINCHO ELÉTRICO DE COLUNA, CAPACIDADE 400 KG, COM MOTO FREIO, MOTOR TRIFÁSICO DE 1,25 CV - CHP DIURNO. AF_03/2016 | Custos Horários Produtivo e Improdutivo dos Equipamentos | CHP | 0.0046 | 24.34
Composição Auxiliar | 88262 | SINAPI | CARPINTEIRO DE FORMAS COM ENCARGOS COMPLEMENTARES | Livro SINAPI: Cálculos e Parâmetros | H | 0.118 | 29.41
Insumo | 4425 | SINAPI | VIGA NAO APARELHADA *6 X 12* CM, EM MACARANDUBA/MASSARANDUBA, ANGELIM OU EQUIVALENTE DA REGIAO - BRUTA | Material | M | 0.634 | 30.77
Insumo | 40568 | SINAPI | PREGO DE ACO POLIDO COM CABECA 22 X 48 (4 1/4 X 5) | Material | KG | 0.03 | 17.68
6.7 | Código | Banco | Descrição | Tipo | Und | Quant. | Valor Unit
Composição | 94201 | SINAPI | TELHAMENTO COM TELHA CERÂMICA CAPA-CANAL, TIPO COLONIAL, COM ATÉ 2 ÁGUAS, INCLUSO TRANSPORTE VERTICAL. AF_07/2019 | Telhamento para Cobertura | m² | 1 | 59.56
Composição Auxiliar | 93281 | SINAPI | GUINCHO ELÉTRICO DE COLUNA, CAPACIDADE 400 KG, COM MOTO FREIO, MOTOR TRIFÁSICO DE 1,25 CV - CHP DIURNO. AF_03/2016 | Custos Horários Produtivo e Improdutivo dos Equipamentos | CHP | 0.0372 | 24.34
Composição Auxiliar | 88316 | SINAPI | SERVENTE COM ENCARGOS COMPLEMENTARES | Livro SINAPI: Cálculos e Parâmetros | H | 0.399 | 24.08
Composição Auxiliar | 93282 | SINAPI | GUINCHO ELÉTRICO DE COLUNA, CAPACIDADE 400 KG, COM MOTO FREIO, MOTOR TRIFÁSICO DE 1,25 CV - CHI DIURNO. AF_03/2016 | Custos Horários Produtivo e Improdutivo dos Equipamentos | CHI | 0.0516 | 23.19
Composição Auxiliar | 88323 | SINAPI | TELHADISTA COM ENCARGOS COMPLEMENTARES | Livro SINAPI: Cálculos e Parâmetros | H | 0.133 | 29.13
Insumo | 7173 | SINAPI | TELHA DE BARRO / CERAMICA, NAO ESMALTADA, TIPO COLONIAL, CANAL, PLAN, PAULISTA, COMPRIMENTO DE *44 A 50* CM, RENDIMENTO DE COBERTURA DE *26* TELHAS/M2 | Material | MIL | 0.0275 | 1490
6.8 | Código | Banco | Descrição | Tipo | Und | Quant. | Valor Unit
Composição | 94210 | SINAPI | TELHAMENTO COM TELHA ONDULADA DE FIBROCIMENTO E = 6 MM, COM RECOBRIMENTO LATERAL DE 1 1/4 DE ONDA PARA TELHADO COM INCLINAÇÃO MÁXIMA DE 10°, COM ATÉ 2 ÁGUAS, INCLUSO IÇAMENTO. AF_07/2019 | Telhamento para Cobertura | m² | 1 | 59.1
Composição Auxiliar | 88316 | SINAPI | SERVENTE COM ENCARGOS COMPLEMENTARES | Livro SINAPI: Cálculos e Parâmetros | H | 0.166 | 24.08
Composição Auxiliar | 88323 | SINAPI | TELHADISTA COM ENCARGOS COMPLEMENTARES | Livro SINAPI: Cálculos e Parâmetros | H | 0.128 | 29.13
Composição Auxiliar | 93282 | SINAPI | GUINCHO ELÉTRICO DE COLUNA, CAPACIDADE 400 KG, COM MOTO FREIO, MOTOR TRIFÁSICO DE 1,25 CV - CHI DIURNO. AF_03/2016 | Custos Horários Produtivo e Improdutivo dos Equipamentos | CHI | 0.0073 | 23.19
Composição Auxiliar | 93281 | SINAPI | GUINCHO ELÉTRICO DE COLUNA, CAPACIDADE 400 KG, COM MOTO FREIO, MOTOR TRIFÁSICO DE 1,25 CV - CHP DIURNO. AF_03/2016 | Custos Horários Produtivo e Improdutivo dos Equipamentos | CHP | 0.0053 | 24.34
Insumo | 7194 | SINAPI | TELHA DE FIBROCIMENTO ONDULADA E = 6 MM, DE 2,44 X 1,10 M (SEM AMIANTO) | Material | m² | 1.357 | 34.25
Insumo | 1607 | SINAPI | CONJUNTO ARRUELAS DE VEDACAO 5/16" PARA TELHA FIBROCIMENTO (UMA ARRUELA METALICA E UMA ARRUELA PVC - CONICAS) | Material | CJ | 1.26 | 0.17
Insumo | 4302 | SINAPI | PARAFUSO ZINCADO ROSCA SOBERBA, CABECA SEXTAVADA, 5/16" X 250 MM, PARA FIXACAO DE TELHA EM MADEIRA | Material | UN | 1.26 | 2.6
6.9 | Código | Banco | Descrição | Tipo | Und | Quant. | Valor Unit
Composição | 94213 | SINAPI | TELHAMENTO COM TELHA DE AÇO/ALUMÍNIO E = 0,5 MM, COM ATÉ 2 ÁGUAS, INCLUSO IÇAMENTO. AF_07/2019 | Telhamento para Cobertura | m² | 1 | 65.17
Composição Auxiliar | 88323 | SINAPI | TELHADISTA COM ENCARGOS COMPLEMENTARES | Livro SINAPI: Cálculos e Parâmetros | H | 0.091 | 29.13
Composição Auxiliar | 88316 | SINAPI | SERVENTE COM ENCARGOS COMPLEMENTARES | Livro SINAPI: Cálculos e Parâmetros | H | 0.097 | 24.08
Composição Auxiliar | 93282 | SINAPI | GUINCHO ELÉTRICO DE COLUNA, CAPACIDADE 400 KG, COM MOTO FREIO, MOTOR TRIFÁSICO DE 1,25 CV - CHI DIURNO. AF_03/2016 | Custos Horários Produtivo e Improdutivo dos Equipamentos | CHI | 0.0013 | 23.19
Composição Auxiliar | 93281 | SINAPI | GUINCHO ELÉTRICO DE COLUNA, CAPACIDADE 400 KG, COM MOTO FREIO, MOTOR TRIFÁSICO DE 1,25 CV - CHP DIURNO. AF_03/2016 | Custos Horários Produtivo e Improdutivo dos Equipamentos | CHP | 0.0009 | 24.34
Insumo | 11029 | SINAPI | HASTE RETA PARA GANCHO DE FERRO GALVANIZADO, COM ROSCA 1/4" X 30 CM PARA FIXACAO DE TELHA METALICA, INCLUI PORCA E ARRUELAS DE VEDACAO | Material | CJ | 4.15 | 1.28
Insumo | 7243 | SINAPI | TELHA TRAPEZOIDAL EM ACO ZINCADO, SEM PINTURA, ALTURA DE APROXIMADAMENTE 40 MM, ESPESSURA DE 0,50 MM E LARGURA UTIL DE 980 MM | Material | m² | 1.166 | 48.85
6.10 | Código | Banco | Descrição | Tipo | Und | Quant. | Valor Unit
Composição | 94216 | SINAPI | TELHAMENTO COM TELHA METÁLICA TERMOACÚSTICA E = 30 MM, COM ATÉ 2 ÁGUAS, INCLUSO IÇAMENTO. AF_07/2019 | Telhamento para Cobertura | m² | 1 | 188.13
Composição Auxiliar | 88316 | SINAPI | SERVENTE COM ENCARGOS COMPLEMENTARES | Livro SINAPI: Cálculos e Parâmetros | H | 0.062 | 24.08
Composição Auxiliar | 88323 | SINAPI | TELHADISTA COM ENCARGOS COMPLEMENTARES | Livro SINAPI: Cálculos e Parâmetros | H | 0.056 | 29.13
Composição Auxiliar | 93282 | SINAPI | GUINCHO ELÉTRICO DE COLUNA, CAPACIDADE 400 KG, COM MOTO FREIO, MOTOR TRIFÁSICO DE 1,25 CV - CHI DIURNO. AF_03/2016 | Custos Horários Produtivo e Improdutivo dos Equipamentos | CHI | 0.0012 | 23.19
Composição Auxiliar | 93281 | SINAPI | GUINCHO ELÉTRICO DE COLUNA, CAPACIDADE 400 KG, COM MOTO FREIO, MOTOR TRIFÁSICO DE 1,25 CV - CHP DIURNO. AF_03/2016 | Custos Horários Produtivo e Improdutivo dos Equipamentos | CHP | 0.0009 | 24.34
Insumo | 11029 | SINAPI | HASTE RETA PARA GANCHO DE FERRO GALVANIZADO, COM ROSCA 1/4" X 30 CM PARA FIXACAO DE TELHA METALICA, INCLUI PORCA E ARRUELAS DE VEDACAO | Material | CJ | 4.15 | 1.28
Insumo | 40740 | SINAPI | TELHA GALVALUME COM ISOLAMENTO TERMOACUSTICO EM ESPUMA RIGIDA DE POLIURETANO (PU) INJETADO, ESPESSURA DE 30 MM, DENSIDADE DE 35 KG/M3, REVESTIMENTO EM TELHA TRAPEZOIDAL NAS DUAS FACES COM ESPESSURA DE 0,50 MM CADA, ACABAMENTO NATURAL (NAO INCLUI ACESSORIOS DE FIXACAO) | Material | m² | 1.146 | 163.38
6.11 | Código | Banco | Descrição | Tipo | Und | Quant. | Valor Unit
Composição | 100388 | SINAPI | RETIRADA E RECOLOCAÇÃO DE RIPA EM TELHADOS DE ATÉ 2 ÁGUAS COM TELHA CERÂMICA OU DE CONCRETO DE ENCAIXE, INCLUSO TRANSPORTE VERTICAL. AF_07/2019 | Estrutura e Trama para Cobertura | m² | 1 | 22.09
Composição Auxiliar | 93282 | SINAPI | GUINCHO ELÉTRICO DE COLUNA, CAPACIDADE 400 KG, COM MOTO FREIO, MOTOR TRIFÁSICO DE 1,25 CV - CHI DIURNO. AF_03/2016 | Custos Horários Produtivo e Improdutivo dos Equipamentos | CHI | 0.0332 | 23.19
Composição Auxiliar | 88262 | SINAPI | CARPINTEIRO DE FORMAS COM ENCARGOS COMPLEMENTARES | Livro SINAPI: Cálculos e Parâmetros | H | 0.118 | 29.41
Composição Auxiliar | 88239 | SINAPI | AJUDANTE DE CARPINTEIRO COM ENCARGOS COMPLEMENTARES | Livro SINAPI: Cálculos e Parâmetros | H | 0.265 | 24.88
Composição Auxiliar | 93281 | SINAPI | GUINCHO ELÉTRICO DE COLUNA, CAPACIDADE 400 KG, COM MOTO FREIO, MOTOR TRIFÁSICO DE 1,25 CV - CHP DIURNO. AF_03/2016 | Custos Horários Produtivo e Improdutivo dos Equipamentos | CHP | 0.024 | 24.34
Insumo | 20247 | SINAPI | PREGO DE ACO POLIDO COM CABECA 15 X 15 (1 1/4 X 13) | Material | KG | 0.03 | 19.43
Insumo | 4408 | SINAPI | RIPA NAO APARELHADA, *1,5 X 5* CM, EM MACARANDUBA/MASSARANDUBA, ANGELIM OU EQUIVALENTE DA REGIAO - BRUTA | Material | M | 3.292 | 2.77
6.12 | Código | Banco | Descrição | Tipo | Und | Quant. | Valor Unit
Composição | 100776 | SINAPI | ESTRUTURA TRELIÇADA DE COBERTURA, TIPO ARCO, COM LIGAÇÕES PARAFUSADAS, INCLUSOS PERFIS METÁLICOS, CHAPAS METÁLICAS, MÃO DE OBRA E TRANSPORTE COM GUINDASTE - FORNECIMENTO E INSTALAÇÃO. AF_01/2020_PSA | FUES - FUNDAÇÕES E ESTRUTURAS | KG | 1 | 19.46
Composição Auxiliar | 93287 | SINAPI | GUINDASTE HIDRÁULICO AUTOPROPELIDO, COM LANÇA TELESCÓPICA 40 M, CAPACIDADE MÁXIMA 60 T, POTÊNCIA 260 KW - CHP DIURNO. AF_03/2016 | Custos Horários Produtivo e Improdutivo dos Equipamentos | CHP | 0.0014423 | 355.23
Composição Auxiliar | 93288 | SINAPI | GUINDASTE HIDRÁULICO AUTOPROPELIDO, COM LANÇA TELESCÓPICA 40 M, CAPACIDADE MÁXIMA 60 T, POTÊNCIA 260 KW - CHI DIURNO. AF_03/2016 | Custos Horários Produtivo e Improdutivo dos Equipamentos | CHI | 0.0011982 | 181.8
Composição Auxiliar | 100719 | SINAPI | PINTURA COM TINTA ALQUÍDICA DE FUNDO (TIPO ZARCÃO) PULVERIZADA SOBRE PERFIL METÁLICO EXECUTADO EM FÁBRICA (POR DEMÃO). AF_01/2020_PE | Pintura em Superfícies Metálicas | m² | 0.2219 | 13.59
Composição Auxiliar | 100716 | SINAPI | JATEAMENTO ABRASIVO COM GRANALHA DE AÇO EM PERFIL METÁLICO EM FÁBRICA. AF_01/2020 | Pintura em Superfícies Metálicas | m² | 0.2219 | 24.44
Composição Auxiliar | 88240 | SINAPI | AJUDANTE DE ESTRUTURA METÁLICA COM ENCARGOS COMPLEMENTARES | Livro SINAPI: Cálculos e Parâmetros | H | 0.0019083 | 23.85
Composição Auxiliar | 88278 | SINAPI | MONTADOR DE ESTRUTURAS METÁLICAS COM ENCARGOS COMPLEMENTARES | Livro SINAPI: Cálculos e Parâmetros | H | 0.0096968 | 22.41
Insumo | 1334 | SINAPI | CHAPA DE ACO GROSSA, ASTM A36, E = 5/8" (15,88 MM) 124,49 KG/M2 | Material | KG | 0.074439 | 9.1
Insumo | 11977 | SINAPI | CHUMBADOR DE ACO ZINCADO, DIAMETRO 1/2", COMPRIMENTO 75 MM | Material | UN | 0.016908 | 16.75
Insumo | 4777 | SINAPI | CANTONEIRA ACO ABAS IGUAIS (QUALQUER BITOLA), ESPESSURA ENTRE 1/8" E 1/4" | Material | KG | 0.18521 | 8.02
Insumo | 10966 | SINAPI | PERFIL "U" SIMPLES, EM CHAPA DOBRADA DE ACO LAMINADO, E = 8 MM, H = 150 MM, L = 75 MM (16,97 KG/M) | Material | KG | 0.83135 | 9.12
6.13 | Código | Banco | Descrição | Tipo | Und | Quant. | Valor Unit
Composição | 100389 | SINAPI | RETIRADA E RECOLOCAÇÃO DE CAIBRO EM TELHADOS DE ATÉ 2 ÁGUAS COM TELHA CERÂMICA OU DE CONCRETO DE ENCAIXE, INCLUSO TRANSPORTE VERTICAL. AF_07/2019 | Estrutura e Trama para Cobertura | m² | 1 | 17.89
Composição Auxiliar | 88239 | SINAPI | AJUDANTE DE CARPINTEIRO COM ENCARGOS COMPLEMENTARES | Livro SINAPI: Cálculos e Parâmetros | H | 0.192 | 24.88
Composição Auxiliar | 93281 | SINAPI | GUINCHO ELÉTRICO DE COLUNA, CAPACIDADE 400 KG, COM MOTO FREIO, MOTOR TRIFÁSICO DE 1,25 CV - CHP DIURNO. AF_03/2016 | Custos Horários Produtivo e Improdutivo dos Equipamentos | CHP | 0.029 | 24.34
Composição Auxiliar | 93282 | SINAPI | GUINCHO ELÉTRICO DE COLUNA, CAPACIDADE 400 KG, COM MOTO FREIO, MOTOR TRIFÁSICO DE 1,25 CV - CHI DIURNO. AF_03/2016 | Custos Horários Produtivo e Improdutivo dos Equipamentos | CHI | 0.004 | 23.19
Composição Auxiliar | 88262 | SINAPI | CARPINTEIRO DE FORMAS COM ENCARGOS COMPLEMENTARES | Livro SINAPI: Cálculos e Parâmetros | H | 0.228 | 29.41
Insumo | 39027 | SINAPI | PREGO DE ACO POLIDO COM CABECA 19 X 36 (3 1/4 X 9) | Material | KG | 0.05 | 17.53
Insumo | 4430 | SINAPI | CAIBRO NAO APARELHADO *5 X 6* CM, EM MACARANDUBA/MASSARANDUBA, ANGELIM OU EQUIVALENTE DA REGIAO - BRUTA | Material | M | 0.391 | 14.55
6.14 | Código | Banco | Descrição | Tipo | Und | Quant. | Valor Unit
Composição | COMP.04 | Próprio | LAVATÓRIO LOUÇA DE CANTO, SEM COLUNA, C/ SIFÃO CROMADO, VÁLVULA CROMADA, ENGATE CROMADO, INCLUSIVE TORNEIRA DE MESA CROMADA | INHI - INSTALAÇÕES HIDROS SANITÁRIAS | UN | 1 | 795.29
Composição Auxiliar | 88267 | SINAPI | ENCANADOR OU BOMBEIRO HIDRÁULICO COM ENCARGOS COMPLEMENTARES | Livro SINAPI: Cálculos e Parâmetros | H | 1.75 | 29.13
Composição Auxiliar | 95541 | SINAPI | FIXAÇÃO DE DUTOS FLEXÍVEIS CIRCULARES, DIÂMETRO 109 MM OU 4", COM ABRAÇADEIRA METÁLICA FLEXÍVEL FIXADA DIRETAMENTE NA LAJE, SOMENTE MÃO DE OBRA. AF_09/2023 | Rasgos e Fixações | UN | 1 | 24.95
Composição Auxiliar | 88316 | SINAPI | SERVENTE COM ENCARGOS COMPLEMENTARES | Livro SINAPI: Cálculos e Parâmetros | H | 1.75 | 24.08
Composição Auxiliar | 86915 | SINAPI | TORNEIRA CROMADA DE MESA, 1/2" OU 3/4", PARA LAVATÓRIO, PADRÃO MÉDIO - FORNECIMENTO E INSTALAÇÃO. AF_01/2020 | Louças e Metais | UN | 1 | 156.04
Insumo | 11683 | SINAPI | ENGATE / RABICHO FLEXIVEL INOX 1/2" X 30 CM | Material | UN | 1 | 56.75
Insumo | 6136 | SINAPI | SIFAO EM METAL CROMADO PARA PIA OU LAVATORIO, 1 X 1.1/2" | Material | UN | 1 | 247.49
Insumo | 36521 | SINAPI | LAVATORIO DE CANTO DE LOUCA BRANCA, SUSPENSO (SEM COLUNA), DIMENSOES *40 X 30* CM (L X C) | Material | UN | 1 | 153.09
Insumo | 38643 | SINAPI | VALVULA EM METAL CROMADO PARA LAVATORIO, 1" SEM LADRAO | Material | UN | 1 | 61.87
Insumo | 4350 | SINAPI | BUCHA DE NYLON, DIAMETRO DO FURO 8 MM, COMPRIMENTO 40 MM, COM PARAFUSO DE ROSCA SOBERBA, CABECA CHATA, FENDA SIMPLES, 4,8 X 50 MM | Material | UN | 2 | 0.99
6.15 | Código | Banco | Descrição | Tipo | Und | Quant. | Valor Unit
Composição | 263 | ORSE | Revisão em cobertura com telha ceramica tipo canal comum, Itabaiana ou similar, com reposição de 10% do material | Telhamento | m² | 1 | 65.21
Item | Código | Banco | Descrição | Tipo | Und | Quant. | Valor Unit
Composição | 30 | ORSE | Demolição de madeiramento em coberturas com telhas cerâmicas | Demolições / Remoções | m² | 0.1 | 26.96
Composição | 10549 | ORSE | Encargos Complementares - Servente | Provisórios | h | 1 | 3.87
Composição | 278 | ORSE | Limpeza (Lavagem) de telhas | Telhamento | m² | 0.9 | 3.64
Insumo | 1213 | SINAPI | CARPINTEIRO DE FORMAS PARA CONCRETO (HORISTA) | Mão de Obra | H | 0.5 | 22.45
Insumo | 6111 | SINAPI | SERVENTE DE OBRAS (HORISTA) | Mão de Obra | H | 1 | 16.89
Insumo | 4711 | ORSE | Telha cerâmica tipo colonial, simples, não resinada, comp=50cm, 26 un/m² (Itabaiana ou similar) | Material | un | 3.4 | 0.9
Composição | 9 | ORSE | Remoção de telhamento com telhas cerâmicas | Demolições / Remoções | m² | 1 | 12.4
Composição | 10551 | ORSE | Encargos Complementares - Carpinteiro | Provisórios | h | 0.5 | 3.82
Composição | 196 | ORSE | Madeiramento em massaranduba/madeira de lei, acabamento serrado c/ ripão 5 x 3cm e ripa 4 x 1,5cm, exclusive peças principais | Madeiramento | m² | 0.1 | 98.79
Detalhamento de Cálculo ORSE
Item | Código | Banco | Descrição | Tipo | Und | Quant. | Valor Unit
Insumo | 10596 | ORSE | Protetor auricular | Material | un | 0.012254 | 4.85
Insumo | 1651 | ORSE | Óculos branco proteção | Material | pr | 0.0021091 | 7
Insumo | 158 | ORSE | Almoço (Participação do empregador) | Material | un | 0.2772 | 14
Insumo | 10362 | ORSE | Seguro de vida e acidente em grupo | Serviços | un | 0.012254 | 12.54
Insumo | 10761 | ORSE | Refeição - café da manhã ( café com leite e dois pães com manteiga) | Serviços | un | 0.2772 | 5
Insumo | 941 | ORSE | Fardamento com mangas curta | Material | un | 0.0040845 | 194.68
Insumo | 10517 | ORSE | Exames admissionais/demissionais (checkup) | Serviços | cj | 0.0010892 | 300
Insumo | 10492 | ORSE | Cesta Básica | Material | un | 0.012254 | 205
Insumo | 00012895/SINAPI | ORSE | Capacete de seguranca aba frontal com suspensao de polietileno, sem jugular (classe b) | Material | un | 0.0016338 | 16.13
Insumo | 4729 | ORSE | Marreta 1 kg com cabo | Material | un | 0.000203 | 37.8
Insumo | 10788 | ORSE | Pá quadrada | Material | un | 0.000406 | 36.9
Insumo | 00012893/SINAPI | ORSE | Bota de seguranca com biqueira de aco e colarinho acolchoado | Material | par | 0.0021091 | 88.33
Insumo | 00002711/SINAPI | ORSE | Carrinho de mao, em aco, com capacidade de *45 a 65* l / *100* kg, pneu com camara | Material | un | 0.000406 | 189.9
Insumo | 2378 | ORSE | Vale transporte | Material | un | 0.23635 | 4.5
Insumo | 4728 | ORSE | Talhadeira chata 10" | Material | un | 0.000609 | 18.58
Insumo | 10599 | ORSE | Protetor solar fps 30 com 120ml | Material | un | 0.0049014 | 18
Insumo | 00012892/SINAPI | ORSE | Luva raspa de couro, cano curto (punho *7* cm) | Material | par | 0.0062629 | 12.99
Insumo | 00012894/SINAPI | ORSE | Capa para chuva em pvc com forro de poliester, com capuz (amarela ou azul) | Material | un | 0.0005446 | 24.02
Insumo | 11244 | ORSE | Martelo com unha | Material | un | 0.0001386 | 48.95
Insumo | 11249 | ORSE | Serra circular eletrica portatil | Equipamento | un | 6.93e-05 | 979.65
Insumo | 10578 | ORSE | Formão grande | Material | un | 0.0001386 | 15.15
Insumo | 10579 | ORSE | Chave de fenda chata 30 cm | Material | un | 0.0001386 | 26.89
Insumo | 11248 | ORSE | Furadeira e Parafusadeira eletrica Bosch ou Similar profissional | Equipamento | un | 6.93e-05 | 246
Insumo | 10577 | ORSE | Serrote 40cm | Material | un | 6.93e-05 | 36
Insumo | 00001213/SINAPI | ORSE | Carpinteiro de formas para concreto (horista) | Mão de Obra | h | 0.193 | 22.45
Insumo | 00006111/SINAPI | ORSE | Servente de obras (horista) | Mão de Obra | h | 1.03 | 16.89
Insumo | 1213 | SINAPI | CARPINTEIRO DE FORMAS PARA CONCRETO (HORISTA) | Mão de Obra | H | 0.5 | 22.45
Insumo | 6111 | SINAPI | SERVENTE DE OBRAS (HORISTA) | Mão de Obra | H | 1 | 16.89
Insumo | 4711 | ORSE | Telha cerâmica tipo colonial, simples, não resinada, comp=50cm, 26 un/m² (Itabaiana ou similar) | Material | un | 3.4 | 0.9
Insumo | 1974 | ORSE | Madeira massaranduba serrada 4cm x 1,5cm (ripa) | Material | m | 0.5 | 3.1
Insumo | 00005067/SINAPI | ORSE | Prego de aco polido com cabeca 16 x 24 (2 1/4 x 12) | Material | kg | 0.02 | 18.7
Insumo | 9410 | ORSE | Ripão massaranduba serrada 5cm x 3cm | Material | m | 0.3333 | 9
6.16 | Código | Banco | Descrição | Tipo | Und | Quant. | Valor Unit
Composição | 98546 | SINAPI | IMPERMEABILIZAÇÃO DE SUPERFÍCIE COM MANTA ASFÁLTICA, UMA CAMADA, INCLUSIVE APLICAÇÃO DE PRIMER ASFÁLTICO, E=4MM. AF_09/2023 | Impermeabilização, Proteção Mecânica e Tratamento de Junta | m² | 1 | 124.02
Composição Auxiliar | 88270 | SINAPI | IMPERMEABILIZADOR COM ENCARGOS COMPLEMENTARES | Livro SINAPI: Cálculos e Parâmetros | H | 0.9324 | 29.85
Composição Auxiliar | 88243 | SINAPI | AJUDANTE ESPECIALIZADO COM ENCARGOS COMPLEMENTARES | Livro SINAPI: Cálculos e Parâmetros | H | 0.2102 | 25.1
Insumo | 511 | SINAPI | PRIMER PARA MANTA ASFALTICA A BASE DE ASFALTO MODIFICADO DILUIDO EM SOLVENTE, APLICACAO A FRIO | Material | L | 0.5872 | 24.07
Insumo | 4226 | SINAPI | GAS DE COZINHA - GLP | Material | KG | 0.26 | 7.26
Insumo | 4015 | SINAPI | MANTA ASFALTICA ELASTOMERICA EM POLIESTER 4 MM, TIPO III, CLASSE B, ACABAMENTO PP (NBR 9952) | Material | m² | 1.1319 | 66.31
6.17 | Código | Banco | Descrição | Tipo | Und | Quant. | Valor Unit
Composição | 98556 | SINAPI | IMPERMEABILIZAÇÃO DE SUPERFÍCIE COM ARGAMASSA POLIMÉRICA / MEMBRANA ACRÍLICA, 4 DEMÃOS, REFORÇADA COM VÉU DE POLIÉSTER (MAV). AF_09/2023 | Impermeabilização, Proteção Mecânica e Tratamento de Junta | m² | 1 | 61.57
Composição Auxiliar | 88270 | SINAPI | IMPERMEABILIZADOR COM ENCARGOS COMPLEMENTARES | Livro SINAPI: Cálculos e Parâmetros | H | 0.9881 | 29.85
Composição Auxiliar | 88243 | SINAPI | AJUDANTE ESPECIALIZADO COM ENCARGOS COMPLEMENTARES | Livro SINAPI: Cálculos e Parâmetros | H | 0.2228 | 25.1
Insumo | 135 | SINAPI | ARGAMASSA POLIMERICA IMPERMEABILIZANTE SEMIFLEXIVEL, BICOMPONENTE, A BASE DE CIMENTO E ADITIVOS | Material | KG | 4.6154 | 3.56
Insumo | 4030 | SINAPI | VEU DE POLIESTER PARA IMPERMEABILIZACAO | Material | m² | 1.3513 | 7.07
6.18 | Código | Banco | Descrição | Tipo | Und | Quant. | Valor Unit
Composição | 98557 | SINAPI | IMPERMEABILIZAÇÃO DE SUPERFÍCIE COM EMULSÃO ASFÁLTICA, 2 DEMÃOS. AF_09/2023 | Impermeabilização, Proteção Mecânica e Tratamento de Junta | m² | 1 | 46.89
Composição Auxiliar | 88243 | SINAPI | AJUDANTE ESPECIALIZADO COM ENCARGOS COMPLEMENTARES | Livro SINAPI: Cálculos e Parâmetros | H | 0.0969 | 25.1
Composição Auxiliar | 88270 | SINAPI | IMPERMEABILIZADOR COM ENCARGOS COMPLEMENTARES | Livro SINAPI: Cálculos e Parâmetros | H | 0.4299 | 29.85
Insumo | 626 | SINAPI | MANTA LIQUIDA DE BASE ASFALTICA MODIFICADA COM A ADICAO DE ELASTOMEROS DILUIDOS EM SOLVENTE ORGANICO, APLICACAO A FRIO (MEMBRANA DE EMULSAO ASFALTICA PARA IMPERMEABILIZACAO FLEXIVEL) | Material | KG | 1.5 | 21.09
6.19 | Código | Banco | Descrição | Tipo | Und | Quant. | Valor Unit
Composição | 87767 | SINAPI | CONTRAPISO EM ARGAMASSA TRAÇO 1:4 (CIMENTO E AREIA), PREPARO MANUAL, APLICADO EM ÁREAS MOLHADAS SOBRE IMPERMEABILIZAÇÃO, ACABAMENTO NÃO REFORÇADO, ESPESSURA 4CM. AF_07/2021 | Contrapiso | m² | 1 | 70.88
Composição Auxiliar | 88316 | SINAPI | SERVENTE COM ENCARGOS COMPLEMENTARES | Livro SINAPI: Cálculos e Parâmetros | H | 0.308 | 24.08
Composição Auxiliar | 88309 | SINAPI | PEDREIRO COM ENCARGOS COMPLEMENTARES | Livro SINAPI: Cálculos e Parâmetros | H | 0.616 | 29.85
Composição Auxiliar | 87373 | SINAPI | ARGAMASSA TRAÇO 1:4 (EM VOLUME DE CIMENTO E AREIA MÉDIA ÚMIDA) PARA CONTRAPISO, PREPARO MANUAL. AF_08/2019 | Argamassas | m³ | 0.053 | 842.95
Insumo | 1379 | SINAPI | CIMENTO PORTLAND COMPOSTO CP II-32 | Material | KG | 0.5 | 0.7
6.20 | Código | Banco | Descrição | Tipo | Und | Quant. | Valor Unit
Composição | 94221 | SINAPI | CUMEEIRA PARA TELHA CERÂMICA EMBOÇADA COM ARGAMASSA TRAÇO 1:2:9 (CIMENTO, CAL E AREIA) PARA TELHADOS COM ATÉ 2 ÁGUAS, INCLUSO TRANSPORTE VERTICAL. AF_07/2019 | Telhamento para Cobertura | M | 1 | 30.81
Composição Auxiliar | 93282 | SINAPI | GUINCHO ELÉTRICO DE COLUNA, CAPACIDADE 400 KG, COM MOTO FREIO, MOTOR TRIFÁSICO DE 1,25 CV - CHI DIURNO. AF_03/2016 | Custos Horários Produtivo e Improdutivo dos Equipamentos | CHI | 0.0087 | 23.19
Composição Auxiliar | 88323 | SINAPI | TELHADISTA COM ENCARGOS COMPLEMENTARES | Livro SINAPI: Cálculos e Parâmetros | H | 0.164 | 29.13
Composição Auxiliar | 93281 | SINAPI | GUINCHO ELÉTRICO DE COLUNA, CAPACIDADE 400 KG, COM MOTO FREIO, MOTOR TRIFÁSICO DE 1,25 CV - CHP DIURNO. AF_03/2016 | Custos Horários Produtivo e Improdutivo dos Equipamentos | CHP | 0.0063 | 24.34
Composição Auxiliar | 87337 | SINAPI | ARGAMASSA TRAÇO 1:2:9 (EM VOLUME DE CIMENTO, CAL E AREIA MÉDIA ÚMIDA) PARA EMBOÇO/MASSA ÚNICA/ASSENTAMENTO DE ALVENARIA DE VEDAÇÃO, PREPARO MECÂNICO COM MISTURADOR DE EIXO HORIZONTAL DE 300 KG. AF_08/2019 | Argamassas | m³ | 0.0117 | 704.92
Composição Auxiliar | 88316 | SINAPI | SERVENTE COM ENCARGOS COMPLEMENTARES | Livro SINAPI: Cálculos e Parâmetros | H | 0.209 | 24.08
Insumo | 7181 | SINAPI | CUMEEIRA PARA TELHA CERAMICA, COMPRIMENTO DE *41* CM, RENDIMENTO DE *3* TELHAS/M | Material | UN | 3 | 3.86
6.21 | Código | Banco | Descrição | Tipo | Und | Quant. | Valor Unit
Composição | 94229 | SINAPI | CALHA EM CHAPA DE AÇO GALVANIZADO NÚMERO 24, DESENVOLVIMENTO DE 100 CM, INCLUSO TRANSPORTE VERTICAL. AF_07/2019 | Telhamento para Cobertura | M | 1 | 146.58
Composição Auxiliar | 88316 | SINAPI | SERVENTE COM ENCARGOS COMPLEMENTARES | Livro SINAPI: Cálculos e Parâmetros | H | 0.633 | 24.08
Composição Auxiliar | 93281 | SINAPI | GUINCHO ELÉTRICO DE COLUNA, CAPACIDADE 400 KG, COM MOTO FREIO, MOTOR TRIFÁSICO DE 1,25 CV - CHP DIURNO. AF_03/2016 | Custos Horários Produtivo e Improdutivo dos Equipamentos | CHP | 0.0132 | 24.34
Composição Auxiliar | 88323 | SINAPI | TELHADISTA COM ENCARGOS COMPLEMENTARES | Livro SINAPI: Cálculos e Parâmetros | H | 0.539 | 29.13
Composição Auxiliar | 93282 | SINAPI | GUINCHO ELÉTRICO DE COLUNA, CAPACIDADE 400 KG, COM MOTO FREIO, MOTOR TRIFÁSICO DE 1,25 CV - CHI DIURNO. AF_03/2016 | Custos Horários Produtivo e Improdutivo dos Equipamentos | CHI | 0.0183 | 23.19
Insumo | 13388 | SINAPI | SOLDA EM BARRA DE ESTANHO-CHUMBO 50/50 | Material | KG | 0.18 | 145.99
Insumo | 40784 | SINAPI | CALHA QUADRADA DE CHAPA DE ACO GALVANIZADA NUM 24, CORTE 100 CM | Material | M | 1.05 | 81.44
Insumo | 5104 | SINAPI | REBITE DE REPUXO EM ALUMINIO VAZADO, DIAMETRO 3,2 X 8 MM DE COMPRIMENTO (1KG = 1025 UNIDADES) | Material | KG | 0.0049 | 70.18
Insumo | 142 | SINAPI | SELANTE ELASTICO MONOCOMPONENTE A BASE DE POLIURETANO (PU) PARA JUNTAS DIVERSAS | Material | 310ML | 0.161 | 37.21
Insumo | 5061 | SINAPI | PREGO DE ACO POLIDO COM CABECA 18 X 27 (2 1/2 X 10) | Material | KG | 0.025 | 17.25
6.22 | Código | Banco | Descrição | Tipo | Und | Quant. | Valor Unit
Composição | 94227 | SINAPI | CALHA EM CHAPA DE AÇO GALVANIZADO NÚMERO 24, DESENVOLVIMENTO DE 33 CM, INCLUSO TRANSPORTE VERTICAL. AF_07/2019 | Telhamento para Cobertura | M | 1 | 55.93
Composição Auxiliar | 88323 | SINAPI | TELHADISTA COM ENCARGOS COMPLEMENTARES | Livro SINAPI: Cálculos e Parâmetros | H | 0.188 | 29.13
Composição Auxiliar | 93282 | SINAPI | GUINCHO ELÉTRICO DE COLUNA, CAPACIDADE 400 KG, COM MOTO FREIO, MOTOR TRIFÁSICO DE 1,25 CV - CHI DIURNO. AF_03/2016 | Custos Horários Produtivo e Improdutivo dos Equipamentos | CHI | 0.0183 | 23.19
Composição Auxiliar | 88316 | SINAPI | SERVENTE COM ENCARGOS COMPLEMENTARES | Livro SINAPI: Cálculos e Parâmetros | H | 0.282 | 24.08
Composição Auxiliar | 93281 | SINAPI | GUINCHO ELÉTRICO DE COLUNA, CAPACIDADE 400 KG, COM MOTO FREIO, MOTOR TRIFÁSICO DE 1,25 CV - CHP DIURNO. AF_03/2016 | Custos Horários Produtivo e Improdutivo dos Equipamentos | CHP | 0.0132 | 24.34
Insumo | 13388 | SINAPI | SOLDA EM BARRA DE ESTANHO-CHUMBO 50/50 | Material | KG | 0.059 | 145.99
Insumo | 142 | SINAPI | SELANTE ELASTICO MONOCOMPONENTE A BASE DE POLIURETANO (PU) PARA JUNTAS DIVERSAS | Material | 310ML | 0.053 | 37.21
Insumo | 40782 | SINAPI | CALHA QUADRADA DE CHAPA DE ACO GALVANIZADA NUM 24, CORTE 33 CM | Material | M | 1.05 | 31.96
Insumo | 5061 | SINAPI | PREGO DE ACO POLIDO COM CABECA 18 X 27 (2 1/2 X 10) | Material | KG | 0.008 | 17.25
Insumo | 5104 | SINAPI | REBITE DE REPUXO EM ALUMINIO VAZADO, DIAMETRO 3,2 X 8 MM DE COMPRIMENTO (1KG = 1025 UNIDADES) | Material | KG | 0.0016 | 70.18
6.23 | Código | Banco | Descrição | Tipo | Und | Quant. | Valor Unit
Composição | 100434 | SINAPI | CALHA DE BEIRAL, SEMICIRCULAR DE PVC, DIAMETRO 125 MM, INCLUINDO CABECEIRAS, EMENDAS, BOCAIS, SUPORTES E VEDAÇÕES, EXCLUINDO CONDUTORES, INCLUSO TRANSPORTE VERTICAL. AF_07/2019 | Telhamento para Cobertura | M | 1 | 137
Composição Auxiliar | 88316 | SINAPI | SERVENTE COM ENCARGOS COMPLEMENTARES | Livro SINAPI: Cálculos e Parâmetros | H | 0.25 | 24.08
Composição Auxiliar | 93281 | SINAPI | GUINCHO ELÉTRICO DE COLUNA, CAPACIDADE 400 KG, COM MOTO FREIO, MOTOR TRIFÁSICO DE 1,25 CV - CHP DIURNO. AF_03/2016 | Custos Horários Produtivo e Improdutivo dos Equipamentos | CHP | 0.0132 | 24.34
Composição Auxiliar | 93282 | SINAPI | GUINCHO ELÉTRICO DE COLUNA, CAPACIDADE 400 KG, COM MOTO FREIO, MOTOR TRIFÁSICO DE 1,25 CV - CHI DIURNO. AF_03/2016 | Custos Horários Produtivo e Improdutivo dos Equipamentos | CHI | 0.0183 | 23.19
Composição Auxiliar | 88323 | SINAPI | TELHADISTA COM ENCARGOS COMPLEMENTARES | Livro SINAPI: Cálculos e Parâmetros | H | 0.156 | 29.13
Insumo | 12627 | SINAPI | VEDACAO DE CALHA, EM BORRACHA COR PRETA, MEDIDA ENTRE 119 E 170 MM, PARA DRENAGEM PLUVIAL PREDIAL | Material | UN | 0.44 | 1.03
Insumo | 12626 | SINAPI | SUPORTE METALICO PARA CALHA PLUVIAL, ZINCADO, DOBRADO, DIAMETRO ENTRE 119 E 170 MM, PARA DRENAGEM PLUVIAL PREDIAL | Material | UN | 1.55 | 32.88
Insumo | 12616 | SINAPI | CABECEIRA DIREITA OU ESQUERDA, PVC, PARA CALHA PLUVIAL, DIAMETRO ENTRE *119 E 170* MM, PARA DRENAGEM PLUVIAL PREDIAL | Material | UN | 0.22 | 13.17
Insumo | 12614 | SINAPI | BOCAL PVC, PARA CALHA PLUVIAL, DIAMETRO DA SAIDA ENTRE *75 E 120* MM, PARA DRENAGEM PLUVIAL PREDIAL | Material | UN | 0.33 | 43.44
Insumo | 12618 | SINAPI | CALHA / PERFIL PLUVIAL DE PVC, DIAMETRO ENTRE *119 E 170* MM, COMPRIMENTO DE 3 M, PARA DRENAGEM PLUVIAL PREDIAL | Material | UN | 0.35 | 134.44
Insumo | 11054 | SINAPI | PARAFUSO ROSCA SOBERBA ZINCADO CABECA CHATA FENDA SIMPLES 3,2 X 20 MM (3/4") | Material | UN | 3 | 0.03
Insumo | 12624 | SINAPI | EMENDA PARA CALHA PLUVIAL, PVC, DIAMETRO ENTRE 119 E 170 MM, PARA DRENAGEM PLUVIAL PREDIAL | Material | UN | 0.22 | 25.81
6.24 | Código | Banco | Descrição | Tipo | Und | Quant. | Valor Unit
Composição | 94231 | SINAPI | RUFO EM CHAPA DE AÇO GALVANIZADO NÚMERO 24, CORTE DE 25 CM, INCLUSO TRANSPORTE VERTICAL. AF_07/2019 | Telhamento para Cobertura | M | 1 | 46.41
Composição Auxiliar | 93281 | SINAPI | GUINCHO ELÉTRICO DE COLUNA, CAPACIDADE 400 KG, COM MOTO FREIO, MOTOR TRIFÁSICO DE 1,25 CV - CHP DIURNO. AF_03/2016 | Custos Horários Produtivo e Improdutivo dos Equipamentos | CHP | 0.0132 | 24.34
Composição Auxiliar | 88323 | SINAPI | TELHADISTA COM ENCARGOS COMPLEMENTARES | Livro SINAPI: Cálculos e Parâmetros | H | 0.112 | 29.13
Composição Auxiliar | 88316 | SINAPI | SERVENTE COM ENCARGOS COMPLEMENTARES | Livro SINAPI: Cálculos e Parâmetros | H | 0.207 | 24.08
Composição Auxiliar | 93282 | SINAPI | GUINCHO ELÉTRICO DE COLUNA, CAPACIDADE 400 KG, COM MOTO FREIO, MOTOR TRIFÁSICO DE 1,25 CV - CHI DIURNO. AF_03/2016 | Custos Horários Produtivo e Improdutivo dos Equipamentos | CHI | 0.0183 | 23.19
Insumo | 13388 | SINAPI | SOLDA EM BARRA DE ESTANHO-CHUMBO 50/50 | Material | KG | 0.045 | 145.99
Insumo | 5104 | SINAPI | REBITE DE REPUXO EM ALUMINIO VAZADO, DIAMETRO 3,2 X 8 MM DE COMPRIMENTO (1KG = 1025 UNIDADES) | Material | KG | 0.0012 | 70.18
Insumo | 142 | SINAPI | SELANTE ELASTICO MONOCOMPONENTE A BASE DE POLIURETANO (PU) PARA JUNTAS DIVERSAS | Material | 310ML | 0.198 | 37.21
Insumo | 5061 | SINAPI | PREGO DE ACO POLIDO COM CABECA 18 X 27 (2 1/2 X 10) | Material | KG | 0.006 | 17.25
Insumo | 40873 | SINAPI | RUFO INTERNO/EXTERNO DE CHAPA DE ACO GALVANIZADA NUM 24, CORTE 25 CM | Material | M | 1.05 | 23.1
6.25 | Código | Banco | Descrição | Tipo | Und | Quant. | Valor Unit
Composição | 94223 | SINAPI | CUMEEIRA PARA TELHA DE FIBROCIMENTO ONDULADA E = 6 MM, INCLUSO ACESSÓRIOS DE FIXAÇÃO E IÇAMENTO. AF_07/2019 | Telhamento para Cobertura | M | 1 | 91.88
Composição Auxiliar | 93281 | SINAPI | GUINCHO ELÉTRICO DE COLUNA, CAPACIDADE 400 KG, COM MOTO FREIO, MOTOR TRIFÁSICO DE 1,25 CV - CHP DIURNO. AF_03/2016 | Custos Horários Produtivo e Improdutivo dos Equipamentos | CHP | 0.0018 | 24.34
Composição Auxiliar | 93282 | SINAPI | GUINCHO ELÉTRICO DE COLUNA, CAPACIDADE 400 KG, COM MOTO FREIO, MOTOR TRIFÁSICO DE 1,25 CV - CHI DIURNO. AF_03/2016 | Custos Horários Produtivo e Improdutivo dos Equipamentos | CHI | 0.0026 | 23.19
Composição Auxiliar | 88316 | SINAPI | SERVENTE COM ENCARGOS COMPLEMENTARES | Livro SINAPI: Cálculos e Parâmetros | H | 0.073 | 24.08
Composição Auxiliar | 88323 | SINAPI | TELHADISTA COM ENCARGOS COMPLEMENTARES | Livro SINAPI: Cálculos e Parâmetros | H | 0.06 | 29.13
Insumo | 1607 | SINAPI | CONJUNTO ARRUELAS DE VEDACAO 5/16" PARA TELHA FIBROCIMENTO (UMA ARRUELA METALICA E UMA ARRUELA PVC - CONICAS) | Material | CJ | 4.2 | 0.17
Insumo | 7219 | SINAPI | CUMEEIRA UNIVERSAL PARA TELHA ONDULADA DE FIBROCIMENTO, E = 6 MM, ABA 210 MM, COMPRIMENTO 1100 MM (SEM AMIANTO) | Material | UN | 1.029 | 72.44
Insumo | 4302 | SINAPI | PARAFUSO ZINCADO ROSCA SOBERBA, CABECA SEXTAVADA, 5/16" X 250 MM, PARA FIXACAO DE TELHA EM MADEIRA | Material | UN | 4.2 | 2.6
6.26 | Código | Banco | Descrição | Tipo | Und | Quant. | Valor Unit
Composição | 92546 | SINAPI | FABRICAÇÃO E INSTALAÇÃO DE TESOURA INTEIRA EM MADEIRA NÃO APARELHADA, VÃO DE 4 M, PARA TELHA CERÂMICA OU DE CONCRETO, INCLUSO IÇAMENTO. AF_07/2019 | Estrutura e Trama para Cobertura | UN | 1 | 1379.52
Composição Auxiliar | 88239 | SINAPI | AJUDANTE DE CARPINTEIRO COM ENCARGOS COMPLEMENTARES | Livro SINAPI: Cálculos e Parâmetros | H | 2.594 | 24.88
Composição Auxiliar | 92259 | SINAPI | INSTALAÇÃO DE TESOURA (INTEIRA OU MEIA), BIAPOIADA, EM MADEIRA NÃO APARELHADA, PARA VÃOS MAIORES OU IGUAIS A 3,0 M E MENORES QUE 6,0 M, INCLUSO IÇAMENTO. AF_07/2019 | Estrutura e Trama para Cobertura | UN | 1 | 480.31
Composição Auxiliar | 88262 | SINAPI | CARPINTEIRO DE FORMAS COM ENCARGOS COMPLEMENTARES | Livro SINAPI: Cálculos e Parâmetros | H | 11.241 | 29.41
Insumo | 4425 | SINAPI | VIGA NAO APARELHADA *6 X 12* CM, EM MACARANDUBA/MASSARANDUBA, ANGELIM OU EQUIVALENTE DA REGIAO - BRUTA | Material | M | 9.5 | 30.77
Insumo | 6193 | SINAPI | TABUA NAO APARELHADA *2,5 X 20* CM, EM MACARANDUBA/MASSARANDUBA, ANGELIM OU EQUIVALENTE DA REGIAO - BRUTA | Material | M | 3 | 20.56
Insumo | 4400 | SINAPI | CAIBRO NAO APARELHADO, *6 X 8* CM, EM MACARANDUBA/MASSARANDUBA, ANGELIM OU EQUIVALENTE DA REGIAO - BRUTA | Material | M | 2.5 | 23.15
Insumo | 39027 | SINAPI | PREGO DE ACO POLIDO COM CABECA 19 X 36 (3 1/4 X 9) | Material | KG | 1.1 | 17.53
Insumo | 21142 | SINAPI | ESTRIBO COM PARAFUSO EM CHAPA DE FERRO FUNDIDO DE 2" X 3/16" X 35 CM, SECAO "U", PARA MADEIRAMENTO DE TELHADO | Material | UN | 1 | 21.45
6.27 | Código | Banco | Descrição | Tipo | Und | Quant. | Valor Unit
Composição | 94216 | SINAPI | TELHAMENTO COM TELHA METÁLICA TERMOACÚSTICA E = 30 MM, COM ATÉ 2 ÁGUAS, INCLUSO IÇAMENTO. AF_07/2019 | Telhamento para Cobertura | m² | 1 | 188.13
Composição Auxiliar | 88316 | SINAPI | SERVENTE COM ENCARGOS COMPLEMENTARES | Livro SINAPI: Cálculos e Parâmetros | H | 0.062 | 24.08
Composição Auxiliar | 88323 | SINAPI | TELHADISTA COM ENCARGOS COMPLEMENTARES | Livro SINAPI: Cálculos e Parâmetros | H | 0.056 | 29.13
Composição Auxiliar | 93282 | SINAPI | GUINCHO ELÉTRICO DE COLUNA, CAPACIDADE 400 KG, COM MOTO FREIO, MOTOR TRIFÁSICO DE 1,25 CV - CHI DIURNO. AF_03/2016 | Custos Horários Produtivo e Improdutivo dos Equipamentos | CHI | 0.0012 | 23.19
Composição Auxiliar | 93281 | SINAPI | GUINCHO ELÉTRICO DE COLUNA, CAPACIDADE 400 KG, COM MOTO FREIO, MOTOR TRIFÁSICO DE 1,25 CV - CHP DIURNO. AF_03/2016 | Custos Horários Produtivo e Improdutivo dos Equipamentos | CHP | 0.0009 | 24.34
Insumo | 11029 | SINAPI | HASTE RETA PARA GANCHO DE FERRO GALVANIZADO, COM ROSCA 1/4" X 30 CM PARA FIXACAO DE TELHA METALICA, INCLUI PORCA E ARRUELAS DE VEDACAO | Material | CJ | 4.15 | 1.28
Insumo | 40740 | SINAPI | TELHA GALVALUME COM ISOLAMENTO TERMOACUSTICO EM ESPUMA RIGIDA DE POLIURETANO (PU) INJETADO, ESPESSURA DE 30 MM, DENSIDADE DE 35 KG/M3, REVESTIMENTO EM TELHA TRAPEZOIDAL NAS DUAS FACES COM ESPESSURA DE 0,50 MM CADA, ACABAMENTO NATURAL (NAO INCLUI ACESSORIOS DE FIXACAO) | Material | m² | 1.146 | 163.38
7 |  |  | FORROS
7.1 | Código | Banco | Descrição | Tipo | Und | Quant. | Valor Unit
Composição | 22.03.122 | CPOS/CDHU | FORRO EM FIBRA MINERAL NRC 0.85, EM PLACAS ACÚSTICAS REMOVÍVEIS DE 625MM X 1250MM | 22.03 | m² | 1 | 318.33
Insumo | M.04.000.023609 | CPOS/CDHU | Forro em fibra mineral acústico removível, em placas de 625 x 1250 mm, com atenuação sonora mínima de 28 dB, coeficiente de absorção sonora (NRC) de 0,85; ref. Forro Thermatex Thermofon da AMF, Humancare da OWA ou equivalente - instalado | Material | m² | 1 | 318.33
7.2 | Código | Banco | Descrição | Tipo | Und | Quant. | Valor Unit
Composição | 96486 | SINAPI | FORRO EM RÉGUAS DE PVC, LISO, PARA AMBIENTES COMERCIAIS, INCLUSIVE ESTRUTURA BIDIRECIONAL DE FIXAÇÃO. AF_08/2023_PS | Forros | m² | 1 | 75.31
Composição Auxiliar | 88278 | SINAPI | MONTADOR DE ESTRUTURAS METÁLICAS COM ENCARGOS COMPLEMENTARES | Livro SINAPI: Cálculos e Parâmetros | H | 0.6 | 22.41
Insumo | 36225 | SINAPI | FORRO DE PVC LISO, BRANCO, REGUA DE 20 CM, ESPESSURA APROXIMADA DE 8 MM, COMPRIMENTO 6 M (SEM COLOCACAO) | Material | m² | 1.0363 | 33.89
Insumo | 39430 | SINAPI | PENDURAL OU PRESILHA REGULADORA, EM ACO GALVANIZADO, COM CORPO, MOLA E REBITE, PARA PERFIL TIPO CANALETA DE ESTRUTURA EM FORROS DRYWALL | Material | UN | 1.2267 | 1.94
Insumo | 39443 | SINAPI | PARAFUSO DRY WALL, EM ACO ZINCADO, CABECA LENTILHA E PONTA BROCA (LB), LARGURA 4,2 MM, COMPRIMENTO 13 MM | Material | UN | 2.2134 | 0.38
Insumo | 43131 | SINAPI | ARAME GALVANIZADO 6 BWG, D = 5,16 MM (0,157 KG/M), OU 8 BWG, D = 4,19 MM (0,101 KG/M), OU 10 BWG, D = 3,40 MM (0,0713 KG/M) | Material | KG | 0.037 | 19.18
Insumo | 40552 | SINAPI | PARAFUSO, AUTOATARRAXANTE, CABECA CHATA, FENDA SIMPLES, EM ACO ZINCADO, 1/4" (6,35 MM) X 25 MM | Material | CENTO | 0.0336 | 73.16
Insumo | 39427 | SINAPI | PERFIL CANALETA, FORMATO C, EM ACO ZINCADO, PARA ESTRUTURA FORRO DRYWALL, E = 0,5 MM, *46 X 18* (L X H), COMPRIMENTO 3 M | Material | M | 3.547 | 5.17
Insumo | 40547 | SINAPI | PARAFUSO ZINCADO, AUTOBROCANTE, FLANGEADO, 4,2 MM X 19 MM | Material | CENTO | 0.0123 | 42.67
7.3 | Código | Banco | Descrição | Tipo | Und | Quant. | Valor Unit
Composição | 73986/001 | SINAPI | FORRO DE GESSO EM PLACAS 60X60CM, ESPESSURA 1,2CM, INCLUSIVE FIXACAO COM ARAME | REVE - REVESTIMENTO E TRATAMENTO DE SUPERFÍCIES | m² | 1 | 41.89
Composição Auxiliar | 88269 | SINAPI | GESSEIRO COM ENCARGOS COMPLEMENTARES | Livro SINAPI: Cálculos e Parâmetros | H | 0.5 | 29.63
Composição Auxiliar | 88316 | SINAPI | SERVENTE COM ENCARGOS COMPLEMENTARES | Livro SINAPI: Cálculos e Parâmetros | H | 0.5 | 24.08
Insumo | 4812 | SINAPI | PLACA DE GESSO PARA FORRO, *60 X 60* CM, ESPESSURA DE 12 MM (SEM COLOCACAO) | Material | m² | 1.1 | 10.5
Insumo | 3315 | SINAPI | GESSO EM PO PARA REVESTIMENTOS/MOLDURAS/SANCAS E USO GERAL | Material | KG | 1.5 | 0.75
Insumo | 345 | SINAPI | ARAME GALVANIZADO 18 BWG, D = 1,24MM (0,009 KG/M) | Material | KG | 0.1 | 23.55
7.4 | Código | Banco | Descrição | Tipo | Und | Quant. | Valor Unit
Composição | 72201 | SINAPI | RECOLOCAÇÃO DE FORROS EM REGUA DE PVC E PERFIS, CONSIDERANDO REAPROVEITAMENTO DO MATERIAL | REVE - REVESTIMENTO E TRATAMENTO DE SUPERFÍCIES | m² | 1 | 15.74
Composição Auxiliar | 88316 | SINAPI | SERVENTE COM ENCARGOS COMPLEMENTARES | Livro SINAPI: Cálculos e Parâmetros | H | 0.3 | 24.08
Composição Auxiliar | 88261 | SINAPI | CARPINTEIRO DE ESQUADRIAS COM ENCARGOS COMPLEMENTARES | Livro SINAPI: Cálculos e Parâmetros | H | 0.3 | 28.4
8 |  |  | PISOS/PAVIMENTAÇÃO
8.1 | Código | Banco | Descrição | Tipo | Und | Quant. | Valor Unit
Composição | 73907/003 | SINAPI | LASTRO DE CONCRETO, E=5CM, PREPARO MECÂNICO, INCLUSOS LANÇAMENTO E ADENSAMENTO | PISO - PISOS | m² | 1 | 49.7
Composição Auxiliar | 94962 | SINAPI | CONCRETO MAGRO PARA LASTRO, TRAÇO 1:4,5:4,5 (EM MASSA SECA DE CIMENTO/ AREIA MÉDIA/ BRITA 1) - PREPARO MECÂNICO COM BETONEIRA 400 L. AF_05/2021 | Produção de Concreto | m³ | 0.05 | 447.88
Composição Auxiliar | 88316 | SINAPI | SERVENTE COM ENCARGOS COMPLEMENTARES | Livro SINAPI: Cálculos e Parâmetros | H | 0.7 | 24.08
Composição Auxiliar | 88309 | SINAPI | PEDREIRO COM ENCARGOS COMPLEMENTARES | Livro SINAPI: Cálculos e Parâmetros | H | 0.35 | 29.85
8.2 | Código | Banco | Descrição | Tipo | Und | Quant. | Valor Unit
Composição | 87630 | SINAPI | CONTRAPISO EM ARGAMASSA TRAÇO 1:4 (CIMENTO E AREIA), PREPARO MECÂNICO COM BETONEIRA 400 L, APLICADO EM ÁREAS SECAS SOBRE LAJE, ADERIDO, ACABAMENTO NÃO REFORÇADO, ESPESSURA 3CM. AF_07/2021 | Contrapiso | m² | 1 | 44.3
Composição Auxiliar | 87301 | SINAPI | ARGAMASSA TRAÇO 1:4 (EM VOLUME DE CIMENTO E AREIA MÉDIA ÚMIDA) PARA CONTRAPISO, PREPARO MECÂNICO COM BETONEIRA 400 L. AF_08/2019 | Argamassas | m³ | 0.0431 | 696.86
Composição Auxiliar | 88309 | SINAPI | PEDREIRO COM ENCARGOS COMPLEMENTARES | Livro SINAPI: Cálculos e Parâmetros | H | 0.245 | 29.85
Composição Auxiliar | 88316 | SINAPI | SERVENTE COM ENCARGOS COMPLEMENTARES | Livro SINAPI: Cálculos e Parâmetros | H | 0.123 | 24.08
Insumo | 1379 | SINAPI | CIMENTO PORTLAND COMPOSTO CP II-32 | Material | KG | 0.5 | 0.7
Insumo | 7334 | SINAPI | ADITIVO ADESIVO LIQUIDO PARA ARGAMASSAS DE REVESTIMENTOS CIMENTICIOS | Material | L | 0.21 | 17.08
8.3 | Código | Banco | Descrição | Tipo | Und | Quant. | Valor Unit
Composição | 98680 | SINAPI | PISO CIMENTADO, TRAÇO 1:3 (CIMENTO E AREIA), ACABAMENTO LISO, ESPESSURA 3,0 CM, PREPARO MECÂNICO DA ARGAMASSA. AF_09/2020 | Pisos | m² | 1 | 52.15
Composição Auxiliar | 87298 | SINAPI | ARGAMASSA TRAÇO 1:3 (EM VOLUME DE CIMENTO E AREIA MÉDIA ÚMIDA) PARA CONTRAPISO, PREPARO MECÂNICO COM BETONEIRA 400 L. AF_08/2019 | Argamassas | m³ | 0.0431 | 769.31
Composição Auxiliar | 88316 | SINAPI | SERVENTE COM ENCARGOS COMPLEMENTARES | Livro SINAPI: Cálculos e Parâmetros | H | 0.195 | 24.08
Composição Auxiliar | 88309 | SINAPI | PEDREIRO COM ENCARGOS COMPLEMENTARES | Livro SINAPI: Cálculos e Parâmetros | H | 0.389 | 29.85
Insumo | 3671 | SINAPI | JUNTA PLASTICA DE DILATACAO PARA PISOS, COR CINZA, 17 X 3 MM (ALTURA X ESPESSURA) | Material | M | 1.67 | 1.37
Insumo | 1379 | SINAPI | CIMENTO PORTLAND COMPOSTO CP II-32 | Material | KG | 0.5 | 0.7
8.4 | Código | Banco | Descrição | Tipo | Und | Quant. | Valor Unit
Composição | 87262 | SINAPI | REVESTIMENTO CERÂMICO PARA PISO COM PLACAS TIPO PORCELANATO DE DIMENSÕES 60X60 CM APLICADA EM AMBIENTES DE ÁREA ENTRE 5 M² E 10 M². AF_02/2023_PE | Revestimentos Cerâmicos Internos | m² | 1 | 133.68
Composição Auxiliar | 88256 | SINAPI | AZULEJISTA OU LADRILHEIRO COM ENCARGOS COMPLEMENTARES | Livro SINAPI: Cálculos e Parâmetros | H | 0.8038 | 29.71
Composição Auxiliar | 88316 | SINAPI | SERVENTE COM ENCARGOS COMPLEMENTARES | Livro SINAPI: Cálculos e Parâmetros | H | 0.2064 | 24.08
Insumo | 45190 | SINAPI | PISO EM PORCELANATO, RETIFICADO, LISO, MONOCOLOR, ACETINADO OU POLIDO, FORMATO MAIOR QUE 2500 ATE 6400 CM2 | Material | m² | 1.0864 | 69.9
Insumo | 37595 | SINAPI | ARGAMASSA COLANTE TIPO AC III | Material | KG | 9.13 | 3.07
Insumo | 34357 | SINAPI | REJUNTE CIMENTICIO, QUALQUER COR | Material | KG | 0.141 | 5.87
8.5 | Código | Banco | Descrição | Tipo | Und | Quant. | Valor Unit
Composição | 87249 | SINAPI | REVESTIMENTO CERÂMICO PARA PISO COM PLACAS TIPO ESMALTADA DE DIMENSÕES 45X45 CM APLICADA EM AMBIENTES DE ÁREA MENOR QUE 5 M2. AF_02/2023_PE | Revestimentos Cerâmicos Internos | m² | 1 | 76.91
Composição Auxiliar | 88256 | SINAPI | AZULEJISTA OU LADRILHEIRO COM ENCARGOS COMPLEMENTARES | Livro SINAPI: Cálculos e Parâmetros | H | 0.8064 | 29.71
Composição Auxiliar | 88316 | SINAPI | SERVENTE COM ENCARGOS COMPLEMENTARES | Livro SINAPI: Cálculos e Parâmetros | H | 0.2068 | 24.08
Insumo | 1381 | SINAPI | ARGAMASSA COLANTE AC I PARA CERAMICAS | Material | KG | 9.1325 | 1
Insumo | 34357 | SINAPI | REJUNTE CIMENTICIO, QUALQUER COR | Material | KG | 0.188 | 5.87
Insumo | 1287 | SINAPI | PISO EM CERAMICA ESMALTADA, COR LISA, PEI MAIOR OU IGUAL A 4, FORMATO MENOR OU IGUAL A 2025 CM2 | Material | m² | 1.1136 | 33.89
8.6 | Código | Banco | Descrição | Tipo | Und | Quant. | Valor Unit
Composição | 84191 | SINAPI | PISO EM GRANILITE, MARMORITE OU GRANITINA ESPESSURA 8 MM, INCLUSO JUNTAS DE DILATACAO PLASTICAS | PISO - PISOS | m² | 1 | 161.86
Composição Auxiliar | 88309 | SINAPI | PEDREIRO COM ENCARGOS COMPLEMENTARES | Livro SINAPI: Cálculos e Parâmetros | H | 0.6 | 29.85
Composição Auxiliar | 88316 | SINAPI | SERVENTE COM ENCARGOS COMPLEMENTARES | Livro SINAPI: Cálculos e Parâmetros | H | 0.3 | 24.08
Composição Auxiliar | 87373 | SINAPI | ARGAMASSA TRAÇO 1:4 (EM VOLUME DE CIMENTO E AREIA MÉDIA ÚMIDA) PARA CONTRAPISO, PREPARO MANUAL. AF_08/2019 | Argamassas | m³ | 0.02 | 842.95
Insumo | 3671 | SINAPI | JUNTA PLASTICA DE DILATACAO PARA PISOS, COR CINZA, 17 X 3 MM (ALTURA X ESPESSURA) | Material | M | 1 | 1.37
Insumo | 4786 | SINAPI | PISO EM GRANILITE, MARMORITE OU GRANITINA, AGREGADO COR PRETO, CINZA, PALHA OU BRANCO, E= *8* MM (INCLUSO EXECUCAO) | Material | m² | 1 | 118.5
8.7 | Código | Banco | Descrição | Tipo | Und | Quant. | Valor Unit
Composição | 72799 | SINAPI | PAVIMENTO EM PARALELEPIPEDO SOBRE COLCHAO DE AREIA REJUNTADO COM ARGAMASSA DE CIMENTO E AREIA NO TRAÇO 1:3 (PEDRAS PEQUENAS 30 A 35 PECAS POR M2) | PAVI - PAVIMENTAÇÃO | m² | 1 | 92.61
Composição Auxiliar | 88316 | SINAPI | SERVENTE COM ENCARGOS COMPLEMENTARES | Livro SINAPI: Cálculos e Parâmetros | H | 0.91 | 24.08
Composição Auxiliar | 88260 | SINAPI | CALCETEIRO COM ENCARGOS COMPLEMENTARES | Livro SINAPI: Cálculos e Parâmetros | H | 0.4 | 29.63
Insumo | 366 | SINAPI | AREIA FINA - POSTO JAZIDA/FORNECEDOR (RETIRADO NA JAZIDA, SEM TRANSPORTE) | Material | m³ | 0.023 | 137.5
Insumo | 1379 | SINAPI | CIMENTO PORTLAND COMPOSTO CP II-32 | Material | KG | 9.11 | 0.7
Insumo | 367 | SINAPI | AREIA GROSSA - POSTO JAZIDA/FORNECEDOR (RETIRADO NA JAZIDA, SEM TRANSPORTE) | Material | m³ | 0.1 | 139.29
Insumo | 4385 | SINAPI | PARALELEPIPEDO GRANITICO OU BASALTICO, PARA PAVIMENTACAO, SEM FRETE (VARIACAO REGIONAL DE PECAS POR M2) | Material | MIL | 0.035 | 1010.85
8.8 | Código | Banco | Descrição | Tipo | Und | Quant. | Valor Unit
Composição | 93679 | SINAPI | EXECUÇÃO DE PASSEIO EM PISO INTERTRAVADO, COM BLOCO RETANGULAR COLORIDO DE 20 X 10 CM, ESPESSURA 6 CM. AF_10/2022 | Pavimento Intertravado | m² | 1 | 103.46
Composição Auxiliar | 91285 | SINAPI | CORTADORA DE PISO COM MOTOR 4 TEMPOS A GASOLINA, POTÊNCIA DE 13 HP, COM DISCO DE CORTE DIAMANTADO SEGMENTADO PARA CONCRETO, DIÂMETRO DE 350 MM, FURO DE 1" (14 X 1") - CHI DIURNO. AF_08/2015 | Custos Horários Produtivo e Improdutivo dos Equipamentos | CHI | 0.1371 | 0.47
Composição Auxiliar | 91277 | SINAPI | PLACA VIBRATÓRIA REVERSÍVEL COM MOTOR 4 TEMPOS A GASOLINA, FORÇA CENTRÍFUGA DE 25 KN (2500 KGF), POTÊNCIA 5,5 CV - CHP DIURNO. AF_08/2015 | Custos Horários Produtivo e Improdutivo dos Equipamentos | CHP | 0.0041 | 10.63
Composição Auxiliar | 91278 | SINAPI | PLACA VIBRATÓRIA REVERSÍVEL COM MOTOR 4 TEMPOS A GASOLINA, FORÇA CENTRÍFUGA DE 25 KN (2500 KGF), POTÊNCIA 5,5 CV - CHI DIURNO. AF_08/2015 | Custos Horários Produtivo e Improdutivo dos Equipamentos | CHI | 0.1821 | 0.78
Composição Auxiliar | 91283 | SINAPI | CORTADORA DE PISO COM MOTOR 4 TEMPOS A GASOLINA, POTÊNCIA DE 13 HP, COM DISCO DE CORTE DIAMANTADO SEGMENTADO PARA CONCRETO, DIÂMETRO DE 350 MM, FURO DE 1" (14 X 1") - CHP DIURNO. AF_08/2015 | Custos Horários Produtivo e Improdutivo dos Equipamentos | CHP | 0.0491 | 10.1
Composição Auxiliar | 88316 | SINAPI | SERVENTE COM ENCARGOS COMPLEMENTARES | Livro SINAPI: Cálculos e Parâmetros | H | 0.3725 | 24.08
Composição Auxiliar | 88260 | SINAPI | CALCETEIRO COM ENCARGOS COMPLEMENTARES | Livro SINAPI: Cálculos e Parâmetros | H | 0.3725 | 29.63
Insumo | 36156 | SINAPI | BLOQUETE/PISO INTERTRAVADO DE CONCRETO - MODELO ONDA/16 FACES/RETANGULAR/TIJOLINHO/PAVER/HOLANDES/PARALELEPIPEDO, *20 X 10* CM, E = 6 CM, RESISTENCIA DE 35 MPA, COLORIDO | Material | m² | 1.03 | 66.46
Insumo | 370 | SINAPI | AREIA MEDIA - POSTO JAZIDA/FORNECEDOR (RETIRADO NA JAZIDA, SEM TRANSPORTE) | Material | m³ | 0.0568 | 137.5
Insumo | 4741 | SINAPI | PO DE PEDRA (POSTO PEDREIRA/FORNECEDOR, SEM FRETE) | Material | m³ | 0.0098 | 102.34
8.9 | Código | Banco | Descrição | Tipo | Und | Quant. | Valor Unit
Composição | 92398 | SINAPI | EXECUÇÃO DE PAVIMENTO EM PISO INTERTRAVADO, COM BLOCO RETANGULAR COR NATURAL DE 20 X 10 CM, ESPESSURA 8 CM. AF_10/2022 | Pavimento Intertravado | m² | 1 | 88.27
Composição Auxiliar | 91278 | SINAPI | PLACA VIBRATÓRIA REVERSÍVEL COM MOTOR 4 TEMPOS A GASOLINA, FORÇA CENTRÍFUGA DE 25 KN (2500 KGF), POTÊNCIA 5,5 CV - CHI DIURNO. AF_08/2015 | Custos Horários Produtivo e Improdutivo dos Equipamentos | CHI | 0.1261 | 0.78
Composição Auxiliar | 91277 | SINAPI | PLACA VIBRATÓRIA REVERSÍVEL COM MOTOR 4 TEMPOS A GASOLINA, FORÇA CENTRÍFUGA DE 25 KN (2500 KGF), POTÊNCIA 5,5 CV - CHP DIURNO. AF_08/2015 | Custos Horários Produtivo e Improdutivo dos Equipamentos | CHP | 0.0055 | 10.63
Composição Auxiliar | 88260 | SINAPI | CALCETEIRO COM ENCARGOS COMPLEMENTARES | Livro SINAPI: Cálculos e Parâmetros | H | 0.2632 | 29.63
Composição Auxiliar | 88316 | SINAPI | SERVENTE COM ENCARGOS COMPLEMENTARES | Livro SINAPI: Cálculos e Parâmetros | H | 0.2632 | 24.08
Composição Auxiliar | 91285 | SINAPI | CORTADORA DE PISO COM MOTOR 4 TEMPOS A GASOLINA, POTÊNCIA DE 13 HP, COM DISCO DE CORTE DIAMANTADO SEGMENTADO PARA CONCRETO, DIÂMETRO DE 350 MM, FURO DE 1" (14 X 1") - CHI DIURNO. AF_08/2015 | Custos Horários Produtivo e Improdutivo dos Equipamentos | CHI | 0.1278 | 0.47
Composição Auxiliar | 91283 | SINAPI | CORTADORA DE PISO COM MOTOR 4 TEMPOS A GASOLINA, POTÊNCIA DE 13 HP, COM DISCO DE CORTE DIAMANTADO SEGMENTADO PARA CONCRETO, DIÂMETRO DE 350 MM, FURO DE 1" (14 X 1") - CHP DIURNO. AF_08/2015 | Custos Horários Produtivo e Improdutivo dos Equipamentos | CHP | 0.0038 | 10.1
Insumo | 4741 | SINAPI | PO DE PEDRA (POSTO PEDREIRA/FORNECEDOR, SEM FRETE) | Material | m³ | 0.0098 | 102.34
Insumo | 36170 | SINAPI | BLOQUETE/PISO INTERTRAVADO DE CONCRETO - MODELO ONDA/16 FACES/RETANGULAR/TIJOLINHO/PAVER/HOLANDES/PARALELEPIPEDO, *20 X 10* CM, E = 8 CM, RESISTENCIA DE 35 MPA, COR NATURAL | Material | m² | 1.0041 | 60
Insumo | 370 | SINAPI | AREIA MEDIA - POSTO JAZIDA/FORNECEDOR (RETIRADO NA JAZIDA, SEM TRANSPORTE) | Material | m³ | 0.0568 | 137.5
8.10 | Código | Banco | Descrição | Tipo | Und | Quant. | Valor Unit
Composição | 101863 | SINAPI | REASSENTAMENTO DE BLOCOS RETANGULAR PARA PISO INTERTRAVADO, ESPESSURA DE 6 CM, EM VIA/ESTACIONAMENTO, COM REAPROVEITAMENTO DOS BLOCOS RETANGULAR - INCLUSO RETIRADA E COLOCAÇÃO DO MATERIAL. AF_12/2020 | Recomposição de Pavimentos | m² | 1 | 34.17
Composição Auxiliar | 91278 | SINAPI | PLACA VIBRATÓRIA REVERSÍVEL COM MOTOR 4 TEMPOS A GASOLINA, FORÇA CENTRÍFUGA DE 25 KN (2500 KGF), POTÊNCIA 5,5 CV - CHI DIURNO. AF_08/2015 | Custos Horários Produtivo e Improdutivo dos Equipamentos | CHI | 0.0512 | 0.78
Composição Auxiliar | 97635 | SINAPI | REMOÇÃO DE PISO DE BLOCO INTERTRAVADO OU DE PEDRA PORTUGUESA, DE FORMA MANUAL, COM REAPROVEITAMENTO. AF_09/2023 | Demolições e Remoções | m² | 1 | 19.34
Composição Auxiliar | 88260 | SINAPI | CALCETEIRO COM ENCARGOS COMPLEMENTARES | Livro SINAPI: Cálculos e Parâmetros | H | 0.1105 | 29.63
Composição Auxiliar | 88316 | SINAPI | SERVENTE COM ENCARGOS COMPLEMENTARES | Livro SINAPI: Cálculos e Parâmetros | H | 0.1105 | 24.08
Composição Auxiliar | 91277 | SINAPI | PLACA VIBRATÓRIA REVERSÍVEL COM MOTOR 4 TEMPOS A GASOLINA, FORÇA CENTRÍFUGA DE 25 KN (2500 KGF), POTÊNCIA 5,5 CV - CHP DIURNO. AF_08/2015 | Custos Horários Produtivo e Improdutivo dos Equipamentos | CHP | 0.0041 | 10.63
Insumo | 4741 | SINAPI | PO DE PEDRA (POSTO PEDREIRA/FORNECEDOR, SEM FRETE) | Material | m³ | 0.0064 | 102.34
Insumo | 370 | SINAPI | AREIA MEDIA - POSTO JAZIDA/FORNECEDOR (RETIRADO NA JAZIDA, SEM TRANSPORTE) | Material | m³ | 0.0568 | 137.5
8.11 | Código | Banco | Descrição | Tipo | Und | Quant. | Valor Unit
Composição | 12039 | ORSE | Piso tátil direcional e/ou alerta, de concreto, na cor natural, p/deficientesvisuais, dimensões 40x40cm, aplicado com argamassa industrializada ac-ii, rejuntado, exclusive regularização de base | Azulejos e Cerâmicas | m² | 1 | 132.7
Item | Código | Banco | Descrição | Tipo | Und | Quant. | Valor Unit
Insumo | 00036178/SINAPI | ORSE | Piso tatil / podotatil, ladrilho hidraulico/concreto, *40 x 40* cm, e= 2,5* cm, padrao tatil alerta ou direcional, cor natural | Material | un | 6.56 | 13.24
Insumo | 2684 | ORSE | Argamassa industrializada Votomassa AC-II, ou similar | Material | kg | 4 | 1.67
Insumo | 00006111/SINAPI | ORSE | Servente de obras (horista) | Mão de Obra | h | 1.2 | 16.89
Composição | 10550 | ORSE | Encargos Complementares - Pedreiro | Provisórios | h | 0.5 | 3.74
Insumo | 2540 | ORSE | Rejunte colorido flexivel para revestimentos cerâmicos | Material | kg | 0.33 | 3.5
Insumo | 00004750/SINAPI | ORSE | Pedreiro (horista) | Mão de Obra | h | 0.5 | 22.45
Composição | 10549 | ORSE | Encargos Complementares - Servente | Provisórios | h | 1.2 | 3.87
Detalhamento de Cálculo ORSE
Item | Código | Banco | Descrição | Tipo | Und | Quant. | Valor Unit
Insumo | 00036178/SINAPI | ORSE | Piso tatil / podotatil, ladrilho hidraulico/concreto, *40 x 40* cm, e= 2,5* cm, padrao tatil alerta ou direcional, cor natural | Material | un | 6.56 | 13.24
Insumo | 2684 | ORSE | Argamassa industrializada Votomassa AC-II, ou similar | Material | kg | 4 | 1.67
Insumo | 00006111/SINAPI | ORSE | Servente de obras (horista) | Mão de Obra | h | 1.2 | 16.89
Insumo | 10517 | ORSE | Exames admissionais/demissionais (checkup) | Serviços | cj | 0.00068 | 300
Insumo | 941 | ORSE | Fardamento com mangas curta | Material | un | 0.00255 | 194.68
Insumo | 10492 | ORSE | Cesta Básica | Material | un | 0.00765 | 205
Insumo | 10599 | ORSE | Protetor solar fps 30 com 120ml | Material | un | 0.00306 | 18
Insumo | 00012893/SINAPI | ORSE | Bota de seguranca com biqueira de aco e colarinho acolchoado | Material | par | 0.00136 | 88.33
Insumo | 10790 | ORSE | Prumo de face | Material | un | 5e-05 | 25.95
Insumo | 11247 | ORSE | Serra mármore | Material | un | 5e-05 | 327.8
Insumo | 1651 | ORSE | Óculos branco proteção | Material | pr | 0.00136 | 7
Insumo | 00012892/SINAPI | ORSE | Luva raspa de couro, cano curto (punho *7* cm) | Material | par | 0.00391 | 12.99
Insumo | 11265 | ORSE | Martelo de borracha com cabo | Material | un | 0.0002 | 18.75
Insumo | 10789 | ORSE | Nível de bolha de madeira | Material | un | 0.0001 | 15.4
Insumo | 11243 | ORSE | Martelo sem unha | Material | un | 5e-05 | 28
Insumo | 10761 | ORSE | Refeição - café da manhã ( café com leite e dois pães com manteiga) | Serviços | un | 0.17306 | 5
Insumo | 10596 | ORSE | Protetor auricular | Material | un | 0.00765 | 4.85
Insumo | 4174 | ORSE | Desempenadeira de aço lisa, cabo madeira, ref:143, Atlas ou similar | Material | un | 0.00025 | 12
Insumo | 11245 | ORSE | Desempoladeira de madeira 12x22 | Material | un | 0.00035 | 11.6
Insumo | 4722 | ORSE | Colher de pedreiro | Material | un | 0.0002 | 18.8
Insumo | 11264 | ORSE | Marreta de 1/2 kg com cabo | Material | un | 0.0001 | 13.52
Insumo | 00012894/SINAPI | ORSE | Capa para chuva em pvc com forro de poliester, com capuz (amarela ou azul) | Material | un | 0.00034 | 24.02
Insumo | 00012895/SINAPI | ORSE | Capacete de seguranca aba frontal com suspensao de polietileno, sem jugular (classe b) | Material | un | 0.00102 | 16.13
Insumo | 10362 | ORSE | Seguro de vida e acidente em grupo | Serviços | un | 0.00765 | 12.54
Insumo | 158 | ORSE | Almoço (Participação do empregador) | Material | un | 0.17306 | 14
Insumo | 2378 | ORSE | Vale transporte | Material | un | 0.14562 | 4.5
Insumo | 10282 | ORSE | Regua de alumínio c/ 2,00m (para pedreiro) | Material | un | 0.0001 | 44
Insumo | 11246 | ORSE | Escala métrica de bambú | Material | Un | 0.00035 | 10.22
Insumo | 2540 | ORSE | Rejunte colorido flexivel para revestimentos cerâmicos | Material | kg | 0.33 | 3.5
Insumo | 00004750/SINAPI | ORSE | Pedreiro (horista) | Mão de Obra | h | 0.5 | 22.45
Insumo | 4729 | ORSE | Marreta 1 kg com cabo | Material | un | 0.00012 | 37.8
Insumo | 10788 | ORSE | Pá quadrada | Material | un | 0.00024 | 36.9
Insumo | 00002711/SINAPI | ORSE | Carrinho de mao, em aco, com capacidade de *45 a 65* l / *100* kg, pneu com camara | Material | un | 0.00024 | 189.9
Insumo | 4728 | ORSE | Talhadeira chata 10" | Material | un | 0.00036 | 18.58
8.12 | Código | Banco | Descrição | Tipo | Und | Quant. | Valor Unit
Composição | 94276 | SINAPI | ASSENTAMENTO DE GUIA (MEIO-FIO) EM TRECHO CURVO, CONFECCIONADA EM CONCRETO PRÉ-FABRICADO, DIMENSÕES 100X15X13X20 CM (COMPRIMENTO X BASE INFERIOR X BASE SUPERIOR X ALTURA). AF_01/2024 | Guias e sarjetas | M | 1 | 50.84
Composição Auxiliar | 88316 | SINAPI | SERVENTE COM ENCARGOS COMPLEMENTARES | Livro SINAPI: Cálculos e Parâmetros | H | 0.2715 | 24.08
Composição Auxiliar | 88309 | SINAPI | PEDREIRO COM ENCARGOS COMPLEMENTARES | Livro SINAPI: Cálculos e Parâmetros | H | 0.2715 | 29.85
Composição Auxiliar | 88629 | SINAPI | ARGAMASSA TRAÇO 1:3 (EM VOLUME DE CIMENTO E AREIA MÉDIA ÚMIDA), PREPARO MANUAL. AF_08/2019 | Argamassas | m³ | 0.0012 | 767.19
Insumo | 370 | SINAPI | AREIA MEDIA - POSTO JAZIDA/FORNECEDOR (RETIRADO NA JAZIDA, SEM TRANSPORTE) | Material | m³ | 0.0066 | 137.5
Insumo | 41679 | SINAPI | MEIO-FIO OU GUIA DE CONCRETO PRE-MOLDADO, COMP 1 M, *20 X 12/15* CM (H X L1/L2) | Material | UN | 1.005 | 32.46
8.13 | Código | Banco | Descrição | Tipo | Und | Quant. | Valor Unit
Composição | 2395 | ORSE | Grama esmeralda em mudas, fornecimento e plantio | Paisagismo | m² | 1 | 38.26
Item | Código | Banco | Descrição | Tipo | Und | Quant. | Valor Unit
Insumo | 00006111/SINAPI | ORSE | Servente de obras (horista) | Mão de Obra | h | 0.08 | 16.89
Insumo | 3800 | ORSE | Adubo mineral NPK (10-10-10) | Material | kg | 0.1 | 3.32
Composição | 10581 | ORSE | Encargos Complementares - Jardineiro | Provisórios | h | 0.16 | 3.87
Insumo | 00044503/SINAPI | ORSE | Jardineiro (horista) | Mão de Obra | h | 0.16 | 18.09
Insumo | 2208 | ORSE | Terra vegetal | Material | m³ | 0.08 | 214.28
Insumo | 140 | ORSE | Adubo orgânico bovino, cacau ou similar | Material | m³ | 0.005 | 57
Insumo | 1060 | ORSE | Grama esmeralda em mudas | Material | m² | 1 | 15.33
Composição | 10549 | ORSE | Encargos Complementares - Servente | Provisórios | h | 0.08 | 3.87
Detalhamento de Cálculo ORSE
Item | Código | Banco | Descrição | Tipo | Und | Quant. | Valor Unit
Insumo | 00006111/SINAPI | ORSE | Servente de obras (horista) | Mão de Obra | h | 0.08 | 16.89
Insumo | 3800 | ORSE | Adubo mineral NPK (10-10-10) | Material | kg | 0.1 | 3.32
Insumo | 10761 | ORSE | Refeição - café da manhã ( café com leite e dois pães com manteiga) | Serviços | un | 0.024432 | 5
Insumo | 00012892/SINAPI | ORSE | Luva raspa de couro, cano curto (punho *7* cm) | Material | par | 0.000552 | 12.99
Insumo | 00002711/SINAPI | ORSE | Carrinho de mao, em aco, com capacidade de *45 a 65* l / *100* kg, pneu com camara | Material | un | 4.8e-05 | 189.9
Insumo | 4729 | ORSE | Marreta 1 kg com cabo | Material | un | 2.4e-05 | 37.8
Insumo | 10517 | ORSE | Exames admissionais/demissionais (checkup) | Serviços | cj | 9.6e-05 | 300
Insumo | 10788 | ORSE | Pá quadrada | Material | un | 4.8e-05 | 36.9
Insumo | 00012895/SINAPI | ORSE | Capacete de seguranca aba frontal com suspensao de polietileno, sem jugular (classe b) | Material | un | 0.000144 | 16.13
Insumo | 10492 | ORSE | Cesta Básica | Material | un | 0.00108 | 205
Insumo | 1651 | ORSE | Óculos branco proteção | Material | pr | 0.000192 | 7
Insumo | 10596 | ORSE | Protetor auricular | Material | un | 0.00108 | 4.85
Insumo | 10362 | ORSE | Seguro de vida e acidente em grupo | Serviços | un | 0.00108 | 12.54
Insumo | 10599 | ORSE | Protetor solar fps 30 com 120ml | Material | un | 0.000432 | 18
Insumo | 4728 | ORSE | Talhadeira chata 10" | Material | un | 7.2e-05 | 18.58
Insumo | 2378 | ORSE | Vale transporte | Material | un | 0.022584 | 4.5
Insumo | 941 | ORSE | Fardamento com mangas curta | Material | un | 0.00036 | 194.68
Insumo | 00012894/SINAPI | ORSE | Capa para chuva em pvc com forro de poliester, com capuz (amarela ou azul) | Material | un | 4.8e-05 | 24.02
Insumo | 00012893/SINAPI | ORSE | Bota de seguranca com biqueira de aco e colarinho acolchoado | Material | par | 0.000192 | 88.33
Insumo | 158 | ORSE | Almoço (Participação do empregador) | Material | un | 0.024432 | 14
Insumo | 00044503/SINAPI | ORSE | Jardineiro (horista) | Mão de Obra | h | 0.16 | 18.09
Insumo | 2208 | ORSE | Terra vegetal | Material | m³ | 0.08 | 214.28
Insumo | 140 | ORSE | Adubo orgânico bovino, cacau ou similar | Material | m³ | 0.005 | 57
Insumo | 1060 | ORSE | Grama esmeralda em mudas | Material | m² | 1 | 15.33
8.14 | Código | Banco | Descrição | Tipo | Und | Quant. | Valor Unit
Composição | 08.01.05U | COMPESA | PASSEIO EM LAJOTA DE CONCRETO 50 CM X 50 CM, APLICADO SOBRE LASTRO DE CONCRETO JÁ PRONTO. | 0 | m² | 1 | 103.43
Insumo | SINAPI/00000367 | COMPESA | AREIA GROSSA - POSTO JAZIDA/FORNECEDOR (RETIRADO NA JAZIDA, SEM TRANSPORTE) | Material | m³ | 0.0155 | 139.29
Insumo | SINAPI/00006076 | COMPESA | SAIBRO PARA ARGAMASSA (COLETADO NO COMERCIO) | Material | m³ | 0.013 | 66.5
Insumo | SINAPI/88309 | COMPESA | PEDREIRO COM ENCARGOS COMPLEMENTARES | Serviços | H | 1.1 | 29.85
Insumo | SINAPI/00001379 | COMPESA | CIMENTO PORTLAND COMPOSTO CP II-32 | Material | KG | 5.54 | 0.7
Insumo | SINAPI/88316 | COMPESA | SERVENTE COM ENCARGOS COMPLEMENTARES | Serviços | H | 1.524 | 24.08
Insumo | 1400086U | COMPESA | LAJOTA LISA PARA CALCAMENTO - DN=50X50CM | Material | m² | 1 | 27
8.15 | Código | Banco | Descrição | Tipo | Und | Quant. | Valor Unit
Composição | 101094 | SINAPI | PISO PODOTÁTIL DE ALERTA OU DIRECIONAL, DE BORRACHA, ASSENTADO SOBRE ARGAMASSA. AF_05/2020 | Pisos | M | 1 | 256.46
Composição Auxiliar | 88316 | SINAPI | SERVENTE COM ENCARGOS COMPLEMENTARES | Livro SINAPI: Cálculos e Parâmetros | H | 0.218 | 24.08
Composição Auxiliar | 88309 | SINAPI | PEDREIRO COM ENCARGOS COMPLEMENTARES | Livro SINAPI: Cálculos e Parâmetros | H | 0.437 | 29.85
Insumo | 37595 | SINAPI | ARGAMASSA COLANTE TIPO AC III | Material | KG | 1.215 | 3.07
Insumo | 1379 | SINAPI | CIMENTO PORTLAND COMPOSTO CP II-32 | Material | KG | 0.24 | 0.7
Insumo | 38186 | SINAPI | PISO TATIL DE ALERTA OU DIRECIONAL, DE BORRACHA, COLORIDO, 25 X 25 CM, E = 12 MM, PARA ARGAMASSA | Material | m² | 0.25 | 819.9
9 |  |  | ESQUADRIAS DE MADEIRA
9.1 | Código | Banco | Descrição | Tipo | Und | Quant. | Valor Unit
Composição | 100659 | SINAPI | ALIZAR DE 5X1,5CM PARA PORTA FIXADO COM PREGOS, PADRÃO MÉDIO - FORNECIMENTO E INSTALAÇÃO. AF_12/2019 | Esquadrias - Portas | M | 1 | 10.18
Composição Auxiliar | 88261 | SINAPI | CARPINTEIRO DE ESQUADRIAS COM ENCARGOS COMPLEMENTARES | Livro SINAPI: Cálculos e Parâmetros | H | 0.068 | 28.4
Composição Auxiliar | 88316 | SINAPI | SERVENTE COM ENCARGOS COMPLEMENTARES | Livro SINAPI: Cálculos e Parâmetros | H | 0.034 | 24.08
Insumo | 39026 | SINAPI | PREGO DE ACO POLIDO SEM CABECA 15 X 15 (1 1/4 X 13) | Material | KG | 0.006 | 19.73
Insumo | 20017 | SINAPI | GUARNICAO / ALIZAR / VISTA LISA EM MADEIRA MACICA, PARA PORTA, E = *1* CM, L = *5* CM, CEDRINHO / ANGELIM COMERCIAL / TAURI/ CURUPIXA / PEROBA / CUMARU OU EQUIVALENTE DA REGIAO | Material | M | 1.163 | 6.67
9.2 | Código | Banco | Descrição | Tipo | Und | Quant. | Valor Unit
Composição | 90844 | SINAPI | KIT DE PORTA DE MADEIRA PARA PINTURA, SEMI-OCA (LEVE OU MÉDIA), PADRÃO MÉDIO, 90X210CM, ESPESSURA DE 3,5CM, ITENS INCLUSOS: DOBRADIÇAS, MONTAGEM E INSTALAÇÃO DO BATENTE, FECHADURA COM EXECUÇÃO DO FURO - FORNECIMENTO E INSTALAÇÃO. AF_12/2019 | Esquadrias - Portas | UN | 1 | 1224.65
Composição Auxiliar | 90823 | SINAPI | PORTA DE MADEIRA PARA PINTURA, SEMI-OCA (LEVE OU MÉDIA), 90X210CM, ESPESSURA DE 3,5CM, INCLUSO DOBRADIÇAS - FORNECIMENTO E INSTALAÇÃO. AF_12/2019 | Esquadrias - Portas | UN | 1 | 461.6
Composição Auxiliar | 100659 | SINAPI | ALIZAR DE 5X1,5CM PARA PORTA FIXADO COM PREGOS, PADRÃO MÉDIO - FORNECIMENTO E INSTALAÇÃO. AF_12/2019 | Esquadrias - Portas | M | 10.2 | 10.18
Composição Auxiliar | 90806 | SINAPI | BATENTE PARA PORTA DE MADEIRA, FIXAÇÃO COM ARGAMASSA, PADRÃO MÉDIO - FORNECIMENTO E INSTALAÇÃO. AF_12/2019 | Esquadrias - Portas | UN | 1 | 434.08
Composição Auxiliar | 90830 | SINAPI | FECHADURA DE EMBUTIR COM CILINDRO, EXTERNA, COMPLETA, ACABAMENTO PADRÃO MÉDIO, INCLUSO EXECUÇÃO DE FURO - FORNECIMENTO E INSTALAÇÃO. AF_12/2019 | Esquadrias - Portas | UN | 1 | 225.14
9.3 | Código | Banco | Descrição | Tipo | Und | Quant. | Valor Unit
Composição | 90843 | SINAPI | KIT DE PORTA DE MADEIRA PARA PINTURA, SEMI-OCA (LEVE OU MÉDIA), PADRÃO MÉDIO, 80X210CM, ESPESSURA DE 3,5CM, ITENS INCLUSOS: DOBRADIÇAS, MONTAGEM E INSTALAÇÃO DO BATENTE, FECHADURA COM EXECUÇÃO DO FURO - FORNECIMENTO E INSTALAÇÃO. AF_12/2019 | Esquadrias - Portas | UN | 1 | 1153.26
Composição Auxiliar | 100659 | SINAPI | ALIZAR DE 5X1,5CM PARA PORTA FIXADO COM PREGOS, PADRÃO MÉDIO - FORNECIMENTO E INSTALAÇÃO. AF_12/2019 | Esquadrias - Portas | M | 10 | 10.18
Composição Auxiliar | 90806 | SINAPI | BATENTE PARA PORTA DE MADEIRA, FIXAÇÃO COM ARGAMASSA, PADRÃO MÉDIO - FORNECIMENTO E INSTALAÇÃO. AF_12/2019 | Esquadrias - Portas | UN | 1 | 434.08
Composição Auxiliar | 90822 | SINAPI | PORTA DE MADEIRA PARA PINTURA, SEMI-OCA (LEVE OU MÉDIA), 80X210CM, ESPESSURA DE 3,5CM, INCLUSO DOBRADIÇAS - FORNECIMENTO E INSTALAÇÃO. AF_12/2019 | Esquadrias - Portas | UN | 1 | 392.24
Composição Auxiliar | 90830 | SINAPI | FECHADURA DE EMBUTIR COM CILINDRO, EXTERNA, COMPLETA, ACABAMENTO PADRÃO MÉDIO, INCLUSO EXECUÇÃO DE FURO - FORNECIMENTO E INSTALAÇÃO. AF_12/2019 | Esquadrias - Portas | UN | 1 | 225.14
9.4 | Código | Banco | Descrição | Tipo | Und | Quant. | Valor Unit
Composição | 90842 | SINAPI | KIT DE PORTA DE MADEIRA PARA PINTURA, SEMI-OCA (LEVE OU MÉDIA), PADRÃO MÉDIO, 70X210CM, ESPESSURA DE 3,5CM, ITENS INCLUSOS: DOBRADIÇAS, MONTAGEM E INSTALAÇÃO DO BATENTE, FECHADURA COM EXECUÇÃO DO FURO - FORNECIMENTO E INSTALAÇÃO. AF_12/2019 | Esquadrias - Portas | UN | 1 | 1100.41
Composição Auxiliar | 91306 | SINAPI | FECHADURA DE EMBUTIR PARA PORTAS INTERNAS, COMPLETA, ACABAMENTO PADRÃO MÉDIO, COM EXECUÇÃO DE FURO - FORNECIMENTO E INSTALAÇÃO. AF_12/2019 | Esquadrias - Portas | UN | 1 | 196.84
Composição Auxiliar | 100659 | SINAPI | ALIZAR DE 5X1,5CM PARA PORTA FIXADO COM PREGOS, PADRÃO MÉDIO - FORNECIMENTO E INSTALAÇÃO. AF_12/2019 | Esquadrias - Portas | M | 9.8 | 10.18
Composição Auxiliar | 90821 | SINAPI | PORTA DE MADEIRA PARA PINTURA, SEMI-OCA (LEVE OU MÉDIA), 70X210CM, ESPESSURA DE 3,5CM, INCLUSO DOBRADIÇAS - FORNECIMENTO E INSTALAÇÃO. AF_12/2019 | Esquadrias - Portas | UN | 1 | 369.73
Composição Auxiliar | 90806 | SINAPI | BATENTE PARA PORTA DE MADEIRA, FIXAÇÃO COM ARGAMASSA, PADRÃO MÉDIO - FORNECIMENTO E INSTALAÇÃO. AF_12/2019 | Esquadrias - Portas | UN | 1 | 434.08
9.5 | Código | Banco | Descrição | Tipo | Und | Quant. | Valor Unit
Composição | 90806 | SINAPI | BATENTE PARA PORTA DE MADEIRA, FIXAÇÃO COM ARGAMASSA, PADRÃO MÉDIO - FORNECIMENTO E INSTALAÇÃO. AF_12/2019 | Esquadrias - Portas | UN | 1 | 434.08
Composição Auxiliar | 88629 | SINAPI | ARGAMASSA TRAÇO 1:3 (EM VOLUME DE CIMENTO E AREIA MÉDIA ÚMIDA), PREPARO MANUAL. AF_08/2019 | Argamassas | m³ | 0.0223 | 767.19
Composição Auxiliar | 88309 | SINAPI | PEDREIRO COM ENCARGOS COMPLEMENTARES | Livro SINAPI: Cálculos e Parâmetros | H | 1.362 | 29.85
Composição Auxiliar | 88261 | SINAPI | CARPINTEIRO DE ESQUADRIAS COM ENCARGOS COMPLEMENTARES | Livro SINAPI: Cálculos e Parâmetros | H | 0.552 | 28.4
Composição Auxiliar | 88316 | SINAPI | SERVENTE COM ENCARGOS COMPLEMENTARES | Livro SINAPI: Cálculos e Parâmetros | H | 0.957 | 24.08
Composição Auxiliar | 90801 | SINAPI | BATENTE PARA PORTA DE MADEIRA, PADRÃO MÉDIO - FORNECIMENTO E MONTAGEM. AF_12/2019 | Esquadrias - Portas | UN | 1 | 319.08
Insumo | 39027 | SINAPI | PREGO DE ACO POLIDO COM CABECA 19 X 36 (3 1/4 X 9) | Material | KG | 0.2 | 17.53
Insumo | 7319 | SINAPI | TINTA ASFALTICA IMPERMEABILIZANTE DISPERSA EM AGUA, PARA MATERIAIS CIMENTICIOS | Material | L | 0.1671 | 13.43
9.6 | Código | Banco | Descrição | Tipo | Und | Quant. | Valor Unit
Composição | 90825 | SINAPI | PORTA DE MADEIRA, MACIÇA (PESADA OU SUPERPESADA), 90X210CM, ESPESSURA DE 3,5CM, INCLUSO DOBRADIÇAS - FORNECIMENTO E INSTALAÇÃO. AF_12/2019 | Esquadrias - Portas | UN | 1 | 687.05
Composição Auxiliar | 88316 | SINAPI | SERVENTE COM ENCARGOS COMPLEMENTARES | Livro SINAPI: Cálculos e Parâmetros | H | 1.164 | 24.08
Composição Auxiliar | 88261 | SINAPI | CARPINTEIRO DE ESQUADRIAS COM ENCARGOS COMPLEMENTARES | Livro SINAPI: Cálculos e Parâmetros | H | 2.328 | 28.4
Insumo | 39505 | SINAPI | PORTA DE MADEIRA, FOLHA PESADA (NBR 15930) DE 900 X 2100 MM, DE 40 MM A 45 MM DE ESPESSURA, NUCLEO SOLIDO, CAPA LISA EM HDF, ACABAMENTO EM PRIMER PARA PINTURA | Material | UN | 1 | 531.82
Insumo | 2432 | SINAPI | DOBRADICA EM ACO/FERRO, 3 1/2" X 3", E= 1,9 A 2 MM, COM ANEL, CROMADO OU ZINCADO, TAMPA BOLA, COM PARAFUSOS | Material | UN | 3 | 41.24
Insumo | 11055 | SINAPI | PARAFUSO ROSCA SOBERBA ZINCADO CABECA CHATA FENDA SIMPLES 3,5 X 25 MM (1") | Material | UN | 19.8 | 0.05
9.7 | Código | Banco | Descrição | Tipo | Und | Quant. | Valor Unit
Composição | 90830 | SINAPI | FECHADURA DE EMBUTIR COM CILINDRO, EXTERNA, COMPLETA, ACABAMENTO PADRÃO MÉDIO, INCLUSO EXECUÇÃO DE FURO - FORNECIMENTO E INSTALAÇÃO. AF_12/2019 | Esquadrias - Portas | UN | 1 | 225.14
Composição Auxiliar | 88316 | SINAPI | SERVENTE COM ENCARGOS COMPLEMENTARES | Livro SINAPI: Cálculos e Parâmetros | H | 0.501 | 24.08
Composição Auxiliar | 88261 | SINAPI | CARPINTEIRO DE ESQUADRIAS COM ENCARGOS COMPLEMENTARES | Livro SINAPI: Cálculos e Parâmetros | H | 1.002 | 28.4
Insumo | 3081 | SINAPI | FECHADURA ESPELHO PARA PORTA EXTERNA, EM ACO INOX (MAQUINA, TESTA E CONTRA-TESTA) E EM ZAMAC (MACANETA, LINGUETA E TRINCOS) COM ACABAMENTO CROMADO, MAQUINA DE 55 MM, INCLUINDO CHAVE TIPO CILINDRO | Material | CJ | 1 | 167.08
9.8 | Código | Banco | Descrição | Tipo | Und | Quant. | Valor Unit
Composição | 91306 | SINAPI | FECHADURA DE EMBUTIR PARA PORTAS INTERNAS, COMPLETA, ACABAMENTO PADRÃO MÉDIO, COM EXECUÇÃO DE FURO - FORNECIMENTO E INSTALAÇÃO. AF_12/2019 | Esquadrias - Portas | UN | 1 | 196.84
Composição Auxiliar | 88316 | SINAPI | SERVENTE COM ENCARGOS COMPLEMENTARES | Livro SINAPI: Cálculos e Parâmetros | H | 0.384 | 24.08
Composição Auxiliar | 88261 | SINAPI | CARPINTEIRO DE ESQUADRIAS COM ENCARGOS COMPLEMENTARES | Livro SINAPI: Cálculos e Parâmetros | H | 0.767 | 28.4
Insumo | 3093 | SINAPI | FECHADURA ROSETA REDONDA PARA PORTA INTERNA, EM ACO INOX (MAQUINA, TESTA E CONTRA-TESTA) E EM ZAMAC (MACANETA, LINGUETA E TRINCOS) COM ACABAMENTO CROMADO, MAQUINA DE 55 MM, INCLUINDO CHAVE TIPO INTERNA | Material | CJ | 1 | 151.4
9.9 | Código | Banco | Descrição | Tipo | Und | Quant. | Valor Unit
Composição | 100709 | SINAPI | DOBRADIÇA EM AÇO/FERRO, 3" X 21/2", E=1,9 A 2MM, SEN ANEL, CROMADO OU ZINCADO, TAMPA BOLA, COM PARAFUSOS. AF_12/2019 | Esquadrias - Portas | UN | 1 | 70.17
Composição Auxiliar | 88316 | SINAPI | SERVENTE COM ENCARGOS COMPLEMENTARES | Livro SINAPI: Cálculos e Parâmetros | H | 0.458 | 24.08
Composição Auxiliar | 88261 | SINAPI | CARPINTEIRO DE ESQUADRIAS COM ENCARGOS COMPLEMENTARES | Livro SINAPI: Cálculos e Parâmetros | H | 0.916 | 28.4
Insumo | 2420 | SINAPI | DOBRADICA EM ACO/FERRO, 3" X 2 1/2", E= 1,9 A 2 MM, SEM ANEL, CROMADO OU ZINCADO, TAMPA BOLA, COM PARAFUSOS | Material | UN | 1 | 23.99
9.10 | Código | Banco | Descrição | Tipo | Und | Quant. | Valor Unit
Composição | 100665 | SINAPI | JANELA DE MADEIRA CEDRINHO/ ANGELIM COMERCIAL/ CURUPIXA/ CUMARU OU EQUIVALENTE, CAIXA DO BATENTE/ MARCO 10 CM, COM DUAS FOLHAS DE ABRIR TIPO VENEZIANAS E 2 FOLHAS GUILHOTINAS PARA VIDRO (VIDROS NÃO INCLUSOS), COM GUARNIÇÃO/ ALIZAR E FERRAGENS, FIXAÇÃO COM PARAFUSOS E ESPUMA EXPANSIVA, EXCLUSIVE CONTRAMARCO - FORNECIMENTO E INSTALAÇÃO. AF_11/2024 | Esquadrias - Janelas | m² | 1 | 753.34
Composição Auxiliar | 88261 | SINAPI | CARPINTEIRO DE ESQUADRIAS COM ENCARGOS COMPLEMENTARES | Livro SINAPI: Cálculos e Parâmetros | H | 1.8445 | 28.4
Composição Auxiliar | 88316 | SINAPI | SERVENTE COM ENCARGOS COMPLEMENTARES | Livro SINAPI: Cálculos e Parâmetros | H | 0.92223 | 24.08
Insumo | 39961 | SINAPI | SILICONE ACETICO USO GERAL INCOLOR 280 G | Material | UN | 0.8014 | 24.59
Insumo | 3421 | SINAPI | JANELA EM MADEIRA CEDRINHO/ ANGELIM COMERCIAL/ CURUPIXA/ CUMARU OU EQUIVALENTE DA REGIAO, CAIXA DO BATENTE/MARCO *10* CM, 2 FOLHAS DE ABRIR TIPO VENEZIANA E 2 FOLHAS GUILHOTINA PARA VIDRO, COM GUARNICAO/ALIZAR, COM FERRAGENS (SEM VIDRO E SEM ACABAMENTO) | Material | m² | 1 | 587.58
Insumo | 38124 | SINAPI | ESPUMA EXPANSIVA DE POLIURETANO, APLICACAO MANUAL - 500 ML | Material | UN | 0.22 | 31
Insumo | 4430 | SINAPI | CAIBRO NAO APARELHADO *5 X 6* CM, EM MACARANDUBA/MASSARANDUBA, ANGELIM OU EQUIVALENTE DA REGIAO - BRUTA | Material | M | 1.7258 | 14.55
Insumo | 20017 | SINAPI | GUARNICAO / ALIZAR / VISTA LISA EM MADEIRA MACICA, PARA PORTA, E = *1* CM, L = *5* CM, CEDRINHO / ANGELIM COMERCIAL / TAURI/ CURUPIXA / PEROBA / CUMARU OU EQUIVALENTE DA REGIAO | Material | M | 3.44 | 6.67
9.11 | Código | Banco | Descrição | Tipo | Und | Quant. | Valor Unit
Composição | 90841 | SINAPI | KIT DE PORTA DE MADEIRA PARA PINTURA, SEMI-OCA (LEVE OU MÉDIA), PADRÃO MÉDIO, 60X210CM, ESPESSURA DE 3,5CM, ITENS INCLUSOS: DOBRADIÇAS, MONTAGEM E INSTALAÇÃO DO BATENTE, FECHADURA COM EXECUÇÃO DO FURO - FORNECIMENTO E INSTALAÇÃO. AF_12/2019 | Esquadrias - Portas | UN | 1 | 1090.1
Composição Auxiliar | 90831 | SINAPI | FECHADURA DE EMBUTIR PARA PORTA DE BANHEIRO, COMPLETA, ACABAMENTO PADRÃO MÉDIO, INCLUSO EXECUÇÃO DE FURO - FORNECIMENTO E INSTALAÇÃO. AF_12/2019 | Esquadrias - Portas | UN | 1 | 196.84
Composição Auxiliar | 90806 | SINAPI | BATENTE PARA PORTA DE MADEIRA, FIXAÇÃO COM ARGAMASSA, PADRÃO MÉDIO - FORNECIMENTO E INSTALAÇÃO. AF_12/2019 | Esquadrias - Portas | UN | 1 | 434.08
Composição Auxiliar | 100659 | SINAPI | ALIZAR DE 5X1,5CM PARA PORTA FIXADO COM PREGOS, PADRÃO MÉDIO - FORNECIMENTO E INSTALAÇÃO. AF_12/2019 | Esquadrias - Portas | M | 9.6 | 10.18
Composição Auxiliar | 90820 | SINAPI | PORTA DE MADEIRA PARA PINTURA, SEMI-OCA (LEVE OU MÉDIA), 60X210CM, ESPESSURA DE 3,5CM, INCLUSO DOBRADIÇAS - FORNECIMENTO E INSTALAÇÃO. AF_12/2019 | Esquadrias - Portas | UN | 1 | 361.46
9.12 | Código | Banco | Descrição | Tipo | Und | Quant. | Valor Unit
Composição | 1090113 | CAERN | PORTA PARA DIVISÓRIA, DIM. 820 X 2110 X 35MM, NAVAL OU SIMILAR, INCLUSIVE FERRAGENS - FORNECIMENTO E INSTALAÇÃO. R_05/2021 | 10901 | un | 1 | 598.7
Composição Auxiliar | 88278 | SINAPI | MONTADOR DE ESTRUTURAS METÁLICAS COM ENCARGOS COMPLEMENTARES | Livro SINAPI: Cálculos e Parâmetros | H | 0.25 | 22.41
Composição Auxiliar | 88316 | SINAPI | SERVENTE COM ENCARGOS COMPLEMENTARES | Livro SINAPI: Cálculos e Parâmetros | H | 2.5 | 24.08
Composição Auxiliar | 88261 | SINAPI | CARPINTEIRO DE ESQUADRIAS COM ENCARGOS COMPLEMENTARES | Livro SINAPI: Cálculos e Parâmetros | H | 2 | 28.4
Insumo | ORSE/10423 | CAERN | FECHADURA TUBULAR LOCKWELL PARA DIVISÓRIA CHAVE/BOTÃO DE GIRAR,REF:41410N, COR PRETA, OU SIMILAR | Material | UN | 1 | 131.61
Insumo | ORSE/00849 | CAERN | DOBRADIÇA DE LATÃO CROMADO TIPO PALMELA 3 1/2", P/JANELAS E PORTA DIVISÓRIA,REF.LF-1228, FAMA OU SIMILAR | Serviços | UN | 3 | 14.83
Insumo | ORSE/03190 | CAERN | PORTA PARA DIVISÓRIA, DIM. 820 X 2110 X 35MM, NAVAL OU SIMILAR | Serviços | UN | 1 | 300
9.13 | Código | Banco | Descrição | Tipo | Und | Quant. | Valor Unit
Composição | 1864 | ORSE | Fornecimento e instalação de ferrolho | Esquadrias de Ferro | un | 1 | 14.31
Item | Código | Banco | Descrição | Tipo | Und | Quant. | Valor Unit
Insumo | 00006111/SINAPI | ORSE | Servente de obras (horista) | Mão de Obra | h | 0.5 | 16.89
Composição | 10549 | ORSE | Encargos Complementares - Servente | Provisórios | h | 0.5 | 3.87
Insumo | 956 | ORSE | Ferrolho ou targeta de fio redondo ( aliança ou similar ) ref.81098 63mm (2 1/2") | Material | un | 1 | 3.93
Detalhamento de Cálculo ORSE
Item | Código | Banco | Descrição | Tipo | Und | Quant. | Valor Unit
Insumo | 00006111/SINAPI | ORSE | Servente de obras (horista) | Mão de Obra | h | 0.5 | 16.89
Insumo | 10596 | ORSE | Protetor auricular | Material | un | 0.00225 | 4.85
Insumo | 1651 | ORSE | Óculos branco proteção | Material | pr | 0.0004 | 7
Insumo | 158 | ORSE | Almoço (Participação do empregador) | Material | un | 0.0509 | 14
Insumo | 10362 | ORSE | Seguro de vida e acidente em grupo | Serviços | un | 0.00225 | 12.54
Insumo | 10761 | ORSE | Refeição - café da manhã ( café com leite e dois pães com manteiga) | Serviços | un | 0.0509 | 5
Insumo | 941 | ORSE | Fardamento com mangas curta | Material | un | 0.00075 | 194.68
Insumo | 10517 | ORSE | Exames admissionais/demissionais (checkup) | Serviços | cj | 0.0002 | 300
Insumo | 10492 | ORSE | Cesta Básica | Material | un | 0.00225 | 205
Insumo | 00012895/SINAPI | ORSE | Capacete de seguranca aba frontal com suspensao de polietileno, sem jugular (classe b) | Material | un | 0.0003 | 16.13
Insumo | 4729 | ORSE | Marreta 1 kg com cabo | Material | un | 5e-05 | 37.8
Insumo | 10788 | ORSE | Pá quadrada | Material | un | 0.0001 | 36.9
Insumo | 00012893/SINAPI | ORSE | Bota de seguranca com biqueira de aco e colarinho acolchoado | Material | par | 0.0004 | 88.33
Insumo | 00002711/SINAPI | ORSE | Carrinho de mao, em aco, com capacidade de *45 a 65* l / *100* kg, pneu com camara | Material | un | 0.0001 | 189.9
Insumo | 2378 | ORSE | Vale transporte | Material | un | 0.04705 | 4.5
Insumo | 4728 | ORSE | Talhadeira chata 10" | Material | un | 0.00015 | 18.58
Insumo | 10599 | ORSE | Protetor solar fps 30 com 120ml | Material | un | 0.0009 | 18
Insumo | 00012892/SINAPI | ORSE | Luva raspa de couro, cano curto (punho *7* cm) | Material | par | 0.00115 | 12.99
Insumo | 00012894/SINAPI | ORSE | Capa para chuva em pvc com forro de poliester, com capuz (amarela ou azul) | Material | un | 0.0001 | 24.02
Insumo | 956 | ORSE | Ferrolho ou targeta de fio redondo ( aliança ou similar ) ref.81098 63mm (2 1/2") | Material | un | 1 | 3.93
10 |  |  | ESQUADRIAS DE FERRO
10.1 | Código | Banco | Descrição | Tipo | Und | Quant. | Valor Unit
Composição | 100701 | SINAPI | PORTA DE FERRO, DE ABRIR, TIPO GRADE COM CHAPA, COM GUARNIÇÕES. AF_12/2019 | Esquadrias - Portas | m² | 1 | 769.92
Composição Auxiliar | 88627 | SINAPI | ARGAMASSA TRAÇO 1:0,5:4,5 (EM VOLUME DE CIMENTO, CAL E AREIA MÉDIA ÚMIDA) PARA ASSENTAMENTO DE ALVENARIA, PREPARO MANUAL. AF_08/2019 | Argamassas | m³ | 0.012 | 792.62
Composição Auxiliar | 88309 | SINAPI | PEDREIRO COM ENCARGOS COMPLEMENTARES | Livro SINAPI: Cálculos e Parâmetros | H | 0.457 | 29.85
Composição Auxiliar | 88316 | SINAPI | SERVENTE COM ENCARGOS COMPLEMENTARES | Livro SINAPI: Cálculos e Parâmetros | H | 0.229 | 24.08
Insumo | 4930 | SINAPI | PORTA DE ABRIR / GIRO, EM GRADIL FERRO, COM BARRA CHATA 3 CM X 1/4", COM REQUADRO E GUARNICAO - COMPLETO - ACABAMENTO NATURAL | Material | m² | 1 | 671.89
10.2 | Código | Banco | Descrição | Tipo | Und | Quant. | Valor Unit
Composição | 74100/001 | SINAPI | PORTAO DE FERRO COM VARA 1/2", COM REQUADRO | ESQV - ESQUADRIAS/FERRAGENS/VIDROS | m² | 1 | 736
Composição Auxiliar | 88309 | SINAPI | PEDREIRO COM ENCARGOS COMPLEMENTARES | Livro SINAPI: Cálculos e Parâmetros | H | 1.5 | 29.85
Composição Auxiliar | 88316 | SINAPI | SERVENTE COM ENCARGOS COMPLEMENTARES | Livro SINAPI: Cálculos e Parâmetros | H | 1.5 | 24.08
Insumo | 4948 | SINAPI | PORTAO DE ABRIR / GIRO, EM GRADIL DE METALON REDONDO DE 3/4" VERTICAL, COM REQUADRO, ACABAMENTO NATURAL - COMPLETO | Material | m² | 1 | 643.23
Insumo | 367 | SINAPI | AREIA GROSSA - POSTO JAZIDA/FORNECEDOR (RETIRADO NA JAZIDA, SEM TRANSPORTE) | Material | m³ | 0.061 | 139.29
Insumo | 1379 | SINAPI | CIMENTO PORTLAND COMPOSTO CP II-32 | Material | KG | 4.83 | 0.7
10.3 | Código | Banco | Descrição | Tipo | Und | Quant. | Valor Unit
Composição | 100701 | SINAPI | PORTA DE FERRO, DE ABRIR, TIPO GRADE COM CHAPA, 87X210CM, COM GUARNICOES | ESQV - ESQUADRIAS/FERRAGENS/VIDROS | m² | 1 | 815.36
Composição Auxiliar | 88309 | SINAPI | PEDREIRO COM ENCARGOS COMPLEMENTARES | Livro SINAPI: Cálculos e Parâmetros | H | 0.8 | 29.85
Composição Auxiliar | 88627 | SINAPI | ARGAMASSA TRAÇO 1:0,5:4,5 (EM VOLUME DE CIMENTO, CAL E AREIA MÉDIA ÚMIDA) PARA ASSENTAMENTO DE ALVENARIA, PREPARO MANUAL. AF_08/2019 | Argamassas | m³ | 0.006 | 792.62
Composição Auxiliar | 88316 | SINAPI | SERVENTE COM ENCARGOS COMPLEMENTARES | Livro SINAPI: Cálculos e Parâmetros | H | 2.8 | 24.08
Composição Auxiliar | 88315 | SINAPI | SERRALHEIRO COM ENCARGOS COMPLEMENTARES | Livro SINAPI: Cálculos e Parâmetros | H | 1.6 | 29.63
Insumo | 4930 | SINAPI | PORTA DE ABRIR / GIRO, EM GRADIL FERRO, COM BARRA CHATA 3 CM X 1/4", COM REQUADRO E GUARNICAO - COMPLETO - ACABAMENTO NATURAL | Material | m² | 1 | 671.89
10.4 | Código | Banco | Descrição | Tipo | Und | Quant. | Valor Unit
Composição | 74136/001 | SINAPI | PORTA DE ACO DE ENROLAR TIPO GRADE, CHAPA 16 | ESQV - ESQUADRIAS/FERRAGENS/VIDROS | m² | 1 | 1059.75
Composição Auxiliar | 88315 | SINAPI | SERRALHEIRO COM ENCARGOS COMPLEMENTARES | Livro SINAPI: Cálculos e Parâmetros | H | 1.8 | 29.63
Composição Auxiliar | 88316 | SINAPI | SERVENTE COM ENCARGOS COMPLEMENTARES | Livro SINAPI: Cálculos e Parâmetros | H | 3 | 24.08
Composição Auxiliar | 88309 | SINAPI | PEDREIRO COM ENCARGOS COMPLEMENTARES | Livro SINAPI: Cálculos e Parâmetros | H | 0.8 | 29.85
Composição Auxiliar | 88627 | SINAPI | ARGAMASSA TRAÇO 1:0,5:4,5 (EM VOLUME DE CIMENTO, CAL E AREIA MÉDIA ÚMIDA) PARA ASSENTAMENTO DE ALVENARIA, PREPARO MANUAL. AF_08/2019 | Argamassas | m³ | 0.006 | 792.62
Insumo | 4944 | SINAPI | PORTA GRADE DE ENROLAR MANUAL COMPLETA, PERFIL TUBULAR TIJOLINHO 3/4", EM ACO GALVANIZADO NATURAL (SEM INSTALACAO) | Material | m² | 1 | 905.54
10.5 | Código | Banco | Descrição | Tipo | Und | Quant. | Valor Unit
Composição | 103003 | SINAPI | GRELHA DE FERRO FUNDIDO SIMPLES COM REQUADRO, 300 X 1000 MM, ASSENTADA COM ARGAMASSA 1 : 3 CIMENTO: AREIA - FORNECIMENTO E INSTALAÇÃO. AF_08/2021 | Canaletas, Grelhas e Caixas com Grelha para Drenagem | UN | 1 | 341.72
Composição Auxiliar | 88309 | SINAPI | PEDREIRO COM ENCARGOS COMPLEMENTARES | Livro SINAPI: Cálculos e Parâmetros | H | 0.27801 | 29.85
Composição Auxiliar | 88316 | SINAPI | SERVENTE COM ENCARGOS COMPLEMENTARES | Livro SINAPI: Cálculos e Parâmetros | H | 0.27801 | 24.08
Composição Auxiliar | 88629 | SINAPI | ARGAMASSA TRAÇO 1:3 (EM VOLUME DE CIMENTO E AREIA MÉDIA ÚMIDA), PREPARO MANUAL. AF_08/2019 | Argamassas | m³ | 0.0057007 | 767.19
Insumo | 11245 | SINAPI | GRELHA FOFO SIMPLES COM REQUADRO, CARGA MAXIMA 12,5 T, *300 X 1000* MM, E= *15* MM, AREA ESTACIONAMENTO CARRO PASSEIO | Material | UN | 1 | 330.46
10.6 | Código | Banco | Descrição | Tipo | Und | Quant. | Valor Unit
Composição | 09.02.022 | Próprio | "GRADE DE PROTECAO DE JANELA EM FERRO COM VAROES DE 1/2"", ESPAC=10CM E ACABAMENTO EM BARRA CHATA DE 1"" X 1/4"" INCLUSIVE ASSENTAMENTO." | ESQV - ESQUADRIAS/FERRAGENS/VIDROS | m² | 1 | 192.85
Composição Auxiliar | 88316 | SINAPI | SERVENTE COM ENCARGOS COMPLEMENTARES | Livro SINAPI: Cálculos e Parâmetros | H | 0.734 | 24.08
Composição Auxiliar | 88309 | SINAPI | PEDREIRO COM ENCARGOS COMPLEMENTARES | Livro SINAPI: Cálculos e Parâmetros | H | 0.802 | 29.85
Insumo | 2210042 | Próprio | GRADE DE PROTECAO P/ JANELA EM FERRO C/ VAROES | Material | m² | 1 | 150
Insumo | 367 | SINAPI | AREIA GROSSA - POSTO JAZIDA/FORNECEDOR (RETIRADO NA JAZIDA, SEM TRANSPORTE) | Material | m³ | 0.00202 | 139.29
Insumo | 1379 | SINAPI | CIMENTO PORTLAND COMPOSTO CP II-32 | Material | KG | 1.359 | 0.7
10.7 | Código | Banco | Descrição | Tipo | Und | Quant. | Valor Unit
Composição | SL_COMPOSIÇÃO_008 | Próprio | CONJUNTO FECHADURA DE SOBREPOR PARA PORTAO, EM AÇO POLIDO COM ACABAMENTO CROMADO, CAIXA DE 100 MM, INCLUINDO CHAVE TIPO CILINDRO - COMPLETA | ESQV - ESQUADRIAS/FERRAGENS/VIDROS | UN | 1 | 166.25
Composição Auxiliar | 88316 | SINAPI | SERVENTE COM ENCARGOS COMPLEMENTARES | Livro SINAPI: Cálculos e Parâmetros | H | 1 | 24.08
Composição Auxiliar | 88261 | SINAPI | CARPINTEIRO DE ESQUADRIAS COM ENCARGOS COMPLEMENTARES | Livro SINAPI: Cálculos e Parâmetros | H | 1 | 28.4
Insumo | 38155 | SINAPI | FECHADURA DE SOBREPOR PARA PORTAO, EM ACO INOX COM ACABAMENTO CROMADO, CAIXA DE 100 MM, INCLUINDO CHAVE TIPO TETRA | Material | UN | 1 | 113.77
11 |  |  | ESQUADRIAS DE ALUMINIO
11.1 | Código | Banco | Descrição | Tipo | Und | Quant. | Valor Unit
Composição | 94587 | SINAPI | CONTRAMARCO DE AÇO, FIXAÇÃO COM ARGAMASSA - FORNECIMENTO E INSTALAÇÃO. AF_11/2024 | Esquadrias - Janelas | M | 1 | 67.05
Composição Auxiliar | 88309 | SINAPI | PEDREIRO COM ENCARGOS COMPLEMENTARES | Livro SINAPI: Cálculos e Parâmetros | H | 0.68941 | 29.85
Composição Auxiliar | 88316 | SINAPI | SERVENTE COM ENCARGOS COMPLEMENTARES | Livro SINAPI: Cálculos e Parâmetros | H | 0.34471 | 24.08
Composição Auxiliar | 88629 | SINAPI | ARGAMASSA TRAÇO 1:3 (EM VOLUME DE CIMENTO E AREIA MÉDIA ÚMIDA), PREPARO MANUAL. AF_08/2019 | Argamassas | m³ | 0.002 | 767.19
Insumo | 11950 | SINAPI | BUCHA DE NYLON SEM ABA S6, COM PARAFUSO DE 4,20 X 40 MM EM ACO ZINCADO COM ROSCA SOBERBA, CABECA CHATA E FENDA PHILLIPS | Material | UN | 0 | 0.33
Insumo | 4777 | SINAPI | CANTONEIRA ACO ABAS IGUAIS (QUALQUER BITOLA), ESPESSURA ENTRE 1/8" E 1/4" | Material | KG | 4.57 | 8.02
11.2 | Código | Banco | Descrição | Tipo | Und | Quant. | Valor Unit
Composição | 91341 | SINAPI | PORTA EM ALUMÍNIO DE ABRIR TIPO VENEZIANA COM GUARNIÇÃO, FIXAÇÃO COM PARAFUSOS - FORNECIMENTO E INSTALAÇÃO. AF_12/2019 | Esquadrias - Portas | m² | 1 | 614.07
Composição Auxiliar | 88309 | SINAPI | PEDREIRO COM ENCARGOS COMPLEMENTARES | Livro SINAPI: Cálculos e Parâmetros | H | 0.3826 | 29.85
Composição Auxiliar | 88316 | SINAPI | SERVENTE COM ENCARGOS COMPLEMENTARES | Livro SINAPI: Cálculos e Parâmetros | H | 0.191 | 24.08
Insumo | 142 | SINAPI | SELANTE ELASTICO MONOCOMPONENTE A BASE DE POLIURETANO (PU) PARA JUNTAS DIVERSAS | Material | 310ML | 0.8829 | 37.21
Insumo | 36888 | SINAPI | GUARNICAO / MOLDURA / ARREMATE DE ACABAMENTO PARA ESQUADRIA, EM ALUMINIO PERFIL 25, ACABAMENTO ANODIZADO BRANCO OU BRILHANTE, PARA 1 FACE | Material | M | 6.8504 | 31.37
Insumo | 7568 | SINAPI | BUCHA DE NYLON SEM ABA S10, COM PARAFUSO DE 6,10 X 65 MM EM ACO ZINCADO COM ROSCA SOBERBA, CABECA CHATA E FENDA PHILLIPS | Material | UN | 4.8166 | 0.98
Insumo | 39025 | SINAPI | PORTA DE ABRIR, TIPO VENEZIANA, EM ALUMINIO, ACABAMENTO ANODIZADO NATURAL, 90 CM X 210 CM (LARGURA X ALTURA), SEM GUARNICAO/ALIZAR/VISTA | Material | UN | 0.5473 | 623.02
11.3 | Código | Banco | Descrição | Tipo | Und | Quant. | Valor Unit
Composição | 23389 | SBC | FORNECIMENTO DE JANELA DE CORRER 2 FOLHAS EM ALUMINIO NATUR | REFORMA E RECONSTRUCAO | m² | 1 | 515.41
Insumo | 23006 | SBC | JANELA DE CORRER 2 FOLHAS EM ALUMINIO NATURAL | Material | m² | 1.05 | 428.56
Insumo | 99662 | SBC | AJUDANTE DE SERRALHEIRO | Mão de Obra | H | 1.068 | 15.7814
Insumo | 99230 | SBC | SERRALHEIRO | Mão de Obra | H | 1.068 | 20.9777
Insumo | 99050 | SBC | PEDREIRO | Mão de Obra | H | 0.868 | 20.9777
Insumo | 100 | SBC | AREIA GROSSA LAVADA | Material | m³ | 0.003 | 139.29
Insumo | 50 | SBC | CIMENTO PORTLAND CP III 32RS NBR 11578 (quilo) | Material | KG | 1.2 | 0.7
Insumo | 99900 | SBC | SERVENTE | Mão de Obra | H | 0.427 | 15.7814
11.4 | Código | Banco | Descrição | Tipo | Und | Quant. | Valor Unit
Composição | 10353 | ORSE | Fornecimento e instalação de brises de ângulo fixo ou móvel, em alumínio, Luxalon Termobrise 335, com pintura a base de poliester, inclusive acessórios | Revestimentos em Laminados | m² | 1 | 900
Item | Código | Banco | Descrição | Tipo | Und | Quant. | Valor Unit
Insumo | 11133 | ORSE | Fornecimento e instalação de brises de ângulo fixo ou móvel, em alumínio, Luxalon Termobrise 335, com pintura a base de poliester, inclusive acessórios | Material | m² | 1 | 900
Detalhamento de Cálculo ORSE
Item | Código | Banco | Descrição | Tipo | Und | Quant. | Valor Unit
Insumo | 11133 | ORSE | Fornecimento e instalação de brises de ângulo fixo ou móvel, em alumínio, Luxalon Termobrise 335, com pintura a base de poliester, inclusive acessórios | Material | m² | 1 | 900
12 |  |  | VIDROS E ESPELHOS
12.1 | Código | Banco | Descrição | Tipo | Und | Quant. | Valor Unit
Composição | 72117 | SINAPI | VIDRO LISO COMUM TRANSPARENTE, ESPESSURA 4MM | ESQV - ESQUADRIAS/FERRAGENS/VIDROS | m² | 1 | 187.02
Composição Auxiliar | 88325 | SINAPI | VIDRACEIRO COM ENCARGOS COMPLEMENTARES | Livro SINAPI: Cálculos e Parâmetros | H | 0.45 | 24.24
Composição Auxiliar | 88316 | SINAPI | SERVENTE COM ENCARGOS COMPLEMENTARES | Livro SINAPI: Cálculos e Parâmetros | H | 0.45 | 24.08
Insumo | 10498 | SINAPI | MASSA PARA VIDRO | Material | KG | 1.6 | 9.55
Insumo | 10492 | SINAPI | VIDRO LISO INCOLOR 4MM - SEM COLOCACAO | Material | m² | 1 | 150
12.2 | Código | Banco | Descrição | Tipo | Und | Quant. | Valor Unit
Composição | 72122 | SINAPI | VIDRO FANTASIA TIPO CANELADO, ESPESSURA 4MM | ESQV - ESQUADRIAS/FERRAGENS/VIDROS | m² | 1 | 161.06
Composição Auxiliar | 88316 | SINAPI | SERVENTE COM ENCARGOS COMPLEMENTARES | Livro SINAPI: Cálculos e Parâmetros | H | 0.45 | 24.08
Composição Auxiliar | 88325 | SINAPI | VIDRACEIRO COM ENCARGOS COMPLEMENTARES | Livro SINAPI: Cálculos e Parâmetros | H | 0.45 | 24.24
Insumo | 10498 | SINAPI | MASSA PARA VIDRO | Material | KG | 1.5 | 9.55
Insumo | 10499 | SINAPI | VIDRO MARTELADO OU CANELADO, 4 MM - SEM COLOCACAO | Material | m² | 1 | 124.99
12.3 | Código | Banco | Descrição | Tipo | Und | Quant. | Valor Unit
Composição | 85005 | SINAPI | ESPELHO CRISTAL, ESPESSURA 4MM, COM PARAFUSOS DE FIXACAO, SEM MOLDURA | ESQV - ESQUADRIAS/FERRAGENS/VIDROS | m² | 1 | 516.79
Composição Auxiliar | 88325 | SINAPI | VIDRACEIRO COM ENCARGOS COMPLEMENTARES | Livro SINAPI: Cálculos e Parâmetros | H | 2 | 24.24
Composição Auxiliar | 88316 | SINAPI | SERVENTE COM ENCARGOS COMPLEMENTARES | Livro SINAPI: Cálculos e Parâmetros | H | 0.4 | 24.08
Insumo | 11186 | SINAPI | ESPELHO CRISTAL E = 4 MM | Material | m² | 1 | 430
Insumo | 442 | SINAPI | PARAFUSO FRANCES M16 EM ACO GALVANIZADO, COMPRIMENTO = 45 MM, DIAMETRO = 16 MM, CABECA ABAULADA | Material | UN | 4 | 7.17
12.4 | Código | Banco | Descrição | Tipo | Und | Quant. | Valor Unit
Composição | 74125/002 | SINAPI | ESPELHO CRISTAL ESPESSURA 4MM, COM MOLDURA EM ALUMINIO E COMPENSADO 6MM PLASTIFICADO COLADO | ESQV - ESQUADRIAS/FERRAGENS/VIDROS | m² | 1 | 613.3
Composição Auxiliar | 88325 | SINAPI | VIDRACEIRO COM ENCARGOS COMPLEMENTARES | Livro SINAPI: Cálculos e Parâmetros | H | 1.8 | 24.24
Composição Auxiliar | 88239 | SINAPI | AJUDANTE DE CARPINTEIRO COM ENCARGOS COMPLEMENTARES | Livro SINAPI: Cálculos e Parâmetros | H | 1.8 | 24.88
Insumo | 587 | SINAPI | CANTONEIRA ALUMINIO ABAS DESIGUAIS 1" X 3/4 ", E = 1/8 " | Material | KG | 1.54 | 33.55
Insumo | 11186 | SINAPI | ESPELHO CRISTAL E = 4 MM | Material | m² | 1 | 430
Insumo | 1360 | SINAPI | COMPENSADO NAVAL - CHAPA/PAINEL EM MADEIRA COMPENSADA PRENSADA, DE 2200 X 1600 MM, E = 6 MM | Material | m² | 1.05 | 38.23
Insumo | 7334 | SINAPI | ADITIVO ADESIVO LIQUIDO PARA ARGAMASSAS DE REVESTIMENTOS CIMENTICIOS | Material | L | 0.18 | 17.08
12.5 | Código | Banco | Descrição | Tipo | Und | Quant. | Valor Unit
Composição | 102185 | SINAPI | PORTA DE ABRIR COM MOLA HIDRÁULICA, EM VIDRO TEMPERADO, 2 FOLHAS DE 90X210 CM, ESPESSURA DD 10MM, INCLUSIVE ACESSÓRIOS. AF_01/2021 | Vidros e Espelhos | UN | 1 | 4494.54
Composição Auxiliar | 88325 | SINAPI | VIDRACEIRO COM ENCARGOS COMPLEMENTARES | Livro SINAPI: Cálculos e Parâmetros | H | 6.76 | 24.24
Composição Auxiliar | 88316 | SINAPI | SERVENTE COM ENCARGOS COMPLEMENTARES | Livro SINAPI: Cálculos e Parâmetros | H | 6.57 | 24.08
Insumo | 11499 | SINAPI | MOLA HIDRAULICA DE PISO, PARA PORTAS DE ATE 1100 MM E PESO DE ATE 120 KG, COM CORPO EM ACO INOX | Material | UN | 2 | 1048.96
Insumo | 5031 | SINAPI | VIDRO TEMPERADO INCOLOR PARA PORTA DE ABRIR, E = 10 MM (SEM FERRAGENS E SEM COLOCACAO) | Material | m² | 3.78 | 400
Insumo | 3104 | SINAPI | CONJ. DE FERRAGENS PARA PORTA DE VIDRO TEMPERADO, EM ZAMAC CROMADO, CONTEMPLANDO DOBRADICA INF., DOBRADICA SUP., PIVO PARA DOBRADICA INF., PIVO PARA DOBRADICA SUP., FECHADURA CENTRAL EM ZAMC. CROMADO, CONTRA FECHADURA DE PRESSAO | Material | CJ | 2 | 194.64
12.6 | Código | Banco | Descrição | Tipo | Und | Quant. | Valor Unit
Composição | 102189 | SINAPI | JOGO DE FERRAGENS CROMADAS PARA PORTA DE VIDRO TEMPERADO, UMA FOLHA COMPOSTO DE DOBRADICAS SUPERIOR E INFERIOR, TRINCO, FECHADURA, CONTRA FECHADURA COM CAPUCHINHO SEM MOLA E PUXADOR. AF_01/2021 | Vidros e Espelhos | UN | 1 | 285.17
Composição Auxiliar | 88316 | SINAPI | SERVENTE COM ENCARGOS COMPLEMENTARES | Livro SINAPI: Cálculos e Parâmetros | H | 1.994 | 24.08
Composição Auxiliar | 88325 | SINAPI | VIDRACEIRO COM ENCARGOS COMPLEMENTARES | Livro SINAPI: Cálculos e Parâmetros | H | 1.995 | 24.24
Insumo | 3104 | SINAPI | CONJ. DE FERRAGENS PARA PORTA DE VIDRO TEMPERADO, EM ZAMAC CROMADO, CONTEMPLANDO DOBRADICA INF., DOBRADICA SUP., PIVO PARA DOBRADICA INF., PIVO PARA DOBRADICA SUP., FECHADURA CENTRAL EM ZAMC. CROMADO, CONTRA FECHADURA DE PRESSAO | Material | CJ | 1 | 194.64
13 |  |  | GRANITOS
13.1 | Código | Banco | Descrição | Tipo | Und | Quant. | Valor Unit
Composição | 79627 | SINAPI | DIVISORIA SANITÁRIA, EM GRANITO CINZA POLIDO, ESP = 3CM, ASSENTADO COM ARGAMASSA COLANTE AC III-E. AF_10/2025 | PARE - PAREDES/PAINEIS | m² | 1 | 705.44
Composição Auxiliar | 88631 | SINAPI | ARGAMASSA TRAÇO 1:4 (EM VOLUME DE CIMENTO E AREIA MÉDIA ÚMIDA), PREPARO MANUAL. AF_08/2019 | Argamassas | m³ | 0.0033 | 693.58
Composição Auxiliar | 88316 | SINAPI | SERVENTE COM ENCARGOS COMPLEMENTARES | Livro SINAPI: Cálculos e Parâmetros | H | 2.3 | 24.08
Composição Auxiliar | 88274 | SINAPI | MARMORISTA/GRANITEIRO COM ENCARGOS COMPLEMENTARES | Livro SINAPI: Cálculos e Parâmetros | H | 4.8 | 29.71
Insumo | 25976 | SINAPI | DIVISORIA EM GRANITO, COM DUAS FACES POLIDAS, TIPO ANDORINHA/ QUARTZ/ CASTELO/ CORUMBA OU OUTROS EQUIVALENTES DA REGIAO, E= *3,0* CM | Material | M² | 1 | 501.88
Insumo | 1380 | SINAPI | CIMENTO BRANCO NAO ESTRUTURAL (CPB - NAO ESTRUTURAL) | Material | KG | 0.7 | 4.68
13.2 | Código | Banco | Descrição | Tipo | Und | Quant. | Valor Unit
Composição | 98689 | SINAPI | SOLEIRA EM GRANITO, LARGURA 15 CM, ESPESSURA 2,0 CM. AF_09/2020 | Pisos | M | 1 | 137.39
Composição Auxiliar | 88274 | SINAPI | MARMORISTA/GRANITEIRO COM ENCARGOS COMPLEMENTARES | Livro SINAPI: Cálculos e Parâmetros | H | 0.547 | 29.71
Composição Auxiliar | 88316 | SINAPI | SERVENTE COM ENCARGOS COMPLEMENTARES | Livro SINAPI: Cálculos e Parâmetros | H | 0.273 | 24.08
Insumo | 37595 | SINAPI | ARGAMASSA COLANTE TIPO AC III | Material | KG | 1.29 | 3.07
Insumo | 20232 | SINAPI | SOLEIRA EM GRANITO, POLIDO, TIPO ANDORINHA/ QUARTZ/ CASTELO/ CORUMBA OU OUTROS EQUIVALENTES DA REGIAO, L= *15* CM, E= *2,0* CM | Material | M | 1 | 117.98
13.3 | Código | Banco | Descrição | Tipo | Und | Quant. | Valor Unit
Composição | 190429 | SBC | BANCADA EM GRANITO CINZA ANDORINHA | APARELHOS SANITARIOS | m² | 1 | 551.41
Insumo | 99664 | SBC | AJUDANTE ESPECIALIZADO - MARMORISTA | Mão de Obra | H | 0.777 | 15.7814
Insumo | 50 | SBC | CIMENTO PORTLAND CP III 32RS NBR 11578 (quilo) | Material | KG | 4.6 | 0.7
Insumo | 4612 | SBC | APOIO EM MAO FRANCESA EM ACO INOXIDAVEL 304 | Material | UN | 2 | 182
Insumo | 10414 | SBC | GRANITO CINZA ANDORINHA 2cm | Material | m² | 1.05 | 140
Insumo | 99398 | SBC | MARMORISTA | Mão de Obra | H | 0.777 | 20.9777
Insumo | 1100 | SBC | CIMENTO DIRECIONAL BRANCO (SACO 1 QUILOGRAMA) | Material | KG | 1.82 | 4.68
Insumo | 100 | SBC | AREIA GROSSA LAVADA | Material | m³ | 0.001 | 139.29
13.4 | Código | Banco | Descrição | Tipo | Und | Quant. | Valor Unit
Composição | 102253 | SINAPI | DIVISORIA SANITÁRIA, TIPO CABINE, EM GRANITO CINZA POLIDO, ESP = 3CM, ASSENTADO COM ARGAMASSA COLANTE AC III-E, EXCLUSIVE FERRAGENS. AF_01/2021 | Instalações de Divisórias Diversas | m² | 1 | 1075.98
Composição Auxiliar | 88316 | SINAPI | SERVENTE COM ENCARGOS COMPLEMENTARES | Livro SINAPI: Cálculos e Parâmetros | H | 0.702 | 24.08
Composição Auxiliar | 91693 | SINAPI | SERRA CIRCULAR DE BANCADA COM MOTOR ELÉTRICO POTÊNCIA DE 5HP, COM COIFA PARA DISCO 10" - CHI DIURNO. AF_08/2015 | Custos Horários Produtivo e Improdutivo dos Equipamentos | CHI | 1.316 | 25.75
Composição Auxiliar | 91692 | SINAPI | SERRA CIRCULAR DE BANCADA COM MOTOR ELÉTRICO POTÊNCIA DE 5HP, COM COIFA PARA DISCO 10" - CHP DIURNO. AF_08/2015 | Custos Horários Produtivo e Improdutivo dos Equipamentos | CHP | 0.089 | 27.19
Composição Auxiliar | 88274 | SINAPI | MARMORISTA/GRANITEIRO COM ENCARGOS COMPLEMENTARES | Livro SINAPI: Cálculos e Parâmetros | H | 1.405 | 29.71
Insumo | 37596 | SINAPI | ARGAMASSA COLANTE TIPO AC III E | Material | KG | 0.97 | 3.52
Insumo | 131 | SINAPI | ADESIVO ESTRUTURAL A BASE DE RESINA EPOXI, BICOMPONENTE, PASTOSO (TIXOTROPICO) | Material | KG | 0.53 | 49.18
Insumo | 44476 | SINAPI | DIVISORIA EM GRANITO, COM DUAS FACES POLIDAS, TIPO ANDORINHA/ QUARTZ/ CASTELO/ CORUMBA OU OUTROS EQUIVALENTES DA REGIAO, E= *3,0* CM | Material | m² | 1.05 | 936.85
14 |  |  | PISO EM CONCRETO
14.1 | Código | Banco | Descrição | Tipo | Und | Quant. | Valor Unit
Composição | 68053 | SINAPI | FORNECIMENTO/INSTALACAO LONA PLASTICA PRETA, PARA IMPERMEABILIZACAO, ESPESSURA 150 MICRAS. | IMPE - IMPERMEABILIZAÇÕES E PROTEÇÕES DIVERSAS | m² | 1 | 7.74
Composição Auxiliar | 88270 | SINAPI | IMPERMEABILIZADOR COM ENCARGOS COMPLEMENTARES | Livro SINAPI: Cálculos e Parâmetros | H | 0.2 | 29.85
Insumo | 3777 | SINAPI | LONA PLASTICA PESADA PRETA, E = 150 MICRA | Material | m² | 1.1 | 1.61
14.2 | Código | Banco | Descrição | Tipo | Und | Quant. | Valor Unit
Composição | 85662 | SINAPI | ARMACAO EM TELA DE ACO SOLDADA NERVURADA Q-92, ACO CA-60, 4,2MM, MALHA 15X15CM | FUES - FUNDAÇÕES E ESTRUTURAS | m² | 1 | 13.25
Composição Auxiliar | 88245 | SINAPI | ARMADOR COM ENCARGOS COMPLEMENTARES | Livro SINAPI: Cálculos e Parâmetros | H | 0.03 | 29.63
Composição Auxiliar | 88316 | SINAPI | SERVENTE COM ENCARGOS COMPLEMENTARES | Livro SINAPI: Cálculos e Parâmetros | H | 0.06 | 24.08
Insumo | 21141 | SINAPI | TELA DE ACO SOLDADA NERVURADA, CA-60, Q-92, (1,48 KG/M2), DIAMETRO DO FIO = 4,2 MM, LARGURA = 2,45 X 60 M DE COMPRIMENTO, ESPACAMENTO DA MALHA = 15 X 15 CM | Material | m² | 1.03 | 10.36
Insumo | 43132 | SINAPI | ARAME RECOZIDO 16 BWG, D = 1,65 MM (0,016 KG/M) OU 18 BWG, D = 1,25 MM (0,01 KG/M) | Material | KG | 0.015 | 16.51
14.3 | Código | Banco | Descrição | Tipo | Und | Quant. | Valor Unit
Composição | 73907/003 | SINAPI | LASTRO DE CONCRETO, E=5CM, PREPARO MECÂNICO, INCLUSOS LANÇAMENTO E ADENSAMENTO | PISO - PISOS | m² | 1 | 49.7
Composição Auxiliar | 94962 | SINAPI | CONCRETO MAGRO PARA LASTRO, TRAÇO 1:4,5:4,5 (EM MASSA SECA DE CIMENTO/ AREIA MÉDIA/ BRITA 1) - PREPARO MECÂNICO COM BETONEIRA 400 L. AF_05/2021 | Produção de Concreto | m³ | 0.05 | 447.88
Composição Auxiliar | 88316 | SINAPI | SERVENTE COM ENCARGOS COMPLEMENTARES | Livro SINAPI: Cálculos e Parâmetros | H | 0.7 | 24.08
Composição Auxiliar | 88309 | SINAPI | PEDREIRO COM ENCARGOS COMPLEMENTARES | Livro SINAPI: Cálculos e Parâmetros | H | 0.35 | 29.85
14.4 | Código | Banco | Descrição | Tipo | Und | Quant. | Valor Unit
Composição | 3212 | ORSE | Colchão de areia | Conversão InfoWOrca | m³ | 1 | 174.76
Item | Código | Banco | Descrição | Tipo | Und | Quant. | Valor Unit
Composição | 10549 | ORSE | Encargos Complementares - Servente | Provisórios | h | 1 | 3.87
Insumo | 00000366/SINAPI | ORSE | Areia fina - posto jazida/fornecedor (retirado na jazida, sem transporte) | Material | m³ | 1.12 | 137.5
Insumo | 00006111/SINAPI | ORSE | Servente de obras (horista) | Mão de Obra | h | 1 | 16.89
Detalhamento de Cálculo ORSE
Item | Código | Banco | Descrição | Tipo | Und | Quant. | Valor Unit
Insumo | 10596 | ORSE | Protetor auricular | Material | un | 0.0045 | 4.85
Insumo | 1651 | ORSE | Óculos branco proteção | Material | pr | 0.0008 | 7
Insumo | 158 | ORSE | Almoço (Participação do empregador) | Material | un | 0.1018 | 14
Insumo | 10362 | ORSE | Seguro de vida e acidente em grupo | Serviços | un | 0.0045 | 12.54
Insumo | 10761 | ORSE | Refeição - café da manhã ( café com leite e dois pães com manteiga) | Serviços | un | 0.1018 | 5
Insumo | 941 | ORSE | Fardamento com mangas curta | Material | un | 0.0015 | 194.68
Insumo | 10517 | ORSE | Exames admissionais/demissionais (checkup) | Serviços | cj | 0.0004 | 300
Insumo | 10492 | ORSE | Cesta Básica | Material | un | 0.0045 | 205
Insumo | 00012895/SINAPI | ORSE | Capacete de seguranca aba frontal com suspensao de polietileno, sem jugular (classe b) | Material | un | 0.0006 | 16.13
Insumo | 4729 | ORSE | Marreta 1 kg com cabo | Material | un | 0.0001 | 37.8
Insumo | 10788 | ORSE | Pá quadrada | Material | un | 0.0002 | 36.9
Insumo | 00012893/SINAPI | ORSE | Bota de seguranca com biqueira de aco e colarinho acolchoado | Material | par | 0.0008 | 88.33
Insumo | 00002711/SINAPI | ORSE | Carrinho de mao, em aco, com capacidade de *45 a 65* l / *100* kg, pneu com camara | Material | un | 0.0002 | 189.9
Insumo | 2378 | ORSE | Vale transporte | Material | un | 0.0941 | 4.5
Insumo | 4728 | ORSE | Talhadeira chata 10" | Material | un | 0.0003 | 18.58
Insumo | 10599 | ORSE | Protetor solar fps 30 com 120ml | Material | un | 0.0018 | 18
Insumo | 00012892/SINAPI | ORSE | Luva raspa de couro, cano curto (punho *7* cm) | Material | par | 0.0023 | 12.99
Insumo | 00012894/SINAPI | ORSE | Capa para chuva em pvc com forro de poliester, com capuz (amarela ou azul) | Material | un | 0.0002 | 24.02
Insumo | 00000366/SINAPI | ORSE | Areia fina - posto jazida/fornecedor (retirado na jazida, sem transporte) | Material | m³ | 1.12 | 137.5
Insumo | 00006111/SINAPI | ORSE | Servente de obras (horista) | Mão de Obra | h | 1 | 16.89
15 |  |  | PINTURA
15.1 | Código | Banco | Descrição | Tipo | Und | Quant. | Valor Unit
Composição | 88497 | SINAPI | EMASSAMENTO COM MASSA LÁTEX, APLICAÇÃO EM PAREDE, DUAS DEMÃOS, LIXAMENTO MANUAL. AF_04/2023 | Pintura Interna | m² | 1 | 17.53
Composição Auxiliar | 88316 | SINAPI | SERVENTE COM ENCARGOS COMPLEMENTARES | Livro SINAPI: Cálculos e Parâmetros | H | 0.1203 | 24.08
Composição Auxiliar | 88310 | SINAPI | PINTOR COM ENCARGOS COMPLEMENTARES | Livro SINAPI: Cálculos e Parâmetros | H | 0.361 | 31.52
Insumo | 43626 | SINAPI | MASSA CORRIDA PARA SUPERFICIES DE AMBIENTES INTERNOS | Material | KG | 1.3389 | 2.76
Insumo | 3767 | SINAPI | LIXA EM FOLHA PARA PAREDE OU MADEIRA, NUMERO 120, COR VERMELHA | Material | UN | 0.0802 | 0.93
15.2 | Código | Banco | Descrição | Tipo | Und | Quant. | Valor Unit
Composição | 88487 | SINAPI | APLICAÇÃO MANUAL DE PINTURA COM TINTA LÁTEX PVA EM PAREDES, DUAS DEMÃOS. AF_06/2014 | PINT - PINTURAS | m² | 1 | 17.8
Composição Auxiliar | 88316 | SINAPI | SERVENTE COM ENCARGOS COMPLEMENTARES | Livro SINAPI: Cálculos e Parâmetros | H | 0.048 | 24.08
Composição Auxiliar | 88310 | SINAPI | PINTOR COM ENCARGOS COMPLEMENTARES | Livro SINAPI: Cálculos e Parâmetros | H | 0.13 | 31.52
Insumo | 7356 | SINAPI | TINTA LATEX ACRILICA PREMIUM, COR BRANCO FOSCO | Material | L | 0.33 | 38.02
15.3 | Código | Banco | Descrição | Tipo | Und | Quant. | Valor Unit
Composição | 180780 | SBC | PINTURA EPOXY 1 DEMAO SEM MASSA | PINTURAS | m² | 1 | 121.42
Insumo | 6201 | SBC | FUNDO PREPARADOR EPOXI BRANCO COMPENENTE "A" (2.7 L) | Material | UN | 0.16 | 417.22
Insumo | 99550 | SBC | PINTOR | Mão de Obra | H | 0.388 | 20.9777
Insumo | 7877 | SBC | DILUENTE EPOXI CORAL 900ML | Material | LATA | 0.0161 | 119.5
Insumo | 3331 | SBC | EPI - MASCARA DE PROTECAO PARA EPOXI - CG304 | Material | UN | 0.33 | 64.24
Insumo | 99900 | SBC | SERVENTE | Mão de Obra | H | 0.388 | 15.7814
Insumo | 4087 | SBC | TINTA INDUSTRIAL EPOXI COM CATALISADOR - ADVANCE - ADEPOXI 5 | Material | L | 0.16 | 108.2
15.4 | Código | Banco | Descrição | Tipo | Und | Quant. | Valor Unit
Composição | 88489 | SINAPI | PINTURA LÁTEX ACRÍLICA PREMIUM, APLICAÇÃO MANUAL EM PAREDES, DUAS DEMÃOS. AF_04/2023 | Pintura Interna | m² | 1 | 15.12
Composição Auxiliar | 88316 | SINAPI | SERVENTE COM ENCARGOS COMPLEMENTARES | Livro SINAPI: Cálculos e Parâmetros | H | 0.0544 | 24.08
Composição Auxiliar | 88310 | SINAPI | PINTOR COM ENCARGOS COMPLEMENTARES | Livro SINAPI: Cálculos e Parâmetros | H | 0.1631 | 31.52
Insumo | 7356 | SINAPI | TINTA LATEX ACRILICA PREMIUM, COR BRANCO FOSCO | Material | L | 0.2285 | 38.02
15.5 | Código | Banco | Descrição | Tipo | Und | Quant. | Valor Unit
Composição | 88494 | SINAPI | EMASSAMENTO COM MASSA LÁTEX, APLICAÇÃO EM TETO, UMA DEMÃO, LIXAMENTO MANUAL. AF_04/2023 | Pintura Interna | m² | 1 | 21.75
Composição Auxiliar | 88316 | SINAPI | SERVENTE COM ENCARGOS COMPLEMENTARES | Livro SINAPI: Cálculos e Parâmetros | H | 0.1685 | 24.08
Composição Auxiliar | 88310 | SINAPI | PINTOR COM ENCARGOS COMPLEMENTARES | Livro SINAPI: Cálculos e Parâmetros | H | 0.5054 | 31.52
Insumo | 43626 | SINAPI | MASSA CORRIDA PARA SUPERFICIES DE AMBIENTES INTERNOS | Material | KG | 0.7288 | 2.76
Insumo | 3767 | SINAPI | LIXA EM FOLHA PARA PAREDE OU MADEIRA, NUMERO 120, COR VERMELHA | Material | UN | 0.0401 | 0.93
15.6 | Código | Banco | Descrição | Tipo | Und | Quant. | Valor Unit
Composição | 88486 | SINAPI | APLICAÇÃO MANUAL DE PINTURA COM TINTA LÁTEX PVA EM TETO, DUAS DEMÃOS. AF_06/2014 | PINT - PINTURAS | m² | 1 | 19.4
Composição Auxiliar | 88316 | SINAPI | SERVENTE COM ENCARGOS COMPLEMENTARES | Livro SINAPI: Cálculos e Parâmetros | H | 0.062 | 24.08
Composição Auxiliar | 88310 | SINAPI | PINTOR COM ENCARGOS COMPLEMENTARES | Livro SINAPI: Cálculos e Parâmetros | H | 0.17 | 31.52
Insumo | 7356 | SINAPI | TINTA LATEX ACRILICA PREMIUM, COR BRANCO FOSCO | Material | L | 0.33 | 38.02
15.7 | Código | Banco | Descrição | Tipo | Und | Quant. | Valor Unit
Composição | 79464 | SINAPI | PINTURA A OLEO, 2 DEMAOS | PINT - PINTURAS | m² | 1 | 29.04
Composição Auxiliar | 88310 | SINAPI | PINTOR COM ENCARGOS COMPLEMENTARES | Livro SINAPI: Cálculos e Parâmetros | H | 0.4 | 31.52
Composição Auxiliar | 88316 | SINAPI | SERVENTE COM ENCARGOS COMPLEMENTARES | Livro SINAPI: Cálculos e Parâmetros | H | 0.35 | 24.08
Insumo | 3767 | SINAPI | LIXA EM FOLHA PARA PAREDE OU MADEIRA, NUMERO 120, COR VERMELHA | Material | UN | 0.4 | 0.93
Insumo | 43776 | SINAPI | TINTA A OLEO BRILHANTE, PARA MADEIRAS E METAIS | Material | L | 0.1692 | 34.79
Insumo | 5318 | SINAPI | DILUENTE AGUARRAS | Material | L | 0.05 | 34.87
15.8 | Código | Banco | Descrição | Tipo | Und | Quant. | Valor Unit
Composição | 2303 | ORSE | Emassamento de superfície, com aplicação de 01 demão de massa a óleo, lixamento e retoques | Esmalte Sintético / Óleo | m² | 1 | 27.38
Item | Código | Banco | Descrição | Tipo | Und | Quant. | Valor Unit
Insumo | 1604 | ORSE | Massa base óleo (coral ou similar) | Material | kg | 0.45 | 27.75
Insumo | 00006111/SINAPI | ORSE | Servente de obras (horista) | Mão de Obra | h | 0.25 | 16.89
Composição | 10553 | ORSE | Encargos Complementares - Pintor | Provisórios | h | 0.35 | 3.94
Insumo | 00004783/SINAPI | ORSE | Pintor (horista) | Mão de Obra | h | 0.35 | 22.45
Insumo | 00003767/SINAPI | ORSE | Lixa em folha para parede ou madeira, numero 120, cor vermelha | Material | un | 0.5 | 0.93
Composição | 10549 | ORSE | Encargos Complementares - Servente | Provisórios | h | 0.25 | 3.87
Detalhamento de Cálculo ORSE
Item | Código | Banco | Descrição | Tipo | Und | Quant. | Valor Unit
Insumo | 1604 | ORSE | Massa base óleo (coral ou similar) | Material | kg | 0.45 | 27.75
Insumo | 00006111/SINAPI | ORSE | Servente de obras (horista) | Mão de Obra | h | 0.25 | 16.89
Insumo | 4174 | ORSE | Desempenadeira de aço lisa, cabo madeira, ref:143, Atlas ou similar | Material | un | 0.000175 | 12
Insumo | 00012892/SINAPI | ORSE | Luva raspa de couro, cano curto (punho *7* cm) | Material | par | 0.00138 | 12.99
Insumo | 10761 | ORSE | Refeição - café da manhã ( café com leite e dois pães com manteiga) | Serviços | un | 0.06108 | 5
Insumo | 941 | ORSE | Fardamento com mangas curta | Material | un | 0.0009 | 194.68
Insumo | 10517 | ORSE | Exames admissionais/demissionais (checkup) | Serviços | cj | 0.00024 | 300
Insumo | 00012894/SINAPI | ORSE | Capa para chuva em pvc com forro de poliester, com capuz (amarela ou azul) | Material | un | 0.00012 | 24.02
Insumo | 10596 | ORSE | Protetor auricular | Material | un | 0.0027 | 4.85
Insumo | 00012893/SINAPI | ORSE | Bota de seguranca com biqueira de aco e colarinho acolchoado | Material | par | 0.00048 | 88.33
Insumo | 158 | ORSE | Almoço (Participação do empregador) | Material | un | 0.06108 | 14
Insumo | 10583 | ORSE | Trincha 3" | Material | un | 0.001575 | 11.98
Insumo | 10599 | ORSE | Protetor solar fps 30 com 120ml | Material | un | 0.00108 | 18
Insumo | 1651 | ORSE | Óculos branco proteção | Material | pr | 0.00048 | 7
Insumo | 4725 | ORSE | Espátula | Material | un | 0.00014 | 16.82
Insumo | 11250 | ORSE | Rolo lã de carneiro 20cm | Material | un | 0.000805 | 17.5
Insumo | 00012895/SINAPI | ORSE | Capacete de seguranca aba frontal com suspensao de polietileno, sem jugular (classe b) | Material | un | 0.00036 | 16.13
Insumo | 11252 | ORSE | Escada de aluminio de abrir com 7 degraus | Material | un | 3.5e-05 | 236.49
Insumo | 2378 | ORSE | Vale transporte | Material | un | 0.046415 | 4.5
Insumo | 11251 | ORSE | Pincel de seda 2" | Material | un | 0.001575 | 27.11
Insumo | 10492 | ORSE | Cesta Básica | Material | un | 0.0027 | 205
Insumo | 10362 | ORSE | Seguro de vida e acidente em grupo | Serviços | un | 0.0027 | 12.54
Insumo | 00004783/SINAPI | ORSE | Pintor (horista) | Mão de Obra | h | 0.35 | 22.45
Insumo | 00003767/SINAPI | ORSE | Lixa em folha para parede ou madeira, numero 120, cor vermelha | Material | un | 0.5 | 0.93
Insumo | 4729 | ORSE | Marreta 1 kg com cabo | Material | un | 2.5e-05 | 37.8
Insumo | 10788 | ORSE | Pá quadrada | Material | un | 5e-05 | 36.9
Insumo | 00002711/SINAPI | ORSE | Carrinho de mao, em aco, com capacidade de *45 a 65* l / *100* kg, pneu com camara | Material | un | 5e-05 | 189.9
Insumo | 4728 | ORSE | Talhadeira chata 10" | Material | un | 7.5e-05 | 18.58
15.9 | Código | Banco | Descrição | Tipo | Und | Quant. | Valor Unit
Composição | 41595 | SINAPI | PINTURA ACRILICA DE FAIXAS DE DEMARCACAO EM QUADRA POLIESPORTIVA, 5 CM DE LARGURA | PINT - PINTURAS | M | 1 | 16.19
Composição Auxiliar | 88316 | SINAPI | SERVENTE COM ENCARGOS COMPLEMENTARES | Livro SINAPI: Cálculos e Parâmetros | H | 0.5 | 24.08
Composição Auxiliar | 88310 | SINAPI | PINTOR COM ENCARGOS COMPLEMENTARES | Livro SINAPI: Cálculos e Parâmetros | H | 0.1 | 31.52
Insumo | 12815 | SINAPI | FITA CREPE ROLO DE *25* MM X 50 M | Material | UN | 0.02 | 11.52
Insumo | 7348 | SINAPI | TINTA ACRILICA PREMIUM PARA PISO | Material | L | 0.03 | 25.5
15.10 | Código | Banco | Descrição | Tipo | Und | Quant. | Valor Unit
Composição | 100722 | SINAPI | PINTURA COM TINTA ALQUÍDICA DE FUNDO (TIPO ZARCÃO) APLICADA A ROLO OU PINCEL SOBRE SUPERFÍCIES METÁLICAS (EXCETO PERFIL) EXECUTADO EM OBRA (POR DEMÃO). AF_01/2020 | Pintura em Superfícies Metálicas | m² | 1 | 27.24
Composição Auxiliar | 88310 | SINAPI | PINTOR COM ENCARGOS COMPLEMENTARES | Livro SINAPI: Cálculos e Parâmetros | H | 0.6779 | 31.52
Insumo | 7307 | SINAPI | FUNDO ANTICORROSIVO PARA METAIS FERROSOS (ZARCAO) | Material | L | 0.1098 | 53.9
Insumo | 5318 | SINAPI | DILUENTE AGUARRAS | Material | L | 0.011 | 34.87
15.11 | Código | Banco | Descrição | Tipo | Und | Quant. | Valor Unit
Composição | 100746 | SINAPI | PINTURA COM TINTA ALQUÍDICA DE ACABAMENTO (ESMALTE SINTÉTICO BRILHANTE) APLICADA A ROLO OU PINCEL SOBRE SUPERFÍCIES METÁLICAS (EXCETO PERFIL) EXECUTADO EM OBRA (POR DEMÃO). AF_01/2020 | Pintura em Superfícies Metálicas | m² | 1 | 27.73
Composição Auxiliar | 88310 | SINAPI | PINTOR COM ENCARGOS COMPLEMENTARES | Livro SINAPI: Cálculos e Parâmetros | H | 0.6779 | 31.52
Insumo | 7292 | SINAPI | TINTA ESMALTE SINTETICO PREMIUM BRILHANTE | Material | L | 0.1274 | 49.97
Insumo | 5318 | SINAPI | DILUENTE AGUARRAS | Material | L | 0.0127 | 34.87
15.12 | Código | Banco | Descrição | Tipo | Und | Quant. | Valor Unit
Composição | 88485 | SINAPI | FUNDO SELADOR ACRÍLICO, APLICAÇÃO MANUAL EM PAREDE, UMA DEMÃO. AF_04/2023 | Pintura Interna | m² | 1 | 4.79
Composição Auxiliar | 88316 | SINAPI | SERVENTE COM ENCARGOS COMPLEMENTARES | Livro SINAPI: Cálculos e Parâmetros | H | 0.0222 | 24.08
Composição Auxiliar | 88310 | SINAPI | PINTOR COM ENCARGOS COMPLEMENTARES | Livro SINAPI: Cálculos e Parâmetros | H | 0.0666 | 31.52
Insumo | 6085 | SINAPI | SELADOR ACRILICO OPACO PREMIUM INTERIOR/EXTERIOR | Material | L | 0.1666 | 13.04
15.13 | Código | Banco | Descrição | Tipo | Und | Quant. | Valor Unit
Composição | 88482 | SINAPI | APLICAÇÃO DE FUNDO SELADOR LÁTEX PVA EM TETO, UMA DEMÃO. AF_06/2014 | PINT - PINTURAS | m² | 1 | 3.66
Composição Auxiliar | 88310 | SINAPI | PINTOR COM ENCARGOS COMPLEMENTARES | Livro SINAPI: Cálculos e Parâmetros | H | 0.036 | 31.52
Composição Auxiliar | 88316 | SINAPI | SERVENTE COM ENCARGOS COMPLEMENTARES | Livro SINAPI: Cálculos e Parâmetros | H | 0.013 | 24.08
Insumo | 6090 | SINAPI | SELADOR PVA PAREDES INTERNAS | Material | L | 0.16 | 13.81
15.14 | Código | Banco | Descrição | Tipo | Und | Quant. | Valor Unit
Composição | 95305 | SINAPI | TEXTURA ACRÍLICA, APLICAÇÃO MANUAL EM PAREDE, UMA DEMÃO. AF_04/2023 | Pintura Interna | m² | 1 | 16.12
Composição Auxiliar | 88316 | SINAPI | SERVENTE COM ENCARGOS COMPLEMENTARES | Livro SINAPI: Cálculos e Parâmetros | H | 0.0514 | 24.08
Composição Auxiliar | 88310 | SINAPI | PINTOR COM ENCARGOS COMPLEMENTARES | Livro SINAPI: Cálculos e Parâmetros | H | 0.1541 | 31.52
Insumo | 38877 | SINAPI | MASSA PREMIUM PARA TEXTURA LISA DE BASE ACRILICA, USO INTERNO E EXTERNO | Material | KG | 1.1074 | 9.07
15.15 | Código | Banco | Descrição | Tipo | Und | Quant. | Valor Unit
Composição | 40905 | SINAPI | VERNIZ SINTETICO EM MADEIRA, DUAS DEMAOS | PINT - PINTURAS | m² | 1 | 32.09
Composição Auxiliar | 88316 | SINAPI | SERVENTE COM ENCARGOS COMPLEMENTARES | Livro SINAPI: Cálculos e Parâmetros | H | 0.3 | 24.08
Composição Auxiliar | 88310 | SINAPI | PINTOR COM ENCARGOS COMPLEMENTARES | Livro SINAPI: Cálculos e Parâmetros | H | 0.4 | 31.52
Insumo | 3767 | SINAPI | LIXA EM FOLHA PARA PAREDE OU MADEIRA, NUMERO 120, COR VERMELHA | Material | UN | 1 | 0.93
Insumo | 10475 | SINAPI | VERNIZ TIPO COPAL PARA MADEIRA, BRILHANTE, USO INTERNO | Material | L | 0.27 | 35.9
Insumo | 5318 | SINAPI | DILUENTE AGUARRAS | Material | L | 0.0468 | 34.87
15.16 | Código | Banco | Descrição | Tipo | Und | Quant. | Valor Unit
Composição | 74245/001 | SINAPI | PINTURA ACRILICA EM PISO CIMENTADO DUAS DEMAOS | PINT - PINTURAS | m² | 1 | 21.39
Composição Auxiliar | 88316 | SINAPI | SERVENTE COM ENCARGOS COMPLEMENTARES | Livro SINAPI: Cálculos e Parâmetros | H | 0.25 | 24.08
Composição Auxiliar | 88310 | SINAPI | PINTOR COM ENCARGOS COMPLEMENTARES | Livro SINAPI: Cálculos e Parâmetros | H | 0.35 | 31.52
Insumo | 7348 | SINAPI | TINTA ACRILICA PREMIUM PARA PISO | Material | L | 0.17 | 25.5
15.17 | Código | Banco | Descrição | Tipo | Und | Quant. | Valor Unit
Composição | 83693 | SINAPI | CAIACAO EM MEIO FIO | PAVI - PAVIMENTAÇÃO | m² | 1 | 5.78
Composição Auxiliar | 88316 | SINAPI | SERVENTE COM ENCARGOS COMPLEMENTARES | Livro SINAPI: Cálculos e Parâmetros | H | 0.0075 | 24.08
Composição Auxiliar | 88310 | SINAPI | PINTOR COM ENCARGOS COMPLEMENTARES | Livro SINAPI: Cálculos e Parâmetros | H | 0.15 | 31.52
Insumo | 11161 | SINAPI | CAL HIDRATADA PARA PINTURA | Material | KG | 0.3 | 2.92
16 |  |  | INSTALAÇÃO HIDROSANITÁRIAS /LOUÇAS/METAIS/BANCADAS E DIVISORIAS
16.1 | Código | Banco | Descrição | Tipo | Und | Quant. | Valor Unit
Composição | 89957 | SINAPI | PONTO DE CONSUMO TERMINAL DE ÁGUA FRIA (SUBRAMAL) COM TUBULAÇÃO DE PVC, DN 25 MM, INSTALADO EM RAMAL DE ÁGUA, INCLUSOS RASGO E CHUMBAMENTO EM ALVENARIA. AF_12/2014 | INHI - INSTALAÇÕES HIDROS SANITÁRIAS | UN | 1 | 146.63
Composição Auxiliar | 90443 | SINAPI | RASGO LINEAR MANUAL EM ALVENARIA, PARA RAMAIS/ DISTRIBUIÇÃO DE INSTALAÇÕES HIDRÁULICAS, DIÂMETROS MENORES OU IGUAIS A 40 MM. AF_09/2023 | Rasgos e Fixações | M | 2.14 | 8.44
Composição Auxiliar | 89362 | SINAPI | JOELHO 90 GRAUS, PVC, SOLDÁVEL, DN 25MM, INSTALADO EM RAMAL OU SUB-RAMAL DE ÁGUA - FORNECIMENTO E INSTALAÇÃO. AF_06/2022 | Instalações Prediais de Água Fria em PVC | UN | 1.18 | 9.95
Composição Auxiliar | 89395 | SINAPI | TE, PVC, SOLDÁVEL, DN 25MM, INSTALADO EM RAMAL OU SUB-RAMAL DE ÁGUA - FORNECIMENTO E INSTALAÇÃO. AF_06/2022 | Instalações Prediais de Água Fria em PVC | UN | 0.89 | 13.68
Composição Auxiliar | 90466 | SINAPI | CHUMBAMENTO LINEAR EM ALVENARIA PARA RAMAIS/DISTRIBUIÇÃO DE INSTALAÇÕES HIDRÁULICAS COM DIÂMETROS MENORES OU IGUAIS A 40 MM. AF_09/2023 | Rasgos e Fixações | M | 2.14 | 16.57
Composição Auxiliar | 89366 | SINAPI | JOELHO 90 GRAUS COM BUCHA DE LATÃO, PVC, SOLDÁVEL, DN 25MM, X 3/4 INSTALADO EM RAMAL OU SUB-RAMAL DE ÁGUA - FORNECIMENTO E INSTALAÇÃO. AF_06/2022 | Instalações Prediais de Água Fria em PVC | UN | 1 | 16.29
Composição Auxiliar | 89356 | SINAPI | TUBO, PVC, SOLDÁVEL, DE 25MM, INSTALADO EM RAMAL OU SUB-RAMAL DE ÁGUA - FORNECIMENTO E INSTALAÇÃO. AF_06/2022 | Instalações Prediais de Água Fria em PVC | M | 2.14 | 24.72
16.2 | Código | Banco | Descrição | Tipo | Und | Quant. | Valor Unit
Composição | 1679 | ORSE | Ponto de esgoto com tubo de pvc rígido soldável de Ø 40 mm (lavatórios, mictórios, ralos sifonados, etc...) | Tubos e Conexões de PVC Rígido Soldável para Esgoto | un | 1 | 75.17
Item | Código | Banco | Descrição | Tipo | Und | Quant. | Valor Unit
Insumo | 1703 | ORSE | Pasta lubrificante p/ pvc je | Material | kg | 0.09 | 63.5
Insumo | 00003517/SINAPI | ORSE | Joelho pvc, soldavel, bb, 90 graus, sem anel, dn 40 mm, para esgoto predial secundario | Material | un | 3 | 1.7
Insumo | 00003767/SINAPI | ORSE | Lixa em folha para parede ou madeira, numero 120, cor vermelha | Material | un | 0.2 | 0.93
Insumo | 00009835/SINAPI | ORSE | Tubo pvc serie normal, dn 40 mm, para esgoto predial (nbr 5688) | Material | m | 4 | 5.24
Composição | 10549 | ORSE | Encargos Complementares - Servente | Provisórios | h | 0.65 | 3.87
Composição | 10554 | ORSE | Encargos Complementares - Encanador | Provisórios | h | 0.65 | 3.8
Insumo | 138 | ORSE | Adesivo pvc em frasco de 850 gramas | Material | kg | 0.039 | 72.41
Insumo | 00006111/SINAPI | ORSE | Servente de obras (horista) | Mão de Obra | h | 0.65 | 16.89
Insumo | 00003516/SINAPI | ORSE | Joelho pvc, soldavel, bb, 45 graus, dn 40 mm, para esgoto predial | Material | un | 3 | 1.88
Insumo | 2036 | ORSE | Solucao limpadora pvc | Material | l | 0.06 | 69.74
Insumo | 00002696/SINAPI | ORSE | Encanador ou bombeiro hidraulico (horista) | Mão de Obra | h | 0.65 | 22.45
Detalhamento de Cálculo ORSE
Item | Código | Banco | Descrição | Tipo | Und | Quant. | Valor Unit
Insumo | 1703 | ORSE | Pasta lubrificante p/ pvc je | Material | kg | 0.09 | 63.5
Insumo | 00003517/SINAPI | ORSE | Joelho pvc, soldavel, bb, 90 graus, sem anel, dn 40 mm, para esgoto predial secundario | Material | un | 3 | 1.7
Insumo | 00003767/SINAPI | ORSE | Lixa em folha para parede ou madeira, numero 120, cor vermelha | Material | un | 0.2 | 0.93
Insumo | 00009835/SINAPI | ORSE | Tubo pvc serie normal, dn 40 mm, para esgoto predial (nbr 5688) | Material | m | 4 | 5.24
Insumo | 10596 | ORSE | Protetor auricular | Material | un | 0.00585 | 4.85
Insumo | 1651 | ORSE | Óculos branco proteção | Material | pr | 0.00104 | 7
Insumo | 158 | ORSE | Almoço (Participação do empregador) | Material | un | 0.13234 | 14
Insumo | 10362 | ORSE | Seguro de vida e acidente em grupo | Serviços | un | 0.00585 | 12.54
Insumo | 10761 | ORSE | Refeição - café da manhã ( café com leite e dois pães com manteiga) | Serviços | un | 0.13234 | 5
Insumo | 941 | ORSE | Fardamento com mangas curta | Material | un | 0.00195 | 194.68
Insumo | 10517 | ORSE | Exames admissionais/demissionais (checkup) | Serviços | cj | 0.00052 | 300
Insumo | 10492 | ORSE | Cesta Básica | Material | un | 0.00585 | 205
Insumo | 00012895/SINAPI | ORSE | Capacete de seguranca aba frontal com suspensao de polietileno, sem jugular (classe b) | Material | un | 0.00078 | 16.13
Insumo | 4729 | ORSE | Marreta 1 kg com cabo | Material | un | 6.5e-05 | 37.8
Insumo | 10788 | ORSE | Pá quadrada | Material | un | 0.00013 | 36.9
Insumo | 00012893/SINAPI | ORSE | Bota de seguranca com biqueira de aco e colarinho acolchoado | Material | par | 0.00104 | 88.33
Insumo | 00002711/SINAPI | ORSE | Carrinho de mao, em aco, com capacidade de *45 a 65* l / *100* kg, pneu com camara | Material | un | 0.00013 | 189.9
Insumo | 2378 | ORSE | Vale transporte | Material | un | 0.10368 | 4.5
Insumo | 4728 | ORSE | Talhadeira chata 10" | Material | un | 0.000195 | 18.58
Insumo | 10599 | ORSE | Protetor solar fps 30 com 120ml | Material | un | 0.00234 | 18
Insumo | 00012892/SINAPI | ORSE | Luva raspa de couro, cano curto (punho *7* cm) | Material | par | 0.00299 | 12.99
Insumo | 00012894/SINAPI | ORSE | Capa para chuva em pvc com forro de poliester, com capuz (amarela ou azul) | Material | un | 0.00026 | 24.02
Insumo | 10593 | ORSE | Praio simples 30cm | Material | un | 6.5e-05 | 19.57
Insumo | 11255 | ORSE | Tarracha para tubos PVC de 1" | Material | un | 0.00039 | 49
Insumo | 10592 | ORSE | Lima chata 12" | Material | un | 6.5e-05 | 38.09
Insumo | 11254 | ORSE | Tarracha para tubos PVC de 3/4" | Material | un | 0.000455 | 27.49
Insumo | 11253 | ORSE | Tarracha para tubos PVC de 1/2" | Material | un | 0.000715 | 29
Insumo | 11257 | ORSE | Tarracha para tubos PVC de 1 1/4" | Material | un | 0.00026 | 32.3
Insumo | 11256 | ORSE | Tarracha para tubos PVC de 1 1/2" | Material | un | 0.00026 | 60
Insumo | 138 | ORSE | Adesivo pvc em frasco de 850 gramas | Material | kg | 0.039 | 72.41
Insumo | 00006111/SINAPI | ORSE | Servente de obras (horista) | Mão de Obra | h | 0.65 | 16.89
Insumo | 00003516/SINAPI | ORSE | Joelho pvc, soldavel, bb, 45 graus, dn 40 mm, para esgoto predial | Material | un | 3 | 1.88
Insumo | 2036 | ORSE | Solucao limpadora pvc | Material | l | 0.06 | 69.74
Insumo | 00002696/SINAPI | ORSE | Encanador ou bombeiro hidraulico (horista) | Mão de Obra | h | 0.65 | 22.45
16.3 | Código | Banco | Descrição | Tipo | Und | Quant. | Valor Unit
Composição | 28.02.04U | COMPESA | PONTO DE ESGOTO PARA VASO SANITÁRIO, INCLUSIVE TUBOS E CONEXÕES EM PVC ATÉ A COLUNA OU SUBCOLETOR. | 0 | UN | 1 | 113.65
Insumo | SINAPI/88316 | COMPESA | SERVENTE COM ENCARGOS COMPLEMENTARES | Serviços | H | 1.3 | 24.08
Insumo | SINAPI/00009836 | COMPESA | TUBO PVC SERIE NORMAL, DN 100 MM, PARA ESGOTO PREDIAL (NBR 5688) | Material | M | 2.0001 | 12
Insumo | SINAPI/00006138 | COMPESA | ANEL DE VEDACAO, PVC FLEXIVEL, 100 MM, PARA SAIDA DE BACIA / VASO SANITARIO | Material | UN | 1 | 9.71
Insumo | SINAPI/88267 | COMPESA | ENCANADOR OU BOMBEIRO HIDRÁULICO COM ENCARGOS COMPLEMENTARES | Serviços | H | 1.3 | 24.51
Insumo | SINAPI/00000119 | COMPESA | ADESIVO PLASTICO PARA PVC, BISNAGA COM 75 GR | Material | UN | 0.05 | 8.5
Insumo | SINAPI/00010836 | COMPESA | JOELHO PVC COM VISITA, 90 GRAUS, DN 100 X 50 MM, SERIE NORMAL, PARA ESGOTO PREDIAL | Material | UN | 1 | 16.35
16.4 | Código | Banco | Descrição | Tipo | Und | Quant. | Valor Unit
Composição | 28.02.02U | COMPESA | PONTO DE ESGOTO PARA PIA OU LAVANDERIA, INCLUSIVE TUBULAÇÕES E CONEXÕES EM PVC RÍGIDO SOLDÁVEIS, ATÉ A COLUNA OU O SUB-COLETOR. | 0 | UN | 1 | 136.24
Insumo | SINAPI/00020080 | COMPESA | ADESIVO PLASTICO PARA PVC, FRASCO COM 175 GR | Material | UN | 0.1 | 21.34
Insumo | SINAPI/88267 | COMPESA | ENCANADOR OU BOMBEIRO HIDRÁULICO COM ENCARGOS COMPLEMENTARES | Serviços | H | 1.64 | 24.51
Insumo | SINAPI/00003526 | COMPESA | JOELHO PVC, SOLDAVEL, PB, 90 GRAUS, DN 50 MM, PARA ESGOTO PREDIAL | Material | UN | 1 | 2.46
Insumo | SINAPI/00009838 | COMPESA | TUBO PVC SERIE NORMAL, DN 50 MM, PARA ESGOTO PREDIAL (NBR 5688) | Material | M | 6 | 8.66
Insumo | SINAPI/88316 | COMPESA | SERVENTE COM ENCARGOS COMPLEMENTARES | Serviços | H | 1.64 | 24.08
16.5 | Código | Banco | Descrição | Tipo | Und | Quant. | Valor Unit
Composição | 91793 | SINAPI | (COMPOSIÇÃO REPRESENTATIVA) DO SERVIÇO DE INSTALAÇÃO DE TUBO DE PVC, SÉRIE NORMAL, ESGOTO PREDIAL, DN 50 MM (INSTALADO EM RAMAL DE DESCARGA OU RAMAL DE ESGOTO SANITÁRIO), INCLUSIVE CONEXÕES, CORTES E FIXAÇÕES PARA, PRÉDIOS. AF_10/2015 | INHI - INSTALAÇÕES HIDROS SANITÁRIAS | M | 1 | 102.99
Composição Auxiliar | 89731 | SINAPI | JOELHO 90 GRAUS, PVC, SERIE NORMAL, ESGOTO PREDIAL, DN 50 MM, JUNTA ELÁSTICA, FORNECIDO E INSTALADO EM RAMAL DE DESCARGA OU RAMAL DE ESGOTO SANITÁRIO. AF_08/2022 | Instalações Prediais de Esgoto - Tubos e Conexões | UN | 1.4223 | 16.08
Composição Auxiliar | 91191 | SINAPI | CHUMBAMENTO PONTUAL EM PASSAGEM DE TUBO COM DIÂMETROS ENTRE 40 MM E 75 MM. AF_09/2023 | Rasgos e Fixações | UN | 0.1718 | 16.17
Composição Auxiliar | 90467 | SINAPI | CHUMBAMENTO LINEAR EM ALVENARIA PARA RAMAIS/DISTRIBUIÇÃO DE INSTALAÇÕES HIDRÁULICAS COM DIÂMETROS MAIORES QUE 40 MM E MENORES OU IGUAIS A 75 MM. AF_09/2023 | Rasgos e Fixações | M | 0.1074 | 24.92
Composição Auxiliar | 89784 | SINAPI | TE, PVC, SERIE NORMAL, ESGOTO PREDIAL, DN 50 X 50 MM, JUNTA ELÁSTICA, FORNECIDO E INSTALADO EM RAMAL DE DESCARGA OU RAMAL DE ESGOTO SANITÁRIO. AF_08/2022 | Instalações Prediais de Esgoto - Tubos e Conexões | UN | 0.07 | 25.34
Composição Auxiliar | 91222 | SINAPI | RASGO LINEAR MANUAL EM ALVENARIA, PARA RAMAIS/ DISTRIBUIÇÃO DE INSTALAÇÕES HIDRÁULICAS, DIÂMETROS MAIORES QUE 40 MM E MENORES OU IGUAIS A 75 MM. AF_09/2023 | Rasgos e Fixações | M | 0.1074 | 9.39
Composição Auxiliar | 90454 | SINAPI | PASSANTE TIPO TUBO COM DIÂMETRO DE 75 MM, FIXADO EM LAJE, PARA PASSAGEM DE TUBULAÇÕES COM NO MÁXIMO 50 MM DE DIÂMETRO. AF_09/2023 | Rasgos e Fixações | UN | 0.0421 | 6.09
Composição Auxiliar | 89732 | SINAPI | JOELHO 45 GRAUS, PVC, SERIE NORMAL, ESGOTO PREDIAL, DN 50 MM, JUNTA ELÁSTICA, FORNECIDO E INSTALADO EM RAMAL DE DESCARGA OU RAMAL DE ESGOTO SANITÁRIO. AF_08/2022 | Instalações Prediais de Esgoto - Tubos e Conexões | UN | 1.4991 | 16.69
Composição Auxiliar | 89813 | SINAPI | LUVA SIMPLES, PVC, SERIE NORMAL, ESGOTO PREDIAL, DN 50 MM, JUNTA ELÁSTICA, FORNECIDO E INSTALADO EM PRUMADA DE ESGOTO SANITÁRIO OU VENTILAÇÃO. AF_08/2022 | Instalações Prediais de Esgoto - Tubos e Conexões | UN | 0.0278 | 5.26
Composição Auxiliar | 91186 | SINAPI | FIXAÇÃO DE TUBOS HORIZONTAIS DE PVC ÁGUA, PVC ESGOTO, PVC ÁGUA PLUVIAL, CPVC, PPR, COBRE OU AÇO, DIÂMETROS MAIORES QUE 40 MM E MENORES OU IGUAIS A 75 MM, COM ABRAÇADEIRA METÁLICA FLEXÍVEL 18 MM, FIXADA DIRETAMENTE NA LAJE. AF_09/2023 | Rasgos e Fixações | M | 0.0353 | 29.87
Composição Auxiliar | 89753 | SINAPI | LUVA SIMPLES, PVC, SERIE NORMAL, ESGOTO PREDIAL, DN 50 MM, JUNTA ELÁSTICA, FORNECIDO E INSTALADO EM RAMAL DE DESCARGA OU RAMAL DE ESGOTO SANITÁRIO. AF_08/2022 | Instalações Prediais de Esgoto - Tubos e Conexões | UN | 1.2919 | 9.03
Composição Auxiliar | 89712 | SINAPI | TUBO PVC, SERIE NORMAL, ESGOTO PREDIAL, DN 50 MM, FORNECIDO E INSTALADO EM RAMAL DE DESCARGA OU RAMAL DE ESGOTO SANITÁRIO. AF_08/2022 | Instalações Prediais de Esgoto - Tubos e Conexões | M | 1 | 26.53
Composição Auxiliar | 90437 | SINAPI | FURO MANUAL EM ALVENARIA, PARA INSTALAÇÕES HIDRÁULICAS, DIÂMETROS MAIORES QUE 40 MM E MENORES OU IGUAIS A 75 MM. AF_09/2023 | Rasgos e Fixações | UN | 0.1718 | 41.94
16.6 | Código | Banco | Descrição | Tipo | Und | Quant. | Valor Unit
Composição | 91785 | SINAPI | (COMPOSIÇÃO REPRESENTATIVA) DO SERVIÇO DE INSTALAÇÃO DE TUBOS DE PVC, SOLDÁVEL, ÁGUA FRIA, DN 25 MM (INSTALADO EM RAMAL, SUB-RAMAL, RAMAL DE DISTRIBUIÇÃO OU PRUMADA), INCLUSIVE CONEXÕES, CORTES E FIXAÇÕES, PARA PRÉDIOS. AF_10/2015 | INHI - INSTALAÇÕES HIDROS SANITÁRIAS | M | 1 | 47.45
Composição Auxiliar | 90453 | SINAPI | PASSANTE TIPO TUBO COM DIÂMETRO DE 40 MM, FIXADO EM LAJE, PARA PASSAGEM DE TUBULAÇÕES COM NO MÁXIMO 32 MM DE DIÂMETRO. AF_09/2023 | Rasgos e Fixações | UN | 0.0071 | 3.84
Composição Auxiliar | 89446 | SINAPI | TUBO, PVC, SOLDÁVEL, DE 25MM, INSTALADO EM PRUMADA DE ÁGUA - FORNECIMENTO E INSTALAÇÃO. AF_06/2022 | Instalações Prediais de Água Fria em PVC | M | 0.128 | 5.21
Composição Auxiliar | 91185 | SINAPI | FIXAÇÃO DE TUBOS HORIZONTAIS DE PVC ÁGUA, PVC ESGOTO, PVC ÁGUA PLUVIAL, CPVC, PPR, COBRE OU AÇO, DIÂMETROS MENORES OU IGUAIS A 40 MM, COM ABRAÇADEIRA METÁLICA FLEXÍVEL 18 MM, FIXADA DIRETAMENTE NA LAJE. AF_09/2023 | Rasgos e Fixações | M | 0.0092 | 27.31
Composição Auxiliar | 89532 | SINAPI | LUVA DE REDUÇÃO, PVC, SOLDÁVEL, DN 32MM X 25MM, INSTALADO EM PRUMADA DE ÁGUA - FORNECIMENTO E INSTALAÇÃO. AF_06/2022 | Instalações Prediais de Água Fria em PVC | UN | 0.0461 | 7.03
Composição Auxiliar | 89445 | SINAPI | TÊ DE REDUÇÃO, PVC, SOLDÁVEL, DN 32MM X 25MM, INSTALADO EM RAMAL DE DISTRIBUIÇÃO DE ÁGUA - FORNECIMENTO E INSTALAÇÃO. AF_06/2022 | Instalações Prediais de Água Fria em PVC | UN | 0.0034 | 19.04
Composição Auxiliar | 89622 | SINAPI | TÊ DE REDUÇÃO, PVC, SOLDÁVEL, DN 32MM X 25MM, INSTALADO EM PRUMADA DE ÁGUA - FORNECIMENTO E INSTALAÇÃO. AF_06/2022 | Instalações Prediais de Água Fria em PVC | UN | 0.0385 | 13.92
Composição Auxiliar | 90436 | SINAPI | FURO MANUAL EM ALVENARIA, PARA INSTALAÇÕES HIDRÁULICAS, DIÂMETROS MENORES OU IGUAIS A 40 MM. AF_09/2023 | Rasgos e Fixações | UN | 0.0083 | 15.73
Composição Auxiliar | 89396 | SINAPI | TÊ COM BUCHA DE LATÃO NA BOLSA CENTRAL, PVC, SOLDÁVEL, DN 25MM X 1/2, INSTALADO EM RAMAL OU SUB-RAMAL DE ÁGUA - FORNECIMENTO E INSTALAÇÃO. AF_06/2022 | Instalações Prediais de Água Fria em PVC | UN | 0.0168 | 20.42
Composição Auxiliar | 89424 | SINAPI | LUVA, PVC, SOLDÁVEL, DN 25MM, INSTALADO EM RAMAL DE DISTRIBUIÇÃO DE ÁGUA - FORNECIMENTO E INSTALAÇÃO. AF_06/2022 | Instalações Prediais de Água Fria em PVC | UN | 0.0135 | 6.74
Composição Auxiliar | 90443 | SINAPI | RASGO LINEAR MANUAL EM ALVENARIA, PARA RAMAIS/ DISTRIBUIÇÃO DE INSTALAÇÕES HIDRÁULICAS, DIÂMETROS MENORES OU IGUAIS A 40 MM. AF_09/2023 | Rasgos e Fixações | M | 0.2006 | 8.44
Composição Auxiliar | 89378 | SINAPI | LUVA, PVC, SOLDÁVEL, DN 25MM, INSTALADO EM RAMAL OU SUB-RAMAL DE ÁGUA - FORNECIMENTO E INSTALAÇÃO. AF_06/2022 | Instalações Prediais de Água Fria em PVC | UN | 0.0773 | 7.33
Composição Auxiliar | 89402 | SINAPI | TUBO, PVC, SOLDÁVEL, DE 25MM, INSTALADO EM RAMAL DE DISTRIBUIÇÃO DE ÁGUA - FORNECIMENTO E INSTALAÇÃO. AF_06/2022 | Instalações Prediais de Água Fria em PVC | M | 0.078 | 12.75
Composição Auxiliar | 90466 | SINAPI | CHUMBAMENTO LINEAR EM ALVENARIA PARA RAMAIS/DISTRIBUIÇÃO DE INSTALAÇÕES HIDRÁULICAS COM DIÂMETROS MENORES OU IGUAIS A 40 MM. AF_09/2023 | Rasgos e Fixações | M | 0.2006 | 16.57
Composição Auxiliar | 89440 | SINAPI | TE, PVC, SOLDÁVEL, DN 25MM, INSTALADO EM RAMAL DE DISTRIBUIÇÃO DE ÁGUA - FORNECIMENTO E INSTALAÇÃO. AF_06/2022 | Instalações Prediais de Água Fria em PVC | UN | 0.0017 | 12.52
Composição Auxiliar | 89362 | SINAPI | JOELHO 90 GRAUS, PVC, SOLDÁVEL, DN 25MM, INSTALADO EM RAMAL OU SUB-RAMAL DE ÁGUA - FORNECIMENTO E INSTALAÇÃO. AF_06/2022 | Instalações Prediais de Água Fria em PVC | UN | 0.6543 | 9.95
Composição Auxiliar | 89481 | SINAPI | JOELHO 90 GRAUS, PVC, SOLDÁVEL, DN 25MM, INSTALADO EM PRUMADA DE ÁGUA - FORNECIMENTO E INSTALAÇÃO. AF_06/2022 | Instalações Prediais de Água Fria em PVC | UN | 0.067 | 5.55
Composição Auxiliar | 91190 | SINAPI | CHUMBAMENTO PONTUAL EM PASSAGEM DE TUBO COM DIÂMETRO MENOR OU IGUAL A 40 MM. AF_09/2023 | Rasgos e Fixações | UN | 0.0083 | 11.54
Composição Auxiliar | 89408 | SINAPI | JOELHO 90 GRAUS, PVC, SOLDÁVEL, DN 25MM, INSTALADO EM RAMAL DE DISTRIBUIÇÃO DE ÁGUA - FORNECIMENTO E INSTALAÇÃO. AF_06/2022 | Instalações Prediais de Água Fria em PVC | UN | 0.0076 | 9.08
Composição Auxiliar | 89627 | SINAPI | TÊ DE REDUÇÃO, PVC, SOLDÁVEL, DN 50MM X 25MM, INSTALADO EM PRUMADA DE ÁGUA - FORNECIMENTO E INSTALAÇÃO. AF_06/2022 | Instalações Prediais de Água Fria em PVC | UN | 0.0031 | 19.7
Composição Auxiliar | 89366 | SINAPI | JOELHO 90 GRAUS COM BUCHA DE LATÃO, PVC, SOLDÁVEL, DN 25MM, X 3/4 INSTALADO EM RAMAL OU SUB-RAMAL DE ÁGUA - FORNECIMENTO E INSTALAÇÃO. AF_06/2022 | Instalações Prediais de Água Fria em PVC | UN | 0.1694 | 16.29
Composição Auxiliar | 89356 | SINAPI | TUBO, PVC, SOLDÁVEL, DE 25MM, INSTALADO EM RAMAL OU SUB-RAMAL DE ÁGUA - FORNECIMENTO E INSTALAÇÃO. AF_06/2022 | Instalações Prediais de Água Fria em PVC | M | 0.794 | 24.72
Composição Auxiliar | 89400 | SINAPI | TÊ DE REDUÇÃO, PVC, SOLDÁVEL, DN 32MM X 25MM, INSTALADO EM RAMAL OU SUB-RAMAL DE ÁGUA - FORNECIMENTO E INSTALAÇÃO. AF_06/2022 | Instalações Prediais de Água Fria em PVC | UN | 0.0115 | 20.3
Composição Auxiliar | 89383 | SINAPI | ADAPTADOR CURTO COM BOLSA E ROSCA PARA REGISTRO, PVC, SOLDÁVEL, DN 25MM X 3/4, INSTALADO EM RAMAL OU SUB-RAMAL DE ÁGUA - FORNECIMENTO E INSTALAÇÃO. AF_06/2022 | Instalações Prediais de Água Fria em PVC | UN | 0.6522 | 6.86
Composição Auxiliar | 89395 | SINAPI | TE, PVC, SOLDÁVEL, DN 25MM, INSTALADO EM RAMAL OU SUB-RAMAL DE ÁGUA - FORNECIMENTO E INSTALAÇÃO. AF_06/2022 | Instalações Prediais de Água Fria em PVC | UN | 0.3037 | 13.68
Composição Auxiliar | 89528 | SINAPI | LUVA, PVC, SOLDÁVEL, DN 25MM, INSTALADO EM PRUMADA DE ÁGUA - FORNECIMENTO E INSTALAÇÃO. AF_06/2022 | Instalações Prediais de Água Fria em PVC | UN | 0.0135 | 4.38
16.7 | Código | Banco | Descrição | Tipo | Und | Quant. | Valor Unit
Composição | 89356 | SINAPI | TUBO, PVC, SOLDÁVEL, DE 25MM, INSTALADO EM RAMAL OU SUB-RAMAL DE ÁGUA - FORNECIMENTO E INSTALAÇÃO. AF_06/2022 | Instalações Prediais de Água Fria em PVC | M | 1 | 24.72
Composição Auxiliar | 88267 | SINAPI | ENCANADOR OU BOMBEIRO HIDRÁULICO COM ENCARGOS COMPLEMENTARES | Livro SINAPI: Cálculos e Parâmetros | H | 0.38 | 29.13
Composição Auxiliar | 88248 | SINAPI | AUXILIAR DE ENCANADOR OU BOMBEIRO HIDRÁULICO COM ENCARGOS COMPLEMENTARES | Livro SINAPI: Cálculos e Parâmetros | H | 0.38 | 24.51
Insumo | 38383 | SINAPI | LIXA D'AGUA EM FOLHA, COR PRETA, GRAO 100 | Material | UN | 0.0886 | 1.91
Insumo | 9868 | SINAPI | TUBO PVC, SOLDAVEL, DE 25 MM, AGUA FRIA (NBR-5648) | Material | M | 1.0493 | 4.16
16.8 | Código | Banco | Descrição | Tipo | Und | Quant. | Valor Unit
Composição | 89578 | SINAPI | TUBO PVC, SÉRIE R, ÁGUA PLUVIAL, DN 100 MM, FORNECIDO E INSTALADO EM CONDUTORES VERTICAIS DE ÁGUAS PLUVIAIS. AF_06/2022 | Instalações Prediais de Águas Pluviais - Tubos, Conexões, Caixas e Ralos | M | 1 | 28.34
Composição Auxiliar | 88248 | SINAPI | AUXILIAR DE ENCANADOR OU BOMBEIRO HIDRÁULICO COM ENCARGOS COMPLEMENTARES | Livro SINAPI: Cálculos e Parâmetros | H | 0.0758 | 24.51
Composição Auxiliar | 88267 | SINAPI | ENCANADOR OU BOMBEIRO HIDRÁULICO COM ENCARGOS COMPLEMENTARES | Livro SINAPI: Cálculos e Parâmetros | H | 0.0758 | 29.13
Insumo | 38383 | SINAPI | LIXA D'AGUA EM FOLHA, COR PRETA, GRAO 100 | Material | UN | 0.042 | 1.91
Insumo | 9841 | SINAPI | TUBO PVC, SERIE R, DN 100 MM, PARA ESGOTO OU AGUAS PLUVIAIS PREDIAL (NBR 5688) | Material | M | 1.0353 | 22.6
16.9 | Código | Banco | Descrição | Tipo | Und | Quant. | Valor Unit
Composição | 91794 | SINAPI | (COMPOSIÇÃO REPRESENTATIVA) DO SERVIÇO DE INST. TUBO PVC, SÉRIE N, ESGOTO PREDIAL, DN 75 MM, (INST. EM RAMAL DE DESCARGA, RAMAL DE ESG. SANITÁRIO, PRUMADA DE ESG. SANITÁRIO OU VENTILAÇÃO), INCL. CONEXÕES, CORTES E FIXAÇÕES, P/ PRÉDIOS. AF_10/2015 | INHI - INSTALAÇÕES HIDROS SANITÁRIAS | M | 1 | 45.73
Composição Auxiliar | 89713 | SINAPI | TUBO PVC, SERIE NORMAL, ESGOTO PREDIAL, DN 75 MM, FORNECIDO E INSTALADO EM RAMAL DE DESCARGA OU RAMAL DE ESGOTO SANITÁRIO. AF_08/2022 | Instalações Prediais de Esgoto - Tubos e Conexões | M | 0.1099 | 32.88
Composição Auxiliar | 89799 | SINAPI | TUBO PVC, SERIE NORMAL, ESGOTO PREDIAL, DN 75 MM, FORNECIDO E INSTALADO EM PRUMADA DE ESGOTO SANITÁRIO OU VENTILAÇÃO. AF_08/2022 | Instalações Prediais de Esgoto - Tubos e Conexões | M | 0.8901 | 20.57
Composição Auxiliar | 89774 | SINAPI | LUVA SIMPLES, PVC, SERIE NORMAL, ESGOTO PREDIAL, DN 75 MM, JUNTA ELÁSTICA, FORNECIDO E INSTALADO EM RAMAL DE DESCARGA OU RAMAL DE ESGOTO SANITÁRIO. AF_08/2022 | Instalações Prediais de Esgoto - Tubos e Conexões | UN | 0.0422 | 14.61
Composição Auxiliar | 89795 | SINAPI | JUNÇÃO SIMPLES, PVC, SERIE NORMAL, ESGOTO PREDIAL, DN 75 X 75 MM, JUNTA ELÁSTICA, FORNECIDO E INSTALADO EM RAMAL DE DESCARGA OU RAMAL DE ESGOTO SANITÁRIO. AF_08/2022 | Instalações Prediais de Esgoto - Tubos e Conexões | UN | 0.0278 | 41
Composição Auxiliar | 89829 | SINAPI | TE, PVC, SERIE NORMAL, ESGOTO PREDIAL, DN 75 X 75 MM, JUNTA ELÁSTICA, FORNECIDO E INSTALADO EM PRUMADA DE ESGOTO SANITÁRIO OU VENTILAÇÃO. AF_08/2022 | Instalações Prediais de Esgoto - Tubos e Conexões | UN | 0.0399 | 36.46
Composição Auxiliar | 91191 | SINAPI | CHUMBAMENTO PONTUAL EM PASSAGEM DE TUBO COM DIÂMETROS ENTRE 40 MM E 75 MM. AF_09/2023 | Rasgos e Fixações | UN | 0.0984 | 16.17
Composição Auxiliar | 89806 | SINAPI | JOELHO 45 GRAUS, PVC, SERIE NORMAL, ESGOTO PREDIAL, DN 75 MM, JUNTA ELÁSTICA, FORNECIDO E INSTALADO EM PRUMADA DE ESGOTO SANITÁRIO OU VENTILAÇÃO. AF_08/2022 | Instalações Prediais de Esgoto - Tubos e Conexões | UN | 0.0242 | 22.44
Composição Auxiliar | 90454 | SINAPI | PASSANTE TIPO TUBO COM DIÂMETRO DE 75 MM, FIXADO EM LAJE, PARA PASSAGEM DE TUBULAÇÕES COM NO MÁXIMO 50 MM DE DIÂMETRO. AF_09/2023 | Rasgos e Fixações | UN | 0.1661 | 6.09
Composição Auxiliar | 89737 | SINAPI | JOELHO 90 GRAUS, PVC, SERIE NORMAL, ESGOTO PREDIAL, DN 75 MM, JUNTA ELÁSTICA, FORNECIDO E INSTALADO EM RAMAL DE DESCARGA OU RAMAL DE ESGOTO SANITÁRIO. AF_08/2022 | Instalações Prediais de Esgoto - Tubos e Conexões | UN | 0.0635 | 23.73
Composição Auxiliar | 90437 | SINAPI | FURO MANUAL EM ALVENARIA, PARA INSTALAÇÕES HIDRÁULICAS, DIÂMETROS MAIORES QUE 40 MM E MENORES OU IGUAIS A 75 MM. AF_09/2023 | Rasgos e Fixações | UN | 0.0984 | 41.94
Composição Auxiliar | 89739 | SINAPI | JOELHO 45 GRAUS, PVC, SERIE NORMAL, ESGOTO PREDIAL, DN 75 MM, JUNTA ELÁSTICA, FORNECIDO E INSTALADO EM RAMAL DE DESCARGA OU RAMAL DE ESGOTO SANITÁRIO. AF_08/2022 | Instalações Prediais de Esgoto - Tubos e Conexões | UN | 0.0721 | 24.55
Composição Auxiliar | 89817 | SINAPI | LUVA SIMPLES, PVC, SERIE NORMAL, ESGOTO PREDIAL, DN 75 MM, JUNTA ELÁSTICA, FORNECIDO E INSTALADO EM PRUMADA DE ESGOTO SANITÁRIO OU VENTILAÇÃO. AF_08/2022 | Instalações Prediais de Esgoto - Tubos e Conexões | UN | 0.2329 | 13.16
Composição Auxiliar | 89830 | SINAPI | JUNÇÃO SIMPLES, PVC, SERIE NORMAL, ESGOTO PREDIAL, DN 75 X 75 MM, JUNTA ELÁSTICA, FORNECIDO E INSTALADO EM PRUMADA DE ESGOTO SANITÁRIO OU VENTILAÇÃO. AF_08/2022 | Instalações Prediais de Esgoto - Tubos e Conexões | UN | 0.126 | 38.18
Composição Auxiliar | 89807 | SINAPI | CURVA CURTA 90 GRAUS, PVC, SERIE NORMAL, ESGOTO PREDIAL, DN 75 MM, JUNTA ELÁSTICA, FORNECIDO E INSTALADO EM PRUMADA DE ESGOTO SANITÁRIO OU VENTILAÇÃO. AF_08/2022 | Instalações Prediais de Esgoto - Tubos e Conexões | UN | 0.0065 | 35.82
Composição Auxiliar | 89786 | SINAPI | TE, PVC, SERIE NORMAL, ESGOTO PREDIAL, DN 75 X 75 MM, JUNTA ELÁSTICA, FORNECIDO E INSTALADO EM RAMAL DE DESCARGA OU RAMAL DE ESGOTO SANITÁRIO. AF_08/2022 | Instalações Prediais de Esgoto - Tubos e Conexões | UN | 0.0204 | 39.28
Composição Auxiliar | 91186 | SINAPI | FIXAÇÃO DE TUBOS HORIZONTAIS DE PVC ÁGUA, PVC ESGOTO, PVC ÁGUA PLUVIAL, CPVC, PPR, COBRE OU AÇO, DIÂMETROS MAIORES QUE 40 MM E MENORES OU IGUAIS A 75 MM, COM ABRAÇADEIRA METÁLICA FLEXÍVEL 18 MM, FIXADA DIRETAMENTE NA LAJE. AF_09/2023 | Rasgos e Fixações | M | 0.0382 | 29.87
16.10 | Código | Banco | Descrição | Tipo | Und | Quant. | Valor Unit
Composição | 89798 | SINAPI | TUBO PVC, SERIE NORMAL, ESGOTO PREDIAL, DN 50 MM, FORNECIDO E INSTALADO EM PRUMADA DE ESGOTO SANITÁRIO OU VENTILAÇÃO. AF_08/2022 | Instalações Prediais de Esgoto - Tubos e Conexões | M | 1 | 11.7
Composição Auxiliar | 88267 | SINAPI | ENCANADOR OU BOMBEIRO HIDRÁULICO COM ENCARGOS COMPLEMENTARES | Livro SINAPI: Cálculos e Parâmetros | H | 0.0415 | 29.13
Composição Auxiliar | 88248 | SINAPI | AUXILIAR DE ENCANADOR OU BOMBEIRO HIDRÁULICO COM ENCARGOS COMPLEMENTARES | Livro SINAPI: Cálculos e Parâmetros | H | 0.0415 | 24.51
Insumo | 38383 | SINAPI | LIXA D'AGUA EM FOLHA, COR PRETA, GRAO 100 | Material | UN | 0.023 | 1.91
Insumo | 9838 | SINAPI | TUBO PVC SERIE NORMAL, DN 50 MM, PARA ESGOTO PREDIAL (NBR 5688) | Material | M | 1.0549 | 8.66
16.11 | Código | Banco | Descrição | Tipo | Und | Quant. | Valor Unit
Composição | 89800 | SINAPI | TUBO PVC, SERIE NORMAL, ESGOTO PREDIAL, DN 100 MM, FORNECIDO E INSTALADO EM PRUMADA DE ESGOTO SANITÁRIO OU VENTILAÇÃO. AF_08/2022 | Instalações Prediais de Esgoto - Tubos e Conexões | M | 1 | 27.23
Composição Auxiliar | 88267 | SINAPI | ENCANADOR OU BOMBEIRO HIDRÁULICO COM ENCARGOS COMPLEMENTARES | Livro SINAPI: Cálculos e Parâmetros | H | 0.2632 | 29.13
Composição Auxiliar | 88248 | SINAPI | AUXILIAR DE ENCANADOR OU BOMBEIRO HIDRÁULICO COM ENCARGOS COMPLEMENTARES | Livro SINAPI: Cálculos e Parâmetros | H | 0.2632 | 24.51
Insumo | 38383 | SINAPI | LIXA D'AGUA EM FOLHA, COR PRETA, GRAO 100 | Material | UN | 0.0146 | 1.91
Insumo | 9836 | SINAPI | TUBO PVC SERIE NORMAL, DN 100 MM, PARA ESGOTO PREDIAL (NBR 5688) | Material | M | 1.0549 | 12
16.12 | Código | Banco | Descrição | Tipo | Und | Quant. | Valor Unit
Composição | 91796 | SINAPI | (COMPOSIÇÃO REPRESENTATIVA) DO SERVIÇO DE INSTALAÇÃO DE TUBO DE PVC, SÉRIE NORMAL, ESGOTO PREDIAL, DN 150 MM (INSTALADO EM SUB-COLETOR AÉREO), INCLUSIVE CONEXÕES, CORTES E FIXAÇÕES, PARA PRÉDIOS. AF_10/2015 | INHI - INSTALAÇÕES HIDROS SANITÁRIAS | M | 1 | 73.42
Composição Auxiliar | 89849 | SINAPI | TUBO PVC, SERIE NORMAL, ESGOTO PREDIAL, DN 150 MM, FORNECIDO E INSTALADO EM SUBCOLETOR AÉREO DE ESGOTO SANITÁRIO. AF_08/2022 | Instalações Prediais de Esgoto - Tubos e Conexões | M | 1 | 50.97
Composição Auxiliar | 90438 | SINAPI | FURO MANUAL EM ALVENARIA, PARA INSTALAÇÕES HIDRÁULICAS, DIÂMETROS MAIORES QUE 75 MM E MENORES OU IGUAIS A 100 MM. AF_09/2023 | Rasgos e Fixações | UN | 0.0896 | 61.25
Composição Auxiliar | 89855 | SINAPI | JOELHO 45 GRAUS, PVC, SERIE NORMAL, ESGOTO PREDIAL, DN 150 MM, JUNTA ELÁSTICA, FORNECIDO E INSTALADO EM SUBCOLETOR AÉREO DE ESGOTO SANITÁRIO. AF_08/2022 | Instalações Prediais de Esgoto - Tubos e Conexões | UN | 0.0111 | 108.3
Composição Auxiliar | 91192 | SINAPI | CHUMBAMENTO PONTUAL EM PASSAGEM DE TUBO COM DIÂMETRO MAIOR QUE 75 MM E MENORES OU IGUAIS A 150 MM. AF_09/2023 | Rasgos e Fixações | UN | 0.0896 | 24.45
Composição Auxiliar | 91189 | SINAPI | CHUMBAMENTO PONTUAL DE ABERTURA EM LAJE COM PASSAGEM DE 5 TUBOS COM DIÂMETROS DE 50 MM. AF_09/2023 | Rasgos e Fixações | UN | 0.1715 | 79.11
16.13 | Código | Banco | Descrição | Tipo | Und | Quant. | Valor Unit
Composição | 89449 | SINAPI | TUBO, PVC, SOLDÁVEL, DE 50MM, INSTALADO EM PRUMADA DE ÁGUA - FORNECIMENTO E INSTALAÇÃO. AF_06/2022 | Instalações Prediais de Água Fria em PVC | M | 1 | 17.39
Composição Auxiliar | 88248 | SINAPI | AUXILIAR DE ENCANADOR OU BOMBEIRO HIDRÁULICO COM ENCARGOS COMPLEMENTARES | Livro SINAPI: Cálculos e Parâmetros | H | 0.0341 | 24.51
Composição Auxiliar | 88267 | SINAPI | ENCANADOR OU BOMBEIRO HIDRÁULICO COM ENCARGOS COMPLEMENTARES | Livro SINAPI: Cálculos e Parâmetros | H | 0.0341 | 29.13
Insumo | 9875 | SINAPI | TUBO PVC, SOLDAVEL, DE 50 MM, AGUA FRIA (NBR-5648) | Material | M | 1.0493 | 15.46
Insumo | 38383 | SINAPI | LIXA D'AGUA EM FOLHA, COR PRETA, GRAO 100 | Material | UN | 0.008 | 1.91
16.14 | Código | Banco | Descrição | Tipo | Und | Quant. | Valor Unit
Composição | 91790 | SINAPI | (COMPOSIÇÃO REPRESENTATIVA) DO SERVIÇO DE INSTALAÇÃO DE TUBOS DE PVC, SÉRIE R, ÁGUA PLUVIAL, DN 100 MM (INSTALADO EM RAMAL DE ENCAMINHAMENTO, OU CONDUTORES VERTICAIS), INCLUSIVE CONEXÕES, CORTES E FIXAÇÕES, PARA PRÉDIOS. AF_10/2015 | INHI - INSTALAÇÕES HIDROS SANITÁRIAS | M | 1 | 55.95
Composição Auxiliar | 89673 | SINAPI | REDUÇÃO EXCÊNTRICA, PVC, SERIE R, ÁGUA PLUVIAL, DN 100 X 75 MM, JUNTA ELÁSTICA, FORNECIDO E INSTALADO EM CONDUTORES VERTICAIS DE ÁGUAS PLUVIAIS. AF_06/2022 | Instalações Prediais de Águas Pluviais - Tubos, Conexões, Caixas e Ralos | UN | 0.0074 | 34.71
Composição Auxiliar | 90455 | SINAPI | PASSANTE TIPO TUBO COM DIÂMETRO DE 100 MM, FIXADO EM LAJE, PARA PASSAGEM DE TUBULAÇÕES COM NO MÁXIMO 75 MM DE DIÂMETRO. AF_09/2023 | Rasgos e Fixações | UN | 0.2192 | 7.92
Composição Auxiliar | 89529 | SINAPI | JOELHO 90 GRAUS, PVC, SERIE R, ÁGUA PLUVIAL, DN 100 MM, JUNTA ELÁSTICA, FORNECIDO E INSTALADO EM RAMAL DE ENCAMINHAMENTO. AF_06/2022 | Instalações Prediais de Águas Pluviais - Tubos, Conexões, Caixas e Ralos | UN | 0.0196 | 36.17
Composição Auxiliar | 89681 | SINAPI | REDUÇÃO EXCÊNTRICA, PVC, SERIE R, ÁGUA PLUVIAL, DN 150 X 100 MM, JUNTA ELÁSTICA, FORNECIDO E INSTALADO EM CONDUTORES VERTICAIS DE ÁGUAS PLUVIAIS. AF_06/2022 | Instalações Prediais de Águas Pluviais - Tubos, Conexões, Caixas e Ralos | UN | 0.0367 | 85.51
Composição Auxiliar | 89669 | SINAPI | LUVA SIMPLES, PVC, SERIE R, ÁGUA PLUVIAL, DN 100 MM, JUNTA ELÁSTICA, FORNECIDO E INSTALADO EM CONDUTORES VERTICAIS DE ÁGUAS PLUVIAIS. AF_06/2022 | Instalações Prediais de Águas Pluviais - Tubos, Conexões, Caixas e Ralos | UN | 0.0863 | 32.29
Composição Auxiliar | 91187 | SINAPI | FIXAÇÃO DE TUBOS HORIZONTAIS DE PVC ÁGUA, PVC ESGOTO, PVC ÁGUA PLUVIAL, CPVC, PPR, COBRE OU AÇO, DIÂMETROS MAIORES QUE 75 MM E MENORES OU IGUAIS A 100 MM, COM ABRAÇADEIRA METÁLICA FLEXÍVEL 18 MM, FIXADA DIRETAMENTE NA LAJE. AF_09/2023 | Rasgos e Fixações | M | 0.0178 | 26.66
Composição Auxiliar | 89512 | SINAPI | TUBO PVC, SÉRIE R, ÁGUA PLUVIAL, DN 100 MM, FORNECIDO E INSTALADO EM RAMAL DE ENCAMINHAMENTO. AF_06/2022 | Instalações Prediais de Águas Pluviais - Tubos, Conexões, Caixas e Ralos | M | 0.3684 | 45.83
Composição Auxiliar | 89578 | SINAPI | TUBO PVC, SÉRIE R, ÁGUA PLUVIAL, DN 100 MM, FORNECIDO E INSTALADO EM CONDUTORES VERTICAIS DE ÁGUAS PLUVIAIS. AF_06/2022 | Instalações Prediais de Águas Pluviais - Tubos, Conexões, Caixas e Ralos | M | 0.6316 | 28.34
Composição Auxiliar | 89690 | SINAPI | JUNÇÃO SIMPLES, PVC, SERIE R, ÁGUA PLUVIAL, DN 100 X 100 MM, JUNTA ELÁSTICA, FORNECIDO E INSTALADO EM CONDUTORES VERTICAIS DE ÁGUAS PLUVIAIS. AF_06/2022 | Instalações Prediais de Águas Pluviais - Tubos, Conexões, Caixas e Ralos | UN | 0.0021 | 84.3
Composição Auxiliar | 89585 | SINAPI | JOELHO 45 GRAUS, PVC, SERIE R, ÁGUA PLUVIAL, DN 100 MM, JUNTA ELÁSTICA, FORNECIDO E INSTALADO EM CONDUTORES VERTICAIS DE ÁGUAS PLUVIAIS. AF_06/2022 | Instalações Prediais de Águas Pluviais - Tubos, Conexões, Caixas e Ralos | UN | 0.0043 | 44.75
Composição Auxiliar | 91192 | SINAPI | CHUMBAMENTO PONTUAL EM PASSAGEM DE TUBO COM DIÂMETRO MAIOR QUE 75 MM E MENORES OU IGUAIS A 150 MM. AF_09/2023 | Rasgos e Fixações | UN | 0.0566 | 24.45
Composição Auxiliar | 89554 | SINAPI | LUVA SIMPLES, PVC, SERIE R, ÁGUA PLUVIAL, DN 100 MM, JUNTA ELÁSTICA, FORNECIDO E INSTALADO EM RAMAL DE ENCAMINHAMENTO. AF_06/2022 | Instalações Prediais de Águas Pluviais - Tubos, Conexões, Caixas e Ralos | UN | 0.0348 | 27.11
Composição Auxiliar | 90438 | SINAPI | FURO MANUAL EM ALVENARIA, PARA INSTALAÇÕES HIDRÁULICAS, DIÂMETROS MAIORES QUE 75 MM E MENORES OU IGUAIS A 100 MM. AF_09/2023 | Rasgos e Fixações | UN | 0.0566 | 61.25
Composição Auxiliar | 89559 | SINAPI | TÊ DE INSPEÇÃO, PVC, SERIE R, ÁGUA PLUVIAL, DN 100 MM, JUNTA ELÁSTICA, FORNECIDO E INSTALADO EM RAMAL DE ENCAMINHAMENTO. AF_06/2022 | Instalações Prediais de Águas Pluviais - Tubos, Conexões, Caixas e Ralos | UN | 0.0043 | 59.82
Composição Auxiliar | 89675 | SINAPI | TÊ DE INSPEÇÃO, PVC, SERIE R, ÁGUA PLUVIAL, DN 100 MM, JUNTA ELÁSTICA, FORNECIDO E INSTALADO EM CONDUTORES VERTICAIS DE ÁGUAS PLUVIAIS. AF_06/2022 | Instalações Prediais de Águas Pluviais - Tubos, Conexões, Caixas e Ralos | UN | 0.0184 | 64.97
Composição Auxiliar | 89699 | SINAPI | JUNÇÃO SIMPLES, PVC, SERIE R, ÁGUA PLUVIAL, DN 150 X 100 MM, JUNTA ELÁSTICA, FORNECIDO E INSTALADO EM CONDUTORES VERTICAIS DE ÁGUAS PLUVIAIS. AF_06/2022 | Instalações Prediais de Águas Pluviais - Tubos, Conexões, Caixas e Ralos | UN | 0.0043 | 186.19
Composição Auxiliar | 89584 | SINAPI | JOELHO 90 GRAUS, PVC, SERIE R, ÁGUA PLUVIAL, DN 100 MM, JUNTA ELÁSTICA, FORNECIDO E INSTALADO EM CONDUTORES VERTICAIS DE ÁGUAS PLUVIAIS. AF_06/2022 | Instalações Prediais de Águas Pluviais - Tubos, Conexões, Caixas e Ralos | UN | 0.0831 | 43.89
16.15 | Código | Banco | Descrição | Tipo | Und | Quant. | Valor Unit
Composição | 91795 | SINAPI | (COMPOSIÇÃO REPRESENTATIVA) DO SERVIÇO DE INST. TUBO PVC, SÉRIE N, ESGOTO PREDIAL, 100 MM (INST. RAMAL DESCARGA, RAMAL DE ESG. SANIT., PRUMADA ESG. SANIT., VENTILAÇÃO OU SUB-COLETOR AÉREO), INCL. CONEXÕES E CORTES, FIXAÇÕES, P/ PRÉDIOS. AF_10/2015 | INHI - INSTALAÇÕES HIDROS SANITÁRIAS | M | 1 | 74.59
Composição Auxiliar | 89848 | SINAPI | TUBO PVC, SERIE NORMAL, ESGOTO PREDIAL, DN 100 MM, FORNECIDO E INSTALADO EM SUBCOLETOR AÉREO DE ESGOTO SANITÁRIO. AF_08/2022 | Instalações Prediais de Esgoto - Tubos e Conexões | M | 0.2544 | 25.96
Composição Auxiliar | 91187 | SINAPI | FIXAÇÃO DE TUBOS HORIZONTAIS DE PVC ÁGUA, PVC ESGOTO, PVC ÁGUA PLUVIAL, CPVC, PPR, COBRE OU AÇO, DIÂMETROS MAIORES QUE 75 MM E MENORES OU IGUAIS A 100 MM, COM ABRAÇADEIRA METÁLICA FLEXÍVEL 18 MM, FIXADA DIRETAMENTE NA LAJE. AF_09/2023 | Rasgos e Fixações | M | 0.1239 | 26.66
Composição Auxiliar | 89821 | SINAPI | LUVA SIMPLES, PVC, SERIE NORMAL, ESGOTO PREDIAL, DN 100 MM, JUNTA ELÁSTICA, FORNECIDO E INSTALADO EM PRUMADA DE ESGOTO SANITÁRIO OU VENTILAÇÃO. AF_08/2022 | Instalações Prediais de Esgoto - Tubos e Conexões | UN | 0.2392 | 17.81
Composição Auxiliar | 89833 | SINAPI | TE, PVC, SERIE NORMAL, ESGOTO PREDIAL, DN 100 X 100 MM, JUNTA ELÁSTICA, FORNECIDO E INSTALADO EM PRUMADA DE ESGOTO SANITÁRIO OU VENTILAÇÃO. AF_08/2022 | Instalações Prediais de Esgoto - Tubos e Conexões | UN | 0.0598 | 46.28
Composição Auxiliar | 89851 | SINAPI | JOELHO 45 GRAUS, PVC, SERIE NORMAL, ESGOTO PREDIAL, DN 100 MM, JUNTA ELÁSTICA, FORNECIDO E INSTALADO EM SUBCOLETOR AÉREO DE ESGOTO SANITÁRIO. AF_08/2022 | Instalações Prediais de Esgoto - Tubos e Conexões | UN | 0.0178 | 34.11
Composição Auxiliar | 89796 | SINAPI | TE, PVC, SERIE NORMAL, ESGOTO PREDIAL, DN 100 X 100 MM, JUNTA ELÁSTICA, FORNECIDO E INSTALADO EM RAMAL DE DESCARGA OU RAMAL DE ESGOTO SANITÁRIO. AF_08/2022 | Instalações Prediais de Esgoto - Tubos e Conexões | UN | 0.0478 | 44.53
Composição Auxiliar | 89714 | SINAPI | TUBO PVC, SERIE NORMAL, ESGOTO PREDIAL, DN 100 MM, FORNECIDO E INSTALADO EM RAMAL DE DESCARGA OU RAMAL DE ESGOTO SANITÁRIO. AF_08/2022 | Instalações Prediais de Esgoto - Tubos e Conexões | M | 0.1846 | 36.97
Composição Auxiliar | 89797 | SINAPI | JUNÇÃO SIMPLES, PVC, SERIE NORMAL, ESGOTO PREDIAL, DN 100 X 100 MM, JUNTA ELÁSTICA, FORNECIDO E INSTALADO EM RAMAL DE DESCARGA OU RAMAL DE ESGOTO SANITÁRIO. AF_08/2022 | Instalações Prediais de Esgoto - Tubos e Conexões | UN | 0.1086 | 51.22
Composição Auxiliar | 89856 | SINAPI | LUVA SIMPLES, PVC, SERIE NORMAL, ESGOTO PREDIAL, DN 100 MM, JUNTA ELÁSTICA, FORNECIDO E INSTALADO EM SUBCOLETOR AÉREO DE ESGOTO SANITÁRIO. AF_08/2022 | Instalações Prediais de Esgoto - Tubos e Conexões | UN | 0.1267 | 19.97
Composição Auxiliar | 89748 | SINAPI | CURVA CURTA 90 GRAUS, PVC, SERIE NORMAL, ESGOTO PREDIAL, DN 100 MM, JUNTA ELÁSTICA, FORNECIDO E INSTALADO EM RAMAL DE DESCARGA OU RAMAL DE ESGOTO SANITÁRIO. AF_08/2022 | Instalações Prediais de Esgoto - Tubos e Conexões | UN | 0.2122 | 41.38
Composição Auxiliar | 91192 | SINAPI | CHUMBAMENTO PONTUAL EM PASSAGEM DE TUBO COM DIÂMETRO MAIOR QUE 75 MM E MENORES OU IGUAIS A 150 MM. AF_09/2023 | Rasgos e Fixações | UN | 0.0995 | 24.45
Composição Auxiliar | 90455 | SINAPI | PASSANTE TIPO TUBO COM DIÂMETRO DE 100 MM, FIXADO EM LAJE, PARA PASSAGEM DE TUBULAÇÕES COM NO MÁXIMO 75 MM DE DIÂMETRO. AF_09/2023 | Rasgos e Fixações | UN | 0.2323 | 7.92
Composição Auxiliar | 89778 | SINAPI | LUVA SIMPLES, PVC, SERIE NORMAL, ESGOTO PREDIAL, DN 100 MM, JUNTA ELÁSTICA, FORNECIDO E INSTALADO EM RAMAL DE DESCARGA OU RAMAL DE ESGOTO SANITÁRIO. AF_08/2022 | Instalações Prediais de Esgoto - Tubos e Conexões | UN | 0.0982 | 16.94
Composição Auxiliar | 89861 | SINAPI | JUNÇÃO SIMPLES, PVC, SERIE NORMAL, ESGOTO PREDIAL, DN 100 X 100 MM, JUNTA ELÁSTICA, FORNECIDO E INSTALADO EM SUBCOLETOR AÉREO DE ESGOTO SANITÁRIO. AF_08/2022 | Instalações Prediais de Esgoto - Tubos e Conexões | UN | 0.0008 | 57.28
Composição Auxiliar | 90438 | SINAPI | FURO MANUAL EM ALVENARIA, PARA INSTALAÇÕES HIDRÁULICAS, DIÂMETROS MAIORES QUE 75 MM E MENORES OU IGUAIS A 100 MM. AF_09/2023 | Rasgos e Fixações | UN | 0.09995 | 61.25
Composição Auxiliar | 89800 | SINAPI | TUBO PVC, SERIE NORMAL, ESGOTO PREDIAL, DN 100 MM, FORNECIDO E INSTALADO EM PRUMADA DE ESGOTO SANITÁRIO OU VENTILAÇÃO. AF_08/2022 | Instalações Prediais de Esgoto - Tubos e Conexões | M | 0.561 | 27.23
Composição Auxiliar | 89810 | SINAPI | JOELHO 45 GRAUS, PVC, SERIE NORMAL, ESGOTO PREDIAL, DN 100 MM, JUNTA ELÁSTICA, FORNECIDO E INSTALADO EM PRUMADA DE ESGOTO SANITÁRIO OU VENTILAÇÃO. AF_08/2022 | Instalações Prediais de Esgoto - Tubos e Conexões | UN | 0.0085 | 30.88
Composição Auxiliar | 89746 | SINAPI | JOELHO 45 GRAUS, PVC, SERIE NORMAL, ESGOTO PREDIAL, DN 100 MM, JUNTA ELÁSTICA, FORNECIDO E INSTALADO EM RAMAL DE DESCARGA OU RAMAL DE ESGOTO SANITÁRIO. AF_08/2022 | Instalações Prediais de Esgoto - Tubos e Conexões | UN | 0.0653 | 29.57
Composição Auxiliar | 89834 | SINAPI | JUNÇÃO SIMPLES, PVC, SERIE NORMAL, ESGOTO PREDIAL, DN 100 X 100 MM, JUNTA ELÁSTICA, FORNECIDO E INSTALADO EM PRUMADA DE ESGOTO SANITÁRIO OU VENTILAÇÃO. AF_08/2022 | Instalações Prediais de Esgoto - Tubos e Conexões | UN | 0.0311 | 52.97
16.16 | Código | Banco | Descrição | Tipo | Und | Quant. | Valor Unit
Composição | 89447 | SINAPI | TUBO, PVC, SOLDÁVEL, DE 32MM, INSTALADO EM PRUMADA DE ÁGUA - FORNECIMENTO E INSTALAÇÃO. AF_06/2022 | Instalações Prediais de Água Fria em PVC | M | 1 | 10.29
Composição Auxiliar | 88248 | SINAPI | AUXILIAR DE ENCANADOR OU BOMBEIRO HIDRÁULICO COM ENCARGOS COMPLEMENTARES | Livro SINAPI: Cálculos e Parâmetros | H | 0.0235 | 24.51
Composição Auxiliar | 88267 | SINAPI | ENCANADOR OU BOMBEIRO HIDRÁULICO COM ENCARGOS COMPLEMENTARES | Livro SINAPI: Cálculos e Parâmetros | H | 0.0235 | 29.13
Insumo | 38383 | SINAPI | LIXA D'AGUA EM FOLHA, COR PRETA, GRAO 100 | Material | UN | 0.0055 | 1.91
Insumo | 9869 | SINAPI | TUBO PVC, SOLDAVEL, DE 32 MM, AGUA FRIA (NBR-5648) | Material | M | 1.0493 | 8.98
16.17 | Código | Banco | Descrição | Tipo | Und | Quant. | Valor Unit
Composição | 89801 | SINAPI | JOELHO 90 GRAUS, PVC, SERIE NORMAL, ESGOTO PREDIAL, DN 50 MM, JUNTA ELÁSTICA, FORNECIDO E INSTALADO EM PRUMADA DE ESGOTO SANITÁRIO OU VENTILAÇÃO. AF_08/2022 | Instalações Prediais de Esgoto - Tubos e Conexões | UN | 1 | 10.53
Composição Auxiliar | 88267 | SINAPI | ENCANADOR OU BOMBEIRO HIDRÁULICO COM ENCARGOS COMPLEMENTARES | Livro SINAPI: Cálculos e Parâmetros | H | 0.0343 | 29.13
Composição Auxiliar | 88248 | SINAPI | AUXILIAR DE ENCANADOR OU BOMBEIRO HIDRÁULICO COM ENCARGOS COMPLEMENTARES | Livro SINAPI: Cálculos e Parâmetros | H | 0.0343 | 24.51
Insumo | 296 | SINAPI | ANEL BORRACHA PARA TUBO ESGOTO PREDIAL, DN 50 MM (NBR 5688) | Material | UN | 2 | 2.26
Insumo | 3526 | SINAPI | JOELHO PVC, SOLDAVEL, PB, 90 GRAUS, DN 50 MM, PARA ESGOTO PREDIAL | Material | UN | 1 | 2.46
Insumo | 20078 | SINAPI | PASTA LUBRIFICANTE PARA TUBOS E CONEXOES COM JUNTA ELASTICA, EMBALAGEM DE *400* GR (USO EM PVC, ACO, POLIETILENO E OUTROS) | Material | UN | 0.05 | 26.99
16.18 | Código | Banco | Descrição | Tipo | Und | Quant. | Valor Unit
Composição | 89825 | SINAPI | TE, PVC, SERIE NORMAL, ESGOTO PREDIAL, DN 50 X 50 MM, JUNTA ELÁSTICA, FORNECIDO E INSTALADO EM PRUMADA DE ESGOTO SANITÁRIO OU VENTILAÇÃO. AF_08/2022 | Instalações Prediais de Esgoto - Tubos e Conexões | UN | 1 | 17.94
Composição Auxiliar | 88267 | SINAPI | ENCANADOR OU BOMBEIRO HIDRÁULICO COM ENCARGOS COMPLEMENTARES | Livro SINAPI: Cálculos e Parâmetros | H | 0.0457 | 29.13
Composição Auxiliar | 88248 | SINAPI | AUXILIAR DE ENCANADOR OU BOMBEIRO HIDRÁULICO COM ENCARGOS COMPLEMENTARES | Livro SINAPI: Cálculos e Parâmetros | H | 0.0457 | 24.51
Insumo | 7097 | SINAPI | TE SANITARIO, PVC, DN 50 X 50 MM, SERIE NORMAL, PARA ESGOTO PREDIAL | Material | UN | 1 | 6.05
Insumo | 20078 | SINAPI | PASTA LUBRIFICANTE PARA TUBOS E CONEXOES COM JUNTA ELASTICA, EMBALAGEM DE *400* GR (USO EM PVC, ACO, POLIETILENO E OUTROS) | Material | UN | 0.075 | 26.99
Insumo | 296 | SINAPI | ANEL BORRACHA PARA TUBO ESGOTO PREDIAL, DN 50 MM (NBR 5688) | Material | UN | 3 | 2.26
16.19 | Código | Banco | Descrição | Tipo | Und | Quant. | Valor Unit
Composição | 89814 | SINAPI | LUVA DE CORRER, PVC, SERIE NORMAL, ESGOTO PREDIAL, DN 50 MM, JUNTA ELÁSTICA, FORNECIDO E INSTALADO EM PRUMADA DE ESGOTO SANITÁRIO OU VENTILAÇÃO. AF_08/2022 | Instalações Prediais de Esgoto - Tubos e Conexões | UN | 1 | 16.73
Composição Auxiliar | 88248 | SINAPI | AUXILIAR DE ENCANADOR OU BOMBEIRO HIDRÁULICO COM ENCARGOS COMPLEMENTARES | Livro SINAPI: Cálculos e Parâmetros | H | 0.0228 | 24.51
Composição Auxiliar | 88267 | SINAPI | ENCANADOR OU BOMBEIRO HIDRÁULICO COM ENCARGOS COMPLEMENTARES | Livro SINAPI: Cálculos e Parâmetros | H | 0.0228 | 29.13
Insumo | 296 | SINAPI | ANEL BORRACHA PARA TUBO ESGOTO PREDIAL, DN 50 MM (NBR 5688) | Material | UN | 2 | 2.26
Insumo | 3848 | SINAPI | LUVA DE CORRER, PVC, DN 50 MM, PARA ESGOTO PREDIAL | Material | UN | 1 | 9.06
Insumo | 20078 | SINAPI | PASTA LUBRIFICANTE PARA TUBOS E CONEXOES COM JUNTA ELASTICA, EMBALAGEM DE *400* GR (USO EM PVC, ACO, POLIETILENO E OUTROS) | Material | UN | 0.05 | 26.99
16.20 | Código | Banco | Descrição | Tipo | Und | Quant. | Valor Unit
Composição | 86932 | SINAPI | VASO SANITÁRIO SIFONADO COM CAIXA ACOPLADA LOUÇA BRANCA - PADRÃO MÉDIO, INCLUSO ENGATE FLEXÍVEL EM METAL CROMADO, 1/2 X 40CM - FORNECIMENTO E INSTALAÇÃO. AF_01/2020 | Louças e Metais | UN | 1 | 577.79
Composição Auxiliar | 86887 | SINAPI | ENGATE FLEXÍVEL EM INOX, 1/2 X 40CM - FORNECIMENTO E INSTALAÇÃO. AF_01/2020 | Louças e Metais | UN | 1 | 67.79
Composição Auxiliar | 86888 | SINAPI | VASO SANITÁRIO SIFONADO COM CAIXA ACOPLADA LOUÇA BRANCA - FORNECIMENTO E INSTALAÇÃO. AF_01/2020 | Louças e Metais | UN | 1 | 510
16.21 | Código | Banco | Descrição | Tipo | Und | Quant. | Valor Unit
Composição | 95472 | SINAPI | VASO SANITARIO SIFONADO CONVENCIONAL PARA PCD SEM FURO FRONTAL COM LOUÇA BRANCA SEM ASSENTO, INCLUSO CONJUNTO DE LIGAÇÃO PARA BACIA SANITÁRIA AJUSTÁVEL - FORNECIMENTO E INSTALAÇÃO. AF_01/2020 | Louças e Metais | UN | 1 | 795.71
Composição Auxiliar | 95471 | SINAPI | VASO SANITARIO SIFONADO CONVENCIONAL PARA PCD SEM FURO FRONTAL COM LOUÇA BRANCA SEM ASSENTO - FORNECIMENTO E INSTALAÇÃO. AF_01/2020 | Louças e Metais | UN | 1 | 785.5
Insumo | 6142 | SINAPI | CONJUNTO DE LIGACAO AJUSTAVEL, PARA VASO / BACIA SANITARIA, EM PLASTICO BRANCO, COM TUBO, CANOPLA E ESPUDE | Material | UN | 1 | 8.11
16.22 | Código | Banco | Descrição | Tipo | Und | Quant. | Valor Unit
Composição | 9245 | ORSE | Vaso sanitário linha infantil, CELITE ou similar c/cx acoplada , inclusive assento sanitário infantil, conjunto de fixação DECA SP13 ou similar, anel de vedação, tubo de ligação com acabamento cromado e engate plástico | Louças e Metais Sanitários | un | 1 | 1156.24
Item | Código | Banco | Descrição | Tipo | Und | Quant. | Valor Unit
Insumo | 669 | ORSE | Fixação para vaso sanitário, DECA SP13 ou similar | Material | cj | 1 | 26.55
Insumo | 981 | ORSE | Fita veda rosca 18mm | Material | m | 0.56 | 0.27
Insumo | 00011761/SINAPI | ORSE | Assento vaso sanitario infantil em plastico branco | Material | un | 1 | 59.48
Insumo | 00006141/SINAPI | ORSE | Engate/rabicho flexivel plastico (pvc ou abs) branco 1/2" x 30 cm | Material | un | 1 | 4.69
Insumo | 00006111/SINAPI | ORSE | Servente de obras (horista) | Mão de Obra | h | 2.5 | 16.89
Composição | 10554 | ORSE | Encargos Complementares - Encanador | Provisórios | h | 2.5 | 3.8
Insumo | 00002696/SINAPI | ORSE | Encanador ou bombeiro hidraulico (horista) | Mão de Obra | h | 2.5 | 22.45
Insumo | 00006138/SINAPI | ORSE | Anel de vedacao, pvc flexivel, 100 mm, para saida de bacia / vaso sanitario | Material | un | 1 | 9.71
Insumo | 9524 | ORSE | Vaso sanitário com caixa de descarga acoplada, linha infantil, 6 Lt, branca, CELITE ou similar | Material | un | 1 | 929
Insumo | 2305 | ORSE | Tubo de ligação em PVC para vaso sanitário, acabamento cromado, CIPLA ou similar | Material | un | 1 | 9.13
Composição | 10549 | ORSE | Encargos Complementares - Servente | Provisórios | h | 2.5 | 3.87
Detalhamento de Cálculo ORSE
Item | Código | Banco | Descrição | Tipo | Und | Quant. | Valor Unit
Insumo | 669 | ORSE | Fixação para vaso sanitário, DECA SP13 ou similar | Material | cj | 1 | 26.55
Insumo | 981 | ORSE | Fita veda rosca 18mm | Material | m | 0.56 | 0.27
Insumo | 00011761/SINAPI | ORSE | Assento vaso sanitario infantil em plastico branco | Material | un | 1 | 59.48
Insumo | 00006141/SINAPI | ORSE | Engate/rabicho flexivel plastico (pvc ou abs) branco 1/2" x 30 cm | Material | un | 1 | 4.69
Insumo | 00006111/SINAPI | ORSE | Servente de obras (horista) | Mão de Obra | h | 2.5 | 16.89
Insumo | 10599 | ORSE | Protetor solar fps 30 com 120ml | Material | un | 0.009 | 18
Insumo | 10593 | ORSE | Praio simples 30cm | Material | un | 0.00025 | 19.57
Insumo | 11255 | ORSE | Tarracha para tubos PVC de 1" | Material | un | 0.0015 | 49
Insumo | 00012893/SINAPI | ORSE | Bota de seguranca com biqueira de aco e colarinho acolchoado | Material | par | 0.004 | 88.33
Insumo | 10517 | ORSE | Exames admissionais/demissionais (checkup) | Serviços | cj | 0.002 | 300
Insumo | 00012892/SINAPI | ORSE | Luva raspa de couro, cano curto (punho *7* cm) | Material | par | 0.0115 | 12.99
Insumo | 10596 | ORSE | Protetor auricular | Material | un | 0.0225 | 4.85
Insumo | 10592 | ORSE | Lima chata 12" | Material | un | 0.00025 | 38.09
Insumo | 11254 | ORSE | Tarracha para tubos PVC de 3/4" | Material | un | 0.00175 | 27.49
Insumo | 00012894/SINAPI | ORSE | Capa para chuva em pvc com forro de poliester, com capuz (amarela ou azul) | Material | un | 0.001 | 24.02
Insumo | 10492 | ORSE | Cesta Básica | Material | un | 0.0225 | 205
Insumo | 10362 | ORSE | Seguro de vida e acidente em grupo | Serviços | un | 0.0225 | 12.54
Insumo | 11253 | ORSE | Tarracha para tubos PVC de 1/2" | Material | un | 0.00275 | 29
Insumo | 1651 | ORSE | Óculos branco proteção | Material | pr | 0.004 | 7
Insumo | 11257 | ORSE | Tarracha para tubos PVC de 1 1/4" | Material | un | 0.001 | 32.3
Insumo | 11256 | ORSE | Tarracha para tubos PVC de 1 1/2" | Material | un | 0.001 | 60
Insumo | 941 | ORSE | Fardamento com mangas curta | Material | un | 0.0075 | 194.68
Insumo | 10761 | ORSE | Refeição - café da manhã ( café com leite e dois pães com manteiga) | Serviços | un | 0.509 | 5
Insumo | 158 | ORSE | Almoço (Participação do empregador) | Material | un | 0.509 | 14
Insumo | 2378 | ORSE | Vale transporte | Material | un | 0.39875 | 4.5
Insumo | 00012895/SINAPI | ORSE | Capacete de seguranca aba frontal com suspensao de polietileno, sem jugular (classe b) | Material | un | 0.003 | 16.13
Insumo | 00002696/SINAPI | ORSE | Encanador ou bombeiro hidraulico (horista) | Mão de Obra | h | 2.5 | 22.45
Insumo | 00006138/SINAPI | ORSE | Anel de vedacao, pvc flexivel, 100 mm, para saida de bacia / vaso sanitario | Material | un | 1 | 9.71
Insumo | 9524 | ORSE | Vaso sanitário com caixa de descarga acoplada, linha infantil, 6 Lt, branca, CELITE ou similar | Material | un | 1 | 929
Insumo | 2305 | ORSE | Tubo de ligação em PVC para vaso sanitário, acabamento cromado, CIPLA ou similar | Material | un | 1 | 9.13
Insumo | 4729 | ORSE | Marreta 1 kg com cabo | Material | un | 0.00025 | 37.8
Insumo | 10788 | ORSE | Pá quadrada | Material | un | 0.0005 | 36.9
Insumo | 00002711/SINAPI | ORSE | Carrinho de mao, em aco, com capacidade de *45 a 65* l / *100* kg, pneu com camara | Material | un | 0.0005 | 189.9
Insumo | 4728 | ORSE | Talhadeira chata 10" | Material | un | 0.00075 | 18.58
16.23 | Código | Banco | Descrição | Tipo | Und | Quant. | Valor Unit
Composição | 100851 | SINAPI | ASSENTO SANITÁRIO INFANTIL - FORNECIMENTO E INSTALACAO. AF_01/2020 | Louças e Metais | UN | 1 | 67.32
Composição Auxiliar | 88267 | SINAPI | ENCANADOR OU BOMBEIRO HIDRÁULICO COM ENCARGOS COMPLEMENTARES | Livro SINAPI: Cálculos e Parâmetros | H | 0.1536 | 29.13
Composição Auxiliar | 88316 | SINAPI | SERVENTE COM ENCARGOS COMPLEMENTARES | Livro SINAPI: Cálculos e Parâmetros | H | 0.0484 | 24.08
Insumo | 11761 | SINAPI | ASSENTO VASO SANITARIO INFANTIL EM PLASTICO BRANCO | Material | UN | 1 | 59.48
16.24 | Código | Banco | Descrição | Tipo | Und | Quant. | Valor Unit
Composição | 100849 | SINAPI | ASSENTO SANITÁRIO CONVENCIONAL - FORNECIMENTO E INSTALACAO. AF_01/2020 | Louças e Metais | UN | 1 | 34.62
Composição Auxiliar | 88316 | SINAPI | SERVENTE COM ENCARGOS COMPLEMENTARES | Livro SINAPI: Cálculos e Parâmetros | H | 0.0484 | 24.08
Composição Auxiliar | 88267 | SINAPI | ENCANADOR OU BOMBEIRO HIDRÁULICO COM ENCARGOS COMPLEMENTARES | Livro SINAPI: Cálculos e Parâmetros | H | 0.1536 | 29.13
Insumo | 377 | SINAPI | ASSENTO SANITARIO DE PLASTICO, TIPO CONVENCIONAL | Material | UN | 1 | 27.95
16.25 | Código | Banco | Descrição | Tipo | Und | Quant. | Valor Unit
Composição | 100858 | SINAPI | MICTÓRIO SIFONADO LOUÇA BRANCA - PADRÃO MÉDIO - FORNECIMENTO E INSTALAÇÃO. AF_01/2020 | Louças e Metais | UN | 1 | 799.79
Composição Auxiliar | 88267 | SINAPI | ENCANADOR OU BOMBEIRO HIDRÁULICO COM ENCARGOS COMPLEMENTARES | Livro SINAPI: Cálculos e Parâmetros | H | 1.009 | 29.13
Composição Auxiliar | 88316 | SINAPI | SERVENTE COM ENCARGOS COMPLEMENTARES | Livro SINAPI: Cálculos e Parâmetros | H | 0.3179 | 24.08
Insumo | 3146 | SINAPI | FITA VEDA ROSCA, EM PTFE, ROLO DE 18 MM X 10 M (L X C) | Material | UN | 0.0365 | 3.45
Insumo | 10432 | SINAPI | MICTORIO INDIVIDUAL, SIFONADO, DE LOUCA BRANCA, SEM COMPLEMENTOS | Material | UN | 1 | 356.05
Insumo | 6142 | SINAPI | CONJUNTO DE LIGACAO AJUSTAVEL, PARA VASO / BACIA SANITARIA, EM PLASTICO BRANCO, COM TUBO, CANOPLA E ESPUDE | Material | UN | 1 | 8.11
Insumo | 4351 | SINAPI | PARAFUSO NIQUELADO 3 1/2" COM ACABAMENTO CROMADO PARA FIXAR PECA SANITARIA, INCLUI PORCA CEGA, ARRUELA E BUCHA DE NYLON TAMANHO S-8 | Material | UN | 2 | 26.04
Insumo | 21112 | SINAPI | VALVULA DE DESCARGA EM METAL CROMADO PARA MICTORIO COM ACIONAMENTO POR PRESSAO E FECHAMENTO AUTOMATICO | Material | UN | 1 | 318.49
16.26 | Código | Banco | Descrição | Tipo | Und | Quant. | Valor Unit
Composição | 86941 | SINAPI | LAVATÓRIO LOUÇA BRANCA COM COLUNA, 45 X 55CM OU EQUIVALENTE, PADRÃO MÉDIO, INCLUSO SIFÃO TIPO GARRAFA, VÁLVULA E ENGATE FLEXÍVEL DE 40CM EM METAL CROMADO, COM TORNEIRA CROMADA DE MESA, PADRÃO MÉDIO - FORNECIMENTO E INSTALAÇÃO. AF_01/2020 | Louças e Metais | UN | 1 | 974.19
Composição Auxiliar | 86887 | SINAPI | ENGATE FLEXÍVEL EM INOX, 1/2 X 40CM - FORNECIMENTO E INSTALAÇÃO. AF_01/2020 | Louças e Metais | UN | 1 | 67.79
Composição Auxiliar | 86915 | SINAPI | TORNEIRA CROMADA DE MESA, 1/2" OU 3/4", PARA LAVATÓRIO, PADRÃO MÉDIO - FORNECIMENTO E INSTALAÇÃO. AF_01/2020 | Louças e Metais | UN | 1 | 156.04
Composição Auxiliar | 86877 | SINAPI | VÁLVULA EM METAL CROMADO 1.1/2" X 1.1/2" PARA TANQUE OU LAVATÓRIO, COM OU SEM LADRÃO - FORNECIMENTO E INSTALAÇÃO. AF_01/2020 | Louças e Metais | UN | 1 | 84.42
Composição Auxiliar | 86881 | SINAPI | SIFÃO DO TIPO GARRAFA EM METAL CROMADO 1 X 1.1/2" - FORNECIMENTO E INSTALAÇÃO. AF_01/2020 | Louças e Metais | UN | 1 | 257.65
Composição Auxiliar | 86903 | SINAPI | LAVATÓRIO LOUÇA BRANCA COM COLUNA, 45 X 55CM OU EQUIVALENTE, PADRÃO MÉDIO - FORNECIMENTO E INSTALAÇÃO. AF_01/2020 | Louças e Metais | UN | 1 | 408.29
16.27 | Código | Banco | Descrição | Tipo | Und | Quant. | Valor Unit
Composição | 86901 | SINAPI | CUBA DE EMBUTIR OVAL EM LOUÇA BRANCA, 35 X 50CM OU EQUIVALENTE - FORNECIMENTO E INSTALAÇÃO. AF_01/2020 | Louças e Metais | UN | 1 | 150.11
Composição Auxiliar | 88274 | SINAPI | MARMORISTA/GRANITEIRO COM ENCARGOS COMPLEMENTARES | Livro SINAPI: Cálculos e Parâmetros | H | 0.8458 | 29.71
Composição Auxiliar | 88316 | SINAPI | SERVENTE COM ENCARGOS COMPLEMENTARES | Livro SINAPI: Cálculos e Parâmetros | H | 0.2665 | 24.08
Insumo | 20269 | SINAPI | LAVATORIO / CUBA DE EMBUTIR, OVAL, DE LOUCA BRANCA, SEM LADRAO, DIMENSOES *50 X 35* CM (L X C) | Material | UN | 1 | 96.21
Insumo | 4823 | SINAPI | MASSA PLASTICA PARA MARMORE/GRANITO | Material | KG | 0.5271 | 39.59
16.28 | Código | Banco | Descrição | Tipo | Und | Quant. | Valor Unit
Composição | 86936 | SINAPI | CUBA DE EMBUTIR DE AÇO INOXIDÁVEL MÉDIA, INCLUSO VÁLVULA TIPO AMERICANA E SIFÃO TIPO GARRAFA EM METAL CROMADO - FORNECIMENTO E INSTALAÇÃO. AF_01/2020 | Louças e Metais | UN | 1 | 589.39
Composição Auxiliar | 86881 | SINAPI | SIFÃO DO TIPO GARRAFA EM METAL CROMADO 1 X 1.1/2" - FORNECIMENTO E INSTALAÇÃO. AF_01/2020 | Louças e Metais | UN | 1 | 257.65
Composição Auxiliar | 86878 | SINAPI | VÁLVULA EM METAL CROMADO TIPO AMERICANA 3.1/2" X 1.1/2" PARA PIA - FORNECIMENTO E INSTALAÇÃO. AF_01/2020 | Louças e Metais | UN | 1 | 91.08
Composição Auxiliar | 86900 | SINAPI | CUBA DE EMBUTIR RETANGULAR DE AÇO INOXIDÁVEL, 46 X 30 X 12 CM - FORNECIMENTO E INSTALAÇÃO. AF_01/2020 | Louças e Metais | UN | 1 | 240.66
16.29 | Código | Banco | Descrição | Tipo | Und | Quant. | Valor Unit
Insumo | 11687 | SINAPI | BANCADA/TAMPO ACO INOX (AISI 304), LARGURA 60 CM, COM RODABANCA (NAO INCLUI PES DE APOIO) | Material | M | 1 | 1306.59
16.30 | Código | Banco | Descrição | Tipo | Und | Quant. | Valor Unit
Composição | 190111 | SBC | TANQUE LOUCA COM COLUNA 18 LITROS | APARELHOS SANITARIOS | UN | 1 | 646.85
Insumo | 99200 | SBC | BOMBEIRO OU ENCANADOR | Mão de Obra | H | 2.89 | 20.9777
Insumo | 99034 | SBC | AJUDANTE DE BOMBEIRO OU ENCANADOR | Mão de Obra | H | 3.199 | 15.7814
Insumo | 31014 | SBC | TANQUE DE LOUCA 18 LITROS TQ0117 DECA | Material | UN | 1 | 479.9
Insumo | 8754 | SBC | FIXADOR CELITE PARA TANQUE | Material | UN | 1 | 55.85
16.31 | Código | Banco | Descrição | Tipo | Und | Quant. | Valor Unit
Composição | 100868 | SINAPI | BARRA DE APOIO RETA, EM ACO INOX POLIDO, COMPRIMENTO 80 CM, FIXADA NA PAREDE - FORNECIMENTO E INSTALAÇÃO. AF_01/2020 | Louças e Metais | UN | 1 | 366.8
Composição Auxiliar | 88267 | SINAPI | ENCANADOR OU BOMBEIRO HIDRÁULICO COM ENCARGOS COMPLEMENTARES | Livro SINAPI: Cálculos e Parâmetros | H | 0.9485 | 29.13
Composição Auxiliar | 88316 | SINAPI | SERVENTE COM ENCARGOS COMPLEMENTARES | Livro SINAPI: Cálculos e Parâmetros | H | 0.2988 | 24.08
Insumo | 36081 | SINAPI | BARRA DE APOIO RETA, EM ACO INOX POLIDO, COMPRIMENTO 80CM, DIAMETRO MINIMO 3 CM | Material | UN | 1 | 169.5
Insumo | 4351 | SINAPI | PARAFUSO NIQUELADO 3 1/2" COM ACABAMENTO CROMADO PARA FIXAR PECA SANITARIA, INCLUI PORCA CEGA, ARRUELA E BUCHA DE NYLON TAMANHO S-8 | Material | UN | 6 | 26.04
16.32 | Código | Banco | Descrição | Tipo | Und | Quant. | Valor Unit
Composição | 100867 | SINAPI | BARRA DE APOIO RETA, EM ACO INOX POLIDO, COMPRIMENTO 70 CM, FIXADA NA PAREDE - FORNECIMENTO E INSTALAÇÃO. AF_01/2020 | Louças e Metais | UN | 1 | 355.88
Composição Auxiliar | 88316 | SINAPI | SERVENTE COM ENCARGOS COMPLEMENTARES | Livro SINAPI: Cálculos e Parâmetros | H | 0.2988 | 24.08
Composição Auxiliar | 88267 | SINAPI | ENCANADOR OU BOMBEIRO HIDRÁULICO COM ENCARGOS COMPLEMENTARES | Livro SINAPI: Cálculos e Parâmetros | H | 0.9485 | 29.13
Insumo | 4351 | SINAPI | PARAFUSO NIQUELADO 3 1/2" COM ACABAMENTO CROMADO PARA FIXAR PECA SANITARIA, INCLUI PORCA CEGA, ARRUELA E BUCHA DE NYLON TAMANHO S-8 | Material | UN | 6 | 26.04
Insumo | 36205 | SINAPI | BARRA DE APOIO RETA, EM ACO INOX POLIDO, COMPRIMENTO 70CM, DIAMETRO MINIMO 3 CM | Material | UN | 1 | 158.97
16.33 | Código | Banco | Descrição | Tipo | Und | Quant. | Valor Unit
Composição | 89709 | SINAPI | RALO SIFONADO, PVC, DN 100 X 40 MM, JUNTA SOLDÁVEL, FORNECIDO E INSTALADO EM RAMAL DE DESCARGA OU EM RAMAL DE ESGOTO SANITÁRIO. AF_08/2022 | Instalações Prediais de Esgoto - Caixas e Ralos | UN | 1 | 22.78
Composição Auxiliar | 88267 | SINAPI | ENCANADOR OU BOMBEIRO HIDRÁULICO COM ENCARGOS COMPLEMENTARES | Livro SINAPI: Cálculos e Parâmetros | H | 0.1652 | 29.13
Composição Auxiliar | 88248 | SINAPI | AUXILIAR DE ENCANADOR OU BOMBEIRO HIDRÁULICO COM ENCARGOS COMPLEMENTARES | Livro SINAPI: Cálculos e Parâmetros | H | 0.1652 | 24.51
Insumo | 122 | SINAPI | ADESIVO PLASTICO PARA PVC, FRASCO COM *850* GR | Material | UN | 0.0049 | 65.4
Insumo | 38383 | SINAPI | LIXA D'AGUA EM FOLHA, COR PRETA, GRAO 100 | Material | UN | 0.036 | 1.91
Insumo | 11741 | SINAPI | RALO SIFONADO CILINDRICO, PVC, 100 X 40 MM, COM GRELHA REDONDA BRANCA | Material | UN | 1 | 10.12
Insumo | 20083 | SINAPI | SOLUCAO PREPARADORA / LIMPADORA PARA PVC, FRASCO COM 1000 CM3 | Material | UN | 0.0075 | 74.09
16.34 | Código | Banco | Descrição | Tipo | Und | Quant. | Valor Unit
Composição | 86883 | SINAPI | SIFÃO DO TIPO FLEXÍVEL EM PVC 1 X 1.1/2 - FORNECIMENTO E INSTALAÇÃO. AF_01/2020 | Louças e Metais | UN | 1 | 11.53
Composição Auxiliar | 88267 | SINAPI | ENCANADOR OU BOMBEIRO HIDRÁULICO COM ENCARGOS COMPLEMENTARES | Livro SINAPI: Cálculos e Parâmetros | H | 0.0845 | 29.13
Composição Auxiliar | 88316 | SINAPI | SERVENTE COM ENCARGOS COMPLEMENTARES | Livro SINAPI: Cálculos e Parâmetros | H | 0.0266 | 24.08
Insumo | 3146 | SINAPI | FITA VEDA ROSCA, EM PTFE, ROLO DE 18 MM X 10 M (L X C) | Material | UN | 0.0332 | 3.45
Insumo | 44945 | SINAPI | SIFAO / TUBO SINFONADO EXTENSIVEL/SANFONADO, UNIVERSAL/ SIMPLES, ENTRE *50 A 70* CM, DE PLASTICO BRANCO | Material | UN | 1 | 7.75
16.35 | Código | Banco | Descrição | Tipo | Und | Quant. | Valor Unit
Composição | 86885 | SINAPI | ENGATE FLEXÍVEL EM PLÁSTICO BRANCO, 1/2" X 40CM - FORNECIMENTO E INSTALAÇÃO. AF_01/2020 | Louças e Metais | UN | 1 | 12
Composição Auxiliar | 88267 | SINAPI | ENCANADOR OU BOMBEIRO HIDRÁULICO COM ENCARGOS COMPLEMENTARES | Livro SINAPI: Cálculos e Parâmetros | H | 0.1525 | 29.13
Composição Auxiliar | 88316 | SINAPI | SERVENTE COM ENCARGOS COMPLEMENTARES | Livro SINAPI: Cálculos e Parâmetros | H | 0.0481 | 24.08
Insumo | 11681 | SINAPI | ENGATE/RABICHO FLEXIVEL PLASTICO (PVC OU ABS) BRANCO 1/2" X 40 CM | Material | UN | 1 | 5.91
Insumo | 3146 | SINAPI | FITA VEDA ROSCA, EM PTFE, ROLO DE 18 MM X 10 M (L X C) | Material | UN | 0.021 | 3.45
16.36 | Código | Banco | Descrição | Tipo | Und | Quant. | Valor Unit
Composição | 4394 | ORSE | Ducha manual mod. 1972 linha C ou similar | Louças e Metais Sanitários | un | 1 | 339.31
Item | Código | Banco | Descrição | Tipo | Und | Quant. | Valor Unit
Insumo | 00002696/SINAPI | ORSE | Encanador ou bombeiro hidraulico (horista) | Mão de Obra | h | 0.5 | 22.45
Insumo | 3764 | ORSE | Ducha manual mod. 1972 linha C ou similar | Material | un | 1 | 326.07
Composição | 10554 | ORSE | Encargos Complementares - Encanador | Provisórios | h | 0.5 | 3.8
Insumo | 981 | ORSE | Fita veda rosca 18mm | Material | m | 0.42 | 0.27
Detalhamento de Cálculo ORSE
Item | Código | Banco | Descrição | Tipo | Und | Quant. | Valor Unit
Insumo | 00002696/SINAPI | ORSE | Encanador ou bombeiro hidraulico (horista) | Mão de Obra | h | 0.5 | 22.45
Insumo | 3764 | ORSE | Ducha manual mod. 1972 linha C ou similar | Material | un | 1 | 326.07
Insumo | 10599 | ORSE | Protetor solar fps 30 com 120ml | Material | un | 0.0009 | 18
Insumo | 10593 | ORSE | Praio simples 30cm | Material | un | 5e-05 | 19.57
Insumo | 11255 | ORSE | Tarracha para tubos PVC de 1" | Material | un | 0.0003 | 49
Insumo | 00012893/SINAPI | ORSE | Bota de seguranca com biqueira de aco e colarinho acolchoado | Material | par | 0.0004 | 88.33
Insumo | 10517 | ORSE | Exames admissionais/demissionais (checkup) | Serviços | cj | 0.0002 | 300
Insumo | 00012892/SINAPI | ORSE | Luva raspa de couro, cano curto (punho *7* cm) | Material | par | 0.00115 | 12.99
Insumo | 10596 | ORSE | Protetor auricular | Material | un | 0.00225 | 4.85
Insumo | 10592 | ORSE | Lima chata 12" | Material | un | 5e-05 | 38.09
Insumo | 11254 | ORSE | Tarracha para tubos PVC de 3/4" | Material | un | 0.00035 | 27.49
Insumo | 00012894/SINAPI | ORSE | Capa para chuva em pvc com forro de poliester, com capuz (amarela ou azul) | Material | un | 0.0001 | 24.02
Insumo | 10492 | ORSE | Cesta Básica | Material | un | 0.00225 | 205
Insumo | 10362 | ORSE | Seguro de vida e acidente em grupo | Serviços | un | 0.00225 | 12.54
Insumo | 11253 | ORSE | Tarracha para tubos PVC de 1/2" | Material | un | 0.00055 | 29
Insumo | 1651 | ORSE | Óculos branco proteção | Material | pr | 0.0004 | 7
Insumo | 11257 | ORSE | Tarracha para tubos PVC de 1 1/4" | Material | un | 0.0002 | 32.3
Insumo | 11256 | ORSE | Tarracha para tubos PVC de 1 1/2" | Material | un | 0.0002 | 60
Insumo | 941 | ORSE | Fardamento com mangas curta | Material | un | 0.00075 | 194.68
Insumo | 10761 | ORSE | Refeição - café da manhã ( café com leite e dois pães com manteiga) | Serviços | un | 0.0509 | 5
Insumo | 158 | ORSE | Almoço (Participação do empregador) | Material | un | 0.0509 | 14
Insumo | 2378 | ORSE | Vale transporte | Material | un | 0.0327 | 4.5
Insumo | 00012895/SINAPI | ORSE | Capacete de seguranca aba frontal com suspensao de polietileno, sem jugular (classe b) | Material | un | 0.0003 | 16.13
Insumo | 981 | ORSE | Fita veda rosca 18mm | Material | m | 0.42 | 0.27
16.37 | Código | Banco | Descrição | Tipo | Und | Quant. | Valor Unit
Composição | 2022 | ORSE | Chuveiro simples de plástico (herc ref 1980 ou similar), c/ registro de pressão de pvc | Louças e Metais Sanitários | un | 1 | 79.78
Item | Código | Banco | Descrição | Tipo | Und | Quant. | Valor Unit
Composição | 10554 | ORSE | Encargos Complementares - Encanador | Provisórios | h | 1 | 3.8
Insumo | 00006111/SINAPI | ORSE | Servente de obras (horista) | Mão de Obra | h | 1 | 16.89
Insumo | 981 | ORSE | Fita veda rosca 18mm | Material | m | 0.84 | 0.27
Composição | 10549 | ORSE | Encargos Complementares - Servente | Provisórios | h | 1 | 3.87
Insumo | 00011680/SINAPI | ORSE | Braco ou haste com canopla plastica, 1/2", para chuveiro simples | Material | un | 1 | 14.86
Insumo | 00002696/SINAPI | ORSE | Encanador ou bombeiro hidraulico (horista) | Mão de Obra | h | 1 | 22.45
Insumo | 00006038/SINAPI | ORSE | Registro de pressao pvc, roscavel, volante simples, de 1/2" | Material | un | 1 | 7.36
Insumo | 00007608/SINAPI | ORSE | Ducha / chuveiro plastico simples, 5", branco, para acoplar em haste 1/2", agua fria | Material | un | 1 | 10.32
Detalhamento de Cálculo ORSE
Item | Código | Banco | Descrição | Tipo | Und | Quant. | Valor Unit
Insumo | 10599 | ORSE | Protetor solar fps 30 com 120ml | Material | un | 0.0036 | 18
Insumo | 10593 | ORSE | Praio simples 30cm | Material | un | 0.0001 | 19.57
Insumo | 11255 | ORSE | Tarracha para tubos PVC de 1" | Material | un | 0.0006 | 49
Insumo | 00012893/SINAPI | ORSE | Bota de seguranca com biqueira de aco e colarinho acolchoado | Material | par | 0.0016 | 88.33
Insumo | 10517 | ORSE | Exames admissionais/demissionais (checkup) | Serviços | cj | 0.0008 | 300
Insumo | 00012892/SINAPI | ORSE | Luva raspa de couro, cano curto (punho *7* cm) | Material | par | 0.0046 | 12.99
Insumo | 10596 | ORSE | Protetor auricular | Material | un | 0.009 | 4.85
Insumo | 10592 | ORSE | Lima chata 12" | Material | un | 0.0001 | 38.09
Insumo | 11254 | ORSE | Tarracha para tubos PVC de 3/4" | Material | un | 0.0007 | 27.49
Insumo | 00012894/SINAPI | ORSE | Capa para chuva em pvc com forro de poliester, com capuz (amarela ou azul) | Material | un | 0.0004 | 24.02
Insumo | 10492 | ORSE | Cesta Básica | Material | un | 0.009 | 205
Insumo | 10362 | ORSE | Seguro de vida e acidente em grupo | Serviços | un | 0.009 | 12.54
Insumo | 11253 | ORSE | Tarracha para tubos PVC de 1/2" | Material | un | 0.0011 | 29
Insumo | 1651 | ORSE | Óculos branco proteção | Material | pr | 0.0016 | 7
Insumo | 11257 | ORSE | Tarracha para tubos PVC de 1 1/4" | Material | un | 0.0004 | 32.3
Insumo | 11256 | ORSE | Tarracha para tubos PVC de 1 1/2" | Material | un | 0.0004 | 60
Insumo | 941 | ORSE | Fardamento com mangas curta | Material | un | 0.003 | 194.68
Insumo | 10761 | ORSE | Refeição - café da manhã ( café com leite e dois pães com manteiga) | Serviços | un | 0.2036 | 5
Insumo | 158 | ORSE | Almoço (Participação do empregador) | Material | un | 0.2036 | 14
Insumo | 2378 | ORSE | Vale transporte | Material | un | 0.1595 | 4.5
Insumo | 00012895/SINAPI | ORSE | Capacete de seguranca aba frontal com suspensao de polietileno, sem jugular (classe b) | Material | un | 0.0012 | 16.13
Insumo | 00006111/SINAPI | ORSE | Servente de obras (horista) | Mão de Obra | h | 1 | 16.89
Insumo | 981 | ORSE | Fita veda rosca 18mm | Material | m | 0.84 | 0.27
Insumo | 4729 | ORSE | Marreta 1 kg com cabo | Material | un | 0.0001 | 37.8
Insumo | 10788 | ORSE | Pá quadrada | Material | un | 0.0002 | 36.9
Insumo | 00002711/SINAPI | ORSE | Carrinho de mao, em aco, com capacidade de *45 a 65* l / *100* kg, pneu com camara | Material | un | 0.0002 | 189.9
Insumo | 4728 | ORSE | Talhadeira chata 10" | Material | un | 0.0003 | 18.58
Insumo | 00011680/SINAPI | ORSE | Braco ou haste com canopla plastica, 1/2", para chuveiro simples | Material | un | 1 | 14.86
Insumo | 00002696/SINAPI | ORSE | Encanador ou bombeiro hidraulico (horista) | Mão de Obra | h | 1 | 22.45
Insumo | 00006038/SINAPI | ORSE | Registro de pressao pvc, roscavel, volante simples, de 1/2" | Material | un | 1 | 7.36
Insumo | 00007608/SINAPI | ORSE | Ducha / chuveiro plastico simples, 5", branco, para acoplar em haste 1/2", agua fria | Material | un | 1 | 10.32
16.38 | Código | Banco | Descrição | Tipo | Und | Quant. | Valor Unit
Composição | 100860 | SINAPI | CHUVEIRO ELÉTRICO COMUM CORPO PLÁSTICO, TIPO DUCHA - FORNECIMENTO E INSTALAÇÃO. AF_01/2020 | Louças e Metais | UN | 1 | 131.67
Composição Auxiliar | 88267 | SINAPI | ENCANADOR OU BOMBEIRO HIDRÁULICO COM ENCARGOS COMPLEMENTARES | Livro SINAPI: Cálculos e Parâmetros | H | 0.4467 | 29.13
Composição Auxiliar | 88316 | SINAPI | SERVENTE COM ENCARGOS COMPLEMENTARES | Livro SINAPI: Cálculos e Parâmetros | H | 0.1407 | 24.08
Insumo | 1368 | SINAPI | CHUVEIRO COMUM EM PLASTICO BRANCO, COM CANO, 3 TEMPERATURAS, 5500 W (110/220 V) | Material | UN | 1 | 106.4
Insumo | 3146 | SINAPI | FITA VEDA ROSCA, EM PTFE, ROLO DE 18 MM X 10 M (L X C) | Material | UN | 0.021 | 3.45
16.39 | Código | Banco | Descrição | Tipo | Und | Quant. | Valor Unit
Composição | 86915 | SINAPI | TORNEIRA CROMADA DE MESA, 1/2" OU 3/4", PARA LAVATÓRIO, PADRÃO MÉDIO - FORNECIMENTO E INSTALAÇÃO. AF_01/2020 | Louças e Metais | UN | 1 | 156.04
Composição Auxiliar | 88267 | SINAPI | ENCANADOR OU BOMBEIRO HIDRÁULICO COM ENCARGOS COMPLEMENTARES | Livro SINAPI: Cálculos e Parâmetros | H | 0.096 | 29.13
Composição Auxiliar | 88316 | SINAPI | SERVENTE COM ENCARGOS COMPLEMENTARES | Livro SINAPI: Cálculos e Parâmetros | H | 0.0303 | 24.08
Insumo | 36791 | SINAPI | TORNEIRA METALICA CROMADA DE MESA PARA LAVATORIO, BICA ALTA, COM AREJADOR | Material | UN | 1 | 164
Insumo | 3146 | SINAPI | FITA VEDA ROSCA, EM PTFE, ROLO DE 18 MM X 10 M (L X C) | Material | UN | 0.021 | 3.45
16.40 | Código | Banco | Descrição | Tipo | Und | Quant. | Valor Unit
Composição | 86910 | SINAPI | TORNEIRA CROMADA TUBO MÓVEL, DE PAREDE, 1/2" OU 3/4", PARA PIA DE COZINHA, PADRÃO MÉDIO - FORNECIMENTO E INSTALAÇÃO. AF_01/2020 | Louças e Metais | UN | 1 | 139.42
Composição Auxiliar | 88316 | SINAPI | SERVENTE COM ENCARGOS COMPLEMENTARES | Livro SINAPI: Cálculos e Parâmetros | H | 0.0367 | 24.08
Composição Auxiliar | 88267 | SINAPI | ENCANADOR OU BOMBEIRO HIDRÁULICO COM ENCARGOS COMPLEMENTARES | Livro SINAPI: Cálculos e Parâmetros | H | 0.1164 | 29.13
Insumo | 3146 | SINAPI | FITA VEDA ROSCA, EM PTFE, ROLO DE 18 MM X 10 M (L X C) | Material | UN | 0.021 | 3.45
Insumo | 11773 | SINAPI | TORNEIRA METALICA CROMADA DE PAREDE, PARA COZINHA, BICA MOVEL, COM AREJADOR, 1/2" OU 3/4" | Material | UN | 1 | 145.3
16.41 | Código | Banco | Descrição | Tipo | Und | Quant. | Valor Unit
Composição | 86914 | SINAPI | TORNEIRA CROMADA 1/2" OU 3/4" PARA TANQUE, PADRÃO MÉDIO - FORNECIMENTO E INSTALAÇÃO. AF_01/2020 | Louças e Metais | UN | 1 | 107.24
Composição Auxiliar | 88316 | SINAPI | SERVENTE COM ENCARGOS COMPLEMENTARES | Livro SINAPI: Cálculos e Parâmetros | H | 0.0481 | 24.08
Composição Auxiliar | 88267 | SINAPI | ENCANADOR OU BOMBEIRO HIDRÁULICO COM ENCARGOS COMPLEMENTARES | Livro SINAPI: Cálculos e Parâmetros | H | 0.1525 | 29.13
Insumo | 13417 | SINAPI | TORNEIRA METALICA CROMADA CANO CURTO, SEM BICO, SEM AREJADOR, DE PAREDE, PARA TANQUE E USO GERAL, 1/2" OU 3/4" | Material | UN | 1 | 109.27
Insumo | 3146 | SINAPI | FITA VEDA ROSCA, EM PTFE, ROLO DE 18 MM X 10 M (L X C) | Material | UN | 0.021 | 3.45
16.42 | Código | Banco | Descrição | Tipo | Und | Quant. | Valor Unit
Composição | 86910 | SINAPI | TORNEIRA CROMADA TUBO MÓVEL, DE PAREDE, 1/2" OU 3/4", PARA PIA DE COZINHA, PADRÃO MÉDIO - FORNECIMENTO E INSTALAÇÃO. AF_01/2020 | Louças e Metais | UN | 1 | 139.42
Composição Auxiliar | 88316 | SINAPI | SERVENTE COM ENCARGOS COMPLEMENTARES | Livro SINAPI: Cálculos e Parâmetros | H | 0.0367 | 24.08
Composição Auxiliar | 88267 | SINAPI | ENCANADOR OU BOMBEIRO HIDRÁULICO COM ENCARGOS COMPLEMENTARES | Livro SINAPI: Cálculos e Parâmetros | H | 0.1164 | 29.13
Insumo | 3146 | SINAPI | FITA VEDA ROSCA, EM PTFE, ROLO DE 18 MM X 10 M (L X C) | Material | UN | 0.021 | 3.45
Insumo | 11773 | SINAPI | TORNEIRA METALICA CROMADA DE PAREDE, PARA COZINHA, BICA MOVEL, COM AREJADOR, 1/2" OU 3/4" | Material | UN | 1 | 145.3
16.43 | Código | Banco | Descrição | Tipo | Und | Quant. | Valor Unit
Composição | 89986 | SINAPI | REGISTRO DE GAVETA BRUTO, LATÃO, ROSCÁVEL, 1/2", COM ACABAMENTO E CANOPLA CROMADOS - FORNECIMENTO E INSTALAÇÃO. AF_08/2021 | Válvulas e Registros para Sistemas Prediais | UN | 1 | 97.68
Composição Auxiliar | 88248 | SINAPI | AUXILIAR DE ENCANADOR OU BOMBEIRO HIDRÁULICO COM ENCARGOS COMPLEMENTARES | Livro SINAPI: Cálculos e Parâmetros | H | 0.1829 | 24.51
Composição Auxiliar | 88267 | SINAPI | ENCANADOR OU BOMBEIRO HIDRÁULICO COM ENCARGOS COMPLEMENTARES | Livro SINAPI: Cálculos e Parâmetros | H | 0.1829 | 29.13
Insumo | 6006 | SINAPI | REGISTRO GAVETA COM ACABAMENTO E CANOPLA CROMADOS, SIMPLES, BITOLA 1/2" | Material | UN | 1 | 84.08
Insumo | 3148 | SINAPI | FITA VEDA ROSCA, EM PTFE, ROLO DE 18 MM X 50 M (L X C) | Material | UN | 0.0084 | 12.72
16.44 | Código | Banco | Descrição | Tipo | Und | Quant. | Valor Unit
Composição | 89987 | SINAPI | REGISTRO DE GAVETA BRUTO, LATÃO, ROSCÁVEL, 3/4", COM ACABAMENTO E CANOPLA CROMADOS - FORNECIMENTO E INSTALAÇÃO. AF_08/2021 | Válvulas e Registros para Sistemas Prediais | UN | 1 | 111.01
Composição Auxiliar | 88248 | SINAPI | AUXILIAR DE ENCANADOR OU BOMBEIRO HIDRÁULICO COM ENCARGOS COMPLEMENTARES | Livro SINAPI: Cálculos e Parâmetros | H | 0.2212 | 24.51
Composição Auxiliar | 88267 | SINAPI | ENCANADOR OU BOMBEIRO HIDRÁULICO COM ENCARGOS COMPLEMENTARES | Livro SINAPI: Cálculos e Parâmetros | H | 0.2212 | 29.13
Insumo | 6005 | SINAPI | REGISTRO GAVETA COM ACABAMENTO E CANOPLA CROMADOS, SIMPLES, BITOLA 3/4" | Material | UN | 1 | 94.85
Insumo | 3148 | SINAPI | FITA VEDA ROSCA, EM PTFE, ROLO DE 18 MM X 50 M (L X C) | Material | UN | 0.0106 | 12.72
16.45 | Código | Banco | Descrição | Tipo | Und | Quant. | Valor Unit
Composição | 08.80.019 | FDE | REPARO PARA CAIXA DE DESCARGA ACOPLADA | Conservacao - rede de gas e agua fria | CJ | 1 | 158.71
Insumo | 6.95.48 | FDE | KIT REPARO PARA CAIXA ACOPLADA | Material | CJ | 1 | 107.74
Insumo | 1.01.19 | FDE | AJUDANTE DE ENCANADOR | Mão de Obra | H | 1 | 23.04
Insumo | 1.01.18 | FDE | ENCANADOR | Mão de Obra | H | 1 | 27.93
16.46 | Código | Banco | Descrição | Tipo | Und | Quant. | Valor Unit
Composição | 89707 | SINAPI | CAIXA SIFONADA, PVC, DN 100 X 100 X 50 MM, JUNTA ELÁSTICA, FORNECIDA E INSTALADA EM RAMAL DE DESCARGA OU EM RAMAL DE ESGOTO SANITÁRIO. AF_08/2022 | Instalações Prediais de Esgoto - Caixas e Ralos | UN | 1 | 52.49
Composição Auxiliar | 88267 | SINAPI | ENCANADOR OU BOMBEIRO HIDRÁULICO COM ENCARGOS COMPLEMENTARES | Livro SINAPI: Cálculos e Parâmetros | H | 0.3987 | 29.13
Composição Auxiliar | 88248 | SINAPI | AUXILIAR DE ENCANADOR OU BOMBEIRO HIDRÁULICO COM ENCARGOS COMPLEMENTARES | Livro SINAPI: Cálculos e Parâmetros | H | 0.3987 | 24.51
Insumo | 122 | SINAPI | ADESIVO PLASTICO PARA PVC, FRASCO COM *850* GR | Material | UN | 0.0292 | 65.4
Insumo | 5103 | SINAPI | CAIXA SIFONADA PVC, 100 X 100 X 50 MM, COM GRELHA REDONDA, BRANCA | Material | UN | 1 | 20.17
Insumo | 20083 | SINAPI | SOLUCAO PREPARADORA / LIMPADORA PARA PVC, FRASCO COM 1000 CM3 | Material | UN | 0.044 | 74.09
Insumo | 38383 | SINAPI | LIXA D'AGUA EM FOLHA, COR PRETA, GRAO 100 | Material | UN | 0.0154 | 1.91
16.47 | Código | Banco | Descrição | Tipo | Und | Quant. | Valor Unit
Composição | 72286 | SINAPI | CAIXA DE AREIA 60X60X60CM EM ALVENARIA - EXECUÇÃO | INHI - INSTALAÇÕES HIDROS SANITÁRIAS | UN | 1 | 242.94
Composição Auxiliar | 88316 | SINAPI | SERVENTE COM ENCARGOS COMPLEMENTARES | Livro SINAPI: Cálculos e Parâmetros | H | 4.35 | 24.08
Composição Auxiliar | 88309 | SINAPI | PEDREIRO COM ENCARGOS COMPLEMENTARES | Livro SINAPI: Cálculos e Parâmetros | H | 2 | 29.85
Insumo | 370 | SINAPI | AREIA MEDIA - POSTO JAZIDA/FORNECEDOR (RETIRADO NA JAZIDA, SEM TRANSPORTE) | Material | m³ | 0.16 | 137.5
Insumo | 4721 | SINAPI | PEDRA BRITADA N. 1 (9,5 A 19 MM) POSTO PEDREIRA/FORNECEDOR, SEM FRETE | Material | m³ | 0.056 | 108.35
Insumo | 1382 | SINAPI | CIMENTO PORTLAND POZOLANICO CP IV- 32 | Material | 50KG | 0.75 | 30.83
Insumo | 7271 | SINAPI | BLOCO CERAMICO / TIJOLO VAZADO PARA ALVENARIA DE VEDACAO, 8 FUROS NA HORIZONTAL DE 9 X 19 X 19 CM (L X A X C) | Material | UN | 42 | 0.65
16.48 | Código | Banco | Descrição | Tipo | Und | Quant. | Valor Unit
Composição | 88503 | SINAPI | CAIXA D´ÁGUA EM POLIETILENO, 1000 LITROS, COM ACESSÓRIOS | INHI - INSTALAÇÕES HIDROS SANITÁRIAS | UN | 1 | 1027.84
Composição Auxiliar | 88267 | SINAPI | ENCANADOR OU BOMBEIRO HIDRÁULICO COM ENCARGOS COMPLEMENTARES | Livro SINAPI: Cálculos e Parâmetros | H | 7.7 | 29.13
Composição Auxiliar | 88248 | SINAPI | AUXILIAR DE ENCANADOR OU BOMBEIRO HIDRÁULICO COM ENCARGOS COMPLEMENTARES | Livro SINAPI: Cálculos e Parâmetros | H | 7.7 | 24.51
Insumo | 3146 | SINAPI | FITA VEDA ROSCA, EM PTFE, ROLO DE 18 MM X 10 M (L X C) | Material | UN | 0.3 | 3.45
Insumo | 9868 | SINAPI | TUBO PVC, SOLDAVEL, DE 25 MM, AGUA FRIA (NBR-5648) | Material | M | 1.5 | 4.16
Insumo | 87 | SINAPI | ADAPTADOR PVC SOLDAVEL, LONGO, COM FLANGE LIVRE, 25 MM X 3/4", PARA CAIXA D' AGUA | Material | UN | 1 | 23.32
Insumo | 67 | SINAPI | ADAPTADOR PVC, ROSCAVEL, COM FLANGES E ANEL DE VEDACAO, 1/2", PARA CAIXA D'AGUA | Material | UN | 1 | 16.29
Insumo | 7140 | SINAPI | TE SOLDAVEL, PVC, 90 GRAUS, 32 MM, PARA AGUA FRIA PREDIAL (NBR 5648) | Material | UN | 1 | 3.78
Insumo | 119 | SINAPI | ADESIVO PLASTICO PARA PVC, BISNAGA COM 75 GR | Material | UN | 0.4 | 8.5
Insumo | 34636 | SINAPI | CAIXA D'AGUA / RESERVATORIO EM POLIETILENO, 1000 LITROS, COM TAMPA | Material | UN | 1 | 419.9
Insumo | 11829 | SINAPI | TORNEIRA DE BOIA CONVENCIONAL PARA CAIXA D'AGUA, AGUA FRIA, 1/2", COM HASTE E TORNEIRA METALICOS E BALAO PLASTICO | Material | UN | 1 | 23.78
Insumo | 68 | SINAPI | ADAPTADOR PVC SOLDAVEL, COM FLANGES LIVRES, 32 MM X 1", PARA CAIXA D' AGUA | Material | UN | 2 | 25.4
Insumo | 11675 | SINAPI | REGISTRO DE ESFERA, PVC, COM VOLANTE, VS, SOLDAVEL, DN 32 MM, COM CORPO DIVIDIDO | Material | UN | 1 | 45.88
Insumo | 3536 | SINAPI | JOELHO PVC, SOLDAVEL, 90 GRAUS, 32 MM, COR MARROM, PARA AGUA FRIA PREDIAL | Material | UN | 1 | 2.43
Insumo | 9869 | SINAPI | TUBO PVC, SOLDAVEL, DE 32 MM, AGUA FRIA (NBR-5648) | Material | M | 2 | 8.98
16.49 | Código | Banco | Descrição | Tipo | Und | Quant. | Valor Unit
Composição | 94796 | SINAPI | TORNEIRA DE BOIA PARA CAIXA D'ÁGUA, ROSCÁVEL, 3/4" - FORNECIMENTO E INSTALAÇÃO. AF_08/2021 | Válvulas e Registros para Sistemas Prediais | UN | 1 | 41.11
Composição Auxiliar | 88248 | SINAPI | AUXILIAR DE ENCANADOR OU BOMBEIRO HIDRÁULICO COM ENCARGOS COMPLEMENTARES | Livro SINAPI: Cálculos e Parâmetros | H | 0.1904 | 24.51
Composição Auxiliar | 88267 | SINAPI | ENCANADOR OU BOMBEIRO HIDRÁULICO COM ENCARGOS COMPLEMENTARES | Livro SINAPI: Cálculos e Parâmetros | H | 0.1904 | 29.13
Insumo | 3148 | SINAPI | FITA VEDA ROSCA, EM PTFE, ROLO DE 18 MM X 50 M (L X C) | Material | UN | 0.0053 | 12.72
Insumo | 11830 | SINAPI | TORNEIRA DE BOIA CONVENCIONAL PARA CAIXA D'AGUA, AGUA FRIA, 3/4", COM HASTE E TORNEIRA METALICOS E BALAO PLASTICO | Material | UN | 1 | 25.67
16.50 | Código | Banco | Descrição | Tipo | Und | Quant. | Valor Unit
Composição | 88547 | SINAPI | CHAVE DE BOIA AUTOMÁTICA SUPERIOR 10A/250V - FORNECIMENTO E INSTALACAO | INEL - INSTALAÇÃO ELÉTRICA/ELETRIFICAÇÃO E ILUMINAÇÃO EXTERNA | UN | 1 | 112.67
Composição Auxiliar | 88247 | SINAPI | AUXILIAR DE ELETRICISTA COM ENCARGOS COMPLEMENTARES | Livro SINAPI: Cálculos e Parâmetros | H | 1 | 25.53
Composição Auxiliar | 88264 | SINAPI | ELETRICISTA COM ENCARGOS COMPLEMENTARES | Livro SINAPI: Cálculos e Parâmetros | H | 1 | 30.24
Insumo | 7588 | SINAPI | AUTOMATICO DE BOIA SUPERIOR / INFERIOR, *15* A / 250 V | Material | UN | 1 | 56.9
16.51 | Código | Banco | Descrição | Tipo | Und | Quant. | Valor Unit
Composição | 83486 | SINAPI | BOMBA CENTRIFUGA C/ MOTOR ELETRICO TRIFASICO 1CV | INES - INSTALAÇÕES ESPECIAIS | UN | 1 | 1525.02
Composição Auxiliar | 88267 | SINAPI | ENCANADOR OU BOMBEIRO HIDRÁULICO COM ENCARGOS COMPLEMENTARES | Livro SINAPI: Cálculos e Parâmetros | H | 8 | 29.13
Composição Auxiliar | 88248 | SINAPI | AUXILIAR DE ENCANADOR OU BOMBEIRO HIDRÁULICO COM ENCARGOS COMPLEMENTARES | Livro SINAPI: Cálculos e Parâmetros | H | 8 | 24.51
Insumo | 732 | SINAPI | BOMBA CENTRIFUGA MOTOR ELETRICO TRIFASICO 0,99HP DIAMETRO DE SUCCAO X ELEVACAO 1" X 1", DIAMETRO DO ROTOR 145 MM, HM/Q: 14 M / 8,4 M3/H A 40 M / 0,60 M3/H | Equipamento para Aquisição Permanente | UN | 1 | 1095.9
16.52 | Código | Banco | Descrição | Tipo | Und | Quant. | Valor Unit
Composição | 6087 | SINAPI | TAMPA EM CONCRETO ARMADO 60X60X5CM P/CX INSPECAO/FOSSA SEPTICA | INHI - INSTALAÇÕES HIDROS SANITÁRIAS | UN | 1 | 37.13
Composição Auxiliar | 88316 | SINAPI | SERVENTE COM ENCARGOS COMPLEMENTARES | Livro SINAPI: Cálculos e Parâmetros | H | 0.2 | 24.08
Composição Auxiliar | 88245 | SINAPI | ARMADOR COM ENCARGOS COMPLEMENTARES | Livro SINAPI: Cálculos e Parâmetros | H | 0.1 | 29.63
Composição Auxiliar | 88830 | SINAPI | BETONEIRA CAPACIDADE NOMINAL DE 400 L, CAPACIDADE DE MISTURA 280 L, MOTOR ELÉTRICO TRIFÁSICO POTÊNCIA DE 2 CV, SEM CARREGADOR - CHP DIURNO. AF_05/2023 | Custos Horários Produtivo e Improdutivo dos Equipamentos | CHP | 0.014 | 2.05
Composição Auxiliar | 88262 | SINAPI | CARPINTEIRO DE FORMAS COM ENCARGOS COMPLEMENTARES | Livro SINAPI: Cálculos e Parâmetros | H | 0.1 | 29.41
Insumo | 43132 | SINAPI | ARAME RECOZIDO 16 BWG, D = 1,65 MM (0,016 KG/M) OU 18 BWG, D = 1,25 MM (0,01 KG/M) | Material | KG | 0.029 | 16.51
Insumo | 4512 | SINAPI | SARRAFO *2,5 X 5* CM EM PINUS, MISTA OU EQUIVALENTE DA REGIAO - BRUTA | Material | M | 2.5 | 2.58
Insumo | 4718 | SINAPI | PEDRA BRITADA N. 2 (19 A 38 MM) POSTO PEDREIRA/FORNECEDOR, SEM FRETE | Material | m³ | 0.015 | 108.92
Insumo | 43059 | SINAPI | ACO CA-60, 4,2 MM, OU 5,0 MM, OU 6,0 MM, OU 7,0 MM, VERGALHAO | Material | KG | 1.44 | 7.16
Insumo | 370 | SINAPI | AREIA MEDIA - POSTO JAZIDA/FORNECEDOR (RETIRADO NA JAZIDA, SEM TRANSPORTE) | Material | m³ | 0.016 | 137.5
Insumo | 5069 | SINAPI | PREGO DE ACO POLIDO COM CABECA 17 X 27 (2 1/2 X 11) | Material | KG | 0.08 | 17.88
Insumo | 1379 | SINAPI | CIMENTO PORTLAND COMPOSTO CP II-32 | Material | KG | 5.54 | 0.7
16.53 | Código | Banco | Descrição | Tipo | Und | Quant. | Valor Unit
Composição | 102609 | SINAPI | CAIXA D´ÁGUA EM POLIETILENO, 2000 LITROS - FORNECIMENTO E INSTALAÇÃO. AF_06/2021 | Caixas de Água para Edificações | UN | 1 | 1109.88
Composição Auxiliar | 88248 | SINAPI | AUXILIAR DE ENCANADOR OU BOMBEIRO HIDRÁULICO COM ENCARGOS COMPLEMENTARES | Livro SINAPI: Cálculos e Parâmetros | H | 0.2686 | 24.51
Composição Auxiliar | 88267 | SINAPI | ENCANADOR OU BOMBEIRO HIDRÁULICO COM ENCARGOS COMPLEMENTARES | Livro SINAPI: Cálculos e Parâmetros | H | 0.2686 | 29.13
Insumo | 34640 | SINAPI | CAIXA D'AGUA / RESERVATORIO EM POLIETILENO, 2000 LITROS, COM TAMPA | Material | UN | 1 | 1099.41
16.54 | Código | Banco | Descrição | Tipo | Und | Quant. | Valor Unit
Composição | C0600 | SEINFRA | CAIXA DE DESCARGA PLÁSTICA DE SOBREPOR | 0 | UN | 1 | 191.97
Insumo | I0043 | SEINFRA | AJUDANTE DE ENCANADOR | Mão de Obra | H | 2.6 | 21.1
Insumo | I2320 | SEINFRA | ENCANADOR | Mão de Obra | H | 2.6 | 26.18
Insumo | I1092 | SEINFRA | ENGATE DE PVC | Material | UN | 1 | 8.15
Insumo | I0416 | SEINFRA | CAIXA DE DESCARGA PLASTICA DE SOBREPOR | Material | UN | 1 | 40
Insumo | I2192 | SEINFRA | TUBO DE PVC DE 1 1/2' PARA DESCARGA | Material | UN | 1 | 20.9
16.55 | Código | Banco | Descrição | Tipo | Und | Quant. | Valor Unit
Composição | 99635 | SINAPI | VÁLVULA DE DESCARGA METÁLICA, BASE 1 1/2", ACABAMENTO METALICO CROMADO - FORNECIMENTO E INSTALAÇÃO. AF_08/2021 | Válvulas e Registros para Sistemas Prediais | UN | 1 | 448.83
Composição Auxiliar | 88248 | SINAPI | AUXILIAR DE ENCANADOR OU BOMBEIRO HIDRÁULICO COM ENCARGOS COMPLEMENTARES | Livro SINAPI: Cálculos e Parâmetros | H | 0.9249 | 24.51
Composição Auxiliar | 88267 | SINAPI | ENCANADOR OU BOMBEIRO HIDRÁULICO COM ENCARGOS COMPLEMENTARES | Livro SINAPI: Cálculos e Parâmetros | H | 0.9249 | 29.13
Insumo | 3148 | SINAPI | FITA VEDA ROSCA, EM PTFE, ROLO DE 18 MM X 50 M (L X C) | Material | UN | 0.0192 | 12.72
Insumo | 10228 | SINAPI | VALVULA DE DESCARGA METALICA, BASE 1 1/2" E ACABAMENTO METALICO CROMADO | Material | UN | 1 | 369.99
16.56 | Código | Banco | Descrição | Tipo | Und | Quant. | Valor Unit
Composição | 95469 | SINAPI | VASO SANITARIO SIFONADO CONVENCIONAL COM LOUÇA BRANCA - FORNECIMENTO E INSTALAÇÃO. AF_01/2020 | Louças e Metais | UN | 1 | 321.46
Composição Auxiliar | 88316 | SINAPI | SERVENTE COM ENCARGOS COMPLEMENTARES | Livro SINAPI: Cálculos e Parâmetros | H | 0.3495 | 24.08
Composição Auxiliar | 88267 | SINAPI | ENCANADOR OU BOMBEIRO HIDRÁULICO COM ENCARGOS COMPLEMENTARES | Livro SINAPI: Cálculos e Parâmetros | H | 0.4968 | 29.13
Insumo | 10420 | SINAPI | BACIA SANITARIA (VASO) CONVENCIONAL, DE LOUCA BRANCA, SIFAO APARENTE, SAIDA VERTICAL (SEM ASSENTO) | Material | UN | 1 | 204.5
Insumo | 6138 | SINAPI | ANEL DE VEDACAO, PVC FLEXIVEL, 100 MM, PARA SAIDA DE BACIA / VASO SANITARIO | Material | UN | 1 | 9.71
Insumo | 37329 | SINAPI | REJUNTE EPOXI, QUALQUER COR | Material | KG | 0.0881 | 123.67
Insumo | 4384 | SINAPI | PARAFUSO NIQUELADO COM ACABAMENTO CROMADO PARA FIXAR PECA SANITARIA, INCLUI PORCA CEGA, ARRUELA E BUCHA DE NYLON TAMANHO S-10 | Material | UN | 2 | 35.12
16.57 | Código | Banco | Descrição | Tipo | Und | Quant. | Valor Unit
Composição | 102617 | SINAPI | CAIXA D´ÁGUA EM POLIÉSTER REFORÇADO COM FIBRA DE VIDRO, 5000 LITROS - FORNECIMENTO E INSTALAÇÃO. AF_06/2021 | Caixas de Água para Edificações | UN | 1 | 3205.87
Composição Auxiliar | 88267 | SINAPI | ENCANADOR OU BOMBEIRO HIDRÁULICO COM ENCARGOS COMPLEMENTARES | Livro SINAPI: Cálculos e Parâmetros | H | 1.4821 | 29.13
Composição Auxiliar | 88248 | SINAPI | AUXILIAR DE ENCANADOR OU BOMBEIRO HIDRÁULICO COM ENCARGOS COMPLEMENTARES | Livro SINAPI: Cálculos e Parâmetros | H | 1.4821 | 24.51
Composição Auxiliar | 93288 | SINAPI | GUINDASTE HIDRÁULICO AUTOPROPELIDO, COM LANÇA TELESCÓPICA 40 M, CAPACIDADE MÁXIMA 60 T, POTÊNCIA 260 KW - CHI DIURNO. AF_03/2016 | Custos Horários Produtivo e Improdutivo dos Equipamentos | CHI | 2.3611 | 181.8
Composição Auxiliar | 93287 | SINAPI | GUINDASTE HIDRÁULICO AUTOPROPELIDO, COM LANÇA TELESCÓPICA 40 M, CAPACIDADE MÁXIMA 60 T, POTÊNCIA 260 KW - CHP DIURNO. AF_03/2016 | Custos Horários Produtivo e Improdutivo dos Equipamentos | CHP | 0.2634 | 355.23
Insumo | 37105 | SINAPI | CAIXA D'AGUA / RESERVATORIO EM POLIESTER REFORCADO COM FIBRA DE VIDRO, 5000 LITROS, COM TAMPA | Material | UN | 1 | 2612.91
16.58 | Código | Banco | Descrição | Tipo | Und | Quant. | Valor Unit
Composição | 86934 | SINAPI | BANCADA DE MÁRMORE SINTÉTICO 120 X 60CM, COM CUBA INTEGRADA, INCLUSO SIFÃO TIPO FLEXÍVEL EM PVC, VÁLVULA EM PLÁSTICO CROMADO TIPO AMERICANA E TORNEIRA CROMADA LONGA, DE PAREDE, PADRÃO POPULAR - FORNECIMENTO E INSTALAÇÃO. AF_01/2020 | Louças e Metais | UN | 1 | 467.72
Composição Auxiliar | 86894 | SINAPI | BANCADA DE MÁRMORE SINTÉTICO, DE 120 X 60CM, COM CUBA INTEGRADA - FORNECIMENTO E INSTALAÇÃO. AF_01/2020 | Louças e Metais | UN | 1 | 336.04
Composição Auxiliar | 86911 | SINAPI | TORNEIRA CROMADA LONGA, DE PAREDE, 1/2" OU 3/4", PARA PIA DE COZINHA, PADRÃO POPULAR - FORNECIMENTO E INSTALAÇÃO. AF_01/2020 | Louças e Metais | UN | 1 | 95.49
Composição Auxiliar | 86883 | SINAPI | SIFÃO DO TIPO FLEXÍVEL EM PVC 1 X 1.1/2 - FORNECIMENTO E INSTALAÇÃO. AF_01/2020 | Louças e Metais | UN | 1 | 11.53
Composição Auxiliar | 86880 | SINAPI | VÁLVULA EM PLÁSTICO CROMADO TIPO AMERICANA 3.1/2" X 1.1/2" SEM ADAPTADOR PARA PIA - FORNECIMENTO E INSTALAÇÃO. AF_01/2020 | Louças e Metais | UN | 1 | 24.66
16.59 | Código | Banco | Descrição | Tipo | Und | Quant. | Valor Unit
Composição | 10307 | ORSE | Conjunto moto-bomba Schneider BCS-C5, motor 1/2 cv, trifásico, bomba centrífuga submersa, recalque 2" (ou similar) | Diversos | Un | 1 | 5761.97
Item | Código | Banco | Descrição | Tipo | Und | Quant. | Valor Unit
Composição | 10549 | ORSE | Encargos Complementares - Servente | Provisórios | h | 2 | 3.87
Insumo | 11087 | ORSE | Motobomba centrífuga submersível, marca schneider ou similar, modelo BCS-C5, motor 1/2 cv, trifásico 220V, recalque 2", hm = 2 a 8 m, q = 10,3 a 18,5m3/h | Material | un | 1 | 5368.07
Insumo | 591 | ORSE | Chave magnética p/motor 3cv-220v | Material | un | 1 | 300
Insumo | 00002436/SINAPI | ORSE | Eletricista (horista) | Mão de Obra | h | 2 | 22.45
Composição | 10552 | ORSE | Encargos Complementares - Eletricista | Provisórios | h | 2 | 3.74
Insumo | 00006111/SINAPI | ORSE | Servente de obras (horista) | Mão de Obra | h | 2 | 16.89
Detalhamento de Cálculo ORSE
Item | Código | Banco | Descrição | Tipo | Und | Quant. | Valor Unit
Insumo | 10596 | ORSE | Protetor auricular | Material | un | 0.018 | 4.85
Insumo | 1651 | ORSE | Óculos branco proteção | Material | pr | 0.0032 | 7
Insumo | 158 | ORSE | Almoço (Participação do empregador) | Material | un | 0.4072 | 14
Insumo | 10362 | ORSE | Seguro de vida e acidente em grupo | Serviços | un | 0.018 | 12.54
Insumo | 10761 | ORSE | Refeição - café da manhã ( café com leite e dois pães com manteiga) | Serviços | un | 0.4072 | 5
Insumo | 941 | ORSE | Fardamento com mangas curta | Material | un | 0.006 | 194.68
Insumo | 10517 | ORSE | Exames admissionais/demissionais (checkup) | Serviços | cj | 0.0016 | 300
Insumo | 10492 | ORSE | Cesta Básica | Material | un | 0.018 | 205
Insumo | 00012895/SINAPI | ORSE | Capacete de seguranca aba frontal com suspensao de polietileno, sem jugular (classe b) | Material | un | 0.0024 | 16.13
Insumo | 4729 | ORSE | Marreta 1 kg com cabo | Material | un | 0.0002 | 37.8
Insumo | 10788 | ORSE | Pá quadrada | Material | un | 0.0004 | 36.9
Insumo | 00012893/SINAPI | ORSE | Bota de seguranca com biqueira de aco e colarinho acolchoado | Material | par | 0.003 | 88.33
Insumo | 00002711/SINAPI | ORSE | Carrinho de mao, em aco, com capacidade de *45 a 65* l / *100* kg, pneu com camara | Material | un | 0.0004 | 189.9
Insumo | 2378 | ORSE | Vale transporte | Material | un | 0.319 | 4.5
Insumo | 4728 | ORSE | Talhadeira chata 10" | Material | un | 0.0006 | 18.58
Insumo | 10599 | ORSE | Protetor solar fps 30 com 120ml | Material | un | 0.0072 | 18
Insumo | 00012892/SINAPI | ORSE | Luva raspa de couro, cano curto (punho *7* cm) | Material | par | 0.0092 | 12.99
Insumo | 00012894/SINAPI | ORSE | Capa para chuva em pvc com forro de poliester, com capuz (amarela ou azul) | Material | un | 0.0008 | 24.02
Insumo | 11087 | ORSE | Motobomba centrífuga submersível, marca schneider ou similar, modelo BCS-C5, motor 1/2 cv, trifásico 220V, recalque 2", hm = 2 a 8 m, q = 10,3 a 18,5m3/h | Material | un | 1 | 5368.07
Insumo | 591 | ORSE | Chave magnética p/motor 3cv-220v | Material | un | 1 | 300
Insumo | 00002436/SINAPI | ORSE | Eletricista (horista) | Mão de Obra | h | 2 | 22.45
Insumo | 11240 | ORSE | Alicate com isolamento | Material | un | 0.0004 | 47.69
Insumo | 10579 | ORSE | Chave de fenda chata 30 cm | Material | un | 0.0004 | 26.89
Insumo | 11242 | ORSE | Chave inglesa 12" | Material | un | 0.0002 | 34
Insumo | 11241 | ORSE | Alicate volt-amperimetro | Material | un | 0.0004 | 170.6
Insumo | 00006111/SINAPI | ORSE | Servente de obras (horista) | Mão de Obra | h | 2 | 16.89
16.60 | Código | Banco | Descrição | Tipo | Und | Quant. | Valor Unit
Composição | 83486 | SINAPI | BOMBA CENTRIFUGA C/ MOTOR ELETRICO TRIFASICO 1CV | INES - INSTALAÇÕES ESPECIAIS | UN | 1 | 1525.02
Composição Auxiliar | 88267 | SINAPI | ENCANADOR OU BOMBEIRO HIDRÁULICO COM ENCARGOS COMPLEMENTARES | Livro SINAPI: Cálculos e Parâmetros | H | 8 | 29.13
Composição Auxiliar | 88248 | SINAPI | AUXILIAR DE ENCANADOR OU BOMBEIRO HIDRÁULICO COM ENCARGOS COMPLEMENTARES | Livro SINAPI: Cálculos e Parâmetros | H | 8 | 24.51
Insumo | 732 | SINAPI | BOMBA CENTRIFUGA MOTOR ELETRICO TRIFASICO 0,99HP DIAMETRO DE SUCCAO X ELEVACAO 1" X 1", DIAMETRO DO ROTOR 145 MM, HM/Q: 14 M / 8,4 M3/H A 40 M / 0,60 M3/H | Equipamento para Aquisição Permanente | UN | 1 | 1095.9
17 |  |  | INSTALAÇÃO ELETRICAS
17.1 | Código | Banco | Descrição | Tipo | Und | Quant. | Valor Unit
Composição | 7901 | ORSE | Poste de concreto duplo T (DT) 9/150 - fornecimento e assentamento | Entrada em Baixa Tensão | un | 1 | 1213.51
Item | Código | Banco | Descrição | Tipo | Und | Quant. | Valor Unit
Composição | 10549 | ORSE | Encargos Complementares - Servente | Provisórios | h | 5.5 | 3.87
Insumo | 00006111/SINAPI | ORSE | Servente de obras (horista) | Mão de Obra | h | 5.5 | 16.89
Composição | 10550 | ORSE | Encargos Complementares - Pedreiro | Provisórios | h | 1.4 | 3.74
Composição | 128 | ORSE | Lançamento de concreto usinado, bombeado, em peças armadas da superestrutura,inclusive colocação, adensamento e acabamento | Concreto Simples | m³ | 0.1 | 50.5
Insumo | 2455 | ORSE | Aluguel de caminhão guindauto 3,0 t ( m. benz - 1215 c/48- 143,0 hp | Equipamento | h | 1 | 104.51
Insumo | 00004750/SINAPI | ORSE | Pedreiro (horista) | Mão de Obra | h | 1.4 | 22.45
Insumo | 7862 | ORSE | Poste concreto duplo T (DT) 9/150 | Material | un | 1 | 896.44
Composição | 95 | ORSE | Concreto simples fabricado na obra, fck=13,5 mpa, lançado e adensado | Alvenarias de Pedra e Concretos para Fundações | m³ | 0.1 | 566.62
Detalhamento de Cálculo ORSE
Item | Código | Banco | Descrição | Tipo | Und | Quant. | Valor Unit
Insumo | 10596 | ORSE | Protetor auricular | Material | un | 0.036018 | 4.85
Insumo | 1651 | ORSE | Óculos branco proteção | Material | pr | 0.006396 | 7
Insumo | 158 | ORSE | Almoço (Participação do empregador) | Material | un | 0.81481 | 14
Insumo | 10362 | ORSE | Seguro de vida e acidente em grupo | Serviços | un | 0.036018 | 12.54
Insumo | 10761 | ORSE | Refeição - café da manhã ( café com leite e dois pães com manteiga) | Serviços | un | 0.81481 | 5
Insumo | 941 | ORSE | Fardamento com mangas curta | Material | un | 0.012006 | 194.68
Insumo | 10517 | ORSE | Exames admissionais/demissionais (checkup) | Serviços | cj | 0.0032016 | 300
Insumo | 10492 | ORSE | Cesta Básica | Material | un | 0.036018 | 205
Insumo | 00012895/SINAPI | ORSE | Capacete de seguranca aba frontal com suspensao de polietileno, sem jugular (classe b) | Material | un | 0.0048024 | 16.13
Insumo | 4729 | ORSE | Marreta 1 kg com cabo | Material | un | 0.0006424 | 37.8
Insumo | 10788 | ORSE | Pá quadrada | Material | un | 0.0012848 | 36.9
Insumo | 00012893/SINAPI | ORSE | Bota de seguranca com biqueira de aco e colarinho acolchoado | Material | par | 0.006396 | 88.33
Insumo | 00002711/SINAPI | ORSE | Carrinho de mao, em aco, com capacidade de *45 a 65* l / *100* kg, pneu com camara | Material | un | 0.0012848 | 189.9
Insumo | 2378 | ORSE | Vale transporte | Material | un | 0.70783 | 4.5
Insumo | 4728 | ORSE | Talhadeira chata 10" | Material | un | 0.0019272 | 18.58
Insumo | 10599 | ORSE | Protetor solar fps 30 com 120ml | Material | un | 0.014407 | 18
Insumo | 00012892/SINAPI | ORSE | Luva raspa de couro, cano curto (punho *7* cm) | Material | par | 0.018409 | 12.99
Insumo | 00012894/SINAPI | ORSE | Capa para chuva em pvc com forro de poliester, com capuz (amarela ou azul) | Material | un | 0.0016008 | 24.02
Insumo | 00006111/SINAPI | ORSE | Servente de obras (horista) | Mão de Obra | h | 6.424 | 16.89
Insumo | 10790 | ORSE | Prumo de face | Material | un | 0.0001472 | 25.95
Insumo | 11247 | ORSE | Serra mármore | Material | un | 0.0001472 | 327.8
Insumo | 11265 | ORSE | Martelo de borracha com cabo | Material | un | 0.0005888 | 18.75
Insumo | 10789 | ORSE | Nível de bolha de madeira | Material | un | 0.0002944 | 15.4
Insumo | 11243 | ORSE | Martelo sem unha | Material | un | 0.0001472 | 28
Insumo | 4174 | ORSE | Desempenadeira de aço lisa, cabo madeira, ref:143, Atlas ou similar | Material | un | 0.000736 | 12
Insumo | 11245 | ORSE | Desempoladeira de madeira 12x22 | Material | un | 0.0010304 | 11.6
Insumo | 4722 | ORSE | Colher de pedreiro | Material | un | 0.0005888 | 18.8
Insumo | 11264 | ORSE | Marreta de 1/2 kg com cabo | Material | un | 0.0002944 | 13.52
Insumo | 10282 | ORSE | Regua de alumínio c/ 2,00m (para pedreiro) | Material | un | 0.0002944 | 44
Insumo | 11246 | ORSE | Escala métrica de bambú | Material | Un | 0.0010304 | 10.22
Insumo | 10585 | ORSE | Arco de serra | Material | un | 7.2e-06 | 20.9
Insumo | 10586 | ORSE | Torquesa | Material | un | 7.2e-06 | 39
Insumo | 11244 | ORSE | Martelo com unha | Material | un | 1.44e-05 | 48.95
Insumo | 11249 | ORSE | Serra circular eletrica portatil | Equipamento | un | 7.2e-06 | 979.65
Insumo | 10578 | ORSE | Formão grande | Material | un | 1.44e-05 | 15.15
Insumo | 10579 | ORSE | Chave de fenda chata 30 cm | Material | un | 1.44e-05 | 26.89
Insumo | 11248 | ORSE | Furadeira e Parafusadeira eletrica Bosch ou Similar profissional | Equipamento | un | 7.2e-06 | 246
Insumo | 10577 | ORSE | Serrote 40cm | Material | un | 7.2e-06 | 36
Insumo | 00001213/SINAPI | ORSE | Carpinteiro de formas para concreto (horista) | Mão de Obra | h | 0.072 | 22.45
Insumo | 00004750/SINAPI | ORSE | Pedreiro (horista) | Mão de Obra | h | 1.472 | 22.45
Insumo | 00000378/SINAPI | ORSE | Armador (horista) | Mão de Obra | h | 0.036 | 22.45
Insumo | 2455 | ORSE | Aluguel de caminhão guindauto 3,0 t ( m. benz - 1215 c/48- 143,0 hp | Equipamento | h | 1 | 104.51
Insumo | 7862 | ORSE | Poste concreto duplo T (DT) 9/150 | Material | un | 1 | 896.44
Insumo | 00004718/SINAPI | ORSE | Pedra britada n. 2 (19 a 38 mm) posto pedreira/fornecedor, sem frete | Material | m³ | 0.0627 | 108.92
Insumo | 00000367/SINAPI | ORSE | Areia grossa - posto jazida/fornecedor (retirado na jazida, sem transporte) | Material | m³ | 0.0943 | 139.29
Insumo | 00001379/SINAPI | ORSE | Cimento portland composto cp ii-32 | Material | kg | 25.5 | 0.7
Insumo | 00004721/SINAPI | ORSE | Pedra britada n. 1 (9,5 a 19 mm) posto pedreira/fornecedor, sem frete | Material | m³ | 0.0209 | 108.35
17.2 | Código | Banco | Descrição | Tipo | Und | Quant. | Valor Unit
Composição | 91863 | SINAPI | ELETRODUTO RÍGIDO ROSCÁVEL, PVC, DN 25 MM (3/4"), PARA CIRCUITOS TERMINAIS, INSTALADO EM FORRO - FORNECIMENTO E INSTALAÇÃO. AF_03/2023 | Instalações Elétricas - Eletrodutos Embutidos, Cabos, Caixas, Tomadas e Interruptores | M | 1 | 12.06
Composição Auxiliar | 88247 | SINAPI | AUXILIAR DE ELETRICISTA COM ENCARGOS COMPLEMENTARES | Livro SINAPI: Cálculos e Parâmetros | H | 0.119 | 25.53
Composição Auxiliar | 88264 | SINAPI | ELETRICISTA COM ENCARGOS COMPLEMENTARES | Livro SINAPI: Cálculos e Parâmetros | H | 0.119 | 30.24
Insumo | 2674 | SINAPI | ELETRODUTO DE PVC RIGIDO ROSCAVEL DE 3/4", SEM LUVA | Material | M | 1.017 | 5.39
17.3 | Código | Banco | Descrição | Tipo | Und | Quant. | Valor Unit
Composição | 91864 | SINAPI | ELETRODUTO RÍGIDO ROSCÁVEL, PVC, DN 32 MM (1"), PARA CIRCUITOS TERMINAIS, INSTALADO EM FORRO - FORNECIMENTO E INSTALAÇÃO. AF_03/2023 | Instalações Elétricas - Eletrodutos Embutidos, Cabos, Caixas, Tomadas e Interruptores | M | 1 | 16.25
Composição Auxiliar | 88247 | SINAPI | AUXILIAR DE ELETRICISTA COM ENCARGOS COMPLEMENTARES | Livro SINAPI: Cálculos e Parâmetros | H | 0.139 | 25.53
Composição Auxiliar | 88264 | SINAPI | ELETRICISTA COM ENCARGOS COMPLEMENTARES | Livro SINAPI: Cálculos e Parâmetros | H | 0.139 | 30.24
Insumo | 2685 | SINAPI | ELETRODUTO DE PVC RIGIDO ROSCAVEL DE 1", SEM LUVA | Material | M | 1.017 | 8.42
17.4 | Código | Banco | Descrição | Tipo | Und | Quant. | Valor Unit
Composição | 91865 | SINAPI | ELETRODUTO RÍGIDO ROSCÁVEL, PVC, DN 40 MM (1 1/4"), PARA CIRCUITOS TERMINAIS, INSTALADO EM FORRO - FORNECIMENTO E INSTALAÇÃO. AF_03/2023 | Instalações Elétricas - Eletrodutos Embutidos, Cabos, Caixas, Tomadas e Interruptores | M | 1 | 20.34
Composição Auxiliar | 88247 | SINAPI | AUXILIAR DE ELETRICISTA COM ENCARGOS COMPLEMENTARES | Livro SINAPI: Cálculos e Parâmetros | H | 0.162 | 25.53
Composição Auxiliar | 88264 | SINAPI | ELETRICISTA COM ENCARGOS COMPLEMENTARES | Livro SINAPI: Cálculos e Parâmetros | H | 0.162 | 30.24
Insumo | 2684 | SINAPI | ELETRODUTO DE PVC RIGIDO ROSCAVEL DE 1 1/4", SEM LUVA | Material | M | 1.017 | 11.22
17.5 | Código | Banco | Descrição | Tipo | Und | Quant. | Valor Unit
Composição | 91869 | SINAPI | ELETRODUTO RÍGIDO ROSCÁVEL, PVC, DN 40 MM (1 1/4"), PARA CIRCUITOS TERMINAIS, INSTALADO EM LAJE - FORNECIMENTO E INSTALAÇÃO. AF_03/2023 | Instalações Elétricas - Eletrodutos Embutidos, Cabos, Caixas, Tomadas e Interruptores | M | 1 | 18.93
Composição Auxiliar | 88247 | SINAPI | AUXILIAR DE ELETRICISTA COM ENCARGOS COMPLEMENTARES | Livro SINAPI: Cálculos e Parâmetros | H | 0.136 | 25.53
Composição Auxiliar | 88264 | SINAPI | ELETRICISTA COM ENCARGOS COMPLEMENTARES | Livro SINAPI: Cálculos e Parâmetros | H | 0.136 | 30.24
Insumo | 2684 | SINAPI | ELETRODUTO DE PVC RIGIDO ROSCAVEL DE 1 1/4", SEM LUVA | Material | M | 1.017 | 11.22
Insumo | 43132 | SINAPI | ARAME RECOZIDO 16 BWG, D = 1,65 MM (0,016 KG/M) OU 18 BWG, D = 1,25 MM (0,01 KG/M) | Material | KG | 0.0023 | 16.51
17.6 | Código | Banco | Descrição | Tipo | Und | Quant. | Valor Unit
Composição | 55865 | SINAPI | ELETRODUTO DE PVC RIGIDO ROSCAVEL DN 40MM (1 1/2") INCL CONEXOES, FORNECIMENTO E INSTALACAO | INEL - INSTALAÇÃO ELÉTRICA/ELETRIFICAÇÃO E ILUMINAÇÃO EXTERNA | M | 1 | 38.66
Composição Auxiliar | 88247 | SINAPI | AUXILIAR DE ELETRICISTA COM ENCARGOS COMPLEMENTARES | Livro SINAPI: Cálculos e Parâmetros | H | 0.45 | 25.53
Composição Auxiliar | 88264 | SINAPI | ELETRICISTA COM ENCARGOS COMPLEMENTARES | Livro SINAPI: Cálculos e Parâmetros | H | 0.45 | 30.24
Insumo | 2680 | SINAPI | ELETRODUTO DE PVC RIGIDO ROSCAVEL DE 1 1/2", SEM LUVA | Material | M | 1.1 | 12.33
17.7 | Código | Banco | Descrição | Tipo | Und | Quant. | Valor Unit
Composição | 91884 | SINAPI | LUVA PARA ELETRODUTO, PVC, ROSCÁVEL, DN 25 MM (3/4"), PARA CIRCUITOS TERMINAIS, INSTALADA EM PAREDE - FORNECIMENTO E INSTALAÇÃO. AF_03/2023 | Instalações Elétricas - Eletrodutos Embutidos, Cabos, Caixas, Tomadas e Interruptores | UN | 1 | 12.62
Composição Auxiliar | 88264 | SINAPI | ELETRICISTA COM ENCARGOS COMPLEMENTARES | Livro SINAPI: Cálculos e Parâmetros | H | 0.197 | 30.24
Composição Auxiliar | 88247 | SINAPI | AUXILIAR DE ELETRICISTA COM ENCARGOS COMPLEMENTARES | Livro SINAPI: Cálculos e Parâmetros | H | 0.197 | 25.53
Insumo | 1891 | SINAPI | LUVA EM PVC RIGIDO ROSCAVEL, DE 3/4", PARA ELETRODUTO | Material | UN | 1 | 1.65
17.8 | Código | Banco | Descrição | Tipo | Und | Quant. | Valor Unit
Composição | 93013 | SINAPI | LUVA PARA ELETRODUTO, PVC, ROSCÁVEL, DN 50 MM (1 1/2"), PARA REDE ENTERRADA DE DISTRIBUIÇÃO DE ENERGIA ELÉTRICA - FORNECIMENTO E INSTALAÇÃO. AF_12/2021 | Redes Enterradas de Distribuição Elétrica | UN | 1 | 17.41
Composição Auxiliar | 88247 | SINAPI | AUXILIAR DE ELETRICISTA COM ENCARGOS COMPLEMENTARES | Livro SINAPI: Cálculos e Parâmetros | H | 0.2243 | 25.53
Composição Auxiliar | 88264 | SINAPI | ELETRICISTA COM ENCARGOS COMPLEMENTARES | Livro SINAPI: Cálculos e Parâmetros | H | 0.2243 | 30.24
Insumo | 1893 | SINAPI | LUVA EM PVC RIGIDO ROSCAVEL, DE 1 1/2", PARA ELETRODUTO | Material | UN | 1 | 4.91
17.9 | Código | Banco | Descrição | Tipo | Und | Quant. | Valor Unit
Composição | 91885 | SINAPI | LUVA PARA ELETRODUTO, PVC, ROSCÁVEL, DN 32 MM (1"), PARA CIRCUITOS TERMINAIS, INSTALADA EM PAREDE - FORNECIMENTO E INSTALAÇÃO. AF_03/2023 | Instalações Elétricas - Eletrodutos Embutidos, Cabos, Caixas, Tomadas e Interruptores | UN | 1 | 14.51
Composição Auxiliar | 88247 | SINAPI | AUXILIAR DE ELETRICISTA COM ENCARGOS COMPLEMENTARES | Livro SINAPI: Cálculos e Parâmetros | H | 0.219 | 25.53
Composição Auxiliar | 88264 | SINAPI | ELETRICISTA COM ENCARGOS COMPLEMENTARES | Livro SINAPI: Cálculos e Parâmetros | H | 0.219 | 30.24
Insumo | 1892 | SINAPI | LUVA EM PVC RIGIDO ROSCAVEL, DE 1", PARA ELETRODUTO | Material | UN | 1 | 2.3
17.10 | Código | Banco | Descrição | Tipo | Und | Quant. | Valor Unit
Composição | 91877 | SINAPI | LUVA PARA ELETRODUTO, PVC, ROSCÁVEL, DN 40 MM (1 1/4"), PARA CIRCUITOS TERMINAIS, INSTALADA EM FORRO - FORNECIMENTO E INSTALAÇÃO. AF_03/2023 | Instalações Elétricas - Eletrodutos Embutidos, Cabos, Caixas, Tomadas e Interruptores | UN | 1 | 13.93
Composição Auxiliar | 88247 | SINAPI | AUXILIAR DE ELETRICISTA COM ENCARGOS COMPLEMENTARES | Livro SINAPI: Cálculos e Parâmetros | H | 0.186 | 25.53
Composição Auxiliar | 88264 | SINAPI | ELETRICISTA COM ENCARGOS COMPLEMENTARES | Livro SINAPI: Cálculos e Parâmetros | H | 0.186 | 30.24
Insumo | 1902 | SINAPI | LUVA EM PVC RIGIDO ROSCAVEL, DE 1 1/4", PARA ELETRODUTO | Material | UN | 1 | 3.57
17.11 | Código | Banco | Descrição | Tipo | Und | Quant. | Valor Unit
Composição | 666 | ORSE | Caixa de passagem 30x30cm em chapa de aço galvanizado - fornecimento | Pontos de Suprimento de Energia Convencionais | un | 1 | 92
Item | Código | Banco | Descrição | Tipo | Und | Quant. | Valor Unit
Insumo | 485 | ORSE | Caixa de passagem 30x30cm, em chapa de aço galvanizado p/eletrica | Material | un | 1 | 92
Detalhamento de Cálculo ORSE
Item | Código | Banco | Descrição | Tipo | Und | Quant. | Valor Unit
Insumo | 485 | ORSE | Caixa de passagem 30x30cm, em chapa de aço galvanizado p/eletrica | Material | un | 1 | 92
17.12 | Código | Banco | Descrição | Tipo | Und | Quant. | Valor Unit
Composição | 96986 | SINAPI | HASTE DE ATERRAMENTO, DIÂMETRO 3/4", COM 3 METROS - FORNECIMENTO E INSTALAÇÃO. AF_08/2023 | Sistema de Proteção contra Descargas Atmosféricas - SPDA | UN | 1 | 162.53
Composição Auxiliar | 88247 | SINAPI | AUXILIAR DE ELETRICISTA COM ENCARGOS COMPLEMENTARES | Livro SINAPI: Cálculos e Parâmetros | H | 0.3882 | 25.53
Composição Auxiliar | 88264 | SINAPI | ELETRICISTA COM ENCARGOS COMPLEMENTARES | Livro SINAPI: Cálculos e Parâmetros | H | 0.3882 | 30.24
Insumo | 3378 | SINAPI | HASTE DE ATERRAMENTO EM ACO COM 3,00 M DE COMPRIMENTO E DN = 3/4", REVESTIDA COM BAIXA CAMADA DE COBRE, SEM CONECTOR | Material | UN | 1 | 142.49
17.13 | Código | Banco | Descrição | Tipo | Und | Quant. | Valor Unit
Composição | 42.05.140 | CPOS/CDHU | CONECTOR OLHAL CABO/HASTE DE 3/4´ | 42.05 | UN | 1 | 23.4
Insumo | B.01.000.010115 | CPOS/CDHU | Eletricista | Mão de Obra | H | 0.1 | 33.12
Insumo | P.19.000.042249 | CPOS/CDHU | Conector tipo olhal reforçado cabo/haste de 3/4", em latão forjado natural; ref. PK 0105 Paraklin, PRT-909 Paratec, 662401 Magnet, DR-098 Raycon, PG-0105 Paragam, TH-34-R Intelli, TTC006-1 Conimel ou equivalente | Material | UN | 1 | 17.82
Insumo | B.01.000.010116 | CPOS/CDHU | Ajudante eletricista | Mão de Obra | H | 0.1 | 22.71
17.14 | Código | Banco | Descrição | Tipo | Und | Quant. | Valor Unit
Composição | 83446 | SINAPI | CAIXA DE PASSAGEM 30X30X40 COM TAMPA E DRENO BRITA | INEL - INSTALAÇÃO ELÉTRICA/ELETRIFICAÇÃO E ILUMINAÇÃO EXTERNA | UN | 1 | 234.23
Composição Auxiliar | 88316 | SINAPI | SERVENTE COM ENCARGOS COMPLEMENTARES | Livro SINAPI: Cálculos e Parâmetros | H | 4.4832 | 24.08
Composição Auxiliar | 88309 | SINAPI | PEDREIRO COM ENCARGOS COMPLEMENTARES | Livro SINAPI: Cálculos e Parâmetros | H | 1.6789 | 29.85
Insumo | 7258 | SINAPI | TIJOLO CERAMICO MACICO COMUM DE *5 X 10 X 20* CM (L X A X C) | Material | UN | 60.48 | 0.44
Insumo | 1379 | SINAPI | CIMENTO PORTLAND COMPOSTO CP II-32 | Material | KG | 18.5084 | 0.7
Insumo | 43059 | SINAPI | ACO CA-60, 4,2 MM, OU 5,0 MM, OU 6,0 MM, OU 7,0 MM, VERGALHAO | Material | KG | 2.156 | 7.16
Insumo | 4721 | SINAPI | PEDRA BRITADA N. 1 (9,5 A 19 MM) POSTO PEDREIRA/FORNECEDOR, SEM FRETE | Material | m³ | 0.0365 | 108.35
Insumo | 370 | SINAPI | AREIA MEDIA - POSTO JAZIDA/FORNECEDOR (RETIRADO NA JAZIDA, SEM TRANSPORTE) | Material | m³ | 0.0653 | 137.5
Insumo | 1106 | SINAPI | CAL HIDRATADA CH-I PARA ARGAMASSAS | Material | KG | 3.0096 | 1.75
Insumo | 1358 | SINAPI | CHAPA/PAINEL DE MADEIRA COMPENSADA RESINADA (MADEIRITE RESINADO ROSA) PARA FORMA DE CONCRETO, DE 2200 X 1100 MM, E = 17 MM | Material | m² | 0.06 | 42.5
Insumo | 4722 | SINAPI | PEDRA BRITADA N. 3 (38 A 50 MM) POSTO PEDREIRA/FORNECEDOR, SEM FRETE | Material | m³ | 0.004 | 102.34
17.15 | Código | Banco | Descrição | Tipo | Und | Quant. | Valor Unit
Composição | 90456 | SINAPI | QUEBRA EM ALVENARIA PARA INSTALAÇÃO DE CAIXA DE TOMADA (4X4 OU 4X2). AF_09/2023 | Rasgos e Fixações | UN | 1 | 5.81
Composição Auxiliar | 88247 | SINAPI | AUXILIAR DE ELETRICISTA COM ENCARGOS COMPLEMENTARES | Livro SINAPI: Cálculos e Parâmetros | H | 0.0438 | 25.53
Composição Auxiliar | 88264 | SINAPI | ELETRICISTA COM ENCARGOS COMPLEMENTARES | Livro SINAPI: Cálculos e Parâmetros | H | 0.1556 | 30.24
17.16 | Código | Banco | Descrição | Tipo | Und | Quant. | Valor Unit
Composição | 74131/006 | SINAPI | QUADRO DE DISTRIBUICAO DE ENERGIA DE EMBUTIR, EM CHAPA METALICA, PARA 32 DISJUNTORES TERMOMAGNETICOS MONOPOLARES, COM BARRAMENTO TRIFASICO E NEUTRO, FORNECIMENTO E INSTALACAO | INEL - INSTALAÇÃO ELÉTRICA/ELETRIFICAÇÃO E ILUMINAÇÃO EXTERNA | UN | 1 | 715.31
Composição Auxiliar | 88247 | SINAPI | AUXILIAR DE ELETRICISTA COM ENCARGOS COMPLEMENTARES | Livro SINAPI: Cálculos e Parâmetros | H | 3.5 | 25.53
Composição Auxiliar | 88264 | SINAPI | ELETRICISTA COM ENCARGOS COMPLEMENTARES | Livro SINAPI: Cálculos e Parâmetros | H | 3.5 | 30.24
Insumo | 12041 | SINAPI | QUADRO DE DISTRIBUICAO COM BARRAMENTO TRIFASICO, DE EMBUTIR, EM CHAPA DE ACO GALVANIZADO, PARA 30 DISJUNTORES DIN, 150 A | Material | UN | 1 | 520.11
17.17 | Código | Banco | Descrição | Tipo | Und | Quant. | Valor Unit
Composição | 74131/005 | SINAPI | QUADRO DE DISTRIBUICAO DE ENERGIA DE EMBUTIR, EM CHAPA METALICA, PARA 24 DISJUNTORES TERMOMAGNETICOS MONOPOLARES, COM BARRAMENTO TRIFASICO E NEUTRO, FORNECIMENTO E INSTALACAO | INEL - INSTALAÇÃO ELÉTRICA/ELETRIFICAÇÃO E ILUMINAÇÃO EXTERNA | UN | 1 | 620.84
Composição Auxiliar | 88264 | SINAPI | ELETRICISTA COM ENCARGOS COMPLEMENTARES | Livro SINAPI: Cálculos e Parâmetros | H | 3 | 30.24
Composição Auxiliar | 88247 | SINAPI | AUXILIAR DE ELETRICISTA COM ENCARGOS COMPLEMENTARES | Livro SINAPI: Cálculos e Parâmetros | H | 3 | 25.53
Insumo | 12039 | SINAPI | QUADRO DE DISTRIBUICAO COM BARRAMENTO TRIFASICO, DE EMBUTIR, EM CHAPA DE ACO GALVANIZADO, PARA 24 DISJUNTORES DIN, 100 A | Material | UN | 1 | 453.53
17.18 | Código | Banco | Descrição | Tipo | Und | Quant. | Valor Unit
Composição | 74130/004 | SINAPI | DISJUNTOR TERMOMAGNETICO TRIPOLAR PADRAO NEMA (AMERICANO) 10 A 50A 240V, FORNECIMENTO E INSTALACAO | INEL - INSTALAÇÃO ELÉTRICA/ELETRIFICAÇÃO E ILUMINAÇÃO EXTERNA | UN | 1 | 110.45
Composição Auxiliar | 88247 | SINAPI | AUXILIAR DE ELETRICISTA COM ENCARGOS COMPLEMENTARES | Livro SINAPI: Cálculos e Parâmetros | H | 0.4 | 25.53
Composição Auxiliar | 88264 | SINAPI | ELETRICISTA COM ENCARGOS COMPLEMENTARES | Livro SINAPI: Cálculos e Parâmetros | H | 0.4 | 30.24
Insumo | 2392 | SINAPI | DISJUNTOR TIPO NEMA, TRIPOLAR 10 ATE 50A, TENSAO MAXIMA DE 415 V | Material | UN | 1 | 88.14
17.19 | Código | Banco | Descrição | Tipo | Und | Quant. | Valor Unit
Composição | 101894 | SINAPI | DISJUNTOR TRIPOLAR TIPO NEMA, CORRENTE NOMINAL DE 60 ATÉ 100A - FORNECIMENTO E INSTALAÇÃO. AF_10/2020 | Instalações Elétricas - Quadros, Cabos, Disjuntores, Contatores e Barramentos Blindados | UN | 1 | 172.91
Composição Auxiliar | 88247 | SINAPI | AUXILIAR DE ELETRICISTA COM ENCARGOS COMPLEMENTARES | Livro SINAPI: Cálculos e Parâmetros | H | 0.72713 | 25.53
Composição Auxiliar | 88264 | SINAPI | ELETRICISTA COM ENCARGOS COMPLEMENTARES | Livro SINAPI: Cálculos e Parâmetros | H | 0.72713 | 30.24
Insumo | 2373 | SINAPI | DISJUNTOR TIPO NEMA, TRIPOLAR 60 ATE 100 A, TENSAO MAXIMA DE 415 V | Material | UN | 1 | 124.18
Insumo | 1576 | SINAPI | TERMINAL A COMPRESSAO EM COBRE ESTANHADO PARA CABO 25 MM2, 1 FURO E 1 COMPRESSAO, PARA PARAFUSO DE FIXACAO M8 | Material | UN | 3 | 3.14
17.20 | Código | Banco | Descrição | Tipo | Und | Quant. | Valor Unit
Composição | 93671 | SINAPI | DISJUNTOR TRIPOLAR TIPO DIN, CORRENTE NOMINAL DE 32A - FORNECIMENTO E INSTALAÇÃO. AF_10/2020 | Instalações Elétricas - Quadros, Cabos, Disjuntores, Contatores e Barramentos Blindados | UN | 1 | 90.31
Composição Auxiliar | 88264 | SINAPI | ELETRICISTA COM ENCARGOS COMPLEMENTARES | Livro SINAPI: Cálculos e Parâmetros | H | 0.26038 | 30.24
Composição Auxiliar | 88247 | SINAPI | AUXILIAR DE ELETRICISTA COM ENCARGOS COMPLEMENTARES | Livro SINAPI: Cálculos e Parâmetros | H | 0.26038 | 25.53
Insumo | 34709 | SINAPI | DISJUNTOR TERMOMAGNETICO PARA TRILHO DIN (IEC), TRIPOLAR, 10 - 50 A | Material | UN | 1 | 71.2
Insumo | 1573 | SINAPI | TERMINAL A COMPRESSAO EM COBRE ESTANHADO PARA CABO 6 MM2, 1 FURO E 1 COMPRESSAO, PARA PARAFUSO DE FIXACAO M6 | Material | UN | 3 | 1.77
17.21 | Código | Banco | Descrição | Tipo | Und | Quant. | Valor Unit
Composição | 93653 | SINAPI | DISJUNTOR MONOPOLAR TIPO DIN, CORRENTE NOMINAL DE 10A - FORNECIMENTO E INSTALAÇÃO. AF_10/2020 | Instalações Elétricas - Quadros, Cabos, Disjuntores, Contatores e Barramentos Blindados | UN | 1 | 13.14
Composição Auxiliar | 88264 | SINAPI | ELETRICISTA COM ENCARGOS COMPLEMENTARES | Livro SINAPI: Cálculos e Parâmetros | H | 0.035428 | 30.24
Composição Auxiliar | 88247 | SINAPI | AUXILIAR DE ELETRICISTA COM ENCARGOS COMPLEMENTARES | Livro SINAPI: Cálculos e Parâmetros | H | 0.035428 | 25.53
Insumo | 34653 | SINAPI | DISJUNTOR TERMOMAGNETICO PARA TRILHO DIN (IEC), MONOPOLAR, 6 - 32 A | Material | UN | 1 | 10.14
Insumo | 1570 | SINAPI | TERMINAL A COMPRESSAO EM COBRE ESTANHADO PARA CABO 2,5 MM2, 1 FURO E 1 COMPRESSAO, PARA PARAFUSO DE FIXACAO M5 | Material | UN | 1 | 1.14
17.22 | Código | Banco | Descrição | Tipo | Und | Quant. | Valor Unit
Composição | 93654 | SINAPI | DISJUNTOR MONOPOLAR TIPO DIN, CORRENTE NOMINAL DE 16A - FORNECIMENTO E INSTALAÇÃO. AF_10/2020 | Instalações Elétricas - Quadros, Cabos, Disjuntores, Contatores e Barramentos Blindados | UN | 1 | 13.14
Composição Auxiliar | 88247 | SINAPI | AUXILIAR DE ELETRICISTA COM ENCARGOS COMPLEMENTARES | Livro SINAPI: Cálculos e Parâmetros | H | 0.035428 | 25.53
Composição Auxiliar | 88264 | SINAPI | ELETRICISTA COM ENCARGOS COMPLEMENTARES | Livro SINAPI: Cálculos e Parâmetros | H | 0.035428 | 30.24
Insumo | 1570 | SINAPI | TERMINAL A COMPRESSAO EM COBRE ESTANHADO PARA CABO 2,5 MM2, 1 FURO E 1 COMPRESSAO, PARA PARAFUSO DE FIXACAO M5 | Material | UN | 1 | 1.14
Insumo | 34653 | SINAPI | DISJUNTOR TERMOMAGNETICO PARA TRILHO DIN (IEC), MONOPOLAR, 6 - 32 A | Material | UN | 1 | 10.14
17.23 | Código | Banco | Descrição | Tipo | Und | Quant. | Valor Unit
Composição | 93656 | SINAPI | DISJUNTOR MONOPOLAR TIPO DIN, CORRENTE NOMINAL DE 25A - FORNECIMENTO E INSTALAÇÃO. AF_10/2020 | Instalações Elétricas - Quadros, Cabos, Disjuntores, Contatores e Barramentos Blindados | UN | 1 | 15.07
Composição Auxiliar | 88264 | SINAPI | ELETRICISTA COM ENCARGOS COMPLEMENTARES | Livro SINAPI: Cálculos e Parâmetros | H | 0.063964 | 30.24
Composição Auxiliar | 88247 | SINAPI | AUXILIAR DE ELETRICISTA COM ENCARGOS COMPLEMENTARES | Livro SINAPI: Cálculos e Parâmetros | H | 0.063964 | 25.53
Insumo | 34653 | SINAPI | DISJUNTOR TERMOMAGNETICO PARA TRILHO DIN (IEC), MONOPOLAR, 6 - 32 A | Material | UN | 1 | 10.14
Insumo | 1571 | SINAPI | TERMINAL A COMPRESSAO EM COBRE ESTANHADO PARA CABO 4 MM2, 1 FURO E 1 COMPRESSAO, PARA PARAFUSO DE FIXACAO M5 | Material | UN | 1 | 1.48
17.24 | Código | Banco | Descrição | Tipo | Und | Quant. | Valor Unit
Composição | 7996 | ORSE | Disjuntor bipolar DR 25 A - Dispositivo residual diferencial, tipo AC, 30MA,ref.5SM1 312-OMB, Siemens ou similar | Fusíveis, Disjuntores e Chaves | un | 1 | 306.67
Item | Código | Banco | Descrição | Tipo | Und | Quant. | Valor Unit
Insumo | 7943 | ORSE | Disjuntor bipolar DR 25 A, dispositivo residual diferencial, tipo AC, 30mA | Material | un | 1 | 278.5
Insumo | 00002436/SINAPI | ORSE | Eletricista (horista) | Mão de Obra | h | 0.6 | 22.45
Composição | 10549 | ORSE | Encargos Complementares - Servente | Provisórios | h | 0.6 | 3.87
Composição | 10552 | ORSE | Encargos Complementares - Eletricista | Provisórios | h | 0.6 | 3.74
Insumo | 00006111/SINAPI | ORSE | Servente de obras (horista) | Mão de Obra | h | 0.6 | 16.89
Detalhamento de Cálculo ORSE
Item | Código | Banco | Descrição | Tipo | Und | Quant. | Valor Unit
Insumo | 7943 | ORSE | Disjuntor bipolar DR 25 A, dispositivo residual diferencial, tipo AC, 30mA | Material | un | 1 | 278.5
Insumo | 00002436/SINAPI | ORSE | Eletricista (horista) | Mão de Obra | h | 0.6 | 22.45
Insumo | 10596 | ORSE | Protetor auricular | Material | un | 0.0054 | 4.85
Insumo | 1651 | ORSE | Óculos branco proteção | Material | pr | 0.00096 | 7
Insumo | 158 | ORSE | Almoço (Participação do empregador) | Material | un | 0.12216 | 14
Insumo | 10362 | ORSE | Seguro de vida e acidente em grupo | Serviços | un | 0.0054 | 12.54
Insumo | 10761 | ORSE | Refeição - café da manhã ( café com leite e dois pães com manteiga) | Serviços | un | 0.12216 | 5
Insumo | 941 | ORSE | Fardamento com mangas curta | Material | un | 0.0018 | 194.68
Insumo | 10517 | ORSE | Exames admissionais/demissionais (checkup) | Serviços | cj | 0.00048 | 300
Insumo | 10492 | ORSE | Cesta Básica | Material | un | 0.0054 | 205
Insumo | 00012895/SINAPI | ORSE | Capacete de seguranca aba frontal com suspensao de polietileno, sem jugular (classe b) | Material | un | 0.00072 | 16.13
Insumo | 4729 | ORSE | Marreta 1 kg com cabo | Material | un | 6e-05 | 37.8
Insumo | 10788 | ORSE | Pá quadrada | Material | un | 0.00012 | 36.9
Insumo | 00012893/SINAPI | ORSE | Bota de seguranca com biqueira de aco e colarinho acolchoado | Material | par | 0.0009 | 88.33
Insumo | 00002711/SINAPI | ORSE | Carrinho de mao, em aco, com capacidade de *45 a 65* l / *100* kg, pneu com camara | Material | un | 0.00012 | 189.9
Insumo | 2378 | ORSE | Vale transporte | Material | un | 0.0957 | 4.5
Insumo | 4728 | ORSE | Talhadeira chata 10" | Material | un | 0.00018 | 18.58
Insumo | 10599 | ORSE | Protetor solar fps 30 com 120ml | Material | un | 0.00216 | 18
Insumo | 00012892/SINAPI | ORSE | Luva raspa de couro, cano curto (punho *7* cm) | Material | par | 0.00276 | 12.99
Insumo | 00012894/SINAPI | ORSE | Capa para chuva em pvc com forro de poliester, com capuz (amarela ou azul) | Material | un | 0.00024 | 24.02
Insumo | 11240 | ORSE | Alicate com isolamento | Material | un | 0.00012 | 47.69
Insumo | 10579 | ORSE | Chave de fenda chata 30 cm | Material | un | 0.00012 | 26.89
Insumo | 11242 | ORSE | Chave inglesa 12" | Material | un | 6e-05 | 34
Insumo | 11241 | ORSE | Alicate volt-amperimetro | Material | un | 0.00012 | 170.6
Insumo | 00006111/SINAPI | ORSE | Servente de obras (horista) | Mão de Obra | h | 0.6 | 16.89
17.25 | Código | Banco | Descrição | Tipo | Und | Quant. | Valor Unit
Composição | 91924 | SINAPI | CABO DE COBRE FLEXÍVEL ISOLADO, 1,5 MM², ANTI-CHAMA 450/750 V, PARA CIRCUITOS TERMINAIS - FORNECIMENTO E INSTALAÇÃO. AF_03/2023 | Instalações Elétricas - Eletrodutos Embutidos, Cabos, Caixas, Tomadas e Interruptores | M | 1 | 3.22
Composição Auxiliar | 88247 | SINAPI | AUXILIAR DE ELETRICISTA COM ENCARGOS COMPLEMENTARES | Livro SINAPI: Cálculos e Parâmetros | H | 0.023 | 25.53
Composição Auxiliar | 88264 | SINAPI | ELETRICISTA COM ENCARGOS COMPLEMENTARES | Livro SINAPI: Cálculos e Parâmetros | H | 0.023 | 30.24
Insumo | 21127 | SINAPI | FITA ISOLANTE ADESIVA ANTICHAMA, USO ATE 750 V, EM ROLO DE 19 MM X 5 M | Material | UN | 0.0094 | 6.79
Insumo | 1013 | SINAPI | CABO DE COBRE, FLEXIVEL, CLASSE 4 OU 5, ISOLACAO EM PVC/A, ANTICHAMA BWF-B, 1 CONDUTOR, 450/750 V, SECAO NOMINAL 1,5 MM2 | Material | M | 1.2434 | 1.49
17.26 | Código | Banco | Descrição | Tipo | Und | Quant. | Valor Unit
Composição | 91926 | SINAPI | CABO DE COBRE FLEXÍVEL ISOLADO, 2,5 MM², ANTI-CHAMA 450/750 V, PARA CIRCUITOS TERMINAIS - FORNECIMENTO E INSTALAÇÃO. AF_03/2023 | Instalações Elétricas - Eletrodutos Embutidos, Cabos, Caixas, Tomadas e Interruptores | M | 1 | 4.67
Composição Auxiliar | 88247 | SINAPI | AUXILIAR DE ELETRICISTA COM ENCARGOS COMPLEMENTARES | Livro SINAPI: Cálculos e Parâmetros | H | 0.029 | 25.53
Composição Auxiliar | 88264 | SINAPI | ELETRICISTA COM ENCARGOS COMPLEMENTARES | Livro SINAPI: Cálculos e Parâmetros | H | 0.029 | 30.24
Insumo | 21127 | SINAPI | FITA ISOLANTE ADESIVA ANTICHAMA, USO ATE 750 V, EM ROLO DE 19 MM X 5 M | Material | UN | 0.0094 | 6.79
Insumo | 1014 | SINAPI | CABO DE COBRE, FLEXIVEL, CLASSE 4 OU 5, ISOLACAO EM PVC/A, ANTICHAMA BWF-B, 1 CONDUTOR, 450/750 V, SECAO NOMINAL 2,5 MM2 | Material | M | 1.2434 | 2.36
17.27 | Código | Banco | Descrição | Tipo | Und | Quant. | Valor Unit
Composição | 91927 | SINAPI | CABO DE COBRE FLEXÍVEL ISOLADO, 2,5 MM², ANTI-CHAMA 0,6/1,0 KV, PARA CIRCUITOS TERMINAIS - FORNECIMENTO E INSTALAÇÃO. AF_03/2023 | Instalações Elétricas - Eletrodutos Embutidos, Cabos, Caixas, Tomadas e Interruptores | M | 1 | 5.23
Composição Auxiliar | 88247 | SINAPI | AUXILIAR DE ELETRICISTA COM ENCARGOS COMPLEMENTARES | Livro SINAPI: Cálculos e Parâmetros | H | 0.029 | 25.53
Composição Auxiliar | 88264 | SINAPI | ELETRICISTA COM ENCARGOS COMPLEMENTARES | Livro SINAPI: Cálculos e Parâmetros | H | 0.029 | 30.24
Insumo | 21127 | SINAPI | FITA ISOLANTE ADESIVA ANTICHAMA, USO ATE 750 V, EM ROLO DE 19 MM X 5 M | Material | UN | 0.0094 | 6.79
Insumo | 1022 | SINAPI | CABO DE COBRE, FLEXIVEL, CLASSE 4 OU 5, ISOLACAO EM PVC/A, ANTICHAMA BWF-B, COBERTURA PVC-ST1, ANTICHAMA BWF-B, 1 CONDUTOR, 0,6/1 KV, SECAO NOMINAL 2,5 MM2 | Material | M | 1.2434 | 2.81
17.28 | Código | Banco | Descrição | Tipo | Und | Quant. | Valor Unit
Composição | 91928 | SINAPI | CABO DE COBRE FLEXÍVEL ISOLADO, 4 MM², ANTI-CHAMA 450/750 V, PARA CIRCUITOS TERMINAIS - FORNECIMENTO E INSTALAÇÃO. AF_03/2023 | Instalações Elétricas - Eletrodutos Embutidos, Cabos, Caixas, Tomadas e Interruptores | M | 1 | 7.19
Composição Auxiliar | 88247 | SINAPI | AUXILIAR DE ELETRICISTA COM ENCARGOS COMPLEMENTARES | Livro SINAPI: Cálculos e Parâmetros | H | 0.039 | 25.53
Composição Auxiliar | 88264 | SINAPI | ELETRICISTA COM ENCARGOS COMPLEMENTARES | Livro SINAPI: Cálculos e Parâmetros | H | 0.039 | 30.24
Insumo | 981 | SINAPI | CABO DE COBRE, FLEXIVEL, CLASSE 4 OU 5, ISOLACAO EM PVC/A, ANTICHAMA BWF-B, 1 CONDUTOR, 450/750 V, SECAO NOMINAL 4 MM2 | Material | M | 1.2434 | 3.92
Insumo | 21127 | SINAPI | FITA ISOLANTE ADESIVA ANTICHAMA, USO ATE 750 V, EM ROLO DE 19 MM X 5 M | Material | UN | 0.0094 | 6.79
17.29 | Código | Banco | Descrição | Tipo | Und | Quant. | Valor Unit
Composição | 91930 | SINAPI | CABO DE COBRE FLEXÍVEL ISOLADO, 6 MM², ANTI-CHAMA 450/750 V, PARA CIRCUITOS TERMINAIS - FORNECIMENTO E INSTALAÇÃO. AF_03/2023 | Instalações Elétricas - Eletrodutos Embutidos, Cabos, Caixas, Tomadas e Interruptores | M | 1 | 10.03
Composição Auxiliar | 88247 | SINAPI | AUXILIAR DE ELETRICISTA COM ENCARGOS COMPLEMENTARES | Livro SINAPI: Cálculos e Parâmetros | H | 0.051 | 25.53
Composição Auxiliar | 88264 | SINAPI | ELETRICISTA COM ENCARGOS COMPLEMENTARES | Livro SINAPI: Cálculos e Parâmetros | H | 0.051 | 30.24
Insumo | 982 | SINAPI | CABO DE COBRE, FLEXIVEL, CLASSE 4 OU 5, ISOLACAO EM PVC/A, ANTICHAMA BWF-B, 1 CONDUTOR, 450/750 V, SECAO NOMINAL 6 MM2 | Material | M | 1.2434 | 5.63
Insumo | 21127 | SINAPI | FITA ISOLANTE ADESIVA ANTICHAMA, USO ATE 750 V, EM ROLO DE 19 MM X 5 M | Material | UN | 0.0094 | 6.79
17.30 | Código | Banco | Descrição | Tipo | Und | Quant. | Valor Unit
Composição | 91932 | SINAPI | CABO DE COBRE FLEXÍVEL ISOLADO, 10 MM², ANTI-CHAMA 450/750 V, PARA CIRCUITOS TERMINAIS - FORNECIMENTO E INSTALAÇÃO. AF_03/2023 | Instalações Elétricas - Eletrodutos Embutidos, Cabos, Caixas, Tomadas e Interruptores | M | 1 | 17.92
Composição Auxiliar | 88247 | SINAPI | AUXILIAR DE ELETRICISTA COM ENCARGOS COMPLEMENTARES | Livro SINAPI: Cálculos e Parâmetros | H | 0.076 | 25.53
Composição Auxiliar | 88264 | SINAPI | ELETRICISTA COM ENCARGOS COMPLEMENTARES | Livro SINAPI: Cálculos e Parâmetros | H | 0.076 | 30.24
Insumo | 21127 | SINAPI | FITA ISOLANTE ADESIVA ANTICHAMA, USO ATE 750 V, EM ROLO DE 19 MM X 5 M | Material | UN | 0.0094 | 6.79
Insumo | 980 | SINAPI | CABO DE COBRE, FLEXIVEL, CLASSE 4 OU 5, ISOLACAO EM PVC/A, ANTICHAMA BWF-B, 1 CONDUTOR, 450/750 V, SECAO NOMINAL 10 MM2 | Material | M | 1.2434 | 10.77
17.31 | Código | Banco | Descrição | Tipo | Und | Quant. | Valor Unit
Composição | 91933 | SINAPI | CABO DE COBRE FLEXÍVEL ISOLADO, 10 MM², ANTI-CHAMA 0,6/1,0 KV, PARA CIRCUITOS TERMINAIS - FORNECIMENTO E INSTALAÇÃO. AF_03/2023 | Instalações Elétricas - Eletrodutos Embutidos, Cabos, Caixas, Tomadas e Interruptores | M | 1 | 17.29
Composição Auxiliar | 88247 | SINAPI | AUXILIAR DE ELETRICISTA COM ENCARGOS COMPLEMENTARES | Livro SINAPI: Cálculos e Parâmetros | H | 0.076 | 25.53
Composição Auxiliar | 88264 | SINAPI | ELETRICISTA COM ENCARGOS COMPLEMENTARES | Livro SINAPI: Cálculos e Parâmetros | H | 0.076 | 30.24
Insumo | 1020 | SINAPI | CABO DE COBRE, FLEXIVEL, CLASSE 4 OU 5, ISOLACAO EM PVC/A, ANTICHAMA BWF-B, COBERTURA PVC-ST1, ANTICHAMA BWF-B, 1 CONDUTOR, 0,6/1 KV, SECAO NOMINAL 10 MM2 | Material | M | 1.2434 | 10.27
Insumo | 21127 | SINAPI | FITA ISOLANTE ADESIVA ANTICHAMA, USO ATE 750 V, EM ROLO DE 19 MM X 5 M | Material | UN | 0.0094 | 6.79
17.32 | Código | Banco | Descrição | Tipo | Und | Quant. | Valor Unit
Composição | 91934 | SINAPI | CABO DE COBRE FLEXÍVEL ISOLADO, 16 MM², ANTI-CHAMA 450/750 V, PARA CIRCUITOS TERMINAIS - FORNECIMENTO E INSTALAÇÃO. AF_03/2023 | Instalações Elétricas - Eletrodutos Embutidos, Cabos, Caixas, Tomadas e Interruptores | M | 1 | 25.89
Composição Auxiliar | 88247 | SINAPI | AUXILIAR DE ELETRICISTA COM ENCARGOS COMPLEMENTARES | Livro SINAPI: Cálculos e Parâmetros | H | 0.114 | 25.53
Composição Auxiliar | 88264 | SINAPI | ELETRICISTA COM ENCARGOS COMPLEMENTARES | Livro SINAPI: Cálculos e Parâmetros | H | 0.114 | 30.24
Insumo | 21127 | SINAPI | FITA ISOLANTE ADESIVA ANTICHAMA, USO ATE 750 V, EM ROLO DE 19 MM X 5 M | Material | UN | 0.0094 | 6.79
Insumo | 979 | SINAPI | CABO DE COBRE, FLEXIVEL, CLASSE 4 OU 5, ISOLACAO EM PVC/A, ANTICHAMA BWF-B, 1 CONDUTOR, 450/750 V, SECAO NOMINAL 16 MM2 | Material | M | 1.2434 | 15.39
17.33 | Código | Banco | Descrição | Tipo | Und | Quant. | Valor Unit
Composição | 91935 | SINAPI | CABO DE COBRE FLEXÍVEL ISOLADO, 16 MM², ANTI-CHAMA 0,6/1,0 KV, PARA CIRCUITOS TERMINAIS - FORNECIMENTO E INSTALAÇÃO. AF_03/2023 | Instalações Elétricas - Eletrodutos Embutidos, Cabos, Caixas, Tomadas e Interruptores | M | 1 | 27.11
Composição Auxiliar | 88264 | SINAPI | ELETRICISTA COM ENCARGOS COMPLEMENTARES | Livro SINAPI: Cálculos e Parâmetros | H | 0.114 | 30.24
Composição Auxiliar | 88247 | SINAPI | AUXILIAR DE ELETRICISTA COM ENCARGOS COMPLEMENTARES | Livro SINAPI: Cálculos e Parâmetros | H | 0.114 | 25.53
Insumo | 995 | SINAPI | CABO DE COBRE, FLEXIVEL, CLASSE 4 OU 5, ISOLACAO EM PVC/A, ANTICHAMA BWF-B, COBERTURA PVC-ST1, ANTICHAMA BWF-B, 1 CONDUTOR, 0,6/1 KV, SECAO NOMINAL 16 MM2 | Material | M | 1.2434 | 16.35
Insumo | 21127 | SINAPI | FITA ISOLANTE ADESIVA ANTICHAMA, USO ATE 750 V, EM ROLO DE 19 MM X 5 M | Material | UN | 0.0094 | 6.79
17.34 | Código | Banco | Descrição | Tipo | Und | Quant. | Valor Unit
Composição | 92984 | SINAPI | CABO DE COBRE FLEXÍVEL ISOLADO, 25 MM², ANTI-CHAMA 0,6/1,0 KV, PARA REDE ENTERRADA DE DISTRIBUIÇÃO DE ENERGIA ELÉTRICA - FORNECIMENTO E INSTALAÇÃO. AF_12/2021 | Redes Enterradas de Distribuição Elétrica | M | 1 | 29.63
Composição Auxiliar | 88264 | SINAPI | ELETRICISTA COM ENCARGOS COMPLEMENTARES | Livro SINAPI: Cálculos e Parâmetros | H | 0.0608 | 30.24
Composição Auxiliar | 88247 | SINAPI | AUXILIAR DE ELETRICISTA COM ENCARGOS COMPLEMENTARES | Livro SINAPI: Cálculos e Parâmetros | H | 0.0608 | 25.53
Insumo | 21127 | SINAPI | FITA ISOLANTE ADESIVA ANTICHAMA, USO ATE 750 V, EM ROLO DE 19 MM X 5 M | Material | UN | 0.009 | 6.79
Insumo | 996 | SINAPI | CABO DE COBRE, FLEXIVEL, CLASSE 4 OU 5, ISOLACAO EM PVC/A, ANTICHAMA BWF-B, COBERTURA PVC-ST1, ANTICHAMA BWF-B, 1 CONDUTOR, 0,6/1 KV, SECAO NOMINAL 25 MM2 | Material | M | 1.015 | 25.35
17.35 | Código | Banco | Descrição | Tipo | Und | Quant. | Valor Unit
Composição | 8348 | ORSE | Cabo de cobre isolado HEPR (XLPE), flexível, 4,0mm², 1kv / 90º C | Pontos de Suprimento de Energia Convencionais | m | 1 | 10.89
Item | Código | Banco | Descrição | Tipo | Und | Quant. | Valor Unit
Insumo | 00002436/SINAPI | ORSE | Eletricista (horista) | Mão de Obra | h | 0.13 | 22.45
Composição | 10552 | ORSE | Encargos Complementares - Eletricista | Provisórios | h | 0.13 | 3.74
Insumo | 3817 | ORSE | Cabo de cobre isolado HEPR (XLPE), 4,0mm², 1kv / 90º C | Material | m | 1.02 | 4.69
Insumo | 00006111/SINAPI | ORSE | Servente de obras (horista) | Mão de Obra | h | 0.13 | 16.89
Composição | 10549 | ORSE | Encargos Complementares - Servente | Provisórios | h | 0.13 | 3.87
Detalhamento de Cálculo ORSE
Item | Código | Banco | Descrição | Tipo | Und | Quant. | Valor Unit
Insumo | 00002436/SINAPI | ORSE | Eletricista (horista) | Mão de Obra | h | 0.13 | 22.45
Insumo | 00012894/SINAPI | ORSE | Capa para chuva em pvc com forro de poliester, com capuz (amarela ou azul) | Material | un | 5.2e-05 | 24.02
Insumo | 00012893/SINAPI | ORSE | Bota de seguranca com biqueira de aco e colarinho acolchoado | Material | par | 0.000195 | 88.33
Insumo | 10362 | ORSE | Seguro de vida e acidente em grupo | Serviços | un | 0.00117 | 12.54
Insumo | 158 | ORSE | Almoço (Participação do empregador) | Material | un | 0.026468 | 14
Insumo | 941 | ORSE | Fardamento com mangas curta | Material | un | 0.00039 | 194.68
Insumo | 10596 | ORSE | Protetor auricular | Material | un | 0.00117 | 4.85
Insumo | 11240 | ORSE | Alicate com isolamento | Material | un | 2.6e-05 | 47.69
Insumo | 2378 | ORSE | Vale transporte | Material | un | 0.020735 | 4.5
Insumo | 00012895/SINAPI | ORSE | Capacete de seguranca aba frontal com suspensao de polietileno, sem jugular (classe b) | Material | un | 0.000156 | 16.13
Insumo | 10599 | ORSE | Protetor solar fps 30 com 120ml | Material | un | 0.000468 | 18
Insumo | 00012892/SINAPI | ORSE | Luva raspa de couro, cano curto (punho *7* cm) | Material | par | 0.000598 | 12.99
Insumo | 10579 | ORSE | Chave de fenda chata 30 cm | Material | un | 2.6e-05 | 26.89
Insumo | 10517 | ORSE | Exames admissionais/demissionais (checkup) | Serviços | cj | 0.000104 | 300
Insumo | 1651 | ORSE | Óculos branco proteção | Material | pr | 0.000208 | 7
Insumo | 10761 | ORSE | Refeição - café da manhã ( café com leite e dois pães com manteiga) | Serviços | un | 0.026468 | 5
Insumo | 11242 | ORSE | Chave inglesa 12" | Material | un | 1.3e-05 | 34
Insumo | 10492 | ORSE | Cesta Básica | Material | un | 0.00117 | 205
Insumo | 11241 | ORSE | Alicate volt-amperimetro | Material | un | 2.6e-05 | 170.6
Insumo | 3817 | ORSE | Cabo de cobre isolado HEPR (XLPE), 4,0mm², 1kv / 90º C | Material | m | 1.02 | 4.69
Insumo | 00006111/SINAPI | ORSE | Servente de obras (horista) | Mão de Obra | h | 0.13 | 16.89
Insumo | 4729 | ORSE | Marreta 1 kg com cabo | Material | un | 1.3e-05 | 37.8
Insumo | 10788 | ORSE | Pá quadrada | Material | un | 2.6e-05 | 36.9
Insumo | 00002711/SINAPI | ORSE | Carrinho de mao, em aco, com capacidade de *45 a 65* l / *100* kg, pneu com camara | Material | un | 2.6e-05 | 189.9
Insumo | 4728 | ORSE | Talhadeira chata 10" | Material | un | 3.9e-05 | 18.58
17.36 | Código | Banco | Descrição | Tipo | Und | Quant. | Valor Unit
Composição | 11570 | ORSE | Cabo de cobre isolado HEPR (XLPE), flexível, 6,0mm², 1kv / 90º C | Pontos de Suprimento de Energia Convencionais | m | 1 | 12.64
Item | Código | Banco | Descrição | Tipo | Und | Quant. | Valor Unit
Insumo | 00002436/SINAPI | ORSE | Eletricista (horista) | Mão de Obra | h | 0.13 | 22.45
Composição | 10549 | ORSE | Encargos Complementares - Servente | Provisórios | h | 0.13 | 3.87
Insumo | 10803 | ORSE | Cabo de cobre isolado HEPR (XLPE), 6,0mm², 1kv / 90º C | Material | m | 1.02 | 6.41
Insumo | 00006111/SINAPI | ORSE | Servente de obras (horista) | Mão de Obra | h | 0.13 | 16.89
Composição | 10552 | ORSE | Encargos Complementares - Eletricista | Provisórios | h | 0.13 | 3.74
Detalhamento de Cálculo ORSE
Item | Código | Banco | Descrição | Tipo | Und | Quant. | Valor Unit
Insumo | 00002436/SINAPI | ORSE | Eletricista (horista) | Mão de Obra | h | 0.13 | 22.45
Insumo | 10596 | ORSE | Protetor auricular | Material | un | 0.00117 | 4.85
Insumo | 1651 | ORSE | Óculos branco proteção | Material | pr | 0.000208 | 7
Insumo | 158 | ORSE | Almoço (Participação do empregador) | Material | un | 0.026468 | 14
Insumo | 10362 | ORSE | Seguro de vida e acidente em grupo | Serviços | un | 0.00117 | 12.54
Insumo | 10761 | ORSE | Refeição - café da manhã ( café com leite e dois pães com manteiga) | Serviços | un | 0.026468 | 5
Insumo | 941 | ORSE | Fardamento com mangas curta | Material | un | 0.00039 | 194.68
Insumo | 10517 | ORSE | Exames admissionais/demissionais (checkup) | Serviços | cj | 0.000104 | 300
Insumo | 10492 | ORSE | Cesta Básica | Material | un | 0.00117 | 205
Insumo | 00012895/SINAPI | ORSE | Capacete de seguranca aba frontal com suspensao de polietileno, sem jugular (classe b) | Material | un | 0.000156 | 16.13
Insumo | 4729 | ORSE | Marreta 1 kg com cabo | Material | un | 1.3e-05 | 37.8
Insumo | 10788 | ORSE | Pá quadrada | Material | un | 2.6e-05 | 36.9
Insumo | 00012893/SINAPI | ORSE | Bota de seguranca com biqueira de aco e colarinho acolchoado | Material | par | 0.000195 | 88.33
Insumo | 00002711/SINAPI | ORSE | Carrinho de mao, em aco, com capacidade de *45 a 65* l / *100* kg, pneu com camara | Material | un | 2.6e-05 | 189.9
Insumo | 2378 | ORSE | Vale transporte | Material | un | 0.020735 | 4.5
Insumo | 4728 | ORSE | Talhadeira chata 10" | Material | un | 3.9e-05 | 18.58
Insumo | 10599 | ORSE | Protetor solar fps 30 com 120ml | Material | un | 0.000468 | 18
Insumo | 00012892/SINAPI | ORSE | Luva raspa de couro, cano curto (punho *7* cm) | Material | par | 0.000598 | 12.99
Insumo | 00012894/SINAPI | ORSE | Capa para chuva em pvc com forro de poliester, com capuz (amarela ou azul) | Material | un | 5.2e-05 | 24.02
Insumo | 10803 | ORSE | Cabo de cobre isolado HEPR (XLPE), 6,0mm², 1kv / 90º C | Material | m | 1.02 | 6.41
Insumo | 00006111/SINAPI | ORSE | Servente de obras (horista) | Mão de Obra | h | 0.13 | 16.89
Insumo | 11240 | ORSE | Alicate com isolamento | Material | un | 2.6e-05 | 47.69
Insumo | 10579 | ORSE | Chave de fenda chata 30 cm | Material | un | 2.6e-05 | 26.89
Insumo | 11242 | ORSE | Chave inglesa 12" | Material | un | 1.3e-05 | 34
Insumo | 11241 | ORSE | Alicate volt-amperimetro | Material | un | 2.6e-05 | 170.6
17.37 | Código | Banco | Descrição | Tipo | Und | Quant. | Valor Unit
Composição | 9140 | ORSE | Cabo de cobre isolado HEPR (XLPE), rigido, 10mm², 1kv / 90º C | Interligações até Quadro Geral - Fios e Cabos | m | 1 | 17.63
Item | Código | Banco | Descrição | Tipo | Und | Quant. | Valor Unit
Insumo | 00006111/SINAPI | ORSE | Servente de obras (horista) | Mão de Obra | h | 0.15 | 16.89
Composição | 10552 | ORSE | Encargos Complementares - Eletricista | Provisórios | h | 0.15 | 3.74
Insumo | 00002436/SINAPI | ORSE | Eletricista (horista) | Mão de Obra | h | 0.15 | 22.45
Composição | 10549 | ORSE | Encargos Complementares - Servente | Provisórios | h | 0.15 | 3.87
Insumo | 3812 | ORSE | Cabo de cobre isolado HEPR (XLPE), 10mm², 1kv / 90º C | Material | m | 1.02 | 10.38
Detalhamento de Cálculo ORSE
Item | Código | Banco | Descrição | Tipo | Und | Quant. | Valor Unit
Insumo | 00006111/SINAPI | ORSE | Servente de obras (horista) | Mão de Obra | h | 0.15 | 16.89
Insumo | 00012894/SINAPI | ORSE | Capa para chuva em pvc com forro de poliester, com capuz (amarela ou azul) | Material | un | 6e-05 | 24.02
Insumo | 00012893/SINAPI | ORSE | Bota de seguranca com biqueira de aco e colarinho acolchoado | Material | par | 0.000225 | 88.33
Insumo | 10362 | ORSE | Seguro de vida e acidente em grupo | Serviços | un | 0.00135 | 12.54
Insumo | 158 | ORSE | Almoço (Participação do empregador) | Material | un | 0.03054 | 14
Insumo | 941 | ORSE | Fardamento com mangas curta | Material | un | 0.00045 | 194.68
Insumo | 10596 | ORSE | Protetor auricular | Material | un | 0.00135 | 4.85
Insumo | 11240 | ORSE | Alicate com isolamento | Material | un | 3e-05 | 47.69
Insumo | 2378 | ORSE | Vale transporte | Material | un | 0.023925 | 4.5
Insumo | 00012895/SINAPI | ORSE | Capacete de seguranca aba frontal com suspensao de polietileno, sem jugular (classe b) | Material | un | 0.00018 | 16.13
Insumo | 10599 | ORSE | Protetor solar fps 30 com 120ml | Material | un | 0.00054 | 18
Insumo | 00012892/SINAPI | ORSE | Luva raspa de couro, cano curto (punho *7* cm) | Material | par | 0.00069 | 12.99
Insumo | 10579 | ORSE | Chave de fenda chata 30 cm | Material | un | 3e-05 | 26.89
Insumo | 10517 | ORSE | Exames admissionais/demissionais (checkup) | Serviços | cj | 0.00012 | 300
Insumo | 1651 | ORSE | Óculos branco proteção | Material | pr | 0.00024 | 7
Insumo | 10761 | ORSE | Refeição - café da manhã ( café com leite e dois pães com manteiga) | Serviços | un | 0.03054 | 5
Insumo | 11242 | ORSE | Chave inglesa 12" | Material | un | 1.5e-05 | 34
Insumo | 10492 | ORSE | Cesta Básica | Material | un | 0.00135 | 205
Insumo | 11241 | ORSE | Alicate volt-amperimetro | Material | un | 3e-05 | 170.6
Insumo | 00002436/SINAPI | ORSE | Eletricista (horista) | Mão de Obra | h | 0.15 | 22.45
Insumo | 4729 | ORSE | Marreta 1 kg com cabo | Material | un | 1.5e-05 | 37.8
Insumo | 10788 | ORSE | Pá quadrada | Material | un | 3e-05 | 36.9
Insumo | 00002711/SINAPI | ORSE | Carrinho de mao, em aco, com capacidade de *45 a 65* l / *100* kg, pneu com camara | Material | un | 3e-05 | 189.9
Insumo | 4728 | ORSE | Talhadeira chata 10" | Material | un | 4.5e-05 | 18.58
Insumo | 3812 | ORSE | Cabo de cobre isolado HEPR (XLPE), 10mm², 1kv / 90º C | Material | m | 1.02 | 10.38
17.38 | Código | Banco | Descrição | Tipo | Und | Quant. | Valor Unit
Composição | 9006 | ORSE | Cabo de cobre isolado HEPR (XLPE), rigido, 16mm², 1kv / 90º C | Interligações até Quadro Geral - Fios e Cabos | m | 1 | 23.61
Item | Código | Banco | Descrição | Tipo | Und | Quant. | Valor Unit
Insumo | 00006111/SINAPI | ORSE | Servente de obras (horista) | Mão de Obra | h | 0.15 | 16.89
Insumo | 00002436/SINAPI | ORSE | Eletricista (horista) | Mão de Obra | h | 0.15 | 22.45
Composição | 10549 | ORSE | Encargos Complementares - Servente | Provisórios | h | 0.15 | 3.87
Composição | 10552 | ORSE | Encargos Complementares - Eletricista | Provisórios | h | 0.15 | 3.74
Insumo | 3813 | ORSE | Cabo de cobre isolado HEPR (XLPE), 16mm², 1kv / 90º C | Material | m | 1.02 | 16.24
Detalhamento de Cálculo ORSE
Item | Código | Banco | Descrição | Tipo | Und | Quant. | Valor Unit
Insumo | 00006111/SINAPI | ORSE | Servente de obras (horista) | Mão de Obra | h | 0.15 | 16.89
Insumo | 00002436/SINAPI | ORSE | Eletricista (horista) | Mão de Obra | h | 0.15 | 22.45
Insumo | 10596 | ORSE | Protetor auricular | Material | un | 0.00135 | 4.85
Insumo | 1651 | ORSE | Óculos branco proteção | Material | pr | 0.00024 | 7
Insumo | 158 | ORSE | Almoço (Participação do empregador) | Material | un | 0.03054 | 14
Insumo | 10362 | ORSE | Seguro de vida e acidente em grupo | Serviços | un | 0.00135 | 12.54
Insumo | 10761 | ORSE | Refeição - café da manhã ( café com leite e dois pães com manteiga) | Serviços | un | 0.03054 | 5
Insumo | 941 | ORSE | Fardamento com mangas curta | Material | un | 0.00045 | 194.68
Insumo | 10517 | ORSE | Exames admissionais/demissionais (checkup) | Serviços | cj | 0.00012 | 300
Insumo | 10492 | ORSE | Cesta Básica | Material | un | 0.00135 | 205
Insumo | 00012895/SINAPI | ORSE | Capacete de seguranca aba frontal com suspensao de polietileno, sem jugular (classe b) | Material | un | 0.00018 | 16.13
Insumo | 4729 | ORSE | Marreta 1 kg com cabo | Material | un | 1.5e-05 | 37.8
Insumo | 10788 | ORSE | Pá quadrada | Material | un | 3e-05 | 36.9
Insumo | 00012893/SINAPI | ORSE | Bota de seguranca com biqueira de aco e colarinho acolchoado | Material | par | 0.000225 | 88.33
Insumo | 00002711/SINAPI | ORSE | Carrinho de mao, em aco, com capacidade de *45 a 65* l / *100* kg, pneu com camara | Material | un | 3e-05 | 189.9
Insumo | 2378 | ORSE | Vale transporte | Material | un | 0.023925 | 4.5
Insumo | 4728 | ORSE | Talhadeira chata 10" | Material | un | 4.5e-05 | 18.58
Insumo | 10599 | ORSE | Protetor solar fps 30 com 120ml | Material | un | 0.00054 | 18
Insumo | 00012892/SINAPI | ORSE | Luva raspa de couro, cano curto (punho *7* cm) | Material | par | 0.00069 | 12.99
Insumo | 00012894/SINAPI | ORSE | Capa para chuva em pvc com forro de poliester, com capuz (amarela ou azul) | Material | un | 6e-05 | 24.02
Insumo | 11240 | ORSE | Alicate com isolamento | Material | un | 3e-05 | 47.69
Insumo | 10579 | ORSE | Chave de fenda chata 30 cm | Material | un | 3e-05 | 26.89
Insumo | 11242 | ORSE | Chave inglesa 12" | Material | un | 1.5e-05 | 34
Insumo | 11241 | ORSE | Alicate volt-amperimetro | Material | un | 3e-05 | 170.6
Insumo | 3813 | ORSE | Cabo de cobre isolado HEPR (XLPE), 16mm², 1kv / 90º C | Material | m | 1.02 | 16.24
17.39 | Código | Banco | Descrição | Tipo | Und | Quant. | Valor Unit
Composição | 8458 | ORSE | Cabo de cobre isolado HEPR (XLPE), flexível, 25mm², 1kv / 90º C | Interligações até Quadro Geral - Fios e Cabos | m | 1 | 35.25
Item | Código | Banco | Descrição | Tipo | Und | Quant. | Valor Unit
Composição | 10552 | ORSE | Encargos Complementares - Eletricista | Provisórios | h | 0.17 | 3.74
Insumo | 3814 | ORSE | Cabo de cobre isolado HEPR (XLPE), 25mm², 1kv / 90º C | Material | m | 1.02 | 26.73
Composição | 10549 | ORSE | Encargos Complementares - Servente | Provisórios | h | 0.17 | 3.87
Insumo | 00006111/SINAPI | ORSE | Servente de obras (horista) | Mão de Obra | h | 0.17 | 16.89
Insumo | 00002436/SINAPI | ORSE | Eletricista (horista) | Mão de Obra | h | 0.17 | 22.45
Detalhamento de Cálculo ORSE
Item | Código | Banco | Descrição | Tipo | Und | Quant. | Valor Unit
Insumo | 00012894/SINAPI | ORSE | Capa para chuva em pvc com forro de poliester, com capuz (amarela ou azul) | Material | un | 6.8e-05 | 24.02
Insumo | 00012893/SINAPI | ORSE | Bota de seguranca com biqueira de aco e colarinho acolchoado | Material | par | 0.000255 | 88.33
Insumo | 10362 | ORSE | Seguro de vida e acidente em grupo | Serviços | un | 0.00153 | 12.54
Insumo | 158 | ORSE | Almoço (Participação do empregador) | Material | un | 0.034612 | 14
Insumo | 941 | ORSE | Fardamento com mangas curta | Material | un | 0.00051 | 194.68
Insumo | 10596 | ORSE | Protetor auricular | Material | un | 0.00153 | 4.85
Insumo | 11240 | ORSE | Alicate com isolamento | Material | un | 3.4e-05 | 47.69
Insumo | 2378 | ORSE | Vale transporte | Material | un | 0.027115 | 4.5
Insumo | 00012895/SINAPI | ORSE | Capacete de seguranca aba frontal com suspensao de polietileno, sem jugular (classe b) | Material | un | 0.000204 | 16.13
Insumo | 10599 | ORSE | Protetor solar fps 30 com 120ml | Material | un | 0.000612 | 18
Insumo | 00012892/SINAPI | ORSE | Luva raspa de couro, cano curto (punho *7* cm) | Material | par | 0.000782 | 12.99
Insumo | 10579 | ORSE | Chave de fenda chata 30 cm | Material | un | 3.4e-05 | 26.89
Insumo | 10517 | ORSE | Exames admissionais/demissionais (checkup) | Serviços | cj | 0.000136 | 300
Insumo | 1651 | ORSE | Óculos branco proteção | Material | pr | 0.000272 | 7
Insumo | 10761 | ORSE | Refeição - café da manhã ( café com leite e dois pães com manteiga) | Serviços | un | 0.034612 | 5
Insumo | 11242 | ORSE | Chave inglesa 12" | Material | un | 1.7e-05 | 34
Insumo | 10492 | ORSE | Cesta Básica | Material | un | 0.00153 | 205
Insumo | 11241 | ORSE | Alicate volt-amperimetro | Material | un | 3.4e-05 | 170.6
Insumo | 3814 | ORSE | Cabo de cobre isolado HEPR (XLPE), 25mm², 1kv / 90º C | Material | m | 1.02 | 26.73
Insumo | 4729 | ORSE | Marreta 1 kg com cabo | Material | un | 1.7e-05 | 37.8
Insumo | 10788 | ORSE | Pá quadrada | Material | un | 3.4e-05 | 36.9
Insumo | 00002711/SINAPI | ORSE | Carrinho de mao, em aco, com capacidade de *45 a 65* l / *100* kg, pneu com camara | Material | un | 3.4e-05 | 189.9
Insumo | 4728 | ORSE | Talhadeira chata 10" | Material | un | 5.1e-05 | 18.58
Insumo | 00006111/SINAPI | ORSE | Servente de obras (horista) | Mão de Obra | h | 0.17 | 16.89
Insumo | 00002436/SINAPI | ORSE | Eletricista (horista) | Mão de Obra | h | 0.17 | 22.45
17.40 | Código | Banco | Descrição | Tipo | Und | Quant. | Valor Unit
Composição | 9007 | ORSE | Cabo de cobre isolado HEPR (XLPE), rigido, 35mm², 1kv / 90º C | Interligações até Quadro Geral - Fios e Cabos | m | 1 | 46.18
Item | Código | Banco | Descrição | Tipo | Und | Quant. | Valor Unit
Insumo | 00006111/SINAPI | ORSE | Servente de obras (horista) | Mão de Obra | h | 0.2 | 16.89
Insumo | 2626 | ORSE | Cabo de cobre isolado HEPR (XLPE), 35mm², 1kv / 90º C | Material | m | 1.02 | 36.07
Composição | 10552 | ORSE | Encargos Complementares - Eletricista | Provisórios | h | 0.2 | 3.74
Composição | 10549 | ORSE | Encargos Complementares - Servente | Provisórios | h | 0.2 | 3.87
Insumo | 00002436/SINAPI | ORSE | Eletricista (horista) | Mão de Obra | h | 0.2 | 22.45
Detalhamento de Cálculo ORSE
Item | Código | Banco | Descrição | Tipo | Und | Quant. | Valor Unit
Insumo | 00006111/SINAPI | ORSE | Servente de obras (horista) | Mão de Obra | h | 0.2 | 16.89
Insumo | 2626 | ORSE | Cabo de cobre isolado HEPR (XLPE), 35mm², 1kv / 90º C | Material | m | 1.02 | 36.07
Insumo | 00012894/SINAPI | ORSE | Capa para chuva em pvc com forro de poliester, com capuz (amarela ou azul) | Material | un | 8e-05 | 24.02
Insumo | 00012893/SINAPI | ORSE | Bota de seguranca com biqueira de aco e colarinho acolchoado | Material | par | 0.0003 | 88.33
Insumo | 10362 | ORSE | Seguro de vida e acidente em grupo | Serviços | un | 0.0018 | 12.54
Insumo | 158 | ORSE | Almoço (Participação do empregador) | Material | un | 0.04072 | 14
Insumo | 941 | ORSE | Fardamento com mangas curta | Material | un | 0.0006 | 194.68
Insumo | 10596 | ORSE | Protetor auricular | Material | un | 0.0018 | 4.85
Insumo | 11240 | ORSE | Alicate com isolamento | Material | un | 4e-05 | 47.69
Insumo | 2378 | ORSE | Vale transporte | Material | un | 0.0319 | 4.5
Insumo | 00012895/SINAPI | ORSE | Capacete de seguranca aba frontal com suspensao de polietileno, sem jugular (classe b) | Material | un | 0.00024 | 16.13
Insumo | 10599 | ORSE | Protetor solar fps 30 com 120ml | Material | un | 0.00072 | 18
Insumo | 00012892/SINAPI | ORSE | Luva raspa de couro, cano curto (punho *7* cm) | Material | par | 0.00092 | 12.99
Insumo | 10579 | ORSE | Chave de fenda chata 30 cm | Material | un | 4e-05 | 26.89
Insumo | 10517 | ORSE | Exames admissionais/demissionais (checkup) | Serviços | cj | 0.00016 | 300
Insumo | 1651 | ORSE | Óculos branco proteção | Material | pr | 0.00032 | 7
Insumo | 10761 | ORSE | Refeição - café da manhã ( café com leite e dois pães com manteiga) | Serviços | un | 0.04072 | 5
Insumo | 11242 | ORSE | Chave inglesa 12" | Material | un | 2e-05 | 34
Insumo | 10492 | ORSE | Cesta Básica | Material | un | 0.0018 | 205
Insumo | 11241 | ORSE | Alicate volt-amperimetro | Material | un | 4e-05 | 170.6
Insumo | 4729 | ORSE | Marreta 1 kg com cabo | Material | un | 2e-05 | 37.8
Insumo | 10788 | ORSE | Pá quadrada | Material | un | 4e-05 | 36.9
Insumo | 00002711/SINAPI | ORSE | Carrinho de mao, em aco, com capacidade de *45 a 65* l / *100* kg, pneu com camara | Material | un | 4e-05 | 189.9
Insumo | 4728 | ORSE | Talhadeira chata 10" | Material | un | 6e-05 | 18.58
Insumo | 00002436/SINAPI | ORSE | Eletricista (horista) | Mão de Obra | h | 0.2 | 22.45
17.41 | Código | Banco | Descrição | Tipo | Und | Quant. | Valor Unit
Composição | 8350 | ORSE | Cabo de cobre isolado HEPR (XLPE), rígido, 50mm², 1kv / 90º C | Interligações até Quadro Geral - Fios e Cabos | m | 1 | 65.18
Item | Código | Banco | Descrição | Tipo | Und | Quant. | Valor Unit
Composição | 10549 | ORSE | Encargos Complementares - Servente | Provisórios | h | 0.31 | 3.87
Composição | 10552 | ORSE | Encargos Complementares - Eletricista | Provisórios | h | 0.31 | 3.74
Insumo | 4925 | ORSE | Cabo de cobre isolado HEPR (XLPE), 50mm², 1kv / 90º C | Material | m | 1.02 | 49.63
Insumo | 00002436/SINAPI | ORSE | Eletricista (horista) | Mão de Obra | h | 0.31 | 22.45
Insumo | 00006111/SINAPI | ORSE | Servente de obras (horista) | Mão de Obra | h | 0.31 | 16.89
Detalhamento de Cálculo ORSE
Item | Código | Banco | Descrição | Tipo | Und | Quant. | Valor Unit
Insumo | 10596 | ORSE | Protetor auricular | Material | un | 0.00279 | 4.85
Insumo | 1651 | ORSE | Óculos branco proteção | Material | pr | 0.000496 | 7
Insumo | 158 | ORSE | Almoço (Participação do empregador) | Material | un | 0.063116 | 14
Insumo | 10362 | ORSE | Seguro de vida e acidente em grupo | Serviços | un | 0.00279 | 12.54
Insumo | 10761 | ORSE | Refeição - café da manhã ( café com leite e dois pães com manteiga) | Serviços | un | 0.063116 | 5
Insumo | 941 | ORSE | Fardamento com mangas curta | Material | un | 0.00093 | 194.68
Insumo | 10517 | ORSE | Exames admissionais/demissionais (checkup) | Serviços | cj | 0.000248 | 300
Insumo | 10492 | ORSE | Cesta Básica | Material | un | 0.00279 | 205
Insumo | 00012895/SINAPI | ORSE | Capacete de seguranca aba frontal com suspensao de polietileno, sem jugular (classe b) | Material | un | 0.000372 | 16.13
Insumo | 4729 | ORSE | Marreta 1 kg com cabo | Material | un | 3.1e-05 | 37.8
Insumo | 10788 | ORSE | Pá quadrada | Material | un | 6.2e-05 | 36.9
Insumo | 00012893/SINAPI | ORSE | Bota de seguranca com biqueira de aco e colarinho acolchoado | Material | par | 0.000465 | 88.33
Insumo | 00002711/SINAPI | ORSE | Carrinho de mao, em aco, com capacidade de *45 a 65* l / *100* kg, pneu com camara | Material | un | 6.2e-05 | 189.9
Insumo | 2378 | ORSE | Vale transporte | Material | un | 0.049445 | 4.5
Insumo | 4728 | ORSE | Talhadeira chata 10" | Material | un | 9.3e-05 | 18.58
Insumo | 10599 | ORSE | Protetor solar fps 30 com 120ml | Material | un | 0.001116 | 18
Insumo | 00012892/SINAPI | ORSE | Luva raspa de couro, cano curto (punho *7* cm) | Material | par | 0.001426 | 12.99
Insumo | 00012894/SINAPI | ORSE | Capa para chuva em pvc com forro de poliester, com capuz (amarela ou azul) | Material | un | 0.000124 | 24.02
Insumo | 11240 | ORSE | Alicate com isolamento | Material | un | 6.2e-05 | 47.69
Insumo | 10579 | ORSE | Chave de fenda chata 30 cm | Material | un | 6.2e-05 | 26.89
Insumo | 11242 | ORSE | Chave inglesa 12" | Material | un | 3.1e-05 | 34
Insumo | 11241 | ORSE | Alicate volt-amperimetro | Material | un | 6.2e-05 | 170.6
Insumo | 4925 | ORSE | Cabo de cobre isolado HEPR (XLPE), 50mm², 1kv / 90º C | Material | m | 1.02 | 49.63
Insumo | 00002436/SINAPI | ORSE | Eletricista (horista) | Mão de Obra | h | 0.31 | 22.45
Insumo | 00006111/SINAPI | ORSE | Servente de obras (horista) | Mão de Obra | h | 0.31 | 16.89
17.42 | Código | Banco | Descrição | Tipo | Und | Quant. | Valor Unit
Composição | 9008 | ORSE | Cabo de cobre isolado HEPR (XLPE), rigido, 70mm², 1kv / 90º C | Interligações até Quadro Geral - Fios e Cabos | m | 1 | 94.29
Item | Código | Banco | Descrição | Tipo | Und | Quant. | Valor Unit
Insumo | 00002436/SINAPI | ORSE | Eletricista (horista) | Mão de Obra | h | 0.33 | 22.45
Insumo | 00006111/SINAPI | ORSE | Servente de obras (horista) | Mão de Obra | h | 0.33 | 16.89
Composição | 10549 | ORSE | Encargos Complementares - Servente | Provisórios | h | 0.33 | 3.87
Insumo | 3815 | ORSE | Cabo de cobre isolado HEPR (XLPE), 70mm², 1kv / 90º C | Material | m | 1.02 | 77.25
Composição | 10552 | ORSE | Encargos Complementares - Eletricista | Provisórios | h | 0.33 | 3.74
Detalhamento de Cálculo ORSE
Item | Código | Banco | Descrição | Tipo | Und | Quant. | Valor Unit
Insumo | 00002436/SINAPI | ORSE | Eletricista (horista) | Mão de Obra | h | 0.33 | 22.45
Insumo | 00006111/SINAPI | ORSE | Servente de obras (horista) | Mão de Obra | h | 0.33 | 16.89
Insumo | 10596 | ORSE | Protetor auricular | Material | un | 0.00297 | 4.85
Insumo | 1651 | ORSE | Óculos branco proteção | Material | pr | 0.000528 | 7
Insumo | 158 | ORSE | Almoço (Participação do empregador) | Material | un | 0.067188 | 14
Insumo | 10362 | ORSE | Seguro de vida e acidente em grupo | Serviços | un | 0.00297 | 12.54
Insumo | 10761 | ORSE | Refeição - café da manhã ( café com leite e dois pães com manteiga) | Serviços | un | 0.067188 | 5
Insumo | 941 | ORSE | Fardamento com mangas curta | Material | un | 0.00099 | 194.68
Insumo | 10517 | ORSE | Exames admissionais/demissionais (checkup) | Serviços | cj | 0.000264 | 300
Insumo | 10492 | ORSE | Cesta Básica | Material | un | 0.00297 | 205
Insumo | 00012895/SINAPI | ORSE | Capacete de seguranca aba frontal com suspensao de polietileno, sem jugular (classe b) | Material | un | 0.000396 | 16.13
Insumo | 4729 | ORSE | Marreta 1 kg com cabo | Material | un | 3.3e-05 | 37.8
Insumo | 10788 | ORSE | Pá quadrada | Material | un | 6.6e-05 | 36.9
Insumo | 00012893/SINAPI | ORSE | Bota de seguranca com biqueira de aco e colarinho acolchoado | Material | par | 0.000495 | 88.33
Insumo | 00002711/SINAPI | ORSE | Carrinho de mao, em aco, com capacidade de *45 a 65* l / *100* kg, pneu com camara | Material | un | 6.6e-05 | 189.9
Insumo | 2378 | ORSE | Vale transporte | Material | un | 0.052635 | 4.5
Insumo | 4728 | ORSE | Talhadeira chata 10" | Material | un | 9.9e-05 | 18.58
Insumo | 10599 | ORSE | Protetor solar fps 30 com 120ml | Material | un | 0.001188 | 18
Insumo | 00012892/SINAPI | ORSE | Luva raspa de couro, cano curto (punho *7* cm) | Material | par | 0.001518 | 12.99
Insumo | 00012894/SINAPI | ORSE | Capa para chuva em pvc com forro de poliester, com capuz (amarela ou azul) | Material | un | 0.000132 | 24.02
Insumo | 3815 | ORSE | Cabo de cobre isolado HEPR (XLPE), 70mm², 1kv / 90º C | Material | m | 1.02 | 77.25
Insumo | 11240 | ORSE | Alicate com isolamento | Material | un | 6.6e-05 | 47.69
Insumo | 10579 | ORSE | Chave de fenda chata 30 cm | Material | un | 6.6e-05 | 26.89
Insumo | 11242 | ORSE | Chave inglesa 12" | Material | un | 3.3e-05 | 34
Insumo | 11241 | ORSE | Alicate volt-amperimetro | Material | un | 6.6e-05 | 170.6
17.43 | Código | Banco | Descrição | Tipo | Und | Quant. | Valor Unit
Composição | 92994 | SINAPI | CABO DE COBRE FLEXÍVEL ISOLADO, 120 MM², ANTI-CHAMA 0,6/1,0 KV, PARA REDE ENTERRADA DE DISTRIBUIÇÃO DE ENERGIA ELÉTRICA - FORNECIMENTO E INSTALAÇÃO. AF_12/2021 | Redes Enterradas de Distribuição Elétrica | M | 1 | 138.15
Composição Auxiliar | 88264 | SINAPI | ELETRICISTA COM ENCARGOS COMPLEMENTARES | Livro SINAPI: Cálculos e Parâmetros | H | 0.145 | 30.24
Composição Auxiliar | 88247 | SINAPI | AUXILIAR DE ELETRICISTA COM ENCARGOS COMPLEMENTARES | Livro SINAPI: Cálculos e Parâmetros | H | 0.145 | 25.53
Insumo | 1017 | SINAPI | CABO DE COBRE, FLEXIVEL, CLASSE 4 OU 5, ISOLACAO EM PVC/A, ANTICHAMA BWF-B, COBERTURA PVC-ST1, ANTICHAMA BWF-B, 1 CONDUTOR, 0,6/1 KV, SECAO NOMINAL 120 MM2 | Material | M | 1.015 | 125.84
Insumo | 21127 | SINAPI | FITA ISOLANTE ADESIVA ANTICHAMA, USO ATE 750 V, EM ROLO DE 19 MM X 5 M | Material | UN | 0.009 | 6.79
17.44 | Código | Banco | Descrição | Tipo | Und | Quant. | Valor Unit
Composição | C4533 | SEINFRA | CABO LÓGICO 4 PARES, CATEGORIA 6 - UTP | 0 | M | 1 | 15.03
Insumo | I0042 | SEINFRA | AJUDANTE DE ELETRICISTA | Mão de Obra | H | 0.25 | 21.1
Insumo | I2312 | SEINFRA | ELETRICISTA | Mão de Obra | H | 0.25 | 26.85
Insumo | I8368 | SEINFRA | CABO LÓGICO 4 PARES, CAT. 6 - UTP | Material | M | 1 | 3.05
17.45 | Código | Banco | Descrição | Tipo | Und | Quant. | Valor Unit
Composição | 93144 | SINAPI | PONTO DE UTILIZAÇÃO DE EQUIPAMENTOS ELÉTRICOS, RESIDENCIAL, INCLUINDO SUPORTE E PLACA, CAIXA ELÉTRICA, ELETRODUTO, CABO, RASGO, QUEBRA E CHUMBAMENTO. AF_01/2016 | INEL - INSTALAÇÃO ELÉTRICA/ELETRIFICAÇÃO E ILUMINAÇÃO EXTERNA | UN | 1 | 278.53
Composição Auxiliar | 91852 | SINAPI | ELETRODUTO FLEXÍVEL CORRUGADO, PVC, DN 20 MM (1/2"), PARA CIRCUITOS TERMINAIS, INSTALADO EM PAREDE - FORNECIMENTO E INSTALAÇÃO. AF_03/2023 | Instalações Elétricas - Eletrodutos Embutidos, Cabos, Caixas, Tomadas e Interruptores | M | 2.2 | 9.54
Composição Auxiliar | 90466 | SINAPI | CHUMBAMENTO LINEAR EM ALVENARIA PARA RAMAIS/DISTRIBUIÇÃO DE INSTALAÇÕES HIDRÁULICAS COM DIÂMETROS MENORES OU IGUAIS A 40 MM. AF_09/2023 | Rasgos e Fixações | M | 2.2 | 16.57
Composição Auxiliar | 91940 | SINAPI | CAIXA RETANGULAR 4" X 2" MÉDIA (1,30 M DO PISO), PVC, INSTALADA EM PAREDE - FORNECIMENTO E INSTALAÇÃO. AF_03/2023 | Instalações Elétricas - Eletrodutos Embutidos, Cabos, Caixas, Tomadas e Interruptores | UN | 1 | 20.18
Composição Auxiliar | 90447 | SINAPI | RASGO LINEAR MANUAL EM ALVENARIA, PARA ELETRODUTOS, DIÂMETROS MENORES OU IGUAIS A 40 MM. AF_09/2023 | Rasgos e Fixações | M | 2.2 | 8.78
Composição Auxiliar | 90456 | SINAPI | QUEBRA EM ALVENARIA PARA INSTALAÇÃO DE CAIXA DE TOMADA (4X4 OU 4X2). AF_09/2023 | Rasgos e Fixações | UN | 1 | 5.81
Composição Auxiliar | 91945 | SINAPI | SUPORTE PARAFUSADO COM PLACA DE ENCAIXE 4" X 2" ALTO (2,00 M DO PISO) PARA PONTO ELÉTRICO - FORNECIMENTO E INSTALAÇÃO. AF_03/2023 | Instalações Elétricas - Eletrodutos Embutidos, Cabos, Caixas, Tomadas e Interruptores | UN | 1 | 14.37
Composição Auxiliar | 91937 | SINAPI | CAIXA OCTOGONAL 3" X 3", PVC, INSTALADA EM LAJE - FORNECIMENTO E INSTALAÇÃO. AF_03/2023 | Instalações Elétricas - Eletrodutos Embutidos, Cabos, Caixas, Tomadas e Interruptores | UN | 0.375 | 18.23
Composição Auxiliar | 91928 | SINAPI | CABO DE COBRE FLEXÍVEL ISOLADO, 4 MM², ANTI-CHAMA 450/750 V, PARA CIRCUITOS TERMINAIS - FORNECIMENTO E INSTALAÇÃO. AF_03/2023 | Instalações Elétricas - Eletrodutos Embutidos, Cabos, Caixas, Tomadas e Interruptores | M | 18 | 7.19
Composição Auxiliar | 91842 | SINAPI | ELETRODUTO FLEXÍVEL CORRUGADO, PVC, DN 20 MM (1/2"), PARA CIRCUITOS TERMINAIS, INSTALADO EM LAJE - FORNECIMENTO E INSTALAÇÃO. AF_03/2023 | INEL - INSTALAÇÃO ELÉTRICA/ELETRIFICAÇÃO E ILUMINAÇÃO EXTERNA | M | 4 | 6.29
17.46 | Código | Banco | Descrição | Tipo | Und | Quant. | Valor Unit
Composição | 3293 | ORSE | Ponto de tomada 3p para ar condicionado até 3000 va, com eletroduto de ferro galvanizado aparente Ø 3/4", incluindo conjunto astop/30a, inclusive aterramento | Conversão InfoWOrca | pt | 1 | 367.71
Item | Código | Banco | Descrição | Tipo | Und | Quant. | Valor Unit
Insumo | 00000944/SINAPI | ORSE | Fio de cobre, solido, classe 1, isolacao em pvc/a, antichama bwf-b, 450/750v,secao nominal 4 mm2 | Material | m | 17 | 4.17
Composição | 10552 | ORSE | Encargos Complementares - Eletricista | Provisórios | h | 5 | 3.74
Insumo | 00020111/SINAPI | ORSE | Fita isolante adesiva antichama, uso ate 750 v, em rolo de 19 mm x 20 m | Material | un | 0.15 | 17.97
Insumo | 00004375/SINAPI | ORSE | Bucha de nylon sem aba s6 | Material | un | 4 | 0.16
Insumo | 00002436/SINAPI | ORSE | Eletricista (horista) | Mão de Obra | h | 5 | 22.45
Insumo | 00006111/SINAPI | ORSE | Servente de obras (horista) | Mão de Obra | h | 4 | 16.89
Composição | 10549 | ORSE | Encargos Complementares - Servente | Provisórios | h | 4 | 3.87
Insumo | 2682 | ORSE | Parafuso c/ bucha S-6 | Material | un | 4 | 0.12
Insumo | 00002674/SINAPI | ORSE | Eletroduto de pvc rigido roscavel de 3/4", sem luva | Material | m | 3 | 5.39
Insumo | 00012118/SINAPI | ORSE | Kit de protecao arstop para ar condicionado, tomada padrao 2p+t 20 a, com disjuntor unipolar din 20a | Material | un | 1 | 20.18
Insumo | 00021128/SINAPI | ORSE | Eletroduto em aco galvanizado eletrolitico, leve, diametro 3/4", parede de 0,90 mm | Material | m | 6 | 5.85
Insumo | 00000400/SINAPI | ORSE | Abracadeira em aco para amarracao de eletrodutos, tipo d, com 3/4" e parafusode fixacao | Material | un | 3 | 2.52
Detalhamento de Cálculo ORSE
Item | Código | Banco | Descrição | Tipo | Und | Quant. | Valor Unit
Insumo | 00000944/SINAPI | ORSE | Fio de cobre, solido, classe 1, isolacao em pvc/a, antichama bwf-b, 450/750v,secao nominal 4 mm2 | Material | m | 17 | 4.17
Insumo | 00012894/SINAPI | ORSE | Capa para chuva em pvc com forro de poliester, com capuz (amarela ou azul) | Material | un | 0.0018 | 24.02
Insumo | 00012893/SINAPI | ORSE | Bota de seguranca com biqueira de aco e colarinho acolchoado | Material | par | 0.0067 | 88.33
Insumo | 10362 | ORSE | Seguro de vida e acidente em grupo | Serviços | un | 0.0405 | 12.54
Insumo | 158 | ORSE | Almoço (Participação do empregador) | Material | un | 0.9162 | 14
Insumo | 941 | ORSE | Fardamento com mangas curta | Material | un | 0.0135 | 194.68
Insumo | 10596 | ORSE | Protetor auricular | Material | un | 0.0405 | 4.85
Insumo | 11240 | ORSE | Alicate com isolamento | Material | un | 0.001 | 47.69
Insumo | 2378 | ORSE | Vale transporte | Material | un | 0.7034 | 4.5
Insumo | 00012895/SINAPI | ORSE | Capacete de seguranca aba frontal com suspensao de polietileno, sem jugular (classe b) | Material | un | 0.0054 | 16.13
Insumo | 10599 | ORSE | Protetor solar fps 30 com 120ml | Material | un | 0.0162 | 18
Insumo | 00012892/SINAPI | ORSE | Luva raspa de couro, cano curto (punho *7* cm) | Material | par | 0.0207 | 12.99
Insumo | 10579 | ORSE | Chave de fenda chata 30 cm | Material | un | 0.001 | 26.89
Insumo | 10517 | ORSE | Exames admissionais/demissionais (checkup) | Serviços | cj | 0.0036 | 300
Insumo | 1651 | ORSE | Óculos branco proteção | Material | pr | 0.0072 | 7
Insumo | 10761 | ORSE | Refeição - café da manhã ( café com leite e dois pães com manteiga) | Serviços | un | 0.9162 | 5
Insumo | 11242 | ORSE | Chave inglesa 12" | Material | un | 0.0005 | 34
Insumo | 10492 | ORSE | Cesta Básica | Material | un | 0.0405 | 205
Insumo | 11241 | ORSE | Alicate volt-amperimetro | Material | un | 0.001 | 170.6
Insumo | 00020111/SINAPI | ORSE | Fita isolante adesiva antichama, uso ate 750 v, em rolo de 19 mm x 20 m | Material | un | 0.15 | 17.97
Insumo | 00004375/SINAPI | ORSE | Bucha de nylon sem aba s6 | Material | un | 4 | 0.16
Insumo | 00002436/SINAPI | ORSE | Eletricista (horista) | Mão de Obra | h | 5 | 22.45
Insumo | 00006111/SINAPI | ORSE | Servente de obras (horista) | Mão de Obra | h | 4 | 16.89
Insumo | 4729 | ORSE | Marreta 1 kg com cabo | Material | un | 0.0004 | 37.8
Insumo | 10788 | ORSE | Pá quadrada | Material | un | 0.0008 | 36.9
Insumo | 00002711/SINAPI | ORSE | Carrinho de mao, em aco, com capacidade de *45 a 65* l / *100* kg, pneu com camara | Material | un | 0.0008 | 189.9
Insumo | 4728 | ORSE | Talhadeira chata 10" | Material | un | 0.0012 | 18.58
Insumo | 2682 | ORSE | Parafuso c/ bucha S-6 | Material | un | 4 | 0.12
Insumo | 00002674/SINAPI | ORSE | Eletroduto de pvc rigido roscavel de 3/4", sem luva | Material | m | 3 | 5.39
Insumo | 00012118/SINAPI | ORSE | Kit de protecao arstop para ar condicionado, tomada padrao 2p+t 20 a, com disjuntor unipolar din 20a | Material | un | 1 | 20.18
Insumo | 00021128/SINAPI | ORSE | Eletroduto em aco galvanizado eletrolitico, leve, diametro 3/4", parede de 0,90 mm | Material | m | 6 | 5.85
Insumo | 00000400/SINAPI | ORSE | Abracadeira em aco para amarracao de eletrodutos, tipo d, com 3/4" e parafusode fixacao | Material | un | 3 | 2.52
17.47 | Código | Banco | Descrição | Tipo | Und | Quant. | Valor Unit
Composição | 3395 | ORSE | Ponto de luz em teto ou parede, com eletroduto de pvc flexivel sanfonado embutido Ø 3/4" | Conversão InfoWOrca | un | 1 | 315.34
Item | Código | Banco | Descrição | Tipo | Und | Quant. | Valor Unit
Composição | 10552 | ORSE | Encargos Complementares - Eletricista | Provisórios | h | 5 | 3.74
Insumo | 00012001/SINAPI | ORSE | Caixa octogonal de fundo movel, em pvc, de 4" x 4", para eletroduto flexivel corrugado | Material | un | 1 | 8.47
Insumo | 00000939/SINAPI | ORSE | Fio de cobre, solido, classe 1, isolacao em pvc/a, antichama bwf-b, 450/750v,secao nominal 2,5 mm2 | Material | m | 12 | 2.64
Insumo | 00002436/SINAPI | ORSE | Eletricista (horista) | Mão de Obra | h | 5 | 22.45
Insumo | 00006111/SINAPI | ORSE | Servente de obras (horista) | Mão de Obra | h | 6 | 16.89
Insumo | 00002688/SINAPI | ORSE | Eletroduto pvc flexivel corrugado, cor amarela, de 25 mm | Material | m | 6 | 2.83
Insumo | 00020111/SINAPI | ORSE | Fita isolante adesiva antichama, uso ate 750 v, em rolo de 19 mm x 20 m | Material | un | 0.15 | 17.97
Composição | 10549 | ORSE | Encargos Complementares - Servente | Provisórios | h | 6 | 3.87
Detalhamento de Cálculo ORSE
Item | Código | Banco | Descrição | Tipo | Und | Quant. | Valor Unit
Insumo | 00012894/SINAPI | ORSE | Capa para chuva em pvc com forro de poliester, com capuz (amarela ou azul) | Material | un | 0.0022 | 24.02
Insumo | 00012893/SINAPI | ORSE | Bota de seguranca com biqueira de aco e colarinho acolchoado | Material | par | 0.0083 | 88.33
Insumo | 10362 | ORSE | Seguro de vida e acidente em grupo | Serviços | un | 0.0495 | 12.54
Insumo | 158 | ORSE | Almoço (Participação do empregador) | Material | un | 1.1198 | 14
Insumo | 941 | ORSE | Fardamento com mangas curta | Material | un | 0.0165 | 194.68
Insumo | 10596 | ORSE | Protetor auricular | Material | un | 0.0495 | 4.85
Insumo | 11240 | ORSE | Alicate com isolamento | Material | un | 0.001 | 47.69
Insumo | 2378 | ORSE | Vale transporte | Material | un | 0.8916 | 4.5
Insumo | 00012895/SINAPI | ORSE | Capacete de seguranca aba frontal com suspensao de polietileno, sem jugular (classe b) | Material | un | 0.0066 | 16.13
Insumo | 10599 | ORSE | Protetor solar fps 30 com 120ml | Material | un | 0.0198 | 18
Insumo | 00012892/SINAPI | ORSE | Luva raspa de couro, cano curto (punho *7* cm) | Material | par | 0.0253 | 12.99
Insumo | 10579 | ORSE | Chave de fenda chata 30 cm | Material | un | 0.001 | 26.89
Insumo | 10517 | ORSE | Exames admissionais/demissionais (checkup) | Serviços | cj | 0.0044 | 300
Insumo | 1651 | ORSE | Óculos branco proteção | Material | pr | 0.0088 | 7
Insumo | 10761 | ORSE | Refeição - café da manhã ( café com leite e dois pães com manteiga) | Serviços | un | 1.1198 | 5
Insumo | 11242 | ORSE | Chave inglesa 12" | Material | un | 0.0005 | 34
Insumo | 10492 | ORSE | Cesta Básica | Material | un | 0.0495 | 205
Insumo | 11241 | ORSE | Alicate volt-amperimetro | Material | un | 0.001 | 170.6
Insumo | 00012001/SINAPI | ORSE | Caixa octogonal de fundo movel, em pvc, de 4" x 4", para eletroduto flexivel corrugado | Material | un | 1 | 8.47
Insumo | 00000939/SINAPI | ORSE | Fio de cobre, solido, classe 1, isolacao em pvc/a, antichama bwf-b, 450/750v,secao nominal 2,5 mm2 | Material | m | 12 | 2.64
Insumo | 00002436/SINAPI | ORSE | Eletricista (horista) | Mão de Obra | h | 5 | 22.45
Insumo | 00006111/SINAPI | ORSE | Servente de obras (horista) | Mão de Obra | h | 6 | 16.89
Insumo | 00002688/SINAPI | ORSE | Eletroduto pvc flexivel corrugado, cor amarela, de 25 mm | Material | m | 6 | 2.83
Insumo | 00020111/SINAPI | ORSE | Fita isolante adesiva antichama, uso ate 750 v, em rolo de 19 mm x 20 m | Material | un | 0.15 | 17.97
Insumo | 4729 | ORSE | Marreta 1 kg com cabo | Material | un | 0.0006 | 37.8
Insumo | 10788 | ORSE | Pá quadrada | Material | un | 0.0012 | 36.9
Insumo | 00002711/SINAPI | ORSE | Carrinho de mao, em aco, com capacidade de *45 a 65* l / *100* kg, pneu com camara | Material | un | 0.0012 | 189.9
Insumo | 4728 | ORSE | Talhadeira chata 10" | Material | un | 0.0018 | 18.58
17.48 | Código | Banco | Descrição | Tipo | Und | Quant. | Valor Unit
Composição | 3274 | ORSE | Ponto de interruptor 01 seção paralela, embutido, com eletroduto de pvc rígido Ø 3/4" | Conversão InfoWOrca | pt | 1 | 306.83
Item | Código | Banco | Descrição | Tipo | Und | Quant. | Valor Unit
Insumo | 1123 | ORSE | Interruptor 01 seção paralela, de embutir, com placa | Material | un | 1 | 7
Composição | 10549 | ORSE | Encargos Complementares - Servente | Provisórios | h | 4 | 3.87
Insumo | 00002436/SINAPI | ORSE | Eletricista (horista) | Mão de Obra | h | 5 | 22.45
Insumo | 00000939/SINAPI | ORSE | Fio de cobre, solido, classe 1, isolacao em pvc/a, antichama bwf-b, 450/750v,secao nominal 2,5 mm2 | Material | m | 18 | 2.64
Composição | 10552 | ORSE | Encargos Complementares - Eletricista | Provisórios | h | 5 | 3.74
Insumo | 00002674/SINAPI | ORSE | Eletroduto de pvc rigido roscavel de 3/4", sem luva | Material | m | 6 | 5.39
Insumo | 00006111/SINAPI | ORSE | Servente de obras (horista) | Mão de Obra | h | 4 | 16.89
Insumo | 00001872/SINAPI | ORSE | Caixa de passagem, em pvc, de 4" x 2", para eletroduto flexivel corrugado | Material | un | 1 | 3.28
Insumo | 00020111/SINAPI | ORSE | Fita isolante adesiva antichama, uso ate 750 v, em rolo de 19 mm x 20 m | Material | un | 0.15 | 17.97
Detalhamento de Cálculo ORSE
Item | Código | Banco | Descrição | Tipo | Und | Quant. | Valor Unit
Insumo | 1123 | ORSE | Interruptor 01 seção paralela, de embutir, com placa | Material | un | 1 | 7
Insumo | 10596 | ORSE | Protetor auricular | Material | un | 0.0405 | 4.85
Insumo | 1651 | ORSE | Óculos branco proteção | Material | pr | 0.0072 | 7
Insumo | 158 | ORSE | Almoço (Participação do empregador) | Material | un | 0.9162 | 14
Insumo | 10362 | ORSE | Seguro de vida e acidente em grupo | Serviços | un | 0.0405 | 12.54
Insumo | 10761 | ORSE | Refeição - café da manhã ( café com leite e dois pães com manteiga) | Serviços | un | 0.9162 | 5
Insumo | 941 | ORSE | Fardamento com mangas curta | Material | un | 0.0135 | 194.68
Insumo | 10517 | ORSE | Exames admissionais/demissionais (checkup) | Serviços | cj | 0.0036 | 300
Insumo | 10492 | ORSE | Cesta Básica | Material | un | 0.0405 | 205
Insumo | 00012895/SINAPI | ORSE | Capacete de seguranca aba frontal com suspensao de polietileno, sem jugular (classe b) | Material | un | 0.0054 | 16.13
Insumo | 4729 | ORSE | Marreta 1 kg com cabo | Material | un | 0.0004 | 37.8
Insumo | 10788 | ORSE | Pá quadrada | Material | un | 0.0008 | 36.9
Insumo | 00012893/SINAPI | ORSE | Bota de seguranca com biqueira de aco e colarinho acolchoado | Material | par | 0.0067 | 88.33
Insumo | 00002711/SINAPI | ORSE | Carrinho de mao, em aco, com capacidade de *45 a 65* l / *100* kg, pneu com camara | Material | un | 0.0008 | 189.9
Insumo | 2378 | ORSE | Vale transporte | Material | un | 0.7034 | 4.5
Insumo | 4728 | ORSE | Talhadeira chata 10" | Material | un | 0.0012 | 18.58
Insumo | 10599 | ORSE | Protetor solar fps 30 com 120ml | Material | un | 0.0162 | 18
Insumo | 00012892/SINAPI | ORSE | Luva raspa de couro, cano curto (punho *7* cm) | Material | par | 0.0207 | 12.99
Insumo | 00012894/SINAPI | ORSE | Capa para chuva em pvc com forro de poliester, com capuz (amarela ou azul) | Material | un | 0.0018 | 24.02
Insumo | 00002436/SINAPI | ORSE | Eletricista (horista) | Mão de Obra | h | 5 | 22.45
Insumo | 00000939/SINAPI | ORSE | Fio de cobre, solido, classe 1, isolacao em pvc/a, antichama bwf-b, 450/750v,secao nominal 2,5 mm2 | Material | m | 18 | 2.64
Insumo | 11240 | ORSE | Alicate com isolamento | Material | un | 0.001 | 47.69
Insumo | 10579 | ORSE | Chave de fenda chata 30 cm | Material | un | 0.001 | 26.89
Insumo | 11242 | ORSE | Chave inglesa 12" | Material | un | 0.0005 | 34
Insumo | 11241 | ORSE | Alicate volt-amperimetro | Material | un | 0.001 | 170.6
Insumo | 00002674/SINAPI | ORSE | Eletroduto de pvc rigido roscavel de 3/4", sem luva | Material | m | 6 | 5.39
Insumo | 00006111/SINAPI | ORSE | Servente de obras (horista) | Mão de Obra | h | 4 | 16.89
Insumo | 00001872/SINAPI | ORSE | Caixa de passagem, em pvc, de 4" x 2", para eletroduto flexivel corrugado | Material | un | 1 | 3.28
Insumo | 00020111/SINAPI | ORSE | Fita isolante adesiva antichama, uso ate 750 v, em rolo de 19 mm x 20 m | Material | un | 0.15 | 17.97
17.49 | Código | Banco | Descrição | Tipo | Und | Quant. | Valor Unit
Composição | 93141 | SINAPI | PONTO DE TOMADA RESIDENCIAL INCLUINDO TOMADA 10A/250V, CAIXA ELÉTRICA, ELETRODUTO, CABO, RASGO, QUEBRA E CHUMBAMENTO. AF_01/2016 | INEL - INSTALAÇÃO ELÉTRICA/ELETRIFICAÇÃO E ILUMINAÇÃO EXTERNA | UN | 1 | 216.74
Composição Auxiliar | 91842 | SINAPI | ELETRODUTO FLEXÍVEL CORRUGADO, PVC, DN 20 MM (1/2"), PARA CIRCUITOS TERMINAIS, INSTALADO EM LAJE - FORNECIMENTO E INSTALAÇÃO. AF_03/2023 | INEL - INSTALAÇÃO ELÉTRICA/ELETRIFICAÇÃO E ILUMINAÇÃO EXTERNA | M | 2 | 6.29
Composição Auxiliar | 91937 | SINAPI | CAIXA OCTOGONAL 3" X 3", PVC, INSTALADA EM LAJE - FORNECIMENTO E INSTALAÇÃO. AF_03/2023 | Instalações Elétricas - Eletrodutos Embutidos, Cabos, Caixas, Tomadas e Interruptores | UN | 0.375 | 18.23
Composição Auxiliar | 90456 | SINAPI | QUEBRA EM ALVENARIA PARA INSTALAÇÃO DE CAIXA DE TOMADA (4X4 OU 4X2). AF_09/2023 | Rasgos e Fixações | UN | 1 | 5.81
Composição Auxiliar | 91926 | SINAPI | CABO DE COBRE FLEXÍVEL ISOLADO, 2,5 MM², ANTI-CHAMA 450/750 V, PARA CIRCUITOS TERMINAIS - FORNECIMENTO E INSTALAÇÃO. AF_03/2023 | Instalações Elétricas - Eletrodutos Embutidos, Cabos, Caixas, Tomadas e Interruptores | M | 12.6 | 4.67
Composição Auxiliar | 91996 | SINAPI | TOMADA MÉDIA DE EMBUTIR (1 MÓDULO), 2P+T 10 A, INCLUINDO SUPORTE E PLACA - FORNECIMENTO E INSTALAÇÃO. AF_03/2023 | Instalações Elétricas - Eletrodutos Embutidos, Cabos, Caixas, Tomadas e Interruptores | UN | 1 | 35.73
Composição Auxiliar | 90447 | SINAPI | RASGO LINEAR MANUAL EM ALVENARIA, PARA ELETRODUTOS, DIÂMETROS MENORES OU IGUAIS A 40 MM. AF_09/2023 | Rasgos e Fixações | M | 2.2 | 8.78
Composição Auxiliar | 90466 | SINAPI | CHUMBAMENTO LINEAR EM ALVENARIA PARA RAMAIS/DISTRIBUIÇÃO DE INSTALAÇÕES HIDRÁULICAS COM DIÂMETROS MENORES OU IGUAIS A 40 MM. AF_09/2023 | Rasgos e Fixações | M | 2.2 | 16.57
Composição Auxiliar | 91940 | SINAPI | CAIXA RETANGULAR 4" X 2" MÉDIA (1,30 M DO PISO), PVC, INSTALADA EM PAREDE - FORNECIMENTO E INSTALAÇÃO. AF_03/2023 | Instalações Elétricas - Eletrodutos Embutidos, Cabos, Caixas, Tomadas e Interruptores | UN | 1 | 20.18
Composição Auxiliar | 91852 | SINAPI | ELETRODUTO FLEXÍVEL CORRUGADO, PVC, DN 20 MM (1/2"), PARA CIRCUITOS TERMINAIS, INSTALADO EM PAREDE - FORNECIMENTO E INSTALAÇÃO. AF_03/2023 | Instalações Elétricas - Eletrodutos Embutidos, Cabos, Caixas, Tomadas e Interruptores | M | 2.2 | 9.54
17.50 | Código | Banco | Descrição | Tipo | Und | Quant. | Valor Unit
Composição | 3282 | ORSE | Ponto de interruptor 02 seções embutido, com eletroduto de pvc rígido roscável Ø 3/4" | Conversão InfoWOrca | pt | 1 | 290.49
Item | Código | Banco | Descrição | Tipo | Und | Quant. | Valor Unit
Composição | 10549 | ORSE | Encargos Complementares - Servente | Provisórios | h | 4 | 3.87
Insumo | 00001872/SINAPI | ORSE | Caixa de passagem, em pvc, de 4" x 2", para eletroduto flexivel corrugado | Material | un | 1 | 3.28
Insumo | 00006111/SINAPI | ORSE | Servente de obras (horista) | Mão de Obra | h | 4 | 16.89
Insumo | 00020111/SINAPI | ORSE | Fita isolante adesiva antichama, uso ate 750 v, em rolo de 19 mm x 20 m | Material | un | 0.15 | 17.97
Composição | 10552 | ORSE | Encargos Complementares - Eletricista | Provisórios | h | 5 | 3.74
Insumo | 00002674/SINAPI | ORSE | Eletroduto de pvc rigido roscavel de 3/4", sem luva | Material | m | 6 | 5.39
Insumo | 00000939/SINAPI | ORSE | Fio de cobre, solido, classe 1, isolacao em pvc/a, antichama bwf-b, 450/750v,secao nominal 2,5 mm2 | Material | m | 12 | 2.64
Insumo | 00002436/SINAPI | ORSE | Eletricista (horista) | Mão de Obra | h | 5 | 22.45
Insumo | 1119 | ORSE | Interruptor embutir 02 seções simples com placa | Material | un | 1 | 6.5
Detalhamento de Cálculo ORSE
Item | Código | Banco | Descrição | Tipo | Und | Quant. | Valor Unit
Insumo | 10596 | ORSE | Protetor auricular | Material | un | 0.0405 | 4.85
Insumo | 1651 | ORSE | Óculos branco proteção | Material | pr | 0.0072 | 7
Insumo | 158 | ORSE | Almoço (Participação do empregador) | Material | un | 0.9162 | 14
Insumo | 10362 | ORSE | Seguro de vida e acidente em grupo | Serviços | un | 0.0405 | 12.54
Insumo | 10761 | ORSE | Refeição - café da manhã ( café com leite e dois pães com manteiga) | Serviços | un | 0.9162 | 5
Insumo | 941 | ORSE | Fardamento com mangas curta | Material | un | 0.0135 | 194.68
Insumo | 10517 | ORSE | Exames admissionais/demissionais (checkup) | Serviços | cj | 0.0036 | 300
Insumo | 10492 | ORSE | Cesta Básica | Material | un | 0.0405 | 205
Insumo | 00012895/SINAPI | ORSE | Capacete de seguranca aba frontal com suspensao de polietileno, sem jugular (classe b) | Material | un | 0.0054 | 16.13
Insumo | 4729 | ORSE | Marreta 1 kg com cabo | Material | un | 0.0004 | 37.8
Insumo | 10788 | ORSE | Pá quadrada | Material | un | 0.0008 | 36.9
Insumo | 00012893/SINAPI | ORSE | Bota de seguranca com biqueira de aco e colarinho acolchoado | Material | par | 0.0067 | 88.33
Insumo | 00002711/SINAPI | ORSE | Carrinho de mao, em aco, com capacidade de *45 a 65* l / *100* kg, pneu com camara | Material | un | 0.0008 | 189.9
Insumo | 2378 | ORSE | Vale transporte | Material | un | 0.7034 | 4.5
Insumo | 4728 | ORSE | Talhadeira chata 10" | Material | un | 0.0012 | 18.58
Insumo | 10599 | ORSE | Protetor solar fps 30 com 120ml | Material | un | 0.0162 | 18
Insumo | 00012892/SINAPI | ORSE | Luva raspa de couro, cano curto (punho *7* cm) | Material | par | 0.0207 | 12.99
Insumo | 00012894/SINAPI | ORSE | Capa para chuva em pvc com forro de poliester, com capuz (amarela ou azul) | Material | un | 0.0018 | 24.02
Insumo | 00001872/SINAPI | ORSE | Caixa de passagem, em pvc, de 4" x 2", para eletroduto flexivel corrugado | Material | un | 1 | 3.28
Insumo | 00006111/SINAPI | ORSE | Servente de obras (horista) | Mão de Obra | h | 4 | 16.89
Insumo | 00020111/SINAPI | ORSE | Fita isolante adesiva antichama, uso ate 750 v, em rolo de 19 mm x 20 m | Material | un | 0.15 | 17.97
Insumo | 11240 | ORSE | Alicate com isolamento | Material | un | 0.001 | 47.69
Insumo | 10579 | ORSE | Chave de fenda chata 30 cm | Material | un | 0.001 | 26.89
Insumo | 11242 | ORSE | Chave inglesa 12" | Material | un | 0.0005 | 34
Insumo | 11241 | ORSE | Alicate volt-amperimetro | Material | un | 0.001 | 170.6
Insumo | 00002674/SINAPI | ORSE | Eletroduto de pvc rigido roscavel de 3/4", sem luva | Material | m | 6 | 5.39
Insumo | 00000939/SINAPI | ORSE | Fio de cobre, solido, classe 1, isolacao em pvc/a, antichama bwf-b, 450/750v,secao nominal 2,5 mm2 | Material | m | 12 | 2.64
Insumo | 00002436/SINAPI | ORSE | Eletricista (horista) | Mão de Obra | h | 5 | 22.45
Insumo | 1119 | ORSE | Interruptor embutir 02 seções simples com placa | Material | un | 1 | 6.5
17.51 | Código | Banco | Descrição | Tipo | Und | Quant. | Valor Unit
Composição | 626 | ORSE | Revisão de ponto de luz tipo 3, em teto ou parede | Revisões e Reposições | pt | 1 | 198.43
Item | Código | Banco | Descrição | Tipo | Und | Quant. | Valor Unit
Insumo | 00011891/SINAPI | ORSE | Cordao de cobre, flexivel, torcido, classe 4 ou 5, isolacao em pvc/d, 300 v, 2 condutores de 2,5 mm2 | Material | m | 6.6 | 5.59
Insumo | 00020111/SINAPI | ORSE | Fita isolante adesiva antichama, uso ate 750 v, em rolo de 19 mm x 20 m | Material | un | 0.09 | 17.97
Insumo | 00006111/SINAPI | ORSE | Servente de obras (horista) | Mão de Obra | h | 2.94 | 16.89
Insumo | 00002557/SINAPI | ORSE | Caixa de luz "4 x 4" em aco esmaltada | Material | un | 0.6 | 2.87
Insumo | 10394 | ORSE | Bucha em liga zamak para eletroduto 16mm, d=1/2" | Material | un | 1.2 | 0.35
Composição | 10552 | ORSE | Encargos Complementares - Eletricista | Provisórios | h | 3.24 | 3.74
Insumo | 00002436/SINAPI | ORSE | Eletricista (horista) | Mão de Obra | h | 3.24 | 22.45
Insumo | 00002673/SINAPI | ORSE | Eletroduto de pvc rigido roscavel de 1/2", sem luva | Material | m | 2.7 | 4.33
Composição | 10549 | ORSE | Encargos Complementares - Servente | Provisórios | h | 2.94 | 3.87
Insumo | 00043132/SINAPI | ORSE | Arame recozido 16 bwg, d = 1,65 mm (0,016 kg/m) ou 18 bwg, d = 1,25 mm (0,01 kg/m) | Material | kg | 0.012 | 16.51
Detalhamento de Cálculo ORSE
Item | Código | Banco | Descrição | Tipo | Und | Quant. | Valor Unit
Insumo | 00011891/SINAPI | ORSE | Cordao de cobre, flexivel, torcido, classe 4 ou 5, isolacao em pvc/d, 300 v, 2 condutores de 2,5 mm2 | Material | m | 6.6 | 5.59
Insumo | 00020111/SINAPI | ORSE | Fita isolante adesiva antichama, uso ate 750 v, em rolo de 19 mm x 20 m | Material | un | 0.09 | 17.97
Insumo | 00006111/SINAPI | ORSE | Servente de obras (horista) | Mão de Obra | h | 2.94 | 16.89
Insumo | 00002557/SINAPI | ORSE | Caixa de luz "4 x 4" em aco esmaltada | Material | un | 0.6 | 2.87
Insumo | 10394 | ORSE | Bucha em liga zamak para eletroduto 16mm, d=1/2" | Material | un | 1.2 | 0.35
Insumo | 00012894/SINAPI | ORSE | Capa para chuva em pvc com forro de poliester, com capuz (amarela ou azul) | Material | un | 0.001236 | 24.02
Insumo | 00012893/SINAPI | ORSE | Bota de seguranca com biqueira de aco e colarinho acolchoado | Material | par | 0.00462 | 88.33
Insumo | 10362 | ORSE | Seguro de vida e acidente em grupo | Serviços | un | 0.02781 | 12.54
Insumo | 158 | ORSE | Almoço (Participação do empregador) | Material | un | 0.62912 | 14
Insumo | 941 | ORSE | Fardamento com mangas curta | Material | un | 0.00927 | 194.68
Insumo | 10596 | ORSE | Protetor auricular | Material | un | 0.02781 | 4.85
Insumo | 11240 | ORSE | Alicate com isolamento | Material | un | 0.000648 | 47.69
Insumo | 2378 | ORSE | Vale transporte | Material | un | 0.48855 | 4.5
Insumo | 00012895/SINAPI | ORSE | Capacete de seguranca aba frontal com suspensao de polietileno, sem jugular (classe b) | Material | un | 0.003708 | 16.13
Insumo | 10599 | ORSE | Protetor solar fps 30 com 120ml | Material | un | 0.011124 | 18
Insumo | 00012892/SINAPI | ORSE | Luva raspa de couro, cano curto (punho *7* cm) | Material | par | 0.014214 | 12.99
Insumo | 10579 | ORSE | Chave de fenda chata 30 cm | Material | un | 0.000648 | 26.89
Insumo | 10517 | ORSE | Exames admissionais/demissionais (checkup) | Serviços | cj | 0.002472 | 300
Insumo | 1651 | ORSE | Óculos branco proteção | Material | pr | 0.004944 | 7
Insumo | 10761 | ORSE | Refeição - café da manhã ( café com leite e dois pães com manteiga) | Serviços | un | 0.62912 | 5
Insumo | 11242 | ORSE | Chave inglesa 12" | Material | un | 0.000324 | 34
Insumo | 10492 | ORSE | Cesta Básica | Material | un | 0.02781 | 205
Insumo | 11241 | ORSE | Alicate volt-amperimetro | Material | un | 0.000648 | 170.6
Insumo | 00002436/SINAPI | ORSE | Eletricista (horista) | Mão de Obra | h | 3.24 | 22.45
Insumo | 00002673/SINAPI | ORSE | Eletroduto de pvc rigido roscavel de 1/2", sem luva | Material | m | 2.7 | 4.33
Insumo | 4729 | ORSE | Marreta 1 kg com cabo | Material | un | 0.000294 | 37.8
Insumo | 10788 | ORSE | Pá quadrada | Material | un | 0.000588 | 36.9
Insumo | 00002711/SINAPI | ORSE | Carrinho de mao, em aco, com capacidade de *45 a 65* l / *100* kg, pneu com camara | Material | un | 0.000588 | 189.9
Insumo | 4728 | ORSE | Talhadeira chata 10" | Material | un | 0.000882 | 18.58
Insumo | 00043132/SINAPI | ORSE | Arame recozido 16 bwg, d = 1,65 mm (0,016 kg/m) ou 18 bwg, d = 1,25 mm (0,01 kg/m) | Material | kg | 0.012 | 16.51
17.52 | Código | Banco | Descrição | Tipo | Und | Quant. | Valor Unit
Composição | 93143 | SINAPI | PONTO DE TOMADA RESIDENCIAL INCLUINDO TOMADA 20A/250V, CAIXA ELÉTRICA, ELETRODUTO, CABO, RASGO, QUEBRA E CHUMBAMENTO. AF_01/2016 | INEL - INSTALAÇÃO ELÉTRICA/ELETRIFICAÇÃO E ILUMINAÇÃO EXTERNA | UN | 1 | 218.68
Composição Auxiliar | 90466 | SINAPI | CHUMBAMENTO LINEAR EM ALVENARIA PARA RAMAIS/DISTRIBUIÇÃO DE INSTALAÇÕES HIDRÁULICAS COM DIÂMETROS MENORES OU IGUAIS A 40 MM. AF_09/2023 | Rasgos e Fixações | M | 2.2 | 16.57
Composição Auxiliar | 91852 | SINAPI | ELETRODUTO FLEXÍVEL CORRUGADO, PVC, DN 20 MM (1/2"), PARA CIRCUITOS TERMINAIS, INSTALADO EM PAREDE - FORNECIMENTO E INSTALAÇÃO. AF_03/2023 | Instalações Elétricas - Eletrodutos Embutidos, Cabos, Caixas, Tomadas e Interruptores | M | 2.2 | 9.54
Composição Auxiliar | 90447 | SINAPI | RASGO LINEAR MANUAL EM ALVENARIA, PARA ELETRODUTOS, DIÂMETROS MENORES OU IGUAIS A 40 MM. AF_09/2023 | Rasgos e Fixações | M | 2.2 | 8.78
Composição Auxiliar | 91926 | SINAPI | CABO DE COBRE FLEXÍVEL ISOLADO, 2,5 MM², ANTI-CHAMA 450/750 V, PARA CIRCUITOS TERMINAIS - FORNECIMENTO E INSTALAÇÃO. AF_03/2023 | Instalações Elétricas - Eletrodutos Embutidos, Cabos, Caixas, Tomadas e Interruptores | M | 12.6 | 4.67
Composição Auxiliar | 91997 | SINAPI | TOMADA MÉDIA DE EMBUTIR (1 MÓDULO), 2P+T 20 A, INCLUINDO SUPORTE E PLACA - FORNECIMENTO E INSTALAÇÃO. AF_03/2023 | Instalações Elétricas - Eletrodutos Embutidos, Cabos, Caixas, Tomadas e Interruptores | UN | 1 | 37.67
Composição Auxiliar | 91937 | SINAPI | CAIXA OCTOGONAL 3" X 3", PVC, INSTALADA EM LAJE - FORNECIMENTO E INSTALAÇÃO. AF_03/2023 | Instalações Elétricas - Eletrodutos Embutidos, Cabos, Caixas, Tomadas e Interruptores | UN | 0.375 | 18.23
Composição Auxiliar | 91842 | SINAPI | ELETRODUTO FLEXÍVEL CORRUGADO, PVC, DN 20 MM (1/2"), PARA CIRCUITOS TERMINAIS, INSTALADO EM LAJE - FORNECIMENTO E INSTALAÇÃO. AF_03/2023 | INEL - INSTALAÇÃO ELÉTRICA/ELETRIFICAÇÃO E ILUMINAÇÃO EXTERNA | M | 2 | 6.29
Composição Auxiliar | 91940 | SINAPI | CAIXA RETANGULAR 4" X 2" MÉDIA (1,30 M DO PISO), PVC, INSTALADA EM PAREDE - FORNECIMENTO E INSTALAÇÃO. AF_03/2023 | Instalações Elétricas - Eletrodutos Embutidos, Cabos, Caixas, Tomadas e Interruptores | UN | 1 | 20.18
Composição Auxiliar | 90456 | SINAPI | QUEBRA EM ALVENARIA PARA INSTALAÇÃO DE CAIXA DE TOMADA (4X4 OU 4X2). AF_09/2023 | Rasgos e Fixações | UN | 1 | 5.81
17.53 | Código | Banco | Descrição | Tipo | Und | Quant. | Valor Unit
Composição | 693 | ORSE | Ponto seco de tomada p/ lógica, com eletroduto pvc rígido embutido, Ø 3/4" | Pontos de Suprimento de Lógica | un | 1 | 201.72
Item | Código | Banco | Descrição | Tipo | Und | Quant. | Valor Unit
Insumo | 2242 | ORSE | Tomada para lógica, rj45, com placa | Material | un | 1 | 27
Insumo | 00002674/SINAPI | ORSE | Eletroduto de pvc rigido roscavel de 3/4", sem luva | Material | m | 10 | 5.39
Insumo | 00002436/SINAPI | ORSE | Eletricista (horista) | Mão de Obra | h | 2.5 | 22.45
Insumo | 00001872/SINAPI | ORSE | Caixa de passagem, em pvc, de 4" x 2", para eletroduto flexivel corrugado | Material | un | 1 | 3.28
Composição | 10549 | ORSE | Encargos Complementares - Servente | Provisórios | h | 2.5 | 3.87
Insumo | 00043132/SINAPI | ORSE | Arame recozido 16 bwg, d = 1,65 mm (0,016 kg/m) ou 18 bwg, d = 1,25 mm (0,01 kg/m) | Material | kg | 0.01 | 16.51
Composição | 10552 | ORSE | Encargos Complementares - Eletricista | Provisórios | h | 2.5 | 3.74
Insumo | 00006111/SINAPI | ORSE | Servente de obras (horista) | Mão de Obra | h | 2.5 | 16.89
Detalhamento de Cálculo ORSE
Item | Código | Banco | Descrição | Tipo | Und | Quant. | Valor Unit
Insumo | 2242 | ORSE | Tomada para lógica, rj45, com placa | Material | un | 1 | 27
Insumo | 00002674/SINAPI | ORSE | Eletroduto de pvc rigido roscavel de 3/4", sem luva | Material | m | 10 | 5.39
Insumo | 00002436/SINAPI | ORSE | Eletricista (horista) | Mão de Obra | h | 2.5 | 22.45
Insumo | 00001872/SINAPI | ORSE | Caixa de passagem, em pvc, de 4" x 2", para eletroduto flexivel corrugado | Material | un | 1 | 3.28
Insumo | 10596 | ORSE | Protetor auricular | Material | un | 0.0225 | 4.85
Insumo | 1651 | ORSE | Óculos branco proteção | Material | pr | 0.004 | 7
Insumo | 158 | ORSE | Almoço (Participação do empregador) | Material | un | 0.509 | 14
Insumo | 10362 | ORSE | Seguro de vida e acidente em grupo | Serviços | un | 0.0225 | 12.54
Insumo | 10761 | ORSE | Refeição - café da manhã ( café com leite e dois pães com manteiga) | Serviços | un | 0.509 | 5
Insumo | 941 | ORSE | Fardamento com mangas curta | Material | un | 0.0075 | 194.68
Insumo | 10517 | ORSE | Exames admissionais/demissionais (checkup) | Serviços | cj | 0.002 | 300
Insumo | 10492 | ORSE | Cesta Básica | Material | un | 0.0225 | 205
Insumo | 00012895/SINAPI | ORSE | Capacete de seguranca aba frontal com suspensao de polietileno, sem jugular (classe b) | Material | un | 0.003 | 16.13
Insumo | 4729 | ORSE | Marreta 1 kg com cabo | Material | un | 0.00025 | 37.8
Insumo | 10788 | ORSE | Pá quadrada | Material | un | 0.0005 | 36.9
Insumo | 00012893/SINAPI | ORSE | Bota de seguranca com biqueira de aco e colarinho acolchoado | Material | par | 0.00375 | 88.33
Insumo | 00002711/SINAPI | ORSE | Carrinho de mao, em aco, com capacidade de *45 a 65* l / *100* kg, pneu com camara | Material | un | 0.0005 | 189.9
Insumo | 2378 | ORSE | Vale transporte | Material | un | 0.39875 | 4.5
Insumo | 4728 | ORSE | Talhadeira chata 10" | Material | un | 0.00075 | 18.58
Insumo | 10599 | ORSE | Protetor solar fps 30 com 120ml | Material | un | 0.009 | 18
Insumo | 00012892/SINAPI | ORSE | Luva raspa de couro, cano curto (punho *7* cm) | Material | par | 0.0115 | 12.99
Insumo | 00012894/SINAPI | ORSE | Capa para chuva em pvc com forro de poliester, com capuz (amarela ou azul) | Material | un | 0.001 | 24.02
Insumo | 00043132/SINAPI | ORSE | Arame recozido 16 bwg, d = 1,65 mm (0,016 kg/m) ou 18 bwg, d = 1,25 mm (0,01 kg/m) | Material | kg | 0.01 | 16.51
Insumo | 11240 | ORSE | Alicate com isolamento | Material | un | 0.0005 | 47.69
Insumo | 10579 | ORSE | Chave de fenda chata 30 cm | Material | un | 0.0005 | 26.89
Insumo | 11242 | ORSE | Chave inglesa 12" | Material | un | 0.00025 | 34
Insumo | 11241 | ORSE | Alicate volt-amperimetro | Material | un | 0.0005 | 170.6
Insumo | 00006111/SINAPI | ORSE | Servente de obras (horista) | Mão de Obra | h | 2.5 | 16.89
17.54 | Código | Banco | Descrição | Tipo | Und | Quant. | Valor Unit
Composição | 7817 | ORSE | Tomada dupla para lógica RJ45, 4"x2", embutir, completa, ref.0605, Fame ou similar | Tomadas para Lógica | un | 1 | 78.8
Item | Código | Banco | Descrição | Tipo | Und | Quant. | Valor Unit
Insumo | 00001872/SINAPI | ORSE | Caixa de passagem, em pvc, de 4" x 2", para eletroduto flexivel corrugado | Material | un | 1 | 3.28
Composição | 10552 | ORSE | Encargos Complementares - Eletricista | Provisórios | h | 0.8 | 3.74
Insumo | 00006111/SINAPI | ORSE | Servente de obras (horista) | Mão de Obra | h | 0.4 | 16.89
Insumo | 00002436/SINAPI | ORSE | Eletricista (horista) | Mão de Obra | h | 0.8 | 22.45
Insumo | 7531 | ORSE | Tomada dupla para lógica RJ45, 4"x2", embutir, completa, ref.0605, Fame ou similar | Material | un | 1 | 46.26
Composição | 10549 | ORSE | Encargos Complementares - Servente | Provisórios | h | 0.4 | 3.87
Detalhamento de Cálculo ORSE
Item | Código | Banco | Descrição | Tipo | Und | Quant. | Valor Unit
Insumo | 00001872/SINAPI | ORSE | Caixa de passagem, em pvc, de 4" x 2", para eletroduto flexivel corrugado | Material | un | 1 | 3.28
Insumo | 00012894/SINAPI | ORSE | Capa para chuva em pvc com forro de poliester, com capuz (amarela ou azul) | Material | un | 0.00024 | 24.02
Insumo | 00012893/SINAPI | ORSE | Bota de seguranca com biqueira de aco e colarinho acolchoado | Material | par | 0.00088 | 88.33
Insumo | 10362 | ORSE | Seguro de vida e acidente em grupo | Serviços | un | 0.0054 | 12.54
Insumo | 158 | ORSE | Almoço (Participação do empregador) | Material | un | 0.12216 | 14
Insumo | 941 | ORSE | Fardamento com mangas curta | Material | un | 0.0018 | 194.68
Insumo | 10596 | ORSE | Protetor auricular | Material | un | 0.0054 | 4.85
Insumo | 11240 | ORSE | Alicate com isolamento | Material | un | 0.00016 | 47.69
Insumo | 2378 | ORSE | Vale transporte | Material | un | 0.08996 | 4.5
Insumo | 00012895/SINAPI | ORSE | Capacete de seguranca aba frontal com suspensao de polietileno, sem jugular (classe b) | Material | un | 0.00072 | 16.13
Insumo | 10599 | ORSE | Protetor solar fps 30 com 120ml | Material | un | 0.00216 | 18
Insumo | 00012892/SINAPI | ORSE | Luva raspa de couro, cano curto (punho *7* cm) | Material | par | 0.00276 | 12.99
Insumo | 10579 | ORSE | Chave de fenda chata 30 cm | Material | un | 0.00016 | 26.89
Insumo | 10517 | ORSE | Exames admissionais/demissionais (checkup) | Serviços | cj | 0.00048 | 300
Insumo | 1651 | ORSE | Óculos branco proteção | Material | pr | 0.00096 | 7
Insumo | 10761 | ORSE | Refeição - café da manhã ( café com leite e dois pães com manteiga) | Serviços | un | 0.12216 | 5
Insumo | 11242 | ORSE | Chave inglesa 12" | Material | un | 8e-05 | 34
Insumo | 10492 | ORSE | Cesta Básica | Material | un | 0.0054 | 205
Insumo | 11241 | ORSE | Alicate volt-amperimetro | Material | un | 0.00016 | 170.6
Insumo | 00006111/SINAPI | ORSE | Servente de obras (horista) | Mão de Obra | h | 0.4 | 16.89
Insumo | 00002436/SINAPI | ORSE | Eletricista (horista) | Mão de Obra | h | 0.8 | 22.45
Insumo | 7531 | ORSE | Tomada dupla para lógica RJ45, 4"x2", embutir, completa, ref.0605, Fame ou similar | Material | un | 1 | 46.26
Insumo | 4729 | ORSE | Marreta 1 kg com cabo | Material | un | 4e-05 | 37.8
Insumo | 10788 | ORSE | Pá quadrada | Material | un | 8e-05 | 36.9
Insumo | 00002711/SINAPI | ORSE | Carrinho de mao, em aco, com capacidade de *45 a 65* l / *100* kg, pneu com camara | Material | un | 8e-05 | 189.9
Insumo | 4728 | ORSE | Talhadeira chata 10" | Material | un | 0.00012 | 18.58
17.55 | Código | Banco | Descrição | Tipo | Und | Quant. | Valor Unit
Composição | 91996 | SINAPI | TOMADA MÉDIA DE EMBUTIR (1 MÓDULO), 2P+T 10 A, INCLUINDO SUPORTE E PLACA - FORNECIMENTO E INSTALAÇÃO. AF_03/2023 | Instalações Elétricas - Eletrodutos Embutidos, Cabos, Caixas, Tomadas e Interruptores | UN | 1 | 35.73
Composição Auxiliar | 91994 | SINAPI | TOMADA MÉDIA DE EMBUTIR (1 MÓDULO), 2P+T 10 A, SEM SUPORTE E SEM PLACA - FORNECIMENTO E INSTALAÇÃO. AF_03/2023 | Instalações Elétricas - Eletrodutos Embutidos, Cabos, Caixas, Tomadas e Interruptores | UN | 1 | 24.65
Composição Auxiliar | 91946 | SINAPI | SUPORTE PARAFUSADO COM PLACA DE ENCAIXE 4" X 2" MÉDIO (1,30 M DO PISO) PARA PONTO ELÉTRICO - FORNECIMENTO E INSTALAÇÃO. AF_03/2023 | Instalações Elétricas - Eletrodutos Embutidos, Cabos, Caixas, Tomadas e Interruptores | UN | 1 | 11.08
17.56 | Código | Banco | Descrição | Tipo | Und | Quant. | Valor Unit
Composição | 92004 | SINAPI | TOMADA MÉDIA DE EMBUTIR (2 MÓDULOS), 2P+T 10 A, INCLUINDO SUPORTE E PLACA - FORNECIMENTO E INSTALAÇÃO. AF_03/2023 | Instalações Elétricas - Eletrodutos Embutidos, Cabos, Caixas, Tomadas e Interruptores | UN | 1 | 56.93
Composição Auxiliar | 92002 | SINAPI | TOMADA MÉDIA DE EMBUTIR (2 MÓDULOS), 2P+T 10 A, SEM SUPORTE E SEM PLACA - FORNECIMENTO E INSTALAÇÃO. AF_03/2023 | Instalações Elétricas - Eletrodutos Embutidos, Cabos, Caixas, Tomadas e Interruptores | UN | 1 | 45.85
Composição Auxiliar | 91946 | SINAPI | SUPORTE PARAFUSADO COM PLACA DE ENCAIXE 4" X 2" MÉDIO (1,30 M DO PISO) PARA PONTO ELÉTRICO - FORNECIMENTO E INSTALAÇÃO. AF_03/2023 | Instalações Elétricas - Eletrodutos Embutidos, Cabos, Caixas, Tomadas e Interruptores | UN | 1 | 11.08
17.57 | Código | Banco | Descrição | Tipo | Und | Quant. | Valor Unit
Composição | 92008 | SINAPI | TOMADA BAIXA DE EMBUTIR (2 MÓDULOS), 2P+T 10 A, INCLUINDO SUPORTE E PLACA - FORNECIMENTO E INSTALAÇÃO. AF_03/2023 | Instalações Elétricas - Eletrodutos Embutidos, Cabos, Caixas, Tomadas e Interruptores | UN | 1 | 48.51
Composição Auxiliar | 92006 | SINAPI | TOMADA BAIXA DE EMBUTIR (2 MÓDULOS), 2P+T 10 A, SEM SUPORTE E SEM PLACA - FORNECIMENTO E INSTALAÇÃO. AF_03/2023 | Instalações Elétricas - Eletrodutos Embutidos, Cabos, Caixas, Tomadas e Interruptores | UN | 1 | 37.43
Composição Auxiliar | 91946 | SINAPI | SUPORTE PARAFUSADO COM PLACA DE ENCAIXE 4" X 2" MÉDIO (1,30 M DO PISO) PARA PONTO ELÉTRICO - FORNECIMENTO E INSTALAÇÃO. AF_03/2023 | Instalações Elétricas - Eletrodutos Embutidos, Cabos, Caixas, Tomadas e Interruptores | UN | 1 | 11.08
17.58 | Código | Banco | Descrição | Tipo | Und | Quant. | Valor Unit
Composição | 92023 | SINAPI | INTERRUPTOR SIMPLES (1 MÓDULO) COM 1 TOMADA DE EMBUTIR 2P+T 10 A, INCLUINDO SUPORTE E PLACA - FORNECIMENTO E INSTALAÇÃO. AF_03/2023 | Instalações Elétricas - Eletrodutos Embutidos, Cabos, Caixas, Tomadas e Interruptores | UN | 1 | 51.28
Composição Auxiliar | 92022 | SINAPI | INTERRUPTOR SIMPLES (1 MÓDULO) COM 1 TOMADA DE EMBUTIR 2P+T 10 A, SEM SUPORTE E SEM PLACA - FORNECIMENTO E INSTALAÇÃO. AF_03/2023 | Instalações Elétricas - Eletrodutos Embutidos, Cabos, Caixas, Tomadas e Interruptores | UN | 1 | 40.2
Composição Auxiliar | 91946 | SINAPI | SUPORTE PARAFUSADO COM PLACA DE ENCAIXE 4" X 2" MÉDIO (1,30 M DO PISO) PARA PONTO ELÉTRICO - FORNECIMENTO E INSTALAÇÃO. AF_03/2023 | Instalações Elétricas - Eletrodutos Embutidos, Cabos, Caixas, Tomadas e Interruptores | UN | 1 | 11.08
17.59 | Código | Banco | Descrição | Tipo | Und | Quant. | Valor Unit
Composição | 91958 | SINAPI | INTERRUPTOR SIMPLES (2 MÓDULOS), 10A/250V, SEM SUPORTE E SEM PLACA - FORNECIMENTO E INSTALAÇÃO. AF_03/2023 | Instalações Elétricas - Eletrodutos Embutidos, Cabos, Caixas, Tomadas e Interruptores | UN | 1 | 34.67
Composição Auxiliar | 88247 | SINAPI | AUXILIAR DE ELETRICISTA COM ENCARGOS COMPLEMENTARES | Livro SINAPI: Cálculos e Parâmetros | H | 0.402 | 25.53
Composição Auxiliar | 88264 | SINAPI | ELETRICISTA COM ENCARGOS COMPLEMENTARES | Livro SINAPI: Cálculos e Parâmetros | H | 0.402 | 30.24
Insumo | 38112 | SINAPI | INTERRUPTOR SIMPLES 10A, 250V (APENAS MODULO) | Material | UN | 2 | 6.13
17.60 | Código | Banco | Descrição | Tipo | Und | Quant. | Valor Unit
Composição | 98307 | SINAPI | TOMADA DE REDE RJ45 - FORNECIMENTO E INSTALAÇÃO. AF_11/2019 | Redes de Lógica, Telefonia e Imagem | UN | 1 | 53.2
Composição Auxiliar | 88247 | SINAPI | AUXILIAR DE ELETRICISTA COM ENCARGOS COMPLEMENTARES | Livro SINAPI: Cálculos e Parâmetros | H | 0.32379 | 25.53
Composição Auxiliar | 88264 | SINAPI | ELETRICISTA COM ENCARGOS COMPLEMENTARES | Livro SINAPI: Cálculos e Parâmetros | H | 0.43172 | 30.24
Insumo | 38083 | SINAPI | TOMADA RJ45, 8 FIOS, CAT 5E, CONJUNTO MONTADO PARA EMBUTIR 4" X 2" (PLACA + SUPORTE + MODULO) | Material | UN | 1 | 31.89
17.61 | Código | Banco | Descrição | Tipo | Und | Quant. | Valor Unit
Composição | 10795 | ORSE | Luminária hermética corpo em fibra de vidro blindada, mod. TLH34, da Tec & Luz ou similar, inclusive duas lâmpadas tubular de led, tipo T8 (para câmara frigorífera) | Luminárias Internas | un | 1 | 466.42
Item | Código | Banco | Descrição | Tipo | Und | Quant. | Valor Unit
Insumo | 00002436/SINAPI | ORSE | Eletricista (horista) | Mão de Obra | h | 0.5 | 22.45
Composição | 10552 | ORSE | Encargos Complementares - Eletricista | Provisórios | h | 0.5 | 3.74
Insumo | 11657 | ORSE | Luminária hermética corpo em fibra de vidro blindada, mod. TLH34, da Tec & Luz ou similar, inclusive duas lâmpadas tubular de led, tipo T8 (para câmara frigorífera) | Material | un | 1 | 453.32
Detalhamento de Cálculo ORSE
Item | Código | Banco | Descrição | Tipo | Und | Quant. | Valor Unit
Insumo | 00002436/SINAPI | ORSE | Eletricista (horista) | Mão de Obra | h | 0.5 | 22.45
Insumo | 00012894/SINAPI | ORSE | Capa para chuva em pvc com forro de poliester, com capuz (amarela ou azul) | Material | un | 0.0001 | 24.02
Insumo | 00012893/SINAPI | ORSE | Bota de seguranca com biqueira de aco e colarinho acolchoado | Material | par | 0.00035 | 88.33
Insumo | 10362 | ORSE | Seguro de vida e acidente em grupo | Serviços | un | 0.00225 | 12.54
Insumo | 158 | ORSE | Almoço (Participação do empregador) | Material | un | 0.0509 | 14
Insumo | 941 | ORSE | Fardamento com mangas curta | Material | un | 0.00075 | 194.68
Insumo | 10596 | ORSE | Protetor auricular | Material | un | 0.00225 | 4.85
Insumo | 11240 | ORSE | Alicate com isolamento | Material | un | 0.0001 | 47.69
Insumo | 2378 | ORSE | Vale transporte | Material | un | 0.0327 | 4.5
Insumo | 00012895/SINAPI | ORSE | Capacete de seguranca aba frontal com suspensao de polietileno, sem jugular (classe b) | Material | un | 0.0003 | 16.13
Insumo | 10599 | ORSE | Protetor solar fps 30 com 120ml | Material | un | 0.0009 | 18
Insumo | 00012892/SINAPI | ORSE | Luva raspa de couro, cano curto (punho *7* cm) | Material | par | 0.00115 | 12.99
Insumo | 10579 | ORSE | Chave de fenda chata 30 cm | Material | un | 0.0001 | 26.89
Insumo | 10517 | ORSE | Exames admissionais/demissionais (checkup) | Serviços | cj | 0.0002 | 300
Insumo | 1651 | ORSE | Óculos branco proteção | Material | pr | 0.0004 | 7
Insumo | 10761 | ORSE | Refeição - café da manhã ( café com leite e dois pães com manteiga) | Serviços | un | 0.0509 | 5
Insumo | 11242 | ORSE | Chave inglesa 12" | Material | un | 5e-05 | 34
Insumo | 10492 | ORSE | Cesta Básica | Material | un | 0.00225 | 205
Insumo | 11241 | ORSE | Alicate volt-amperimetro | Material | un | 0.0001 | 170.6
Insumo | 11657 | ORSE | Luminária hermética corpo em fibra de vidro blindada, mod. TLH34, da Tec & Luz ou similar, inclusive duas lâmpadas tubular de led, tipo T8 (para câmara frigorífera) | Material | un | 1 | 453.32
17.62 | Código | Banco | Descrição | Tipo | Und | Quant. | Valor Unit
Composição | 11995 | ORSE | Luminária em LED para iluminação pública,50W,bivolt, Selo A Inmetro,corpo em alumínio inj,FP 0,97, prot. DPS 10kv, IP66, IK09, Temp. cor 5000k, IRC= ou 70%, v. útil 50.000h, 130 lm/w.gar.5 anos, modelo GL216 G-light ou similar - Rev.01 | Luminárias Externas | un | 1 | 1039.63
Item | Código | Banco | Descrição | Tipo | Und | Quant. | Valor Unit
Insumo | 6111 | SINAPI | SERVENTE DE OBRAS (HORISTA) | Mão de Obra | H | 1 | 16.89
Insumo | 12774 | ORSE | Luminária em LED para iluminação pública,50W,bivolt, Selo A Inmetro, corpo em alumínio inj, FP 0,95, prot. DPS 10kv, IP66, IK09, Temp. cor 5000k, IRC= ou 70%, v. útil 50.000h, 130 lm/w.gar.5 anos, modelo GL216 G-light ou similar un | Material | un | 1 | 992.68
Composição | 10549 | ORSE | Encargos Complementares - Servente | Provisórios | h | 1 | 3.87
Composição | 10552 | ORSE | Encargos Complementares - Eletricista | Provisórios | h | 1 | 3.74
Insumo | 2436 | SINAPI | ELETRICISTA (HORISTA) | Mão de Obra | H | 1 | 22.45
Detalhamento de Cálculo ORSE
Item | Código | Banco | Descrição | Tipo | Und | Quant. | Valor Unit
Insumo | 6111 | SINAPI | SERVENTE DE OBRAS (HORISTA) | Mão de Obra | H | 1 | 16.89
Insumo | 12774 | ORSE | Luminária em LED para iluminação pública,50W,bivolt, Selo A Inmetro, corpo em alumínio inj, FP 0,95, prot. DPS 10kv, IP66, IK09, Temp. cor 5000k, IRC= ou 70%, v. útil 50.000h, 130 lm/w.gar.5 anos, modelo GL216 G-light ou similar un | Material | un | 1 | 992.68
Insumo | 10596 | ORSE | Protetor auricular | Material | un | 0.009 | 4.85
Insumo | 1651 | ORSE | Óculos branco proteção | Material | pr | 0.0016 | 7
Insumo | 158 | ORSE | Almoço (Participação do empregador) | Material | un | 0.2036 | 14
Insumo | 10362 | ORSE | Seguro de vida e acidente em grupo | Serviços | un | 0.009 | 12.54
Insumo | 10761 | ORSE | Refeição - café da manhã ( café com leite e dois pães com manteiga) | Serviços | un | 0.2036 | 5
Insumo | 941 | ORSE | Fardamento com mangas curta | Material | un | 0.003 | 194.68
Insumo | 10517 | ORSE | Exames admissionais/demissionais (checkup) | Serviços | cj | 0.0008 | 300
Insumo | 10492 | ORSE | Cesta Básica | Material | un | 0.009 | 205
Insumo | 00012895/SINAPI | ORSE | Capacete de seguranca aba frontal com suspensao de polietileno, sem jugular (classe b) | Material | un | 0.0012 | 16.13
Insumo | 4729 | ORSE | Marreta 1 kg com cabo | Material | un | 0.0001 | 37.8
Insumo | 10788 | ORSE | Pá quadrada | Material | un | 0.0002 | 36.9
Insumo | 00012893/SINAPI | ORSE | Bota de seguranca com biqueira de aco e colarinho acolchoado | Material | par | 0.0015 | 88.33
Insumo | 00002711/SINAPI | ORSE | Carrinho de mao, em aco, com capacidade de *45 a 65* l / *100* kg, pneu com camara | Material | un | 0.0002 | 189.9
Insumo | 2378 | ORSE | Vale transporte | Material | un | 0.1595 | 4.5
Insumo | 4728 | ORSE | Talhadeira chata 10" | Material | un | 0.0003 | 18.58
Insumo | 10599 | ORSE | Protetor solar fps 30 com 120ml | Material | un | 0.0036 | 18
Insumo | 00012892/SINAPI | ORSE | Luva raspa de couro, cano curto (punho *7* cm) | Material | par | 0.0046 | 12.99
Insumo | 00012894/SINAPI | ORSE | Capa para chuva em pvc com forro de poliester, com capuz (amarela ou azul) | Material | un | 0.0004 | 24.02
Insumo | 11240 | ORSE | Alicate com isolamento | Material | un | 0.0002 | 47.69
Insumo | 10579 | ORSE | Chave de fenda chata 30 cm | Material | un | 0.0002 | 26.89
Insumo | 11242 | ORSE | Chave inglesa 12" | Material | un | 0.0001 | 34
Insumo | 11241 | ORSE | Alicate volt-amperimetro | Material | un | 0.0002 | 170.6
Insumo | 2436 | SINAPI | ELETRICISTA (HORISTA) | Mão de Obra | H | 1 | 22.45
17.63 | Código | Banco | Descrição | Tipo | Und | Quant. | Valor Unit
Composição | 7268 | ORSE | Luminária cilíndrica de sobrepor em alumínio pintado em marrom padrão lumini,ref. T069, da Lumini, incluise duas lâmpadas fluocompactas de 20W, temp. cor 2700K | Luminárias Externas | un | 1 | 389.24
Item | Código | Banco | Descrição | Tipo | Und | Quant. | Valor Unit
Composição | 10552 | ORSE | Encargos Complementares - Eletricista | Provisórios | h | 1.5 | 3.74
Composição | 10549 | ORSE | Encargos Complementares - Servente | Provisórios | h | 1.5 | 3.87
Insumo | 00006111/SINAPI | ORSE | Servente de obras (horista) | Mão de Obra | h | 1.5 | 16.89
Insumo | 6826 | ORSE | Luminária cilíndrica de sobrepor em alumínio pintado em marrom padrão lumini,ref. T069, da Lumini ou similar, incluise duas lâmpadas fluocompactas de 20W,temp. cor 2700K | Material | un | 1 | 318.81
Insumo | 00002436/SINAPI | ORSE | Eletricista (horista) | Mão de Obra | h | 1.5 | 22.45
Detalhamento de Cálculo ORSE
Item | Código | Banco | Descrição | Tipo | Und | Quant. | Valor Unit
Insumo | 00012894/SINAPI | ORSE | Capa para chuva em pvc com forro de poliester, com capuz (amarela ou azul) | Material | un | 0.0006 | 24.02
Insumo | 00012893/SINAPI | ORSE | Bota de seguranca com biqueira de aco e colarinho acolchoado | Material | par | 0.00225 | 88.33
Insumo | 10362 | ORSE | Seguro de vida e acidente em grupo | Serviços | un | 0.0135 | 12.54
Insumo | 158 | ORSE | Almoço (Participação do empregador) | Material | un | 0.3054 | 14
Insumo | 941 | ORSE | Fardamento com mangas curta | Material | un | 0.0045 | 194.68
Insumo | 10596 | ORSE | Protetor auricular | Material | un | 0.0135 | 4.85
Insumo | 11240 | ORSE | Alicate com isolamento | Material | un | 0.0003 | 47.69
Insumo | 2378 | ORSE | Vale transporte | Material | un | 0.23925 | 4.5
Insumo | 00012895/SINAPI | ORSE | Capacete de seguranca aba frontal com suspensao de polietileno, sem jugular (classe b) | Material | un | 0.0018 | 16.13
Insumo | 10599 | ORSE | Protetor solar fps 30 com 120ml | Material | un | 0.0054 | 18
Insumo | 00012892/SINAPI | ORSE | Luva raspa de couro, cano curto (punho *7* cm) | Material | par | 0.0069 | 12.99
Insumo | 10579 | ORSE | Chave de fenda chata 30 cm | Material | un | 0.0003 | 26.89
Insumo | 10517 | ORSE | Exames admissionais/demissionais (checkup) | Serviços | cj | 0.0012 | 300
Insumo | 1651 | ORSE | Óculos branco proteção | Material | pr | 0.0024 | 7
Insumo | 10761 | ORSE | Refeição - café da manhã ( café com leite e dois pães com manteiga) | Serviços | un | 0.3054 | 5
Insumo | 11242 | ORSE | Chave inglesa 12" | Material | un | 0.00015 | 34
Insumo | 10492 | ORSE | Cesta Básica | Material | un | 0.0135 | 205
Insumo | 11241 | ORSE | Alicate volt-amperimetro | Material | un | 0.0003 | 170.6
Insumo | 4729 | ORSE | Marreta 1 kg com cabo | Material | un | 0.00015 | 37.8
Insumo | 10788 | ORSE | Pá quadrada | Material | un | 0.0003 | 36.9
Insumo | 00002711/SINAPI | ORSE | Carrinho de mao, em aco, com capacidade de *45 a 65* l / *100* kg, pneu com camara | Material | un | 0.0003 | 189.9
Insumo | 4728 | ORSE | Talhadeira chata 10" | Material | un | 0.00045 | 18.58
Insumo | 00006111/SINAPI | ORSE | Servente de obras (horista) | Mão de Obra | h | 1.5 | 16.89
Insumo | 6826 | ORSE | Luminária cilíndrica de sobrepor em alumínio pintado em marrom padrão lumini,ref. T069, da Lumini ou similar, incluise duas lâmpadas fluocompactas de 20W,temp. cor 2700K | Material | un | 1 | 318.81
Insumo | 00002436/SINAPI | ORSE | Eletricista (horista) | Mão de Obra | h | 1.5 | 22.45
17.64 | Código | Banco | Descrição | Tipo | Und | Quant. | Valor Unit
Composição | 15.UD - ILU.0001 | Próprio | LUMINÁRIA DE SOBREPOR EM CHAPA DE AÇO PARA 2 (DUAS) LÂMPADAS LED 18/20 W, ALETADA, INCLUSO LÂMPADAS - FORNECIMENTO E INSTALAÇÃO | INEL - INSTALAÇÃO ELÉTRICA/ELETRIFICAÇÃO E ILUMINAÇÃO EXTERNA | UN | 1 | 147.14
Composição Auxiliar | 88264 | SINAPI | ELETRICISTA COM ENCARGOS COMPLEMENTARES | Livro SINAPI: Cálculos e Parâmetros | H | 0.4144 | 30.24
Composição Auxiliar | 88247 | SINAPI | AUXILIAR DE ELETRICISTA COM ENCARGOS COMPLEMENTARES | Livro SINAPI: Cálculos e Parâmetros | H | 0.1727 | 25.53
Insumo | COT.10- 15.UND | Próprio | LUMINÁRIA ALETADA COM 2 LÂMPADAS EM LED (2X20W) | Material | UN | 1 | 130.2
17.65 | Código | Banco | Descrição | Tipo | Und | Quant. | Valor Unit
Composição | 100903 | SINAPI | LÂMPADA TUBULAR LED DE 18/20 W, COM SOQUETE, BASE G13 - FORNECIMENTO E INSTALAÇÃO. AF_09/2024_PS | Iluminação Predial e Monitoramento | UN | 1 | 36.19
Composição Auxiliar | 88264 | SINAPI | ELETRICISTA COM ENCARGOS COMPLEMENTARES | Livro SINAPI: Cálculos e Parâmetros | H | 0.4001 | 30.24
Composição Auxiliar | 88247 | SINAPI | AUXILIAR DE ELETRICISTA COM ENCARGOS COMPLEMENTARES | Livro SINAPI: Cálculos e Parâmetros | H | 0.12503 | 25.53
Insumo | 39387 | SINAPI | LAMPADA LED TUBULAR BIVOLT 18/20 W, BASE G13 | Material | UN | 1 | 13.23
Insumo | 12295 | SINAPI | SOQUETE DE BAQUELITE BASE E27, PARA LAMPADAS | Material | UN | 2 | 3.84
17.66 | Código | Banco | Descrição | Tipo | Und | Quant. | Valor Unit
Composição | 15.UD - ILU.0002 | Próprio | REMOÇÃO E REINSTALAÇÃO DE LUMINÁRIAS | INEL - INSTALAÇÃO ELÉTRICA/ELETRIFICAÇÃO E ILUMINAÇÃO EXTERNA | UN | 1 | 83.6
Composição Auxiliar | 88247 | SINAPI | AUXILIAR DE ELETRICISTA COM ENCARGOS COMPLEMENTARES | Livro SINAPI: Cálculos e Parâmetros | H | 1.2 | 25.53
Composição Auxiliar | 88264 | SINAPI | ELETRICISTA COM ENCARGOS COMPLEMENTARES | Livro SINAPI: Cálculos e Parâmetros | H | 1.2 | 30.24
Insumo | 944 | SINAPI | FIO DE COBRE, SOLIDO, CLASSE 1, ISOLACAO EM PVC/A, ANTICHAMA BWF-B, 450/750V, SECAO NOMINAL 4 MM2 | Material | M | 4 | 4.17
17.67 | Código | Banco | Descrição | Tipo | Und | Quant. | Valor Unit
Composição | 97610 | SINAPI | LÂMPADA COMPACTA DE LED 10 W, BASE E27 - FORNECIMENTO E INSTALAÇÃO. AF_09/2024 | Iluminação Predial e Monitoramento | UN | 1 | 16.95
Composição Auxiliar | 88247 | SINAPI | AUXILIAR DE ELETRICISTA COM ENCARGOS COMPLEMENTARES | Livro SINAPI: Cálculos e Parâmetros | H | 0.050875 | 25.53
Composição Auxiliar | 88264 | SINAPI | ELETRICISTA COM ENCARGOS COMPLEMENTARES | Livro SINAPI: Cálculos e Parâmetros | H | 0.1628 | 30.24
Insumo | 38194 | SINAPI | LAMPADA LED 10 W BIVOLT BRANCA, FORMATO TRADICIONAL (BASE E27) | Material | UN | 1 | 6.9
Insumo | 12295 | SINAPI | SOQUETE DE BAQUELITE BASE E27, PARA LAMPADAS | Material | UN | 1 | 3.84
17.68 | Código | Banco | Descrição | Tipo | Und | Quant. | Valor Unit
Composição | 12808 | ORSE | Refletor Slim LED 200W de potência, branco Frio, 6500k, Autovolt, marca G-light ou similar | Luminárias Externas | un | 1 | 141.23
Item | Código | Banco | Descrição | Tipo | Und | Quant. | Valor Unit
Insumo | 00006111/SINAPI | ORSE | Servente de obras (horista) | Mão de Obra | h | 0.3 | 16.89
Composição | 10549 | ORSE | Encargos Complementares - Servente | Provisórios | h | 0.3 | 3.87
Insumo | 13524 | ORSE | Refletor Slim LED 200W de potência, branco Frio, 6500k, Autovolt, marca G-light ou similar | Material | un | 1 | 120.15
Insumo | 00002436/SINAPI | ORSE | Eletricista (horista) | Mão de Obra | h | 0.5 | 22.45
Composição | 10552 | ORSE | Encargos Complementares - Eletricista | Provisórios | h | 0.5 | 3.74
Insumo | 1691 | ORSE | Parafuso metal 2 1/2" x 12 p/ bucha s-10 | Material | un | 2 | 0.88
Detalhamento de Cálculo ORSE
Item | Código | Banco | Descrição | Tipo | Und | Quant. | Valor Unit
Insumo | 00006111/SINAPI | ORSE | Servente de obras (horista) | Mão de Obra | h | 0.3 | 16.89
Insumo | 10596 | ORSE | Protetor auricular | Material | un | 0.0036 | 4.85
Insumo | 1651 | ORSE | Óculos branco proteção | Material | pr | 0.00064 | 7
Insumo | 158 | ORSE | Almoço (Participação do empregador) | Material | un | 0.08144 | 14
Insumo | 10362 | ORSE | Seguro de vida e acidente em grupo | Serviços | un | 0.0036 | 12.54
Insumo | 10761 | ORSE | Refeição - café da manhã ( café com leite e dois pães com manteiga) | Serviços | un | 0.08144 | 5
Insumo | 941 | ORSE | Fardamento com mangas curta | Material | un | 0.0012 | 194.68
Insumo | 10517 | ORSE | Exames admissionais/demissionais (checkup) | Serviços | cj | 0.00032 | 300
Insumo | 10492 | ORSE | Cesta Básica | Material | un | 0.0036 | 205
Insumo | 00012895/SINAPI | ORSE | Capacete de seguranca aba frontal com suspensao de polietileno, sem jugular (classe b) | Material | un | 0.00048 | 16.13
Insumo | 4729 | ORSE | Marreta 1 kg com cabo | Material | un | 3e-05 | 37.8
Insumo | 10788 | ORSE | Pá quadrada | Material | un | 6e-05 | 36.9
Insumo | 00012893/SINAPI | ORSE | Bota de seguranca com biqueira de aco e colarinho acolchoado | Material | par | 0.00059 | 88.33
Insumo | 00002711/SINAPI | ORSE | Carrinho de mao, em aco, com capacidade de *45 a 65* l / *100* kg, pneu com camara | Material | un | 6e-05 | 189.9
Insumo | 2378 | ORSE | Vale transporte | Material | un | 0.06093 | 4.5
Insumo | 4728 | ORSE | Talhadeira chata 10" | Material | un | 9e-05 | 18.58
Insumo | 10599 | ORSE | Protetor solar fps 30 com 120ml | Material | un | 0.00144 | 18
Insumo | 00012892/SINAPI | ORSE | Luva raspa de couro, cano curto (punho *7* cm) | Material | par | 0.00184 | 12.99
Insumo | 00012894/SINAPI | ORSE | Capa para chuva em pvc com forro de poliester, com capuz (amarela ou azul) | Material | un | 0.00016 | 24.02
Insumo | 13524 | ORSE | Refletor Slim LED 200W de potência, branco Frio, 6500k, Autovolt, marca G-light ou similar | Material | un | 1 | 120.15
Insumo | 00002436/SINAPI | ORSE | Eletricista (horista) | Mão de Obra | h | 0.5 | 22.45
Insumo | 11240 | ORSE | Alicate com isolamento | Material | un | 0.0001 | 47.69
Insumo | 10579 | ORSE | Chave de fenda chata 30 cm | Material | un | 0.0001 | 26.89
Insumo | 11242 | ORSE | Chave inglesa 12" | Material | un | 5e-05 | 34
Insumo | 11241 | ORSE | Alicate volt-amperimetro | Material | un | 0.0001 | 170.6
Insumo | 1691 | ORSE | Parafuso metal 2 1/2" x 12 p/ bucha s-10 | Material | un | 2 | 0.88
17.69 | Código | Banco | Descrição | Tipo | Und | Quant. | Valor Unit
Composição | 101632 | SINAPI | RELE FOTOELETRICO P/ COMANDO DE ILUMINACAO EXTERNA 1000W - FORNECIMENTO E INSTALACAO AF_02/2025 | INEL - INSTALAÇÃO ELÉTRICA/ELETRIFICAÇÃO E ILUMINAÇÃO EXTERNA | UN | 1 | 54.47
Composição Auxiliar | 88264 | SINAPI | ELETRICISTA COM ENCARGOS COMPLEMENTARES | Livro SINAPI: Cálculos e Parâmetros | H | 0.35 | 30.24
Composição Auxiliar | 88316 | SINAPI | SERVENTE COM ENCARGOS COMPLEMENTARES | Livro SINAPI: Cálculos e Parâmetros | H | 0.35 | 24.08
Insumo | 2510 | SINAPI | RELE FOTOELETRICO INTERNO E EXTERNO BIVOLT 1000 W, DE CONECTOR, SEM BASE | Material | UN | 1 | 35.46
17.70 | Código | Banco | Descrição | Tipo | Und | Quant. | Valor Unit
Composição | 101946 | SINAPI | QUADRO DE MEDIÇÃO GERAL DE ENERGIA PARA 1 MEDIDOR DE SOBREPOR - FORNECIMENTO E INSTALAÇÃO. AF_10/2020 | Instalações Elétricas - Quadros, Cabos, Disjuntores, Contatores e Barramentos Blindados | UN | 1 | 145.36
Composição Auxiliar | 88264 | SINAPI | ELETRICISTA COM ENCARGOS COMPLEMENTARES | Livro SINAPI: Cálculos e Parâmetros | H | 0.52171 | 30.24
Composição Auxiliar | 88247 | SINAPI | AUXILIAR DE ELETRICISTA COM ENCARGOS COMPLEMENTARES | Livro SINAPI: Cálculos e Parâmetros | H | 0.52171 | 25.53
Insumo | 11950 | SINAPI | BUCHA DE NYLON SEM ABA S6, COM PARAFUSO DE 4,20 X 40 MM EM ACO ZINCADO COM ROSCA SOBERBA, CABECA CHATA E FENDA PHILLIPS | Material | UN | 4 | 0.33
Insumo | 39808 | SINAPI | CAIXA PARA MEDIDOR MONOFASICO, EM POLICARBONATO / TERMOPLASTICO, PARA ALOJAR 1 DISJUNTOR (PADRAO DA CONCESSIONARIA LOCAL) | Material | UN | 1 | 115.04
17.71 | Código | Banco | Descrição | Tipo | Und | Quant. | Valor Unit
Composição | 91967 | SINAPI | INTERRUPTOR SIMPLES (3 MÓDULOS), 10A/250V, INCLUINDO SUPORTE E PLACA - FORNECIMENTO E INSTALAÇÃO. AF_03/2023 | Instalações Elétricas - Eletrodutos Embutidos, Cabos, Caixas, Tomadas e Interruptores | UN | 1 | 61.36
Composição Auxiliar | 91946 | SINAPI | SUPORTE PARAFUSADO COM PLACA DE ENCAIXE 4" X 2" MÉDIO (1,30 M DO PISO) PARA PONTO ELÉTRICO - FORNECIMENTO E INSTALAÇÃO. AF_03/2023 | Instalações Elétricas - Eletrodutos Embutidos, Cabos, Caixas, Tomadas e Interruptores | UN | 1 | 11.08
Composição Auxiliar | 91966 | SINAPI | INTERRUPTOR SIMPLES (3 MÓDULOS), 10A/250V, SEM SUPORTE E SEM PLACA - FORNECIMENTO E INSTALAÇÃO. AF_03/2023 | Instalações Elétricas - Eletrodutos Embutidos, Cabos, Caixas, Tomadas e Interruptores | UN | 1 | 50.28
17.72 | Código | Banco | Descrição | Tipo | Und | Quant. | Valor Unit
Composição | 93145 | SINAPI | PONTO DE ILUMINAÇÃO E TOMADA, RESIDENCIAL, INCLUINDO INTERRUPTOR SIMPLES E TOMADA 10A/250V, CAIXA ELÉTRICA, ELETRODUTO, CABO, RASGO, QUEBRA E CHUMBAMENTO (EXCLUINDO LUMINÁRIA E LÂMPADA). AF_01/2016 | INEL - INSTALAÇÃO ELÉTRICA/ELETRIFICAÇÃO E ILUMINAÇÃO EXTERNA | UN | 1 | 259.33
Composição Auxiliar | 90447 | SINAPI | RASGO LINEAR MANUAL EM ALVENARIA, PARA ELETRODUTOS, DIÂMETROS MENORES OU IGUAIS A 40 MM. AF_09/2023 | Rasgos e Fixações | M | 2.2 | 8.78
Composição Auxiliar | 91924 | SINAPI | CABO DE COBRE FLEXÍVEL ISOLADO, 1,5 MM², ANTI-CHAMA 450/750 V, PARA CIRCUITOS TERMINAIS - FORNECIMENTO E INSTALAÇÃO. AF_03/2023 | Instalações Elétricas - Eletrodutos Embutidos, Cabos, Caixas, Tomadas e Interruptores | M | 8.4 | 3.22
Composição Auxiliar | 91937 | SINAPI | CAIXA OCTOGONAL 3" X 3", PVC, INSTALADA EM LAJE - FORNECIMENTO E INSTALAÇÃO. AF_03/2023 | Instalações Elétricas - Eletrodutos Embutidos, Cabos, Caixas, Tomadas e Interruptores | UN | 0.375 | 18.23
Composição Auxiliar | 90456 | SINAPI | QUEBRA EM ALVENARIA PARA INSTALAÇÃO DE CAIXA DE TOMADA (4X4 OU 4X2). AF_09/2023 | Rasgos e Fixações | UN | 1 | 5.81
Composição Auxiliar | 91926 | SINAPI | CABO DE COBRE FLEXÍVEL ISOLADO, 2,5 MM², ANTI-CHAMA 450/750 V, PARA CIRCUITOS TERMINAIS - FORNECIMENTO E INSTALAÇÃO. AF_03/2023 | Instalações Elétricas - Eletrodutos Embutidos, Cabos, Caixas, Tomadas e Interruptores | M | 12.6 | 4.67
Composição Auxiliar | 90466 | SINAPI | CHUMBAMENTO LINEAR EM ALVENARIA PARA RAMAIS/DISTRIBUIÇÃO DE INSTALAÇÕES HIDRÁULICAS COM DIÂMETROS MENORES OU IGUAIS A 40 MM. AF_09/2023 | Rasgos e Fixações | M | 2.2 | 16.57
Composição Auxiliar | 91852 | SINAPI | ELETRODUTO FLEXÍVEL CORRUGADO, PVC, DN 20 MM (1/2"), PARA CIRCUITOS TERMINAIS, INSTALADO EM PAREDE - FORNECIMENTO E INSTALAÇÃO. AF_03/2023 | Instalações Elétricas - Eletrodutos Embutidos, Cabos, Caixas, Tomadas e Interruptores | M | 2.2 | 9.54
Composição Auxiliar | 91940 | SINAPI | CAIXA RETANGULAR 4" X 2" MÉDIA (1,30 M DO PISO), PVC, INSTALADA EM PAREDE - FORNECIMENTO E INSTALAÇÃO. AF_03/2023 | Instalações Elétricas - Eletrodutos Embutidos, Cabos, Caixas, Tomadas e Interruptores | UN | 1 | 20.18
Composição Auxiliar | 92023 | SINAPI | INTERRUPTOR SIMPLES (1 MÓDULO) COM 1 TOMADA DE EMBUTIR 2P+T 10 A, INCLUINDO SUPORTE E PLACA - FORNECIMENTO E INSTALAÇÃO. AF_03/2023 | Instalações Elétricas - Eletrodutos Embutidos, Cabos, Caixas, Tomadas e Interruptores | UN | 1 | 51.28
Composição Auxiliar | 91842 | SINAPI | ELETRODUTO FLEXÍVEL CORRUGADO, PVC, DN 20 MM (1/2"), PARA CIRCUITOS TERMINAIS, INSTALADO EM LAJE - FORNECIMENTO E INSTALAÇÃO. AF_03/2023 | INEL - INSTALAÇÃO ELÉTRICA/ELETRIFICAÇÃO E ILUMINAÇÃO EXTERNA | M | 2 | 6.29
17.73 | Código | Banco | Descrição | Tipo | Und | Quant. | Valor Unit
Composição | 101627 | SINAPI | REATOR PARA LÂMPADA VAPOR DE SÓDIO 250 W, USO EXTERNO - FORNECIMENTO E INSTALAÇÃO. AF_08/2020 | INEL - INSTALAÇÃO ELÉTRICA/ELETRIFICAÇÃO E ILUMINAÇÃO EXTERNA | UN | 1 | 265.75
Composição Auxiliar | 88247 | SINAPI | AUXILIAR DE ELETRICISTA COM ENCARGOS COMPLEMENTARES | Livro SINAPI: Cálculos e Parâmetros | H | 0.1944 | 25.53
Composição Auxiliar | 88264 | SINAPI | ELETRICISTA COM ENCARGOS COMPLEMENTARES | Livro SINAPI: Cálculos e Parâmetros | H | 0.1944 | 30.24
Insumo | 1082 | SINAPI | REATOR P/ 1 LAMPADA VAPOR DE SODIO 250W USO EXTERNO | Material | UN | 1 | 254.72
Insumo | 21127 | SINAPI | FITA ISOLANTE ADESIVA ANTICHAMA, USO ATE 750 V, EM ROLO DE 19 MM X 5 M | Material | UN | 0.028 | 6.79
17.74 | Código | Banco | Descrição | Tipo | Und | Quant. | Valor Unit
Composição | 101649 | SINAPI | LÂMPADA VAPOR DE SÓDIO 250 W - FORNECIMENTO E INSTALAÇÃO. AF_08/2020 | INEL - INSTALAÇÃO ELÉTRICA/ELETRIFICAÇÃO E ILUMINAÇÃO EXTERNA | UN | 1 | 64.58
Composição Auxiliar | 88264 | SINAPI | ELETRICISTA COM ENCARGOS COMPLEMENTARES | Livro SINAPI: Cálculos e Parâmetros | H | 0.0274 | 30.24
Composição Auxiliar | 88247 | SINAPI | AUXILIAR DE ELETRICISTA COM ENCARGOS COMPLEMENTARES | Livro SINAPI: Cálculos e Parâmetros | H | 0.0274 | 25.53
Insumo | 3757 | SINAPI | LAMPADA VAPOR DE SODIO OVOIDE 250 W (BASE E40) | Material | UN | 1 | 63.05
17.75 | Código | Banco | Descrição | Tipo | Und | Quant. | Valor Unit
Composição | 101661 | SINAPI | SUBSTITUIÇÃO DE LUMINÁRIA DE VAPOR DE MERCÚRIO/VAPOR DE SÓDIO POR LUMINÁRIA DE LED PARA ILUMINAÇÃO PÚBLICA (NÃO INCLUI FORNECIMENTO). AF_02/2025_PS | Luminárias Externas | UN | 1 | 128.31
Composição Auxiliar | 88247 | SINAPI | AUXILIAR DE ELETRICISTA COM ENCARGOS COMPLEMENTARES | Livro SINAPI: Cálculos e Parâmetros | H | 1.219 | 25.53
Composição Auxiliar | 88264 | SINAPI | ELETRICISTA COM ENCARGOS COMPLEMENTARES | Livro SINAPI: Cálculos e Parâmetros | H | 1.219 | 30.24
Composição Auxiliar | 5928 | SINAPI | GUINDAUTO HIDRÁULICO, CAPACIDADE MÁXIMA DE CARGA 6200 KG, MOMENTO MÁXIMO DE CARGA 11,7 TM, ALCANCE MÁXIMO HORIZONTAL 9,70 M, INCLUSIVE CAMINHÃO TOCO PBT 16.000 KG, POTÊNCIA DE 189 CV - CHP DIURNO. AF_06/2014 | Custos Horários Produtivo e Improdutivo dos Equipamentos | CHP | 0.20161 | 280.45
Composição Auxiliar | 5930 | SINAPI | GUINDAUTO HIDRÁULICO, CAPACIDADE MÁXIMA DE CARGA 6200 KG, MOMENTO MÁXIMO DE CARGA 11,7 TM, ALCANCE MÁXIMO HORIZONTAL 9,70 M, INCLUSIVE CAMINHÃO TOCO PBT 16.000 KG, POTÊNCIA DE 189 CV - CHI DIURNO. AF_06/2014 | Custos Horários Produtivo e Improdutivo dos Equipamentos | CHI | 0.051701 | 73.43
17.76 | Código | Banco | Descrição | Tipo | Und | Quant. | Valor Unit
Composição | 101875 | SINAPI | QUADRO DE DISTRIBUIÇÃO DE ENERGIA EM CHAPA DE AÇO GALVANIZADO, DE EMBUTIR, COM BARRAMENTO TRIFÁSICO, PARA 12 DISJUNTORES DIN 100A - FORNECIMENTO E INSTALAÇÃO. AF_10/2020 | Instalações Elétricas - Quadros, Cabos, Disjuntores, Contatores e Barramentos Blindados | UN | 1 | 385.61
Composição Auxiliar | 87367 | SINAPI | ARGAMASSA TRAÇO 1:1:6 (EM VOLUME DE CIMENTO, CAL E AREIA MÉDIA ÚMIDA) PARA EMBOÇO/MASSA ÚNICA/ASSENTAMENTO DE ALVENARIA DE VEDAÇÃO, PREPARO MANUAL. AF_08/2019 | Argamassas | m³ | 0.0117 | 862.29
Composição Auxiliar | 88247 | SINAPI | AUXILIAR DE ELETRICISTA COM ENCARGOS COMPLEMENTARES | Livro SINAPI: Cálculos e Parâmetros | H | 1.4514 | 25.53
Composição Auxiliar | 88264 | SINAPI | ELETRICISTA COM ENCARGOS COMPLEMENTARES | Livro SINAPI: Cálculos e Parâmetros | H | 1.4514 | 30.24
Insumo | 13393 | SINAPI | QUADRO DE DISTRIBUICAO COM BARRAMENTO TRIFASICO, DE EMBUTIR, EM CHAPA DE ACO GALVANIZADO, PARA 12 DISJUNTORES DIN, 100 A | Material | UN | 1 | 307.96
17.77 | Código | Banco | Descrição | Tipo | Und | Quant. | Valor Unit
Composição | 101883 | SINAPI | QUADRO DE DISTRIBUIÇÃO DE ENERGIA EM CHAPA DE AÇO GALVANIZADO, DE EMBUTIR, COM BARRAMENTO TRIFÁSICO, PARA 18 DISJUNTORES DIN 100A - FORNECIMENTO E INSTALAÇÃO. AF_10/2020 | Instalações Elétricas - Quadros, Cabos, Disjuntores, Contatores e Barramentos Blindados | UN | 1 | 516.57
Composição Auxiliar | 88247 | SINAPI | AUXILIAR DE ELETRICISTA COM ENCARGOS COMPLEMENTARES | Livro SINAPI: Cálculos e Parâmetros | H | 1.653 | 25.53
Composição Auxiliar | 87367 | SINAPI | ARGAMASSA TRAÇO 1:1:6 (EM VOLUME DE CIMENTO, CAL E AREIA MÉDIA ÚMIDA) PARA EMBOÇO/MASSA ÚNICA/ASSENTAMENTO DE ALVENARIA DE VEDAÇÃO, PREPARO MANUAL. AF_08/2019 | Argamassas | m³ | 0.0134 | 862.29
Composição Auxiliar | 88264 | SINAPI | ELETRICISTA COM ENCARGOS COMPLEMENTARES | Livro SINAPI: Cálculos e Parâmetros | H | 1.653 | 30.24
Insumo | 13395 | SINAPI | QUADRO DE DISTRIBUICAO COM BARRAMENTO TRIFASICO, DE EMBUTIR, EM CHAPA DE ACO GALVANIZADO, PARA 18 DISJUNTORES DIN, 100 A | Material | UN | 1 | 431.57
17.78 | Código | Banco | Descrição | Tipo | Und | Quant. | Valor Unit
Composição | 97599 | SINAPI | LUMINÁRIA DE EMERGÊNCIA, COM 30 LÂMPADAS LED DE 2 W, SEM REATOR - FORNECIMENTO E INSTALAÇÃO. AF_09/2024 | Iluminação Predial e Monitoramento | UN | 1 | 24.06
Composição Auxiliar | 88264 | SINAPI | ELETRICISTA COM ENCARGOS COMPLEMENTARES | Livro SINAPI: Cálculos e Parâmetros | H | 0.1765 | 30.24
Composição Auxiliar | 88247 | SINAPI | AUXILIAR DE ELETRICISTA COM ENCARGOS COMPLEMENTARES | Livro SINAPI: Cálculos e Parâmetros | H | 0.055156 | 25.53
Insumo | 38774 | SINAPI | LUMINARIA DE EMERGENCIA 30 LEDS, POTENCIA 2 W, BATERIA DE LITIO, AUTONOMIA DE 6 HORAS | Material | UN | 1 | 17.33
17.79 | Código | Banco | Descrição | Tipo | Und | Quant. | Valor Unit
Composição | 102105 | SINAPI | TRANSFORMADOR DE DISTRIBUIÇÃO, 112,5 KVA, TRIFÁSICO, 60 HZ, CLASSE 15 KV, IMERSO EM ÓLEO MINERAL, INSTALAÇÃO EM POSTE (NÃO INCLUSO SUPORTE) - FORNECIMENTO E INSTALAÇÃO. AF_12/2020 | Transformadores | UN | 1 | 19558.44
Composição Auxiliar | 88247 | SINAPI | AUXILIAR DE ELETRICISTA COM ENCARGOS COMPLEMENTARES | Livro SINAPI: Cálculos e Parâmetros | H | 9.3335 | 25.53
Composição Auxiliar | 5928 | SINAPI | GUINDAUTO HIDRÁULICO, CAPACIDADE MÁXIMA DE CARGA 6200 KG, MOMENTO MÁXIMO DE CARGA 11,7 TM, ALCANCE MÁXIMO HORIZONTAL 9,70 M, INCLUSIVE CAMINHÃO TOCO PBT 16.000 KG, POTÊNCIA DE 189 CV - CHP DIURNO. AF_06/2014 | Custos Horários Produtivo e Improdutivo dos Equipamentos | CHP | 0.25332 | 280.45
Composição Auxiliar | 88264 | SINAPI | ELETRICISTA COM ENCARGOS COMPLEMENTARES | Livro SINAPI: Cálculos e Parâmetros | H | 9.3335 | 30.24
Insumo | 7619 | SINAPI | TRANSFORMADOR TRIFASICO DE DISTRIBUICAO, POTENCIA DE 112,5 KVA, TENSAO NOMINAL DE 15 KV, TENSAO SECUNDARIA DE 220/127V, EM OLEO ISOLANTE TIPO MINERAL | Material | UN | 1 | 19214
17.80 | Código | Banco | Descrição | Tipo | Und | Quant. | Valor Unit
Composição | 102107 | SINAPI | TRANSFORMADOR DE DISTRIBUIÇÃO, 225 KVA, TRIFÁSICO, 60 HZ, CLASSE 15 KV, IMERSO EM ÓLEO MINERAL, INSTALAÇÃO EM POSTE (NÃO INCLUSO SUPORTE) - FORNECIMENTO E INSTALAÇÃO. AF_12/2020 | Transformadores | UN | 1 | 34216.39
Composição Auxiliar | 5928 | SINAPI | GUINDAUTO HIDRÁULICO, CAPACIDADE MÁXIMA DE CARGA 6200 KG, MOMENTO MÁXIMO DE CARGA 11,7 TM, ALCANCE MÁXIMO HORIZONTAL 9,70 M, INCLUSIVE CAMINHÃO TOCO PBT 16.000 KG, POTÊNCIA DE 189 CV - CHP DIURNO. AF_06/2014 | Custos Horários Produtivo e Improdutivo dos Equipamentos | CHP | 0.35958 | 280.45
Composição Auxiliar | 88247 | SINAPI | AUXILIAR DE ELETRICISTA COM ENCARGOS COMPLEMENTARES | Livro SINAPI: Cálculos e Parâmetros | H | 9.985 | 25.53
Composição Auxiliar | 88264 | SINAPI | ELETRICISTA COM ENCARGOS COMPLEMENTARES | Livro SINAPI: Cálculos e Parâmetros | H | 9.985 | 30.24
Insumo | 7620 | SINAPI | TRANSFORMADOR TRIFASICO DE DISTRIBUICAO, POTENCIA DE 225 KVA, TENSAO NOMINAL DE 15 KV, TENSAO SECUNDARIA DE 220/127V, EM OLEO ISOLANTE TIPO MINERAL | Material | UN | 1 | 33995.95
18 |  |  | DIVERSOS
18.1 | Código | Banco | Descrição | Tipo | Und | Quant. | Valor Unit
Composição | 12628 | ORSE | Mastro triplo em tubo ferro galvanizado, alt (útil)= 6m (3,80m x 2" + 2,20m x1 1/2"), inclusive base de concreto ciclópico - Rev 01 | Urbanização de Parques e Praças | un | 1 | 2757.91
Item | Código | Banco | Descrição | Tipo | Und | Quant. | Valor Unit
Insumo | 00006160/SINAPI | ORSE | Soldador (horista) | Mão de Obra | h | 1 | 22.45
Insumo | 8904 | ORSE | Máquina de solda elétrica | Equipamento | h | 0.85 | 4
Insumo | 00011002/SINAPI | ORSE | Eletrodo revestido aws - e6013, diametro igual a 2,50 mm | Material | kg | 0.85 | 28.81
Insumo | 00021012/SINAPI | ORSE | Tubo aco galvanizado com costura, classe leve, dn 40 mm (1 1/2"), e = 3,00 mm, *3,48* kg/m (nbr 5580) | Material | m | 6.6 | 45.88
Insumo | 00021013/SINAPI | ORSE | Tubo aco galvanizado com costura, classe leve, dn 50 mm (2"), e = 3,00 mm, *4,40* kg/m (nbr 5580) | Material | m | 13.2 | 59.88
Composição | 102487 | SINAPI | CONCRETO CICLÓPICO FCK = 15MPA, 30% PEDRA DE MÃO EM VOLUME REAL, INCLUSIVE LANÇAMENTO. AF_05/2021 | Produção de Concreto | m³ | 1.51 | 647.98
Composição | 10603 | ORSE | Encargos Complementares - Soldador | Provisórios | h | 1 | 4.57
Composição | 2497 | ORSE | Escavação manual de vala ou cava em material de 1ª categoria, profundidade até 1,50m | Escavação Manual em Área Urbana | m³ | 0.7 | 55.53
Composição | 80 | ORSE | Forma plana para fundações, em compensado resinado 12mm, 02 usos | Formas para Fundações | m² | 3.7 | 111.28
Insumo | 13424 | ORSE | Roldana de aço, com rolamento, Ø =30mm | Material | un | 3 | 60.24
Detalhamento de Cálculo ORSE
Item | Código | Banco | Descrição | Tipo | Und | Quant. | Valor Unit
Insumo | 00006160/SINAPI | ORSE | Soldador (horista) | Mão de Obra | h | 1 | 22.45
Insumo | 8904 | ORSE | Máquina de solda elétrica | Equipamento | h | 0.85 | 4
Insumo | 00011002/SINAPI | ORSE | Eletrodo revestido aws - e6013, diametro igual a 2,50 mm | Material | kg | 0.85 | 28.81
Insumo | 00021012/SINAPI | ORSE | Tubo aco galvanizado com costura, classe leve, dn 40 mm (1 1/2"), e = 3,00 mm, *3,48* kg/m (nbr 5580) | Material | m | 6.6 | 45.88
Insumo | 00021013/SINAPI | ORSE | Tubo aco galvanizado com costura, classe leve, dn 50 mm (2"), e = 3,00 mm, *4,40* kg/m (nbr 5580) | Material | m | 13.2 | 59.88
Insumo | 6111 | SINAPI | SERVENTE DE OBRAS (HORISTA) | Mão de Obra | H | 12.8635 | 16.89
Insumo | 37373 | SINAPI | SEGURO - HORISTA (COLETADO CAIXA - ENCARGOS COMPLEMENTARES) | Material | H | 16.9047 | 0.08
Insumo | 37371 | SINAPI | TRANSPORTE - HORISTA (COLETADO CAIXA - ENCARGOS COMPLEMENTARES) | Material | H | 16.9047 | 0.54
Insumo | 43491 | SINAPI | EPI - FAMILIA SERVENTE - HORISTA (ENCARGOS COMPLEMENTARES - COLETADO CAIXA) | Material | H | 12.5965 | 1.39
Insumo | 43467 | SINAPI | FERRAMENTAS - FAMILIA SERVENTE - HORISTA (ENCARGOS COMPLEMENTARES - COLETADO CAIXA) | Material | H | 12.5965 | 0.61
Insumo | 37370 | SINAPI | ALIMENTACAO - HORISTA (COLETADO CAIXA - ENCARGOS COMPLEMENTARES) | Material | H | 16.9047 | 2.79
Insumo | 37372 | SINAPI | EXAMES - HORISTA (COLETADO CAIXA - ENCARGOS COMPLEMENTARES) | Material | H | 16.9047 | 1.43
Insumo | 4730 | SINAPI | PEDRA DE MAO OU PEDRA RACHAO PARA ARRIMO/FUNDACAO (POSTO PEDREIRA/FORNECEDOR, SEM FRETE) | Material | m³ | 0.68599 | 101.84
Insumo | 10535 | SINAPI | BETONEIRA, CAPACIDADE NOMINAL 400 L, CAPACIDADE DE MISTURA 280 L, MOTOR ELETRICO TRIFASICO 220/380 V, POTENCIA 2 CV, SEM CARREGADOR | Equipamento para Aquisição Permanente | UN | 0.0002051 | 5099.5
Insumo | 2705 | SINAPI | ENERGIA ELETRICA ATE 2000 KWH INDUSTRIAL, SEM DEMANDA | Franquia | KWH | 1.3217 | 1
Insumo | 1379 | SINAPI | CIMENTO PORTLAND COMPOSTO CP II-32 | Material | KG | 331.9217 | 0.7
Insumo | 4721 | SINAPI | PEDRA BRITADA N. 1 (9,5 A 19 MM) POSTO PEDREIRA/FORNECEDOR, SEM FRETE | Material | m³ | 0.70405 | 108.35
Insumo | 37666 | SINAPI | OPERADOR DE BETONEIRA ESTACIONARIA / MISTURADOR (HORISTA) | Mão de Obra | H | 1.8011 | 16.72
Insumo | 43488 | SINAPI | EPI - FAMILIA OPERADOR ESCAVADEIRA - HORISTA (ENCARGOS COMPLEMENTARES - COLETADO CAIXA) | Material | H | 1.7863 | 0.89
Insumo | 43464 | SINAPI | FERRAMENTAS - FAMILIA OPERADOR ESCAVADEIRA - HORISTA (ENCARGOS COMPLEMENTARES - COLETADO CAIXA) | Material | H | 1.7863 | 0.01
Insumo | 370 | SINAPI | AREIA MEDIA - POSTO JAZIDA/FORNECEDOR (RETIRADO NA JAZIDA, SEM TRANSPORTE) | Material | m³ | 0.97803 | 137.5
Insumo | 13896 | SINAPI | VIBRADOR DE IMERSAO, DIAMETRO DA PONTEIRA DE *45* MM, COM MOTOR ELETRICO TRIFASICO DE 2 HP (2 CV) | Equipamento para Aquisição Permanente | UN | 0.00023725 | 3626.47
Insumo | 43489 | SINAPI | EPI - FAMILIA PEDREIRO - HORISTA (ENCARGOS COMPLEMENTARES - COLETADO CAIXA) | Material | H | 2.522 | 1.31
Insumo | 4750 | SINAPI | PEDREIRO (HORISTA) | Mão de Obra | H | 2.5755 | 22.45
Insumo | 43465 | SINAPI | FERRAMENTAS - FAMILIA PEDREIRO - HORISTA (ENCARGOS COMPLEMENTARES - COLETADO CAIXA) | Material | H | 2.522 | 0.78
Insumo | 11275 | ORSE | Alicate de pressão 11" | Material | un | 0.0002 | 136.13
Insumo | 11284 | ORSE | Cavalete de ferro nº 1 | Material | un | 0.0002 | 123.07
Insumo | 158 | ORSE | Almoço (Participação do empregador) | Material | un | 1.4456 | 14
Insumo | 11280 | ORSE | Chave Inglesa 15" ref. 012418012 carbografite | Material | un | 0.0002 | 60.5
Insumo | 11281 | ORSE | Bolsa de lona para ferramentas 40 x 30 x 20cm | Material | un | 0.0008 | 357.49
Insumo | 11276 | ORSE | Alicate de pressão para solda tipo U, para apertar chapas, tiras e qualquer tipo de perfil. Niquelado, mordentes reforçados em aço laminadao. Corpo em chapa dobrada extra-reforçada e rebites de aço, 11" (280mm). Ref. 138 Gedore. | Material | un | 0.0002 | 169.93
Insumo | 1651 | ORSE | Óculos branco proteção | Material | pr | 0.010805 | 7
Insumo | 11285 | ORSE | Fonte inversora de solda WMI 140ED 220V - BAMBOZZI - WMI- 140ED | Material | un | 0.0001 | 930
Insumo | 941 | ORSE | Fardamento com mangas curta | Material | un | 0.0213 | 194.68
Insumo | 11282 | ORSE | Esmerilhadeira angular elétrico portátil 4 1/2" - 1000 watts - ref. G1000kB2Black e Decker | Material | un | 0.0002 | 362
Insumo | 11270 | ORSE | Martelo de solda do tipo picareta, cabo de madeira, 300x0,4x0,5mm | Material | un | 0.0003 | 44.02
Insumo | 11274 | ORSE | Grampo de de aperto rápido 16" Ref. 60987 Beltools | Material | un | 0.0003 | 19.16
Insumo | 2378 | ORSE | Vale transporte | Material | un | 1.1482 | 4.5
Insumo | 11279 | ORSE | Alicate para anéis de pistão capacidade 50-100mm. ref.44044101 Tramontina ou similar | Material | un | 0.0002 | 222.39
Insumo | 10596 | ORSE | Protetor auricular | Material | un | 0.0639 | 4.85
Insumo | 11272 | ORSE | Alicate Climpador ( cripador ) | Material | un | 0.0001 | 217.77
Insumo | 10362 | ORSE | Seguro de vida e acidente em grupo | Serviços | un | 0.0639 | 12.54
Insumo | 10599 | ORSE | Protetor solar fps 30 com 120ml | Material | un | 0.02556 | 18
Insumo | 00012893/SINAPI | ORSE | Bota de seguranca com biqueira de aco e colarinho acolchoado | Material | par | 0.010805 | 88.33
Insumo | 11277 | ORSE | Alicate de pressão para solda de chapa 18" (460mm), Ref.138 Z Gedore | Material | un | 0.0002 | 207.94
Insumo | 10492 | ORSE | Cesta Básica | Material | un | 0.0639 | 205
Insumo | 10761 | ORSE | Refeição - café da manhã ( café com leite e dois pães com manteiga) | Serviços | un | 1.4456 | 5
Insumo | 11283 | ORSE | Selador horizontal para fita de aço 1" | Material | un | 0.0001 | 750.89
Insumo | 11273 | ORSE | Esquadro de alumínio para soldagem de peças, com duas morsas, 35 x 35 x 4,5cm, marca Black Jack | Material | un | 0.0002 | 223.2
Insumo | 00012894/SINAPI | ORSE | Capa para chuva em pvc com forro de poliester, com capuz (amarela ou azul) | Material | un | 0.00284 | 24.02
Insumo | 00012892/SINAPI | ORSE | Luva raspa de couro, cano curto (punho *7* cm) | Material | par | 0.03266 | 12.99
Insumo | 11271 | ORSE | Talhadeira com punho de proteção 22 x225mm ref.207206BR Belzer | Material | un | 0.0001 | 63.02
Insumo | 00012895/SINAPI | ORSE | Capacete de seguranca aba frontal com suspensao de polietileno, sem jugular (classe b) | Material | un | 0.00852 | 16.13
Insumo | 10517 | ORSE | Exames admissionais/demissionais (checkup) | Serviços | cj | 0.00568 | 300
Insumo | 11286 | ORSE | Macariço de solda Ref. CG201 código 010414410 carbografite | Material | un | 0.0003 | 406.45
Insumo | 11278 | ORSE | Alicate diagonal para corte rente 5" a 8" | Material | un | 0.0002 | 32.8
Insumo | 00006111/SINAPI | ORSE | Servente de obras (horista) | Mão de Obra | h | 7.65 | 16.89
Insumo | 4729 | ORSE | Marreta 1 kg com cabo | Material | un | 0.000765 | 37.8
Insumo | 10788 | ORSE | Pá quadrada | Material | un | 0.00153 | 36.9
Insumo | 00002711/SINAPI | ORSE | Carrinho de mao, em aco, com capacidade de *45 a 65* l / *100* kg, pneu com camara | Material | un | 0.00153 | 189.9
Insumo | 4728 | ORSE | Talhadeira chata 10" | Material | un | 0.002295 | 18.58
Insumo | 00001213/SINAPI | ORSE | Carpinteiro de formas para concreto (horista) | Mão de Obra | h | 5.55 | 22.45
Insumo | 1569 | ORSE | Madeira mista serrada (barrote) 6 x 6cm - 0,0036 m3/m (angelim, louro) | Material | m | 1.85 | 6.69
Insumo | 00004509/SINAPI | ORSE | Sarrafo *2,5 x 10* cm em pinus, mista ou equivalente da regiao - bruta | Material | m | 7.4 | 5.41
Insumo | 00043130/SINAPI | ORSE | Arame galvanizado 12 bwg, d = 2,76 mm (0,048 kg/m) ou 14 bwg, d = 2,11 mm (0,026 kg/m) | Material | kg | 0.555 | 16.51
Insumo | 11244 | ORSE | Martelo com unha | Material | un | 0.00111 | 48.95
Insumo | 11249 | ORSE | Serra circular eletrica portatil | Equipamento | un | 0.000555 | 979.65
Insumo | 10578 | ORSE | Formão grande | Material | un | 0.00111 | 15.15
Insumo | 10579 | ORSE | Chave de fenda chata 30 cm | Material | un | 0.00111 | 26.89
Insumo | 11248 | ORSE | Furadeira e Parafusadeira eletrica Bosch ou Similar profissional | Equipamento | un | 0.000555 | 246
Insumo | 10577 | ORSE | Serrote 40cm | Material | un | 0.000555 | 36
Insumo | 00002692/SINAPI | ORSE | Desmoldante protetor para formas de madeira, de base oleosa emulsionada em agua | Material | l | 0.0555 | 7.46
Insumo | 00005067/SINAPI | ORSE | Prego de aco polido com cabeca 16 x 24 (2 1/4 x 12) | Material | kg | 1.11 | 18.7
Insumo | 630 | ORSE | Compensado resinado 12mm - Madeirit ou similar | Material | m² | 2.035 | 44.17
Insumo | 13424 | ORSE | Roldana de aço, com rolamento, Ø =30mm | Material | un | 3 | 60.24
18.2 | Código | Banco | Descrição | Tipo | Und | Quant. | Valor Unit
Composição | 99855 | SINAPI | CORRIMÃO SIMPLES, DIÂMETRO EXTERNO = 1 1/2", EM AÇO GALVANIZADO. AF_04/2019_PS | Guarda-Corpo, Corrimão e Grade para Esquadrias | M | 1 | 82.83
Composição Auxiliar | 88251 | SINAPI | AUXILIAR DE SERRALHEIRO COM ENCARGOS COMPLEMENTARES | Livro SINAPI: Cálculos e Parâmetros | H | 0.778 | 25.04
Composição Auxiliar | 88315 | SINAPI | SERRALHEIRO COM ENCARGOS COMPLEMENTARES | Livro SINAPI: Cálculos e Parâmetros | H | 0.948 | 29.63
Insumo | 11002 | SINAPI | ELETRODO REVESTIDO AWS - E6013, DIAMETRO IGUAL A 2,50 MM | Material | KG | 0.004 | 28.81
Insumo | 11033 | SINAPI | SUPORTE PARA CALHA DE 150 MM EM ACO GALVANIZADO | Material | UN | 1.091 | 4.76
Insumo | 21012 | SINAPI | TUBO ACO GALVANIZADO COM COSTURA, CLASSE LEVE, DN 40 MM (1 1/2"), E = 3,00 MM, *3,48* KG/M (NBR 5580) | Material | M | 1.029 | 45.88
Insumo | 7568 | SINAPI | BUCHA DE NYLON SEM ABA S10, COM PARAFUSO DE 6,10 X 65 MM EM ACO ZINCADO COM ROSCA SOBERBA, CABECA CHATA E FENDA PHILLIPS | Material | UN | 3.273 | 0.98
18.3 | Código | Banco | Descrição | Tipo | Und | Quant. | Valor Unit
Composição | 99839 | SINAPI | GUARDA-CORPO DE AÇO GALVANIZADO DE 1,10M DE ALTURA, MONTANTES TUBULARES DE 1.1/2 ESPAÇADOS DE 1,20M, TRAVESSA SUPERIOR DE 2 , GRADIL FORMADO POR BARRAS CHATAS EM FERRO DE 32X4,8MM, FIXADO COM CHUMBADOR MECÂNICO. AF_04/2019_PS | Guarda-Corpo, Corrimão e Grade para Esquadrias | M | 1 | 498.37
Composição Auxiliar | 88251 | SINAPI | AUXILIAR DE SERRALHEIRO COM ENCARGOS COMPLEMENTARES | Livro SINAPI: Cálculos e Parâmetros | H | 4.748 | 25.04
Composição Auxiliar | 88315 | SINAPI | SERRALHEIRO COM ENCARGOS COMPLEMENTARES | Livro SINAPI: Cálculos e Parâmetros | H | 5.78 | 29.63
Insumo | 1332 | SINAPI | CHAPA DE ACO GROSSA, ASTM A36, E = 3/8" (9,53 MM) 74,69 KG/M2 | Material | KG | 0.896 | 8.21
Insumo | 21012 | SINAPI | TUBO ACO GALVANIZADO COM COSTURA, CLASSE LEVE, DN 40 MM (1 1/2"), E = 3,00 MM, *3,48* KG/M (NBR 5580) | Material | M | 0.9 | 45.88
Insumo | 21013 | SINAPI | TUBO ACO GALVANIZADO COM COSTURA, CLASSE LEVE, DN 50 MM (2"), E = 3,00 MM, *4,40* KG/M (NBR 5580) | Material | M | 1.029 | 59.88
Insumo | 11964 | SINAPI | PARAFUSO DE ACO ZINCADO, TIPO CHUMBADOR PARABOLT, DIAMETRO 3/8", COMPRIMENTO 75 MM | Material | UN | 3.333 | 3.73
Insumo | 11002 | SINAPI | ELETRODO REVESTIDO AWS - E6013, DIAMETRO IGUAL A 2,50 MM | Material | KG | 0.071 | 28.81
Insumo | 546 | SINAPI | BARRA DE ACO CHATA, RETANGULAR (QUALQUER BITOLA) | Material | KG | 9.224 | 9.05
18.4 | Código | Banco | Descrição | Tipo | Und | Quant. | Valor Unit
Composição | 2387 | ORSE | Quadro escolar em fórmica branca com moldura | Alambrados e Gradis | m² | 1 | 409.68
Item | Código | Banco | Descrição | Tipo | Und | Quant. | Valor Unit
Insumo | 00003767/SINAPI | ORSE | Lixa em folha para parede ou madeira, numero 120, cor vermelha | Material | un | 0.6 | 0.93
Insumo | 00001339/SINAPI | ORSE | Cola a base de resina sintetica para chapa de laminado melaminico e outros | Material | kg | 0.1 | 36.35
Insumo | 00001338/SINAPI | ORSE | Chapa de laminado melaminico, liso brilhante, de 1,25 x 3,08 metros, espessura = 0,8 milimetros | Material | m² | 1.05 | 36.26
Insumo | 00005067/SINAPI | ORSE | Prego de aco polido com cabeca 16 x 24 (2 1/4 x 12) | Material | kg | 0.2 | 18.7
Insumo | 00006111/SINAPI | ORSE | Servente de obras (horista) | Mão de Obra | h | 2.5 | 16.89
Composição | 10549 | ORSE | Encargos Complementares - Servente | Provisórios | h | 2.5 | 3.87
Composição | 10551 | ORSE | Encargos Complementares - Carpinteiro | Provisórios | h | 3 | 3.82
Insumo | 632 | ORSE | Compensado resinado 20mm - Madeirit ou similar | Material | m² | 1.21 | 57.05
Insumo | 00004783/SINAPI | ORSE | Pintor (horista) | Mão de Obra | h | 1.5 | 22.45
Insumo | 2424 | ORSE | Verniz poliuretano | Material | l | 0.5 | 33.58
Composição | 10553 | ORSE | Encargos Complementares - Pintor | Provisórios | h | 1.5 | 3.94
Insumo | 1623 | ORSE | Moldura de madeira 10 x 1.5 cm | Material | m | 4 | 26.89
Insumo | 00001213/SINAPI | ORSE | Carpinteiro de formas para concreto (horista) | Mão de Obra | h | 3 | 22.45
Detalhamento de Cálculo ORSE
Item | Código | Banco | Descrição | Tipo | Und | Quant. | Valor Unit
Insumo | 00003767/SINAPI | ORSE | Lixa em folha para parede ou madeira, numero 120, cor vermelha | Material | un | 0.6 | 0.93
Insumo | 00001339/SINAPI | ORSE | Cola a base de resina sintetica para chapa de laminado melaminico e outros | Material | kg | 0.1 | 36.35
Insumo | 00001338/SINAPI | ORSE | Chapa de laminado melaminico, liso brilhante, de 1,25 x 3,08 metros, espessura = 0,8 milimetros | Material | m² | 1.05 | 36.26
Insumo | 00005067/SINAPI | ORSE | Prego de aco polido com cabeca 16 x 24 (2 1/4 x 12) | Material | kg | 0.2 | 18.7
Insumo | 00006111/SINAPI | ORSE | Servente de obras (horista) | Mão de Obra | h | 2.5 | 16.89
Insumo | 10596 | ORSE | Protetor auricular | Material | un | 0.0315 | 4.85
Insumo | 1651 | ORSE | Óculos branco proteção | Material | pr | 0.0053 | 7
Insumo | 158 | ORSE | Almoço (Participação do empregador) | Material | un | 0.7126 | 14
Insumo | 10362 | ORSE | Seguro de vida e acidente em grupo | Serviços | un | 0.0315 | 12.54
Insumo | 10761 | ORSE | Refeição - café da manhã ( café com leite e dois pães com manteiga) | Serviços | un | 0.7126 | 5
Insumo | 941 | ORSE | Fardamento com mangas curta | Material | un | 0.0105 | 194.68
Insumo | 10517 | ORSE | Exames admissionais/demissionais (checkup) | Serviços | cj | 0.0028 | 300
Insumo | 10492 | ORSE | Cesta Básica | Material | un | 0.0315 | 205
Insumo | 00012895/SINAPI | ORSE | Capacete de seguranca aba frontal com suspensao de polietileno, sem jugular (classe b) | Material | un | 0.0042 | 16.13
Insumo | 4729 | ORSE | Marreta 1 kg com cabo | Material | un | 0.00025 | 37.8
Insumo | 10788 | ORSE | Pá quadrada | Material | un | 0.0005 | 36.9
Insumo | 00012893/SINAPI | ORSE | Bota de seguranca com biqueira de aco e colarinho acolchoado | Material | par | 0.0053 | 88.33
Insumo | 00002711/SINAPI | ORSE | Carrinho de mao, em aco, com capacidade de *45 a 65* l / *100* kg, pneu com camara | Material | un | 0.0005 | 189.9
Insumo | 2378 | ORSE | Vale transporte | Material | un | 0.52955 | 4.5
Insumo | 4728 | ORSE | Talhadeira chata 10" | Material | un | 0.00075 | 18.58
Insumo | 10599 | ORSE | Protetor solar fps 30 com 120ml | Material | un | 0.0126 | 18
Insumo | 00012892/SINAPI | ORSE | Luva raspa de couro, cano curto (punho *7* cm) | Material | par | 0.0161 | 12.99
Insumo | 00012894/SINAPI | ORSE | Capa para chuva em pvc com forro de poliester, com capuz (amarela ou azul) | Material | un | 0.0014 | 24.02
Insumo | 11244 | ORSE | Martelo com unha | Material | un | 0.0006 | 48.95
Insumo | 11249 | ORSE | Serra circular eletrica portatil | Equipamento | un | 0.0003 | 979.65
Insumo | 10578 | ORSE | Formão grande | Material | un | 0.0006 | 15.15
Insumo | 10579 | ORSE | Chave de fenda chata 30 cm | Material | un | 0.0006 | 26.89
Insumo | 11248 | ORSE | Furadeira e Parafusadeira eletrica Bosch ou Similar profissional | Equipamento | un | 0.0003 | 246
Insumo | 10577 | ORSE | Serrote 40cm | Material | un | 0.0003 | 36
Insumo | 632 | ORSE | Compensado resinado 20mm - Madeirit ou similar | Material | m² | 1.21 | 57.05
Insumo | 00004783/SINAPI | ORSE | Pintor (horista) | Mão de Obra | h | 1.5 | 22.45
Insumo | 2424 | ORSE | Verniz poliuretano | Material | l | 0.5 | 33.58
Insumo | 4174 | ORSE | Desempenadeira de aço lisa, cabo madeira, ref:143, Atlas ou similar | Material | un | 0.00075 | 12
Insumo | 10583 | ORSE | Trincha 3" | Material | un | 0.00675 | 11.98
Insumo | 4725 | ORSE | Espátula | Material | un | 0.0006 | 16.82
Insumo | 11250 | ORSE | Rolo lã de carneiro 20cm | Material | un | 0.00345 | 17.5
Insumo | 11252 | ORSE | Escada de aluminio de abrir com 7 degraus | Material | un | 0.00015 | 236.49
Insumo | 11251 | ORSE | Pincel de seda 2" | Material | un | 0.00675 | 27.11
Insumo | 1623 | ORSE | Moldura de madeira 10 x 1.5 cm | Material | m | 4 | 26.89
Insumo | 00001213/SINAPI | ORSE | Carpinteiro de formas para concreto (horista) | Mão de Obra | h | 3 | 22.45
18.5 | Código | Banco | Descrição | Tipo | Und | Quant. | Valor Unit
Composição | 98459 | SINAPI | TAPUME COM TELHA METÁLICA. AF_03/2024 | Instalações para Canteiros de Obras | m² | 1 | 95.13
Composição Auxiliar | 94974 | SINAPI | CONCRETO MAGRO PARA LASTRO, TRAÇO 1:4,5:4,5 (EM MASSA SECA DE CIMENTO/ AREIA MÉDIA/ BRITA 1) - PREPARO MANUAL. AF_05/2021 | Produção de Concreto | m³ | 0.0061 | 519.13
Composição Auxiliar | 88262 | SINAPI | CARPINTEIRO DE FORMAS COM ENCARGOS COMPLEMENTARES | Livro SINAPI: Cálculos e Parâmetros | H | 0.735 | 29.41
Composição Auxiliar | 91692 | SINAPI | SERRA CIRCULAR DE BANCADA COM MOTOR ELÉTRICO POTÊNCIA DE 5HP, COM COIFA PARA DISCO 10" - CHP DIURNO. AF_08/2015 | Custos Horários Produtivo e Improdutivo dos Equipamentos | CHP | 0.0066 | 27.19
Composição Auxiliar | 88239 | SINAPI | AJUDANTE DE CARPINTEIRO COM ENCARGOS COMPLEMENTARES | Livro SINAPI: Cálculos e Parâmetros | H | 0.492 | 24.88
Composição Auxiliar | 91693 | SINAPI | SERRA CIRCULAR DE BANCADA COM MOTOR ELÉTRICO POTÊNCIA DE 5HP, COM COIFA PARA DISCO 10" - CHI DIURNO. AF_08/2015 | Custos Horários Produtivo e Improdutivo dos Equipamentos | CHI | 0.0264 | 25.75
Insumo | 5061 | SINAPI | PREGO DE ACO POLIDO COM CABECA 18 X 27 (2 1/2 X 10) | Material | KG | 0.068 | 17.25
Insumo | 4491 | SINAPI | PONTALETE *7,5 X 7,5* CM EM PINUS, MISTA OU EQUIVALENTE DA REGIAO - BRUTA | Material | M | 1.2273 | 10.66
Insumo | 7243 | SINAPI | TELHA TRAPEZOIDAL EM ACO ZINCADO, SEM PINTURA, ALTURA DE APROXIMADAMENTE 40 MM, ESPESSURA DE 0,50 MM E LARGURA UTIL DE 980 MM | Material | m² | 0.5853 | 48.85
Insumo | 6194 | SINAPI | TABUA *2,5 X 15 CM EM PINUS, MISTA OU EQUIVALENTE DA REGIAO - BRUTA | Material | M | 2 | 7.6
18.6 | Código | Banco | Descrição | Tipo | Und | Quant. | Valor Unit
Composição | 97637 | SINAPI | REMOÇÃO DE TAPUME/ CHAPAS METÁLICAS E DE MADEIRA, DE FORMA MANUAL, SEM REAPROVEITAMENTO. AF_09/2023 | Demolições e Remoções | m² | 1 | 3.04
Composição Auxiliar | 88278 | SINAPI | MONTADOR DE ESTRUTURAS METÁLICAS COM ENCARGOS COMPLEMENTARES | Livro SINAPI: Cálculos e Parâmetros | H | 0.0337 | 22.41
Composição Auxiliar | 88316 | SINAPI | SERVENTE COM ENCARGOS COMPLEMENTARES | Livro SINAPI: Cálculos e Parâmetros | H | 0.0952 | 24.08
18.7 | Código | Banco | Descrição | Tipo | Und | Quant. | Valor Unit
Composição | 8669 | ORSE | Tela arame galvanizado, hexagonal, para viveiro d=1/2", fio 24 bwg | Alambrados e Gradis | m² | 1 | 37.6
Item | Código | Banco | Descrição | Tipo | Und | Quant. | Valor Unit
Insumo | 00005076/SINAPI | ORSE | Grampo de aco polido 1" x 9 | Material | kg | 0.02 | 17.72
Composição | 10550 | ORSE | Encargos Complementares - Pedreiro | Provisórios | h | 0.4 | 3.74
Insumo | 00010931/SINAPI | ORSE | Tela de arame galvanizada, hexagonal, fio 0,56 mm (24 bwg), malha 1/2", h = 1m | Material | m² | 1.05 | 17.59
Insumo | 00006111/SINAPI | ORSE | Servente de obras (horista) | Mão de Obra | h | 0.4 | 16.89
Composição | 10549 | ORSE | Encargos Complementares - Servente | Provisórios | h | 0.4 | 3.87
Insumo | 00004750/SINAPI | ORSE | Pedreiro (horista) | Mão de Obra | h | 0.4 | 22.45
Detalhamento de Cálculo ORSE
Item | Código | Banco | Descrição | Tipo | Und | Quant. | Valor Unit
Insumo | 00005076/SINAPI | ORSE | Grampo de aco polido 1" x 9 | Material | kg | 0.02 | 17.72
Insumo | 10517 | ORSE | Exames admissionais/demissionais (checkup) | Serviços | cj | 0.00032 | 300
Insumo | 941 | ORSE | Fardamento com mangas curta | Material | un | 0.0012 | 194.68
Insumo | 10492 | ORSE | Cesta Básica | Material | un | 0.0036 | 205
Insumo | 10599 | ORSE | Protetor solar fps 30 com 120ml | Material | un | 0.00144 | 18
Insumo | 00012893/SINAPI | ORSE | Bota de seguranca com biqueira de aco e colarinho acolchoado | Material | par | 0.00064 | 88.33
Insumo | 10790 | ORSE | Prumo de face | Material | un | 4e-05 | 25.95
Insumo | 11247 | ORSE | Serra mármore | Material | un | 4e-05 | 327.8
Insumo | 1651 | ORSE | Óculos branco proteção | Material | pr | 0.00064 | 7
Insumo | 00012892/SINAPI | ORSE | Luva raspa de couro, cano curto (punho *7* cm) | Material | par | 0.00184 | 12.99
Insumo | 11265 | ORSE | Martelo de borracha com cabo | Material | un | 0.00016 | 18.75
Insumo | 10789 | ORSE | Nível de bolha de madeira | Material | un | 8e-05 | 15.4
Insumo | 11243 | ORSE | Martelo sem unha | Material | un | 4e-05 | 28
Insumo | 10761 | ORSE | Refeição - café da manhã ( café com leite e dois pães com manteiga) | Serviços | un | 0.08144 | 5
Insumo | 10596 | ORSE | Protetor auricular | Material | un | 0.0036 | 4.85
Insumo | 4174 | ORSE | Desempenadeira de aço lisa, cabo madeira, ref:143, Atlas ou similar | Material | un | 0.0002 | 12
Insumo | 11245 | ORSE | Desempoladeira de madeira 12x22 | Material | un | 0.00028 | 11.6
Insumo | 4722 | ORSE | Colher de pedreiro | Material | un | 0.00016 | 18.8
Insumo | 11264 | ORSE | Marreta de 1/2 kg com cabo | Material | un | 8e-05 | 13.52
Insumo | 00012894/SINAPI | ORSE | Capa para chuva em pvc com forro de poliester, com capuz (amarela ou azul) | Material | un | 0.00016 | 24.02
Insumo | 00012895/SINAPI | ORSE | Capacete de seguranca aba frontal com suspensao de polietileno, sem jugular (classe b) | Material | un | 0.00048 | 16.13
Insumo | 10362 | ORSE | Seguro de vida e acidente em grupo | Serviços | un | 0.0036 | 12.54
Insumo | 158 | ORSE | Almoço (Participação do empregador) | Material | un | 0.08144 | 14
Insumo | 2378 | ORSE | Vale transporte | Material | un | 0.0638 | 4.5
Insumo | 10282 | ORSE | Regua de alumínio c/ 2,00m (para pedreiro) | Material | un | 8e-05 | 44
Insumo | 11246 | ORSE | Escala métrica de bambú | Material | Un | 0.00028 | 10.22
Insumo | 00010931/SINAPI | ORSE | Tela de arame galvanizada, hexagonal, fio 0,56 mm (24 bwg), malha 1/2", h = 1m | Material | m² | 1.05 | 17.59
Insumo | 00006111/SINAPI | ORSE | Servente de obras (horista) | Mão de Obra | h | 0.4 | 16.89
Insumo | 4729 | ORSE | Marreta 1 kg com cabo | Material | un | 4e-05 | 37.8
Insumo | 10788 | ORSE | Pá quadrada | Material | un | 8e-05 | 36.9
Insumo | 00002711/SINAPI | ORSE | Carrinho de mao, em aco, com capacidade de *45 a 65* l / *100* kg, pneu com camara | Material | un | 8e-05 | 189.9
Insumo | 4728 | ORSE | Talhadeira chata 10" | Material | un | 0.00012 | 18.58
Insumo | 00004750/SINAPI | ORSE | Pedreiro (horista) | Mão de Obra | h | 0.4 | 22.45
18.8 | Código | Banco | Descrição | Tipo | Und | Quant. | Valor Unit
Composição | 1900 | ORSE | Fornecimento e instalação de rede de proteção em nylon malha 10 x 10 cm para quadra de esporte | Alambrados e Gradis | m² | 1 | 20
Item | Código | Banco | Descrição | Tipo | Und | Quant. | Valor Unit
Insumo | 1927 | ORSE | Fornecimento e instalação de rede de proteção em nylon malha 10 x 10 cm para quadras de esporte | Serviços | m² | 1 | 20
Detalhamento de Cálculo ORSE
Item | Código | Banco | Descrição | Tipo | Und | Quant. | Valor Unit
Insumo | 1927 | ORSE | Fornecimento e instalação de rede de proteção em nylon malha 10 x 10 cm para quadras de esporte | Serviços | m² | 1 | 20
18.9 | Código | Banco | Descrição | Tipo | Und | Quant. | Valor Unit
Insumo | 10527 | SINAPI | LOCACAO DE ANDAIME METALICO TUBULAR DE ENCAIXE, TIPO DE TORRE, CADA PAINEL COM LARGURA DE 1 ATE 1,5 M E ALTURA DE *1,00* M, INCLUINDO DIAGONAL, BARRAS DE LIGACAO, SAPATAS OU RODIZIOS E DEMAIS ITENS NECESSARIOS A MONTAGEM (NAO INCLUI INSTALACAO) | Equipamento | MXMES | 1 | 28
18.10 | Código | Banco | Descrição | Tipo | Und | Quant. | Valor Unit
Composição | 97064 | SINAPI | MONTAGEM E DESMONTAGEM DE ANDAIME TUBULAR TIPO "TORRE" (EXCLUSIVE ANDAIME E LIMPEZA). AF_03/2024 | Equipamentos de Proteção Coletiva | M | 1 | 24.75
Composição Auxiliar | 88316 | SINAPI | SERVENTE COM ENCARGOS COMPLEMENTARES | Livro SINAPI: Cálculos e Parâmetros | H | 0.1331 | 24.08
Composição Auxiliar | 88278 | SINAPI | MONTADOR DE ESTRUTURAS METÁLICAS COM ENCARGOS COMPLEMENTARES | Livro SINAPI: Cálculos e Parâmetros | H | 0.6977 | 22.41
Composição Auxiliar | 100251 | SINAPI | TRANSPORTE HORIZONTAL MANUAL, DE TUBO DE AÇO CARBONO LEVE OU MÉDIO, PRETO OU GALVANIZADO, COM DIÂMETRO MAIOR QUE 32 MM E MENOR OU IGUAL A 65 MM (UNIDADE: MXKM). AF_07/2019 | Transporte de Materiais dentro do Canteiro de Obras | MXKM | 0.402 | 14.73
18.11 | Código | Banco | Descrição | Tipo | Und | Quant. | Valor Unit
Composição | 102364 | SINAPI | ALAMBRADO PARA QUADRA POLIESPORTIVA, ESTRUTURADO POR TUBOS DE ACO GALVANIZADO, (MONTANTES COM DIAMETRO 2", TRAVESSAS E ESCORAS COM DIÂMETRO 1 ¼"), COM TELA DE ARAME GALVANIZADO, FIO 10 BWG E MALHA QUADRADA 5X5CM (EXCETO MURETA). AF_03/2021 | Cercas, Protetores e Alambrados | m² | 1 | 192.81
Composição Auxiliar | 88315 | SINAPI | SERRALHEIRO COM ENCARGOS COMPLEMENTARES | Livro SINAPI: Cálculos e Parâmetros | H | 0.9774 | 29.63
Composição Auxiliar | 94962 | SINAPI | CONCRETO MAGRO PARA LASTRO, TRAÇO 1:4,5:4,5 (EM MASSA SECA DE CIMENTO/ AREIA MÉDIA/ BRITA 1) - PREPARO MECÂNICO COM BETONEIRA 400 L. AF_05/2021 | Produção de Concreto | m³ | 0.0045 | 447.88
Composição Auxiliar | 88316 | SINAPI | SERVENTE COM ENCARGOS COMPLEMENTARES | Livro SINAPI: Cálculos e Parâmetros | H | 0.9774 | 24.08
Insumo | 11002 | SINAPI | ELETRODO REVESTIDO AWS - E6013, DIAMETRO IGUAL A 2,50 MM | Material | KG | 0.0025 | 28.81
Insumo | 7696 | SINAPI | TUBO ACO GALVANIZADO COM COSTURA, CLASSE MEDIA, DN 2", E = *3,65* MM, PESO *5,10* KG/M (NBR 5580) | Material | M | 0.6105 | 66.23
Insumo | 7698 | SINAPI | TUBO ACO GALVANIZADO COM COSTURA, CLASSE MEDIA, DN 1.1/4", E = *3,25* MM, PESO *3,14* KG/M (NBR 5580) | Material | M | 0.8701 | 39.54
Insumo | 43130 | SINAPI | ARAME GALVANIZADO 12 BWG, D = 2,76 MM (0,048 KG/M) OU 14 BWG, D = 2,11 MM (0,026 KG/M) | Material | KG | 0.0797 | 16.51
Insumo | 7162 | SINAPI | TELA DE ARAME GALVANIZADA QUADRANGULAR / LOSANGULAR, FIO 3,4 MM (10 BWG), MALHA 5 X 5 CM, H = 2 M | Material | m² | 1.0203 | 80.67
18.12 | Código | Banco | Descrição | Tipo | Und | Quant. | Valor Unit
Composição | 73787/001 | SINAPI | ALAMBRADO EM TUBOS DE ACO GALVANIZADO, COM COSTURA, DIN 2440, DIAMETRO 2", ALTURA 3M, FIXADOS A CADA 2M EM BLOCOS DE CONCRETO, COM TELA DE ARAME GALVANIZADO REVESTIDO COM PVC, FIO 12 BWG E MALHA 7,5X7,5CM | URBA - URBANIZAÇÃO | m² | 1 | 311.25
Composição Auxiliar | 88316 | SINAPI | SERVENTE COM ENCARGOS COMPLEMENTARES | Livro SINAPI: Cálculos e Parâmetros | H | 3.38 | 24.08
Composição Auxiliar | 94970 | SINAPI | CONCRETO FCK = 20MPA, TRAÇO 1:2,7:3 (EM MASSA SECA DE CIMENTO/ AREIA MÉDIA/ BRITA 1) - PREPARO MECÂNICO COM BETONEIRA 600 L. AF_05/2021 | Produção de Concreto | m³ | 0.018 | 525.45
Composição Auxiliar | 88315 | SINAPI | SERRALHEIRO COM ENCARGOS COMPLEMENTARES | Livro SINAPI: Cálculos e Parâmetros | H | 0.5 | 29.63
Composição Auxiliar | 88261 | SINAPI | CARPINTEIRO DE ESQUADRIAS COM ENCARGOS COMPLEMENTARES | Livro SINAPI: Cálculos e Parâmetros | H | 1 | 28.4
Composição Auxiliar | 88309 | SINAPI | PEDREIRO COM ENCARGOS COMPLEMENTARES | Livro SINAPI: Cálculos e Parâmetros | H | 1 | 29.85
Insumo | 6188 | SINAPI | !EM PROCESSO DE DESATIVACAO! TABUA DE MADEIRA NAO APARELHADA *2,5 X 30 CM (1 X 12 ") PINUS, MISTA OU EQUIVALENTE DA REGIAO | Material | M² | 0.048 | 40.83
Insumo | 6298 | SINAPI | TE DE FERRO GALVANIZADO, DE 2" | Material | UN | 0.4 | 69.15
Insumo | 5075 | SINAPI | PREGO DE ACO POLIDO COM CABECA 18 X 30 (2 3/4 X 10) | Material | KG | 0.04 | 17.55
Insumo | 43130 | SINAPI | ARAME GALVANIZADO 12 BWG, D = 2,76 MM (0,048 KG/M) OU 14 BWG, D = 2,11 MM (0,026 KG/M) | Material | KG | 0.032 | 16.51
Insumo | 10935 | SINAPI | TELA DE ARAME GALVANIZADA REVESTIDA EM PVC, QUADRANGULAR / LOSANGULAR, FIO 2,77 MM (12 BWG), BITOLA FINAL = *3,8* MM, MALHA 7,5 X 7,5 CM, H = 2 M | Material | m² | 1.1 | 62.55
Insumo | 7696 | SINAPI | TUBO ACO GALVANIZADO COM COSTURA, CLASSE MEDIA, DN 2", E = *3,65* MM, PESO *5,10* KG/M (NBR 5580) | Material | M | 0.72 | 66.23
18.13 | Código | Banco | Descrição | Tipo | Und | Quant. | Valor Unit
Composição | 73844/001 | SINAPI | MURO DE ARRIMO DE ALVENARIA DE PEDRA ARGAMASSADA | DROP - DRENAGEM/OBRAS DE CONTENÇÃO / POÇOS DE VISITA E CAIXAS | m³ | 1 | 779.16
Composição Auxiliar | 88309 | SINAPI | PEDREIRO COM ENCARGOS COMPLEMENTARES | Livro SINAPI: Cálculos e Parâmetros | H | 10.6 | 29.85
Composição Auxiliar | 88316 | SINAPI | SERVENTE COM ENCARGOS COMPLEMENTARES | Livro SINAPI: Cálculos e Parâmetros | H | 8.6 | 24.08
Insumo | 1379 | SINAPI | CIMENTO PORTLAND COMPOSTO CP II-32 | Material | KG | 116 | 0.7
Insumo | 370 | SINAPI | AREIA MEDIA - POSTO JAZIDA/FORNECEDOR (RETIRADO NA JAZIDA, SEM TRANSPORTE) | Material | m³ | 0.38 | 137.5
Insumo | 4730 | SINAPI | PEDRA DE MAO OU PEDRA RACHAO PARA ARRIMO/FUNDACAO (POSTO PEDREIRA/FORNECEDOR, SEM FRETE) | Material | m³ | 1.2 | 101.84
18.14 | Código | Banco | Descrição | Tipo | Und | Quant. | Valor Unit
Composição | 2657 | ORSE | Lastro de brita 2 | Lastros, Lajes e Berços | m³ | 1 | 172.22
Item | Código | Banco | Descrição | Tipo | Und | Quant. | Valor Unit
Insumo | 00004718/SINAPI | ORSE | Pedra britada n. 2 (19 a 38 mm) posto pedreira/fornecedor, sem frete | Material | m³ | 1.2 | 108.92
Insumo | 00006111/SINAPI | ORSE | Servente de obras (horista) | Mão de Obra | h | 2 | 16.89
Composição | 10549 | ORSE | Encargos Complementares - Servente | Provisórios | h | 2 | 3.87
Detalhamento de Cálculo ORSE
Item | Código | Banco | Descrição | Tipo | Und | Quant. | Valor Unit
Insumo | 00004718/SINAPI | ORSE | Pedra britada n. 2 (19 a 38 mm) posto pedreira/fornecedor, sem frete | Material | m³ | 1.2 | 108.92
Insumo | 00006111/SINAPI | ORSE | Servente de obras (horista) | Mão de Obra | h | 2 | 16.89
Insumo | 10596 | ORSE | Protetor auricular | Material | un | 0.009 | 4.85
Insumo | 1651 | ORSE | Óculos branco proteção | Material | pr | 0.0016 | 7
Insumo | 158 | ORSE | Almoço (Participação do empregador) | Material | un | 0.2036 | 14
Insumo | 10362 | ORSE | Seguro de vida e acidente em grupo | Serviços | un | 0.009 | 12.54
Insumo | 10761 | ORSE | Refeição - café da manhã ( café com leite e dois pães com manteiga) | Serviços | un | 0.2036 | 5
Insumo | 941 | ORSE | Fardamento com mangas curta | Material | un | 0.003 | 194.68
Insumo | 10517 | ORSE | Exames admissionais/demissionais (checkup) | Serviços | cj | 0.0008 | 300
Insumo | 10492 | ORSE | Cesta Básica | Material | un | 0.009 | 205
Insumo | 00012895/SINAPI | ORSE | Capacete de seguranca aba frontal com suspensao de polietileno, sem jugular (classe b) | Material | un | 0.0012 | 16.13
Insumo | 4729 | ORSE | Marreta 1 kg com cabo | Material | un | 0.0002 | 37.8
Insumo | 10788 | ORSE | Pá quadrada | Material | un | 0.0004 | 36.9
Insumo | 00012893/SINAPI | ORSE | Bota de seguranca com biqueira de aco e colarinho acolchoado | Material | par | 0.0016 | 88.33
Insumo | 00002711/SINAPI | ORSE | Carrinho de mao, em aco, com capacidade de *45 a 65* l / *100* kg, pneu com camara | Material | un | 0.0004 | 189.9
Insumo | 2378 | ORSE | Vale transporte | Material | un | 0.1882 | 4.5
Insumo | 4728 | ORSE | Talhadeira chata 10" | Material | un | 0.0006 | 18.58
Insumo | 10599 | ORSE | Protetor solar fps 30 com 120ml | Material | un | 0.0036 | 18
Insumo | 00012892/SINAPI | ORSE | Luva raspa de couro, cano curto (punho *7* cm) | Material | par | 0.0046 | 12.99
Insumo | 00012894/SINAPI | ORSE | Capa para chuva em pvc com forro de poliester, com capuz (amarela ou azul) | Material | un | 0.0004 | 24.02
19 |  |  | ADMINISTRAÇÃO LOCAL
19.1 | Código | Banco | Descrição | Tipo | Und | Quant. | Valor Unit
Composição | 93565 | SINAPI | ENGENHEIRO CIVIL DE OBRA JUNIOR COM ENCARGOS COMPLEMENTARES | Livro SINAPI: Cálculos e Parâmetros | MES | 1 | 23154.54
Composição Auxiliar | 95415 | SINAPI | CURSO DE CAPACITAÇÃO PARA ENGENHEIRO CIVIL DE OBRA JÚNIOR (ENCARGOS COMPLEMENTARES) - MENSALISTA | Livro SINAPI: Cálculos e Parâmetros | MES | 1 | 244.07
Insumo | 40864 | SINAPI | SEGURO - MENSALISTA (COLETADO CAIXA - ENCARGOS COMPLEMENTARES) | Material | MES | 1 | 15.46
Insumo | 43474 | SINAPI | FERRAMENTAS - FAMILIA ENGENHEIRO CIVIL - MENSALISTA (ENCARGOS COMPLEMENTARES - COLETADO CAIXA) | Material | MES | 1 | 2.35
Insumo | 40811 | SINAPI | ENGENHEIRO CIVIL DE OBRA JUNIOR (MENSALISTA) | Mão de Obra | MES | 1 | 21949.29
Insumo | 40863 | SINAPI | EXAMES - MENSALISTA (COLETADO CAIXA - ENCARGOS COMPLEMENTARES) | Material | MES | 1 | 270.51
Insumo | 43498 | SINAPI | EPI - FAMILIA ENGENHEIRO CIVIL - MENSALISTA (ENCARGOS COMPLEMENTARES - COLETADO CAIXA) | Material | MES | 1 | 146
19.2 | Código | Banco | Descrição | Tipo | Und | Quant. | Valor Unit
Composição | 101404 | SINAPI | ENGENHEIRO ELETRICISTA COM ENCARGOS COMPLEMENTARES | SEDI - SERVIÇOS DIVERSOS | MES | 1 | 22227.28
Composição Auxiliar | 101318 | SINAPI | CURSO DE CAPACITAÇÃO PARA ENGENHEIRO ELETRICISTA (ENCARGOS COMPLEMENTARES) - MENSALISTA | SEDI - SERVIÇOS DIVERSOS | MES | 1 | 571.49
Insumo | 40864 | SINAPI | SEGURO - MENSALISTA (COLETADO CAIXA - ENCARGOS COMPLEMENTARES) | Material | MES | 1 | 15.46
Insumo | 40939 | SINAPI | ENGENHEIRO ELETRICISTA (MENSALISTA) | Mão de Obra | MES | 1 | 21221.47
Insumo | 40863 | SINAPI | EXAMES - MENSALISTA (COLETADO CAIXA - ENCARGOS COMPLEMENTARES) | Material | MES | 1 | 270.51
Insumo | 43498 | SINAPI | EPI - FAMILIA ENGENHEIRO CIVIL - MENSALISTA (ENCARGOS COMPLEMENTARES - COLETADO CAIXA) | Material | MES | 1 | 146
Insumo | 43474 | SINAPI | FERRAMENTAS - FAMILIA ENGENHEIRO CIVIL - MENSALISTA (ENCARGOS COMPLEMENTARES - COLETADO CAIXA) | Material | MES | 1 | 2.35
19.3 | Código | Banco | Descrição | Tipo | Und | Quant. | Valor Unit
Composição | 94295 | SINAPI | MESTRE DE OBRAS COM ENCARGOS COMPLEMENTARES | Livro SINAPI: Cálculos e Parâmetros | MES | 1 | 12567.94
Composição Auxiliar | 95423 | SINAPI | CURSO DE CAPACITAÇÃO PARA MESTRE DE OBRAS (ENCARGOS COMPLEMENTARES) - MENSALISTA | Livro SINAPI: Cálculos e Parâmetros | MES | 1 | 179.14
Insumo | 40819 | SINAPI | MESTRE DE OBRAS (MENSALISTA) | Mão de Obra | MES | 1 | 11217.32
Insumo | 43475 | SINAPI | FERRAMENTAS - FAMILIA ENCARREGADO GERAL - MENSALISTA (ENCARGOS COMPLEMENTARES - COLETADO CAIXA) | Material | MES | 1 | 15.46
Insumo | 43499 | SINAPI | EPI - FAMILIA ENCARREGADO GERAL - MENSALISTA (ENCARGOS COMPLEMENTARES - COLETADO CAIXA) | Material | MES | 1 | 241.99
Insumo | 40863 | SINAPI | EXAMES - MENSALISTA (COLETADO CAIXA - ENCARGOS COMPLEMENTARES) | Material | MES | 1 | 270.51
Insumo | 40864 | SINAPI | SEGURO - MENSALISTA (COLETADO CAIXA - ENCARGOS COMPLEMENTARES) | Material | MES | 1 | 15.46
19.4 | Código | Banco | Descrição | Tipo | Und | Quant. | Valor Unit
Composição | 93572 | SINAPI | ENCARREGADO GERAL DE OBRAS COM ENCARGOS COMPLEMENTARES | Livro SINAPI: Cálculos e Parâmetros | MES | 1 | 8475.47
Composição Auxiliar | 95422 | SINAPI | CURSO DE CAPACITAÇÃO PARA ENCARREGADO GERAL DE OBRAS (ENCARGOS COMPLEMENTARES) - MENSALISTA | Livro SINAPI: Cálculos e Parâmetros | MES | 1 | 114.81
Insumo | 43499 | SINAPI | EPI - FAMILIA ENCARREGADO GERAL - MENSALISTA (ENCARGOS COMPLEMENTARES - COLETADO CAIXA) | Material | MES | 1 | 241.99
Insumo | 40863 | SINAPI | EXAMES - MENSALISTA (COLETADO CAIXA - ENCARGOS COMPLEMENTARES) | Material | MES | 1 | 270.51
Insumo | 40864 | SINAPI | SEGURO - MENSALISTA (COLETADO CAIXA - ENCARGOS COMPLEMENTARES) | Material | MES | 1 | 15.46
Insumo | 40818 | SINAPI | ENCARREGADO GERAL DE OBRAS (MENSALISTA) | Mão de Obra | MES | 1 | 7189.18
Insumo | 43475 | SINAPI | FERRAMENTAS - FAMILIA ENCARREGADO GERAL - MENSALISTA (ENCARGOS COMPLEMENTARES - COLETADO CAIXA) | Material | MES | 1 | 15.46
19.5 | Código | Banco | Descrição | Tipo | Und | Quant. | Valor Unit
Composição | 101390 | SINAPI | AUXILIAR TÉCNICO / ASSISTENTE DE ENGENHARIA COM ENCARGOS COMPLEMENTARES | Livro SINAPI: Cálculos e Parâmetros | MES | 1 | 6146.78
Composição Auxiliar | 101302 | SINAPI | CURSO DE CAPACITAÇÃO PARA AUXILIAR TÉCNICO DE ENGENHARIA (ENCARGOS COMPLEMENTARES) - MENSALISTA | Livro SINAPI: Cálculos e Parâmetros | MES | 1 | 31.63
Insumo | 43474 | SINAPI | FERRAMENTAS - FAMILIA ENGENHEIRO CIVIL - MENSALISTA (ENCARGOS COMPLEMENTARES - COLETADO CAIXA) | Material | MES | 1 | 2.35
Insumo | 43498 | SINAPI | EPI - FAMILIA ENGENHEIRO CIVIL - MENSALISTA (ENCARGOS COMPLEMENTARES - COLETADO CAIXA) | Material | MES | 1 | 146
Insumo | 40864 | SINAPI | SEGURO - MENSALISTA (COLETADO CAIXA - ENCARGOS COMPLEMENTARES) | Material | MES | 1 | 15.46
Insumo | 40863 | SINAPI | EXAMES - MENSALISTA (COLETADO CAIXA - ENCARGOS COMPLEMENTARES) | Material | MES | 1 | 270.51
Insumo | 40931 | SINAPI | AUXILIAR TECNICO / ASSISTENTE DE ENGENHARIA (MENSALISTA) | Mão de Obra | MES | 1 | 5052.77
19.6 | Código | Banco | Descrição | Tipo | Und | Quant. | Valor Unit
Composição | 100321 | SINAPI | TÉCNICO EM SEGURANÇA DO TRABALHO COM ENCARGOS COMPLEMENTARES | Livro SINAPI: Cálculos e Parâmetros | MES | 1 | 6086.55
Composição Auxiliar | 100315 | SINAPI | CURSO DE CAPACITAÇÃO PARA TÉCNICO EM SEGURANÇA DO TRABALHO (ENCARGOS COMPLEMENTARES) - MENSALISTA | Livro SINAPI: Cálculos e Parâmetros | MES | 1 | 66.9
Insumo | 43470 | SINAPI | FERRAMENTAS - FAMILIA ALMOXARIFE - MENSALISTA (ENCARGOS COMPLEMENTARES - COLETADO CAIXA) | Material | MES | 1 | 11.14
Insumo | 40864 | SINAPI | SEGURO - MENSALISTA (COLETADO CAIXA - ENCARGOS COMPLEMENTARES) | Material | MES | 1 | 15.46
Insumo | 40863 | SINAPI | EXAMES - MENSALISTA (COLETADO CAIXA - ENCARGOS COMPLEMENTARES) | Material | MES | 1 | 270.51
Insumo | 40944 | SINAPI | TECNICO EM SEGURANCA DO TRABALHO (MENSALISTA) | Mão de Obra | MES | 1 | 4940.94
Insumo | 43494 | SINAPI | EPI - FAMILIA ALMOXARIFE - MENSALISTA (ENCARGOS COMPLEMENTARES - COLETADO CAIXA) | Material | MES | 1 | 153.54

## CRONOGRAMA
|  |  | Obra | [9 empty] | Referências/Bancos
|  |  | MANUTENÇÃO DAS UNIDADES ESCOLARES DO CABO DE SANTO AGOSTINHO_LOTE 3_2026 | [9 empty] | SINAPI - 03/2026 - Pernambuco - Sem Desoneração SINAPI - 12/2025 - Pernambuco - Sem Desoneração SBC - 10/2025 - Pernambuco ORSE - 02/2026 - Sergipe ORSE - 07/2025 - Sergipe SEINFRA - 028 - Ceará CPOS/CDHU - 09/2025 - São Paulo FDE - 07/2025 - São Paulo EMBASA - 06/2025 - sem_encargos COMPESA - 07/2024 - Pernambuco
CRONOGRAMA FÍSICO-FINANCEIRO
ITEM | DESCRIÇÃO | R$ | MÊS
|  | % | 1 | 2 | 3 | 4 | 5 | 6 | 7 | 8 | 9 | 10 | 11 | 12
1.0 | SERVIÇOS PRELIMINARES | 459610.49 | 68941.5735 | 45961.049 | 22980.5245 | 68941.5735 | 45961.049 | 22980.5245 | 45961.049 | 68941.5735 | 45961.049 | 22980.5245 | 0 | 0 | -68941.5735
|  | 4.096% | 15% | 10% | 5% | 15% | 10% | 5% | 10% | 15% | 10% | 5% |  |  | 100%
2.0 | CARGA E TRANSPORTE MANUAL E MECÂNICO | 45590.18 | 4559.018 | 6838.527 | 9118.036 | 4559.018 | 2279.509 | 6838.527 | 6838.527 | 2279.509 | 2279.509 | 0 | 0 | 0 | 4559018%
|  | 0.4063% | 10% | 15% | 20% | 10% | 5% | 15% | 15% | 5% | 5% |  |  |  | 100%
3.0 | TRABALHOS EM TERRA | 32372.26 | 3237.226 | 4855.839 | 6474.452 | 3237.226 | 1618.613 | 4855.839 | 4855.839 | 1618.613 | 1618.613 | 0 | 0 | 0 | 3237226%
|  | 0.2885% | 10% | 15% | 20% | 10% | 5% | 15% | 15% | 5% | 5% |  |  |  | 100%
4.0 | ESTRUTURA DE CONCRETO | 661861.57 | 0 | 66186.157 | 99279.2355 | 66186.157 | 33093.0785 | 99279.2355 | 66186.157 | 33093.0785 | 33093.0785 | 66186.157 | 99279.2355 | 0 | 66186157%
|  | 5.899% |  | 10% | 15% | 10% | 5% | 15% | 10% | 5% | 5% | 10% | 15% |  | 100%
5.0 | PAREDES E PAINEIS | 1137954.15 | 0 | 113795.415 | 113795.415 | 56897.7075 | 170693.1225 | 56897.7075 | 170693.1225 | 113795.415 | 56897.7075 | 170693.1225 | 113795.415 | 0 | 113795415%
|  | 10.14% |  | 10% | 10% | 5% | 15% | 5% | 15% | 10% | 5% | 15% | 10% |  | 100%
6.0 | COBERTURAS E IMPERMEABILIZAÇÕES | 2832967.06 | 283296.706 | 283296.706 | 283296.706 | 283296.706 | 283296.706 | 283296.706 | 283296.706 | 283296.706 | 283296.706 | 141648.353 | 141648.353 | 0 | 283296706%
|  | 25.25% | 10% | 10% | 10% | 10% | 10% | 10% | 10% | 10% | 10% | 5% | 5% |  | 100%
7.0 | FORROS | 619005 | 61900.5 | 61900.5 | 61900.5 | 61900.5 | 61900.5 | 61900.5 | 61900.5 | 61900.5 | 61900.5 | 30950.25 | 30950.25 | 0 | 61900500%
|  | 5.517% | 10% | 10% | 10% | 10% | 10% | 10% | 10% | 10% | 10% | 5% | 5% |  | 100%
8.0 | PISOS/PAVIMENTAÇÃO | 783988.95 | 0 | 78398.895 | 78398.895 | 117598.3425 | 39199.4475 | 117598.3425 | 78398.895 | 39199.4475 | 117598.3425 | 39199.4475 | 78398.895 | 0 | 78398895%
|  | 6.987% |  | 10% | 10% | 15% | 5% | 15% | 10% | 5% | 15% | 5% | 10% |  | 100%
9.0 | ESQUADRIAS DE MADEIRA | 330471.73 | 16523.5865 | 33047.173 | 49570.7595 | 33047.173 | 33047.173 | 33047.173 | 33047.173 | 33047.173 | 16523.5865 | 16523.5865 | 16523.5865 | 16523.5865 | 33047173%
|  | 2.945% | 5% | 10% | 15% | 10% | 10% | 10% | 10% | 10% | 5% | 5% | 5% | 5% | 100%
10.0 | ESQUADRIAS DE FERRO | 298483.62 | 0 | 14924.181 | 44772.543 | 29848.362 | 14924.181 | 29848.362 | 29848.362 | 29848.362 | 29848.362 | 29848.362 | 29848.362 | 14924.181 | 29848362%
|  | 2.66% |  | 5% | 15% | 10% | 5% | 10% | 10% | 10% | 10% | 10% | 10% | 5% | 100%
11.0 | ESQUADRIAS DE ALUMINIO | 328888.5 | 16444.425 | 9866.655 | 23022.195 | 49333.275 | 32888.85 | 49333.275 | 49333.275 | 32888.85 | 16444.425 | 16444.425 | 16444.425 | 16444.425 | 32888850%
|  | 2.931% | 5% | 3% | 7% | 15% | 10% | 15% | 15% | 10% | 5% | 5% | 5% | 5% | 100%
12.0 | VIDROS E ESPELHOS | 72719.14 | 3635.957 | 7271.914 | 3635.957 | 10907.871 | 10907.871 | 10907.871 | 10907.871 | 7271.914 | 7271.914 | 0 | 0 | 0 | 7271914%
|  | 0.6481% | 5% | 10% | 5% | 15% | 15% | 15% | 15% | 10% | 10% |  |  |  | 100%
13.0 | GRANITOS | 110802.4 | 0 | 11080.24 | 22160.48 | 22160.48 | 27700.6 | 5540.12 | 5540.12 | 5540.12 | 5540.12 | 5540.12 | 0 | 0 | 11080240%
|  | 0.9875% |  | 10% | 20% | 20% | 25% | 5% | 5% | 5% | 5% | 5% |  |  | 100%
14.0 | PISO EM CONCRETO | 101552.5 | 0 | 0 | 10155.25 | 20310.5 | 25388.125 | 25388.125 | 10155.25 | 10155.25 | 0 | 0 | 0 | 0 | 10155250%
|  | 0.9051% | MÊS 3: 10%; MÊS 4: 20%; MÊS 5: 25%; MÊS 6: 25%; MÊS 7: 10%; MÊS 8: 10% | 100%
15.0 | PINTURA | 732141.7 | 0 | 73214.17 | 36607.085 | 73214.17 | 73214.17 | 36607.085 | 73214.17 | 73214.17 | 73214.17 | 73214.17 | 73214.17 | 73214.17 | 73214170%
|  | 6.525% |  | 10% | 5% | 10% | 10% | 5% | 10% | 10% | 10% | 10% | 10% | 10% | 100%
16.0 | INSTALAÇÃO HIDROSANITÁRIAS /LOUÇAS/METAIS/BANCADAS E DIVISORIAS | 460110.4 | 46011.04 | 46011.04 | 46011.04 | 46011.04 | 46011.04 | 46011.04 | 46011.04 | 46011.04 | 46011.04 | 46011.04 | 0 | 0 | 46011040%
|  | 4.101% | 10% | 10% | 10% | 10% | 10% | 10% | 10% | 10% | 10% | 10% |  |  | 100%
17.0 | INSTALAÇÃO ELETRICAS | 1020192.03 | 0 | 102019.203 | 102019.203 | 102019.203 | 102019.203 | 102019.203 | 102019.203 | 102019.203 | 102019.203 | 102019.203 | 102019.203 | 0 | 102019203%
|  | 9.092% |  | 10% | 10% | 10% | 10% | 10% | 10% | 10% | 10% | 10% | 10% |  | 100%
18.0 | DIVERSOS | 278570.44 | 0 | 27857.044 | 27857.044 | 27857.044 | 27857.044 | 27857.044 | 27857.044 | 27857.044 | 27857.044 | 27857.044 | 27857.044 | 0 | 27857044%
|  | 2.483% |  | 10% | 10% | 10% | 10% | 10% | 10% | 10% | 10% | 10% | 10% |  | 100%
19.0 | ADMINISTRAÇÃO LOCAL | 913322.94 | 91332.294 | 45666.147 | 45666.147 | 91332.294 | 91332.294 | 136998.441 | 91332.294 | 91332.294 | 45666.147 | 45666.147 | 91332.294 | 45666.147 | 91332294%
|  | 8.14% | 10% | 5% | 5% | 10% | 10% | 15% | 10% | 10% | 5% | 5% | 10% | 5% | 100%
TOTAL = |  | 11220605.06 | 595882.326 | 1032190.855 | 1086721.4675 | 1168658.6425 | 1123332.5765 | 1157205.121 | 1197396.5975 | 1063310.2625 | 973041.517 | 834781.952 | 821311.233 | 166772.5095 | 1122060506%
|  | 100% | 5.311% | 9.199% | 9.685% | 10.42% | 10.01% | 10.31% | 10.67% | 9.476% | 8.672% | 7.44% | 7.32% | 1.486% | 100%