## Orçamento Sintético
|  |  | Obra | Bancos |  | B.D.I. |  | Encargos Sociais
|  |  | CONTRATAÇÃO DE EMPRESA ESPECIALIZADA PARA EXECUÇÃO DE PAVIMENTAÇÃO COM BLOCOS DE CONCRETO INTERTRAVADO EM DIVERSAS RUAS NO BAIRRO BELA VISTA MUNICÍPIO DE RIBEIRÃO – PE; | SINAPI - 04/2025 - Pernambuco |  | 20,0% |  | Não Desonerado: embutido nos preços unitário dos insumos de mão de obra, de acordo com as bases.
Orçamento Sintético
Item | Código | Banco | Descrição | Und | Quant. | Valor Unit | Valor Unit com BDI | Total | Peso (%)
1 |  |  | SERVIÇOS PRELIMINARES |  |  |  |  | 124525.08 | 17.43%
1.1 | CPU -PMR- 45 | Próprio | ADMINISTRAÇÃO LOCAL | MÊS | 6 | 16869.43 | 20243.31 | 121459.86 | 17%
1.2 | 103689 | SINAPI | FORNECIMENTO E INSTALAÇÃO DE PLACA DE OBRA COM CHAPA GALVANIZADA E ESTRUTURA DE MADEIRA. AF_03/2022_PS | m² | 6 | 425.73 | 510.87 | 3065.22 | 0.429%
2 |  |  | PAVIMENTAÇÃO |  |  |  |  | 368731.9 | 51.61%
2.1 | 100575 | SINAPI | REGULARIZAÇÃO DE SUPERFÍCIES COM MOTONIVELADORA. AF_09/2024 | m² | 2659 | 1.67 | 2 | 5318 | 0.7444%
2.2 | 94273 | SINAPI | ASSENTAMENTO DE GUIA (MEIO-FIO) EM TRECHO RETO, CONFECCIONADA EM CONCRETO PRÉ-FABRICADO, DIMENSÕES 100X15X13X30 CM (COMPRIMENTO X BASE INFERIOR X BASE SUPERIOR X ALTURA). AF_01/2024 | M | 1416 | 50 | 60 | 84960 | 11.89%
2.3 | 94287 | SINAPI | EXECUÇÃO DE SARJETA DE CONCRETO USINADO, MOLDADA IN LOCO EM TRECHO RETO, 30 CM BASE X 10 CM ALTURA. AF_01/2024 | M | 1416 | 30.52 | 36.62 | 51853.92 | 7.258%
2.4 | 92394 | SINAPI | EXECUÇÃO DE PAVIMENTO EM PISO INTERTRAVADO, COM BLOCO SEXTAVADO DE 25 X 25 CM, ESPESSURA 8 CM. AF_10/2022 | m² | 2659 | 71.02 | 85.22 | 226599.98 | 31.72%
3 |  |  | DRENAGEM |  |  |  |  | 221173.6 | 30.96%
3.1 | 99264 | SINAPI | CAIXA ENTERRADA HIDRÁULICA RETANGULAR, EM ALVENARIA COM BLOCOS DE CONCRETO, DIMENSÕES INTERNAS: 1X1X0,6 M PARA REDE DE DRENAGEM. AF_12/2020 | UN | 20 | 690.57 | 828.68 | 16573.6 | 2.32%
3.2 | 92851 | SINAPI | TUBO DE CONCRETO PARA REDES COLETORAS DE ESGOTO SANITÁRIO, DIÂMETRO DE 400 MM, JUNTA ELÁSTICA, INSTALADO EM LOCAL COM ALTO NÍVEL DE INTERFERÊNCIAS - FORNECIMENTO E ASSENTAMENTO. AF_03/2024 | M | 900 | 178.35 | 214.02 | 192618 | 26.96%
3.3 | 102737 | SINAPI | BOCA PARA BUEIRO SIMPLES TUBULAR D = 40 CM EM CONCRETO, ALAS COM ESCONSIDADE DE 0°, INCLUINDO FÔRMAS E MATERIAIS. AF_07/2021 | UN | 10 | 998.5 | 1198.2 | 11982 | 1.677%
[5 empty] | Total sem BDI |  | 595381.39
[5 empty] | Total do BDI |  | 119049.19
[5 empty] | Total Geral |  | 714430.58