## Lista de Materiais
OBRA
Tipo: | PROJETO ELÉTRICO
Titulo: | HOSPITALAR
Endereço: | TODOS OS PAVIMENTOS
Cliente: | UBS 02 - 220V
Lista de Materiais
Elétrica
Acessórios p/ eletrodutos
Nº | Fabricante | Tabela de Referência | Categoria | Código | Descrição | Item | Quantidade | Unidade | Observação
1 | AltoQi | AltoQi | Insumo | 6988 | Arruela zamak | 1.1/4" | 1 | pç
2 | AltoQi | AltoQi | Insumo | 6911 | Bucha zamak | 1.1/4" | 1 | pç
3 | AltoQi | AltoQi | Insumo | 7106 | Caixa PVC | 4x2" | 305 | pç
4 | AltoQi | AltoQi | Insumo | 7107 | Caixa PVC | 4x4" | 21 | pç
5 | AltoQi | AltoQi | Insumo | 3950 | Caixa PVC octogonal | 3x3" | 99 | pç
6 | AltoQi | AltoQi | Insumo | 4022 | Caixa alumínio 4"x2" | 3x4" | 6 | pç
7 | AltoQi | AltoQi | Insumo | 6919 | Curva 90º PVC longa rosca | 1.1/4" | 1 | pç
Acessórios uso geral
Nº | Fabricante | Tabela de Referência | Categoria | Código | Descrição | Item | Quantidade | Unidade | Observação
1 | AltoQi | AltoQi | Insumo | 7230 | Arruela lisa galvan. | 1/4" | 407 | pç
2 | AltoQi | AltoQi | Insumo | 7231 | Arruela lisa galvan. | 3/8" | 67 | pç
3 | AltoQi | AltoQi | Insumo | 5825 | Parafuso galvan. cab. sext. | 3/8"x2.1/2" rosca soberba | 65 | pç
4 | AltoQi | AltoQi | Insumo | 5826 | Parafuso galvan. cab. sext. | 3/8"x2.1/2" rosca total WW | 2 | pç
5 | AltoQi | AltoQi | Insumo | 4769 | Parafuso galvan. cabeça lentilha | 1/4"x5/8" máquina rosca total | 192 | pç
6 | AltoQi | AltoQi | Insumo | 7368 | Porca sextavada galvan. | 1/4" | 343 | pç
7 | AltoQi | AltoQi | Insumo | 7369 | Porca sextavada galvan. | 3/8" | 67 | pç
8 | AltoQi | AltoQi | Insumo | 7448 | Suporte para cabo de aço | 38x90mm | 67 | pç
9 | AltoQi | AltoQi | Insumo | 4604 | Vergalhão galvan. rosca total | 1/4"x(comp. p/ proj.) | 67 | pç
Cabo Unipolar (cobre)
Nº | Fabricante | Tabela de Referência | Categoria | Código | Descrição | Item | Quantidade | Unidade | Observação
1 | AltoQi | AltoQi | Insumo | 89 | Isol. XLPE - 0,6/1kV (ref. Inbrac Crossvinil) | 50 mm² - Verde-amarelo | 20.52 | m
2 | AltoQi | AltoQi | Insumo | 89 | Isol. XLPE - 0,6/1kV (ref. Inbrac Crossvinil) | 95 mm² - Azul claro | 20.52 | m
3 | AltoQi | AltoQi | Insumo | 89 | Isol. XLPE - 0,6/1kV (ref. Inbrac Crossvinil) | 95 mm² - Branco | 20.52 | m
4 | AltoQi | AltoQi | Insumo | 89 | Isol. XLPE - 0,6/1kV (ref. Inbrac Crossvinil) | 95 mm² - Preto | 20.52 | m
5 | AltoQi | AltoQi | Insumo | 89 | Isol. XLPE - 0,6/1kV (ref. Inbrac Crossvinil) | 95 mm² - Vermelho | 20.52 | m
6 | AltoQi | AltoQi | Insumo | 60 | Isol.PVC - 0,6/1kV (ref. Inbrac Polivinil Flex Antichama) | 16 mm² - Azul claro | 24.68 | m
7 | AltoQi | AltoQi | Insumo | 60 | Isol.PVC - 0,6/1kV (ref. Inbrac Polivinil Flex Antichama) | 16 mm² - Branco | 24.68 | m
8 | AltoQi | AltoQi | Insumo | 60 | Isol.PVC - 0,6/1kV (ref. Inbrac Polivinil Flex Antichama) | 16 mm² - Preto | 24.68 | m
9 | AltoQi | AltoQi | Insumo | 60 | Isol.PVC - 0,6/1kV (ref. Inbrac Polivinil Flex Antichama) | 16 mm² - Verde-amarelo | 24.68 | m
10 | AltoQi | AltoQi | Insumo | 60 | Isol.PVC - 0,6/1kV (ref. Inbrac Polivinil Flex Antichama) | 16 mm² - Vermelho | 24.68 | m
11 | AltoQi | AltoQi | Insumo | 60 | Isol.PVC - 0,6/1kV (ref. Inbrac Polivinil Flex Antichama) | 95 mm² - Azul claro | 1.44 | m
12 | AltoQi | AltoQi | Insumo | 60 | Isol.PVC - 0,6/1kV (ref. Inbrac Polivinil Flex Antichama) | 95 mm² - Branco | 1.44 | m
13 | AltoQi | AltoQi | Insumo | 60 | Isol.PVC - 0,6/1kV (ref. Inbrac Polivinil Flex Antichama) | 95 mm² - Preto | 1.44 | m
14 | AltoQi | AltoQi | Insumo | 60 | Isol.PVC - 0,6/1kV (ref. Inbrac Polivinil Flex Antichama) | 95 mm² - Vermelho | 1.44 | m
15 | AltoQi | AltoQi | Insumo | 58 | Isol.PVC - 450/750V (ref. Inbrac Inbranil Antichama) | 10 mm² - Azul claro | 58.71 | m
16 | AltoQi | AltoQi | Insumo | 58 | Isol.PVC - 450/750V (ref. Inbrac Inbranil Antichama) | 10 mm² - Branco | 58.71 | m
17 | AltoQi | AltoQi | Insumo | 58 | Isol.PVC - 450/750V (ref. Inbrac Inbranil Antichama) | 10 mm² - Verde-amarelo | 58.71 | m
18 | AltoQi | AltoQi | Insumo | 58 | Isol.PVC - 450/750V (ref. Inbrac Inbranil Antichama) | 10 mm² - Vermelho | 58.71 | m
19 | AltoQi | AltoQi | Insumo | 58 | Isol.PVC - 450/750V (ref. Inbrac Inbranil Antichama) | 16 mm² - Azul claro | 25.2 | m
20 | AltoQi | AltoQi | Insumo | 58 | Isol.PVC - 450/750V (ref. Inbrac Inbranil Antichama) | 16 mm² - Branco | 25.2 | m
21 | AltoQi | AltoQi | Insumo | 58 | Isol.PVC - 450/750V (ref. Inbrac Inbranil Antichama) | 16 mm² - Preto | 25.2 | m
22 | AltoQi | AltoQi | Insumo | 58 | Isol.PVC - 450/750V (ref. Inbrac Inbranil Antichama) | 16 mm² - Verde-amarelo | 64.58 | m
23 | AltoQi | AltoQi | Insumo | 58 | Isol.PVC - 450/750V (ref. Inbrac Inbranil Antichama) | 16 mm² - Vermelho | 25.2 | m
24 | AltoQi | AltoQi | Insumo | 58 | Isol.PVC - 450/750V (ref. Inbrac Inbranil Antichama) | 25 mm² - Azul claro | 5 | m
25 | AltoQi | AltoQi | Insumo | 58 | Isol.PVC - 450/750V (ref. Inbrac Inbranil Antichama) | 25 mm² - Branco | 5 | m
26 | AltoQi | AltoQi | Insumo | 58 | Isol.PVC - 450/750V (ref. Inbrac Inbranil Antichama) | 25 mm² - Preto | 5 | m
27 | AltoQi | AltoQi | Insumo | 58 | Isol.PVC - 450/750V (ref. Inbrac Inbranil Antichama) | 25 mm² - Vermelho | 5 | m
28 | AltoQi | AltoQi | Insumo | 58 | Isol.PVC - 450/750V (ref. Inbrac Inbranil Antichama) | 35 mm² - Azul claro | 34.4 | m
29 | AltoQi | AltoQi | Insumo | 58 | Isol.PVC - 450/750V (ref. Inbrac Inbranil Antichama) | 35 mm² - Branco | 34.4 | m
30 | AltoQi | AltoQi | Insumo | 58 | Isol.PVC - 450/750V (ref. Inbrac Inbranil Antichama) | 35 mm² - Preto | 34.4 | m
31 | AltoQi | AltoQi | Insumo | 58 | Isol.PVC - 450/750V (ref. Inbrac Inbranil Antichama) | 35 mm² - Vermelho | 34.4 | m
32 | AltoQi | AltoQi | Insumo | 53 | Isol.PVC - 450/750V (ref. Inbrac Inbranil Flex Antichama) | 1.5 mm² - Amarelo | 853.25 | m
33 | AltoQi | AltoQi | Insumo | 53 | Isol.PVC - 450/750V (ref. Inbrac Inbranil Flex Antichama) | 1.5 mm² - Branco | 809.96 | m
34 | AltoQi | AltoQi | Insumo | 53 | Isol.PVC - 450/750V (ref. Inbrac Inbranil Flex Antichama) | 1.5 mm² - Preto | 752.1 | m
35 | AltoQi | AltoQi | Insumo | 53 | Isol.PVC - 450/750V (ref. Inbrac Inbranil Flex Antichama) | 1.5 mm² - Verde-amarelo | 228.56 | m
36 | AltoQi | AltoQi | Insumo | 53 | Isol.PVC - 450/750V (ref. Inbrac Inbranil Flex Antichama) | 1.5 mm² - Vermelho | 99.51 | m
37 | AltoQi | AltoQi | Insumo | 53 | Isol.PVC - 450/750V (ref. Inbrac Inbranil Flex Antichama) | 2.5 mm² - Branco | 1476.04 | m
38 | AltoQi | AltoQi | Insumo | 53 | Isol.PVC - 450/750V (ref. Inbrac Inbranil Flex Antichama) | 2.5 mm² - Preto | 1541.99 | m
39 | AltoQi | AltoQi | Insumo | 53 | Isol.PVC - 450/750V (ref. Inbrac Inbranil Flex Antichama) | 2.5 mm² - Verde-amarelo | 909.55 | m
40 | AltoQi | AltoQi | Insumo | 53 | Isol.PVC - 450/750V (ref. Inbrac Inbranil Flex Antichama) | 2.5 mm² - Vermelho | 609.41 | m
41 | AltoQi | AltoQi | Insumo | 53 | Isol.PVC - 450/750V (ref. Inbrac Inbranil Flex Antichama) | 4 mm² - Branco | 63.1 | m
42 | AltoQi | AltoQi | Insumo | 53 | Isol.PVC - 450/750V (ref. Inbrac Inbranil Flex Antichama) | 4 mm² - Preto | 110.3 | m
43 | AltoQi | AltoQi | Insumo | 53 | Isol.PVC - 450/750V (ref. Inbrac Inbranil Flex Antichama) | 4 mm² - Verde-amarelo | 83.69 | m
44 | AltoQi | AltoQi | Insumo | 53 | Isol.PVC - 450/750V (ref. Inbrac Inbranil Flex Antichama) | 4 mm² - Vermelho | 47.2 | m
45 | AltoQi | AltoQi | Insumo | 53 | Isol.PVC - 450/750V (ref. Inbrac Inbranil Flex Antichama) | 6 mm² - Branco | 22.74 | m
46 | AltoQi | AltoQi | Insumo | 53 | Isol.PVC - 450/750V (ref. Inbrac Inbranil Flex Antichama) | 6 mm² - Preto | 30.54 | m
47 | AltoQi | AltoQi | Insumo | 53 | Isol.PVC - 450/750V (ref. Inbrac Inbranil Flex Antichama) | 6 mm² - Verde-amarelo | 25.47 | m
48 | AltoQi | AltoQi | Insumo | 53 | Isol.PVC - 450/750V (ref. Inbrac Inbranil Flex Antichama) | 6 mm² - Vermelho | 23.54 | m
49 | AltoQi | AltoQi | Insumo | 17 | Isol.PVC - 450/750V (ref. Pirastic Ecoplus BWF Flexível) | 1.5 mm² - Amarelo | 214.85 | m
50 | AltoQi | AltoQi | Insumo | 17 | Isol.PVC - 450/750V (ref. Pirastic Ecoplus BWF Flexível) | 1.5 mm² - Branco | 104.67 | m
51 | AltoQi | AltoQi | Insumo | 17 | Isol.PVC - 450/750V (ref. Pirastic Ecoplus BWF Flexível) | 1.5 mm² - Verde-amarelo | 20.65 | m
52 | AltoQi | AltoQi | Insumo | 17 | Isol.PVC - 450/750V (ref. Pirastic Ecoplus BWF Flexível) | 1.5 mm² - Vermelho | 98.27 | m
Caixa de passagem - embutir
Nº | Fabricante | Tabela de Referência | Categoria | Código | Descrição | Item | Quantidade | Unidade | Observação
1 | AltoQi | AltoQi | Insumo | 7674 | Alvenaria | 300x300x300mm | 4 | pç
2 | AltoQi | AltoQi | Insumo | 7676 | Alvenaria | Tampa 300x300x50mm | 4 | pç
3 | AltoQi | AltoQi | Insumo | 6775 | Aço pintada (ref Lukbox) | 250x250x100 mm | 1 | pç
4 | AltoQi | AltoQi | Insumo | 6772 | Aço pintada (ref Lukbox) | 300x300x120 mm | 2 | pç
5 | AltoQi | AltoQi | Insumo | 6773 | Aço pintada (ref Lukbox) | 400x400x150 mm | 1 | pç
Dispositivo Elétrico - embutido
Nº | Fabricante | Tabela de Referência | Categoria | Código | Descrição | Item | Quantidade | Unidade | Observação
1 | AltoQi | AltoQi | Insumo | 6782 | Placa 2x4" | Interruptor 2 paralelos & simples - 3 teclas | 1 | pç
2 | AltoQi | AltoQi | Insumo | 6787 | Placa 2x4" | Interruptor intermediário - 1 tecla | 2 | pç
3 | AltoQi | AltoQi | Insumo | 6788 | Placa 2x4" | Interruptor paralelo - 1 tecla | 11 | pç
4 | AltoQi | AltoQi | Insumo | 6790 | Placa 2x4" | Interruptor paralelo - 2 teclas | 3 | pç
5 | AltoQi | AltoQi | Insumo | 6792 | Placa 2x4" | Interruptor paralelo - 3 teclas | 1 | pç
6 | AltoQi | AltoQi | Insumo | 6795 | Placa 2x4" | Interruptor simples - 1 tecla | 21 | pç
7 | AltoQi | AltoQi | Insumo | 6800 | Placa 2x4" | Placa c/ furo | 39 | pç
8 | AltoQi | AltoQi | Insumo | 6802 | Placa 2x4" | Placa p/ 1 função | 90 | pç
9 | AltoQi | AltoQi | Insumo | 6805 | Placa 2x4" | Placa p/ 2 funções | 133 | pç
10 | AltoQi | AltoQi | Insumo | 6808 | Placa 2x4" | Placa p/ 3 funções | 3 | pç
11 | AltoQi | AltoQi | Insumo | 6816 | Placa 2x4" | Tomada hexagonal (NBR 14136) 2P+T 10A | 39 | pç
12 | AltoQi | AltoQi | Insumo | 3977 | Placa 4x4" | Placa cega | 21 | pç
13 | AltoQi | AltoQi | Insumo | 4359 | S/ placa | Interruptor 1 tecla simples e tomada hexagonal (NBR14136) | 15 | pç
14 | AltoQi | AltoQi | Insumo | 4362 | S/ placa | Interruptor 2 teclas - simples e paralela separadas | 2 | pç
15 | AltoQi | AltoQi | Insumo | 4364 | S/ placa | Interruptor 2 teclas paralelas e tomada hexagonal (NBR14136) | 1 | pç
16 | AltoQi | AltoQi | Insumo | 21264 | S/ placa | Tomada hexagonal (NBR 14136) (2) 2P+T 10A | 112 | pç
17 | AltoQi | AltoQi | Insumo | 21265 | S/ placa | Tomada hexagonal (NBR 14136) (2) 2P+T 20A | 6 | pç
18 | AltoQi | AltoQi | Insumo | 4379 | S/ placa | Tomada hexagonal (NBR 14136) 2P+T 10A | 46 | pç
19 | AltoQi | AltoQi | Insumo | 4380 | S/ placa | Tomada hexagonal (NBR 14136) 2P+T 20A | 14 | pç
Dispositivo de Comando
Nº | Fabricante | Tabela de Referência | Categoria | Código | Descrição | Item | Quantidade | Unidade | Observação
1 | AltoQi | AltoQi | Insumo | 5376 | Interruptor autom. por presença | 220V - 1200W resistivo | 1 | pç
Dispositivo de Proteção
Nº | Fabricante | Tabela de Referência | Categoria | Código | Descrição | Item | Quantidade | Unidade | Observação
1 | AltoQi | AltoQi | Insumo | 29484 | Disjuntor Bipolar Termomagnético - norma DIN (Curva C) | 40 A - 10 kA | 2 | pç
2 | AltoQi | AltoQi | Insumo | 29428 | Disjuntor Tripolar Termomagnético - norma DIN (Curva C) | 10 A - 3 kA | 5 | pç
3 | AltoQi | AltoQi | Insumo | 6257 | Disjuntor Tripolar Termomagnético - norma DIN (Curva C) | 100A - 10 kA | 2 | pç
4 | AltoQi | AltoQi | Insumo | 6282 | Disjuntor Tripolar Termomagnético - norma DIN (Curva C) | 63 A - 10 kA | 4 | pç
5 | AltoQi | AltoQi | Insumo | 29436 | Disjuntor Tripolar Termomagnético - norma DIN (Curva C) | 70 A - 3 kA | 2 | pç
6 | AltoQi | AltoQi | Insumo | 29194 | Disjuntor bipolar termomagnético (220 V/127 V) - DIN (Curva B) | 10 A - 5 kA | 54 | pç
7 | AltoQi | AltoQi | Insumo | 29195 | Disjuntor bipolar termomagnético (220 V/127 V) - DIN (Curva B) | 16 A - 5 kA | 26 | pç
8 | AltoQi | AltoQi | Insumo | 29196 | Disjuntor bipolar termomagnético (220 V/127 V) - DIN (Curva B) | 20 A - 5 kA | 5 | pç
9 | AltoQi | AltoQi | Insumo | 8048 | Disjuntor bipolar termomagnético (220 V/127 V) - DIN (Curva C) | 16 A - 5 kA | 2 | pç
10 | AltoQi | AltoQi | Insumo | 8025 | Disjuntor bipolar termomagnético (220 V/127 V) - DIN (Curva C) | 20 A - 5 kA | 4 | pç
11 | AltoQi | AltoQi | Insumo | 8037 | Disjuntor bipolar termomagnético (220 V/127 V) - DIN (Curva C) | 40 A - 5 kA | 3 | pç
12 | AltoQi | AltoQi | Insumo | 29526 | Disjuntor tripolar termomagnético (220 V/127 V) - DIN (Curva C) | 200 A - 60 kA | 1 | pç
13 | AltoQi | AltoQi | Insumo | 7710 | Dispositivo de proteção contra surto | 175 V - 8 KA | 19 | pç
14 | AltoQi | AltoQi | Insumo | 7712 | Dispositivo de proteção contra surto | 275 V - 40 KA | 8 | pç
15 | AltoQi | AltoQi | Insumo | 7189 | Interruptor bipolar DR (fase/fase - In 30mA) - DIN | 25 A | 14 | pç
16 | AltoQi | AltoQi | Insumo | 7190 | Interruptor bipolar DR (fase/fase - In 30mA) - DIN | 40 A | 3 | pç
17 | AltoQi | AltoQi | Insumo | 7186 | Interruptor tetrapolar DR (3 fases/neutro - In 30mA) - DIN | 63 A | 1 | pç
Eletrocalha furada tipo U pré-galv. quen
Nº | Fabricante | Tabela de Referência | Categoria | Código | Descrição | Item | Quantidade | Unidade | Observação
1 | AltoQi | AltoQi | Insumo | 30483 | Acessórios para eletrocalha | Saída dupla para eletroduto | 8 | pç
2 | AltoQi | AltoQi | Insumo | 30482 | Acessórios para eletrocalha | Saída horizontal para eletroduto | 21 | pç
3 | AltoQi | AltoQi | Insumo | 14769 | Curva horizontal 90° | 100x75mm chapa 18 | 2 | pç
4 | AltoQi | AltoQi | Insumo | 4562 | Eletrocalha perfurada tipo U | 100x50mm chapa 18 | 2.28 | m
5 | AltoQi | AltoQi | Insumo | 4563 | Eletrocalha perfurada tipo U | 100x75mm chapa 18 | 71.56 | m
6 | AltoQi | AltoQi | Insumo | 5072 | Suporte vertical | 120x146mm | 65 | pç
7 | AltoQi | AltoQi | Insumo | 5081 | Suporte vertical | 70x96mm | 2 | pç
8 | AltoQi | AltoQi | Insumo | 16138 | T horizontal 90° | 100x75mm chapa 18 | 1 | pç
9 | AltoQi | AltoQi | Insumo | 7131 | Tala plana perfurada | 75mm | 48 | pç
10 | AltoQi | AltoQi | Insumo | 13745 | Terminal | 100x75mm chapa 18 | 3 | pç
Eletroduto PVC flexível
Nº | Fabricante | Tabela de Referência | Categoria | Código | Descrição | Item | Quantidade | Unidade | Observação
1 | AltoQi | AltoQi | Insumo | 4444 | Eletroduto leve | 1" | 65.77 | m
2 | AltoQi | AltoQi | Insumo | 4446 | Eletroduto leve | 3/4" | 1066.81 | m
3 | AltoQi | AltoQi | Insumo | 3843 | Eletroduto pesado | 1.1/2" | 115.55 | m
4 | AltoQi | AltoQi | Insumo | 3843 | Eletroduto pesado | 1.1/4" | 253.07 | m
5 | AltoQi | AltoQi | Insumo | 3844 | Eletroduto pesado | 2" | 22.83 | m
6 | AltoQi | AltoQi | Insumo | 3845 | Eletroduto pesado | 3" | 10.54 | m
Eletroduto metálico rígido leve
Nº | Fabricante | Tabela de Referência | Categoria | Código | Descrição | Item | Quantidade | Unidade | Observação
1 | AltoQi | AltoQi | Insumo | 5951 | Eletroduto galvanizado, vara 3,0m | 1.1/4" | 1 | m
Iluminação de emergência
Nº | Fabricante | Tabela de Referência | Categoria | Código | Descrição | Item | Quantidade | Unidade | Observação
1 | AltoQi | AltoQi | Insumo | 5512 | Bloco autônomo - aclaramento | Autonomia 3h - 600lm | 34 | pç
Luminária e acessórios
Nº | Fabricante | Tabela de Referência | Categoria | Código | Descrição | Item | Quantidade | Unidade | Observação
1 | AltoQi | AltoQi | Insumo | 6865 | Soquete | base E 27 | 107 | pç
Lâmpadas Led
Nº | Fabricante | Tabela de Referência | Categoria | Código | Descrição | Item | Quantidade | Unidade | Observação
1 | AltoQi | AltoQi | Insumo | 21377 | Arandela | Arandela 24W | 23 | pç
2 | AltoQi | AltoQi | Insumo | 21377 | Arandela | Arandela 5W | 24 | pç
3 | AltoQi | AltoQi | Insumo | 21368 | Classic | 36W | 51 | pç
4 | AltoQi | AltoQi | Insumo |  | Classic A | 35 W | 43 | pç
5 | AltoQi | AltoQi | Insumo | 30417 | Classic A | 40W | 5 | pç
6 | AltoQi | AltoQi | Insumo | 7688 | Espeto embutir piso | 7W | 8 | pç
Material p/ entrada serviço
Nº | Fabricante | Tabela de Referência | Categoria | Código | Descrição | Item | Quantidade | Unidade | Observação
1 | AltoQi | AltoQi | Insumo | 6892 | Arame de aço | 12 BWG | 1 | pç
2 | AltoQi | AltoQi | Insumo | 4773 | Armação secundária aço laminado | 1 estribo com haste | 2 | pç
3 | AltoQi | AltoQi | Insumo | 7818 | Isolador roldana 600V | Porcelana vidrada | 4 | pç
4 | AltoQi | AltoQi | Insumo | 5025 | Massa de calafetar | 0,4kg | 1 | pç
Quadro de medição
Nº | Fabricante | Tabela de Referência | Categoria | Código | Descrição | Item | Quantidade | Unidade | Observação
1 | AltoQi | AltoQi | Insumo | 5494 | Unidade consumidora individual - embutir | Caixa medição - Trifásica | 1 | pç
Quadro distrib. plástico - embutir
Nº | Fabricante | Tabela de Referência | Categoria | Código | Descrição | Item | Quantidade | Unidade | Observação
1 | AltoQi | AltoQi | Insumo | 8284 | Barr. bif., - DIN (Ref. Hager) | Cap. 24 disj. unip. - In Pente 100A | 1 | pç
2 | AltoQi | AltoQi | Insumo | 8237 | Barr. trif., - DIN (Ref. Hager) | Cap. 16 disj. unip. - In Pente 200A | 1 | pç
3 | AltoQi | AltoQi | Insumo | 8239 | Barr. trif., - DIN (Ref. Hager) | Cap. 34 disj. unip. - In Pente 100A | 1 | pç
4 | AltoQi | AltoQi | Insumo | 8242 | Barr. trif., - DIN (Ref. Hager) | Cap. 84 disj. unip. - In Pente 100A | 3 | pç
Lógica
Acessórios p/ eletrodutos
Nº | Fabricante | Tabela de Referência | Categoria | Código | Descrição | Item | Quantidade | Unidade | Observação
1 | AltoQi | AltoQi | Insumo | 7106 | Caixa PVC | 4x2" | 21 | pç
Acessórios uso geral
Nº | Fabricante | Tabela de Referência | Categoria | Código | Descrição | Item | Quantidade | Unidade | Observação
1 | AltoQi | AltoQi | Insumo | 7230 | Arruela lisa galvan. | 1/4" | 338 | pç
2 | AltoQi | AltoQi | Insumo | 7231 | Arruela lisa galvan. | 3/8" | 54 | pç
3 | AltoQi | AltoQi | Insumo | 5826 | Parafuso galvan. cab. sext. | 3/8"x2.1/2" rosca total WW | 54 | pç
4 | AltoQi | AltoQi | Insumo | 4769 | Parafuso galvan. cabeça lentilha | 1/4"x5/8" máquina rosca total | 168 | pç
5 | AltoQi | AltoQi | Insumo | 7368 | Porca sextavada galvan. | 1/4" | 282 | pç
6 | AltoQi | AltoQi | Insumo | 7369 | Porca sextavada galvan. | 3/8" | 54 | pç
7 | AltoQi | AltoQi | Insumo | 7448 | Suporte para cabo de aço | 38x90mm | 54 | pç
8 | AltoQi | AltoQi | Insumo | 4604 | Vergalhão galvan. rosca total | 1/4"x(comp. p/ proj.) | 54 | pç
Caixa de passagem - embutir
Nº | Fabricante | Tabela de Referência | Categoria | Código | Descrição | Item | Quantidade | Unidade | Observação
1 | AltoQi | AltoQi | Insumo | 7674 | Alvenaria | 300x300x300mm | 1 | pç
2 | AltoQi | AltoQi | Insumo | 7676 | Alvenaria | Tampa 300x300x50mm | 1 | pç
3 | AltoQi | AltoQi | Insumo | 6772 | Aço pintada (ref Lukbox) | 300x300x120 mm | 2 | pç
Dispositivo Lógica - embutir
Nº | Fabricante | Tabela de Referência | Categoria | Código | Descrição | Item | Quantidade | Unidade | Observação
1 | AltoQi | AltoQi | Insumo | 4590 | Placa 2x4 | Tomada redonda RJ45 | 21 | pç
Eletrocalha furada tipo U pré-galv. quen
Nº | Fabricante | Tabela de Referência | Categoria | Código | Descrição | Item | Quantidade | Unidade | Observação
1 | AltoQi | AltoQi | Insumo | 30483 | Acessórios para eletrocalha | Saída dupla para eletroduto | 2 | pç
2 | AltoQi | AltoQi | Insumo | 30482 | Acessórios para eletrocalha | Saída horizontal para eletroduto | 15 | pç
3 | AltoQi | AltoQi | Insumo | 14786 | Curva horizontal 90° | 50x50mm chapa 18 | 1 | pç
4 | AltoQi | AltoQi | Insumo | 4577 | Eletrocalha perfurada tipo U | 50x50mm chapa 18 | 59.95 | m
5 | AltoQi | AltoQi | Insumo | 5080 | Suporte vertical | 70x81mm | 54 | pç
6 | AltoQi | AltoQi | Insumo | 19511 | T horizontal 90° | 50x50mm chapa 18 | 1 | pç
7 | AltoQi | AltoQi | Insumo | 7130 | Tala plana perfurada | 50mm | 42 | pç
8 | AltoQi | AltoQi | Insumo | 19519 | Terminal | 50x50mm chapa 18 | 3 | pç
Eletroduto PVC flexível
Nº | Fabricante | Tabela de Referência | Categoria | Código | Descrição | Item | Quantidade | Unidade | Observação
1 | AltoQi | AltoQi | Insumo | 4444 | Eletroduto leve | 1" | 91.49 | m
2 | AltoQi | AltoQi | Insumo | 4446 | Eletroduto leve | 3/4" | 2.7 | m
3 | AltoQi | AltoQi | Insumo | 3843 | Eletroduto pesado | 1.1/4" | 31.6 | m
TV Cabo
Acessórios p/ eletrodutos
Nº | Fabricante | Tabela de Referência | Categoria | Código | Descrição | Item | Quantidade | Unidade | Observação
1 | AltoQi | AltoQi | Insumo | 7106 | Caixa PVC | 4x2" | 12 | pç
Caixa de passagem - embutir
Nº | Fabricante | Tabela de Referência | Categoria | Código | Descrição | Item | Quantidade | Unidade | Observação
1 | AltoQi | AltoQi | Insumo | 6114 | Aço pintada (ref Cemar) | 330x330x122 mm | 1 | pç
Dispositivo TV/Som
Nº | Fabricante | Tabela de Referência | Categoria | Código | Descrição | Item | Quantidade | Unidade | Observação
1 | AltoQi | AltoQi | Insumo | 7454 | Placa 2x4 | tomada TV/SAT | 12 | pç
Eletrocalha furada tipo U pré-galv. quen
Nº | Fabricante | Tabela de Referência | Categoria | Código | Descrição | Item | Quantidade | Unidade | Observação
1 | AltoQi | AltoQi | Insumo | 30483 | Acessórios para eletrocalha | Saída dupla para eletroduto | 2 | pç
2 | AltoQi | AltoQi | Insumo | 30482 | Acessórios para eletrocalha | Saída horizontal para eletroduto | 6 | pç
Eletroduto PVC flexível
Nº | Fabricante | Tabela de Referência | Categoria | Código | Descrição | Item | Quantidade | Unidade | Observação
1 | AltoQi | AltoQi | Insumo | 4446 | Eletroduto leve | 3/4" | 57.6 | m
2 | AltoQi | AltoQi | Insumo | 3843 | Eletroduto pesado | 1.1/4" | 8.1 | m
AltoQi ¦ Tecnologia aplicada à engenharia