## CPU's
|  |  |  | CUSTO UNITÁRIO DE REFERÊNCIA | [14 empty] | Pág: 1
Serviço: |  | ADMINISTRAÇAO LOCAL DE OBRAS | [9 empty] | Código |  |  | C0001 |  |  |  |  | D.B. |  | 2025-01-01
[12 empty] | Prod. Equipe: |  |  | 1 |  |  |  |  | Unid: |  | UN
Equipamento (A) | [6 empty] | Qtde. | Utilização |  |  |  |  | Custo Operacional | [7 empty] | Custo Horário
[8 empty] | Operat. |  | Improd. |  |  | Operat. |  |  |  | Improd.
[7 empty] | CUSTO HORÁRIO DE EQUIPAMENTO = | [10 empty] | 0
Mão de Obra (B) | [8 empty] | Encargos |  |  | Qtde. |  |  |  | Salário-Hora |  |  |  |  | Custo Horário
[7 empty] | CUSTO HORÁRIO DE MÃO DE OBRA = | [10 empty] | 0
[7 empty] | CUSTO HORÁRIO DE EXECUÇÃO = | [10 empty] | 0
[7 empty] | CUSTO UNITÁRIO DE EXECUÇÃO = | [10 empty] | 0
[7 empty] | CUSTO DO FIC = | [10 empty] | 0
[7 empty] | CUSTO DO FIT = | [10 empty] | 0
Material (C) | [8 empty] | Qtde. |  |  | Unidade |  |  |  | Preço Unit. |  |  |  |  | Custo Unitário
| IN0009 | CUSTO DA ADMINISTRAÇÃO LOCAL | [6 empty] | 1 |  |  | UND |  |  |  | 1538018.41 |  |  |  |  | 1538018.41
[7 empty] | CUSTO TOTAL DO MATERIAL = | [10 empty] | 1538018.41
Atividades Auxiliares (D) | [8 empty] | Qtde. |  |  | Unidade |  |  |  | Preço Unit. |  |  |  |  | Custo Unitário
[7 empty] | CUSTO TOTAL DAS ATIVIDADES = | [10 empty] | 0
Tempo Fixo (E) | [8 empty] | Qtde. |  |  | Unidade |  |  |  | Preço Unit. |  |  |  |  | Custo Unitário
[7 empty] | CUSTO UNITÁRIO TOTAL DO TEMPO FIXO = | [10 empty] | 0
Momento de Transporte (F) |  |  | Qtde. |  |  | DMT-LN | DMT-RP | DMT-P |  | P1 |  |  | P2 |  |  |  | P3 |  |  |  | Custo Unitário
[7 empty] | CUSTO UNITÁRIO TOTAL DE TRANSPORTE = | [10 empty] | 0
[7 empty] | CUSTO UNITÁRIO DIRETO TOTAL = | [10 empty] | 1538018.41
[5 empty] | BONIFICAÇÕES E DESPESAS INDIRETAS ( | [5 empty] | 0 |  |  | % ) = |  |  |  | 0
[7 empty] | PREÇO UNITÁRIO TOTAL = | [10 empty] | 1538018.41
|  |  |  | CUSTO UNITÁRIO DE REFERÊNCIA | [14 empty] | Pág: 2
Serviço: |  | CUSTO PARA IMPLANTAÇÃO DO CANTEIRO DE OBRAS | [9 empty] | Código |  |  | C0002 |  |  |  |  | D.B. |  | 2025-01-01
[12 empty] | Prod. Equipe: |  |  | 1 |  |  |  |  | Unid: |  | UN
Equipamento (A) | [6 empty] | Qtde. | Utilização |  |  |  |  | Custo Operacional | [7 empty] | Custo Horário
[8 empty] | Operat. |  | Improd. |  |  | Operat. |  |  |  | Improd.
[7 empty] | CUSTO HORÁRIO DE EQUIPAMENTO = | [10 empty] | 0
Mão de Obra (B) | [8 empty] | Encargos |  |  | Qtde. |  |  |  | Salário-Hora |  |  |  |  | Custo Horário
[7 empty] | CUSTO HORÁRIO DE MÃO DE OBRA = | [10 empty] | 0
[7 empty] | CUSTO HORÁRIO DE EXECUÇÃO = | [10 empty] | 0
[7 empty] | CUSTO UNITÁRIO DE EXECUÇÃO = | [10 empty] | 0
[7 empty] | CUSTO DO FIC = | [10 empty] | 0
[7 empty] | CUSTO DO FIT = | [10 empty] | 0
Material (C) | [8 empty] | Qtde. |  |  | Unidade |  |  |  | Preço Unit. |  |  |  |  | Custo Unitário
| IN0008 | CUSTO DO CANTEIRO DE OBRAS | [6 empty] | 1 |  |  | UN |  |  |  | 508139.35 |  |  |  |  | 508139.35
[7 empty] | CUSTO TOTAL DO MATERIAL = | [10 empty] | 508139.35
Atividades Auxiliares (D) | [8 empty] | Qtde. |  |  | Unidade |  |  |  | Preço Unit. |  |  |  |  | Custo Unitário
[7 empty] | CUSTO TOTAL DAS ATIVIDADES = | [10 empty] | 0
Tempo Fixo (E) | [8 empty] | Qtde. |  |  | Unidade |  |  |  | Preço Unit. |  |  |  |  | Custo Unitário
[7 empty] | CUSTO UNITÁRIO TOTAL DO TEMPO FIXO = | [10 empty] | 0
Momento de Transporte (F) |  |  | Qtde. |  |  | DMT-LN | DMT-RP | DMT-P |  | P1 |  |  | P2 |  |  |  | P3 |  |  |  | Custo Unitário
[7 empty] | CUSTO UNITÁRIO TOTAL DE TRANSPORTE = | [10 empty] | 0
[7 empty] | CUSTO UNITÁRIO DIRETO TOTAL = | [10 empty] | 508139.35
[5 empty] | BONIFICAÇÕES E DESPESAS INDIRETAS ( | [5 empty] | 0 |  |  | % ) = |  |  |  | 0
[7 empty] | PREÇO UNITÁRIO TOTAL = | [10 empty] | 508139.35
|  |  |  | CUSTO UNITÁRIO DE REFERÊNCIA | [14 empty] | Pág: 3
Serviço: |  | INSTALAÇÃO DE PLACA DE OBRA | [9 empty] | Código |  |  | C0003 |  |  |  |  | D.B. |  | 2025-01-01
[12 empty] | Prod. Equipe: |  |  | 1 |  |  |  |  | Unid: |  | M²
Equipamento (A) | [6 empty] | Qtde. | Utilização |  |  |  |  | Custo Operacional | [7 empty] | Custo Horário
[8 empty] | Operat. |  | Improd. |  |  | Operat. |  |  |  | Improd.
[7 empty] | CUSTO HORÁRIO DE EQUIPAMENTO = | [10 empty] | 0
Mão de Obra (B) | [8 empty] | Encargos |  |  | Qtde. |  |  |  | Salário-Hora |  |  |  |  | Custo Horário
| P9808 | CARPINTEIRO | [6 empty] | 0 |  |  | 0.3729 |  |  |  | 27.5862 |  |  |  |  | 10.2869
| P9824 | SERVENTE | [6 empty] | 0 |  |  | 1.1186 |  |  |  | 22.1488 |  |  |  |  | 24.7756
[7 empty] | CUSTO HORÁRIO DE MÃO DE OBRA = | [10 empty] | 35.0625
[7 empty] | CUSTO HORÁRIO DE EXECUÇÃO = | [10 empty] | 35.0625
[7 empty] | CUSTO UNITÁRIO DE EXECUÇÃO = | [10 empty] | 35.0625
[7 empty] | CUSTO DO FIC = | [10 empty] | 0
[7 empty] | CUSTO DO FIT = | [10 empty] | 0
Material (C) | [8 empty] | Qtde. |  |  | Unidade |  |  |  | Preço Unit. |  |  |  |  | Custo Unitário
| M1205 | PREGO DE FERRO | [6 empty] | 0.0245 |  |  | KG |  |  |  | 14.8927 |  |  |  |  | 0.3649
| M1358 | SARRAFO EM MADEIRA DE TERCEIRA - E = 2,5 CM E L = 5 CM | [6 empty] | 3.2083 |  |  | M |  |  |  | 3.125 |  |  |  |  | 10.0259
| 04813 | PLACA DE OBRA (PARA CONSTRUCAO CIVIL) EM CHAPA GALVANIZADA *N. 22*, ADESIVADA, DE *2,4 X 1,2* M (SEM POSTES PARA FIXACAO) | [6 empty] | 1 |  |  | M2 |  |  |  | 400 |  |  |  |  | 400
[7 empty] | CUSTO TOTAL DO MATERIAL = | [10 empty] | 410.3908
Atividades Auxiliares (D) | [8 empty] | Qtde. |  |  | Unidade |  |  |  | Preço Unit. |  |  |  |  | Custo Unitário
[7 empty] | CUSTO TOTAL DAS ATIVIDADES = | [10 empty] | 0
Tempo Fixo (E) | [8 empty] | Qtde. |  |  | Unidade |  |  |  | Preço Unit. |  |  |  |  | Custo Unitário
[7 empty] | CUSTO UNITÁRIO TOTAL DO TEMPO FIXO = | [10 empty] | 0
Momento de Transporte (F) |  |  | Qtde. |  |  | DMT-LN | DMT-RP | DMT-P |  | P1 |  |  | P2 |  |  |  | P3 |  |  |  | Custo Unitário
[7 empty] | CUSTO UNITÁRIO TOTAL DE TRANSPORTE = | [10 empty] | 0
[7 empty] | CUSTO UNITÁRIO DIRETO TOTAL = | [10 empty] | 445.45
[5 empty] | BONIFICAÇÕES E DESPESAS INDIRETAS ( | [5 empty] | 0 |  |  | % ) = |  |  |  | 0
[7 empty] | PREÇO UNITÁRIO TOTAL = | [10 empty] | 445.45
|  |  |  | CUSTO UNITÁRIO DE REFERÊNCIA | [14 empty] | Pág: 4
Serviço: |  | BACIA DE CONTENÇÃO PARA TANQUE DE EMULSÃO DE 30.000 L - INCLUSIVE DEMOLIÇÃO | [9 empty] | Código |  |  | 0903802 |  |  |  |  | D.B. |  | 2025-01-01
[12 empty] | Prod. Equipe: |  |  | 1 |  |  |  |  | Unid: |  | UN
Equipamento (A) | [6 empty] | Qtde. | Utilização |  |  |  |  | Custo Operacional | [7 empty] | Custo Horário
[8 empty] | Operat. |  | Improd. |  |  | Operat. |  |  |  | Improd.
[7 empty] | CUSTO HORÁRIO DE EQUIPAMENTO = | [10 empty] | 0
Mão de Obra (B) | [8 empty] | Encargos |  |  | Qtde. |  |  |  | Salário-Hora |  |  |  |  | Custo Horário
[7 empty] | CUSTO HORÁRIO DE MÃO DE OBRA = | [10 empty] | 0
[7 empty] | CUSTO HORÁRIO DE EXECUÇÃO = | [10 empty] | 0
[7 empty] | CUSTO UNITÁRIO DE EXECUÇÃO = | [10 empty] | 0
[7 empty] | CUSTO DO FIC = | [10 empty] | 0
[7 empty] | CUSTO DO FIT = | [10 empty] | 0
Material (C) | [8 empty] | Qtde. |  |  | Unidade |  |  |  | Preço Unit. |  |  |  |  | Custo Unitário
[7 empty] | CUSTO TOTAL DO MATERIAL = | [10 empty] | 0
Atividades Auxiliares (D) | [8 empty] | Qtde. |  |  | Unidade |  |  |  | Preço Unit. |  |  |  |  | Custo Unitário
| 0903818 | TINTA LÁTEX - DUAS CAMADAS COM APLICAÇÃO MANUAL | [6 empty] | 58.976 |  |  | M² |  |  |  | 15.2789 |  |  |  |  | 901.1533
| 0903860 | SELADOR ACRÍLICO - CAMADA DE FUNDO COM APLICAÇÃO MANUAL | [6 empty] | 58.976 |  |  | M² |  |  |  | 2.9322 |  |  |  |  | 172.7997
| 0919250 | FORNECIMENTO E INSTALAÇÃO DE EXTINTOR DE ESPUMA 10 L | [6 empty] | 1 |  |  | UN |  |  |  | 614.2858 |  |  |  |  | 614.29
| 0903788 | CHAPISCO COM ARGAMASSA DE CIMENTO E AREIA 1:3 - APLICAÇÃO MANUAL | [6 empty] | 58.976 |  |  | M² |  |  |  | 4.3287 |  |  |  |  | 255.3661
| 0903789 | EMBOÇO COM ARGAMASSA DE CIMENTO, CAL HIDRATADA E AREIA 1:2:8 COM ESPESSURA DE 2 CM - APLICAÇÃO MANUAL | [6 empty] | 58.976 |  |  | M² |  |  |  | 31.5787 |  |  |  |  | 1862.4621
| 1107892 | CONCRETO FCK = 20 MPA - CONFECÇÃO EM BETONEIRA E LANÇAMENTO MANUAL - AREIA E BRITA COMERCIAIS | [6 empty] | 11.1775 |  |  | M³ |  |  |  | 444.0113 |  |  |  |  | 4962.9395
| 1106057 | CONCRETO MAGRO - CONFECÇÃO EM BETONEIRA E LANÇAMENTO MANUAL - AREIA E BRITA COMERCIAIS | [6 empty] | 2.7944 |  |  | M³ |  |  |  | 441.1583 |  |  |  |  | 1232.7731
| 1619004 | DEMOLIÇÃO MECÂNICA DE ALVENARIA COM CARREGADEIRA DE PNEUS | [6 empty] | 5.2768 |  |  | M³ |  |  |  | 51.0758 |  |  |  |  | 269.5389
| 1619006 | DEMOLIÇÃO MECÂNICA DE CONCRETO SIMPLES COM ESCAVADEIRA HIDRÁULICA | [6 empty] | 13.9719 |  |  | M³ |  |  |  | 113.8373 |  |  |  |  | 1590.5645
| 2009619 | ALVENARIA DE BLOCOS DE CONCRETO 19 X 19 X 39 CM COM ESPESSURA DE 20 CM - AREIA COMERCIAL | [6 empty] | 26.384 |  |  | M² |  |  |  | 132.7063 |  |  |  |  | 3501.4206
| 3107997 | FÔRMAS DE COMPENSADO RESINADO 10 MM - USO GERAL - UTILIZAÇÃO DE 3 VEZES - CONFECÇÃO, INSTALAÇÃO E RETIRADA | [6 empty] | 6.392 |  |  | M² |  |  |  | 81.2296 |  |  |  |  | 519.2222
[7 empty] | CUSTO TOTAL DAS ATIVIDADES = | [10 empty] | 15882.53
Tempo Fixo (E) | [8 empty] | Qtde. |  |  | Unidade |  |  |  | Preço Unit. |  |  |  |  | Custo Unitário
[7 empty] | CUSTO UNITÁRIO TOTAL DO TEMPO FIXO = | [10 empty] | 0
Momento de Transporte (F) |  |  | Qtde. |  |  | DMT-LN | DMT-RP | DMT-P |  | P1 |  |  | P2 |  |  |  | P3 |  |  |  | Custo Unitário
[7 empty] | CUSTO UNITÁRIO TOTAL DE TRANSPORTE = | [10 empty] | 0
[7 empty] | CUSTO UNITÁRIO DIRETO TOTAL = | [10 empty] | 15882.53
[5 empty] | BONIFICAÇÕES E DESPESAS INDIRETAS ( | [5 empty] | 0 |  |  | % ) = |  |  |  | 0
[7 empty] | PREÇO UNITÁRIO TOTAL = | [10 empty] | 15882.53
|  |  |  | CUSTO UNITÁRIO DE REFERÊNCIA | [14 empty] | Pág: 5
Serviço: |  | MOBILIZAÇÃO E DESMOBILIZAÇÃO | [9 empty] | Código |  |  | C0004 |  |  |  |  | D.B. |  | 2025-01-01
[12 empty] | Prod. Equipe: |  |  | 1 |  |  |  |  | Unid: |  | UN
Equipamento (A) | [6 empty] | Qtde. | Utilização |  |  |  |  | Custo Operacional | [7 empty] | Custo Horário
[8 empty] | Operat. |  | Improd. |  |  | Operat. |  |  |  | Improd.
[7 empty] | CUSTO HORÁRIO DE EQUIPAMENTO = | [10 empty] | 0
Mão de Obra (B) | [8 empty] | Encargos |  |  | Qtde. |  |  |  | Salário-Hora |  |  |  |  | Custo Horário
[7 empty] | CUSTO HORÁRIO DE MÃO DE OBRA = | [10 empty] | 0
[7 empty] | CUSTO HORÁRIO DE EXECUÇÃO = | [10 empty] | 0
[7 empty] | CUSTO UNITÁRIO DE EXECUÇÃO = | [10 empty] | 0
[7 empty] | CUSTO DO FIC = | [10 empty] | 0
[7 empty] | CUSTO DO FIT = | [10 empty] | 0
Material (C) | [8 empty] | Qtde. |  |  | Unidade |  |  |  | Preço Unit. |  |  |  |  | Custo Unitário
| IN0007 | CUSTO DE MOBILIZAÇÃO E DESMOBILIZAÇÃO DA OBRA | [6 empty] | 1 |  |  | UN |  |  |  | 314077.59 |  |  |  |  | 314077.59
[7 empty] | CUSTO TOTAL DO MATERIAL = | [10 empty] | 314077.59
Atividades Auxiliares (D) | [8 empty] | Qtde. |  |  | Unidade |  |  |  | Preço Unit. |  |  |  |  | Custo Unitário
[7 empty] | CUSTO TOTAL DAS ATIVIDADES = | [10 empty] | 0
Tempo Fixo (E) | [8 empty] | Qtde. |  |  | Unidade |  |  |  | Preço Unit. |  |  |  |  | Custo Unitário
[7 empty] | CUSTO UNITÁRIO TOTAL DO TEMPO FIXO = | [10 empty] | 0
Momento de Transporte (F) |  |  | Qtde. |  |  | DMT-LN | DMT-RP | DMT-P |  | P1 |  |  | P2 |  |  |  | P3 |  |  |  | Custo Unitário
[7 empty] | CUSTO UNITÁRIO TOTAL DE TRANSPORTE = | [10 empty] | 0
[7 empty] | CUSTO UNITÁRIO DIRETO TOTAL = | [10 empty] | 314077.59
[5 empty] | BONIFICAÇÕES E DESPESAS INDIRETAS ( | [5 empty] | 0 |  |  | % ) = |  |  |  | 0
[7 empty] | PREÇO UNITÁRIO TOTAL = | [10 empty] | 314077.59
|  |  |  | CUSTO UNITÁRIO DE REFERÊNCIA | [14 empty] | Pág: 6
Serviço: |  | CORREÇÃO DE DEFEITOS COM MISTURA BETUMINOSA | [9 empty] | Código |  |  | 4915703 |  |  |  |  | D.B. |  | 2025-01-01
[12 empty] | Prod. Equipe: |  |  | 2.25 |  |  |  |  | Unid: |  | M³
Equipamento (A) | [6 empty] | Qtde. | Utilização |  |  |  |  | Custo Operacional | [7 empty] | Custo Horário
[8 empty] | Operat. |  | Improd. |  |  | Operat. |  |  |  | Improd.
| E9682 | ROLO COMPACTADOR LISO TANDEM VIBRATÓRIO AUTOPROPELIDO DE 1,6 T - 18 KW |  |  |  |  | 1 | 0.17 |  | 0.83 |  |  | 104.3846 |  |  |  | 58.7127 |  |  |  | 66.4769
[7 empty] | CUSTO HORÁRIO DE EQUIPAMENTO = | [10 empty] | 66.4769
Mão de Obra (B) | [8 empty] | Encargos |  |  | Qtde. |  |  |  | Salário-Hora |  |  |  |  | Custo Horário
| P9824 | SERVENTE | [6 empty] | 0 |  |  | 8 |  |  |  | 22.1488 |  |  |  |  | 177.1904
[7 empty] | CUSTO HORÁRIO DE MÃO DE OBRA = | [10 empty] | 177.1904
[7 empty] | CUSTO HORÁRIO DE EXECUÇÃO = | [10 empty] | 243.6673
[7 empty] | CUSTO UNITÁRIO DE EXECUÇÃO = | [10 empty] | 108.2966
[7 empty] | CUSTO DO FIC = | [10 empty] | 0
[7 empty] | CUSTO DO FIT = | [10 empty] | 0
Material (C) | [8 empty] | Qtde. |  |  | Unidade |  |  |  | Preço Unit. |  |  |  |  | Custo Unitário
[7 empty] | CUSTO TOTAL DO MATERIAL = | [10 empty] | 0
Atividades Auxiliares (D) | [8 empty] | Qtde. |  |  | Unidade |  |  |  | Preço Unit. |  |  |  |  | Custo Unitário
| 4915801 | MISTURA BETUMINOSA | [6 empty] | 1 |  |  | M³ |  |  |  | 0 |  |  |  |  | 0
[7 empty] | CUSTO TOTAL DAS ATIVIDADES = | [10 empty] | 0
Tempo Fixo (E) | [8 empty] | Qtde. |  |  | Unidade |  |  |  | Preço Unit. |  |  |  |  | Custo Unitário
[7 empty] | CUSTO UNITÁRIO TOTAL DO TEMPO FIXO = | [10 empty] | 0
Momento de Transporte (F) |  |  | Qtde. |  |  | DMT-LN | DMT-RP | DMT-P |  | P1 |  |  | P2 |  |  |  | P3 |  |  |  | Custo Unitário
[7 empty] | CUSTO UNITÁRIO TOTAL DE TRANSPORTE = | [10 empty] | 0
[7 empty] | CUSTO UNITÁRIO DIRETO TOTAL = | [10 empty] | 108.3
[5 empty] | BONIFICAÇÕES E DESPESAS INDIRETAS ( | [5 empty] | 0 |  |  | % ) = |  |  |  | 0
[7 empty] | PREÇO UNITÁRIO TOTAL = | [10 empty] | 108.3
|  |  |  | CUSTO UNITÁRIO DE REFERÊNCIA | [14 empty] | Pág: 7
Serviço: |  | AQUISIÇÃO DE MASSA ASFÁLTICA COMERCIAL | [9 empty] | Código |  |  | S0010 |  |  |  |  | D.B. |  | 2025-01-01
[12 empty] | Prod. Equipe: |  |  | 1 |  |  |  |  | Unid: |  | T
Equipamento (A) | [6 empty] | Qtde. | Utilização |  |  |  |  | Custo Operacional | [7 empty] | Custo Horário
[8 empty] | Operat. |  | Improd. |  |  | Operat. |  |  |  | Improd.
[7 empty] | CUSTO HORÁRIO DE EQUIPAMENTO = | [10 empty] | 0
Mão de Obra (B) | [8 empty] | Encargos |  |  | Qtde. |  |  |  | Salário-Hora |  |  |  |  | Custo Horário
[7 empty] | CUSTO HORÁRIO DE MÃO DE OBRA = | [10 empty] | 0
[7 empty] | CUSTO HORÁRIO DE EXECUÇÃO = | [10 empty] | 0
[7 empty] | CUSTO UNITÁRIO DE EXECUÇÃO = | [10 empty] | 0
[7 empty] | CUSTO DO FIC = | [10 empty] | 0
[7 empty] | CUSTO DO FIT = | [10 empty] | 0
Material (C) | [8 empty] | Qtde. |  |  | Unidade |  |  |  | Preço Unit. |  |  |  |  | Custo Unitário
| IS0010 | MASSA ASFÁLTICA COMERCIAL FAIXA C | [6 empty] | 1 |  |  | T |  |  |  | 669.95 |  |  |  |  | 669.95
[7 empty] | CUSTO TOTAL DO MATERIAL = | [10 empty] | 669.95
Atividades Auxiliares (D) | [8 empty] | Qtde. |  |  | Unidade |  |  |  | Preço Unit. |  |  |  |  | Custo Unitário
[7 empty] | CUSTO TOTAL DAS ATIVIDADES = | [10 empty] | 0
Tempo Fixo (E) | [8 empty] | Qtde. |  |  | Unidade |  |  |  | Preço Unit. |  |  |  |  | Custo Unitário
[7 empty] | CUSTO UNITÁRIO TOTAL DO TEMPO FIXO = | [10 empty] | 0
Momento de Transporte (F) |  |  | Qtde. |  |  | DMT-LN | DMT-RP | DMT-P |  | P1 |  |  | P2 |  |  |  | P3 |  |  |  | Custo Unitário
[7 empty] | CUSTO UNITÁRIO TOTAL DE TRANSPORTE = | [10 empty] | 0
[7 empty] | CUSTO UNITÁRIO DIRETO TOTAL = | [10 empty] | 669.95
[5 empty] | BONIFICAÇÕES E DESPESAS INDIRETAS ( | [5 empty] | 0 |  |  | % ) = |  |  |  | 0
[7 empty] | PREÇO UNITÁRIO TOTAL = | [10 empty] | 669.95
|  |  |  | CUSTO UNITÁRIO DE REFERÊNCIA | [14 empty] | Pág: 8
Serviço: |  | TRANSPORTE COM CAMINHÃO BASCULANTE DE 10 M³ - RODOVIA PAVIMENTADA | [9 empty] | Código |  |  | 5914389 |  |  |  |  | D.B. |  | 2025-01-01
[12 empty] | Prod. Equipe: |  |  | 373.5 |  |  |  |  | Unid: |  | TKM
Equipamento (A) | [6 empty] | Qtde. | Utilização |  |  |  |  | Custo Operacional | [7 empty] | Custo Horário
[8 empty] | Operat. |  | Improd. |  |  | Operat. |  |  |  | Improd.
| E9579 | CAMINHÃO BASCULANTE COM CAPACIDADE DE 10 M³ - 210 KW |  |  |  |  | 1 | 1 |  | 0 |  |  | 309.2648 |  |  |  | 94.6679 |  |  |  | 309.2648
[7 empty] | CUSTO HORÁRIO DE EQUIPAMENTO = | [10 empty] | 309.2648
Mão de Obra (B) | [8 empty] | Encargos |  |  | Qtde. |  |  |  | Salário-Hora |  |  |  |  | Custo Horário
[7 empty] | CUSTO HORÁRIO DE MÃO DE OBRA = | [10 empty] | 0
[7 empty] | CUSTO HORÁRIO DE EXECUÇÃO = | [10 empty] | 309.2648
[7 empty] | CUSTO UNITÁRIO DE EXECUÇÃO = | [10 empty] | 0.828
[7 empty] | CUSTO DO FIC = | [10 empty] | 0
[7 empty] | CUSTO DO FIT = | [10 empty] | 0
Material (C) | [8 empty] | Qtde. |  |  | Unidade |  |  |  | Preço Unit. |  |  |  |  | Custo Unitário
[7 empty] | CUSTO TOTAL DO MATERIAL = | [10 empty] | 0
Atividades Auxiliares (D) | [8 empty] | Qtde. |  |  | Unidade |  |  |  | Preço Unit. |  |  |  |  | Custo Unitário
[7 empty] | CUSTO TOTAL DAS ATIVIDADES = | [10 empty] | 0
Tempo Fixo (E) | [8 empty] | Qtde. |  |  | Unidade |  |  |  | Preço Unit. |  |  |  |  | Custo Unitário
[7 empty] | CUSTO UNITÁRIO TOTAL DO TEMPO FIXO = | [10 empty] | 0
Momento de Transporte (F) |  |  | Qtde. |  |  | DMT-LN | DMT-RP | DMT-P |  | P1 |  |  | P2 |  |  |  | P3 |  |  |  | Custo Unitário
[7 empty] | CUSTO UNITÁRIO TOTAL DE TRANSPORTE = | [10 empty] | 0
[7 empty] | CUSTO UNITÁRIO DIRETO TOTAL = | [10 empty] | 0.83
[5 empty] | BONIFICAÇÕES E DESPESAS INDIRETAS ( | [5 empty] | 0 |  |  | % ) = |  |  |  | 0
[7 empty] | PREÇO UNITÁRIO TOTAL = | [10 empty] | 0.83
|  |  |  | CUSTO UNITÁRIO DE REFERÊNCIA | [14 empty] | Pág: 9
Serviço: |  | REMENDO PROFUNDO COM IMPRIMAÇÃO COM ASFALTO DILUÍDO - DEMOLIÇÃO MECÂNICA E CORTE COM SERRA | [9 empty] | Código |  |  | 4915746 |  |  |  |  | D.B. |  | 2025-01-01
[12 empty] | Prod. Equipe: |  |  | 1 |  |  |  |  | Unid: |  | M³
Equipamento (A) | [6 empty] | Qtde. | Utilização |  |  |  |  | Custo Operacional | [7 empty] | Custo Horário
[8 empty] | Operat. |  | Improd. |  |  | Operat. |  |  |  | Improd.
| E9155 | CALDEIRA DE ASFALTO REBOCÁVEL COM CAPACIDADE DE 600 L - 5,20 KW |  |  |  |  | 1 | 0.01 |  | 0.99 |  |  | 18.4314 |  |  |  | 11.5317 |  |  |  | 11.6007
| E9527 | MARTELETE PERFURADOR/ROMPEDOR A AR COMPRIMIDO DE 25 KG PARA ROCHA COM CAPACIDADE DE 2.040 GPM |  |  |  |  | 1 | 0.19 |  | 0.81 |  |  | 32.5044 |  |  |  | 30.0726 |  |  |  | 30.5346
| E9556 | COMPACTADOR MANUAL DE PLACA VIBRATÓRIA - 3,00 KW |  |  |  |  | 1 | 0.09 |  | 0.91 |  |  | 7.0702 |  |  |  | 0.9126 |  |  |  | 1.4668
| E9591 | SERRA PARA CORTE DE CONCRETO E ASFALTO - 10 KW |  |  |  |  | 1 | 0.12 |  | 0.88 |  |  | 21.6325 |  |  |  | 2.0475 |  |  |  | 4.3977
| E9646 | COMPRESSOR DE AR PORTÁTIL DE 58,52 L/S (124 PCM) - 27 KW |  |  |  |  | 1 | 0.19 |  | 0.81 |  |  | 43.1335 |  |  |  | 10.4347 |  |  |  | 16.6475
| E9647 | COMPACTADOR MANUAL COM SOQUETE VIBRATÓRIO - 4,10 KW |  |  |  |  | 1 | 0.28 |  | 0.72 |  |  | 9.298 |  |  |  | 1.0432 |  |  |  | 3.3545
[7 empty] | CUSTO HORÁRIO DE EQUIPAMENTO = | [10 empty] | 68.0018
Mão de Obra (B) | [8 empty] | Encargos |  |  | Qtde. |  |  |  | Salário-Hora |  |  |  |  | Custo Horário
| P9824 | SERVENTE | [6 empty] | 0 |  |  | 6 |  |  |  | 22.1488 |  |  |  |  | 132.8928
[7 empty] | CUSTO HORÁRIO DE MÃO DE OBRA = | [10 empty] | 132.8928
[7 empty] | CUSTO HORÁRIO DE EXECUÇÃO = | [10 empty] | 200.8946
[7 empty] | CUSTO UNITÁRIO DE EXECUÇÃO = | [10 empty] | 200.8946
[7 empty] | CUSTO DO FIC = | [10 empty] | 2.1857
[7 empty] | CUSTO DO FIT = | [10 empty] | 0
Material (C) | [8 empty] | Qtde. |  |  | Unidade |  |  |  | Preço Unit. |  |  |  |  | Custo Unitário
| M0104 | ASFALTO DILUÍDO DE PETRÓLEO - CM-30 | [6 empty] | 0.0048 |  |  | T |  |  |  | 0 |  |  |  |  | 0
| M1385 | DISCO DE CORTE DIAMANTADO PARA CONCRETO E ASFALTO - D = 350 MM | [6 empty] | 0.02967 |  |  | UN |  |  |  | 504.7662 |  |  |  |  | 14.9764
| M1391 | PONTEIRO PARA MARTELETE - D = 22 MM E C = 1,00 M | [6 empty] | 0.02 |  |  | UN |  |  |  | 421.5588 |  |  |  |  | 8.4312
| IN0005 | BRITA GRADUADA - COTAÇÃO | [6 empty] | 0.8 |  |  | M³ |  |  |  | 78.67 |  |  |  |  | 62.936
[7 empty] | CUSTO TOTAL DO MATERIAL = | [10 empty] | 86.3436
Atividades Auxiliares (D) | [8 empty] | Qtde. |  |  | Unidade |  |  |  | Preço Unit. |  |  |  |  | Custo Unitário
[7 empty] | CUSTO TOTAL DAS ATIVIDADES = | [10 empty] | 0
Tempo Fixo (E) | [8 empty] | Qtde. |  |  | Unidade |  |  |  | Preço Unit. |  |  |  |  | Custo Unitário
| M3509 5915476 | MATERIAL DEMOLIDO - REMENDO PROFUNDO - CAMINHÃO BASCULANTE 6 M³ | [6 empty] | 2.1304 |  |  | t |  |  |  | 29 |  |  |  |  | 61.7816
[7 empty] | CUSTO UNITÁRIO TOTAL DO TEMPO FIXO = | [10 empty] | 61.7816
Momento de Transporte (F) |  |  | Qtde. |  |  | DMT-LN | DMT-RP | DMT-P |  | P1 |  |  | P2 |  |  |  | P3 |  |  |  | Custo Unitário
| M3509 5914344 | MATERIAL DEMOLIDO - REMENDO PROFUNDO - CAMINHÃO BASCULANTE 6 M³ | 2.1304 |  |  | 0.04 | 0 | 34.83 |  | 1.27 |  |  | 1.02 |  |  |  | 0.83 |  |  |  | 61.6964
| IT7029 | TRASNPORTE DE BRITA GRADUADA - PEDREIRA/CANTEIRO | 1.288 |  |  | 0.02 | 0 | 2.4 |  | 1.28 |  |  | 0.83 |  |  |  | 0 |  |  |  | 0.0386
| IT7030 | TRANSPORTE DE BRITA GRADUADA - CANTEIRO/PISTA | 1.288 |  |  | 0.02 | 0 | 13.93 |  | 1.28 |  |  | 0.83 |  |  |  | 0 |  |  |  | 0.0386
[7 empty] | CUSTO UNITÁRIO TOTAL DE TRANSPORTE = | [10 empty] | 61.7736
[7 empty] | CUSTO UNITÁRIO DIRETO TOTAL = | [10 empty] | 412.98
[5 empty] | BONIFICAÇÕES E DESPESAS INDIRETAS ( | [5 empty] | 0 |  |  | % ) = |  |  |  | 0
[7 empty] | PREÇO UNITÁRIO TOTAL = | [10 empty] | 412.98
|  |  |  | CUSTO UNITÁRIO DE REFERÊNCIA | [14 empty] | Pág: 10
Serviço: |  | VARREDURA DA SUPERFÍCIE PARA EXECUÇÃO DE REVESTIMENTO ASFÁLTICO | [9 empty] | Código |  |  | 4011212 |  |  |  |  | D.B. |  | 2025-01-01
[12 empty] | Prod. Equipe: |  |  | 2430.24 |  |  |  |  | Unid: |  | M²
Equipamento (A) | [6 empty] | Qtde. | Utilização |  |  |  |  | Custo Operacional | [7 empty] | Custo Horário
[8 empty] | Operat. |  | Improd. |  |  | Operat. |  |  |  | Improd.
| E9544 | VASSOURA MECÂNICA REBOCÁVEL COM LARGURA DE 2,44 M |  |  |  |  | 1 | 1 |  | 0 |  |  | 13.4108 |  |  |  | 8.6357 |  |  |  | 13.4108
| E9577 | TRATOR AGRÍCOLA SOBRE PNEUS - 77 KW |  |  |  |  | 1 | 1 |  | 0 |  |  | 153.0579 |  |  |  | 57.8969 |  |  |  | 153.0579
[7 empty] | CUSTO HORÁRIO DE EQUIPAMENTO = | [10 empty] | 166.4687
Mão de Obra (B) | [8 empty] | Encargos |  |  | Qtde. |  |  |  | Salário-Hora |  |  |  |  | Custo Horário
[7 empty] | CUSTO HORÁRIO DE MÃO DE OBRA = | [10 empty] | 0
[7 empty] | CUSTO HORÁRIO DE EXECUÇÃO = | [10 empty] | 166.4687
[7 empty] | CUSTO UNITÁRIO DE EXECUÇÃO = | [10 empty] | 0.0685
[7 empty] | CUSTO DO FIC = | [10 empty] | 0
[7 empty] | CUSTO DO FIT = | [10 empty] | 0
Material (C) | [8 empty] | Qtde. |  |  | Unidade |  |  |  | Preço Unit. |  |  |  |  | Custo Unitário
[7 empty] | CUSTO TOTAL DO MATERIAL = | [10 empty] | 0
Atividades Auxiliares (D) | [8 empty] | Qtde. |  |  | Unidade |  |  |  | Preço Unit. |  |  |  |  | Custo Unitário
[7 empty] | CUSTO TOTAL DAS ATIVIDADES = | [10 empty] | 0
Tempo Fixo (E) | [8 empty] | Qtde. |  |  | Unidade |  |  |  | Preço Unit. |  |  |  |  | Custo Unitário
[7 empty] | CUSTO UNITÁRIO TOTAL DO TEMPO FIXO = | [10 empty] | 0
Momento de Transporte (F) |  |  | Qtde. |  |  | DMT-LN | DMT-RP | DMT-P |  | P1 |  |  | P2 |  |  |  | P3 |  |  |  | Custo Unitário
[7 empty] | CUSTO UNITÁRIO TOTAL DE TRANSPORTE = | [10 empty] | 0
[7 empty] | CUSTO UNITÁRIO DIRETO TOTAL = | [10 empty] | 0.07
[5 empty] | BONIFICAÇÕES E DESPESAS INDIRETAS ( | [5 empty] | 0 |  |  | % ) = |  |  |  | 0
[7 empty] | PREÇO UNITÁRIO TOTAL = | [10 empty] | 0.07
|  |  |  | CUSTO UNITÁRIO DE REFERÊNCIA | [14 empty] | Pág: 11
Serviço: |  | IMPRIMAÇÃO COM ASFALTO DILUÍDO | [9 empty] | Código |  |  | 4011351 |  |  |  |  | D.B. |  | 2025-01-01
[12 empty] | Prod. Equipe: |  |  | 1125 |  |  |  |  | Unid: |  | M²
Equipamento (A) | [6 empty] | Qtde. | Utilização |  |  |  |  | Custo Operacional | [7 empty] | Custo Horário
[8 empty] | Operat. |  | Improd. |  |  | Operat. |  |  |  | Improd.
| E9509 | CAMINHÃO TANQUE DISTRIBUIDOR DE ASFALTO COM CAPACIDADE DE 6.000 L - 7 KW/136 KW |  |  |  |  | 1 | 1 |  | 0 |  |  | 261.1718 |  |  |  | 76.8271 |  |  |  | 261.1718
| E9558 | TANQUE DE ESTOCAGEM DE ASFALTO COM CAPACIDADE DE 30.000 L |  |  |  |  | 2 | 1 |  | 0 |  |  | 59.0486 |  |  |  | 40.3345 |  |  |  | 118.0972
[7 empty] | CUSTO HORÁRIO DE EQUIPAMENTO = | [10 empty] | 379.269
Mão de Obra (B) | [8 empty] | Encargos |  |  | Qtde. |  |  |  | Salário-Hora |  |  |  |  | Custo Horário
| P9824 | SERVENTE | [6 empty] | 0 |  |  | 2 |  |  |  | 22.1488 |  |  |  |  | 44.2976
[7 empty] | CUSTO HORÁRIO DE MÃO DE OBRA = | [10 empty] | 44.2976
[7 empty] | CUSTO HORÁRIO DE EXECUÇÃO = | [10 empty] | 423.5666
[7 empty] | CUSTO UNITÁRIO DE EXECUÇÃO = | [10 empty] | 0.3765
[7 empty] | CUSTO DO FIC = | [10 empty] | 0.00102
[7 empty] | CUSTO DO FIT = | [10 empty] | 0
Material (C) | [8 empty] | Qtde. |  |  | Unidade |  |  |  | Preço Unit. |  |  |  |  | Custo Unitário
| M0104 | ASFALTO DILUÍDO DE PETRÓLEO - CM-30 | [6 empty] | 0.0012 |  |  | T |  |  |  | 0 |  |  |  |  | 0
[7 empty] | CUSTO TOTAL DO MATERIAL = | [10 empty] | 0
Atividades Auxiliares (D) | [8 empty] | Qtde. |  |  | Unidade |  |  |  | Preço Unit. |  |  |  |  | Custo Unitário
[7 empty] | CUSTO TOTAL DAS ATIVIDADES = | [10 empty] | 0
Tempo Fixo (E) | [8 empty] | Qtde. |  |  | Unidade |  |  |  | Preço Unit. |  |  |  |  | Custo Unitário
[7 empty] | CUSTO UNITÁRIO TOTAL DO TEMPO FIXO = | [10 empty] | 0
Momento de Transporte (F) |  |  | Qtde. |  |  | DMT-LN | DMT-RP | DMT-P |  | P1 |  |  | P2 |  |  |  | P3 |  |  |  | Custo Unitário
[7 empty] | CUSTO UNITÁRIO TOTAL DE TRANSPORTE = | [10 empty] | 0
[7 empty] | CUSTO UNITÁRIO DIRETO TOTAL = | [10 empty] | 0.38
[5 empty] | BONIFICAÇÕES E DESPESAS INDIRETAS ( | [5 empty] | 0 |  |  | % ) = |  |  |  | 0
[7 empty] | PREÇO UNITÁRIO TOTAL = | [10 empty] | 0.38
|  |  |  | CUSTO UNITÁRIO DE REFERÊNCIA | [14 empty] | Pág: 12
Serviço: |  | PINTURA DE LIGAÇÃO | [9 empty] | Código |  |  | 4011353 |  |  |  |  | D.B. |  | 2025-01-01
[12 empty] | Prod. Equipe: |  |  | 1500 |  |  |  |  | Unid: |  | M²
Equipamento (A) | [6 empty] | Qtde. | Utilização |  |  |  |  | Custo Operacional | [7 empty] | Custo Horário
[8 empty] | Operat. |  | Improd. |  |  | Operat. |  |  |  | Improd.
| E9509 | CAMINHÃO TANQUE DISTRIBUIDOR DE ASFALTO COM CAPACIDADE DE 6.000 L - 7 KW/136 KW |  |  |  |  | 1 | 1 |  | 0 |  |  | 261.1718 |  |  |  | 76.8271 |  |  |  | 261.1718
| E9558 | TANQUE DE ESTOCAGEM DE ASFALTO COM CAPACIDADE DE 30.000 L |  |  |  |  | 2 | 1 |  | 0 |  |  | 59.0486 |  |  |  | 40.3345 |  |  |  | 118.0972
[7 empty] | CUSTO HORÁRIO DE EQUIPAMENTO = | [10 empty] | 379.269
Mão de Obra (B) | [8 empty] | Encargos |  |  | Qtde. |  |  |  | Salário-Hora |  |  |  |  | Custo Horário
| P9824 | SERVENTE | [6 empty] | 0 |  |  | 2 |  |  |  | 22.1488 |  |  |  |  | 44.2976
[7 empty] | CUSTO HORÁRIO DE MÃO DE OBRA = | [10 empty] | 44.2976
[7 empty] | CUSTO HORÁRIO DE EXECUÇÃO = | [10 empty] | 423.5666
[7 empty] | CUSTO UNITÁRIO DE EXECUÇÃO = | [10 empty] | 0.2824
[7 empty] | CUSTO DO FIC = | [10 empty] | 0.00076
[7 empty] | CUSTO DO FIT = | [10 empty] | 0
Material (C) | [8 empty] | Qtde. |  |  | Unidade |  |  |  | Preço Unit. |  |  |  |  | Custo Unitário
| M1946 | EMULSÃO ASFÁLTICA - RR-1C | [6 empty] | 0.00045 |  |  | T |  |  |  | 0 |  |  |  |  | 0
[7 empty] | CUSTO TOTAL DO MATERIAL = | [10 empty] | 0
Atividades Auxiliares (D) | [8 empty] | Qtde. |  |  | Unidade |  |  |  | Preço Unit. |  |  |  |  | Custo Unitário
[7 empty] | CUSTO TOTAL DAS ATIVIDADES = | [10 empty] | 0
Tempo Fixo (E) | [8 empty] | Qtde. |  |  | Unidade |  |  |  | Preço Unit. |  |  |  |  | Custo Unitário
[7 empty] | CUSTO UNITÁRIO TOTAL DO TEMPO FIXO = | [10 empty] | 0
Momento de Transporte (F) |  |  | Qtde. |  |  | DMT-LN | DMT-RP | DMT-P |  | P1 |  |  | P2 |  |  |  | P3 |  |  |  | Custo Unitário
[7 empty] | CUSTO UNITÁRIO TOTAL DE TRANSPORTE = | [10 empty] | 0
[7 empty] | CUSTO UNITÁRIO DIRETO TOTAL = | [10 empty] | 0.28
[5 empty] | BONIFICAÇÕES E DESPESAS INDIRETAS ( | [5 empty] | 0 |  |  | % ) = |  |  |  | 0
[7 empty] | PREÇO UNITÁRIO TOTAL = | [10 empty] | 0.28
|  |  |  | CUSTO UNITÁRIO DE REFERÊNCIA | [14 empty] | Pág: 13
Serviço: |  | CONCRETO ASFÁLTICO - FAIXA C-12,5 - MASSA COMERCIAL | [9 empty] | Código |  |  | 4011464 |  |  |  |  | D.B. |  | 2025-01-01
[12 empty] | Prod. Equipe: |  |  | 99.6 |  |  |  |  | Unid: |  | T
Equipamento (A) | [6 empty] | Qtde. | Utilização |  |  |  |  | Custo Operacional | [7 empty] | Custo Horário
[8 empty] | Operat. |  | Improd. |  |  | Operat. |  |  |  | Improd.
| E9545 | VIBROACABADORA DE ASFALTO SOBRE ESTEIRAS - 97 KW |  |  |  |  | 1 | 1 |  | 0 |  |  | 349.8396 |  |  |  | 148.5127 |  |  |  | 349.8396
| E9681 | ROLO COMPACTADOR LISO TANDEM VIBRATÓRIO AUTOPROPELIDO DE 10,4 T - 82 KW |  |  |  |  | 1 | 0.82 |  | 0.18 |  |  | 292.4765 |  |  |  | 112.3782 |  |  |  | 260.0588
| E9762 | ROLO COMPACTADOR DE PNEUS AUTOPROPELIDO DE 27 T - 85 KW |  |  |  |  | 1 | 0.71 |  | 0.29 |  |  | 255.5955 |  |  |  | 124.8378 |  |  |  | 217.6758
[7 empty] | CUSTO HORÁRIO DE EQUIPAMENTO = | [10 empty] | 827.5742
Mão de Obra (B) | [8 empty] | Encargos |  |  | Qtde. |  |  |  | Salário-Hora |  |  |  |  | Custo Horário
| P9824 | SERVENTE | [6 empty] | 0 |  |  | 8 |  |  |  | 22.1488 |  |  |  |  | 177.1904
[7 empty] | CUSTO HORÁRIO DE MÃO DE OBRA = | [10 empty] | 177.1904
[7 empty] | CUSTO HORÁRIO DE EXECUÇÃO = | [10 empty] | 1004.7646
[7 empty] | CUSTO UNITÁRIO DE EXECUÇÃO = | [10 empty] | 10.088
[7 empty] | CUSTO DO FIC = | [10 empty] | 0.02743
[7 empty] | CUSTO DO FIT = | [10 empty] | 0
Material (C) | [8 empty] | Qtde. |  |  | Unidade |  |  |  | Preço Unit. |  |  |  |  | Custo Unitário
| M0785 | MASSA ASFÁLTICA COMERCIAL | [6 empty] | 1 |  |  | t |  |  |  | 0 |  |  |  |  | 0
[7 empty] | CUSTO TOTAL DO MATERIAL = | [10 empty] | 0
Atividades Auxiliares (D) | [8 empty] | Qtde. |  |  | Unidade |  |  |  | Preço Unit. |  |  |  |  | Custo Unitário
[7 empty] | CUSTO TOTAL DAS ATIVIDADES = | [10 empty] | 0
Tempo Fixo (E) | [8 empty] | Qtde. |  |  | Unidade |  |  |  | Preço Unit. |  |  |  |  | Custo Unitário
| M0785 5914649 | MASSA ASFÁLTICA COMERCIAL - CAMINHÃO BASCULANTE 10 M³ | [6 empty] | 1 |  |  | t |  |  |  | 8.09 |  |  |  |  | 8.09
[7 empty] | CUSTO UNITÁRIO TOTAL DO TEMPO FIXO = | [10 empty] | 8.09
Momento de Transporte (F) |  |  | Qtde. |  |  | DMT-LN | DMT-RP | DMT-P |  | P1 |  |  | P2 |  |  |  | P3 |  |  |  | Custo Unitário
| M0785 5914389 | MASSA ASFÁLTICA COMERCIAL - CAMINHÃO BASCULANTE 10 M³ | 1 |  |  | 0.02 | 0 | 18.1 |  | 1.26 |  |  | 1.01 |  |  |  | 0.83 |  |  |  | 15.05
[7 empty] | CUSTO UNITÁRIO TOTAL DE TRANSPORTE = | [10 empty] | 15.05
[7 empty] | CUSTO UNITÁRIO DIRETO TOTAL = | [10 empty] | 33.26
[5 empty] | BONIFICAÇÕES E DESPESAS INDIRETAS ( | [5 empty] | 0 |  |  | % ) = |  |  |  | 0
[7 empty] | PREÇO UNITÁRIO TOTAL = | [10 empty] | 33.26
|  |  |  | CUSTO UNITÁRIO DE REFERÊNCIA | [14 empty] | Pág: 14
Serviço: |  | MICRORREVESTIMENTO A FRIO COM EMULSÃO MODIFICADA COM POLÍMERO DE 1,5 CM - FAIXA III - BRITA COMERCIAL | [9 empty] | Código |  |  | 4011410 |  |  |  |  | D.B. |  | 2025-01-01
[12 empty] | Prod. Equipe: |  |  | 664 |  |  |  |  | Unid: |  | M²
Equipamento (A) | [6 empty] | Qtde. | Utilização |  |  |  |  | Custo Operacional | [7 empty] | Custo Horário
[8 empty] | Operat. |  | Improd. |  |  | Operat. |  |  |  | Improd.
| E9558 | TANQUE DE ESTOCAGEM DE ASFALTO COM CAPACIDADE DE 30.000 L |  |  |  |  | 2 | 1 |  | 0 |  |  | 59.0486 |  |  |  | 40.3345 |  |  |  | 118.0972
| E9571 | CAMINHÃO TANQUE COM CAPACIDADE DE 10.000 L - 188 KW |  |  |  |  | 1 | 0.13 |  | 0.87 |  |  | 322.6302 |  |  |  | 84.8088 |  |  |  | 115.7256
| E9584 | CARREGADEIRA DE PNEUS COM CAPACIDADE DE 1,72 M³ - 113 KW |  |  |  |  | 1 | 0.06 |  | 0.94 |  |  | 208.0633 |  |  |  | 104.1081 |  |  |  | 110.3454
| E9670 | USINA MÓVEL DE LAMA ASFÁLTICA OU MICRORREVESTIMENTO COM CAVALO MECÂNICO COM CAPACIDADE DE 12 M³ - 95,6 KW/240 KW |  |  |  |  | 1 | 1 |  | 0 |  |  | 762.7428 |  |  |  | 262.5005 |  |  |  | 762.7428
[7 empty] | CUSTO HORÁRIO DE EQUIPAMENTO = | [10 empty] | 1106.911
Mão de Obra (B) | [8 empty] | Encargos |  |  | Qtde. |  |  |  | Salário-Hora |  |  |  |  | Custo Horário
| P9824 | SERVENTE | [6 empty] | 0 |  |  | 10 |  |  |  | 22.1488 |  |  |  |  | 221.488
[7 empty] | CUSTO HORÁRIO DE MÃO DE OBRA = | [10 empty] | 221.488
[7 empty] | CUSTO HORÁRIO DE EXECUÇÃO = | [10 empty] | 1328.399
[7 empty] | CUSTO UNITÁRIO DE EXECUÇÃO = | [10 empty] | 2.0006
[7 empty] | CUSTO DO FIC = | [10 empty] | 0.00544
[7 empty] | CUSTO DO FIT = | [10 empty] | 0
Material (C) | [8 empty] | Qtde. |  |  | Unidade |  |  |  | Preço Unit. |  |  |  |  | Custo Unitário
| M0222 | FILER CALCÁRIO | [6 empty] | 0.3375 |  |  | KG |  |  |  | 0.1888 |  |  |  |  | 0.0637
| M1950 | EMULSÃO ASFÁLTICA COM POLÍMERO - RC-1C-E | [6 empty] | 0.00236 |  |  | T |  |  |  | 0 |  |  |  |  | 0
[7 empty] | CUSTO TOTAL DO MATERIAL = | [10 empty] | 0.0637
Atividades Auxiliares (D) | [8 empty] | Qtde. |  |  | Unidade |  |  |  | Preço Unit. |  |  |  |  | Custo Unitário
| 6416037 | USINAGEM DE AGREGADOS PARA MICRORREVESTIMENTO A FRIO - FAIXA III - BRITA COMERCIAL | [6 empty] | 0.015 |  |  | M³ |  |  |  | 94.8241 |  |  |  |  | 1.4223
[7 empty] | CUSTO TOTAL DAS ATIVIDADES = | [10 empty] | 1.4223
Tempo Fixo (E) | [8 empty] | Qtde. |  |  | Unidade |  |  |  | Preço Unit. |  |  |  |  | Custo Unitário
| M0222 5914654 | FILER CALCÁRIO - CAMINHÃO CARROCERIA 9 T | [6 empty] | 0.00034 |  |  | t |  |  |  | 27.76 |  |  |  |  | 0.0094
| 6416037 5915406 | USINAGEM DE AGREGADOS PARA MICRORREVESTIMENTO A FRIO - FAIXA III - BRITA COMERCIAL - CAMINHÃO BASCULANTE 10 M³ | [6 empty] | 0.0225 |  |  | t |  |  |  | 9.75 |  |  |  |  | 0.2194
[7 empty] | CUSTO UNITÁRIO TOTAL DO TEMPO FIXO = | [10 empty] | 0.2288
Momento de Transporte (F) |  |  | Qtde. |  |  | DMT-LN | DMT-RP | DMT-P |  | P1 |  |  | P2 |  |  |  | P3 |  |  |  | Custo Unitário
| M0222 5914434 | FILER CALCÁRIO - CAMINHÃO CARROCERIA 9 T | 0.00034 |  |  | 0 | 0 | 0 |  | 1.15 |  |  | 0.92 |  |  |  | 0.75 |  |  |  | 0
| 6416037 5914389 | USINAGEM DE AGREGADOS PARA MICRORREVESTIMENTO A FRIO - FAIXA III - BRITA COMERCIAL - CAMINHÃO BASCULANTE 10 M³ | 0.0225 |  |  | 0.02 | 0 | 13.93 |  | 1.26 |  |  | 1.01 |  |  |  | 0.83 |  |  |  | 0.2608
[7 empty] | CUSTO UNITÁRIO TOTAL DE TRANSPORTE = | [10 empty] | 0.2608
[7 empty] | CUSTO UNITÁRIO DIRETO TOTAL = | [10 empty] | 3.98
[5 empty] | BONIFICAÇÕES E DESPESAS INDIRETAS ( | [5 empty] | 0 |  |  | % ) = |  |  |  | 0
[7 empty] | PREÇO UNITÁRIO TOTAL = | [10 empty] | 3.98
|  |  |  | CUSTO UNITÁRIO DE REFERÊNCIA | [14 empty] | Pág: 15
Serviço: |  | AQUISIÇÃO DE MATERIAL BETUMINOSO - ASFALTOS DILUÍDOS CM-30 | [9 empty] | Código |  |  | S0001 |  |  |  |  | D.B. |  | 2025-01-01
[12 empty] | Prod. Equipe: |  |  | 1 |  |  |  |  | Unid: |  | T
Equipamento (A) | [6 empty] | Qtde. | Utilização |  |  |  |  | Custo Operacional | [7 empty] | Custo Horário
[8 empty] | Operat. |  | Improd. |  |  | Operat. |  |  |  | Improd.
[7 empty] | CUSTO HORÁRIO DE EQUIPAMENTO = | [10 empty] | 0
Mão de Obra (B) | [8 empty] | Encargos |  |  | Qtde. |  |  |  | Salário-Hora |  |  |  |  | Custo Horário
[7 empty] | CUSTO HORÁRIO DE MÃO DE OBRA = | [10 empty] | 0
[7 empty] | CUSTO HORÁRIO DE EXECUÇÃO = | [10 empty] | 0
[7 empty] | CUSTO UNITÁRIO DE EXECUÇÃO = | [10 empty] | 0
[7 empty] | CUSTO DO FIC = | [10 empty] | 0
[7 empty] | CUSTO DO FIT = | [10 empty] | 0
Material (C) | [8 empty] | Qtde. |  |  | Unidade |  |  |  | Preço Unit. |  |  |  |  | Custo Unitário
| IS0001 | AQUISIÇÃO DE MATERIAL BETUMINOSO - ASFALTOS DILUÍDOS CM-30 | [6 empty] | 1 |  |  | T |  |  |  | 8025.74 |  |  |  |  | 8025.74
[7 empty] | CUSTO TOTAL DO MATERIAL = | [10 empty] | 8025.74
Atividades Auxiliares (D) | [8 empty] | Qtde. |  |  | Unidade |  |  |  | Preço Unit. |  |  |  |  | Custo Unitário
[7 empty] | CUSTO TOTAL DAS ATIVIDADES = | [10 empty] | 0
Tempo Fixo (E) | [8 empty] | Qtde. |  |  | Unidade |  |  |  | Preço Unit. |  |  |  |  | Custo Unitário
[7 empty] | CUSTO UNITÁRIO TOTAL DO TEMPO FIXO = | [10 empty] | 0
Momento de Transporte (F) |  |  | Qtde. |  |  | DMT-LN | DMT-RP | DMT-P |  | P1 |  |  | P2 |  |  |  | P3 |  |  |  | Custo Unitário
[7 empty] | CUSTO UNITÁRIO TOTAL DE TRANSPORTE = | [10 empty] | 0
[7 empty] | CUSTO UNITÁRIO DIRETO TOTAL = | [10 empty] | 8025.74
[5 empty] | BONIFICAÇÕES E DESPESAS INDIRETAS ( | [5 empty] | 0 |  |  | % ) = |  |  |  | 0
[7 empty] | PREÇO UNITÁRIO TOTAL = | [10 empty] | 8025.74
|  |  |  | CUSTO UNITÁRIO DE REFERÊNCIA | [14 empty] | Pág: 16
Serviço: |  | AQUISIÇÃO DE MATERIAL BETUMINOSO - EMULSÕES ASFÁLTICAS RR- 1C | [9 empty] | Código |  |  | S0002 |  |  |  |  | D.B. |  | 2025-01-01
[12 empty] | Prod. Equipe: |  |  | 1 |  |  |  |  | Unid: |  | T
Equipamento (A) | [6 empty] | Qtde. | Utilização |  |  |  |  | Custo Operacional | [7 empty] | Custo Horário
[8 empty] | Operat. |  | Improd. |  |  | Operat. |  |  |  | Improd.
[7 empty] | CUSTO HORÁRIO DE EQUIPAMENTO = | [10 empty] | 0
Mão de Obra (B) | [8 empty] | Encargos |  |  | Qtde. |  |  |  | Salário-Hora |  |  |  |  | Custo Horário
[7 empty] | CUSTO HORÁRIO DE MÃO DE OBRA = | [10 empty] | 0
[7 empty] | CUSTO HORÁRIO DE EXECUÇÃO = | [10 empty] | 0
[7 empty] | CUSTO UNITÁRIO DE EXECUÇÃO = | [10 empty] | 0
[7 empty] | CUSTO DO FIC = | [10 empty] | 0
[7 empty] | CUSTO DO FIT = | [10 empty] | 0
Material (C) | [8 empty] | Qtde. |  |  | Unidade |  |  |  | Preço Unit. |  |  |  |  | Custo Unitário
| IS0002 | AQUISIÇÃO DE MATERIAL BETUMINOSO - EMULSÕES ASFÁLTICAS RR- 1C | [6 empty] | 1 |  |  | T |  |  |  | 3880.63 |  |  |  |  | 3880.63
[7 empty] | CUSTO TOTAL DO MATERIAL = | [10 empty] | 3880.63
Atividades Auxiliares (D) | [8 empty] | Qtde. |  |  | Unidade |  |  |  | Preço Unit. |  |  |  |  | Custo Unitário
[7 empty] | CUSTO TOTAL DAS ATIVIDADES = | [10 empty] | 0
Tempo Fixo (E) | [8 empty] | Qtde. |  |  | Unidade |  |  |  | Preço Unit. |  |  |  |  | Custo Unitário
[7 empty] | CUSTO UNITÁRIO TOTAL DO TEMPO FIXO = | [10 empty] | 0
Momento de Transporte (F) |  |  | Qtde. |  |  | DMT-LN | DMT-RP | DMT-P |  | P1 |  |  | P2 |  |  |  | P3 |  |  |  | Custo Unitário
[7 empty] | CUSTO UNITÁRIO TOTAL DE TRANSPORTE = | [10 empty] | 0
[7 empty] | CUSTO UNITÁRIO DIRETO TOTAL = | [10 empty] | 3880.63
[5 empty] | BONIFICAÇÕES E DESPESAS INDIRETAS ( | [5 empty] | 0 |  |  | % ) = |  |  |  | 0
[7 empty] | PREÇO UNITÁRIO TOTAL = | [10 empty] | 3880.63
|  |  |  | CUSTO UNITÁRIO DE REFERÊNCIA | [14 empty] | Pág: 17
Serviço: |  | AQUISIÇÃO DE MATERIAL BETUMINOSO - EMULSÕES ASFÁLTICA MODIFICADA POR POLÍMEROS RR1C-E | [9 empty] | Código |  |  | S0004 |  |  |  |  | D.B. |  | 2025-01-01
[12 empty] | Prod. Equipe: |  |  | 1 |  |  |  |  | Unid: |  | T
Equipamento (A) | [6 empty] | Qtde. | Utilização |  |  |  |  | Custo Operacional | [7 empty] | Custo Horário
[8 empty] | Operat. |  | Improd. |  |  | Operat. |  |  |  | Improd.
[7 empty] | CUSTO HORÁRIO DE EQUIPAMENTO = | [10 empty] | 0
Mão de Obra (B) | [8 empty] | Encargos |  |  | Qtde. |  |  |  | Salário-Hora |  |  |  |  | Custo Horário
[7 empty] | CUSTO HORÁRIO DE MÃO DE OBRA = | [10 empty] | 0
[7 empty] | CUSTO HORÁRIO DE EXECUÇÃO = | [10 empty] | 0
[7 empty] | CUSTO UNITÁRIO DE EXECUÇÃO = | [10 empty] | 0
[7 empty] | CUSTO DO FIC = | [10 empty] | 0
[7 empty] | CUSTO DO FIT = | [10 empty] | 0
Material (C) | [8 empty] | Qtde. |  |  | Unidade |  |  |  | Preço Unit. |  |  |  |  | Custo Unitário
| IS0004 | AQUISIÇÃO DE MATERIAL BETUMINOSO - EMULSÕES ASFÁLTICA MODIFICADA POR POLÍMEROS RR1C-E | [6 empty] | 1 |  |  | T |  |  |  | 4516.85 |  |  |  |  | 4516.85
[7 empty] | CUSTO TOTAL DO MATERIAL = | [10 empty] | 4516.85
Atividades Auxiliares (D) | [8 empty] | Qtde. |  |  | Unidade |  |  |  | Preço Unit. |  |  |  |  | Custo Unitário
[7 empty] | CUSTO TOTAL DAS ATIVIDADES = | [10 empty] | 0
Tempo Fixo (E) | [8 empty] | Qtde. |  |  | Unidade |  |  |  | Preço Unit. |  |  |  |  | Custo Unitário
[7 empty] | CUSTO UNITÁRIO TOTAL DO TEMPO FIXO = | [10 empty] | 0
Momento de Transporte (F) |  |  | Qtde. |  |  | DMT-LN | DMT-RP | DMT-P |  | P1 |  |  | P2 |  |  |  | P3 |  |  |  | Custo Unitário
[7 empty] | CUSTO UNITÁRIO TOTAL DE TRANSPORTE = | [10 empty] | 0
[7 empty] | CUSTO UNITÁRIO DIRETO TOTAL = | [10 empty] | 4516.85
[5 empty] | BONIFICAÇÕES E DESPESAS INDIRETAS ( | [5 empty] | 0 |  |  | % ) = |  |  |  | 0
[7 empty] | PREÇO UNITÁRIO TOTAL = | [10 empty] | 4516.85
|  |  |  | CUSTO UNITÁRIO DE REFERÊNCIA | [14 empty] | Pág: 18
Serviço: |  | TRANSPORTE DE MATERIAL BETUMINOSO - ASFALTOS DILUÍDOS CM-30 | [9 empty] | Código |  |  | S0005 |  |  |  |  | D.B. |  | 2025-01-01
[12 empty] | Prod. Equipe: |  |  | 1 |  |  |  |  | Unid: |  | T
Equipamento (A) | [6 empty] | Qtde. | Utilização |  |  |  |  | Custo Operacional | [7 empty] | Custo Horário
[8 empty] | Operat. |  | Improd. |  |  | Operat. |  |  |  | Improd.
[7 empty] | CUSTO HORÁRIO DE EQUIPAMENTO = | [10 empty] | 0
Mão de Obra (B) | [8 empty] | Encargos |  |  | Qtde. |  |  |  | Salário-Hora |  |  |  |  | Custo Horário
[7 empty] | CUSTO HORÁRIO DE MÃO DE OBRA = | [10 empty] | 0
[7 empty] | CUSTO HORÁRIO DE EXECUÇÃO = | [10 empty] | 0
[7 empty] | CUSTO UNITÁRIO DE EXECUÇÃO = | [10 empty] | 0
[7 empty] | CUSTO DO FIC = | [10 empty] | 0
[7 empty] | CUSTO DO FIT = | [10 empty] | 0
Material (C) | [8 empty] | Qtde. |  |  | Unidade |  |  |  | Preço Unit. |  |  |  |  | Custo Unitário
| IS0005 | TRANSPORTE DE MATERIAL BETUMINOSO - ASFALTOS DILUÍDOS CM-30 | [6 empty] | 1 |  |  | T |  |  |  | 415.4 |  |  |  |  | 415.4
[7 empty] | CUSTO TOTAL DO MATERIAL = | [10 empty] | 415.4
Atividades Auxiliares (D) | [8 empty] | Qtde. |  |  | Unidade |  |  |  | Preço Unit. |  |  |  |  | Custo Unitário
[7 empty] | CUSTO TOTAL DAS ATIVIDADES = | [10 empty] | 0
Tempo Fixo (E) | [8 empty] | Qtde. |  |  | Unidade |  |  |  | Preço Unit. |  |  |  |  | Custo Unitário
[7 empty] | CUSTO UNITÁRIO TOTAL DO TEMPO FIXO = | [10 empty] | 0
Momento de Transporte (F) |  |  | Qtde. |  |  | DMT-LN | DMT-RP | DMT-P |  | P1 |  |  | P2 |  |  |  | P3 |  |  |  | Custo Unitário
[7 empty] | CUSTO UNITÁRIO TOTAL DE TRANSPORTE = | [10 empty] | 0
[7 empty] | CUSTO UNITÁRIO DIRETO TOTAL = | [10 empty] | 415.4
[5 empty] | BONIFICAÇÕES E DESPESAS INDIRETAS ( | [5 empty] | 0 |  |  | % ) = |  |  |  | 0
[7 empty] | PREÇO UNITÁRIO TOTAL = | [10 empty] | 415.4
|  |  |  | CUSTO UNITÁRIO DE REFERÊNCIA | [14 empty] | Pág: 19
Serviço: |  | TRANSPORTE DE MATERIAL BETUMINOSO - EMULSÕES ASFÁLTICAS RR-1C | [9 empty] | Código |  |  | S0006 |  |  |  |  | D.B. |  | 2025-01-01
[12 empty] | Prod. Equipe: |  |  | 1 |  |  |  |  | Unid: |  | T
Equipamento (A) | [6 empty] | Qtde. | Utilização |  |  |  |  | Custo Operacional | [7 empty] | Custo Horário
[8 empty] | Operat. |  | Improd. |  |  | Operat. |  |  |  | Improd.
[7 empty] | CUSTO HORÁRIO DE EQUIPAMENTO = | [10 empty] | 0
Mão de Obra (B) | [8 empty] | Encargos |  |  | Qtde. |  |  |  | Salário-Hora |  |  |  |  | Custo Horário
[7 empty] | CUSTO HORÁRIO DE MÃO DE OBRA = | [10 empty] | 0
[7 empty] | CUSTO HORÁRIO DE EXECUÇÃO = | [10 empty] | 0
[7 empty] | CUSTO UNITÁRIO DE EXECUÇÃO = | [10 empty] | 0
[7 empty] | CUSTO DO FIC = | [10 empty] | 0
[7 empty] | CUSTO DO FIT = | [10 empty] | 0
Material (C) | [8 empty] | Qtde. |  |  | Unidade |  |  |  | Preço Unit. |  |  |  |  | Custo Unitário
| IS0006 | TRANSPORTE DE MATERIAL BETUMINOSO - EMULSÕES ASFÁLTICAS RR-1C | [6 empty] | 1 |  |  | T |  |  |  | 368.59 |  |  |  |  | 368.59
[7 empty] | CUSTO TOTAL DO MATERIAL = | [10 empty] | 368.59
Atividades Auxiliares (D) | [8 empty] | Qtde. |  |  | Unidade |  |  |  | Preço Unit. |  |  |  |  | Custo Unitário
[7 empty] | CUSTO TOTAL DAS ATIVIDADES = | [10 empty] | 0
Tempo Fixo (E) | [8 empty] | Qtde. |  |  | Unidade |  |  |  | Preço Unit. |  |  |  |  | Custo Unitário
[7 empty] | CUSTO UNITÁRIO TOTAL DO TEMPO FIXO = | [10 empty] | 0
Momento de Transporte (F) |  |  | Qtde. |  |  | DMT-LN | DMT-RP | DMT-P |  | P1 |  |  | P2 |  |  |  | P3 |  |  |  | Custo Unitário
[7 empty] | CUSTO UNITÁRIO TOTAL DE TRANSPORTE = | [10 empty] | 0
[7 empty] | CUSTO UNITÁRIO DIRETO TOTAL = | [10 empty] | 368.59
[5 empty] | BONIFICAÇÕES E DESPESAS INDIRETAS ( | [5 empty] | 0 |  |  | % ) = |  |  |  | 0
[7 empty] | PREÇO UNITÁRIO TOTAL = | [10 empty] | 368.59
|  |  |  | CUSTO UNITÁRIO DE REFERÊNCIA | [14 empty] | Pág: 20
Serviço: |  | TRANSPORTE DE MATERIAL BETUMINOSO - EMULSÕES ASFÁLTICA MODIFICADA POR POLÍMEROS RR1C-E | [9 empty] | Código |  |  | S0008 |  |  |  |  | D.B. |  | 2025-01-01
[12 empty] | Prod. Equipe: |  |  | 1 |  |  |  |  | Unid: |  | T
Equipamento (A) | [6 empty] | Qtde. | Utilização |  |  |  |  | Custo Operacional | [7 empty] | Custo Horário
[8 empty] | Operat. |  | Improd. |  |  | Operat. |  |  |  | Improd.
[7 empty] | CUSTO HORÁRIO DE EQUIPAMENTO = | [10 empty] | 0
Mão de Obra (B) | [8 empty] | Encargos |  |  | Qtde. |  |  |  | Salário-Hora |  |  |  |  | Custo Horário
[7 empty] | CUSTO HORÁRIO DE MÃO DE OBRA = | [10 empty] | 0
[7 empty] | CUSTO HORÁRIO DE EXECUÇÃO = | [10 empty] | 0
[7 empty] | CUSTO UNITÁRIO DE EXECUÇÃO = | [10 empty] | 0
[7 empty] | CUSTO DO FIC = | [10 empty] | 0
[7 empty] | CUSTO DO FIT = | [10 empty] | 0
Material (C) | [8 empty] | Qtde. |  |  | Unidade |  |  |  | Preço Unit. |  |  |  |  | Custo Unitário
| IS0008 | TRANSPORTE DE MATERIAL BETUMINOSO - EMULSÕES ASFÁLTICA MODIFICADA POR POLÍMEROS RR1C-E | [6 empty] | 1 |  |  | T |  |  |  | 368.59 |  |  |  |  | 368.59
[7 empty] | CUSTO TOTAL DO MATERIAL = | [10 empty] | 368.59
Atividades Auxiliares (D) | [8 empty] | Qtde. |  |  | Unidade |  |  |  | Preço Unit. |  |  |  |  | Custo Unitário
[7 empty] | CUSTO TOTAL DAS ATIVIDADES = | [10 empty] | 0
Tempo Fixo (E) | [8 empty] | Qtde. |  |  | Unidade |  |  |  | Preço Unit. |  |  |  |  | Custo Unitário
[7 empty] | CUSTO UNITÁRIO TOTAL DO TEMPO FIXO = | [10 empty] | 0
Momento de Transporte (F) |  |  | Qtde. |  |  | DMT-LN | DMT-RP | DMT-P |  | P1 |  |  | P2 |  |  |  | P3 |  |  |  | Custo Unitário
[7 empty] | CUSTO UNITÁRIO TOTAL DE TRANSPORTE = | [10 empty] | 0
[7 empty] | CUSTO UNITÁRIO DIRETO TOTAL = | [10 empty] | 368.59
[5 empty] | BONIFICAÇÕES E DESPESAS INDIRETAS ( | [5 empty] | 0 |  |  | % ) = |  |  |  | 0
[7 empty] | PREÇO UNITÁRIO TOTAL = | [10 empty] | 368.59
|  |  |  | CUSTO UNITÁRIO DE REFERÊNCIA | [14 empty] | Pág: 21
Serviço: |  | MEIO-FIO DE CONCRETO - MFC 05 - AREIA E BRITA COMERCIAIS - FÔRMA DE MADEIRA | [9 empty] | Código |  |  | 2003377 |  |  |  |  | D.B. |  | 2025-01-01
[12 empty] | Prod. Equipe: |  |  | 1 |  |  |  |  | Unid: |  | M
Equipamento (A) | [6 empty] | Qtde. | Utilização |  |  |  |  | Custo Operacional | [7 empty] | Custo Horário
[8 empty] | Operat. |  | Improd. |  |  | Operat. |  |  |  | Improd.
[7 empty] | CUSTO HORÁRIO DE EQUIPAMENTO = | [10 empty] | 0
Mão de Obra (B) | [8 empty] | Encargos |  |  | Qtde. |  |  |  | Salário-Hora |  |  |  |  | Custo Horário
[7 empty] | CUSTO HORÁRIO DE MÃO DE OBRA = | [10 empty] | 0
[7 empty] | CUSTO HORÁRIO DE EXECUÇÃO = | [10 empty] | 0
[7 empty] | CUSTO UNITÁRIO DE EXECUÇÃO = | [10 empty] | 0
[7 empty] | CUSTO DO FIC = | [10 empty] | 0
[7 empty] | CUSTO DO FIT = | [10 empty] | 0
Material (C) | [8 empty] | Qtde. |  |  | Unidade |  |  |  | Preço Unit. |  |  |  |  | Custo Unitário
[7 empty] | CUSTO TOTAL DO MATERIAL = | [10 empty] | 0
Atividades Auxiliares (D) | [8 empty] | Qtde. |  |  | Unidade |  |  |  | Preço Unit. |  |  |  |  | Custo Unitário
| 1109669 | ARGAMASSA DE CIMENTO E AREIA 1:3 - CONFECÇÃO EM BETONEIRA E LANÇAMENTO MANUAL - AREIA COMERCIAL | [6 empty] | 0.0001 |  |  | M³ |  |  |  | 516.2298 |  |  |  |  | 0.0516
| 1107892 | CONCRETO FCK = 20 MPA - CONFECÇÃO EM BETONEIRA E LANÇAMENTO MANUAL - AREIA E BRITA COMERCIAIS | [6 empty] | 0.0334 |  |  | M³ |  |  |  | 444.0113 |  |  |  |  | 14.8299
| 3103302 | FÔRMAS DE TÁBUAS DE PINHO PARA DISPOSITIVOS DE DRENAGEM - UTILIZAÇÃO DE 3 VEZES - CONFECÇÃO, INSTALAÇÃO E RETIRADA | [6 empty] | 0.5141 |  |  | M² |  |  |  | 81.1173 |  |  |  |  | 41.7038
| 4805750 | ESCAVAÇÃO MANUAL EM MATERIAL DE 1ª CATEGORIA NA PROFUNDIDADE DE ATÉ 1 M | [6 empty] | 0.018 |  |  | M³ |  |  |  | 45.021 |  |  |  |  | 0.8104
[7 empty] | CUSTO TOTAL DAS ATIVIDADES = | [10 empty] | 57.3957
Tempo Fixo (E) | [8 empty] | Qtde. |  |  | Unidade |  |  |  | Preço Unit. |  |  |  |  | Custo Unitário
[7 empty] | CUSTO UNITÁRIO TOTAL DO TEMPO FIXO = | [10 empty] | 0
Momento de Transporte (F) |  |  | Qtde. |  |  | DMT-LN | DMT-RP | DMT-P |  | P1 |  |  | P2 |  |  |  | P3 |  |  |  | Custo Unitário
[7 empty] | CUSTO UNITÁRIO TOTAL DE TRANSPORTE = | [10 empty] | 0
[7 empty] | CUSTO UNITÁRIO DIRETO TOTAL = | [10 empty] | 57.4
[5 empty] | BONIFICAÇÕES E DESPESAS INDIRETAS ( | [5 empty] | 0 |  |  | % ) = |  |  |  | 0
[7 empty] | PREÇO UNITÁRIO TOTAL = | [10 empty] | 57.4
|  |  |  | CUSTO UNITÁRIO DE REFERÊNCIA | [14 empty] | Pág: 22
Serviço: |  | DEMOLIÇÃO MECÂNICA DE CONCRETO SIMPLES COM ESCAVADEIRA HIDRÁULICA | [9 empty] | Código |  |  | 1619006 |  |  |  |  | D.B. |  | 2025-01-01
[12 empty] | Prod. Equipe: |  |  | 10.01 |  |  |  |  | Unid: |  | M³
Equipamento (A) | [6 empty] | Qtde. | Utilização |  |  |  |  | Custo Operacional | [7 empty] | Custo Horário
[8 empty] | Operat. |  | Improd. |  |  | Operat. |  |  |  | Improd.
| E9127 | ESCAVADEIRA HIDRÁULICA COM MARTELO HIDRÁULICO DE 520 KG - 75 KW |  |  |  |  | 1 | 1 |  | 0 |  |  | 334.3236 |  |  |  | 154.0521 |  |  |  | 334.3236
[7 empty] | CUSTO HORÁRIO DE EQUIPAMENTO = | [10 empty] | 334.3236
Mão de Obra (B) | [8 empty] | Encargos |  |  | Qtde. |  |  |  | Salário-Hora |  |  |  |  | Custo Horário
[7 empty] | CUSTO HORÁRIO DE MÃO DE OBRA = | [10 empty] | 0
[7 empty] | CUSTO HORÁRIO DE EXECUÇÃO = | [10 empty] | 334.3236
[7 empty] | CUSTO UNITÁRIO DE EXECUÇÃO = | [10 empty] | 33.399
[7 empty] | CUSTO DO FIC = | [10 empty] | 0
[7 empty] | CUSTO DO FIT = | [10 empty] | 0
Material (C) | [8 empty] | Qtde. |  |  | Unidade |  |  |  | Preço Unit. |  |  |  |  | Custo Unitário
| M0603 | PONTEIRO PARA ROMPEDOR HIDRÁULICO DE 520 KG | [6 empty] | 0.00059 |  |  | UN |  |  |  | 6044.5585 |  |  |  |  | 3.5663
[7 empty] | CUSTO TOTAL DO MATERIAL = | [10 empty] | 3.5663
Atividades Auxiliares (D) | [8 empty] | Qtde. |  |  | Unidade |  |  |  | Preço Unit. |  |  |  |  | Custo Unitário
[7 empty] | CUSTO TOTAL DAS ATIVIDADES = | [10 empty] | 0
Tempo Fixo (E) | [8 empty] | Qtde. |  |  | Unidade |  |  |  | Preço Unit. |  |  |  |  | Custo Unitário
| M3505 5914675 | MATERIAL DEMOLIDO - CONCRETO SIMPLES - CAMINHÃO BASCULANTE 6 M³ | [6 empty] | 2.4 |  |  | t |  |  |  | 3.07 |  |  |  |  | 7.368
[7 empty] | CUSTO UNITÁRIO TOTAL DO TEMPO FIXO = | [10 empty] | 7.368
Momento de Transporte (F) |  |  | Qtde. |  |  | DMT-LN | DMT-RP | DMT-P |  | P1 |  |  | P2 |  |  |  | P3 |  |  |  | Custo Unitário
| M3505 5914344 | MATERIAL DEMOLIDO - CONCRETO SIMPLES - CAMINHÃO BASCULANTE 6 M³ | 2.4 |  |  | 0.04 | 0 | 34.83 |  | 1.27 |  |  | 1.02 |  |  |  | 0.83 |  |  |  | 69.504
[7 empty] | CUSTO UNITÁRIO TOTAL DE TRANSPORTE = | [10 empty] | 69.504
[7 empty] | CUSTO UNITÁRIO DIRETO TOTAL = | [10 empty] | 113.84
[5 empty] | BONIFICAÇÕES E DESPESAS INDIRETAS ( | [5 empty] | 0 |  |  | % ) = |  |  |  | 0
[7 empty] | PREÇO UNITÁRIO TOTAL = | [10 empty] | 113.8373
|  |  |  | CUSTO UNITÁRIO DE REFERÊNCIA | [14 empty] | Pág: 23
Serviço: |  | DESTINAÇÃO DE RESÍDUOS SÓLIDOS EM CTR | [9 empty] | Código |  |  | S0009 |  |  |  |  | D.B. |  | 2025-01-01
[12 empty] | Prod. Equipe: |  |  | 1 |  |  |  |  | Unid: |  | T
Equipamento (A) | [6 empty] | Qtde. | Utilização |  |  |  |  | Custo Operacional | [7 empty] | Custo Horário
[8 empty] | Operat. |  | Improd. |  |  | Operat. |  |  |  | Improd.
[7 empty] | CUSTO HORÁRIO DE EQUIPAMENTO = | [10 empty] | 0
Mão de Obra (B) | [8 empty] | Encargos |  |  | Qtde. |  |  |  | Salário-Hora |  |  |  |  | Custo Horário
[7 empty] | CUSTO HORÁRIO DE MÃO DE OBRA = | [10 empty] | 0
[7 empty] | CUSTO HORÁRIO DE EXECUÇÃO = | [10 empty] | 0
[7 empty] | CUSTO UNITÁRIO DE EXECUÇÃO = | [10 empty] | 0
[7 empty] | CUSTO DO FIC = | [10 empty] | 0
[7 empty] | CUSTO DO FIT = | [10 empty] | 0
Material (C) | [8 empty] | Qtde. |  |  | Unidade |  |  |  | Preço Unit. |  |  |  |  | Custo Unitário
| IS0009 | DESTINAÇÃO DE RESÍDUOS SÓLIDOS EM CTR | [6 empty] | 1 |  |  | T |  |  |  | 87.65 |  |  |  |  | 87.65
[7 empty] | CUSTO TOTAL DO MATERIAL = | [10 empty] | 87.65
Atividades Auxiliares (D) | [8 empty] | Qtde. |  |  | Unidade |  |  |  | Preço Unit. |  |  |  |  | Custo Unitário
[7 empty] | CUSTO TOTAL DAS ATIVIDADES = | [10 empty] | 0
Tempo Fixo (E) | [8 empty] | Qtde. |  |  | Unidade |  |  |  | Preço Unit. |  |  |  |  | Custo Unitário
[7 empty] | CUSTO UNITÁRIO TOTAL DO TEMPO FIXO = | [10 empty] | 0
Momento de Transporte (F) |  |  | Qtde. |  |  | DMT-LN | DMT-RP | DMT-P |  | P1 |  |  | P2 |  |  |  | P3 |  |  |  | Custo Unitário
[7 empty] | CUSTO UNITÁRIO TOTAL DE TRANSPORTE = | [10 empty] | 0
[7 empty] | CUSTO UNITÁRIO DIRETO TOTAL = | [10 empty] | 87.65
[5 empty] | BONIFICAÇÕES E DESPESAS INDIRETAS ( | [5 empty] | 0 |  |  | % ) = |  |  |  | 0
[7 empty] | PREÇO UNITÁRIO TOTAL = | [10 empty] | 87.65
|  |  |  | CUSTO UNITÁRIO DE REFERÊNCIA | [14 empty] | Pág: 24
Serviço: |  | PINTURA DE FAIXA COM TERMOPLÁSTICO POR ASPERSÃO - ESPESSURA DE 1,5 MM | [9 empty] | Código |  |  | 5213408 |  |  |  |  | D.B. |  | 2025-01-01
[12 empty] | Prod. Equipe: |  |  | 95.4 |  |  |  |  | Unid: |  | M²
Equipamento (A) | [6 empty] | Qtde. | Utilização |  |  |  |  | Custo Operacional | [7 empty] | Custo Horário
[8 empty] | Operat. |  | Improd. |  |  | Operat. |  |  |  | Improd.
| E9645 | CAMINHÃO DEMARCADOR DE FAIXAS COM SISTEMA DE PINTURA A QUENTE - 5 KW/30,10 KW/136 KW |  |  |  |  | 1 | 1 |  | 0 |  |  | 563.5083 |  |  |  | 251.7746 |  |  |  | 563.5083
[7 empty] | CUSTO HORÁRIO DE EQUIPAMENTO = | [10 empty] | 563.5083
Mão de Obra (B) | [8 empty] | Encargos |  |  | Qtde. |  |  |  | Salário-Hora |  |  |  |  | Custo Horário
| P9824 | SERVENTE | [6 empty] | 0 |  |  | 5 |  |  |  | 22.1488 |  |  |  |  | 110.744
| P9853 | PRÉ-MARCADOR | [6 empty] | 0 |  |  | 1 |  |  |  | 22.1745 |  |  |  |  | 22.1745
[7 empty] | CUSTO HORÁRIO DE MÃO DE OBRA = | [10 empty] | 132.9185
[7 empty] | CUSTO HORÁRIO DE EXECUÇÃO = | [10 empty] | 696.4268
[7 empty] | CUSTO UNITÁRIO DE EXECUÇÃO = | [10 empty] | 7.3001
[7 empty] | CUSTO DO FIC = | [10 empty] | 0
[7 empty] | CUSTO DO FIT = | [10 empty] | 0
Material (C) | [8 empty] | Qtde. |  |  | Unidade |  |  |  | Preço Unit. |  |  |  |  | Custo Unitário
| M2038 | MICROESFERAS REFLETIVAS DE VIDRO TIPO II-A | [6 empty] | 0.4 |  |  | KG |  |  |  | 10.16 |  |  |  |  | 4.064
| M2040 | MASSA TERMOPLÁSTICA PARA ASPERSÃO | [6 empty] | 3.075 |  |  | KG |  |  |  | 11.9377 |  |  |  |  | 36.7084
| M2044 | TINTA À BASE DE RESINA ACRÍLICA EMULSIONADA EM ÁGUA PARA PRÉ-MARCAÇÃO VIÁRIA | [6 empty] | 0.00097 |  |  | L |  |  |  | 23.015 |  |  |  |  | 0.0223
[7 empty] | CUSTO TOTAL DO MATERIAL = | [10 empty] | 40.7947
Atividades Auxiliares (D) | [8 empty] | Qtde. |  |  | Unidade |  |  |  | Preço Unit. |  |  |  |  | Custo Unitário
[7 empty] | CUSTO TOTAL DAS ATIVIDADES = | [10 empty] | 0
Tempo Fixo (E) | [8 empty] | Qtde. |  |  | Unidade |  |  |  | Preço Unit. |  |  |  |  | Custo Unitário
| M2038 5914655 | MICROESFERAS REFLETIVAS DE VIDRO TIPO II-A - CAMINHÃO CARROCERIA 15 T | [6 empty] | 0.0004 |  |  | t |  |  |  | 32.99 |  |  |  |  | 0.0132
| M2040 5914655 | MASSA TERMOPLÁSTICA PARA ASPERSÃO - CAMINHÃO CARROCERIA 15 T | [6 empty] | 0.00308 |  |  | t |  |  |  | 32.99 |  |  |  |  | 0.1016
[7 empty] | CUSTO UNITÁRIO TOTAL DO TEMPO FIXO = | [10 empty] | 0.1148
Momento de Transporte (F) |  |  | Qtde. |  |  | DMT-LN | DMT-RP | DMT-P |  | P1 |  |  | P2 |  |  |  | P3 |  |  |  | Custo Unitário
| M2038 5914479 | MICROESFERAS REFLETIVAS DE VIDRO TIPO II-A - CAMINHÃO CARROCERIA 15 T | 0.0004 |  |  | 0 | 0 | 0 |  | 1.05 |  |  | 0.84 |  |  |  | 0.69 |  |  |  | 0
| M2040 5914479 | MASSA TERMOPLÁSTICA PARA ASPERSÃO - CAMINHÃO CARROCERIA 15 T | 0.00308 |  |  | 0 | 0 | 0 |  | 1.05 |  |  | 0.84 |  |  |  | 0.69 |  |  |  | 0
[7 empty] | CUSTO UNITÁRIO TOTAL DE TRANSPORTE = | [10 empty] | 0
[7 empty] | CUSTO UNITÁRIO DIRETO TOTAL = | [10 empty] | 48.21
[5 empty] | BONIFICAÇÕES E DESPESAS INDIRETAS ( | [5 empty] | 0 |  |  | % ) = |  |  |  | 0
[7 empty] | PREÇO UNITÁRIO TOTAL = | [10 empty] | 48.21
|  |  |  | CUSTO UNITÁRIO DE REFERÊNCIA | [14 empty] | Pág: 25
Serviço: |  | PINTURA DE SETAS E ZEBRADOS COM TERMOPLÁSTICO POR EXTRUSÃO - ESPESSURA DE 3,0 MM | [9 empty] | Código |  |  | 5213409 |  |  |  |  | D.B. |  | 2025-01-01
[12 empty] | Prod. Equipe: |  |  | 39.52 |  |  |  |  | Unid: |  | M²
Equipamento (A) | [6 empty] | Qtde. | Utilização |  |  |  |  | Custo Operacional | [7 empty] | Custo Horário
[8 empty] | Operat. |  | Improd. |  |  | Operat. |  |  |  | Improd.
| E9645 | CAMINHÃO DEMARCADOR DE FAIXAS COM SISTEMA DE PINTURA A QUENTE - 5 KW/30,10 KW/136 KW |  |  |  |  | 1 | 1 |  | 0 |  |  | 563.5083 |  |  |  | 251.7746 |  |  |  | 563.5083
[7 empty] | CUSTO HORÁRIO DE EQUIPAMENTO = | [10 empty] | 563.5083
Mão de Obra (B) | [8 empty] | Encargos |  |  | Qtde. |  |  |  | Salário-Hora |  |  |  |  | Custo Horário
| P9824 | SERVENTE | [6 empty] | 0 |  |  | 5 |  |  |  | 22.1488 |  |  |  |  | 110.744
| P9853 | PRÉ-MARCADOR | [6 empty] | 0 |  |  | 1 |  |  |  | 22.1745 |  |  |  |  | 22.1745
[7 empty] | CUSTO HORÁRIO DE MÃO DE OBRA = | [10 empty] | 132.9185
[7 empty] | CUSTO HORÁRIO DE EXECUÇÃO = | [10 empty] | 696.4268
[7 empty] | CUSTO UNITÁRIO DE EXECUÇÃO = | [10 empty] | 17.6221
[7 empty] | CUSTO DO FIC = | [10 empty] | 0
[7 empty] | CUSTO DO FIT = | [10 empty] | 0
Material (C) | [8 empty] | Qtde. |  |  | Unidade |  |  |  | Preço Unit. |  |  |  |  | Custo Unitário
| M1585 | MASSA TERMOPLÁSTICA APLICADA POR EXTRUSÃO | [6 empty] | 6.15 |  |  | KG |  |  |  | 13.1207 |  |  |  |  | 80.6923
| M2038 | MICROESFERAS REFLETIVAS DE VIDRO TIPO II-A | [6 empty] | 0.4 |  |  | KG |  |  |  | 10.16 |  |  |  |  | 4.064
| M2044 | TINTA À BASE DE RESINA ACRÍLICA EMULSIONADA EM ÁGUA PARA PRÉ-MARCAÇÃO VIÁRIA | [6 empty] | 0.00097 |  |  | L |  |  |  | 23.015 |  |  |  |  | 0.0223
[7 empty] | CUSTO TOTAL DO MATERIAL = | [10 empty] | 84.7786
Atividades Auxiliares (D) | [8 empty] | Qtde. |  |  | Unidade |  |  |  | Preço Unit. |  |  |  |  | Custo Unitário
[7 empty] | CUSTO TOTAL DAS ATIVIDADES = | [10 empty] | 0
Tempo Fixo (E) | [8 empty] | Qtde. |  |  | Unidade |  |  |  | Preço Unit. |  |  |  |  | Custo Unitário
| M2038 5914655 | MICROESFERAS REFLETIVAS DE VIDRO TIPO II-A - CAMINHÃO CARROCERIA 15 T | [6 empty] | 0.0004 |  |  | t |  |  |  | 32.99 |  |  |  |  | 0.0132
| M1585 5914655 | MASSA TERMOPLÁSTICA APLICADA POR EXTRUSÃO - CAMINHÃO CARROCERIA 15 T | [6 empty] | 0.00615 |  |  | t |  |  |  | 32.99 |  |  |  |  | 0.2029
[7 empty] | CUSTO UNITÁRIO TOTAL DO TEMPO FIXO = | [10 empty] | 0.2161
Momento de Transporte (F) |  |  | Qtde. |  |  | DMT-LN | DMT-RP | DMT-P |  | P1 |  |  | P2 |  |  |  | P3 |  |  |  | Custo Unitário
| M2038 5914479 | MICROESFERAS REFLETIVAS DE VIDRO TIPO II-A - CAMINHÃO CARROCERIA 15 T | 0.0004 |  |  | 0 | 0 | 0 |  | 1.05 |  |  | 0.84 |  |  |  | 0.69 |  |  |  | 0
| M1585 5914479 | MASSA TERMOPLÁSTICA APLICADA POR EXTRUSÃO - CAMINHÃO CARROCERIA 15 T | 0.00615 |  |  | 0 | 0 | 0 |  | 1.05 |  |  | 0.84 |  |  |  | 0.69 |  |  |  | 0
[7 empty] | CUSTO UNITÁRIO TOTAL DE TRANSPORTE = | [10 empty] | 0
[7 empty] | CUSTO UNITÁRIO DIRETO TOTAL = | [10 empty] | 102.62
[5 empty] | BONIFICAÇÕES E DESPESAS INDIRETAS ( | [5 empty] | 0 |  |  | % ) = |  |  |  | 0
[7 empty] | PREÇO UNITÁRIO TOTAL = | [10 empty] | 102.62
|  |  |  | CUSTO UNITÁRIO DE REFERÊNCIA | [14 empty] | Pág: 26
Serviço: |  | TACHA REFLETIVA EM RESINA SINTÉTICA - BIDIRECIONAL TIPO III - COM UM PINO - FORNECIMENTO E COLOCAÇÃO | [9 empty] | Código |  |  | 5219623 |  |  |  |  | D.B. |  | 2025-01-01
[12 empty] | Prod. Equipe: |  |  | 36 |  |  |  |  | Unid: |  | UN
Equipamento (A) | [6 empty] | Qtde. | Utilização |  |  |  |  | Custo Operacional | [7 empty] | Custo Horário
[8 empty] | Operat. |  | Improd. |  |  | Operat. |  |  |  | Improd.
| E9675 | MARTELETE PERFURADOR/ROMPEDOR ELÉTRICO - 1,50 KW |  |  |  |  | 1 | 1 |  | 0 |  |  | 1.2371 |  |  |  | 0.6827 |  |  |  | 1.2371
| E9687 | CAMINHÃO CARROCERIA COM CAPACIDADE DE 5 T - 115 KW |  |  |  |  | 1 | 1 |  | 0 |  |  | 149.9159 |  |  |  | 61.9325 |  |  |  | 149.9159
| E9764 | GRUPO GERADOR - 7,2 KVA |  |  |  |  | 1 | 1 |  | 0 |  |  | 10.4664 |  |  |  | 0.5035 |  |  |  | 10.4664
[7 empty] | CUSTO HORÁRIO DE EQUIPAMENTO = | [10 empty] | 161.6194
Mão de Obra (B) | [8 empty] | Encargos |  |  | Qtde. |  |  |  | Salário-Hora |  |  |  |  | Custo Horário
| P9824 | SERVENTE | [6 empty] | 0 |  |  | 5 |  |  |  | 22.1488 |  |  |  |  | 110.744
| P9830 | MONTADOR | [6 empty] | 0 |  |  | 1 |  |  |  | 31.5581 |  |  |  |  | 31.5581
[7 empty] | CUSTO HORÁRIO DE MÃO DE OBRA = | [10 empty] | 142.3021
[7 empty] | CUSTO HORÁRIO DE EXECUÇÃO = | [10 empty] | 303.9215
[7 empty] | CUSTO UNITÁRIO DE EXECUÇÃO = | [10 empty] | 8.4423
[7 empty] | CUSTO DO FIC = | [10 empty] | 0
[7 empty] | CUSTO DO FIT = | [10 empty] | 0
Material (C) | [8 empty] | Qtde. |  |  | Unidade |  |  |  | Preço Unit. |  |  |  |  | Custo Unitário
| M1528 | BROCA DE WIDIA - D = 13 MM E C = 150 MM | [6 empty] | 0.00341 |  |  | UN |  |  |  | 20.7059 |  |  |  |  | 0.0706
| M2041 | ADESIVO À BASE DE RESINA POLIÉSTER | [6 empty] | 0.10292 |  |  | KG |  |  |  | 31.4429 |  |  |  |  | 3.2361
| M3839 | TACHA REFLETIVA EM RESINA SINTÉTICA BIDIRECIONAL COM UM PINO - TIPO III | [6 empty] | 1 |  |  | UN |  |  |  | 41.3564 |  |  |  |  | 41.3564
[7 empty] | CUSTO TOTAL DO MATERIAL = | [10 empty] | 44.6631
Atividades Auxiliares (D) | [8 empty] | Qtde. |  |  | Unidade |  |  |  | Preço Unit. |  |  |  |  | Custo Unitário
[7 empty] | CUSTO TOTAL DAS ATIVIDADES = | [10 empty] | 0
Tempo Fixo (E) | [8 empty] | Qtde. |  |  | Unidade |  |  |  | Preço Unit. |  |  |  |  | Custo Unitário
| M2041 5914655 | ADESIVO À BASE DE RESINA POLIÉSTER - CAMINHÃO CARROCERIA 15 T | [6 empty] | 0.0001 |  |  | t |  |  |  | 32.99 |  |  |  |  | 0.0033
| M3839 5914655 | TACHA REFLETIVA EM RESINA SINTÉTICA BIDIRECIONAL COM UM PINO - TIPO III - CAMINHÃO CARROCERIA 15 T | [6 empty] | 0.00023 |  |  | t |  |  |  | 32.99 |  |  |  |  | 0.0076
[7 empty] | CUSTO UNITÁRIO TOTAL DO TEMPO FIXO = | [10 empty] | 0.0109
Momento de Transporte (F) |  |  | Qtde. |  |  | DMT-LN | DMT-RP | DMT-P |  | P1 |  |  | P2 |  |  |  | P3 |  |  |  | Custo Unitário
| M2041 5914479 | ADESIVO À BASE DE RESINA POLIÉSTER - CAMINHÃO CARROCERIA 15 T | 0.0001 |  |  | 0 | 0 | 0 |  | 1.05 |  |  | 0.84 |  |  |  | 0.69 |  |  |  | 0
| M3839 5914479 | TACHA REFLETIVA EM RESINA SINTÉTICA BIDIRECIONAL COM UM PINO - TIPO III - CAMINHÃO CARROCERIA 15 T | 0.00023 |  |  | 0 | 0 | 0 |  | 1.05 |  |  | 0.84 |  |  |  | 0.69 |  |  |  | 0
[7 empty] | CUSTO UNITÁRIO TOTAL DE TRANSPORTE = | [10 empty] | 0
[7 empty] | CUSTO UNITÁRIO DIRETO TOTAL = | [10 empty] | 53.12
[5 empty] | BONIFICAÇÕES E DESPESAS INDIRETAS ( | [5 empty] | 0 |  |  | % ) = |  |  |  | 0
[7 empty] | PREÇO UNITÁRIO TOTAL = | [10 empty] | 53.12
|  |  |  | CUSTO UNITÁRIO DE REFERÊNCIA | [14 empty] | Pág: 27
Serviço: |  | PLACA EM AÇO - PELÍCULA III + III - FORNECIMENTO E IMPLANTAÇÃO | [9 empty] | Código |  |  | 5213572 |  |  |  |  | D.B. |  | 2025-01-01
[12 empty] | Prod. Equipe: |  |  | 3 |  |  |  |  | Unid: |  | M²
Equipamento (A) | [6 empty] | Qtde. | Utilização |  |  |  |  | Custo Operacional | [7 empty] | Custo Horário
[8 empty] | Operat. |  | Improd. |  |  | Operat. |  |  |  | Improd.
| E9687 | CAMINHÃO CARROCERIA COM CAPACIDADE DE 5 T - 115 KW |  |  |  |  | 1 | 0.3 |  | 0.7 |  |  | 149.9159 |  |  |  | 61.9325 |  |  |  | 88.3275
[7 empty] | CUSTO HORÁRIO DE EQUIPAMENTO = | [10 empty] | 88.3275
Mão de Obra (B) | [8 empty] | Encargos |  |  | Qtde. |  |  |  | Salário-Hora |  |  |  |  | Custo Horário
| P9824 | SERVENTE | [6 empty] | 0 |  |  | 2 |  |  |  | 22.1488 |  |  |  |  | 44.2976
| P9830 | MONTADOR | [6 empty] | 0 |  |  | 1 |  |  |  | 31.5581 |  |  |  |  | 31.5581
[7 empty] | CUSTO HORÁRIO DE MÃO DE OBRA = | [10 empty] | 75.8557
[7 empty] | CUSTO HORÁRIO DE EXECUÇÃO = | [10 empty] | 164.1832
[7 empty] | CUSTO UNITÁRIO DE EXECUÇÃO = | [10 empty] | 54.7277
[7 empty] | CUSTO DO FIC = | [10 empty] | 0
[7 empty] | CUSTO DO FIT = | [10 empty] | 0
Material (C) | [8 empty] | Qtde. |  |  | Unidade |  |  |  | Preço Unit. |  |  |  |  | Custo Unitário
[7 empty] | CUSTO TOTAL DO MATERIAL = | [10 empty] | 0
Atividades Auxiliares (D) | [8 empty] | Qtde. |  |  | Unidade |  |  |  | Preço Unit. |  |  |  |  | Custo Unitário
| 5213418 | PLACA EM AÇO Nº 16 GALVANIZADO COM PELÍCULA RETRORREFLETIVA TIPO III + III - CONFECÇÃO | [6 empty] | 1 |  |  | M² |  |  |  | 571.5145 |  |  |  |  | 571.51
[7 empty] | CUSTO TOTAL DAS ATIVIDADES = | [10 empty] | 571.51
Tempo Fixo (E) | [8 empty] | Qtde. |  |  | Unidade |  |  |  | Preço Unit. |  |  |  |  | Custo Unitário
[7 empty] | CUSTO UNITÁRIO TOTAL DO TEMPO FIXO = | [10 empty] | 0
Momento de Transporte (F) |  |  | Qtde. |  |  | DMT-LN | DMT-RP | DMT-P |  | P1 |  |  | P2 |  |  |  | P3 |  |  |  | Custo Unitário
[7 empty] | CUSTO UNITÁRIO TOTAL DE TRANSPORTE = | [10 empty] | 0
[7 empty] | CUSTO UNITÁRIO DIRETO TOTAL = | [10 empty] | 626.24
[5 empty] | BONIFICAÇÕES E DESPESAS INDIRETAS ( | [5 empty] | 0 |  |  | % ) = |  |  |  | 0
[7 empty] | PREÇO UNITÁRIO TOTAL = | [10 empty] | 626.24
|  |  |  | CUSTO UNITÁRIO DE REFERÊNCIA | [14 empty] | Pág: 28
Serviço: |  | PLACA EM AÇO - PELÍCULA I + SI - FORNECIMENTO E IMPLANTAÇÃO | [9 empty] | Código |  |  | C64084 |  |  |  |  | D.B. |  | 2025-01-01
[12 empty] | Prod. Equipe: |  |  | 3 |  |  |  |  | Unid: |  | M²
Equipamento (A) | [6 empty] | Qtde. | Utilização |  |  |  |  | Custo Operacional | [7 empty] | Custo Horário
[8 empty] | Operat. |  | Improd. |  |  | Operat. |  |  |  | Improd.
| E9687 | CAMINHÃO CARROCERIA COM CAPACIDADE DE 5 T - 115 KW |  |  |  |  | 1 | 0.3 |  | 0.7 |  |  | 149.9159 |  |  |  | 61.9325 |  |  |  | 88.3275
[7 empty] | CUSTO HORÁRIO DE EQUIPAMENTO = | [10 empty] | 88.3275
Mão de Obra (B) | [8 empty] | Encargos |  |  | Qtde. |  |  |  | Salário-Hora |  |  |  |  | Custo Horário
| P9824 | SERVENTE | [6 empty] | 0 |  |  | 2 |  |  |  | 22.1488 |  |  |  |  | 44.2976
| P9830 | MONTADOR | [6 empty] | 0 |  |  | 1 |  |  |  | 31.5581 |  |  |  |  | 31.5581
[7 empty] | CUSTO HORÁRIO DE MÃO DE OBRA = | [10 empty] | 75.8557
[7 empty] | CUSTO HORÁRIO DE EXECUÇÃO = | [10 empty] | 164.1832
[7 empty] | CUSTO UNITÁRIO DE EXECUÇÃO = | [10 empty] | 54.7277
[7 empty] | CUSTO DO FIC = | [10 empty] | 0
[7 empty] | CUSTO DO FIT = | [10 empty] | 0
Material (C) | [8 empty] | Qtde. |  |  | Unidade |  |  |  | Preço Unit. |  |  |  |  | Custo Unitário
[7 empty] | CUSTO TOTAL DO MATERIAL = | [10 empty] | 0
Atividades Auxiliares (D) | [8 empty] | Qtde. |  |  | Unidade |  |  |  | Preço Unit. |  |  |  |  | Custo Unitário
| 5213414 | PLACA EM AÇO Nº 16 GALVANIZADO COM PELÍCULA RETRORREFLETIVA TIPO I + SI - CONFECÇÃO | [6 empty] | 1 |  |  | M² |  |  |  | 599.6733 |  |  |  |  | 599.67
[7 empty] | CUSTO TOTAL DAS ATIVIDADES = | [10 empty] | 599.67
Tempo Fixo (E) | [8 empty] | Qtde. |  |  | Unidade |  |  |  | Preço Unit. |  |  |  |  | Custo Unitário
[7 empty] | CUSTO UNITÁRIO TOTAL DO TEMPO FIXO = | [10 empty] | 0
Momento de Transporte (F) |  |  | Qtde. |  |  | DMT-LN | DMT-RP | DMT-P |  | P1 |  |  | P2 |  |  |  | P3 |  |  |  | Custo Unitário
[7 empty] | CUSTO UNITÁRIO TOTAL DE TRANSPORTE = | [10 empty] | 0
[7 empty] | CUSTO UNITÁRIO DIRETO TOTAL = | [10 empty] | 654.4
[5 empty] | BONIFICAÇÕES E DESPESAS INDIRETAS ( | [5 empty] | 0 |  |  | % ) = |  |  |  | 0
[7 empty] | PREÇO UNITÁRIO TOTAL = | [10 empty] | 654.4
|  |  |  | CUSTO UNITÁRIO DE REFERÊNCIA | [14 empty] | Pág: 29
Serviço: |  | PLACA EM AÇO - PELÍCULA III + IV - FORNECIMENTO E IMPLANTAÇÃO | [9 empty] | Código |  |  | C64086 |  |  |  |  | D.B. |  | 2025-01-01
[12 empty] | Prod. Equipe: |  |  | 3 |  |  |  |  | Unid: |  | M²
Equipamento (A) | [6 empty] | Qtde. | Utilização |  |  |  |  | Custo Operacional | [7 empty] | Custo Horário
[8 empty] | Operat. |  | Improd. |  |  | Operat. |  |  |  | Improd.
| E9687 | CAMINHÃO CARROCERIA COM CAPACIDADE DE 5 T - 115 KW |  |  |  |  | 1 | 0.3 |  | 0.7 |  |  | 149.9159 |  |  |  | 61.9325 |  |  |  | 88.3275
[7 empty] | CUSTO HORÁRIO DE EQUIPAMENTO = | [10 empty] | 88.3275
Mão de Obra (B) | [8 empty] | Encargos |  |  | Qtde. |  |  |  | Salário-Hora |  |  |  |  | Custo Horário
| P9824 | SERVENTE | [6 empty] | 0 |  |  | 2 |  |  |  | 22.1488 |  |  |  |  | 44.2976
| P9830 | MONTADOR | [6 empty] | 0 |  |  | 1 |  |  |  | 31.5581 |  |  |  |  | 31.5581
[7 empty] | CUSTO HORÁRIO DE MÃO DE OBRA = | [10 empty] | 75.8557
[7 empty] | CUSTO HORÁRIO DE EXECUÇÃO = | [10 empty] | 164.1832
[7 empty] | CUSTO UNITÁRIO DE EXECUÇÃO = | [10 empty] | 54.7277
[7 empty] | CUSTO DO FIC = | [10 empty] | 0
[7 empty] | CUSTO DO FIT = | [10 empty] | 0
Material (C) | [8 empty] | Qtde. |  |  | Unidade |  |  |  | Preço Unit. |  |  |  |  | Custo Unitário
[7 empty] | CUSTO TOTAL DO MATERIAL = | [10 empty] | 0
Atividades Auxiliares (D) | [8 empty] | Qtde. |  |  | Unidade |  |  |  | Preço Unit. |  |  |  |  | Custo Unitário
| C64085 | PLACA EM AÇO Nº 16 GALVANIZADO COM PELÍCULA RETRORREFLETIVA TIPO III + IV - CONFECÇÃO | [6 empty] | 1 |  |  | M² |  |  |  | 930.2539 |  |  |  |  | 930.25
[7 empty] | CUSTO TOTAL DAS ATIVIDADES = | [10 empty] | 930.25
Tempo Fixo (E) | [8 empty] | Qtde. |  |  | Unidade |  |  |  | Preço Unit. |  |  |  |  | Custo Unitário
[7 empty] | CUSTO UNITÁRIO TOTAL DO TEMPO FIXO = | [10 empty] | 0
Momento de Transporte (F) |  |  | Qtde. |  |  | DMT-LN | DMT-RP | DMT-P |  | P1 |  |  | P2 |  |  |  | P3 |  |  |  | Custo Unitário
[7 empty] | CUSTO UNITÁRIO TOTAL DE TRANSPORTE = | [10 empty] | 0
[7 empty] | CUSTO UNITÁRIO DIRETO TOTAL = | [10 empty] | 984.98
[5 empty] | BONIFICAÇÕES E DESPESAS INDIRETAS ( | [5 empty] | 0 |  |  | % ) = |  |  |  | 0
[7 empty] | PREÇO UNITÁRIO TOTAL = | [10 empty] | 984.98
|  |  |  | CUSTO UNITÁRIO DE REFERÊNCIA | [14 empty] | Pág: 30
Serviço: |  | SUPORTE PARA PLACA DE SINALIZAÇÃO EM MADEIRA DE LEI TRATADA 8 X 8 CM - FORNECIMENTO E IMPLANTAÇÃO | [9 empty] | Código |  |  | 5216111 |  |  |  |  | D.B. |  | 2025-01-01
[12 empty] | Prod. Equipe: |  |  | 4 |  |  |  |  | Unid: |  | UN
Equipamento (A) | [6 empty] | Qtde. | Utilização |  |  |  |  | Custo Operacional | [7 empty] | Custo Horário
[8 empty] | Operat. |  | Improd. |  |  | Operat. |  |  |  | Improd.
| E9687 | CAMINHÃO CARROCERIA COM CAPACIDADE DE 5 T - 115 KW |  |  |  |  | 1 | 0.3 |  | 0.7 |  |  | 149.9159 |  |  |  | 61.9325 |  |  |  | 88.3275
[7 empty] | CUSTO HORÁRIO DE EQUIPAMENTO = | [10 empty] | 88.3275
Mão de Obra (B) | [8 empty] | Encargos |  |  | Qtde. |  |  |  | Salário-Hora |  |  |  |  | Custo Horário
| P9808 | CARPINTEIRO | [6 empty] | 0 |  |  | 1 |  |  |  | 27.5862 |  |  |  |  | 27.5862
| P9822 | PINTOR | [6 empty] | 0 |  |  | 0.5 |  |  |  | 30.6753 |  |  |  |  | 15.3377
| P9824 | SERVENTE | [6 empty] | 0 |  |  | 1 |  |  |  | 22.1488 |  |  |  |  | 22.1488
[7 empty] | CUSTO HORÁRIO DE MÃO DE OBRA = | [10 empty] | 65.0727
[7 empty] | CUSTO HORÁRIO DE EXECUÇÃO = | [10 empty] | 153.4002
[7 empty] | CUSTO UNITÁRIO DE EXECUÇÃO = | [10 empty] | 38.3501
[7 empty] | CUSTO DO FIC = | [10 empty] | 0
[7 empty] | CUSTO DO FIT = | [10 empty] | 0
Material (C) | [8 empty] | Qtde. |  |  | Unidade |  |  |  | Preço Unit. |  |  |  |  | Custo Unitário
| M0789 | CONJUNTO PARA FIXAÇÃO DE PLACAS EM AÇO GALVANIZADO COMPOSTO POR BARRA CHATA, ABRAÇADEIRA, PARAFUSOS, PORCAS E ARRUELAS | [6 empty] | 0.697 |  |  | KG |  |  |  | 29.7301 |  |  |  |  | 20.7219
| M1662 | SUPORTE EM MADEIRA DE EUCALIPTO TRATADO - SEÇÃO DE 8 X 8 CM | [6 empty] | 3 |  |  | M |  |  |  | 14.5067 |  |  |  |  | 43.5201
| M2128 | TINTA ESMALTE SINTÉTICO ACETINADO | [6 empty] | 0.25622 |  |  | L |  |  |  | 34.3466 |  |  |  |  | 8.8003
[7 empty] | CUSTO TOTAL DO MATERIAL = | [10 empty] | 73.0423
Atividades Auxiliares (D) | [8 empty] | Qtde. |  |  | Unidade |  |  |  | Preço Unit. |  |  |  |  | Custo Unitário
| 1106165 | CONCRETO CICLÓPICO FCK = 20 MPA - CONFECÇÃO EM BETONEIRA E LANÇAMENTO MANUAL - AREIA, BRITA E PEDRA DE MÃO COMERCIAIS | [6 empty] | 0.00375 |  |  | M³ |  |  |  | 361.003 |  |  |  |  | 1.3538
| 4805750 | ESCAVAÇÃO MANUAL EM MATERIAL DE 1ª CATEGORIA NA PROFUNDIDADE DE ATÉ 1 M | [6 empty] | 0.05655 |  |  | M³ |  |  |  | 45.021 |  |  |  |  | 2.5459
| 4815671 | REATERRO E COMPACTAÇÃO COM SOQUETE VIBRATÓRIO | [6 empty] | 0.0528 |  |  | M³ |  |  |  | 17.2195 |  |  |  |  | 0.9092
[7 empty] | CUSTO TOTAL DAS ATIVIDADES = | [10 empty] | 4.8089
Tempo Fixo (E) | [8 empty] | Qtde. |  |  | Unidade |  |  |  | Preço Unit. |  |  |  |  | Custo Unitário
| M1662 5914655 | SUPORTE EM MADEIRA DE EUCALIPTO TRATADO - SEÇÃO DE 8 X 8 CM - CAMINHÃO CARROCERIA 15 T | [6 empty] | 0.0192 |  |  | t |  |  |  | 32.99 |  |  |  |  | 0.6334
| M2128 5914655 | TINTA ESMALTE SINTÉTICO ACETINADO - CAMINHÃO CARROCERIA 15 T | [6 empty] | 0.00035 |  |  | t |  |  |  | 32.99 |  |  |  |  | 0.0115
| M0789 5914655 | CONJUNTO PARA FIXAÇÃO DE PLACAS EM AÇO GALVANIZADO COMPOSTO POR BARRA CHATA, ABRAÇADEIRA, PARAFUSOS, PORCAS E ARRUELAS - CAMINHÃO CARROCERIA 15 T | [6 empty] | 0.0007 |  |  | t |  |  |  | 32.99 |  |  |  |  | 0.0231
[7 empty] | CUSTO UNITÁRIO TOTAL DO TEMPO FIXO = | [10 empty] | 0.668
Momento de Transporte (F) |  |  | Qtde. |  |  | DMT-LN | DMT-RP | DMT-P |  | P1 |  |  | P2 |  |  |  | P3 |  |  |  | Custo Unitário
| M1662 5914479 | SUPORTE EM MADEIRA DE EUCALIPTO TRATADO - SEÇÃO DE 8 X 8 CM - CAMINHÃO CARROCERIA 15 T | 0.0192 |  |  | 0 | 0 | 0 |  | 1.05 |  |  | 0.84 |  |  |  | 0.69 |  |  |  | 0
| M2128 5914479 | TINTA ESMALTE SINTÉTICO ACETINADO - CAMINHÃO CARROCERIA 15 T | 0.00035 |  |  | 0 | 0 | 0 |  | 1.05 |  |  | 0.84 |  |  |  | 0.69 |  |  |  | 0
| M0789 5914479 | CONJUNTO PARA FIXAÇÃO DE PLACAS EM AÇO GALVANIZADO COMPOSTO POR BARRA CHATA, ABRAÇADEIRA, PARAFUSOS, PORCAS E ARRUELAS - CAMINHÃO CARROCERIA 15 T | 0.0007 |  |  | 0 | 0 | 0 |  | 1.05 |  |  | 0.84 |  |  |  | 0.69 |  |  |  | 0
[7 empty] | CUSTO UNITÁRIO TOTAL DE TRANSPORTE = | [10 empty] | 0
[7 empty] | CUSTO UNITÁRIO DIRETO TOTAL = | [10 empty] | 116.87
[5 empty] | BONIFICAÇÕES E DESPESAS INDIRETAS ( | [5 empty] | 0 |  |  | % ) = |  |  |  | 0
[7 empty] | PREÇO UNITÁRIO TOTAL = | [10 empty] | 116.87
|  |  |  | CUSTO UNITÁRIO DE REFERÊNCIA | [14 empty] | Pág: 31
Serviço: |  | PLACA PARA SINALIZAÇÃO DE OBRAS MONTADA EM CAVALETE METÁLICO - 1,00 X 1,00 M - UTILIZAÇÃO DE 600 CICLOS - FORNECIMENTO, 01 IMPLANTAÇÃO E 01 RETIRADA DIÁRIA | [9 empty] | Código |  |  | 5212556 |  |  |  |  | D.B. |  | 2025-01-01
[12 empty] | Prod. Equipe: |  |  | 1 |  |  |  |  | Unid: |  | UN.DIA
Equipamento (A) | [6 empty] | Qtde. | Utilização |  |  |  |  | Custo Operacional | [7 empty] | Custo Horário
[8 empty] | Operat. |  | Improd. |  |  | Operat. |  |  |  | Improd.
[7 empty] | CUSTO HORÁRIO DE EQUIPAMENTO = | [10 empty] | 0
Mão de Obra (B) | [8 empty] | Encargos |  |  | Qtde. |  |  |  | Salário-Hora |  |  |  |  | Custo Horário
[7 empty] | CUSTO HORÁRIO DE MÃO DE OBRA = | [10 empty] | 0
[7 empty] | CUSTO HORÁRIO DE EXECUÇÃO = | [10 empty] | 0
[7 empty] | CUSTO UNITÁRIO DE EXECUÇÃO = | [10 empty] | 0
[7 empty] | CUSTO DO FIC = | [10 empty] | 0
[7 empty] | CUSTO DO FIT = | [10 empty] | 0
Material (C) | [8 empty] | Qtde. |  |  | Unidade |  |  |  | Preço Unit. |  |  |  |  | Custo Unitário
| M1079 | PARAFUSO DE CABEÇA SEXTAVADA EM AÇO GALVANIZADO TIPO AUTOATARRACHANTE COM ARRUELA DE VEDAÇÃO - D = 6,3 MM E C = 19 MM | [6 empty] | 0.01333 |  |  | UN |  |  |  | 0.4412 |  |  |  |  | 0.0059
[7 empty] | CUSTO TOTAL DO MATERIAL = | [10 empty] | 0.0059
Atividades Auxiliares (D) | [8 empty] | Qtde. |  |  | Unidade |  |  |  | Preço Unit. |  |  |  |  | Custo Unitário
| 5213416 | PLACA EM AÇO Nº 16 GALVANIZADO COM PELÍCULA RETRORREFLETIVA TIPO I + I - CONFECÇÃO | [6 empty] | 0.00167 |  |  | M² |  |  |  | 413.6303 |  |  |  |  | 0.6908
| 5219544 | CAVALETE EM PERFIL METÁLICO PARA PLACA DE SINALIZAÇÃO - 1,00 M X 1,00 M - CONFECÇÃO | [6 empty] | 0.00167 |  |  | UN |  |  |  | 227.7467 |  |  |  |  | 0.3803
[7 empty] | CUSTO TOTAL DAS ATIVIDADES = | [10 empty] | 1.0711
Tempo Fixo (E) | [8 empty] | Qtde. |  |  | Unidade |  |  |  | Preço Unit. |  |  |  |  | Custo Unitário
| 5213416 5914655 | PLACA EM AÇO Nº 16 GALVANIZADO COM PELÍCULA RETRORREFLETIVA TIPO I + I - CONFECÇÃO - CAMINHÃO CARROCERIA 15 T | [6 empty] | 0.0124 |  |  | t |  |  |  | 32.99 |  |  |  |  | 0.4091
| 5219544 5914655 | CAVALETE EM PERFIL METÁLICO PARA PLACA DE SINALIZAÇÃO - 1,00 M X 1,00 M - CONFECÇÃO - CAMINHÃO CARROCERIA 15 T | [6 empty] | 0.01415 |  |  | t |  |  |  | 32.99 |  |  |  |  | 0.4668
| M1079 5914655 | PARAFUSO DE CABEÇA SEXTAVADA EM AÇO GALVANIZADO TIPO AUTOATARRACHANTE COM ARRUELA DE VEDAÇÃO - D = 6,3 MM E C = 19 MM - CAMINHÃO CARROCERIA 15 T | [6 empty] | 8e-05 |  |  | t |  |  |  | 32.99 |  |  |  |  | 0.0026
[7 empty] | CUSTO UNITÁRIO TOTAL DO TEMPO FIXO = | [10 empty] | 0.8785
Momento de Transporte (F) |  |  | Qtde. |  |  | DMT-LN | DMT-RP | DMT-P |  | P1 |  |  | P2 |  |  |  | P3 |  |  |  | Custo Unitário
| 5213416 5914479 | PLACA EM AÇO Nº 16 GALVANIZADO COM PELÍCULA RETRORREFLETIVA TIPO I + I - CONFECÇÃO - CAMINHÃO CARROCERIA 15 T | 0.0124 |  |  | 0 | 0 | 0 |  | 1.05 |  |  | 0.84 |  |  |  | 0.69 |  |  |  | 0
| 5219544 5914479 | CAVALETE EM PERFIL METÁLICO PARA PLACA DE SINALIZAÇÃO - 1,00 M X 1,00 M - CONFECÇÃO - CAMINHÃO CARROCERIA 15 T | 0.01415 |  |  | 0 | 0 | 0 |  | 1.05 |  |  | 0.84 |  |  |  | 0.69 |  |  |  | 0
| M1079 5914479 | PARAFUSO DE CABEÇA SEXTAVADA EM AÇO GALVANIZADO TIPO AUTOATARRACHANTE COM ARRUELA DE VEDAÇÃO - D = 6,3 MM E C = 19 MM - CAMINHÃO CARROCERIA 15 T | 8e-05 |  |  | 0 | 0 | 0 |  | 1.05 |  |  | 0.84 |  |  |  | 0.69 |  |  |  | 0
[7 empty] | CUSTO UNITÁRIO TOTAL DE TRANSPORTE = | [10 empty] | 0
[7 empty] | CUSTO UNITÁRIO DIRETO TOTAL = | [10 empty] | 1.96
[5 empty] | BONIFICAÇÕES E DESPESAS INDIRETAS ( | [5 empty] | 0 |  |  | % ) = |  |  |  | 0
[7 empty] | PREÇO UNITÁRIO TOTAL = | [10 empty] | 1.96
|  |  |  | CUSTO UNITÁRIO DE REFERÊNCIA | [14 empty] | Pág: 32
Serviço: |  | BARREIRA DE SINALIZAÇÃO TIPO I DE DIRECIONAMENTO OU BLOQUEIO - UTILIZAÇÃO DE 150 CICLOS - FORNECIMENTO, 01 IMPLANTAÇÃO E 01 RETIRADA DIÁRIA | [9 empty] | Código |  |  | 5213343 |  |  |  |  | D.B. |  | 2025-01-01
[12 empty] | Prod. Equipe: |  |  | 1 |  |  |  |  | Unid: |  | UN.DIA
Equipamento (A) | [6 empty] | Qtde. | Utilização |  |  |  |  | Custo Operacional | [7 empty] | Custo Horário
[8 empty] | Operat. |  | Improd. |  |  | Operat. |  |  |  | Improd.
[7 empty] | CUSTO HORÁRIO DE EQUIPAMENTO = | [10 empty] | 0
Mão de Obra (B) | [8 empty] | Encargos |  |  | Qtde. |  |  |  | Salário-Hora |  |  |  |  | Custo Horário
[7 empty] | CUSTO HORÁRIO DE MÃO DE OBRA = | [10 empty] | 0
[7 empty] | CUSTO HORÁRIO DE EXECUÇÃO = | [10 empty] | 0
[7 empty] | CUSTO UNITÁRIO DE EXECUÇÃO = | [10 empty] | 0
[7 empty] | CUSTO DO FIC = | [10 empty] | 0
[7 empty] | CUSTO DO FIT = | [10 empty] | 0
Material (C) | [8 empty] | Qtde. |  |  | Unidade |  |  |  | Preço Unit. |  |  |  |  | Custo Unitário
[7 empty] | CUSTO TOTAL DO MATERIAL = | [10 empty] | 0
Atividades Auxiliares (D) | [8 empty] | Qtde. |  |  | Unidade |  |  |  | Preço Unit. |  |  |  |  | Custo Unitário
| 5213385 | BARREIRA DE SINALIZAÇÃO TIPO I DE DIRECIONAMENTO OU BLOQUEIO - CONFECÇÃO | [6 empty] | 0.00667 |  |  | UN |  |  |  | 394.7728 |  |  |  |  | 2.6331
[7 empty] | CUSTO TOTAL DAS ATIVIDADES = | [10 empty] | 2.6331
Tempo Fixo (E) | [8 empty] | Qtde. |  |  | Unidade |  |  |  | Preço Unit. |  |  |  |  | Custo Unitário
| 5213385 5914655 | BARREIRA DE SINALIZAÇÃO TIPO I DE DIRECIONAMENTO OU BLOQUEIO - CONFECÇÃO - CAMINHÃO CARROCERIA 15 T | [6 empty] | 0.04553 |  |  | t |  |  |  | 32.99 |  |  |  |  | 1.502
[7 empty] | CUSTO UNITÁRIO TOTAL DO TEMPO FIXO = | [10 empty] | 1.502
Momento de Transporte (F) |  |  | Qtde. |  |  | DMT-LN | DMT-RP | DMT-P |  | P1 |  |  | P2 |  |  |  | P3 |  |  |  | Custo Unitário
| 5213385 5914479 | BARREIRA DE SINALIZAÇÃO TIPO I DE DIRECIONAMENTO OU BLOQUEIO - CONFECÇÃO - CAMINHÃO CARROCERIA 15 T | 0.35655 |  |  | 0 | 0 | 0 |  | 1.05 |  |  | 0.84 |  |  |  | 0.69 |  |  |  | 0
[7 empty] | CUSTO UNITÁRIO TOTAL DE TRANSPORTE = | [10 empty] | 0
[7 empty] | CUSTO UNITÁRIO DIRETO TOTAL = | [10 empty] | 4.14
[5 empty] | BONIFICAÇÕES E DESPESAS INDIRETAS ( | [5 empty] | 0 |  |  | % ) = |  |  |  | 0
[7 empty] | PREÇO UNITÁRIO TOTAL = | [10 empty] | 4.14
|  |  |  | CUSTO UNITÁRIO DE REFERÊNCIA | [14 empty] | Pág: 33
Serviço: |  | BARREIRA DE SINALIZAÇÃO TIPO II DE DIRECIONAMENTO OU BLOQUEIO - UTILIZAÇÃO DE 150 CICLOS - FORNECIMENTO, 01 IMPLANTAÇÃO E 01 RETIRADA DIÁRIA | [9 empty] | Código |  |  | 5213345 |  |  |  |  | D.B. |  | 2025-01-01
[12 empty] | Prod. Equipe: |  |  | 1 |  |  |  |  | Unid: |  | UN.DIA
Equipamento (A) | [6 empty] | Qtde. | Utilização |  |  |  |  | Custo Operacional | [7 empty] | Custo Horário
[8 empty] | Operat. |  | Improd. |  |  | Operat. |  |  |  | Improd.
[7 empty] | CUSTO HORÁRIO DE EQUIPAMENTO = | [10 empty] | 0
Mão de Obra (B) | [8 empty] | Encargos |  |  | Qtde. |  |  |  | Salário-Hora |  |  |  |  | Custo Horário
[7 empty] | CUSTO HORÁRIO DE MÃO DE OBRA = | [10 empty] | 0
[7 empty] | CUSTO HORÁRIO DE EXECUÇÃO = | [10 empty] | 0
[7 empty] | CUSTO UNITÁRIO DE EXECUÇÃO = | [10 empty] | 0
[7 empty] | CUSTO DO FIC = | [10 empty] | 0
[7 empty] | CUSTO DO FIT = | [10 empty] | 0
Material (C) | [8 empty] | Qtde. |  |  | Unidade |  |  |  | Preço Unit. |  |  |  |  | Custo Unitário
[7 empty] | CUSTO TOTAL DO MATERIAL = | [10 empty] | 0
Atividades Auxiliares (D) | [8 empty] | Qtde. |  |  | Unidade |  |  |  | Preço Unit. |  |  |  |  | Custo Unitário
| 5213386 | BARREIRA DE SINALIZAÇÃO TIPO II DE DIRECIONAMENTO OU BLOQUEIO - CONFECÇÃO | [6 empty] | 0.00667 |  |  | UN |  |  |  | 637.6239 |  |  |  |  | 4.2529
[7 empty] | CUSTO TOTAL DAS ATIVIDADES = | [10 empty] | 4.2529
Tempo Fixo (E) | [8 empty] | Qtde. |  |  | Unidade |  |  |  | Preço Unit. |  |  |  |  | Custo Unitário
| 5213386 5914655 | BARREIRA DE SINALIZAÇÃO TIPO II DE DIRECIONAMENTO OU BLOQUEIO - CONFECÇÃO - CAMINHÃO CARROCERIA 15 T | [6 empty] | 0.05581 |  |  | t |  |  |  | 32.99 |  |  |  |  | 1.8412
[7 empty] | CUSTO UNITÁRIO TOTAL DO TEMPO FIXO = | [10 empty] | 1.8412
Momento de Transporte (F) |  |  | Qtde. |  |  | DMT-LN | DMT-RP | DMT-P |  | P1 |  |  | P2 |  |  |  | P3 |  |  |  | Custo Unitário
| 5213386 5914479 | BARREIRA DE SINALIZAÇÃO TIPO II DE DIRECIONAMENTO OU BLOQUEIO - CONFECÇÃO - CAMINHÃO CARROCERIA 15 T | 0.41597 |  |  | 0 | 0 | 0 |  | 1.05 |  |  | 0.84 |  |  |  | 0.69 |  |  |  | 0
[7 empty] | CUSTO UNITÁRIO TOTAL DE TRANSPORTE = | [10 empty] | 0
[7 empty] | CUSTO UNITÁRIO DIRETO TOTAL = | [10 empty] | 6.09
[5 empty] | BONIFICAÇÕES E DESPESAS INDIRETAS ( | [5 empty] | 0 |  |  | % ) = |  |  |  | 0
[7 empty] | PREÇO UNITÁRIO TOTAL = | [10 empty] | 6.09
|  |  |  | CUSTO UNITÁRIO DE REFERÊNCIA | [14 empty] | Pág: 34
Serviço: |  | CONE PLÁSTICO PARA CANALIZAÇÃO DE TRÂNSITO - UTILIZAÇÃO DE 150 CICLOS - FORNECIMENTO, 01 IMPLANTAÇÃO E 01 RETIRADA DIÁRIA | [9 empty] | Código |  |  | 5213835 |  |  |  |  | D.B. |  | 2025-01-01
[12 empty] | Prod. Equipe: |  |  | 1 |  |  |  |  | Unid: |  | UN.DIA
Equipamento (A) | [6 empty] | Qtde. | Utilização |  |  |  |  | Custo Operacional | [7 empty] | Custo Horário
[8 empty] | Operat. |  | Improd. |  |  | Operat. |  |  |  | Improd.
[7 empty] | CUSTO HORÁRIO DE EQUIPAMENTO = | [10 empty] | 0
Mão de Obra (B) | [8 empty] | Encargos |  |  | Qtde. |  |  |  | Salário-Hora |  |  |  |  | Custo Horário
[7 empty] | CUSTO HORÁRIO DE MÃO DE OBRA = | [10 empty] | 0
[7 empty] | CUSTO HORÁRIO DE EXECUÇÃO = | [10 empty] | 0
[7 empty] | CUSTO UNITÁRIO DE EXECUÇÃO = | [10 empty] | 0
[7 empty] | CUSTO DO FIC = | [10 empty] | 0
[7 empty] | CUSTO DO FIT = | [10 empty] | 0
Material (C) | [8 empty] | Qtde. |  |  | Unidade |  |  |  | Preço Unit. |  |  |  |  | Custo Unitário
| M0047 | CONE DE SINALIZAÇÃO EM POLIETILENO - H = 75 CM E BASE QUADRADA DE 40 X 40 CM | [6 empty] | 0.00667 |  |  | UN |  |  |  | 96.915 |  |  |  |  | 0.6464
[7 empty] | CUSTO TOTAL DO MATERIAL = | [10 empty] | 0.6464
Atividades Auxiliares (D) | [8 empty] | Qtde. |  |  | Unidade |  |  |  | Preço Unit. |  |  |  |  | Custo Unitário
[7 empty] | CUSTO TOTAL DAS ATIVIDADES = | [10 empty] | 0
Tempo Fixo (E) | [8 empty] | Qtde. |  |  | Unidade |  |  |  | Preço Unit. |  |  |  |  | Custo Unitário
| M0047 5914655 | CONE DE SINALIZAÇÃO EM POLIETILENO - H = 75 CM E BASE QUADRADA DE 40 X 40 CM - CAMINHÃO CARROCERIA 15 T | [6 empty] | 0.004 |  |  | t |  |  |  | 32.99 |  |  |  |  | 0.132
[7 empty] | CUSTO UNITÁRIO TOTAL DO TEMPO FIXO = | [10 empty] | 0.132
Momento de Transporte (F) |  |  | Qtde. |  |  | DMT-LN | DMT-RP | DMT-P |  | P1 |  |  | P2 |  |  |  | P3 |  |  |  | Custo Unitário
| M0047 5914479 | CONE DE SINALIZAÇÃO EM POLIETILENO - H = 75 CM E BASE QUADRADA DE 40 X 40 CM - CAMINHÃO CARROCERIA 15 T | 0.00657 |  |  | 0 | 0 | 0 |  | 1.05 |  |  | 0.84 |  |  |  | 0.69 |  |  |  | 0
[7 empty] | CUSTO UNITÁRIO TOTAL DE TRANSPORTE = | [10 empty] | 0
[7 empty] | CUSTO UNITÁRIO DIRETO TOTAL = | [10 empty] | 0.78
[5 empty] | BONIFICAÇÕES E DESPESAS INDIRETAS ( | [5 empty] | 0 |  |  | % ) = |  |  |  | 0
[7 empty] | PREÇO UNITÁRIO TOTAL = | [10 empty] | 0.78
|  |  |  | CUSTO UNITÁRIO DE REFERÊNCIA | [14 empty] | Pág: 35
Serviço: |  | LUZ DE ADVERTÊNCIA E BATERIA PARA DISPOSITIVOS DE SINALIZAÇÃO - UTILIZAÇÃO DE 200 CICLOS - FORNECIMENTO, 01 IMPLANTAÇÃO E 01 RETIRADA DIÁRIA | [9 empty] | Código |  |  | 5213848 |  |  |  |  | D.B. |  | 2025-01-01
[12 empty] | Prod. Equipe: |  |  | 1 |  |  |  |  | Unid: |  | UN.DIA
Equipamento (A) | [6 empty] | Qtde. | Utilização |  |  |  |  | Custo Operacional | [7 empty] | Custo Horário
[8 empty] | Operat. |  | Improd. |  |  | Operat. |  |  |  | Improd.
[7 empty] | CUSTO HORÁRIO DE EQUIPAMENTO = | [10 empty] | 0
Mão de Obra (B) | [8 empty] | Encargos |  |  | Qtde. |  |  |  | Salário-Hora |  |  |  |  | Custo Horário
[7 empty] | CUSTO HORÁRIO DE MÃO DE OBRA = | [10 empty] | 0
[7 empty] | CUSTO HORÁRIO DE EXECUÇÃO = | [10 empty] | 0
[7 empty] | CUSTO UNITÁRIO DE EXECUÇÃO = | [10 empty] | 0
[7 empty] | CUSTO DO FIC = | [10 empty] | 0
[7 empty] | CUSTO DO FIT = | [10 empty] | 0
Material (C) | [8 empty] | Qtde. |  |  | Unidade |  |  |  | Preço Unit. |  |  |  |  | Custo Unitário
| M0767 | SINALIZADOR A LED COM BATERIA | [6 empty] | 0.005 |  |  | UN |  |  |  | 216.3725 |  |  |  |  | 1.0819
[7 empty] | CUSTO TOTAL DO MATERIAL = | [10 empty] | 1.0819
Atividades Auxiliares (D) | [8 empty] | Qtde. |  |  | Unidade |  |  |  | Preço Unit. |  |  |  |  | Custo Unitário
[7 empty] | CUSTO TOTAL DAS ATIVIDADES = | [10 empty] | 0
Tempo Fixo (E) | [8 empty] | Qtde. |  |  | Unidade |  |  |  | Preço Unit. |  |  |  |  | Custo Unitário
| M0767 5914655 | SINALIZADOR A LED COM BATERIA - CAMINHÃO CARROCERIA 15 T | [6 empty] | 0.00048 |  |  | t |  |  |  | 32.99 |  |  |  |  | 0.0158
[7 empty] | CUSTO UNITÁRIO TOTAL DO TEMPO FIXO = | [10 empty] | 0.0158
Momento de Transporte (F) |  |  | Qtde. |  |  | DMT-LN | DMT-RP | DMT-P |  | P1 |  |  | P2 |  |  |  | P3 |  |  |  | Custo Unitário
| M0767 5914479 | SINALIZADOR A LED COM BATERIA - CAMINHÃO CARROCERIA 15 T | 0.00048 |  |  | 0 | 0 | 0 |  | 1.05 |  |  | 0.84 |  |  |  | 0.69 |  |  |  | 0
[7 empty] | CUSTO UNITÁRIO TOTAL DE TRANSPORTE = | [10 empty] | 0
[7 empty] | CUSTO UNITÁRIO DIRETO TOTAL = | [10 empty] | 1.1
[5 empty] | BONIFICAÇÕES E DESPESAS INDIRETAS ( | [5 empty] | 0 |  |  | % ) = |  |  |  | 0
[7 empty] | PREÇO UNITÁRIO TOTAL = | [10 empty] | 1.1
|  |  |  | CUSTO UNITÁRIO DE REFERÊNCIA | [14 empty] | Pág: 36
Serviço: |  | PLACA EM AÇO - PELÍCULA I + IV - FORNECIMENTO E IMPLANTAÇÃO | [9 empty] | Código |  |  | C64094 |  |  |  |  | D.B. |  | 2025-01-01
[12 empty] | Prod. Equipe: |  |  | 3 |  |  |  |  | Unid: |  | M²
Equipamento (A) | [6 empty] | Qtde. | Utilização |  |  |  |  | Custo Operacional | [7 empty] | Custo Horário
[8 empty] | Operat. |  | Improd. |  |  | Operat. |  |  |  | Improd.
| E9687 | CAMINHÃO CARROCERIA COM CAPACIDADE DE 5 T - 115 KW |  |  |  |  | 0.3 | 1 |  | 0.7 |  |  | 149.9159 |  |  |  | 61.9325 |  |  |  | 57.9806
[7 empty] | CUSTO HORÁRIO DE EQUIPAMENTO = | [10 empty] | 57.9806
Mão de Obra (B) | [8 empty] | Encargos |  |  | Qtde. |  |  |  | Salário-Hora |  |  |  |  | Custo Horário
| P9824 | SERVENTE | [6 empty] | 0 |  |  | 2 |  |  |  | 22.1488 |  |  |  |  | 44.2976
| P9830 | MONTADOR | [6 empty] | 0 |  |  | 1 |  |  |  | 31.5581 |  |  |  |  | 31.5581
[7 empty] | CUSTO HORÁRIO DE MÃO DE OBRA = | [10 empty] | 75.8557
[7 empty] | CUSTO HORÁRIO DE EXECUÇÃO = | [10 empty] | 133.8363
[7 empty] | CUSTO UNITÁRIO DE EXECUÇÃO = | [10 empty] | 44.6121
[7 empty] | CUSTO DO FIC = | [10 empty] | 0
[7 empty] | CUSTO DO FIT = | [10 empty] | 0
Material (C) | [8 empty] | Qtde. |  |  | Unidade |  |  |  | Preço Unit. |  |  |  |  | Custo Unitário
[7 empty] | CUSTO TOTAL DO MATERIAL = | [10 empty] | 0
Atividades Auxiliares (D) | [8 empty] | Qtde. |  |  | Unidade |  |  |  | Preço Unit. |  |  |  |  | Custo Unitário
| 5213421 | PLACA EM AÇO Nº 16 GALVANIZADO COM PELÍCULA RETRORREFLETIVA TIPO I + IV - CONFECÇÃO | [6 empty] | 1 |  |  | M² |  |  |  | 407.3483 |  |  |  |  | 407.35
[7 empty] | CUSTO TOTAL DAS ATIVIDADES = | [10 empty] | 407.35
Tempo Fixo (E) | [8 empty] | Qtde. |  |  | Unidade |  |  |  | Preço Unit. |  |  |  |  | Custo Unitário
[7 empty] | CUSTO UNITÁRIO TOTAL DO TEMPO FIXO = | [10 empty] | 0
Momento de Transporte (F) |  |  | Qtde. |  |  | DMT-LN | DMT-RP | DMT-P |  | P1 |  |  | P2 |  |  |  | P3 |  |  |  | Custo Unitário
[7 empty] | CUSTO UNITÁRIO TOTAL DE TRANSPORTE = | [10 empty] | 0
[7 empty] | CUSTO UNITÁRIO DIRETO TOTAL = | [10 empty] | 451.96
[5 empty] | BONIFICAÇÕES E DESPESAS INDIRETAS ( | [5 empty] | 0 |  |  | % ) = |  |  |  | 0
[7 empty] | PREÇO UNITÁRIO TOTAL = | [10 empty] | 451.96
|  |  |  | CUSTO UNITÁRIO DE REFERÊNCIA | [14 empty] | Pág: 37
Serviço: |  | OPERAÇÃO DE SINALIZAÇÃO POR BANDEIROLA DE TECIDO OU COM PLACA METÁLICA | [9 empty] | Código |  |  | 5213850 |  |  |  |  | D.B. |  | 2025-01-01
[12 empty] | Prod. Equipe: |  |  | 1 |  |  |  |  | Unid: |  | H
Equipamento (A) | [6 empty] | Qtde. | Utilização |  |  |  |  | Custo Operacional | [7 empty] | Custo Horário
[8 empty] | Operat. |  | Improd. |  |  | Operat. |  |  |  | Improd.
[7 empty] | CUSTO HORÁRIO DE EQUIPAMENTO = | [10 empty] | 0
Mão de Obra (B) | [8 empty] | Encargos |  |  | Qtde. |  |  |  | Salário-Hora |  |  |  |  | Custo Horário
| P9824 | SERVENTE | [6 empty] | 0 |  |  | 1 |  |  |  | 22.1488 |  |  |  |  | 22.1488
[7 empty] | CUSTO HORÁRIO DE MÃO DE OBRA = | [10 empty] | 22.1488
[7 empty] | CUSTO HORÁRIO DE EXECUÇÃO = | [10 empty] | 22.1488
[7 empty] | CUSTO UNITÁRIO DE EXECUÇÃO = | [10 empty] | 22.1488
[7 empty] | CUSTO DO FIC = | [10 empty] | 0
[7 empty] | CUSTO DO FIT = | [10 empty] | 0
Material (C) | [8 empty] | Qtde. |  |  | Unidade |  |  |  | Preço Unit. |  |  |  |  | Custo Unitário
[7 empty] | CUSTO TOTAL DO MATERIAL = | [10 empty] | 0
Atividades Auxiliares (D) | [8 empty] | Qtde. |  |  | Unidade |  |  |  | Preço Unit. |  |  |  |  | Custo Unitário
[7 empty] | CUSTO TOTAL DAS ATIVIDADES = | [10 empty] | 0
Tempo Fixo (E) | [8 empty] | Qtde. |  |  | Unidade |  |  |  | Preço Unit. |  |  |  |  | Custo Unitário
[7 empty] | CUSTO UNITÁRIO TOTAL DO TEMPO FIXO = | [10 empty] | 0
Momento de Transporte (F) |  |  | Qtde. |  |  | DMT-LN | DMT-RP | DMT-P |  | P1 |  |  | P2 |  |  |  | P3 |  |  |  | Custo Unitário
[7 empty] | CUSTO UNITÁRIO TOTAL DE TRANSPORTE = | [10 empty] | 0
[7 empty] | CUSTO UNITÁRIO DIRETO TOTAL = | [10 empty] | 22.15
[5 empty] | BONIFICAÇÕES E DESPESAS INDIRETAS ( | [5 empty] | 0 |  |  | % ) = |  |  |  | 0
[7 empty] | PREÇO UNITÁRIO TOTAL = | [10 empty] | 22.15
|  |  |  | CUSTO UNITÁRIO DE REFERÊNCIA | [14 empty] | Pág: 38
Serviço: |  | RECICLAGEM COM INCORPORAÇÃO DO REVESTIMENTO ASFÁLTICO À BASE E ADIÇÃO DE BRITA COMERCIAL - 100% PROCTOR MODIFICADO | [9 empty] | Código |  |  | 4011484 |  |  |  |  | D.B. |  | 2025-01-01
[12 empty] | Prod. Equipe: |  |  | 90.84 |  |  |  |  | Unid: |  | M³
Equipamento (A) | [6 empty] | Qtde. | Utilização |  |  |  |  | Custo Operacional | [7 empty] | Custo Horário
[8 empty] | Operat. |  | Improd. |  |  | Operat. |  |  |  | Improd.
| E9020 | RECICLADORA A FRIO - 455 KW |  |  |  |  | 1 | 1 |  | 0 |  |  | 1364.4442 |  |  |  | 441.1979 |  |  |  | 1364.4442
| E9514 | DISTRIBUIDOR DE AGREGADOS SOBRE PNEUS AUTOPROPELIDO - 130 KW |  |  |  |  | 1 | 1 |  | 0 |  |  | 288.917 |  |  |  | 107.6655 |  |  |  | 288.917
| E9524 | MOTONIVELADORA - 93 KW |  |  |  |  | 1 | 0.29 |  | 0.71 |  |  | 286.81 |  |  |  | 125.2828 |  |  |  | 172.1257
| E9530 | ROLO COMPACTADOR LISO VIBRATÓRIO AUTOPROPELIDO POR PNEUS DE 11 T - 97 KW |  |  |  |  | 1 | 0.63 |  | 0.37 |  |  | 258.6995 |  |  |  | 113.2357 |  |  |  | 204.8779
| E9571 | CAMINHÃO TANQUE COM CAPACIDADE DE 10.000 L - 188 KW |  |  |  |  | 2 | 0.64 |  | 0.36 |  |  | 322.6302 |  |  |  | 84.8088 |  |  |  | 474.029
| E9685 | ROLO COMPACTADOR PÉ DE CARNEIRO VIBRATÓRIO AUTOPROPELIDO POR PNEUS DE 11,6 T - 82 KW |  |  |  |  | 1 | 1 |  | 0 |  |  | 222.4746 |  |  |  | 100.131 |  |  |  | 222.4746
| E9762 | ROLO COMPACTADOR DE PNEUS AUTOPROPELIDO DE 27 T - 85 KW |  |  |  |  | 1 | 0.78 |  | 0.22 |  |  | 255.5955 |  |  |  | 124.8378 |  |  |  | 226.8288
[7 empty] | CUSTO HORÁRIO DE EQUIPAMENTO = | [10 empty] | 2953.6972
Mão de Obra (B) | [8 empty] | Encargos |  |  | Qtde. |  |  |  | Salário-Hora |  |  |  |  | Custo Horário
| P9824 | SERVENTE | [6 empty] | 0 |  |  | 6 |  |  |  | 22.1488 |  |  |  |  | 132.8928
[7 empty] | CUSTO HORÁRIO DE MÃO DE OBRA = | [10 empty] | 132.8928
[7 empty] | CUSTO HORÁRIO DE EXECUÇÃO = | [10 empty] | 3086.59
[7 empty] | CUSTO UNITÁRIO DE EXECUÇÃO = | [10 empty] | 33.9783
[7 empty] | CUSTO DO FIC = | [10 empty] | 0.36968
[7 empty] | CUSTO DO FIT = | [10 empty] | 0
Material (C) | [8 empty] | Qtde. |  |  | Unidade |  |  |  | Preço Unit. |  |  |  |  | Custo Unitário
| M0191 | BRITA 1 | [6 empty] | 0.25 |  |  | M³ |  |  |  | 127.004 |  |  |  |  | 31.751
| M2147 | DENTE DE CORTE PARA RECICLADORA | [6 empty] | 0.095 |  |  | UN |  |  |  | 56.0768 |  |  |  |  | 5.3273
| M2148 | PORTA-DENTE DE CORTE PARA FRESADORA E RECICLADORA A FRIO | [6 empty] | 0.00105 |  |  | UN |  |  |  | 493.4173 |  |  |  |  | 0.5181
[7 empty] | CUSTO TOTAL DO MATERIAL = | [10 empty] | 37.5964
Atividades Auxiliares (D) | [8 empty] | Qtde. |  |  | Unidade |  |  |  | Preço Unit. |  |  |  |  | Custo Unitário
[7 empty] | CUSTO TOTAL DAS ATIVIDADES = | [10 empty] | 0
Tempo Fixo (E) | [8 empty] | Qtde. |  |  | Unidade |  |  |  | Preço Unit. |  |  |  |  | Custo Unitário
| M0191 5914651 | BRITA 1 - CAMINHÃO BASCULANTE 10 M³ | [6 empty] | 0.375 |  |  | t |  |  |  | 2.63 |  |  |  |  | 0.9863
[7 empty] | CUSTO UNITÁRIO TOTAL DO TEMPO FIXO = | [10 empty] | 0.9863
Momento de Transporte (F) |  |  | Qtde. |  |  | DMT-LN | DMT-RP | DMT-P |  | P1 |  |  | P2 |  |  |  | P3 |  |  |  | Custo Unitário
| M0191 5914389 | BRITA 1 - CAMINHÃO BASCULANTE 10 M³ | 0.375 |  |  | 0.04 | 0 | 16.33 |  | 1.26 |  |  | 1.01 |  |  |  | 0.83 |  |  |  | 5.1
[7 empty] | CUSTO UNITÁRIO TOTAL DE TRANSPORTE = | [10 empty] | 5.1
[7 empty] | CUSTO UNITÁRIO DIRETO TOTAL = | [10 empty] | 78.03
[5 empty] | BONIFICAÇÕES E DESPESAS INDIRETAS ( | [5 empty] | 0 |  |  | % ) = |  |  |  | 0
[7 empty] | PREÇO UNITÁRIO TOTAL = | [10 empty] | 78.03
|  |  |  | CUSTO UNITÁRIO DE REFERÊNCIA | [14 empty] | Pág: 39
Serviço: |  | TACHA REFLETIVA EM RESINA SINTÉTICA - MONODIRECIONAL TIPO III - COM UM PINO - FORNECIMENTO E COLOCAÇÃO | [9 empty] | Código |  |  | 5219631 |  |  |  |  | D.B. |  | 2025-01-01
[12 empty] | Prod. Equipe: |  |  | 36 |  |  |  |  | Unid: |  | UN
Equipamento (A) | [6 empty] | Qtde. | Utilização |  |  |  |  | Custo Operacional | [7 empty] | Custo Horário
[8 empty] | Operat. |  | Improd. |  |  | Operat. |  |  |  | Improd.
| E9675 | MARTELETE PERFURADOR/ROMPEDOR ELÉTRICO - 1,50 KW |  |  |  |  | 1 | 1 |  | 0 |  |  | 1.2371 |  |  |  | 0.6827 |  |  |  | 1.2371
| E9687 | CAMINHÃO CARROCERIA COM CAPACIDADE DE 5 T - 115 KW |  |  |  |  | 1 | 1 |  | 0 |  |  | 149.9159 |  |  |  | 61.9325 |  |  |  | 149.9159
| E9764 | GRUPO GERADOR - 7,2 KVA |  |  |  |  | 1 | 1 |  | 0 |  |  | 10.4664 |  |  |  | 0.5035 |  |  |  | 10.4664
[7 empty] | CUSTO HORÁRIO DE EQUIPAMENTO = | [10 empty] | 161.6194
Mão de Obra (B) | [8 empty] | Encargos |  |  | Qtde. |  |  |  | Salário-Hora |  |  |  |  | Custo Horário
| P9824 | SERVENTE | [6 empty] | 0 |  |  | 5 |  |  |  | 22.1488 |  |  |  |  | 110.744
| P9830 | MONTADOR | [6 empty] | 0 |  |  | 1 |  |  |  | 31.5581 |  |  |  |  | 31.5581
[7 empty] | CUSTO HORÁRIO DE MÃO DE OBRA = | [10 empty] | 142.3021
[7 empty] | CUSTO HORÁRIO DE EXECUÇÃO = | [10 empty] | 303.9215
[7 empty] | CUSTO UNITÁRIO DE EXECUÇÃO = | [10 empty] | 8.4423
[7 empty] | CUSTO DO FIC = | [10 empty] | 0
[7 empty] | CUSTO DO FIT = | [10 empty] | 0
Material (C) | [8 empty] | Qtde. |  |  | Unidade |  |  |  | Preço Unit. |  |  |  |  | Custo Unitário
| M1528 | BROCA DE WIDIA - D = 13 MM E C = 150 MM | [6 empty] | 0.00341 |  |  | UN |  |  |  | 20.7059 |  |  |  |  | 0.0706
| M2041 | ADESIVO À BASE DE RESINA POLIÉSTER | [6 empty] | 0.10292 |  |  | KG |  |  |  | 31.4429 |  |  |  |  | 3.2361
| M3847 | TACHA REFLETIVA EM RESINA SINTÉTICA MONODIRECIONAL COM UM PINO - TIPO III | [6 empty] | 1 |  |  | UN |  |  |  | 36.3095 |  |  |  |  | 36.3095
[7 empty] | CUSTO TOTAL DO MATERIAL = | [10 empty] | 39.6162
Atividades Auxiliares (D) | [8 empty] | Qtde. |  |  | Unidade |  |  |  | Preço Unit. |  |  |  |  | Custo Unitário
[7 empty] | CUSTO TOTAL DAS ATIVIDADES = | [10 empty] | 0
Tempo Fixo (E) | [8 empty] | Qtde. |  |  | Unidade |  |  |  | Preço Unit. |  |  |  |  | Custo Unitário
| M2041 5914655 | ADESIVO À BASE DE RESINA POLIÉSTER - CAMINHÃO CARROCERIA 15 T | [6 empty] | 0.0001 |  |  | t |  |  |  | 32.99 |  |  |  |  | 0.0033
| M3847 5914655 | TACHA REFLETIVA EM RESINA SINTÉTICA MONODIRECIONAL COM UM PINO - TIPO III - CAMINHÃO CARROCERIA 15 T | [6 empty] | 0.00023 |  |  | t |  |  |  | 32.99 |  |  |  |  | 0.0076
[7 empty] | CUSTO UNITÁRIO TOTAL DO TEMPO FIXO = | [10 empty] | 0.0109
Momento de Transporte (F) |  |  | Qtde. |  |  | DMT-LN | DMT-RP | DMT-P |  | P1 |  |  | P2 |  |  |  | P3 |  |  |  | Custo Unitário
| M2041 5914479 | ADESIVO À BASE DE RESINA POLIÉSTER - CAMINHÃO CARROCERIA 15 T | 0.0001 |  |  | 0 | 0 | 0 |  | 1.05 |  |  | 0.84 |  |  |  | 0.69 |  |  |  | 0
| M3847 5914479 | TACHA REFLETIVA EM RESINA SINTÉTICA MONODIRECIONAL COM UM PINO - TIPO III - CAMINHÃO CARROCERIA 15 T | 0.00023 |  |  | 0 | 0 | 0 |  | 1.05 |  |  | 0.84 |  |  |  | 0.69 |  |  |  | 0
[7 empty] | CUSTO UNITÁRIO TOTAL DE TRANSPORTE = | [10 empty] | 0
[7 empty] | CUSTO UNITÁRIO DIRETO TOTAL = | [10 empty] | 48.07
[5 empty] | BONIFICAÇÕES E DESPESAS INDIRETAS ( | [5 empty] | 0 |  |  | % ) = |  |  |  | 0
[7 empty] | PREÇO UNITÁRIO TOTAL = | [10 empty] | 48.07
|  |  |  | CUSTO UNITÁRIO DE REFERÊNCIA | [14 empty] | Pág: 40
Serviço: |  | TACHÃO REFLETIVO EM RESINA SINTÉTICA - MONODIRECIONAL - FORNECIMENTO E COLOCAÇÃO | [9 empty] | Código |  |  | 5219644 |  |  |  |  | D.B. |  | 2025-01-01
[12 empty] | Prod. Equipe: |  |  | 19.79 |  |  |  |  | Unid: |  | UN
Equipamento (A) | [6 empty] | Qtde. | Utilização |  |  |  |  | Custo Operacional | [7 empty] | Custo Horário
[8 empty] | Operat. |  | Improd. |  |  | Operat. |  |  |  | Improd.
| E9675 | MARTELETE PERFURADOR/ROMPEDOR ELÉTRICO - 1,50 KW |  |  |  |  | 1 | 1 |  | 0 |  |  | 1.2371 |  |  |  | 0.6827 |  |  |  | 1.2371
| E9687 | CAMINHÃO CARROCERIA COM CAPACIDADE DE 5 T - 115 KW |  |  |  |  | 1 | 1 |  | 0 |  |  | 149.9159 |  |  |  | 61.9325 |  |  |  | 149.9159
| E9764 | GRUPO GERADOR - 7,2 KVA |  |  |  |  | 1 | 1 |  | 0 |  |  | 10.4664 |  |  |  | 0.5035 |  |  |  | 10.4664
[7 empty] | CUSTO HORÁRIO DE EQUIPAMENTO = | [10 empty] | 161.6194
Mão de Obra (B) | [8 empty] | Encargos |  |  | Qtde. |  |  |  | Salário-Hora |  |  |  |  | Custo Horário
| P9824 | SERVENTE | [6 empty] | 0 |  |  | 5 |  |  |  | 22.1488 |  |  |  |  | 110.744
| P9830 | MONTADOR | [6 empty] | 0 |  |  | 1 |  |  |  | 31.5581 |  |  |  |  | 31.5581
[7 empty] | CUSTO HORÁRIO DE MÃO DE OBRA = | [10 empty] | 142.3021
[7 empty] | CUSTO HORÁRIO DE EXECUÇÃO = | [10 empty] | 303.9215
[7 empty] | CUSTO UNITÁRIO DE EXECUÇÃO = | [10 empty] | 15.3573
[7 empty] | CUSTO DO FIC = | [10 empty] | 0
[7 empty] | CUSTO DO FIT = | [10 empty] | 0
Material (C) | [8 empty] | Qtde. |  |  | Unidade |  |  |  | Preço Unit. |  |  |  |  | Custo Unitário
| M2041 | ADESIVO À BASE DE RESINA POLIÉSTER | [6 empty] | 0.21778 |  |  | KG |  |  |  | 31.4429 |  |  |  |  | 6.8476
| M2388 | BROCA DE WIDIA - D = 16 MM E C = 150 MM | [6 empty] | 0.00527 |  |  | UN |  |  |  | 39.9752 |  |  |  |  | 0.2107
| M3870 | TACHÃO REFLETIVO EM RESINA SINTÉTICA MONODIRECIONAL | [6 empty] | 1 |  |  | UN |  |  |  | 54.5988 |  |  |  |  | 54.5988
[7 empty] | CUSTO TOTAL DO MATERIAL = | [10 empty] | 61.6571
Atividades Auxiliares (D) | [8 empty] | Qtde. |  |  | Unidade |  |  |  | Preço Unit. |  |  |  |  | Custo Unitário
[7 empty] | CUSTO TOTAL DAS ATIVIDADES = | [10 empty] | 0
Tempo Fixo (E) | [8 empty] | Qtde. |  |  | Unidade |  |  |  | Preço Unit. |  |  |  |  | Custo Unitário
| M2041 5914655 | ADESIVO À BASE DE RESINA POLIÉSTER - CAMINHÃO CARROCERIA 15 T | [6 empty] | 0.00022 |  |  | t |  |  |  | 32.99 |  |  |  |  | 0.0073
| M3870 5914655 | TACHÃO REFLETIVO EM RESINA SINTÉTICA MONODIRECIONAL - CAMINHÃO CARROCERIA 15 T | [6 empty] | 0.0023 |  |  | t |  |  |  | 32.99 |  |  |  |  | 0.0759
[7 empty] | CUSTO UNITÁRIO TOTAL DO TEMPO FIXO = | [10 empty] | 0.0832
Momento de Transporte (F) |  |  | Qtde. |  |  | DMT-LN | DMT-RP | DMT-P |  | P1 |  |  | P2 |  |  |  | P3 |  |  |  | Custo Unitário
| M2041 5914479 | ADESIVO À BASE DE RESINA POLIÉSTER - CAMINHÃO CARROCERIA 15 T | 0.00022 |  |  | 0 | 0 | 0 |  | 1.05 |  |  | 0.84 |  |  |  | 0.69 |  |  |  | 0
| M3870 5914479 | TACHÃO REFLETIVO EM RESINA SINTÉTICA MONODIRECIONAL - CAMINHÃO CARROCERIA 15 T | 0.0023 |  |  | 0 | 0 | 0 |  | 1.05 |  |  | 0.84 |  |  |  | 0.69 |  |  |  | 0
[7 empty] | CUSTO UNITÁRIO TOTAL DE TRANSPORTE = | [10 empty] | 0
[7 empty] | CUSTO UNITÁRIO DIRETO TOTAL = | [10 empty] | 77.1
[5 empty] | BONIFICAÇÕES E DESPESAS INDIRETAS ( | [5 empty] | 0 |  |  | % ) = |  |  |  | 0
[7 empty] | PREÇO UNITÁRIO TOTAL = | [10 empty] | 77.1
|  |  |  | CUSTO UNITÁRIO DE REFERÊNCIA | [14 empty] | Pág: 41
Serviço: |  | TACHÃO REFLETIVO EM RESINA SINTÉTICA - BIDIRECIONAL - FORNECIMENTO E COLOCAÇÃO | [9 empty] | Código |  |  | 5219643 |  |  |  |  | D.B. |  | 2025-01-01
[12 empty] | Prod. Equipe: |  |  | 19.79 |  |  |  |  | Unid: |  | UN
Equipamento (A) | [6 empty] | Qtde. | Utilização |  |  |  |  | Custo Operacional | [7 empty] | Custo Horário
[8 empty] | Operat. |  | Improd. |  |  | Operat. |  |  |  | Improd.
| E9675 | MARTELETE PERFURADOR/ROMPEDOR ELÉTRICO - 1,50 KW |  |  |  |  | 1 | 1 |  | 0 |  |  | 1.2371 |  |  |  | 0.6827 |  |  |  | 1.2371
| E9687 | CAMINHÃO CARROCERIA COM CAPACIDADE DE 5 T - 115 KW |  |  |  |  | 1 | 1 |  | 0 |  |  | 149.9159 |  |  |  | 61.9325 |  |  |  | 149.9159
| E9764 | GRUPO GERADOR - 7,2 KVA |  |  |  |  | 1 | 1 |  | 0 |  |  | 10.4664 |  |  |  | 0.5035 |  |  |  | 10.4664
[7 empty] | CUSTO HORÁRIO DE EQUIPAMENTO = | [10 empty] | 161.6194
Mão de Obra (B) | [8 empty] | Encargos |  |  | Qtde. |  |  |  | Salário-Hora |  |  |  |  | Custo Horário
| P9824 | SERVENTE | [6 empty] | 0 |  |  | 5 |  |  |  | 22.1488 |  |  |  |  | 110.744
| P9830 | MONTADOR | [6 empty] | 0 |  |  | 1 |  |  |  | 31.5581 |  |  |  |  | 31.5581
[7 empty] | CUSTO HORÁRIO DE MÃO DE OBRA = | [10 empty] | 142.3021
[7 empty] | CUSTO HORÁRIO DE EXECUÇÃO = | [10 empty] | 303.9215
[7 empty] | CUSTO UNITÁRIO DE EXECUÇÃO = | [10 empty] | 15.3573
[7 empty] | CUSTO DO FIC = | [10 empty] | 0
[7 empty] | CUSTO DO FIT = | [10 empty] | 0
Material (C) | [8 empty] | Qtde. |  |  | Unidade |  |  |  | Preço Unit. |  |  |  |  | Custo Unitário
| M2041 | ADESIVO À BASE DE RESINA POLIÉSTER | [6 empty] | 0.21778 |  |  | KG |  |  |  | 31.4429 |  |  |  |  | 6.8476
| M2388 | BROCA DE WIDIA - D = 16 MM E C = 150 MM | [6 empty] | 0.00527 |  |  | UN |  |  |  | 39.9752 |  |  |  |  | 0.2107
| M3869 | TACHÃO REFLETIVO EM RESINA SINTÉTICA BIDIRECIONAL | [6 empty] | 1 |  |  | UN |  |  |  | 55.6025 |  |  |  |  | 55.6025
[7 empty] | CUSTO TOTAL DO MATERIAL = | [10 empty] | 62.6608
Atividades Auxiliares (D) | [8 empty] | Qtde. |  |  | Unidade |  |  |  | Preço Unit. |  |  |  |  | Custo Unitário
[7 empty] | CUSTO TOTAL DAS ATIVIDADES = | [10 empty] | 0
Tempo Fixo (E) | [8 empty] | Qtde. |  |  | Unidade |  |  |  | Preço Unit. |  |  |  |  | Custo Unitário
| M2041 5914655 | ADESIVO À BASE DE RESINA POLIÉSTER - CAMINHÃO CARROCERIA 15 T | [6 empty] | 0.00022 |  |  | t |  |  |  | 32.99 |  |  |  |  | 0.0073
| M3869 5914655 | TACHÃO REFLETIVO EM RESINA SINTÉTICA BIDIRECIONAL - CAMINHÃO CARROCERIA 15 T | [6 empty] | 0.0023 |  |  | t |  |  |  | 32.99 |  |  |  |  | 0.0759
[7 empty] | CUSTO UNITÁRIO TOTAL DO TEMPO FIXO = | [10 empty] | 0.0832
Momento de Transporte (F) |  |  | Qtde. |  |  | DMT-LN | DMT-RP | DMT-P |  | P1 |  |  | P2 |  |  |  | P3 |  |  |  | Custo Unitário
| M2041 5914479 | ADESIVO À BASE DE RESINA POLIÉSTER - CAMINHÃO CARROCERIA 15 T | 0.00022 |  |  | 0 | 0 | 0 |  | 1.05 |  |  | 0.84 |  |  |  | 0.69 |  |  |  | 0
| M3869 5914479 | TACHÃO REFLETIVO EM RESINA SINTÉTICA BIDIRECIONAL - CAMINHÃO CARROCERIA 15 T | 0.0023 |  |  | 0 | 0 | 0 |  | 1.05 |  |  | 0.84 |  |  |  | 0.69 |  |  |  | 0
[7 empty] | CUSTO UNITÁRIO TOTAL DE TRANSPORTE = | [10 empty] | 0
[7 empty] | CUSTO UNITÁRIO DIRETO TOTAL = | [10 empty] | 78.1
[5 empty] | BONIFICAÇÕES E DESPESAS INDIRETAS ( | [5 empty] | 0 |  |  | % ) = |  |  |  | 0
[7 empty] | PREÇO UNITÁRIO TOTAL = | [10 empty] | 78.1
|  |  |  | CUSTO UNITÁRIO DE REFERÊNCIA | [14 empty] | Pág: 42
Serviço: |  | ROÇADA MECANIZADA COM ROÇADEIRA DE ARRASTE | [9 empty] | Código |  |  | 4915742 |  |  |  |  | D.B. |  | 2025-01-01
[12 empty] | Prod. Equipe: |  |  | 0.43875 |  |  |  |  | Unid: |  | HA
Equipamento (A) | [6 empty] | Qtde. | Utilização |  |  |  |  | Custo Operacional | [7 empty] | Custo Horário
[8 empty] | Operat. |  | Improd. |  |  | Operat. |  |  |  | Improd.
| E9745 | TRATOR AGRÍCOLA SOBRE PNEUS COM ROÇADEIRA DE ARRASTE E CAPACIDADE DE 1,50 M - 77 KW |  |  |  |  | 1 | 1 |  | 0 |  |  | 156.682 |  |  |  | 60.0426 |  |  |  | 156.682
[7 empty] | CUSTO HORÁRIO DE EQUIPAMENTO = | [10 empty] | 156.682
Mão de Obra (B) | [8 empty] | Encargos |  |  | Qtde. |  |  |  | Salário-Hora |  |  |  |  | Custo Horário
| P9824 | SERVENTE | [6 empty] | 0 |  |  | 2 |  |  |  | 22.1488 |  |  |  |  | 44.2976
[7 empty] | CUSTO HORÁRIO DE MÃO DE OBRA = | [10 empty] | 44.2976
[7 empty] | CUSTO HORÁRIO DE EXECUÇÃO = | [10 empty] | 200.9796
[7 empty] | CUSTO UNITÁRIO DE EXECUÇÃO = | [10 empty] | 458.0732
[7 empty] | CUSTO DO FIC = | [10 empty] | 7.4803
[7 empty] | CUSTO DO FIT = | [10 empty] | 0
Material (C) | [8 empty] | Qtde. |  |  | Unidade |  |  |  | Preço Unit. |  |  |  |  | Custo Unitário
[7 empty] | CUSTO TOTAL DO MATERIAL = | [10 empty] | 0
Atividades Auxiliares (D) | [8 empty] | Qtde. |  |  | Unidade |  |  |  | Preço Unit. |  |  |  |  | Custo Unitário
[7 empty] | CUSTO TOTAL DAS ATIVIDADES = | [10 empty] | 0
Tempo Fixo (E) | [8 empty] | Qtde. |  |  | Unidade |  |  |  | Preço Unit. |  |  |  |  | Custo Unitário
[7 empty] | CUSTO UNITÁRIO TOTAL DO TEMPO FIXO = | [10 empty] | 0
Momento de Transporte (F) |  |  | Qtde. |  |  | DMT-LN | DMT-RP | DMT-P |  | P1 |  |  | P2 |  |  |  | P3 |  |  |  | Custo Unitário
[7 empty] | CUSTO UNITÁRIO TOTAL DE TRANSPORTE = | [10 empty] | 0
[7 empty] | CUSTO UNITÁRIO DIRETO TOTAL = | [10 empty] | 465.55
[5 empty] | BONIFICAÇÕES E DESPESAS INDIRETAS ( | [5 empty] | 0 |  |  | % ) = |  |  |  | 0
[7 empty] | PREÇO UNITÁRIO TOTAL = | [10 empty] | 465.55
|  |  |  | CUSTO UNITÁRIO DE REFERÊNCIA | [14 empty] | Pág: 43
Serviço: |  | SARJETA TRIANGULAR DE CONCRETO - STC 100-20 - ESCAVAÇÃO MECÂNICA - AREIA E BRITA COMERCIAIS | [9 empty] | Código |  |  | 2003257 |  |  |  |  | D.B. |  | 2025-01-01
[12 empty] | Prod. Equipe: |  |  | 1 |  |  |  |  | Unid: |  | M
Equipamento (A) | [6 empty] | Qtde. | Utilização |  |  |  |  | Custo Operacional | [7 empty] | Custo Horário
[8 empty] | Operat. |  | Improd. |  |  | Operat. |  |  |  | Improd.
[7 empty] | CUSTO HORÁRIO DE EQUIPAMENTO = | [10 empty] | 0
Mão de Obra (B) | [8 empty] | Encargos |  |  | Qtde. |  |  |  | Salário-Hora |  |  |  |  | Custo Horário
[7 empty] | CUSTO HORÁRIO DE MÃO DE OBRA = | [10 empty] | 0
[7 empty] | CUSTO HORÁRIO DE EXECUÇÃO = | [10 empty] | 0
[7 empty] | CUSTO UNITÁRIO DE EXECUÇÃO = | [10 empty] | 0
[7 empty] | CUSTO DO FIC = | [10 empty] | 0
[7 empty] | CUSTO DO FIT = | [10 empty] | 0
Material (C) | [8 empty] | Qtde. |  |  | Unidade |  |  |  | Preço Unit. |  |  |  |  | Custo Unitário
[7 empty] | CUSTO TOTAL DO MATERIAL = | [10 empty] | 0
Atividades Auxiliares (D) | [8 empty] | Qtde. |  |  | Unidade |  |  |  | Preço Unit. |  |  |  |  | Custo Unitário
| 1109669 | ARGAMASSA DE CIMENTO E AREIA 1:3 - CONFECÇÃO EM BETONEIRA E LANÇAMENTO MANUAL - AREIA COMERCIAL | [6 empty] | 0.0001 |  |  | M³ |  |  |  | 516.2298 |  |  |  |  | 0.0516
| 1107892 | CONCRETO FCK = 20 MPA - CONFECÇÃO EM BETONEIRA E LANÇAMENTO MANUAL - AREIA E BRITA COMERCIAIS | [6 empty] | 0.0946 |  |  | M³ |  |  |  | 444.0113 |  |  |  |  | 42.0033
| 2004520 | ESCAVAÇÃO MECÂNICA DE VALA TRAPEZOIDAL OU TRIANGULAR EM MATERIAL DE 1ª CATEGORIA PARA DRENAGEM SUPERFICIAL COM RETROESCAVADEIRA - 0,15 M² = SEÇÃO < 0,20 M² | [6 empty] | 0.1946 |  |  | M³ |  |  |  | 21.5048 |  |  |  |  | 4.1839
| 3108022 | GUIA DE MADEIRA DE 2,5 X 8,0 CM - CONFECÇÃO E INSTALAÇÃO | [6 empty] | 0.6291 |  |  | M |  |  |  | 5.6036 |  |  |  |  | 3.523
| 4805756 | APILOAMENTO MANUAL DE SUPERFÍCIE COM ESPESSURA DE 15 CM | [6 empty] | 1.2581 |  |  | M² |  |  |  | 4.9835 |  |  |  |  | 6.2653
[7 empty] | CUSTO TOTAL DAS ATIVIDADES = | [10 empty] | 56.0271
Tempo Fixo (E) | [8 empty] | Qtde. |  |  | Unidade |  |  |  | Preço Unit. |  |  |  |  | Custo Unitário
[7 empty] | CUSTO UNITÁRIO TOTAL DO TEMPO FIXO = | [10 empty] | 0
Momento de Transporte (F) |  |  | Qtde. |  |  | DMT-LN | DMT-RP | DMT-P |  | P1 |  |  | P2 |  |  |  | P3 |  |  |  | Custo Unitário
[7 empty] | CUSTO UNITÁRIO TOTAL DE TRANSPORTE = | [10 empty] | 0
[7 empty] | CUSTO UNITÁRIO DIRETO TOTAL = | [10 empty] | 56.03
[5 empty] | BONIFICAÇÕES E DESPESAS INDIRETAS ( | [5 empty] | 0 |  |  | % ) = |  |  |  | 0
[7 empty] | PREÇO UNITÁRIO TOTAL = | [10 empty] | 56.03
|  |  |  | CUSTO UNITÁRIO DE REFERÊNCIA | [14 empty] | Pág: 44
Serviço: |  | DISSIPADOR DE ENERGIA - DES 100-300 - AREIA, BRITA E PEDRA DE MÃO COMERCIAIS | [9 empty] | Código |  |  | 2003237 |  |  |  |  | D.B. |  | 2025-01-01
[12 empty] | Prod. Equipe: |  |  | 1 |  |  |  |  | Unid: |  | un
Equipamento (A) | [6 empty] | Qtde. | Utilização |  |  |  |  | Custo Operacional | [7 empty] | Custo Horário
[8 empty] | Operat. |  | Improd. |  |  | Operat. |  |  |  | Improd.
[7 empty] | CUSTO HORÁRIO DE EQUIPAMENTO = | [10 empty] | 0
Mão de Obra (B) | [8 empty] | Encargos |  |  | Qtde. |  |  |  | Salário-Hora |  |  |  |  | Custo Horário
| P9824 | SERVENTE | [6 empty] | 0 |  |  | 0.8 |  |  |  | 22.1488 |  |  |  |  | 17.719
[7 empty] | CUSTO HORÁRIO DE MÃO DE OBRA = | [10 empty] | 17.719
[7 empty] | CUSTO HORÁRIO DE EXECUÇÃO = | [10 empty] | 17.719
[7 empty] | CUSTO UNITÁRIO DE EXECUÇÃO = | [10 empty] | 17.719
[7 empty] | CUSTO DO FIC = | [10 empty] | 0
[7 empty] | CUSTO DO FIT = | [10 empty] | 0
Material (C) | [8 empty] | Qtde. |  |  | Unidade |  |  |  | Preço Unit. |  |  |  |  | Custo Unitário
| IN0004 | PEDRA DE MÃO - COTAÇÃO | [6 empty] | 0.3211 |  |  | M³ |  |  |  | 71.25 |  |  |  |  | 22.8784
[7 empty] | CUSTO TOTAL DO MATERIAL = | [10 empty] | 22.8784
Atividades Auxiliares (D) | [8 empty] | Qtde. |  |  | Unidade |  |  |  | Preço Unit. |  |  |  |  | Custo Unitário
| 1107892 | CONCRETO FCK = 20 MPA - CONFECÇÃO EM BETONEIRA E LANÇAMENTO MANUAL - AREIA E BRITA COMERCIAIS | [6 empty] | 0.7029 |  |  | M³ |  |  |  | 444.0113 |  |  |  |  | 312.0946
| 3103302 | FÔRMAS DE TÁBUAS DE PINHO PARA DISPOSITIVOS DE DRENAGEM - UTILIZAÇÃO DE 3 VEZES - CONFECÇÃO, INSTALAÇÃO E RETIRADA | [6 empty] | 4.4007 |  |  | M² |  |  |  | 81.1173 |  |  |  |  | 356.9848
| 4805750 | ESCAVAÇÃO MANUAL EM MATERIAL DE 1ª CATEGORIA NA PROFUNDIDADE DE ATÉ 1 M | [6 empty] | 0.9292 |  |  | M³ |  |  |  | 45.021 |  |  |  |  | 41.8326
| 4805756 | APILOAMENTO MANUAL DE SUPERFÍCIE COM ESPESSURA DE 15 CM | [6 empty] | 4.6458 |  |  | M² |  |  |  | 4.9835 |  |  |  |  | 23.1361
[7 empty] | CUSTO TOTAL DAS ATIVIDADES = | [10 empty] | 734.0481
Tempo Fixo (E) | [8 empty] | Qtde. |  |  | Unidade |  |  |  | Preço Unit. |  |  |  |  | Custo Unitário
| M1097 5914647 | PEDRA DE MÃO OU RACHÃO - CAMINHÃO BASCULANTE 10 M³ | [6 empty] | 0.48165 |  |  | t |  |  |  | 1.83 |  |  |  |  | 0.8814
[7 empty] | CUSTO UNITÁRIO TOTAL DO TEMPO FIXO = | [10 empty] | 0.8814
Momento de Transporte (F) |  |  | Qtde. |  |  | DMT-LN | DMT-RP | DMT-P |  | P1 |  |  | P2 |  |  |  | P3 |  |  |  | Custo Unitário
| M1097 5914389 | PEDRA DE MÃO OU RACHÃO - CAMINHÃO BASCULANTE 10 M³ | 0.48165 |  |  | 0 | 0 | 0 |  | 1.26 |  |  | 1.01 |  |  |  | 0.83 |  |  |  | 0
[7 empty] | CUSTO UNITÁRIO TOTAL DE TRANSPORTE = | [10 empty] | 0
[7 empty] | CUSTO UNITÁRIO DIRETO TOTAL = | [10 empty] | 775.53
[5 empty] | BONIFICAÇÕES E DESPESAS INDIRETAS ( | [5 empty] | 0 |  |  | % ) = |  |  |  | 0
[7 empty] | PREÇO UNITÁRIO TOTAL = | [10 empty] | 775.53
|  |  |  | CUSTO UNITÁRIO DE REFERÊNCIA | [14 empty] | Pág: 45
Serviço: |  | LIMPEZA DE BUEIRO | [9 empty] | Código |  |  | 4915712 |  |  |  |  | D.B. |  | 2025-01-01
[12 empty] | Prod. Equipe: |  |  | 5 |  |  |  |  | Unid: |  | M³
Equipamento (A) | [6 empty] | Qtde. | Utilização |  |  |  |  | Custo Operacional | [7 empty] | Custo Horário
[8 empty] | Operat. |  | Improd. |  |  | Operat. |  |  |  | Improd.
[7 empty] | CUSTO HORÁRIO DE EQUIPAMENTO = | [10 empty] | 0
Mão de Obra (B) | [8 empty] | Encargos |  |  | Qtde. |  |  |  | Salário-Hora |  |  |  |  | Custo Horário
| P9824 | SERVENTE | [6 empty] | 0 |  |  | 5 |  |  |  | 22.1488 |  |  |  |  | 110.744
[7 empty] | CUSTO HORÁRIO DE MÃO DE OBRA = | [10 empty] | 110.744
[7 empty] | CUSTO HORÁRIO DE EXECUÇÃO = | [10 empty] | 110.744
[7 empty] | CUSTO UNITÁRIO DE EXECUÇÃO = | [10 empty] | 22.1488
[7 empty] | CUSTO DO FIC = | [10 empty] | 0
[7 empty] | CUSTO DO FIT = | [10 empty] | 0
Material (C) | [8 empty] | Qtde. |  |  | Unidade |  |  |  | Preço Unit. |  |  |  |  | Custo Unitário
[7 empty] | CUSTO TOTAL DO MATERIAL = | [10 empty] | 0
Atividades Auxiliares (D) | [8 empty] | Qtde. |  |  | Unidade |  |  |  | Preço Unit. |  |  |  |  | Custo Unitário
[7 empty] | CUSTO TOTAL DAS ATIVIDADES = | [10 empty] | 0
Tempo Fixo (E) | [8 empty] | Qtde. |  |  | Unidade |  |  |  | Preço Unit. |  |  |  |  | Custo Unitário
[7 empty] | CUSTO UNITÁRIO TOTAL DO TEMPO FIXO = | [10 empty] | 0
Momento de Transporte (F) |  |  | Qtde. |  |  | DMT-LN | DMT-RP | DMT-P |  | P1 |  |  | P2 |  |  |  | P3 |  |  |  | Custo Unitário
[7 empty] | CUSTO UNITÁRIO TOTAL DE TRANSPORTE = | [10 empty] | 0
[7 empty] | CUSTO UNITÁRIO DIRETO TOTAL = | [10 empty] | 22.15
[5 empty] | BONIFICAÇÕES E DESPESAS INDIRETAS ( | [5 empty] | 0 |  |  | % ) = |  |  |  | 0
[7 empty] | PREÇO UNITÁRIO TOTAL = | [10 empty] | 22.15
|  |  |  | CUSTO UNITÁRIO DE REFERÊNCIA | [14 empty] | Pág: 46
Serviço: |  | LIMPEZA E DESOBSTRUÇÃO MECANIZADA DE BUEIROS COM DIÂMETRO DE ATÉ 1,00 M | [9 empty] | Código |  |  | 4915633 |  |  |  |  | D.B. |  | 2025-01-01
[12 empty] | Prod. Equipe: |  |  | 19.47 |  |  |  |  | Unid: |  | M
Equipamento (A) | [6 empty] | Qtde. | Utilização |  |  |  |  | Custo Operacional | [7 empty] | Custo Horário
[8 empty] | Operat. |  | Improd. |  |  | Operat. |  |  |  | Improd.
| E9199 | CAMINHÃO COM SISTEMA DE HIDROJATEAMENTO DE ALTA PRESSÃO E VÁCUO PARA LIMPEZA E DESOBSTRUÇÃO DE BUEIROS COM CAPACIDADE TOTAL DE 15.600 L - 188 KW |  |  |  |  | 1 | 1 |  | 0 |  |  | 339.6467 |  |  |  | 95.8858 |  |  |  | 339.6467
[7 empty] | CUSTO HORÁRIO DE EQUIPAMENTO = | [10 empty] | 339.6467
Mão de Obra (B) | [8 empty] | Encargos |  |  | Qtde. |  |  |  | Salário-Hora |  |  |  |  | Custo Horário
| P9824 | SERVENTE | [6 empty] | 0 |  |  | 2 |  |  |  | 22.1488 |  |  |  |  | 44.2976
[7 empty] | CUSTO HORÁRIO DE MÃO DE OBRA = | [10 empty] | 44.2976
[7 empty] | CUSTO HORÁRIO DE EXECUÇÃO = | [10 empty] | 383.9443
[7 empty] | CUSTO UNITÁRIO DE EXECUÇÃO = | [10 empty] | 19.7198
[7 empty] | CUSTO DO FIC = | [10 empty] | 0
[7 empty] | CUSTO DO FIT = | [10 empty] | 0
Material (C) | [8 empty] | Qtde. |  |  | Unidade |  |  |  | Preço Unit. |  |  |  |  | Custo Unitário
| M3727 | MANGUEIRA PARA HIDROJATEAMENTO COM PRESSÃO DE TRABALHO DE ATÉ 17,5 MPA (2.538 PSI) - D = 25 MM (1) | [6 empty] | 4e-05 |  |  | M |  |  |  | 181.2991 |  |  |  |  | 0.0073
| M3728 | MANGUEIRA PARA SISTEMA DE SUCÇÃO A VÁCUO COM VAZÃO DE ENTRADA DE ATÉ 3,6 M³/H (60 L/MIN) - D = 72,5 MM (3) | [6 empty] | 3e-05 |  |  | M |  |  |  | 109.1426 |  |  |  |  | 0.0033
[7 empty] | CUSTO TOTAL DO MATERIAL = | [10 empty] | 0.0106
Atividades Auxiliares (D) | [8 empty] | Qtde. |  |  | Unidade |  |  |  | Preço Unit. |  |  |  |  | Custo Unitário
[7 empty] | CUSTO TOTAL DAS ATIVIDADES = | [10 empty] | 0
Tempo Fixo (E) | [8 empty] | Qtde. |  |  | Unidade |  |  |  | Preço Unit. |  |  |  |  | Custo Unitário
[7 empty] | CUSTO UNITÁRIO TOTAL DO TEMPO FIXO = | [10 empty] | 0
Momento de Transporte (F) |  |  | Qtde. |  |  | DMT-LN | DMT-RP | DMT-P |  | P1 |  |  | P2 |  |  |  | P3 |  |  |  | Custo Unitário
| M3729 5914369 | DETRITOS REMOVIDOS DE BUEIROS - CAMINHÃO DE HIDROJATEAMENTO 9 M³ | 0.15611 |  |  | 0 | 0 | 0 |  | 1.66 |  |  | 1.33 |  |  |  | 1.09 |  |  |  | 0
[7 empty] | CUSTO UNITÁRIO TOTAL DE TRANSPORTE = | [10 empty] | 0
[7 empty] | CUSTO UNITÁRIO DIRETO TOTAL = | [10 empty] | 19.73
[5 empty] | BONIFICAÇÕES E DESPESAS INDIRETAS ( | [5 empty] | 0 |  |  | % ) = |  |  |  | 0
[7 empty] | PREÇO UNITÁRIO TOTAL = | [10 empty] | 19.73
|  |  |  | CUSTO UNITÁRIO DE REFERÊNCIA | [14 empty] | Pág: 47
Serviço: |  | PLACA EM ACM - PELÍCULA III + SI - FORNECIEMNTO E IMPLANTAÇÃO | [9 empty] | Código |  |  | C64092 |  |  |  |  | D.B. |  | 2025-01-01
[12 empty] | Prod. Equipe: |  |  | 2 |  |  |  |  | Unid: |  | M²
Equipamento (A) | [6 empty] | Qtde. | Utilização |  |  |  |  | Custo Operacional | [7 empty] | Custo Horário
[8 empty] | Operat. |  | Improd. |  |  | Operat. |  |  |  | Improd.
| E9686 | CAMINHÃO CARROCERIA COM GUINDAUTO COM CAPACIDADE DE 20 T.M - 136 KW |  |  |  |  | 1 | 1 |  | 0 |  |  | 307.7049 |  |  |  | 118.573 |  |  |  | 307.7049
| E9690 | CAMINHÃO CARROCERIA COM GUINDAUTO E CESTO AÉREO COM CAPACIDADE DE 10 T.M - 136 KW |  |  |  |  | 1 | 1 |  | 0 |  |  | 327.867 |  |  |  | 141.7923 |  |  |  | 327.867
[7 empty] | CUSTO HORÁRIO DE EQUIPAMENTO = | [10 empty] | 635.5719
Mão de Obra (B) | [8 empty] | Encargos |  |  | Qtde. |  |  |  | Salário-Hora |  |  |  |  | Custo Horário
| P9824 | SERVENTE | [6 empty] | 0 |  |  | 2 |  |  |  | 22.1488 |  |  |  |  | 44.2976
| P9830 | MONTADOR | [6 empty] | 0 |  |  | 1 |  |  |  | 31.5581 |  |  |  |  | 31.5581
[7 empty] | CUSTO HORÁRIO DE MÃO DE OBRA = | [10 empty] | 75.8557
[7 empty] | CUSTO HORÁRIO DE EXECUÇÃO = | [10 empty] | 711.4276
[7 empty] | CUSTO UNITÁRIO DE EXECUÇÃO = | [10 empty] | 355.7138
[7 empty] | CUSTO DO FIC = | [10 empty] | 0
[7 empty] | CUSTO DO FIT = | [10 empty] | 0
Material (C) | [8 empty] | Qtde. |  |  | Unidade |  |  |  | Preço Unit. |  |  |  |  | Custo Unitário
[7 empty] | CUSTO TOTAL DO MATERIAL = | [10 empty] | 0
Atividades Auxiliares (D) | [8 empty] | Qtde. |  |  | Unidade |  |  |  | Preço Unit. |  |  |  |  | Custo Unitário
| C64093 | PLACA EM ALUMÍNIO COMPOSTO DE 3 MM, MODULADA, AÉREA, COM PELÍCULA RETRORREFLETIVA TIPO III +SI - CONFECÇÃO | [6 empty] | 0.4 |  |  | M² |  |  |  | 1018.5451 |  |  |  |  | 407.42
[7 empty] | CUSTO TOTAL DAS ATIVIDADES = | [10 empty] | 407.42
Tempo Fixo (E) | [8 empty] | Qtde. |  |  | Unidade |  |  |  | Preço Unit. |  |  |  |  | Custo Unitário
[7 empty] | CUSTO UNITÁRIO TOTAL DO TEMPO FIXO = | [10 empty] | 0
Momento de Transporte (F) |  |  | Qtde. |  |  | DMT-LN | DMT-RP | DMT-P |  | P1 |  |  | P2 |  |  |  | P3 |  |  |  | Custo Unitário
[7 empty] | CUSTO UNITÁRIO TOTAL DE TRANSPORTE = | [10 empty] | 0
[7 empty] | CUSTO UNITÁRIO DIRETO TOTAL = | [10 empty] | 763.13
[5 empty] | BONIFICAÇÕES E DESPESAS INDIRETAS ( | [5 empty] | 0 |  |  | % ) = |  |  |  | 0
[7 empty] | PREÇO UNITÁRIO TOTAL = | [10 empty] | 763.13
|  |  |  | CUSTO UNITÁRIO DE REFERÊNCIA | [14 empty] | Pág: 48
Serviço: |  | PLACA EM ALUMÍNIO COMPOSTO, ESPESSURA DE 3,0 MM, MODULADA, AÉREA - PELÍCULA RETRORREFLETIVA TIPO III + IV - FORNECIMENTO E IMPLANTAÇÃO | [9 empty] | Código |  |  | C64091 |  |  |  |  | D.B. |  | 2025-01-01
[12 empty] | Prod. Equipe: |  |  | 2 |  |  |  |  | Unid: |  | M²
Equipamento (A) | [6 empty] | Qtde. | Utilização |  |  |  |  | Custo Operacional | [7 empty] | Custo Horário
[8 empty] | Operat. |  | Improd. |  |  | Operat. |  |  |  | Improd.
| E9686 | CAMINHÃO CARROCERIA COM GUINDAUTO COM CAPACIDADE DE 20 T.M - 136 KW |  |  |  |  | 1 | 1 |  | 0 |  |  | 307.7049 |  |  |  | 118.573 |  |  |  | 307.7049
| E9690 | CAMINHÃO CARROCERIA COM GUINDAUTO E CESTO AÉREO COM CAPACIDADE DE 10 T.M - 136 KW |  |  |  |  | 1 | 1 |  | 0 |  |  | 327.867 |  |  |  | 141.7923 |  |  |  | 327.867
[7 empty] | CUSTO HORÁRIO DE EQUIPAMENTO = | [10 empty] | 635.5719
Mão de Obra (B) | [8 empty] | Encargos |  |  | Qtde. |  |  |  | Salário-Hora |  |  |  |  | Custo Horário
| P9824 | SERVENTE | [6 empty] | 0 |  |  | 2 |  |  |  | 22.1488 |  |  |  |  | 44.2976
| P9830 | MONTADOR | [6 empty] | 0 |  |  | 1 |  |  |  | 31.5581 |  |  |  |  | 31.5581
[7 empty] | CUSTO HORÁRIO DE MÃO DE OBRA = | [10 empty] | 75.8557
[7 empty] | CUSTO HORÁRIO DE EXECUÇÃO = | [10 empty] | 711.4276
[7 empty] | CUSTO UNITÁRIO DE EXECUÇÃO = | [10 empty] | 355.7138
[7 empty] | CUSTO DO FIC = | [10 empty] | 0
[7 empty] | CUSTO DO FIT = | [10 empty] | 0
Material (C) | [8 empty] | Qtde. |  |  | Unidade |  |  |  | Preço Unit. |  |  |  |  | Custo Unitário
[7 empty] | CUSTO TOTAL DO MATERIAL = | [10 empty] | 0
Atividades Auxiliares (D) | [8 empty] | Qtde. |  |  | Unidade |  |  |  | Preço Unit. |  |  |  |  | Custo Unitário
| C64090 | PLACA EM ALLUMÍNIO COMPOSTO DE 3 MM, MOLDADA, AÉREA, COM PELÍCULA RETRORREFLETIVA TIPO III + IV - CONFECÇÃO | [6 empty] | 1 |  |  | M² |  |  |  | 673.2135 |  |  |  |  | 673.21
[7 empty] | CUSTO TOTAL DAS ATIVIDADES = | [10 empty] | 673.21
Tempo Fixo (E) | [8 empty] | Qtde. |  |  | Unidade |  |  |  | Preço Unit. |  |  |  |  | Custo Unitário
[7 empty] | CUSTO UNITÁRIO TOTAL DO TEMPO FIXO = | [10 empty] | 0
Momento de Transporte (F) |  |  | Qtde. |  |  | DMT-LN | DMT-RP | DMT-P |  | P1 |  |  | P2 |  |  |  | P3 |  |  |  | Custo Unitário
[7 empty] | CUSTO UNITÁRIO TOTAL DE TRANSPORTE = | [10 empty] | 0
[7 empty] | CUSTO UNITÁRIO DIRETO TOTAL = | [10 empty] | 1028.92
[5 empty] | BONIFICAÇÕES E DESPESAS INDIRETAS ( | [5 empty] | 0 |  |  | % ) = |  |  |  | 0
[7 empty] | PREÇO UNITÁRIO TOTAL = | [10 empty] | 1028.92
|  |  |  | CUSTO UNITÁRIO DE REFERÊNCIA | [14 empty] | Pág: 49
Serviço: |  | DESOBSTRUÇÃO DE BUEIRO | [9 empty] | Código |  |  | 4915713 |  |  |  |  | D.B. |  | 2025-01-01
[12 empty] | Prod. Equipe: |  |  | 1 |  |  |  |  | Unid: |  | M³
Equipamento (A) | [6 empty] | Qtde. | Utilização |  |  |  |  | Custo Operacional | [7 empty] | Custo Horário
[8 empty] | Operat. |  | Improd. |  |  | Operat. |  |  |  | Improd.
[7 empty] | CUSTO HORÁRIO DE EQUIPAMENTO = | [10 empty] | 0
Mão de Obra (B) | [8 empty] | Encargos |  |  | Qtde. |  |  |  | Salário-Hora |  |  |  |  | Custo Horário
| P9824 | SERVENTE | [6 empty] | 0 |  |  | 3 |  |  |  | 22.1488 |  |  |  |  | 66.4464
[7 empty] | CUSTO HORÁRIO DE MÃO DE OBRA = | [10 empty] | 66.4464
[7 empty] | CUSTO HORÁRIO DE EXECUÇÃO = | [10 empty] | 66.4464
[7 empty] | CUSTO UNITÁRIO DE EXECUÇÃO = | [10 empty] | 66.4464
[7 empty] | CUSTO DO FIC = | [10 empty] | 0
[7 empty] | CUSTO DO FIT = | [10 empty] | 0
Material (C) | [8 empty] | Qtde. |  |  | Unidade |  |  |  | Preço Unit. |  |  |  |  | Custo Unitário
[7 empty] | CUSTO TOTAL DO MATERIAL = | [10 empty] | 0
Atividades Auxiliares (D) | [8 empty] | Qtde. |  |  | Unidade |  |  |  | Preço Unit. |  |  |  |  | Custo Unitário
[7 empty] | CUSTO TOTAL DAS ATIVIDADES = | [10 empty] | 0
Tempo Fixo (E) | [8 empty] | Qtde. |  |  | Unidade |  |  |  | Preço Unit. |  |  |  |  | Custo Unitário
[7 empty] | CUSTO UNITÁRIO TOTAL DO TEMPO FIXO = | [10 empty] | 0
Momento de Transporte (F) |  |  | Qtde. |  |  | DMT-LN | DMT-RP | DMT-P |  | P1 |  |  | P2 |  |  |  | P3 |  |  |  | Custo Unitário
[7 empty] | CUSTO UNITÁRIO TOTAL DE TRANSPORTE = | [10 empty] | 0
[7 empty] | CUSTO UNITÁRIO DIRETO TOTAL = | [10 empty] | 66.45
[5 empty] | BONIFICAÇÕES E DESPESAS INDIRETAS ( | [5 empty] | 0 |  |  | % ) = |  |  |  | 0
[7 empty] | PREÇO UNITÁRIO TOTAL = | [10 empty] | 66.45
|  |  |  | CUSTO UNITÁRIO DE REFERÊNCIA | [14 empty] | Pág: 50
Serviço: |  | TRANSPOSIÇÃO DE SEGMENTOS DE SARJETA - TSS 150 - AREIA E BRITA COMERCIAIS | [9 empty] | Código |  |  | 2003099 |  |  |  |  | D.B. |  | 2025-01-01
[12 empty] | Prod. Equipe: |  |  | 1 |  |  |  |  | Unid: |  | m
Equipamento (A) | [6 empty] | Qtde. | Utilização |  |  |  |  | Custo Operacional | [7 empty] | Custo Horário
[8 empty] | Operat. |  | Improd. |  |  | Operat. |  |  |  | Improd.
[7 empty] | CUSTO HORÁRIO DE EQUIPAMENTO = | [10 empty] | 0
Mão de Obra (B) | [8 empty] | Encargos |  |  | Qtde. |  |  |  | Salário-Hora |  |  |  |  | Custo Horário
[7 empty] | CUSTO HORÁRIO DE MÃO DE OBRA = | [10 empty] | 0
[7 empty] | CUSTO HORÁRIO DE EXECUÇÃO = | [10 empty] | 0
[7 empty] | CUSTO UNITÁRIO DE EXECUÇÃO = | [10 empty] | 0
[7 empty] | CUSTO DO FIC = | [10 empty] | 0
[7 empty] | CUSTO DO FIT = | [10 empty] | 0
Material (C) | [8 empty] | Qtde. |  |  | Unidade |  |  |  | Preço Unit. |  |  |  |  | Custo Unitário
[7 empty] | CUSTO TOTAL DO MATERIAL = | [10 empty] | 0
Atividades Auxiliares (D) | [8 empty] | Qtde. |  |  | Unidade |  |  |  | Preço Unit. |  |  |  |  | Custo Unitário
| 0407819 | ARMAÇÃO EM AÇO CA-50 - FORNECIMENTO, PREPARO E COLOCAÇÃO | [6 empty] | 29.8503 |  |  | KG |  |  |  | 12.2323 |  |  |  |  | 365.0692
| 1107892 | CONCRETO FCK = 20 MPA - CONFECÇÃO EM BETONEIRA E LANÇAMENTO MANUAL - AREIA E BRITA COMERCIAIS | [6 empty] | 0.7637 |  |  | M³ |  |  |  | 444.0113 |  |  |  |  | 339.0904
| 1107896 | CONCRETO FCK = 25 MPA - CONFECÇÃO EM BETONEIRA E LANÇAMENTO MANUAL - AREIA E BRITA COMERCIAIS | [6 empty] | 0.315 |  |  | M³ |  |  |  | 463.1476 |  |  |  |  | 145.8923
| 1100657 | ADENSAMENTO DE CONCRETO POR VIBRADOR DE IMERSÃO | [6 empty] | 0.315 |  |  | M³ |  |  |  | 3.425 |  |  |  |  | 1.0805
| 3103302 | FÔRMAS DE TÁBUAS DE PINHO PARA DISPOSITIVOS DE DRENAGEM - UTILIZAÇÃO DE 3 VEZES - CONFECÇÃO, INSTALAÇÃO E RETIRADA | [6 empty] | 3.7176 |  |  | M² |  |  |  | 81.1173 |  |  |  |  | 301.5717
| 4805750 | ESCAVAÇÃO MANUAL EM MATERIAL DE 1ª CATEGORIA NA PROFUNDIDADE DE ATÉ 1 M | [6 empty] | 0.5031 |  |  | M³ |  |  |  | 45.021 |  |  |  |  | 22.6496
[7 empty] | CUSTO TOTAL DAS ATIVIDADES = | [10 empty] | 1175.3537
Tempo Fixo (E) | [8 empty] | Qtde. |  |  | Unidade |  |  |  | Preço Unit. |  |  |  |  | Custo Unitário
[7 empty] | CUSTO UNITÁRIO TOTAL DO TEMPO FIXO = | [10 empty] | 0
Momento de Transporte (F) |  |  | Qtde. |  |  | DMT-LN | DMT-RP | DMT-P |  | P1 |  |  | P2 |  |  |  | P3 |  |  |  | Custo Unitário
[7 empty] | CUSTO UNITÁRIO TOTAL DE TRANSPORTE = | [10 empty] | 0
[7 empty] | CUSTO UNITÁRIO DIRETO TOTAL = | [10 empty] | 1175.35
[5 empty] | BONIFICAÇÕES E DESPESAS INDIRETAS ( | [5 empty] | 0 |  |  | % ) = |  |  |  | 0
[7 empty] | PREÇO UNITÁRIO TOTAL = | [10 empty] | 1175.35
|  |  |  | CUSTO UNITÁRIO DE REFERÊNCIA | [14 empty] | Pág: 51
Serviço: |  | ENTRADA PARA DESCIDA D'ÁGUA - EDA 04 A - AREIA E BRITA COMERCIAIS | [9 empty] | Código |  |  | 2003109 |  |  |  |  | D.B. |  | 2025-01-01
[12 empty] | Prod. Equipe: |  |  | 1 |  |  |  |  | Unid: |  | un
Equipamento (A) | [6 empty] | Qtde. | Utilização |  |  |  |  | Custo Operacional | [7 empty] | Custo Horário
[8 empty] | Operat. |  | Improd. |  |  | Operat. |  |  |  | Improd.
[7 empty] | CUSTO HORÁRIO DE EQUIPAMENTO = | [10 empty] | 0
Mão de Obra (B) | [8 empty] | Encargos |  |  | Qtde. |  |  |  | Salário-Hora |  |  |  |  | Custo Horário
[7 empty] | CUSTO HORÁRIO DE MÃO DE OBRA = | [10 empty] | 0
[7 empty] | CUSTO HORÁRIO DE EXECUÇÃO = | [10 empty] | 0
[7 empty] | CUSTO UNITÁRIO DE EXECUÇÃO = | [10 empty] | 0
[7 empty] | CUSTO DO FIC = | [10 empty] | 0
[7 empty] | CUSTO DO FIT = | [10 empty] | 0
Material (C) | [8 empty] | Qtde. |  |  | Unidade |  |  |  | Preço Unit. |  |  |  |  | Custo Unitário
[7 empty] | CUSTO TOTAL DO MATERIAL = | [10 empty] | 0
Atividades Auxiliares (D) | [8 empty] | Qtde. |  |  | Unidade |  |  |  | Preço Unit. |  |  |  |  | Custo Unitário
| 1107892 | CONCRETO FCK = 20 MPA - CONFECÇÃO EM BETONEIRA E LANÇAMENTO MANUAL - AREIA E BRITA COMERCIAIS | [6 empty] | 0.165 |  |  | M³ |  |  |  | 444.0113 |  |  |  |  | 73.2617
| 3103302 | FÔRMAS DE TÁBUAS DE PINHO PARA DISPOSITIVOS DE DRENAGEM - UTILIZAÇÃO DE 3 VEZES - CONFECÇÃO, INSTALAÇÃO E RETIRADA | [6 empty] | 1.3536 |  |  | M² |  |  |  | 81.1173 |  |  |  |  | 109.804
| 4805750 | ESCAVAÇÃO MANUAL EM MATERIAL DE 1ª CATEGORIA NA PROFUNDIDADE DE ATÉ 1 M | [6 empty] | 0.1081 |  |  | M³ |  |  |  | 45.021 |  |  |  |  | 4.8667
| 4805756 | APILOAMENTO MANUAL DE SUPERFÍCIE COM ESPESSURA DE 15 CM | [6 empty] | 1.0807 |  |  | M² |  |  |  | 4.9835 |  |  |  |  | 5.3819
[7 empty] | CUSTO TOTAL DAS ATIVIDADES = | [10 empty] | 193.3143
Tempo Fixo (E) | [8 empty] | Qtde. |  |  | Unidade |  |  |  | Preço Unit. |  |  |  |  | Custo Unitário
[7 empty] | CUSTO UNITÁRIO TOTAL DO TEMPO FIXO = | [10 empty] | 0
Momento de Transporte (F) |  |  | Qtde. |  |  | DMT-LN | DMT-RP | DMT-P |  | P1 |  |  | P2 |  |  |  | P3 |  |  |  | Custo Unitário
[7 empty] | CUSTO UNITÁRIO TOTAL DE TRANSPORTE = | [10 empty] | 0
[7 empty] | CUSTO UNITÁRIO DIRETO TOTAL = | [10 empty] | 193.31
[5 empty] | BONIFICAÇÕES E DESPESAS INDIRETAS ( | [5 empty] | 0 |  |  | % ) = |  |  |  | 0
[7 empty] | PREÇO UNITÁRIO TOTAL = | [10 empty] | 193.31
|  |  |  | CUSTO UNITÁRIO DE REFERÊNCIA | [14 empty] | Pág: 52
Serviço: |  | ENTRADA PARA DESCIDA D'ÁGUA - EDA 04 B - AREIA E BRITA COMERCIAIS | [9 empty] | Código |  |  | 2003121 |  |  |  |  | D.B. |  | 2025-01-01
[12 empty] | Prod. Equipe: |  |  | 1 |  |  |  |  | Unid: |  | un
Equipamento (A) | [6 empty] | Qtde. | Utilização |  |  |  |  | Custo Operacional | [7 empty] | Custo Horário
[8 empty] | Operat. |  | Improd. |  |  | Operat. |  |  |  | Improd.
[7 empty] | CUSTO HORÁRIO DE EQUIPAMENTO = | [10 empty] | 0
Mão de Obra (B) | [8 empty] | Encargos |  |  | Qtde. |  |  |  | Salário-Hora |  |  |  |  | Custo Horário
[7 empty] | CUSTO HORÁRIO DE MÃO DE OBRA = | [10 empty] | 0
[7 empty] | CUSTO HORÁRIO DE EXECUÇÃO = | [10 empty] | 0
[7 empty] | CUSTO UNITÁRIO DE EXECUÇÃO = | [10 empty] | 0
[7 empty] | CUSTO DO FIC = | [10 empty] | 0
[7 empty] | CUSTO DO FIT = | [10 empty] | 0
Material (C) | [8 empty] | Qtde. |  |  | Unidade |  |  |  | Preço Unit. |  |  |  |  | Custo Unitário
[7 empty] | CUSTO TOTAL DO MATERIAL = | [10 empty] | 0
Atividades Auxiliares (D) | [8 empty] | Qtde. |  |  | Unidade |  |  |  | Preço Unit. |  |  |  |  | Custo Unitário
| 1107892 | CONCRETO FCK = 20 MPA - CONFECÇÃO EM BETONEIRA E LANÇAMENTO MANUAL - AREIA E BRITA COMERCIAIS | [6 empty] | 0.2434 |  |  | M³ |  |  |  | 444.0113 |  |  |  |  | 108.072
| 3103302 | FÔRMAS DE TÁBUAS DE PINHO PARA DISPOSITIVOS DE DRENAGEM - UTILIZAÇÃO DE 3 VEZES - CONFECÇÃO, INSTALAÇÃO E RETIRADA | [6 empty] | 1.9296 |  |  | M² |  |  |  | 81.1173 |  |  |  |  | 156.5292
| 4805750 | ESCAVAÇÃO MANUAL EM MATERIAL DE 1ª CATEGORIA NA PROFUNDIDADE DE ATÉ 1 M | [6 empty] | 0.1623 |  |  | M³ |  |  |  | 45.021 |  |  |  |  | 7.3067
| 4805756 | APILOAMENTO MANUAL DE SUPERFÍCIE COM ESPESSURA DE 15 CM | [6 empty] | 1.6226 |  |  | M² |  |  |  | 4.9835 |  |  |  |  | 8.0805
[7 empty] | CUSTO TOTAL DAS ATIVIDADES = | [10 empty] | 279.9884
Tempo Fixo (E) | [8 empty] | Qtde. |  |  | Unidade |  |  |  | Preço Unit. |  |  |  |  | Custo Unitário
[7 empty] | CUSTO UNITÁRIO TOTAL DO TEMPO FIXO = | [10 empty] | 0
Momento de Transporte (F) |  |  | Qtde. |  |  | DMT-LN | DMT-RP | DMT-P |  | P1 |  |  | P2 |  |  |  | P3 |  |  |  | Custo Unitário
[7 empty] | CUSTO UNITÁRIO TOTAL DE TRANSPORTE = | [10 empty] | 0
[7 empty] | CUSTO UNITÁRIO DIRETO TOTAL = | [10 empty] | 279.99
[5 empty] | BONIFICAÇÕES E DESPESAS INDIRETAS ( | [5 empty] | 0 |  |  | % ) = |  |  |  | 0
[7 empty] | PREÇO UNITÁRIO TOTAL = | [10 empty] | 279.99
|  |  |  | CUSTO UNITÁRIO DE REFERÊNCIA | [14 empty] | Pág: 53
Serviço: |  | DESCIDA D'ÁGUA DE ATERROS TIPO RÁPIDO - DAR 60-30 - AREIA E BRITA COMERCIAIS | [9 empty] | Código |  |  | 2003393 |  |  |  |  | D.B. |  | 2025-01-01
[12 empty] | Prod. Equipe: |  |  | 1 |  |  |  |  | Unid: |  | M
Equipamento (A) | [6 empty] | Qtde. | Utilização |  |  |  |  | Custo Operacional | [7 empty] | Custo Horário
[8 empty] | Operat. |  | Improd. |  |  | Operat. |  |  |  | Improd.
[7 empty] | CUSTO HORÁRIO DE EQUIPAMENTO = | [10 empty] | 0
Mão de Obra (B) | [8 empty] | Encargos |  |  | Qtde. |  |  |  | Salário-Hora |  |  |  |  | Custo Horário
[7 empty] | CUSTO HORÁRIO DE MÃO DE OBRA = | [10 empty] | 0
[7 empty] | CUSTO HORÁRIO DE EXECUÇÃO = | [10 empty] | 0
[7 empty] | CUSTO UNITÁRIO DE EXECUÇÃO = | [10 empty] | 0
[7 empty] | CUSTO DO FIC = | [10 empty] | 0
[7 empty] | CUSTO DO FIT = | [10 empty] | 0
Material (C) | [8 empty] | Qtde. |  |  | Unidade |  |  |  | Preço Unit. |  |  |  |  | Custo Unitário
[7 empty] | CUSTO TOTAL DO MATERIAL = | [10 empty] | 0
Atividades Auxiliares (D) | [8 empty] | Qtde. |  |  | Unidade |  |  |  | Preço Unit. |  |  |  |  | Custo Unitário
| 0407819 | ARMAÇÃO EM AÇO CA-50 - FORNECIMENTO, PREPARO E COLOCAÇÃO | [6 empty] | 11.5628 |  |  | KG |  |  |  | 12.2323 |  |  |  |  | 141.413
| 1107892 | CONCRETO FCK = 20 MPA - CONFECÇÃO EM BETONEIRA E LANÇAMENTO MANUAL - AREIA E BRITA COMERCIAIS | [6 empty] | 0.1901 |  |  | M³ |  |  |  | 444.0113 |  |  |  |  | 84.4063
| 1100657 | ADENSAMENTO DE CONCRETO POR VIBRADOR DE IMERSÃO | [6 empty] | 0.1901 |  |  | M³ |  |  |  | 3.425 |  |  |  |  | 0.652
| 3103302 | FÔRMAS DE TÁBUAS DE PINHO PARA DISPOSITIVOS DE DRENAGEM - UTILIZAÇÃO DE 3 VEZES - CONFECÇÃO, INSTALAÇÃO E RETIRADA | [6 empty] | 1.44 |  |  | M² |  |  |  | 81.1173 |  |  |  |  | 116.8128
| 4805750 | ESCAVAÇÃO MANUAL EM MATERIAL DE 1ª CATEGORIA NA PROFUNDIDADE DE ATÉ 1 M | [6 empty] | 0.2019 |  |  | M³ |  |  |  | 45.021 |  |  |  |  | 9.0895
| 4805756 | APILOAMENTO MANUAL DE SUPERFÍCIE COM ESPESSURA DE 15 CM | [6 empty] | 0.84 |  |  | M² |  |  |  | 4.9835 |  |  |  |  | 4.1832
[7 empty] | CUSTO TOTAL DAS ATIVIDADES = | [10 empty] | 356.5568
Tempo Fixo (E) | [8 empty] | Qtde. |  |  | Unidade |  |  |  | Preço Unit. |  |  |  |  | Custo Unitário
[7 empty] | CUSTO UNITÁRIO TOTAL DO TEMPO FIXO = | [10 empty] | 0
Momento de Transporte (F) |  |  | Qtde. |  |  | DMT-LN | DMT-RP | DMT-P |  | P1 |  |  | P2 |  |  |  | P3 |  |  |  | Custo Unitário
[7 empty] | CUSTO UNITÁRIO TOTAL DE TRANSPORTE = | [10 empty] | 0
[7 empty] | CUSTO UNITÁRIO DIRETO TOTAL = | [10 empty] | 356.56
[5 empty] | BONIFICAÇÕES E DESPESAS INDIRETAS ( | [5 empty] | 0 |  |  | % ) = |  |  |  | 0
[7 empty] | PREÇO UNITÁRIO TOTAL = | [10 empty] | 356.56
|  |  |  | CUSTO UNITÁRIO DE REFERÊNCIA | [14 empty] | Pág: 54
Serviço: |  | FÔRMAS DE COMPENSADO RESINADO 10 MM - USO GERAL - UTILIZAÇÃO DE 3 VEZES - CONFECÇÃO, INSTALAÇÃO E RETIRADA | [9 empty] | Código |  |  | 3107997 |  |  |  |  | D.B. |  | 2025-01-01
[12 empty] | Prod. Equipe: |  |  | 1 |  |  |  |  | Unid: |  | M²
Equipamento (A) | [6 empty] | Qtde. | Utilização |  |  |  |  | Custo Operacional | [7 empty] | Custo Horário
[8 empty] | Operat. |  | Improd. |  |  | Operat. |  |  |  | Improd.
| E9066 | GRUPO GERADOR - 14 KVA |  |  |  |  | 0.04016 | 1 |  | 0 |  |  | 18.329 |  |  |  | 4.6996 |  |  |  | 0.7361
| E9535 | SERRA CIRCULAR COM BANCADA - D = 30 CM - 4 KW |  |  |  |  | 0.04016 | 1 |  | 0 |  |  | 28.2168 |  |  |  | 27.8576 |  |  |  | 1.1332
[7 empty] | CUSTO HORÁRIO DE EQUIPAMENTO = | [10 empty] | 1.8693
Mão de Obra (B) | [8 empty] | Encargos |  |  | Qtde. |  |  |  | Salário-Hora |  |  |  |  | Custo Horário
| P9801 | AJUDANTE | [6 empty] | 0 |  |  | 0.7 |  |  |  | 22.3398 |  |  |  |  | 15.6379
| P9808 | CARPINTEIRO | [6 empty] | 0 |  |  | 0.7 |  |  |  | 27.5862 |  |  |  |  | 19.3103
[7 empty] | CUSTO HORÁRIO DE MÃO DE OBRA = | [10 empty] | 34.9482
[7 empty] | CUSTO HORÁRIO DE EXECUÇÃO = | [10 empty] | 36.8175
[7 empty] | CUSTO UNITÁRIO DE EXECUÇÃO = | [10 empty] | 36.8175
[7 empty] | CUSTO DO FIC = | [10 empty] | 0
[7 empty] | CUSTO DO FIT = | [10 empty] | 0
Material (C) | [8 empty] | Qtde. |  |  | Unidade |  |  |  | Preço Unit. |  |  |  |  | Custo Unitário
| M0284 | CAIBRO DE PINHO - L = 7,5 CM E E = 7,5 CM | [6 empty] | 0.44922 |  |  | M |  |  |  | 17.7008 |  |  |  |  | 7.9516
| M0286 | TÁBUA - E = 2,5 CM E L = 30 CM | [6 empty] | 0.35938 |  |  | M |  |  |  | 21.2733 |  |  |  |  | 7.6452
| M0290 | TÁBUA - E = 2,5 CM E L = 10 CM | [6 empty] | 2.09 |  |  | M |  |  |  | 5.405 |  |  |  |  | 11.2966
| M0310 | PEÇA DE MADEIRA - L = 7,5 CM E E = 2,5 CM | [6 empty] | 0.19908 |  |  | M |  |  |  | 6.3794 |  |  |  |  | 1.27
| M0446 | COMPENSADO RESINADO - E = 10 MM | [6 empty] | 0.4043 |  |  | M² |  |  |  | 30.8666 |  |  |  |  | 12.4794
| M0560 | DESMOLDANTE PARA FÔRMAS DE MADEIRA | [6 empty] | 0.01852 |  |  | L |  |  |  | 12.6352 |  |  |  |  | 0.234
| M1205 | PREGO DE FERRO | [6 empty] | 0.20395 |  |  | KG |  |  |  | 14.8927 |  |  |  |  | 3.0374
[7 empty] | CUSTO TOTAL DO MATERIAL = | [10 empty] | 43.9142
Atividades Auxiliares (D) | [8 empty] | Qtde. |  |  | Unidade |  |  |  | Preço Unit. |  |  |  |  | Custo Unitário
[7 empty] | CUSTO TOTAL DAS ATIVIDADES = | [10 empty] | 0
Tempo Fixo (E) | [8 empty] | Qtde. |  |  | Unidade |  |  |  | Preço Unit. |  |  |  |  | Custo Unitário
| M0284 5914655 | CAIBRO DE PINHO - L = 7,5 CM E E = 7,5 CM - CAMINHÃO CARROCERIA 15 T | [6 empty] | 0.00253 |  |  | t |  |  |  | 32.99 |  |  |  |  | 0.0835
| M1205 5914655 | PREGO DE FERRO - CAMINHÃO CARROCERIA 15 T | [6 empty] | 0.0002 |  |  | t |  |  |  | 32.99 |  |  |  |  | 0.0066
| M0286 5914655 | TÁBUA - E = 2,5 CM E L = 30 CM - CAMINHÃO CARROCERIA 15 T | [6 empty] | 0.0027 |  |  | t |  |  |  | 32.99 |  |  |  |  | 0.0891
| M0290 5914655 | TÁBUA - E = 2,5 CM E L = 10 CM - CAMINHÃO CARROCERIA 15 T | [6 empty] | 0.00523 |  |  | t |  |  |  | 32.99 |  |  |  |  | 0.1725
| M0310 5914655 | PEÇA DE MADEIRA - L = 7,5 CM E E = 2,5 CM - CAMINHÃO CARROCERIA 15 T | [6 empty] | 0.00037 |  |  | t |  |  |  | 32.99 |  |  |  |  | 0.0122
| M0446 5914655 | COMPENSADO RESINADO - E = 10 MM - CAMINHÃO CARROCERIA 15 T | [6 empty] | 0.00404 |  |  | t |  |  |  | 32.99 |  |  |  |  | 0.1333
| M0560 5914655 | DESMOLDANTE PARA FÔRMAS DE MADEIRA - CAMINHÃO CARROCERIA 15 T | [6 empty] | 2e-05 |  |  | t |  |  |  | 32.99 |  |  |  |  | 0.0007
[7 empty] | CUSTO UNITÁRIO TOTAL DO TEMPO FIXO = | [10 empty] | 0.4979
Momento de Transporte (F) |  |  | Qtde. |  |  | DMT-LN | DMT-RP | DMT-P |  | P1 |  |  | P2 |  |  |  | P3 |  |  |  | Custo Unitário
| M0284 5914479 | CAIBRO DE PINHO - L = 7,5 CM E E = 7,5 CM - CAMINHÃO CARROCERIA 15 T | 0.00253 |  |  | 0 | 0 | 0 |  | 1.05 |  |  | 0.84 |  |  |  | 0.69 |  |  |  | 0
| M1205 5914479 | PREGO DE FERRO - CAMINHÃO CARROCERIA 15 T | 0.0002 |  |  | 0 | 0 | 0 |  | 1.05 |  |  | 0.84 |  |  |  | 0.69 |  |  |  | 0
| M0286 5914479 | TÁBUA - E = 2,5 CM E L = 30 CM - CAMINHÃO CARROCERIA 15 T | 0.0027 |  |  | 0 | 0 | 0 |  | 1.05 |  |  | 0.84 |  |  |  | 0.69 |  |  |  | 0
| M0290 5914479 | TÁBUA - E = 2,5 CM E L = 10 CM - CAMINHÃO CARROCERIA 15 T | 0.00523 |  |  | 0 | 0 | 0 |  | 1.05 |  |  | 0.84 |  |  |  | 0.69 |  |  |  | 0
| M0310 5914479 | PEÇA DE MADEIRA - L = 7,5 CM E E = 2,5 CM - CAMINHÃO CARROCERIA 15 T | 0.00037 |  |  | 0 | 0 | 0 |  | 1.05 |  |  | 0.84 |  |  |  | 0.69 |  |  |  | 0
| M0446 5914479 | COMPENSADO RESINADO - E = 10 MM - CAMINHÃO CARROCERIA 15 T | 0.00404 |  |  | 0 | 0 | 0 |  | 1.05 |  |  | 0.84 |  |  |  | 0.69 |  |  |  | 0
Momento de Transporte (F) |  |  | Qtde. |  |  | DMT-LN | DMT-RP | DMT-P |  | P1 |  |  | P2 |  |  |  | P3 |  |  |  | Custo Unitário
| M0560 5914479 | DESMOLDANTE PARA FÔRMAS DE MADEIRA - CAMINHÃO CARROCERIA 15 T | 2e-05 |  |  | 0 | 0 | 0 |  | 1.05 |  |  | 0.84 |  |  |  | 0.69 |  |  |  | 0
[7 empty] | CUSTO UNITÁRIO TOTAL DE TRANSPORTE = | [10 empty] | 0
[7 empty] | CUSTO UNITÁRIO DIRETO TOTAL = | [10 empty] | 81.23
[5 empty] | BONIFICAÇÕES E DESPESAS INDIRETAS ( | [5 empty] | 0 |  |  | % ) = |  |  |  | 0
[7 empty] | PREÇO UNITÁRIO TOTAL = | [10 empty] | 81.23
|  |  |  | CUSTO UNITÁRIO DE REFERÊNCIA | [14 empty] | Pág: 56
Serviço: |  | TINTA LÁTEX - DUAS CAMADAS COM APLICAÇÃO MANUAL | [9 empty] | Código |  |  | 0903818 |  |  |  |  | D.B. |  | 2025-01-01
[12 empty] | Prod. Equipe: |  |  | 1 |  |  |  |  | Unid: |  | M²
Equipamento (A) | [6 empty] | Qtde. | Utilização |  |  |  |  | Custo Operacional | [7 empty] | Custo Horário
[8 empty] | Operat. |  | Improd. |  |  | Operat. |  |  |  | Improd.
[7 empty] | CUSTO HORÁRIO DE EQUIPAMENTO = | [10 empty] | 0
Mão de Obra (B) | [8 empty] | Encargos |  |  | Qtde. |  |  |  | Salário-Hora |  |  |  |  | Custo Horário
| P9822 | PINTOR | [6 empty] | 0 |  |  | 0.344 |  |  |  | 30.6753 |  |  |  |  | 10.5523
| P9824 | SERVENTE | [6 empty] | 0 |  |  | 0.086 |  |  |  | 22.1488 |  |  |  |  | 1.9048
[7 empty] | CUSTO HORÁRIO DE MÃO DE OBRA = | [10 empty] | 12.4571
[7 empty] | CUSTO HORÁRIO DE EXECUÇÃO = | [10 empty] | 12.4571
[7 empty] | CUSTO UNITÁRIO DE EXECUÇÃO = | [10 empty] | 12.4571
[7 empty] | CUSTO DO FIC = | [10 empty] | 0
[7 empty] | CUSTO DO FIT = | [10 empty] | 0
Material (C) | [8 empty] | Qtde. |  |  | Unidade |  |  |  | Preço Unit. |  |  |  |  | Custo Unitário
| M1575 | TINTA LÁTEX À BASE DE RESINA ACRÍLICA | [6 empty] | 0.2 |  |  | L |  |  |  | 14.0682 |  |  |  |  | 2.8136
[7 empty] | CUSTO TOTAL DO MATERIAL = | [10 empty] | 2.8136
Atividades Auxiliares (D) | [8 empty] | Qtde. |  |  | Unidade |  |  |  | Preço Unit. |  |  |  |  | Custo Unitário
[7 empty] | CUSTO TOTAL DAS ATIVIDADES = | [10 empty] | 0
Tempo Fixo (E) | [8 empty] | Qtde. |  |  | Unidade |  |  |  | Preço Unit. |  |  |  |  | Custo Unitário
| M1575 5914655 | TINTA LÁTEX À BASE DE RESINA ACRÍLICA - CAMINHÃO CARROCERIA 15 T | [6 empty] | 0.00025 |  |  | t |  |  |  | 32.99 |  |  |  |  | 0.0082
[7 empty] | CUSTO UNITÁRIO TOTAL DO TEMPO FIXO = | [10 empty] | 0.0082
Momento de Transporte (F) |  |  | Qtde. |  |  | DMT-LN | DMT-RP | DMT-P |  | P1 |  |  | P2 |  |  |  | P3 |  |  |  | Custo Unitário
| M1575 5914479 | TINTA LÁTEX À BASE DE RESINA ACRÍLICA - CAMINHÃO CARROCERIA 15 T | 0.00025 |  |  | 0 | 0 | 0 |  | 1.05 |  |  | 0.84 |  |  |  | 0.69 |  |  |  | 0
[7 empty] | CUSTO UNITÁRIO TOTAL DE TRANSPORTE = | [10 empty] | 0
[7 empty] | CUSTO UNITÁRIO DIRETO TOTAL = | [10 empty] | 15.28
[5 empty] | BONIFICAÇÕES E DESPESAS INDIRETAS ( | [5 empty] | 0 |  |  | % ) = |  |  |  | 0
[7 empty] | PREÇO UNITÁRIO TOTAL = | [10 empty] | 15.28
|  |  |  | CUSTO UNITÁRIO DE REFERÊNCIA | [14 empty] | Pág: 57
Serviço: |  | SELADOR ACRÍLICO - CAMADA DE FUNDO COM APLICAÇÃO MANUAL | [9 empty] | Código |  |  | 0903860 |  |  |  |  | D.B. |  | 2025-01-01
[12 empty] | Prod. Equipe: |  |  | 1 |  |  |  |  | Unid: |  | M²
Equipamento (A) | [6 empty] | Qtde. | Utilização |  |  |  |  | Custo Operacional | [7 empty] | Custo Horário
[8 empty] | Operat. |  | Improd. |  |  | Operat. |  |  |  | Improd.
[7 empty] | CUSTO HORÁRIO DE EQUIPAMENTO = | [10 empty] | 0
Mão de Obra (B) | [8 empty] | Encargos |  |  | Qtde. |  |  |  | Salário-Hora |  |  |  |  | Custo Horário
| P9822 | PINTOR | [6 empty] | 0 |  |  | 0.039 |  |  |  | 30.6753 |  |  |  |  | 1.1963
| P9824 | SERVENTE | [6 empty] | 0 |  |  | 0.014 |  |  |  | 22.1488 |  |  |  |  | 0.3101
[7 empty] | CUSTO HORÁRIO DE MÃO DE OBRA = | [10 empty] | 1.5064
[7 empty] | CUSTO HORÁRIO DE EXECUÇÃO = | [10 empty] | 1.5064
[7 empty] | CUSTO UNITÁRIO DE EXECUÇÃO = | [10 empty] | 1.5064
[7 empty] | CUSTO DO FIC = | [10 empty] | 0
[7 empty] | CUSTO DO FIT = | [10 empty] | 0
Material (C) | [8 empty] | Qtde. |  |  | Unidade |  |  |  | Preço Unit. |  |  |  |  | Custo Unitário
| M1369 | SELADOR ACRÍLICO PARA PINTURA | [6 empty] | 0.16 |  |  | L |  |  |  | 8.8783 |  |  |  |  | 1.4205
[7 empty] | CUSTO TOTAL DO MATERIAL = | [10 empty] | 1.4205
Atividades Auxiliares (D) | [8 empty] | Qtde. |  |  | Unidade |  |  |  | Preço Unit. |  |  |  |  | Custo Unitário
[7 empty] | CUSTO TOTAL DAS ATIVIDADES = | [10 empty] | 0
Tempo Fixo (E) | [8 empty] | Qtde. |  |  | Unidade |  |  |  | Preço Unit. |  |  |  |  | Custo Unitário
| M1369 5914655 | SELADOR ACRÍLICO PARA PINTURA - CAMINHÃO CARROCERIA 15 T | [6 empty] | 0.00016 |  |  | t |  |  |  | 32.99 |  |  |  |  | 0.0053
[7 empty] | CUSTO UNITÁRIO TOTAL DO TEMPO FIXO = | [10 empty] | 0.0053
Momento de Transporte (F) |  |  | Qtde. |  |  | DMT-LN | DMT-RP | DMT-P |  | P1 |  |  | P2 |  |  |  | P3 |  |  |  | Custo Unitário
| M1369 5914479 | SELADOR ACRÍLICO PARA PINTURA - CAMINHÃO CARROCERIA 15 T | 0.00016 |  |  | 0 | 0 | 0 |  | 1.05 |  |  | 0.84 |  |  |  | 0.69 |  |  |  | 0
[7 empty] | CUSTO UNITÁRIO TOTAL DE TRANSPORTE = | [10 empty] | 0
[7 empty] | CUSTO UNITÁRIO DIRETO TOTAL = | [10 empty] | 2.93
[5 empty] | BONIFICAÇÕES E DESPESAS INDIRETAS ( | [5 empty] | 0 |  |  | % ) = |  |  |  | 0
[7 empty] | PREÇO UNITÁRIO TOTAL = | [10 empty] | 2.93
|  |  |  | CUSTO UNITÁRIO DE REFERÊNCIA | [14 empty] | Pág: 58
Serviço: |  | FORNECIMENTO E INSTALAÇÃO DE EXTINTOR DE ESPUMA 10 L | [9 empty] | Código |  |  | 0919250 |  |  |  |  | D.B. |  | 2025-01-01
[12 empty] | Prod. Equipe: |  |  | 1 |  |  |  |  | Unid: |  | UN
Equipamento (A) | [6 empty] | Qtde. | Utilização |  |  |  |  | Custo Operacional | [7 empty] | Custo Horário
[8 empty] | Operat. |  | Improd. |  |  | Operat. |  |  |  | Improd.
[7 empty] | CUSTO HORÁRIO DE EQUIPAMENTO = | [10 empty] | 0
Mão de Obra (B) | [8 empty] | Encargos |  |  | Qtde. |  |  |  | Salário-Hora |  |  |  |  | Custo Horário
| P9801 | AJUDANTE | [6 empty] | 0 |  |  | 0.4 |  |  |  | 22.3398 |  |  |  |  | 8.9359
| P9807 | BOMBEIRO HIDRÁULICO | [6 empty] | 0 |  |  | 0.4 |  |  |  | 31.2411 |  |  |  |  | 12.4964
[7 empty] | CUSTO HORÁRIO DE MÃO DE OBRA = | [10 empty] | 21.4323
[7 empty] | CUSTO HORÁRIO DE EXECUÇÃO = | [10 empty] | 21.4323
[7 empty] | CUSTO UNITÁRIO DE EXECUÇÃO = | [10 empty] | 21.4323
[7 empty] | CUSTO DO FIC = | [10 empty] | 0
[7 empty] | CUSTO DO FIT = | [10 empty] | 0
Material (C) | [8 empty] | Qtde. |  |  | Unidade |  |  |  | Preço Unit. |  |  |  |  | Custo Unitário
| M0160 | EXTINTOR DE INCÊNDIO TIPO ESPUMA MECÂNICA - V = 10 L | [6 empty] | 1 |  |  | UN |  |  |  | 592.0164 |  |  |  |  | 592.0164
| M0198 | PARAFUSO DE CABEÇA CHATA EM AÇO - D = 4,5 MM E BUCHA PLÁSTICA - D = 8 MM (S8) | [6 empty] | 1 |  |  | UN |  |  |  | 0.3455 |  |  |  |  | 0.3455
[7 empty] | CUSTO TOTAL DO MATERIAL = | [10 empty] | 592.3619
Atividades Auxiliares (D) | [8 empty] | Qtde. |  |  | Unidade |  |  |  | Preço Unit. |  |  |  |  | Custo Unitário
[7 empty] | CUSTO TOTAL DAS ATIVIDADES = | [10 empty] | 0
Tempo Fixo (E) | [8 empty] | Qtde. |  |  | Unidade |  |  |  | Preço Unit. |  |  |  |  | Custo Unitário
| M0160 5914655 | EXTINTOR DE INCÊNDIO TIPO ESPUMA MECÂNICA - V = 10 L - CAMINHÃO CARROCERIA 15 T | [6 empty] | 0.0149 |  |  | t |  |  |  | 32.99 |  |  |  |  | 0.4916
[7 empty] | CUSTO UNITÁRIO TOTAL DO TEMPO FIXO = | [10 empty] | 0.4916
Momento de Transporte (F) |  |  | Qtde. |  |  | DMT-LN | DMT-RP | DMT-P |  | P1 |  |  | P2 |  |  |  | P3 |  |  |  | Custo Unitário
| M0160 5914479 | EXTINTOR DE INCÊNDIO TIPO ESPUMA MECÂNICA - V = 10 L - CAMINHÃO CARROCERIA 15 T | 0.0149 |  |  | 0 | 0 | 0 |  | 1.05 |  |  | 0.84 |  |  |  | 0.69 |  |  |  | 0
[7 empty] | CUSTO UNITÁRIO TOTAL DE TRANSPORTE = | [10 empty] | 0
[7 empty] | CUSTO UNITÁRIO DIRETO TOTAL = | [10 empty] | 614.29
[5 empty] | BONIFICAÇÕES E DESPESAS INDIRETAS ( | [5 empty] | 0 |  |  | % ) = |  |  |  | 0
[7 empty] | PREÇO UNITÁRIO TOTAL = | [10 empty] | 614.29
|  |  |  | CUSTO UNITÁRIO DE REFERÊNCIA | [14 empty] | Pág: 59
Serviço: |  | CHAPISCO COM ARGAMASSA DE CIMENTO E AREIA 1:3 - APLICAÇÃO MANUAL | [9 empty] | Código |  |  | 0903788 |  |  |  |  | D.B. |  | 2025-01-01
[12 empty] | Prod. Equipe: |  |  | 1 |  |  |  |  | Unid: |  | M²
Equipamento (A) | [6 empty] | Qtde. | Utilização |  |  |  |  | Custo Operacional | [7 empty] | Custo Horário
[8 empty] | Operat. |  | Improd. |  |  | Operat. |  |  |  | Improd.
[7 empty] | CUSTO HORÁRIO DE EQUIPAMENTO = | [10 empty] | 0
Mão de Obra (B) | [8 empty] | Encargos |  |  | Qtde. |  |  |  | Salário-Hora |  |  |  |  | Custo Horário
| P9821 | PEDREIRO | [6 empty] | 0 |  |  | 0.0681 |  |  |  | 27.2223 |  |  |  |  | 1.8538
| P9824 | SERVENTE | [6 empty] | 0 |  |  | 0.0255 |  |  |  | 22.1488 |  |  |  |  | 0.5648
[7 empty] | CUSTO HORÁRIO DE MÃO DE OBRA = | [10 empty] | 2.4186
[7 empty] | CUSTO HORÁRIO DE EXECUÇÃO = | [10 empty] | 2.4186
[7 empty] | CUSTO UNITÁRIO DE EXECUÇÃO = | [10 empty] | 2.4186
[7 empty] | CUSTO DO FIC = | [10 empty] | 0
[7 empty] | CUSTO DO FIT = | [10 empty] | 0
Material (C) | [8 empty] | Qtde. |  |  | Unidade |  |  |  | Preço Unit. |  |  |  |  | Custo Unitário
[7 empty] | CUSTO TOTAL DO MATERIAL = | [10 empty] | 0
Atividades Auxiliares (D) | [8 empty] | Qtde. |  |  | Unidade |  |  |  | Preço Unit. |  |  |  |  | Custo Unitário
| 1109669 | ARGAMASSA DE CIMENTO E AREIA 1:3 - CONFECÇÃO EM BETONEIRA E LANÇAMENTO MANUAL - AREIA COMERCIAL | [6 empty] | 0.0037 |  |  | M³ |  |  |  | 516.2298 |  |  |  |  | 1.9101
[7 empty] | CUSTO TOTAL DAS ATIVIDADES = | [10 empty] | 1.9101
Tempo Fixo (E) | [8 empty] | Qtde. |  |  | Unidade |  |  |  | Preço Unit. |  |  |  |  | Custo Unitário
[7 empty] | CUSTO UNITÁRIO TOTAL DO TEMPO FIXO = | [10 empty] | 0
Momento de Transporte (F) |  |  | Qtde. |  |  | DMT-LN | DMT-RP | DMT-P |  | P1 |  |  | P2 |  |  |  | P3 |  |  |  | Custo Unitário
[7 empty] | CUSTO UNITÁRIO TOTAL DE TRANSPORTE = | [10 empty] | 0
[7 empty] | CUSTO UNITÁRIO DIRETO TOTAL = | [10 empty] | 4.33
[5 empty] | BONIFICAÇÕES E DESPESAS INDIRETAS ( | [5 empty] | 0 |  |  | % ) = |  |  |  | 0
[7 empty] | PREÇO UNITÁRIO TOTAL = | [10 empty] | 4.33
|  |  |  | CUSTO UNITÁRIO DE REFERÊNCIA | [14 empty] | Pág: 60
Serviço: |  | ARGAMASSA DE CIMENTO E AREIA 1:3 - CONFECÇÃO EM BETONEIRA E LANÇAMENTO MANUAL - AREIA COMERCIAL | [9 empty] | Código |  |  | 1109669 |  |  |  |  | D.B. |  | 2025-01-01
[12 empty] | Prod. Equipe: |  |  | 4.2203 |  |  |  |  | Unid: |  | M³
Equipamento (A) | [6 empty] | Qtde. | Utilização |  |  |  |  | Custo Operacional | [7 empty] | Custo Horário
[8 empty] | Operat. |  | Improd. |  |  | Operat. |  |  |  | Improd.
| E9064 | TRANSPORTADOR MANUAL GERICA COM CAPACIDADE DE 180 L |  |  |  |  | 3 | 0.38 |  | 0.62 |  |  | 1.6993 |  |  |  | 1.1552 |  |  |  | 4.0859
| E9071 | TRANSPORTADOR MANUAL CARRINHO DE MÃO COM CAPACIDADE DE 80 L |  |  |  |  | 3 | 0.95 |  | 0.05 |  |  | 0.7245 |  |  |  | 0.4925 |  |  |  | 2.1387
| E9519 | BETONEIRA COM MOTOR A GASOLINA COM CAPACIDADE DE 600 L - 10 KW |  |  |  |  | 1 | 1 |  | 0 |  |  | 51.4571 |  |  |  | 30.9617 |  |  |  | 51.4571
[7 empty] | CUSTO HORÁRIO DE EQUIPAMENTO = | [10 empty] | 57.6817
Mão de Obra (B) | [8 empty] | Encargos |  |  | Qtde. |  |  |  | Salário-Hora |  |  |  |  | Custo Horário
| P9821 | PEDREIRO | [6 empty] | 0 |  |  | 1 |  |  |  | 27.2223 |  |  |  |  | 27.2223
| P9824 | SERVENTE | [6 empty] | 0 |  |  | 8 |  |  |  | 22.1488 |  |  |  |  | 177.1904
[7 empty] | CUSTO HORÁRIO DE MÃO DE OBRA = | [10 empty] | 204.4127
[7 empty] | CUSTO HORÁRIO DE EXECUÇÃO = | [10 empty] | 262.0944
[7 empty] | CUSTO UNITÁRIO DE EXECUÇÃO = | [10 empty] | 62.1027
[7 empty] | CUSTO DO FIC = | [10 empty] | 0
[7 empty] | CUSTO DO FIT = | [10 empty] | 0
Material (C) | [8 empty] | Qtde. |  |  | Unidade |  |  |  | Preço Unit. |  |  |  |  | Custo Unitário
| M0082 | AREIA MÉDIA LAVADA | [6 empty] | 1.0044 |  |  | M³ |  |  |  | 128.5885 |  |  |  |  | 129.1479
| M0424 | CIMENTO PORTLAND CP II - 32 - SACO | [6 empty] | 458.0119 |  |  | KG |  |  |  | 0.6258 |  |  |  |  | 286.6238
[7 empty] | CUSTO TOTAL DO MATERIAL = | [10 empty] | 415.7717
Atividades Auxiliares (D) | [8 empty] | Qtde. |  |  | Unidade |  |  |  | Preço Unit. |  |  |  |  | Custo Unitário
[7 empty] | CUSTO TOTAL DAS ATIVIDADES = | [10 empty] | 0
Tempo Fixo (E) | [8 empty] | Qtde. |  |  | Unidade |  |  |  | Preço Unit. |  |  |  |  | Custo Unitário
| M0082 5914647 | AREIA MÉDIA LAVADA - CAMINHÃO BASCULANTE 10 M³ | [6 empty] | 1.5065 |  |  | t |  |  |  | 1.83 |  |  |  |  | 2.7569
| M0424 5914655 | CIMENTO PORTLAND CP II - 32 - SACO - CAMINHÃO CARROCERIA 15 T | [6 empty] | 0.45801 |  |  | t |  |  |  | 32.99 |  |  |  |  | 15.1097
[7 empty] | CUSTO UNITÁRIO TOTAL DO TEMPO FIXO = | [10 empty] | 17.8666
Momento de Transporte (F) |  |  | Qtde. |  |  | DMT-LN | DMT-RP | DMT-P |  | P1 |  |  | P2 |  |  |  | P3 |  |  |  | Custo Unitário
| M0082 5914389 | AREIA MÉDIA LAVADA - CAMINHÃO BASCULANTE 10 M³ | 1.5065 |  |  | 0.04 | 0 | 16.33 |  | 1.26 |  |  | 1.01 |  |  |  | 0.83 |  |  |  | 20.4888
| M0424 5914479 | CIMENTO PORTLAND CP II - 32 - SACO - CAMINHÃO CARROCERIA 15 T | 0.45801 |  |  | 0 | 0 | 0 |  | 1.05 |  |  | 0.84 |  |  |  | 0.69 |  |  |  | 0
[7 empty] | CUSTO UNITÁRIO TOTAL DE TRANSPORTE = | [10 empty] | 20.4888
[7 empty] | CUSTO UNITÁRIO DIRETO TOTAL = | [10 empty] | 516.23
[5 empty] | BONIFICAÇÕES E DESPESAS INDIRETAS ( | [5 empty] | 0 |  |  | % ) = |  |  |  | 0
[7 empty] | PREÇO UNITÁRIO TOTAL = | [10 empty] | 516.23
|  |  |  | CUSTO UNITÁRIO DE REFERÊNCIA | [14 empty] | Pág: 61
Serviço: |  | EMBOÇO COM ARGAMASSA DE CIMENTO, CAL HIDRATADA E AREIA 1:2:8 COM ESPESSURA DE 2 CM - APLICAÇÃO MANUAL | [9 empty] | Código |  |  | 0903789 |  |  |  |  | D.B. |  | 2025-01-01
[12 empty] | Prod. Equipe: |  |  | 1 |  |  |  |  | Unid: |  | M²
Equipamento (A) | [6 empty] | Qtde. | Utilização |  |  |  |  | Custo Operacional | [7 empty] | Custo Horário
[8 empty] | Operat. |  | Improd. |  |  | Operat. |  |  |  | Improd.
[7 empty] | CUSTO HORÁRIO DE EQUIPAMENTO = | [10 empty] | 0
Mão de Obra (B) | [8 empty] | Encargos |  |  | Qtde. |  |  |  | Salário-Hora |  |  |  |  | Custo Horário
| P9821 | PEDREIRO | [6 empty] | 0 |  |  | 0.47 |  |  |  | 27.2223 |  |  |  |  | 12.7945
| P9824 | SERVENTE | [6 empty] | 0 |  |  | 0.171 |  |  |  | 22.1488 |  |  |  |  | 3.7874
[7 empty] | CUSTO HORÁRIO DE MÃO DE OBRA = | [10 empty] | 16.5819
[7 empty] | CUSTO HORÁRIO DE EXECUÇÃO = | [10 empty] | 16.5819
[7 empty] | CUSTO UNITÁRIO DE EXECUÇÃO = | [10 empty] | 16.5819
[7 empty] | CUSTO DO FIC = | [10 empty] | 0
[7 empty] | CUSTO DO FIT = | [10 empty] | 0
Material (C) | [8 empty] | Qtde. |  |  | Unidade |  |  |  | Preço Unit. |  |  |  |  | Custo Unitário
[7 empty] | CUSTO TOTAL DO MATERIAL = | [10 empty] | 0
Atividades Auxiliares (D) | [8 empty] | Qtde. |  |  | Unidade |  |  |  | Preço Unit. |  |  |  |  | Custo Unitário
| 1109675 | ARGAMASSA DE CIMENTO, CAL HIDRATADA E AREIA 1:2:8 - CONFECÇÃO EM BETONEIRA E LANÇAMENTO MANUAL - AREIA COMERCIAL | [6 empty] | 0.0376 |  |  | M³ |  |  |  | 398.852 |  |  |  |  | 14.9968
[7 empty] | CUSTO TOTAL DAS ATIVIDADES = | [10 empty] | 14.9968
Tempo Fixo (E) | [8 empty] | Qtde. |  |  | Unidade |  |  |  | Preço Unit. |  |  |  |  | Custo Unitário
[7 empty] | CUSTO UNITÁRIO TOTAL DO TEMPO FIXO = | [10 empty] | 0
Momento de Transporte (F) |  |  | Qtde. |  |  | DMT-LN | DMT-RP | DMT-P |  | P1 |  |  | P2 |  |  |  | P3 |  |  |  | Custo Unitário
[7 empty] | CUSTO UNITÁRIO TOTAL DE TRANSPORTE = | [10 empty] | 0
[7 empty] | CUSTO UNITÁRIO DIRETO TOTAL = | [10 empty] | 31.58
[5 empty] | BONIFICAÇÕES E DESPESAS INDIRETAS ( | [5 empty] | 0 |  |  | % ) = |  |  |  | 0
[7 empty] | PREÇO UNITÁRIO TOTAL = | [10 empty] | 31.58
|  |  |  | CUSTO UNITÁRIO DE REFERÊNCIA | [14 empty] | Pág: 62
Serviço: |  | ARGAMASSA DE CIMENTO, CAL HIDRATADA E AREIA 1:2:8 - CONFECÇÃO EM BETONEIRA E LANÇAMENTO MANUAL - AREIA COMERCIAL | [9 empty] | Código |  |  | 1109675 |  |  |  |  | D.B. |  | 2025-01-01
[12 empty] | Prod. Equipe: |  |  | 3.8755 |  |  |  |  | Unid: |  | M³
Equipamento (A) | [6 empty] | Qtde. | Utilização |  |  |  |  | Custo Operacional | [7 empty] | Custo Horário
[8 empty] | Operat. |  | Improd. |  |  | Operat. |  |  |  | Improd.
| E9064 | TRANSPORTADOR MANUAL GERICA COM CAPACIDADE DE 180 L |  |  |  |  | 3 | 0.3 |  | 0.7 |  |  | 1.6993 |  |  |  | 1.1552 |  |  |  | 3.9553
| E9071 | TRANSPORTADOR MANUAL CARRINHO DE MÃO COM CAPACIDADE DE 80 L |  |  |  |  | 3 | 0.83 |  | 0.17 |  |  | 0.7245 |  |  |  | 0.4925 |  |  |  | 2.0552
| E9519 | BETONEIRA COM MOTOR A GASOLINA COM CAPACIDADE DE 600 L - 10 KW |  |  |  |  | 1 | 1 |  | 0 |  |  | 51.4571 |  |  |  | 30.9617 |  |  |  | 51.4571
[7 empty] | CUSTO HORÁRIO DE EQUIPAMENTO = | [10 empty] | 57.4676
Mão de Obra (B) | [8 empty] | Encargos |  |  | Qtde. |  |  |  | Salário-Hora |  |  |  |  | Custo Horário
| P9821 | PEDREIRO | [6 empty] | 0 |  |  | 1 |  |  |  | 27.2223 |  |  |  |  | 27.2223
| P9824 | SERVENTE | [6 empty] | 0 |  |  | 8 |  |  |  | 22.1488 |  |  |  |  | 177.1904
[7 empty] | CUSTO HORÁRIO DE MÃO DE OBRA = | [10 empty] | 204.4127
[7 empty] | CUSTO HORÁRIO DE EXECUÇÃO = | [10 empty] | 261.8803
[7 empty] | CUSTO UNITÁRIO DE EXECUÇÃO = | [10 empty] | 67.5735
[7 empty] | CUSTO DO FIC = | [10 empty] | 0
[7 empty] | CUSTO DO FIT = | [10 empty] | 0
Material (C) | [8 empty] | Qtde. |  |  | Unidade |  |  |  | Preço Unit. |  |  |  |  | Custo Unitário
| M0082 | AREIA MÉDIA LAVADA | [6 empty] | 0.9591 |  |  | M³ |  |  |  | 128.5885 |  |  |  |  | 123.3292
| M0345 | CAL HIDRATADA - SACO | [6 empty] | 117.5373 |  |  | KG |  |  |  | 0.7668 |  |  |  |  | 90.1276
| M0424 | CIMENTO PORTLAND CP II - 32 - SACO | [6 empty] | 164.5522 |  |  | KG |  |  |  | 0.6258 |  |  |  |  | 102.9768
[7 empty] | CUSTO TOTAL DO MATERIAL = | [10 empty] | 316.4336
Atividades Auxiliares (D) | [8 empty] | Qtde. |  |  | Unidade |  |  |  | Preço Unit. |  |  |  |  | Custo Unitário
[7 empty] | CUSTO TOTAL DAS ATIVIDADES = | [10 empty] | 0
Tempo Fixo (E) | [8 empty] | Qtde. |  |  | Unidade |  |  |  | Preço Unit. |  |  |  |  | Custo Unitário
| M0082 5914647 | AREIA MÉDIA LAVADA - CAMINHÃO BASCULANTE 10 M³ | [6 empty] | 1.4386 |  |  | t |  |  |  | 1.83 |  |  |  |  | 2.6327
| M0345 5914655 | CAL HIDRATADA - SACO - CAMINHÃO CARROCERIA 15 T | [6 empty] | 0.11754 |  |  | t |  |  |  | 32.99 |  |  |  |  | 3.8776
| M0424 5914655 | CIMENTO PORTLAND CP II - 32 - SACO - CAMINHÃO CARROCERIA 15 T | [6 empty] | 0.16455 |  |  | t |  |  |  | 32.99 |  |  |  |  | 5.4285
[7 empty] | CUSTO UNITÁRIO TOTAL DO TEMPO FIXO = | [10 empty] | 11.9388
Momento de Transporte (F) |  |  | Qtde. |  |  | DMT-LN | DMT-RP | DMT-P |  | P1 |  |  | P2 |  |  |  | P3 |  |  |  | Custo Unitário
| M0082 5914389 | AREIA MÉDIA LAVADA - CAMINHÃO BASCULANTE 10 M³ | 1.4386 |  |  | 0.02 | 0 | 2.4 |  | 1.26 |  |  | 1.01 |  |  |  | 0.83 |  |  |  | 2.9061
| M0345 5914479 | CAL HIDRATADA - SACO - CAMINHÃO CARROCERIA 15 T | 0.11754 |  |  | 0 | 0 | 0 |  | 1.05 |  |  | 0.84 |  |  |  | 0.69 |  |  |  | 0
| M0424 5914479 | CIMENTO PORTLAND CP II - 32 - SACO - CAMINHÃO CARROCERIA 15 T | 0.16455 |  |  | 0 | 0 | 0 |  | 1.05 |  |  | 0.84 |  |  |  | 0.69 |  |  |  | 0
[7 empty] | CUSTO UNITÁRIO TOTAL DE TRANSPORTE = | [10 empty] | 2.9061
[7 empty] | CUSTO UNITÁRIO DIRETO TOTAL = | [10 empty] | 398.85
[5 empty] | BONIFICAÇÕES E DESPESAS INDIRETAS ( | [5 empty] | 0 |  |  | % ) = |  |  |  | 0
[7 empty] | PREÇO UNITÁRIO TOTAL = | [10 empty] | 398.85
|  |  |  | CUSTO UNITÁRIO DE REFERÊNCIA | [14 empty] | Pág: 63
Serviço: |  | CONCRETO MAGRO - CONFECÇÃO EM BETONEIRA E LANÇAMENTO MANUAL - AREIA E BRITA COMERCIAIS | [9 empty] | Código |  |  | 1106057 |  |  |  |  | D.B. |  | 2025-01-01
[12 empty] | Prod. Equipe: |  |  | 3.929 |  |  |  |  | Unid: |  | M³
Equipamento (A) | [6 empty] | Qtde. | Utilização |  |  |  |  | Custo Operacional | [7 empty] | Custo Horário
[8 empty] | Operat. |  | Improd. |  |  | Operat. |  |  |  | Improd.
| E9064 | TRANSPORTADOR MANUAL GERICA COM CAPACIDADE DE 180 L |  |  |  |  | 3 | 0.41 |  | 0.59 |  |  | 1.6993 |  |  |  | 1.1552 |  |  |  | 4.1348
| E9071 | TRANSPORTADOR MANUAL CARRINHO DE MÃO COM CAPACIDADE DE 80 L |  |  |  |  | 4 | 0.88 |  | 0.12 |  |  | 0.7245 |  |  |  | 0.4925 |  |  |  | 2.7866
| E9519 | BETONEIRA COM MOTOR A GASOLINA COM CAPACIDADE DE 600 L - 10 KW |  |  |  |  | 1 | 1 |  | 0 |  |  | 51.4571 |  |  |  | 30.9617 |  |  |  | 51.4571
[7 empty] | CUSTO HORÁRIO DE EQUIPAMENTO = | [10 empty] | 58.3785
Mão de Obra (B) | [8 empty] | Encargos |  |  | Qtde. |  |  |  | Salário-Hora |  |  |  |  | Custo Horário
| P9821 | PEDREIRO | [6 empty] | 0 |  |  | 1 |  |  |  | 27.2223 |  |  |  |  | 27.2223
| P9824 | SERVENTE | [6 empty] | 0 |  |  | 9 |  |  |  | 22.1488 |  |  |  |  | 199.3392
[7 empty] | CUSTO HORÁRIO DE MÃO DE OBRA = | [10 empty] | 226.5615
[7 empty] | CUSTO HORÁRIO DE EXECUÇÃO = | [10 empty] | 284.94
[7 empty] | CUSTO UNITÁRIO DE EXECUÇÃO = | [10 empty] | 72.5225
[7 empty] | CUSTO DO FIC = | [10 empty] | 0
[7 empty] | CUSTO DO FIT = | [10 empty] | 0
Material (C) | [8 empty] | Qtde. |  |  | Unidade |  |  |  | Preço Unit. |  |  |  |  | Custo Unitário
| M0082 | AREIA MÉDIA LAVADA | [6 empty] | 0.59948 |  |  | M³ |  |  |  | 128.5885 |  |  |  |  | 77.0862
| M0424 | CIMENTO PORTLAND CP II - 32 - SACO | [6 empty] | 280.5342 |  |  | KG |  |  |  | 0.6258 |  |  |  |  | 175.5583
| IN0003 | BRITA 2 - COTAÇÃO | [6 empty] | 0.73508 |  |  | M³ |  |  |  | 90.18 |  |  |  |  | 66.2895
[7 empty] | CUSTO TOTAL DO MATERIAL = | [10 empty] | 318.934
Atividades Auxiliares (D) | [8 empty] | Qtde. |  |  | Unidade |  |  |  | Preço Unit. |  |  |  |  | Custo Unitário
[7 empty] | CUSTO TOTAL DAS ATIVIDADES = | [10 empty] | 0
Tempo Fixo (E) | [8 empty] | Qtde. |  |  | Unidade |  |  |  | Preço Unit. |  |  |  |  | Custo Unitário
| M0082 5914647 | AREIA MÉDIA LAVADA - CAMINHÃO BASCULANTE 10 M³ | [6 empty] | 0.89922 |  |  | t |  |  |  | 1.83 |  |  |  |  | 1.6456
| M0424 5914655 | CIMENTO PORTLAND CP II - 32 - SACO - CAMINHÃO CARROCERIA 15 T | [6 empty] | 0.28053 |  |  | t |  |  |  | 32.99 |  |  |  |  | 9.2547
| M0192 5914647 | BRITA 2 - CAMINHÃO BASCULANTE 10 M³ | [6 empty] | 1.1026 |  |  | t |  |  |  | 1.83 |  |  |  |  | 2.0178
[7 empty] | CUSTO UNITÁRIO TOTAL DO TEMPO FIXO = | [10 empty] | 12.9181
Momento de Transporte (F) |  |  | Qtde. |  |  | DMT-LN | DMT-RP | DMT-P |  | P1 |  |  | P2 |  |  |  | P3 |  |  |  | Custo Unitário
| M0082 5914389 | AREIA MÉDIA LAVADA - CAMINHÃO BASCULANTE 10 M³ | 0.89922 |  |  | 0.04 | 0 | 29.13 |  | 1.26 |  |  | 1.01 |  |  |  | 0.83 |  |  |  | 21.7881
| M0424 5914479 | CIMENTO PORTLAND CP II - 32 - SACO - CAMINHÃO CARROCERIA 15 T | 0.28053 |  |  | 0 | 0 | 0 |  | 1.05 |  |  | 0.84 |  |  |  | 0.69 |  |  |  | 0
| M0192 5914389 | BRITA 2 - CAMINHÃO BASCULANTE 10 M³ | 1.1026 |  |  | 0.04 | 0 | 16.33 |  | 1.26 |  |  | 1.01 |  |  |  | 0.83 |  |  |  | 14.9956
[7 empty] | CUSTO UNITÁRIO TOTAL DE TRANSPORTE = | [10 empty] | 36.7837
[7 empty] | CUSTO UNITÁRIO DIRETO TOTAL = | [10 empty] | 441.16
[5 empty] | BONIFICAÇÕES E DESPESAS INDIRETAS ( | [5 empty] | 0 |  |  | % ) = |  |  |  | 0
[7 empty] | PREÇO UNITÁRIO TOTAL = | [10 empty] | 441.16
|  |  |  | CUSTO UNITÁRIO DE REFERÊNCIA | [14 empty] | Pág: 64
Serviço: |  | CONCRETO FCK = 20 MPA - CONFECÇÃO EM BETONEIRA E LANÇAMENTO MANUAL - AREIA E BRITA COMERCIAIS | [9 empty] | Código |  |  | 1107892 |  |  |  |  | D.B. |  | 2025-01-01
[12 empty] | Prod. Equipe: |  |  | 3.929 |  |  |  |  | Unid: |  | M³
Equipamento (A) | [6 empty] | Qtde. | Utilização |  |  |  |  | Custo Operacional | [7 empty] | Custo Horário
[8 empty] | Operat. |  | Improd. |  |  | Operat. |  |  |  | Improd.
| E9010 | BALANÇA PLATAFORMA DIGITAL À BATERIA, COM MESA DE 75 X 75 CM E CAPACIDADE DE 500 KG |  |  |  |  | 1 | 1 |  | 0 |  |  | 1.1991 |  |  |  | 0.8055 |  |  |  | 1.1991
| E9064 | TRANSPORTADOR MANUAL GERICA COM CAPACIDADE DE 180 L |  |  |  |  | 3 | 0.41 |  | 0.59 |  |  | 1.6993 |  |  |  | 1.1552 |  |  |  | 4.1348
| E9071 | TRANSPORTADOR MANUAL CARRINHO DE MÃO COM CAPACIDADE DE 80 L |  |  |  |  | 4 | 0.9 |  | 0.1 |  |  | 0.7245 |  |  |  | 0.4925 |  |  |  | 2.8052
| E9519 | BETONEIRA COM MOTOR A GASOLINA COM CAPACIDADE DE 600 L - 10 KW |  |  |  |  | 1 | 1 |  | 0 |  |  | 51.4571 |  |  |  | 30.9617 |  |  |  | 51.4571
[7 empty] | CUSTO HORÁRIO DE EQUIPAMENTO = | [10 empty] | 59.5962
Mão de Obra (B) | [8 empty] | Encargos |  |  | Qtde. |  |  |  | Salário-Hora |  |  |  |  | Custo Horário
| P9821 | PEDREIRO | [6 empty] | 0 |  |  | 1 |  |  |  | 27.2223 |  |  |  |  | 27.2223
| P9824 | SERVENTE | [6 empty] | 0 |  |  | 9 |  |  |  | 22.1488 |  |  |  |  | 199.3392
[7 empty] | CUSTO HORÁRIO DE MÃO DE OBRA = | [10 empty] | 226.5615
[7 empty] | CUSTO HORÁRIO DE EXECUÇÃO = | [10 empty] | 286.1577
[7 empty] | CUSTO UNITÁRIO DE EXECUÇÃO = | [10 empty] | 72.8324
[7 empty] | CUSTO DO FIC = | [10 empty] | 0
[7 empty] | CUSTO DO FIT = | [10 empty] | 0
Material (C) | [8 empty] | Qtde. |  |  | Unidade |  |  |  | Preço Unit. |  |  |  |  | Custo Unitário
| M0030 | ADITIVO PLASTIFICANTE E RETARDADOR DE PEGA PARA CONCRETO E ARGAMASSA | [6 empty] | 0.84646 |  |  | KG |  |  |  | 6.6067 |  |  |  |  | 5.5923
| M0082 | AREIA MÉDIA LAVADA | [6 empty] | 0.63334 |  |  | M³ |  |  |  | 128.5885 |  |  |  |  | 81.4402
| M0424 | CIMENTO PORTLAND CP II - 32 - SACO | [6 empty] | 282.1521 |  |  | KG |  |  |  | 0.6258 |  |  |  |  | 176.5708
| IN0002 | BRITA 1 - COTAÇÃO | [6 empty] | 0.36754 |  |  | M³ |  |  |  | 83.86 |  |  |  |  | 30.8219
| IN0003 | BRITA 2 - COTAÇÃO | [6 empty] | 0.36754 |  |  | M³ |  |  |  | 90.18 |  |  |  |  | 33.1448
[7 empty] | CUSTO TOTAL DO MATERIAL = | [10 empty] | 327.57
Atividades Auxiliares (D) | [8 empty] | Qtde. |  |  | Unidade |  |  |  | Preço Unit. |  |  |  |  | Custo Unitário
[7 empty] | CUSTO TOTAL DAS ATIVIDADES = | [10 empty] | 0
Tempo Fixo (E) | [8 empty] | Qtde. |  |  | Unidade |  |  |  | Preço Unit. |  |  |  |  | Custo Unitário
| M0082 5914647 | AREIA MÉDIA LAVADA - CAMINHÃO BASCULANTE 10 M³ | [6 empty] | 0.95001 |  |  | t |  |  |  | 1.83 |  |  |  |  | 1.7385
| M0424 5914655 | CIMENTO PORTLAND CP II - 32 - SACO - CAMINHÃO CARROCERIA 15 T | [6 empty] | 0.28215 |  |  | t |  |  |  | 32.99 |  |  |  |  | 9.3081
| M0191 5914647 | BRITA 1 - CAMINHÃO BASCULANTE 10 M³ | [6 empty] | 0.55131 |  |  | t |  |  |  | 1.83 |  |  |  |  | 1.0089
| M0192 5914647 | BRITA 2 - CAMINHÃO BASCULANTE 10 M³ | [6 empty] | 0.55131 |  |  | t |  |  |  | 1.83 |  |  |  |  | 1.0089
| M0030 5914655 | ADITIVO PLASTIFICANTE E RETARDADOR DE PEGA PARA CONCRETO E ARGAMASSA - CAMINHÃO CARROCERIA 15 T | [6 empty] | 0.00085 |  |  | t |  |  |  | 32.99 |  |  |  |  | 0.028
[7 empty] | CUSTO UNITÁRIO TOTAL DO TEMPO FIXO = | [10 empty] | 13.0924
Momento de Transporte (F) |  |  | Qtde. |  |  | DMT-LN | DMT-RP | DMT-P |  | P1 |  |  | P2 |  |  |  | P3 |  |  |  | Custo Unitário
| M0082 5914389 | AREIA MÉDIA LAVADA - CAMINHÃO BASCULANTE 10 M³ | 0.95001 |  |  | 0.04 | 0 | 29.13 |  | 1.26 |  |  | 1.01 |  |  |  | 0.83 |  |  |  | 23.0187
| M0424 5914479 | CIMENTO PORTLAND CP II - 32 - SACO - CAMINHÃO CARROCERIA 15 T | 0.28215 |  |  | 0 | 0 | 0 |  | 1.05 |  |  | 0.84 |  |  |  | 0.69 |  |  |  | 0
| M0191 5914389 | BRITA 1 - CAMINHÃO BASCULANTE 10 M³ | 0.55131 |  |  | 0.04 | 0 | 16.33 |  | 1.26 |  |  | 1.01 |  |  |  | 0.83 |  |  |  | 7.4978
| M0192 5914389 | BRITA 2 - CAMINHÃO BASCULANTE 10 M³ | 0.55131 |  |  | 0 | 0 | 0 |  | 1.26 |  |  | 1.01 |  |  |  | 0.83 |  |  |  | 0
| M0030 5914479 | ADITIVO PLASTIFICANTE E RETARDADOR DE PEGA PARA CONCRETO E ARGAMASSA - CAMINHÃO CARROCERIA 15 T | 0.00085 |  |  | 0 | 0 | 0 |  | 1.05 |  |  | 0.84 |  |  |  | 0.69 |  |  |  | 0
[7 empty] | CUSTO UNITÁRIO TOTAL DE TRANSPORTE = | [10 empty] | 30.5165
[7 empty] | CUSTO UNITÁRIO DIRETO TOTAL = | [10 empty] | 444.01
[5 empty] | BONIFICAÇÕES E DESPESAS INDIRETAS ( | [5 empty] | 0 |  |  | % ) = |  |  |  | 0
[7 empty] | PREÇO UNITÁRIO TOTAL = | [10 empty] | 444.01
|  |  |  | CUSTO UNITÁRIO DE REFERÊNCIA | [14 empty] | Pág: 65
Serviço: |  | ALVENARIA DE BLOCOS DE CONCRETO 19 X 19 X 39 CM COM ESPESSURA DE 20 CM - AREIA COMERCIAL | [9 empty] | Código |  |  | 2009619 |  |  |  |  | D.B. |  | 2025-01-01
[12 empty] | Prod. Equipe: |  |  | 1 |  |  |  |  | Unid: |  | M²
Equipamento (A) | [6 empty] | Qtde. | Utilização |  |  |  |  | Custo Operacional | [7 empty] | Custo Horário
[8 empty] | Operat. |  | Improd. |  |  | Operat. |  |  |  | Improd.
[7 empty] | CUSTO HORÁRIO DE EQUIPAMENTO = | [10 empty] | 0
Mão de Obra (B) | [8 empty] | Encargos |  |  | Qtde. |  |  |  | Salário-Hora |  |  |  |  | Custo Horário
| P9821 | PEDREIRO | [6 empty] | 0 |  |  | 1 |  |  |  | 27.2223 |  |  |  |  | 27.2223
| P9824 | SERVENTE | [6 empty] | 0 |  |  | 1 |  |  |  | 22.1488 |  |  |  |  | 22.1488
[7 empty] | CUSTO HORÁRIO DE MÃO DE OBRA = | [10 empty] | 49.3711
[7 empty] | CUSTO HORÁRIO DE EXECUÇÃO = | [10 empty] | 49.3711
[7 empty] | CUSTO UNITÁRIO DE EXECUÇÃO = | [10 empty] | 49.3711
[7 empty] | CUSTO DO FIC = | [10 empty] | 0
[7 empty] | CUSTO DO FIT = | [10 empty] | 0
Material (C) | [8 empty] | Qtde. |  |  | Unidade |  |  |  | Preço Unit. |  |  |  |  | Custo Unitário
| M0156 | BLOCO DE CONCRETO - L = 19 CM, A = 19 CM E C = 39 CM | [6 empty] | 13 |  |  | UN |  |  |  | 5.4786 |  |  |  |  | 71.2218
[7 empty] | CUSTO TOTAL DO MATERIAL = | [10 empty] | 71.2218
Atividades Auxiliares (D) | [8 empty] | Qtde. |  |  | Unidade |  |  |  | Preço Unit. |  |  |  |  | Custo Unitário
| 1109697 | ARGAMASSA DE CIMENTO, CAL HIDRATADA E AREIA 1:0,5:8 - CONFECÇÃO EM BETONEIRA E LANÇAMENTO MANUAL - AREIA COMERCIAL | [6 empty] | 0.015 |  |  | M³ |  |  |  | 344.381 |  |  |  |  | 5.1657
[7 empty] | CUSTO TOTAL DAS ATIVIDADES = | [10 empty] | 5.1657
Tempo Fixo (E) | [8 empty] | Qtde. |  |  | Unidade |  |  |  | Preço Unit. |  |  |  |  | Custo Unitário
| M0156 5914655 | BLOCO DE CONCRETO - L = 19 CM, A = 19 CM E C = 39 CM - CAMINHÃO CARROCERIA 15 T | [6 empty] | 0.2106 |  |  | t |  |  |  | 32.99 |  |  |  |  | 6.9477
[7 empty] | CUSTO UNITÁRIO TOTAL DO TEMPO FIXO = | [10 empty] | 6.9477
Momento de Transporte (F) |  |  | Qtde. |  |  | DMT-LN | DMT-RP | DMT-P |  | P1 |  |  | P2 |  |  |  | P3 |  |  |  | Custo Unitário
| M0156 5914479 | BLOCO DE CONCRETO - L = 19 CM, A = 19 CM E C = 39 CM - CAMINHÃO CARROCERIA 15 T | 0.2106 |  |  | 0 | 0 | 0 |  | 1.05 |  |  | 0.84 |  |  |  | 0.69 |  |  |  | 0
[7 empty] | CUSTO UNITÁRIO TOTAL DE TRANSPORTE = | [10 empty] | 0
[7 empty] | CUSTO UNITÁRIO DIRETO TOTAL = | [10 empty] | 132.71
[5 empty] | BONIFICAÇÕES E DESPESAS INDIRETAS ( | [5 empty] | 0 |  |  | % ) = |  |  |  | 0
[7 empty] | PREÇO UNITÁRIO TOTAL = | [10 empty] | 132.71
|  |  |  | CUSTO UNITÁRIO DE REFERÊNCIA | [14 empty] | Pág: 66
Serviço: |  | ARGAMASSA DE CIMENTO, CAL HIDRATADA E AREIA 1:0,5:8 - CONFECÇÃO EM BETONEIRA E LANÇAMENTO MANUAL - AREIA COMERCIAL | [9 empty] | Código |  |  | 1109697 |  |  |  |  | D.B. |  | 2025-01-01
[12 empty] | Prod. Equipe: |  |  | 4.0903 |  |  |  |  | Unid: |  | M³
Equipamento (A) | [6 empty] | Qtde. | Utilização |  |  |  |  | Custo Operacional | [7 empty] | Custo Horário
[8 empty] | Operat. |  | Improd. |  |  | Operat. |  |  |  | Improd.
| E9064 | TRANSPORTADOR MANUAL GERICA COM CAPACIDADE DE 180 L |  |  |  |  | 3 | 0.32 |  | 0.68 |  |  | 1.6993 |  |  |  | 1.1552 |  |  |  | 3.9879
| E9071 | TRANSPORTADOR MANUAL CARRINHO DE MÃO COM CAPACIDADE DE 80 L |  |  |  |  | 3 | 0.95 |  | 0.05 |  |  | 0.7245 |  |  |  | 0.4925 |  |  |  | 2.1387
| E9519 | BETONEIRA COM MOTOR A GASOLINA COM CAPACIDADE DE 600 L - 10 KW |  |  |  |  | 1 | 1 |  | 0 |  |  | 51.4571 |  |  |  | 30.9617 |  |  |  | 51.4571
[7 empty] | CUSTO HORÁRIO DE EQUIPAMENTO = | [10 empty] | 57.5837
Mão de Obra (B) | [8 empty] | Encargos |  |  | Qtde. |  |  |  | Salário-Hora |  |  |  |  | Custo Horário
| P9821 | PEDREIRO | [6 empty] | 0 |  |  | 1 |  |  |  | 27.2223 |  |  |  |  | 27.2223
| P9824 | SERVENTE | [6 empty] | 0 |  |  | 8 |  |  |  | 22.1488 |  |  |  |  | 177.1904
[7 empty] | CUSTO HORÁRIO DE MÃO DE OBRA = | [10 empty] | 204.4127
[7 empty] | CUSTO HORÁRIO DE EXECUÇÃO = | [10 empty] | 261.9964
[7 empty] | CUSTO UNITÁRIO DE EXECUÇÃO = | [10 empty] | 64.0523
[7 empty] | CUSTO DO FIC = | [10 empty] | 0
[7 empty] | CUSTO DO FIT = | [10 empty] | 0
Material (C) | [8 empty] | Qtde. |  |  | Unidade |  |  |  | Preço Unit. |  |  |  |  | Custo Unitário
| M0082 | AREIA MÉDIA LAVADA | [6 empty] | 1.0394 |  |  | M³ |  |  |  | 128.5885 |  |  |  |  | 133.6536
| M0345 | CAL HIDRATADA - SACO | [6 empty] | 31.3371 |  |  | KG |  |  |  | 0.7668 |  |  |  |  | 24.0292
| M0424 | CIMENTO PORTLAND CP II - 32 - SACO | [6 empty] | 175.4875 |  |  | KG |  |  |  | 0.6258 |  |  |  |  | 109.8201
[7 empty] | CUSTO TOTAL DO MATERIAL = | [10 empty] | 267.5029
Atividades Auxiliares (D) | [8 empty] | Qtde. |  |  | Unidade |  |  |  | Preço Unit. |  |  |  |  | Custo Unitário
[7 empty] | CUSTO TOTAL DAS ATIVIDADES = | [10 empty] | 0
Tempo Fixo (E) | [8 empty] | Qtde. |  |  | Unidade |  |  |  | Preço Unit. |  |  |  |  | Custo Unitário
| M0082 5914647 | AREIA MÉDIA LAVADA - CAMINHÃO BASCULANTE 10 M³ | [6 empty] | 1.5591 |  |  | t |  |  |  | 1.83 |  |  |  |  | 2.8531
| M0345 5914655 | CAL HIDRATADA - SACO - CAMINHÃO CARROCERIA 15 T | [6 empty] | 0.03134 |  |  | t |  |  |  | 32.99 |  |  |  |  | 1.0339
| M0424 5914655 | CIMENTO PORTLAND CP II - 32 - SACO - CAMINHÃO CARROCERIA 15 T | [6 empty] | 0.17549 |  |  | t |  |  |  | 32.99 |  |  |  |  | 5.7894
[7 empty] | CUSTO UNITÁRIO TOTAL DO TEMPO FIXO = | [10 empty] | 9.6764
Momento de Transporte (F) |  |  | Qtde. |  |  | DMT-LN | DMT-RP | DMT-P |  | P1 |  |  | P2 |  |  |  | P3 |  |  |  | Custo Unitário
| M0082 5914389 | AREIA MÉDIA LAVADA - CAMINHÃO BASCULANTE 10 M³ | 1.5591 |  |  | 0.02 | 0 | 2.4 |  | 1.26 |  |  | 1.01 |  |  |  | 0.83 |  |  |  | 3.1494
| M0345 5914479 | CAL HIDRATADA - SACO - CAMINHÃO CARROCERIA 15 T | 0.03134 |  |  | 0 | 0 | 0 |  | 1.05 |  |  | 0.84 |  |  |  | 0.69 |  |  |  | 0
| M0424 5914479 | CIMENTO PORTLAND CP II - 32 - SACO - CAMINHÃO CARROCERIA 15 T | 0.17549 |  |  | 0 | 0 | 0 |  | 1.05 |  |  | 0.84 |  |  |  | 0.69 |  |  |  | 0
[7 empty] | CUSTO UNITÁRIO TOTAL DE TRANSPORTE = | [10 empty] | 3.1494
[7 empty] | CUSTO UNITÁRIO DIRETO TOTAL = | [10 empty] | 344.38
[5 empty] | BONIFICAÇÕES E DESPESAS INDIRETAS ( | [5 empty] | 0 |  |  | % ) = |  |  |  | 0
[7 empty] | PREÇO UNITÁRIO TOTAL = | [10 empty] | 344.38
|  |  |  | CUSTO UNITÁRIO DE REFERÊNCIA | [14 empty] | Pág: 67
Serviço: |  | DEMOLIÇÃO MECÂNICA DE ALVENARIA COM CARREGADEIRA DE PNEUS | [9 empty] | Código |  |  | 1619004 |  |  |  |  | D.B. |  | 2025-01-01
[12 empty] | Prod. Equipe: |  |  | 68.65 |  |  |  |  | Unid: |  | M³
Equipamento (A) | [6 empty] | Qtde. | Utilização |  |  |  |  | Custo Operacional | [7 empty] | Custo Horário
[8 empty] | Operat. |  | Improd. |  |  | Operat. |  |  |  | Improd.
| E9584 | CARREGADEIRA DE PNEUS COM CAPACIDADE DE 1,72 M³ - 113 KW |  |  |  |  | 1 | 1 |  | 0 |  |  | 208.0633 |  |  |  | 104.1081 |  |  |  | 208.0633
[7 empty] | CUSTO HORÁRIO DE EQUIPAMENTO = | [10 empty] | 208.0633
Mão de Obra (B) | [8 empty] | Encargos |  |  | Qtde. |  |  |  | Salário-Hora |  |  |  |  | Custo Horário
[7 empty] | CUSTO HORÁRIO DE MÃO DE OBRA = | [10 empty] | 0
[7 empty] | CUSTO HORÁRIO DE EXECUÇÃO = | [10 empty] | 208.0633
[7 empty] | CUSTO UNITÁRIO DE EXECUÇÃO = | [10 empty] | 3.0308
[7 empty] | CUSTO DO FIC = | [10 empty] | 0
[7 empty] | CUSTO DO FIT = | [10 empty] | 0
Material (C) | [8 empty] | Qtde. |  |  | Unidade |  |  |  | Preço Unit. |  |  |  |  | Custo Unitário
[7 empty] | CUSTO TOTAL DO MATERIAL = | [10 empty] | 0
Atividades Auxiliares (D) | [8 empty] | Qtde. |  |  | Unidade |  |  |  | Preço Unit. |  |  |  |  | Custo Unitário
[7 empty] | CUSTO TOTAL DAS ATIVIDADES = | [10 empty] | 0
Tempo Fixo (E) | [8 empty] | Qtde. |  |  | Unidade |  |  |  | Preço Unit. |  |  |  |  | Custo Unitário
| M3510 5914675 | MATERIAL DEMOLIDO - ALVENARIA - CAMINHÃO BASCULANTE 6 M³ | [6 empty] | 1.5 |  |  | t |  |  |  | 3.07 |  |  |  |  | 4.605
[7 empty] | CUSTO UNITÁRIO TOTAL DO TEMPO FIXO = | [10 empty] | 4.605
Momento de Transporte (F) |  |  | Qtde. |  |  | DMT-LN | DMT-RP | DMT-P |  | P1 |  |  | P2 |  |  |  | P3 |  |  |  | Custo Unitário
| M3510 5914344 | MATERIAL DEMOLIDO - ALVENARIA - CAMINHÃO BASCULANTE 6 M³ | 1.5 |  |  | 0.04 | 0 | 34.83 |  | 1.27 |  |  | 1.02 |  |  |  | 0.83 |  |  |  | 43.44
[7 empty] | CUSTO UNITÁRIO TOTAL DE TRANSPORTE = | [10 empty] | 43.44
[7 empty] | CUSTO UNITÁRIO DIRETO TOTAL = | [10 empty] | 51.08
[5 empty] | BONIFICAÇÕES E DESPESAS INDIRETAS ( | [5 empty] | 0 |  |  | % ) = |  |  |  | 0
[7 empty] | PREÇO UNITÁRIO TOTAL = | [10 empty] | 51.08
|  |  |  | CUSTO UNITÁRIO DE REFERÊNCIA | [14 empty] | Pág: 68
Serviço: |  | MISTURA BETUMINOSA | [9 empty] | Código |  |  | 4915801 |  |  |  |  | D.B. |  | 2025-01-01
[12 empty] | Prod. Equipe: |  |  | 1 |  |  |  |  | Unid: |  | M³
Equipamento (A) | [6 empty] | Qtde. | Utilização |  |  |  |  | Custo Operacional | [7 empty] | Custo Horário
[8 empty] | Operat. |  | Improd. |  |  | Operat. |  |  |  | Improd.
[7 empty] | CUSTO HORÁRIO DE EQUIPAMENTO = | [10 empty] | 0
Mão de Obra (B) | [8 empty] | Encargos |  |  | Qtde. |  |  |  | Salário-Hora |  |  |  |  | Custo Horário
[7 empty] | CUSTO HORÁRIO DE MÃO DE OBRA = | [10 empty] | 0
[7 empty] | CUSTO HORÁRIO DE EXECUÇÃO = | [10 empty] | 0
[7 empty] | CUSTO UNITÁRIO DE EXECUÇÃO = | [10 empty] | 0
[7 empty] | CUSTO DO FIC = | [10 empty] | 0
[7 empty] | CUSTO DO FIT = | [10 empty] | 0
Material (C) | [8 empty] | Qtde. |  |  | Unidade |  |  |  | Preço Unit. |  |  |  |  | Custo Unitário
| M3502 | MISTURA BETUMINOSA | [6 empty] | 1 |  |  | M³ |  |  |  | 0 |  |  |  |  | 0
[7 empty] | CUSTO TOTAL DO MATERIAL = | [10 empty] | 0
Atividades Auxiliares (D) | [8 empty] | Qtde. |  |  | Unidade |  |  |  | Preço Unit. |  |  |  |  | Custo Unitário
[7 empty] | CUSTO TOTAL DAS ATIVIDADES = | [10 empty] | 0
Tempo Fixo (E) | [8 empty] | Qtde. |  |  | Unidade |  |  |  | Preço Unit. |  |  |  |  | Custo Unitário
[7 empty] | CUSTO UNITÁRIO TOTAL DO TEMPO FIXO = | [10 empty] | 0
Momento de Transporte (F) |  |  | Qtde. |  |  | DMT-LN | DMT-RP | DMT-P |  | P1 |  |  | P2 |  |  |  | P3 |  |  |  | Custo Unitário
[7 empty] | CUSTO UNITÁRIO TOTAL DE TRANSPORTE = | [10 empty] | 0
[7 empty] | CUSTO UNITÁRIO DIRETO TOTAL = | [10 empty] | 0
[5 empty] | BONIFICAÇÕES E DESPESAS INDIRETAS ( | [5 empty] | 0 |  |  | % ) = |  |  |  | 0
[7 empty] | PREÇO UNITÁRIO TOTAL = | [10 empty] | 0
|  |  |  | CUSTO UNITÁRIO DE REFERÊNCIA | [14 empty] | Pág: 69
Serviço: |  | USINAGEM DE AGREGADOS PARA MICRORREVESTIMENTO A FRIO - FAIXA III - BRITA COMERCIAL | [9 empty] | Código |  |  | 6416037 |  |  |  |  | D.B. |  | 2025-01-01
[12 empty] | Prod. Equipe: |  |  | 16.6 |  |  |  |  | Unid: |  | M³
Equipamento (A) | [6 empty] | Qtde. | Utilização |  |  |  |  | Custo Operacional | [7 empty] | Custo Horário
[8 empty] | Operat. |  | Improd. |  |  | Operat. |  |  |  | Improd.
| E9584 | CARREGADEIRA DE PNEUS COM CAPACIDADE DE 1,72 M³ - 113 KW |  |  |  |  | 1 | 0.23 |  | 0.77 |  |  | 208.0633 |  |  |  | 104.1081 |  |  |  | 128.0178
| E9617 | USINA MISTURADORA DE PRÉ-MISTURADO A FRIO COM CAPACIDADE DE 60 T/H - 23,50 KW |  |  |  |  | 1 | 1 |  | 0 |  |  | 65.4706 |  |  |  | 52.7118 |  |  |  | 65.4706
| E9754 | GRUPO GERADOR - 68 KVA |  |  |  |  | 1 | 1 |  | 0 |  |  | 66.7117 |  |  |  | 7.8444 |  |  |  | 66.7117
[7 empty] | CUSTO HORÁRIO DE EQUIPAMENTO = | [10 empty] | 260.2001
Mão de Obra (B) | [8 empty] | Encargos |  |  | Qtde. |  |  |  | Salário-Hora |  |  |  |  | Custo Horário
| P9824 | SERVENTE | [6 empty] | 0 |  |  | 3 |  |  |  | 22.1488 |  |  |  |  | 66.4464
[7 empty] | CUSTO HORÁRIO DE MÃO DE OBRA = | [10 empty] | 66.4464
[7 empty] | CUSTO HORÁRIO DE EXECUÇÃO = | [10 empty] | 326.6465
[7 empty] | CUSTO UNITÁRIO DE EXECUÇÃO = | [10 empty] | 19.6775
[7 empty] | CUSTO DO FIC = | [10 empty] | 0
[7 empty] | CUSTO DO FIT = | [10 empty] | 0
Material (C) | [8 empty] | Qtde. |  |  | Unidade |  |  |  | Preço Unit. |  |  |  |  | Custo Unitário
| IN0001 | BRITA 0 - COTAÇÃO | [6 empty] | 0.19 |  |  | M³ |  |  |  | 92.98 |  |  |  |  | 17.6662
| IN0002 | BRITA 1 - COTAÇÃO | [6 empty] | 0.075 |  |  | M³ |  |  |  | 83.86 |  |  |  |  | 6.2895
| IN0006 | PÓ DE PEDRA - COTAÇÃO | [6 empty] | 0.735 |  |  | M³ |  |  |  | 61.79 |  |  |  |  | 45.4157
[7 empty] | CUSTO TOTAL DO MATERIAL = | [10 empty] | 69.3714
Atividades Auxiliares (D) | [8 empty] | Qtde. |  |  | Unidade |  |  |  | Preço Unit. |  |  |  |  | Custo Unitário
[7 empty] | CUSTO TOTAL DAS ATIVIDADES = | [10 empty] | 0
Tempo Fixo (E) | [8 empty] | Qtde. |  |  | Unidade |  |  |  | Preço Unit. |  |  |  |  | Custo Unitário
| M0005 5914647 | BRITA 0 - CAMINHÃO BASCULANTE 10 M³ | [6 empty] | 0.285 |  |  | t |  |  |  | 1.83 |  |  |  |  | 0.5216
| M0191 5914647 | BRITA 1 - CAMINHÃO BASCULANTE 10 M³ | [6 empty] | 0.1125 |  |  | t |  |  |  | 1.83 |  |  |  |  | 0.2059
| M1135 5914647 | PÓ DE PEDRA - CAMINHÃO BASCULANTE 10 M³ | [6 empty] | 1.1025 |  |  | t |  |  |  | 1.83 |  |  |  |  | 2.0176
[7 empty] | CUSTO UNITÁRIO TOTAL DO TEMPO FIXO = | [10 empty] | 2.7451
Momento de Transporte (F) |  |  | Qtde. |  |  | DMT-LN | DMT-RP | DMT-P |  | P1 |  |  | P2 |  |  |  | P3 |  |  |  | Custo Unitário
| M0005 5914389 | BRITA 0 - CAMINHÃO BASCULANTE 10 M³ | 0.285 |  |  | 0.02 | 0 | 2.4 |  | 1.26 |  |  | 1.01 |  |  |  | 0.83 |  |  |  | 0.5757
| M0191 5914389 | BRITA 1 - CAMINHÃO BASCULANTE 10 M³ | 0.1125 |  |  | 0.02 | 0 | 2.4 |  | 1.26 |  |  | 1.01 |  |  |  | 0.83 |  |  |  | 0.2273
| M1135 5914389 | PÓ DE PEDRA - CAMINHÃO BASCULANTE 10 M³ | 1.1025 |  |  | 0.02 | 0 | 2.4 |  | 1.26 |  |  | 1.01 |  |  |  | 0.83 |  |  |  | 2.2271
[7 empty] | CUSTO UNITÁRIO TOTAL DE TRANSPORTE = | [10 empty] | 3.0301
[7 empty] | CUSTO UNITÁRIO DIRETO TOTAL = | [10 empty] | 94.82
[5 empty] | BONIFICAÇÕES E DESPESAS INDIRETAS ( | [5 empty] | 0 |  |  | % ) = |  |  |  | 0
[7 empty] | PREÇO UNITÁRIO TOTAL = | [10 empty] | 94.82
|  |  |  | CUSTO UNITÁRIO DE REFERÊNCIA | [14 empty] | Pág: 70
Serviço: |  | FÔRMAS DE TÁBUAS DE PINHO PARA DISPOSITIVOS DE DRENAGEM - UTILIZAÇÃO DE 3 VEZES - CONFECÇÃO, INSTALAÇÃO E RETIRADA | [9 empty] | Código |  |  | 3103302 |  |  |  |  | D.B. |  | 2025-01-01
[12 empty] | Prod. Equipe: |  |  | 1 |  |  |  |  | Unid: |  | M²
Equipamento (A) | [6 empty] | Qtde. | Utilização |  |  |  |  | Custo Operacional | [7 empty] | Custo Horário
[8 empty] | Operat. |  | Improd. |  |  | Operat. |  |  |  | Improd.
| E9066 | GRUPO GERADOR - 14 KVA |  |  |  |  | 0.09372 | 1 |  | 0 |  |  | 18.329 |  |  |  | 4.6996 |  |  |  | 1.7178
| E9535 | SERRA CIRCULAR COM BANCADA - D = 30 CM - 4 KW |  |  |  |  | 0.09372 | 1 |  | 0 |  |  | 28.2168 |  |  |  | 27.8576 |  |  |  | 2.6445
[7 empty] | CUSTO HORÁRIO DE EQUIPAMENTO = | [10 empty] | 4.3623
Mão de Obra (B) | [8 empty] | Encargos |  |  | Qtde. |  |  |  | Salário-Hora |  |  |  |  | Custo Horário
| P9801 | AJUDANTE | [6 empty] | 0 |  |  | 0.9 |  |  |  | 22.3398 |  |  |  |  | 20.1058
| P9808 | CARPINTEIRO | [6 empty] | 0 |  |  | 0.9 |  |  |  | 27.5862 |  |  |  |  | 24.8276
[7 empty] | CUSTO HORÁRIO DE MÃO DE OBRA = | [10 empty] | 44.9334
[7 empty] | CUSTO HORÁRIO DE EXECUÇÃO = | [10 empty] | 49.2957
[7 empty] | CUSTO UNITÁRIO DE EXECUÇÃO = | [10 empty] | 49.2957
[7 empty] | CUSTO DO FIC = | [10 empty] | 0
[7 empty] | CUSTO DO FIT = | [10 empty] | 0
Material (C) | [8 empty] | Qtde. |  |  | Unidade |  |  |  | Preço Unit. |  |  |  |  | Custo Unitário
| M0290 | TÁBUA - E = 2,5 CM E L = 10 CM | [6 empty] | 1.2149 |  |  | M |  |  |  | 5.405 |  |  |  |  | 6.5665
| M0560 | DESMOLDANTE PARA FÔRMAS DE MADEIRA | [6 empty] | 0.01852 |  |  | L |  |  |  | 12.6352 |  |  |  |  | 0.234
| M1205 | PREGO DE FERRO | [6 empty] | 0.02365 |  |  | KG |  |  |  | 14.8927 |  |  |  |  | 0.3522
| M1429 | TÁBUA DE PINHO DE TERCEIRA - E = 2,5 CM | [6 empty] | 0.4043 |  |  | M² |  |  |  | 59.94 |  |  |  |  | 24.2337
[7 empty] | CUSTO TOTAL DO MATERIAL = | [10 empty] | 31.3864
Atividades Auxiliares (D) | [8 empty] | Qtde. |  |  | Unidade |  |  |  | Preço Unit. |  |  |  |  | Custo Unitário
[7 empty] | CUSTO TOTAL DAS ATIVIDADES = | [10 empty] | 0
Tempo Fixo (E) | [8 empty] | Qtde. |  |  | Unidade |  |  |  | Preço Unit. |  |  |  |  | Custo Unitário
| M1205 5914655 | PREGO DE FERRO - CAMINHÃO CARROCERIA 15 T | [6 empty] | 2e-05 |  |  | t |  |  |  | 32.99 |  |  |  |  | 0.0007
| M1429 5914655 | TÁBUA DE PINHO DE TERCEIRA - E = 2,5 CM - CAMINHÃO CARROCERIA 15 T | [6 empty] | 0.01011 |  |  | t |  |  |  | 32.99 |  |  |  |  | 0.3335
| M0290 5914655 | TÁBUA - E = 2,5 CM E L = 10 CM - CAMINHÃO CARROCERIA 15 T | [6 empty] | 0.00304 |  |  | t |  |  |  | 32.99 |  |  |  |  | 0.1003
| M0560 5914655 | DESMOLDANTE PARA FÔRMAS DE MADEIRA - CAMINHÃO CARROCERIA 15 T | [6 empty] | 2e-05 |  |  | t |  |  |  | 32.99 |  |  |  |  | 0.0007
[7 empty] | CUSTO UNITÁRIO TOTAL DO TEMPO FIXO = | [10 empty] | 0.4352
Momento de Transporte (F) |  |  | Qtde. |  |  | DMT-LN | DMT-RP | DMT-P |  | P1 |  |  | P2 |  |  |  | P3 |  |  |  | Custo Unitário
| M1205 5914479 | PREGO DE FERRO - CAMINHÃO CARROCERIA 15 T | 2e-05 |  |  | 0 | 0 | 0 |  | 1.05 |  |  | 0.84 |  |  |  | 0.69 |  |  |  | 0
| M1429 5914479 | TÁBUA DE PINHO DE TERCEIRA - E = 2,5 CM - CAMINHÃO CARROCERIA 15 T | 0.01011 |  |  | 0 | 0 | 0 |  | 1.05 |  |  | 0.84 |  |  |  | 0.69 |  |  |  | 0
| M0290 5914479 | TÁBUA - E = 2,5 CM E L = 10 CM - CAMINHÃO CARROCERIA 15 T | 0.00304 |  |  | 0 | 0 | 0 |  | 1.05 |  |  | 0.84 |  |  |  | 0.69 |  |  |  | 0
| M0560 5914479 | DESMOLDANTE PARA FÔRMAS DE MADEIRA - CAMINHÃO CARROCERIA 15 T | 2e-05 |  |  | 0 | 0 | 0 |  | 1.05 |  |  | 0.84 |  |  |  | 0.69 |  |  |  | 0
[7 empty] | CUSTO UNITÁRIO TOTAL DE TRANSPORTE = | [10 empty] | 0
[7 empty] | CUSTO UNITÁRIO DIRETO TOTAL = | [10 empty] | 81.12
[5 empty] | BONIFICAÇÕES E DESPESAS INDIRETAS ( | [5 empty] | 0 |  |  | % ) = |  |  |  | 0
[7 empty] | PREÇO UNITÁRIO TOTAL = | [10 empty] | 81.12
|  |  |  | CUSTO UNITÁRIO DE REFERÊNCIA | [14 empty] | Pág: 71
Serviço: |  | ESCAVAÇÃO MANUAL EM MATERIAL DE 1ª CATEGORIA NA PROFUNDIDADE DE ATÉ 1 M | [9 empty] | Código |  |  | 4805750 |  |  |  |  | D.B. |  | 2025-01-01
[12 empty] | Prod. Equipe: |  |  | 0.5 |  |  |  |  | Unid: |  | M³
Equipamento (A) | [6 empty] | Qtde. | Utilização |  |  |  |  | Custo Operacional | [7 empty] | Custo Horário
[8 empty] | Operat. |  | Improd. |  |  | Operat. |  |  |  | Improd.
[7 empty] | CUSTO HORÁRIO DE EQUIPAMENTO = | [10 empty] | 0
Mão de Obra (B) | [8 empty] | Encargos |  |  | Qtde. |  |  |  | Salário-Hora |  |  |  |  | Custo Horário
| P9824 | SERVENTE | [6 empty] | 0 |  |  | 1 |  |  |  | 22.1488 |  |  |  |  | 22.1488
[7 empty] | CUSTO HORÁRIO DE MÃO DE OBRA = | [10 empty] | 22.1488
[7 empty] | CUSTO HORÁRIO DE EXECUÇÃO = | [10 empty] | 22.1488
[7 empty] | CUSTO UNITÁRIO DE EXECUÇÃO = | [10 empty] | 44.2976
[7 empty] | CUSTO DO FIC = | [10 empty] | 0.72337
[7 empty] | CUSTO DO FIT = | [10 empty] | 0
Material (C) | [8 empty] | Qtde. |  |  | Unidade |  |  |  | Preço Unit. |  |  |  |  | Custo Unitário
[7 empty] | CUSTO TOTAL DO MATERIAL = | [10 empty] | 0
Atividades Auxiliares (D) | [8 empty] | Qtde. |  |  | Unidade |  |  |  | Preço Unit. |  |  |  |  | Custo Unitário
[7 empty] | CUSTO TOTAL DAS ATIVIDADES = | [10 empty] | 0
Tempo Fixo (E) | [8 empty] | Qtde. |  |  | Unidade |  |  |  | Preço Unit. |  |  |  |  | Custo Unitário
[7 empty] | CUSTO UNITÁRIO TOTAL DO TEMPO FIXO = | [10 empty] | 0
Momento de Transporte (F) |  |  | Qtde. |  |  | DMT-LN | DMT-RP | DMT-P |  | P1 |  |  | P2 |  |  |  | P3 |  |  |  | Custo Unitário
[7 empty] | CUSTO UNITÁRIO TOTAL DE TRANSPORTE = | [10 empty] | 0
[7 empty] | CUSTO UNITÁRIO DIRETO TOTAL = | [10 empty] | 45.02
[5 empty] | BONIFICAÇÕES E DESPESAS INDIRETAS ( | [5 empty] | 0 |  |  | % ) = |  |  |  | 0
[7 empty] | PREÇO UNITÁRIO TOTAL = | [10 empty] | 45.02
|  |  |  | CUSTO UNITÁRIO DE REFERÊNCIA | [14 empty] | Pág: 72
Serviço: |  | PLACA EM AÇO Nº 16 GALVANIZADO COM PELÍCULA RETRORREFLETIVA TIPO III + III - CONFECÇÃO | [9 empty] | Código |  |  | 5213418 |  |  |  |  | D.B. |  | 2025-01-01
[12 empty] | Prod. Equipe: |  |  | 4 |  |  |  |  | Unid: |  | M²
Equipamento (A) | [6 empty] | Qtde. | Utilização |  |  |  |  | Custo Operacional | [7 empty] | Custo Horário
[8 empty] | Operat. |  | Improd. |  |  | Operat. |  |  |  | Improd.
| E9507 | PLOTADORA DE RECORTE COM COMPUTADOR E PROGRAMA COMPUTACIONAL |  |  |  |  | 0.48193 | 1 |  | 0 |  |  | 25.4915 |  |  |  | 16.07 |  |  |  | 12.2851
| E9568 | FURADEIRA DE IMPACTO DE 12,5 MM - 0,80 KW |  |  |  |  | 0.1506 | 1 |  | 0 |  |  | 0.2159 |  |  |  | 0.1432 |  |  |  | 0.0325
| E9622 | MÁQUINA DE BANCADA UNIVERSAL PARA CORTE DE CHAPA - 1,50 KW |  |  |  |  | 0.48193 | 1 |  | 0 |  |  | 12.7619 |  |  |  | 8.1122 |  |  |  | 6.1503
| E9623 | MÁQUINA DE BANCADA GUILHOTINA - 4,00 KW |  |  |  |  | 0.2008 | 1 |  | 0 |  |  | 15.082 |  |  |  | 9.587 |  |  |  | 3.0285
| E9753 | GRUPO GERADOR - 23 KVA |  |  |  |  | 0.48193 | 1 |  | 0 |  |  | 26.9869 |  |  |  | 5.723 |  |  |  | 13.0058
[7 empty] | CUSTO HORÁRIO DE EQUIPAMENTO = | [10 empty] | 34.5022
Mão de Obra (B) | [8 empty] | Encargos |  |  | Qtde. |  |  |  | Salário-Hora |  |  |  |  | Custo Horário
| P9801 | AJUDANTE | [6 empty] | 0 |  |  | 2 |  |  |  | 22.3398 |  |  |  |  | 44.6796
| P9823 | SERRALHEIRO | [6 empty] | 0 |  |  | 1 |  |  |  | 28.4571 |  |  |  |  | 28.4571
| P9824 | SERVENTE | [6 empty] | 0 |  |  | 2 |  |  |  | 22.1488 |  |  |  |  | 44.2976
| P9830 | MONTADOR | [6 empty] | 0 |  |  | 1 |  |  |  | 31.5581 |  |  |  |  | 31.5581
[7 empty] | CUSTO HORÁRIO DE MÃO DE OBRA = | [10 empty] | 148.9924
[7 empty] | CUSTO HORÁRIO DE EXECUÇÃO = | [10 empty] | 183.4946
[7 empty] | CUSTO UNITÁRIO DE EXECUÇÃO = | [10 empty] | 45.8737
[7 empty] | CUSTO DO FIC = | [10 empty] | 0
[7 empty] | CUSTO DO FIT = | [10 empty] | 0
Material (C) | [8 empty] | Qtde. |  |  | Unidade |  |  |  | Preço Unit. |  |  |  |  | Custo Unitário
| M1367 | CHAPA FINA EM AÇO GALVANIZADO | [6 empty] | 11.775 |  |  | KG |  |  |  | 12.308 |  |  |  |  | 144.9267
| M3237 | PELÍCULA RETRORREFLETIVA TIPO III | [6 empty] | 1.4 |  |  | M² |  |  |  | 259.2126 |  |  |  |  | 362.8976
[7 empty] | CUSTO TOTAL DO MATERIAL = | [10 empty] | 507.8243
Atividades Auxiliares (D) | [8 empty] | Qtde. |  |  | Unidade |  |  |  | Preço Unit. |  |  |  |  | Custo Unitário
| 5212552 | PINTURA ELETROSTÁTICA A PÓ COM TINTA POLIÉSTER EM CHAPA DE AÇO | [6 empty] | 1 |  |  | M² |  |  |  | 17.4144 |  |  |  |  | 17.41
[7 empty] | CUSTO TOTAL DAS ATIVIDADES = | [10 empty] | 17.41
Tempo Fixo (E) | [8 empty] | Qtde. |  |  | Unidade |  |  |  | Preço Unit. |  |  |  |  | Custo Unitário
| M1367 5914333 | CHAPA FINA EM AÇO GALVANIZADO - CAMINHÃO CARROCERIA 15 T | [6 empty] | 0.01178 |  |  | t |  |  |  | 32.63 |  |  |  |  | 0.3844
| M3237 5914655 | PELÍCULA RETRORREFLETIVA TIPO III - CAMINHÃO CARROCERIA 15 T | [6 empty] | 0.00067 |  |  | t |  |  |  | 32.99 |  |  |  |  | 0.0221
[7 empty] | CUSTO UNITÁRIO TOTAL DO TEMPO FIXO = | [10 empty] | 0.4065
Momento de Transporte (F) |  |  | Qtde. |  |  | DMT-LN | DMT-RP | DMT-P |  | P1 |  |  | P2 |  |  |  | P3 |  |  |  | Custo Unitário
| M1367 5914479 | CHAPA FINA EM AÇO GALVANIZADO - CAMINHÃO CARROCERIA 15 T | 0.01178 |  |  | 0 | 0 | 0 |  | 1.05 |  |  | 0.84 |  |  |  | 0.69 |  |  |  | 0
| M3237 5914479 | PELÍCULA RETRORREFLETIVA TIPO III - CAMINHÃO CARROCERIA 15 T | 0.00067 |  |  | 0 | 0 | 0 |  | 1.05 |  |  | 0.84 |  |  |  | 0.69 |  |  |  | 0
[7 empty] | CUSTO UNITÁRIO TOTAL DE TRANSPORTE = | [10 empty] | 0
[7 empty] | CUSTO UNITÁRIO DIRETO TOTAL = | [10 empty] | 571.51
[5 empty] | BONIFICAÇÕES E DESPESAS INDIRETAS ( | [5 empty] | 0 |  |  | % ) = |  |  |  | 0
[7 empty] | PREÇO UNITÁRIO TOTAL = | [10 empty] | 571.51
|  |  |  | CUSTO UNITÁRIO DE REFERÊNCIA | [14 empty] | Pág: 73
Serviço: |  | PINTURA ELETROSTÁTICA A PÓ COM TINTA POLIÉSTER EM CHAPA DE AÇO | [9 empty] | Código |  |  | 5212552 |  |  |  |  | D.B. |  | 2025-01-01
[12 empty] | Prod. Equipe: |  |  | 19.15 |  |  |  |  | Unid: |  | M²
Equipamento (A) | [6 empty] | Qtde. | Utilização |  |  |  |  | Custo Operacional | [7 empty] | Custo Horário
[8 empty] | Operat. |  | Improd. |  |  | Operat. |  |  |  | Improd.
| E9076 | EQUIPAMENTO PARA PINTURA ELETROSTÁTICA COM CABINE DUPLA DE 7,00 KW E ESTUFA DE 80.000 KCAL |  |  |  |  | 1 | 1 |  | 0 |  |  | 46.1402 |  |  |  | 40.3526 |  |  |  | 46.1402
| E9753 | GRUPO GERADOR - 23 KVA |  |  |  |  | 1 | 1 |  | 0 |  |  | 26.9869 |  |  |  | 5.723 |  |  |  | 26.9869
[7 empty] | CUSTO HORÁRIO DE EQUIPAMENTO = | [10 empty] | 73.1271
Mão de Obra (B) | [8 empty] | Encargos |  |  | Qtde. |  |  |  | Salário-Hora |  |  |  |  | Custo Horário
| P9801 | AJUDANTE | [6 empty] | 0 |  |  | 1 |  |  |  | 22.3398 |  |  |  |  | 22.3398
| P9822 | PINTOR | [6 empty] | 0 |  |  | 2 |  |  |  | 30.6753 |  |  |  |  | 61.3506
[7 empty] | CUSTO HORÁRIO DE MÃO DE OBRA = | [10 empty] | 83.6904
[7 empty] | CUSTO HORÁRIO DE EXECUÇÃO = | [10 empty] | 156.8175
[7 empty] | CUSTO UNITÁRIO DE EXECUÇÃO = | [10 empty] | 8.1889
[7 empty] | CUSTO DO FIC = | [10 empty] | 0
[7 empty] | CUSTO DO FIT = | [10 empty] | 0
Material (C) | [8 empty] | Qtde. |  |  | Unidade |  |  |  | Preço Unit. |  |  |  |  | Custo Unitário
| M3153 | TINTA EM PÓ À BASE DE RESINA POLIÉSTER | [6 empty] | 0.112 |  |  | KG |  |  |  | 82.3388 |  |  |  |  | 9.2219
[7 empty] | CUSTO TOTAL DO MATERIAL = | [10 empty] | 9.2219
Atividades Auxiliares (D) | [8 empty] | Qtde. |  |  | Unidade |  |  |  | Preço Unit. |  |  |  |  | Custo Unitário
[7 empty] | CUSTO TOTAL DAS ATIVIDADES = | [10 empty] | 0
Tempo Fixo (E) | [8 empty] | Qtde. |  |  | Unidade |  |  |  | Preço Unit. |  |  |  |  | Custo Unitário
| M3153 5914655 | TINTA EM PÓ À BASE DE RESINA POLIÉSTER - CAMINHÃO CARROCERIA 15 T | [6 empty] | 0.00011 |  |  | t |  |  |  | 32.99 |  |  |  |  | 0.0036
[7 empty] | CUSTO UNITÁRIO TOTAL DO TEMPO FIXO = | [10 empty] | 0.0036
Momento de Transporte (F) |  |  | Qtde. |  |  | DMT-LN | DMT-RP | DMT-P |  | P1 |  |  | P2 |  |  |  | P3 |  |  |  | Custo Unitário
| M3153 5914479 | TINTA EM PÓ À BASE DE RESINA POLIÉSTER - CAMINHÃO CARROCERIA 15 T | 0.00011 |  |  | 0 | 0 | 0 |  | 1.05 |  |  | 0.84 |  |  |  | 0.69 |  |  |  | 0
[7 empty] | CUSTO UNITÁRIO TOTAL DE TRANSPORTE = | [10 empty] | 0
[7 empty] | CUSTO UNITÁRIO DIRETO TOTAL = | [10 empty] | 17.41
[5 empty] | BONIFICAÇÕES E DESPESAS INDIRETAS ( | [5 empty] | 0 |  |  | % ) = |  |  |  | 0
[7 empty] | PREÇO UNITÁRIO TOTAL = | [10 empty] | 17.41
|  |  |  | CUSTO UNITÁRIO DE REFERÊNCIA | [14 empty] | Pág: 74
Serviço: |  | PLACA EM AÇO Nº 16 GALVANIZADO COM PELÍCULA RETRORREFLETIVA TIPO I + SI - CONFECÇÃO | [9 empty] | Código |  |  | 5213414 |  |  |  |  | D.B. |  | 2025-01-01
[12 empty] | Prod. Equipe: |  |  | 4 |  |  |  |  | Unid: |  | M²
Equipamento (A) | [6 empty] | Qtde. | Utilização |  |  |  |  | Custo Operacional | [7 empty] | Custo Horário
[8 empty] | Operat. |  | Improd. |  |  | Operat. |  |  |  | Improd.
| E9568 | FURADEIRA DE IMPACTO DE 12,5 MM - 0,80 KW |  |  |  |  | 0.1506 | 1 |  | 0 |  |  | 0.2159 |  |  |  | 0.1432 |  |  |  | 0.0325
| E9622 | MÁQUINA DE BANCADA UNIVERSAL PARA CORTE DE CHAPA - 1,50 KW |  |  |  |  | 0.48193 | 1 |  | 0 |  |  | 12.7619 |  |  |  | 8.1122 |  |  |  | 6.1503
| E9623 | MÁQUINA DE BANCADA GUILHOTINA - 4,00 KW |  |  |  |  | 0.2008 | 1 |  | 0 |  |  | 15.082 |  |  |  | 9.587 |  |  |  | 3.0285
| E9753 | GRUPO GERADOR - 23 KVA |  |  |  |  | 0.48193 | 1 |  | 0 |  |  | 26.9869 |  |  |  | 5.723 |  |  |  | 13.0058
[7 empty] | CUSTO HORÁRIO DE EQUIPAMENTO = | [10 empty] | 22.2171
Mão de Obra (B) | [8 empty] | Encargos |  |  | Qtde. |  |  |  | Salário-Hora |  |  |  |  | Custo Horário
| P9801 | AJUDANTE | [6 empty] | 0 |  |  | 2 |  |  |  | 22.3398 |  |  |  |  | 44.6796
| P9823 | SERRALHEIRO | [6 empty] | 0 |  |  | 1 |  |  |  | 28.4571 |  |  |  |  | 28.4571
| P9824 | SERVENTE | [6 empty] | 0 |  |  | 2 |  |  |  | 22.1488 |  |  |  |  | 44.2976
| P9830 | MONTADOR | [6 empty] | 0 |  |  | 1 |  |  |  | 31.5581 |  |  |  |  | 31.5581
[7 empty] | CUSTO HORÁRIO DE MÃO DE OBRA = | [10 empty] | 148.9924
[7 empty] | CUSTO HORÁRIO DE EXECUÇÃO = | [10 empty] | 171.2095
[7 empty] | CUSTO UNITÁRIO DE EXECUÇÃO = | [10 empty] | 42.8024
[7 empty] | CUSTO DO FIC = | [10 empty] | 0
[7 empty] | CUSTO DO FIT = | [10 empty] | 0
Material (C) | [8 empty] | Qtde. |  |  | Unidade |  |  |  | Preço Unit. |  |  |  |  | Custo Unitário
| M1367 | CHAPA FINA EM AÇO GALVANIZADO | [6 empty] | 11.775 |  |  | KG |  |  |  | 12.308 |  |  |  |  | 144.9267
| M3229 | PELÍCULA RETRORREFLETIVA TIPO I + SI (SINAL IMPRESSO COM PELÍCULA DE SOBREPOSIÇÃO TIPO V) | [6 empty] | 1 |  |  | M² |  |  |  | 394.1353 |  |  |  |  | 394.1353
[7 empty] | CUSTO TOTAL DO MATERIAL = | [10 empty] | 539.062
Atividades Auxiliares (D) | [8 empty] | Qtde. |  |  | Unidade |  |  |  | Preço Unit. |  |  |  |  | Custo Unitário
| 5212552 | PINTURA ELETROSTÁTICA A PÓ COM TINTA POLIÉSTER EM CHAPA DE AÇO | [6 empty] | 1 |  |  | M² |  |  |  | 17.4144 |  |  |  |  | 17.41
[7 empty] | CUSTO TOTAL DAS ATIVIDADES = | [10 empty] | 17.41
Tempo Fixo (E) | [8 empty] | Qtde. |  |  | Unidade |  |  |  | Preço Unit. |  |  |  |  | Custo Unitário
| M1367 5914333 | CHAPA FINA EM AÇO GALVANIZADO - CAMINHÃO CARROCERIA 15 T | [6 empty] | 0.01178 |  |  | t |  |  |  | 32.63 |  |  |  |  | 0.3844
| M3229 5914655 | PELÍCULA RETRORREFLETIVA TIPO I + SI (SINAL IMPRESSO COM PELÍCULA DE SOBREPOSIÇÃO TIPO V) - CAMINHÃO CARROCERIA 15 T | [6 empty] | 0.00044 |  |  | t |  |  |  | 32.99 |  |  |  |  | 0.0145
[7 empty] | CUSTO UNITÁRIO TOTAL DO TEMPO FIXO = | [10 empty] | 0.3989
Momento de Transporte (F) |  |  | Qtde. |  |  | DMT-LN | DMT-RP | DMT-P |  | P1 |  |  | P2 |  |  |  | P3 |  |  |  | Custo Unitário
| M1367 5914479 | CHAPA FINA EM AÇO GALVANIZADO - CAMINHÃO CARROCERIA 15 T | 0.01178 |  |  | 0 | 0 | 0 |  | 1.05 |  |  | 0.84 |  |  |  | 0.69 |  |  |  | 0
| M3229 5914479 | PELÍCULA RETRORREFLETIVA TIPO I + SI (SINAL IMPRESSO COM PELÍCULA DE SOBREPOSIÇÃO TIPO V) - CAMINHÃO CARROCERIA 15 T | 0.00044 |  |  | 0 | 0 | 0 |  | 1.05 |  |  | 0.84 |  |  |  | 0.69 |  |  |  | 0
[7 empty] | CUSTO UNITÁRIO TOTAL DE TRANSPORTE = | [10 empty] | 0
[7 empty] | CUSTO UNITÁRIO DIRETO TOTAL = | [10 empty] | 599.67
[5 empty] | BONIFICAÇÕES E DESPESAS INDIRETAS ( | [5 empty] | 0 |  |  | % ) = |  |  |  | 0
[7 empty] | PREÇO UNITÁRIO TOTAL = | [10 empty] | 599.67
|  |  |  | CUSTO UNITÁRIO DE REFERÊNCIA | [14 empty] | Pág: 75
Serviço: |  | PLACA EM AÇO Nº 16 GALVANIZADO COM PELÍCULA RETRORREFLETIVA TIPO III + IV - CONFECÇÃO | [9 empty] | Código |  |  | C64085 |  |  |  |  | D.B. |  | 2025-01-01
[12 empty] | Prod. Equipe: |  |  | 4 |  |  |  |  | Unid: |  | M²
Equipamento (A) | [6 empty] | Qtde. | Utilização |  |  |  |  | Custo Operacional | [7 empty] | Custo Horário
[8 empty] | Operat. |  | Improd. |  |  | Operat. |  |  |  | Improd.
| E9507 | PLOTADORA DE RECORTE COM COMPUTADOR E PROGRAMA COMPUTACIONAL |  |  |  |  | 0.48193 | 1 |  | 0 |  |  | 25.4915 |  |  |  | 16.07 |  |  |  | 12.2851
| E9568 | FURADEIRA DE IMPACTO DE 12,5 MM - 0,80 KW |  |  |  |  | 0.1506 | 1 |  | 0 |  |  | 0.2159 |  |  |  | 0.1432 |  |  |  | 0.0325
| E9622 | MÁQUINA DE BANCADA UNIVERSAL PARA CORTE DE CHAPA - 1,50 KW |  |  |  |  | 0.48193 | 1 |  | 0 |  |  | 12.7619 |  |  |  | 8.1122 |  |  |  | 6.1503
| E9623 | MÁQUINA DE BANCADA GUILHOTINA - 4,00 KW |  |  |  |  | 0.2008 | 1 |  | 0 |  |  | 15.082 |  |  |  | 9.587 |  |  |  | 3.0285
| E9753 | GRUPO GERADOR - 23 KVA |  |  |  |  | 0.48193 | 1 |  | 0 |  |  | 26.9869 |  |  |  | 5.723 |  |  |  | 13.0058
[7 empty] | CUSTO HORÁRIO DE EQUIPAMENTO = | [10 empty] | 34.5022
Mão de Obra (B) | [8 empty] | Encargos |  |  | Qtde. |  |  |  | Salário-Hora |  |  |  |  | Custo Horário
| P9801 | AJUDANTE | [6 empty] | 0 |  |  | 2 |  |  |  | 22.3398 |  |  |  |  | 44.6796
| P9823 | SERRALHEIRO | [6 empty] | 0 |  |  | 1 |  |  |  | 28.4571 |  |  |  |  | 28.4571
| P9824 | SERVENTE | [6 empty] | 0 |  |  | 2 |  |  |  | 22.1488 |  |  |  |  | 44.2976
| P9830 | MONTADOR | [6 empty] | 0 |  |  | 1 |  |  |  | 31.5581 |  |  |  |  | 31.5581
[7 empty] | CUSTO HORÁRIO DE MÃO DE OBRA = | [10 empty] | 148.9924
[7 empty] | CUSTO HORÁRIO DE EXECUÇÃO = | [10 empty] | 183.4946
[7 empty] | CUSTO UNITÁRIO DE EXECUÇÃO = | [10 empty] | 45.8737
[7 empty] | CUSTO DO FIC = | [10 empty] | 0
[7 empty] | CUSTO DO FIT = | [10 empty] | 0
Material (C) | [8 empty] | Qtde. |  |  | Unidade |  |  |  | Preço Unit. |  |  |  |  | Custo Unitário
| M1367 | CHAPA FINA EM AÇO GALVANIZADO | [6 empty] | 11.775 |  |  | KG |  |  |  | 12.308 |  |  |  |  | 144.9267
| M3237 | PELÍCULA RETRORREFLETIVA TIPO III | [6 empty] | 1 |  |  | M² |  |  |  | 259.2126 |  |  |  |  | 259.2126
| M3238 | PELÍCULA NÃO RETRORREFLETIVA TIPO IV | [6 empty] | 0.4 |  |  | M² |  |  |  | 130.7392 |  |  |  |  | 52.2957
[7 empty] | CUSTO TOTAL DO MATERIAL = | [10 empty] | 456.435
Atividades Auxiliares (D) | [8 empty] | Qtde. |  |  | Unidade |  |  |  | Preço Unit. |  |  |  |  | Custo Unitário
| 5212555 | PLACA EM AÇO Nº 16 GALVANIZADO COM PELÍCULA RETRORREFLETIVA TIPO III + III - CHAPA RECUPERADA - CONFECÇÃO | [6 empty] | 1 |  |  | M² |  |  |  | 427.5442 |  |  |  |  | 427.54
| 5914655 | CARGA, MANOBRA E DESCARGA DE MATERIAIS DIVERSOS EM CAMINHÃO CARROCERIA DE 15 T - CARGA E DESCARGA MANUAIS | [6 empty] | 0.00063 |  |  | T |  |  |  | 32.987 |  |  |  |  | 0.0208
| 5914333 | CARGA, MANOBRA E DESCARGA DE MATERIAIS DIVERSOS EM CAMINHÃO CARROCERIA DE 15 T - CARGA E DESCARGA COM CAMINHÃO GUINDAUTO DE 20 T.M | [6 empty] | 0.01178 |  |  | T |  |  |  | 32.6308 |  |  |  |  | 0.3844
[7 empty] | CUSTO TOTAL DAS ATIVIDADES = | [10 empty] | 427.9452
Tempo Fixo (E) | [8 empty] | Qtde. |  |  | Unidade |  |  |  | Preço Unit. |  |  |  |  | Custo Unitário
[7 empty] | CUSTO UNITÁRIO TOTAL DO TEMPO FIXO = | [10 empty] | 0
Momento de Transporte (F) |  |  | Qtde. |  |  | DMT-LN | DMT-RP | DMT-P |  | P1 |  |  | P2 |  |  |  | P3 |  |  |  | Custo Unitário
[7 empty] | CUSTO UNITÁRIO TOTAL DE TRANSPORTE = | [10 empty] | 0
[7 empty] | CUSTO UNITÁRIO DIRETO TOTAL = | [10 empty] | 930.25
[5 empty] | BONIFICAÇÕES E DESPESAS INDIRETAS ( | [5 empty] | 0 |  |  | % ) = |  |  |  | 0
[7 empty] | PREÇO UNITÁRIO TOTAL = | [10 empty] | 930.25
|  |  |  | CUSTO UNITÁRIO DE REFERÊNCIA | [14 empty] | Pág: 76
Serviço: |  | CARGA, MANOBRA E DESCARGA DE MATERIAIS DIVERSOS EM CAMINHÃO CARROCERIA DE 15 T - CARGA E DESCARGA MANUAIS | [9 empty] | Código |  |  | 5914655 |  |  |  |  | D.B. |  | 2025-01-01
[12 empty] | Prod. Equipe: |  |  | 11.84 |  |  |  |  | Unid: |  | T
Equipamento (A) | [6 empty] | Qtde. | Utilização |  |  |  |  | Custo Operacional | [7 empty] | Custo Horário
[8 empty] | Operat. |  | Improd. |  |  | Operat. |  |  |  | Improd.
| E9592 | CAMINHÃO CARROCERIA COM CAPACIDADE DE 15 T - 188 KW |  |  |  |  | 1 | 1 |  | 0 |  |  | 257.6737 |  |  |  | 76.7921 |  |  |  | 257.6737
[7 empty] | CUSTO HORÁRIO DE EQUIPAMENTO = | [10 empty] | 257.6737
Mão de Obra (B) | [8 empty] | Encargos |  |  | Qtde. |  |  |  | Salário-Hora |  |  |  |  | Custo Horário
| P9824 | SERVENTE | [6 empty] | 0 |  |  | 6 |  |  |  | 22.1488 |  |  |  |  | 132.8928
[7 empty] | CUSTO HORÁRIO DE MÃO DE OBRA = | [10 empty] | 132.8928
[7 empty] | CUSTO HORÁRIO DE EXECUÇÃO = | [10 empty] | 390.5665
[7 empty] | CUSTO UNITÁRIO DE EXECUÇÃO = | [10 empty] | 32.987
[7 empty] | CUSTO DO FIC = | [10 empty] | 0
[7 empty] | CUSTO DO FIT = | [10 empty] | 0
Material (C) | [8 empty] | Qtde. |  |  | Unidade |  |  |  | Preço Unit. |  |  |  |  | Custo Unitário
[7 empty] | CUSTO TOTAL DO MATERIAL = | [10 empty] | 0
Atividades Auxiliares (D) | [8 empty] | Qtde. |  |  | Unidade |  |  |  | Preço Unit. |  |  |  |  | Custo Unitário
[7 empty] | CUSTO TOTAL DAS ATIVIDADES = | [10 empty] | 0
Tempo Fixo (E) | [8 empty] | Qtde. |  |  | Unidade |  |  |  | Preço Unit. |  |  |  |  | Custo Unitário
[7 empty] | CUSTO UNITÁRIO TOTAL DO TEMPO FIXO = | [10 empty] | 0
Momento de Transporte (F) |  |  | Qtde. |  |  | DMT-LN | DMT-RP | DMT-P |  | P1 |  |  | P2 |  |  |  | P3 |  |  |  | Custo Unitário
[7 empty] | CUSTO UNITÁRIO TOTAL DE TRANSPORTE = | [10 empty] | 0
[7 empty] | CUSTO UNITÁRIO DIRETO TOTAL = | [10 empty] | 32.99
[5 empty] | BONIFICAÇÕES E DESPESAS INDIRETAS ( | [5 empty] | 0 |  |  | % ) = |  |  |  | 0
[7 empty] | PREÇO UNITÁRIO TOTAL = | [10 empty] | 32.99
|  |  |  | CUSTO UNITÁRIO DE REFERÊNCIA | [14 empty] | Pág: 77
Serviço: |  | CARGA, MANOBRA E DESCARGA DE MATERIAIS DIVERSOS EM CAMINHÃO CARROCERIA DE 15 T - CARGA E DESCARGA COM CAMINHÃO GUINDAUTO DE 20 T.M | [9 empty] | Código |  |  | 5914333 |  |  |  |  | D.B. |  | 2025-01-01
[12 empty] | Prod. Equipe: |  |  | 21.37 |  |  |  |  | Unid: |  | T
Equipamento (A) | [6 empty] | Qtde. | Utilização |  |  |  |  | Custo Operacional | [7 empty] | Custo Horário
[8 empty] | Operat. |  | Improd. |  |  | Operat. |  |  |  | Improd.
| E9592 | CAMINHÃO CARROCERIA COM CAPACIDADE DE 15 T - 188 KW |  |  |  |  | 2 | 0.53 |  | 0.47 |  |  | 257.6737 |  |  |  | 76.7921 |  |  |  | 345.3187
| E9686 | CAMINHÃO CARROCERIA COM GUINDAUTO COM CAPACIDADE DE 20 T.M - 136 KW |  |  |  |  | 1 | 1 |  | 0 |  |  | 307.7049 |  |  |  | 118.573 |  |  |  | 307.7049
[7 empty] | CUSTO HORÁRIO DE EQUIPAMENTO = | [10 empty] | 653.0236
Mão de Obra (B) | [8 empty] | Encargos |  |  | Qtde. |  |  |  | Salário-Hora |  |  |  |  | Custo Horário
| P9824 | SERVENTE | [6 empty] | 0 |  |  | 2 |  |  |  | 22.1488 |  |  |  |  | 44.2976
[7 empty] | CUSTO HORÁRIO DE MÃO DE OBRA = | [10 empty] | 44.2976
[7 empty] | CUSTO HORÁRIO DE EXECUÇÃO = | [10 empty] | 697.3212
[7 empty] | CUSTO UNITÁRIO DE EXECUÇÃO = | [10 empty] | 32.6308
[7 empty] | CUSTO DO FIC = | [10 empty] | 0
[7 empty] | CUSTO DO FIT = | [10 empty] | 0
Material (C) | [8 empty] | Qtde. |  |  | Unidade |  |  |  | Preço Unit. |  |  |  |  | Custo Unitário
[7 empty] | CUSTO TOTAL DO MATERIAL = | [10 empty] | 0
Atividades Auxiliares (D) | [8 empty] | Qtde. |  |  | Unidade |  |  |  | Preço Unit. |  |  |  |  | Custo Unitário
[7 empty] | CUSTO TOTAL DAS ATIVIDADES = | [10 empty] | 0
Tempo Fixo (E) | [8 empty] | Qtde. |  |  | Unidade |  |  |  | Preço Unit. |  |  |  |  | Custo Unitário
[7 empty] | CUSTO UNITÁRIO TOTAL DO TEMPO FIXO = | [10 empty] | 0
Momento de Transporte (F) |  |  | Qtde. |  |  | DMT-LN | DMT-RP | DMT-P |  | P1 |  |  | P2 |  |  |  | P3 |  |  |  | Custo Unitário
[7 empty] | CUSTO UNITÁRIO TOTAL DE TRANSPORTE = | [10 empty] | 0
[7 empty] | CUSTO UNITÁRIO DIRETO TOTAL = | [10 empty] | 32.63
[5 empty] | BONIFICAÇÕES E DESPESAS INDIRETAS ( | [5 empty] | 0 |  |  | % ) = |  |  |  | 0
[7 empty] | PREÇO UNITÁRIO TOTAL = | [10 empty] | 32.63
|  |  |  | CUSTO UNITÁRIO DE REFERÊNCIA | [14 empty] | Pág: 78
Serviço: |  | PLACA EM AÇO Nº 16 GALVANIZADO COM PELÍCULA RETRORREFLETIVA TIPO III + III - CHAPA RECUPERADA - CONFECÇÃO | [9 empty] | Código |  |  | 5212555 |  |  |  |  | D.B. |  | 2025-01-01
[12 empty] | Prod. Equipe: |  |  | 7 |  |  |  |  | Unid: |  | M²
Equipamento (A) | [6 empty] | Qtde. | Utilização |  |  |  |  | Custo Operacional | [7 empty] | Custo Horário
[8 empty] | Operat. |  | Improd. |  |  | Operat. |  |  |  | Improd.
| E9507 | PLOTADORA DE RECORTE COM COMPUTADOR E PROGRAMA COMPUTACIONAL |  |  |  |  | 0.84337 | 1 |  | 0 |  |  | 25.4915 |  |  |  | 16.07 |  |  |  | 21.4988
| E9521 | GRUPO GERADOR - 3,2 KVA |  |  |  |  | 0.84337 | 1 |  | 0 |  |  | 4.6773 |  |  |  | 0.2405 |  |  |  | 3.9447
[7 empty] | CUSTO HORÁRIO DE EQUIPAMENTO = | [10 empty] | 25.4435
Mão de Obra (B) | [8 empty] | Encargos |  |  | Qtde. |  |  |  | Salário-Hora |  |  |  |  | Custo Horário
| P9801 | AJUDANTE | [6 empty] | 0 |  |  | 1 |  |  |  | 22.3398 |  |  |  |  | 22.3398
| P9830 | MONTADOR | [6 empty] | 0 |  |  | 1 |  |  |  | 31.5581 |  |  |  |  | 31.5581
[7 empty] | CUSTO HORÁRIO DE MÃO DE OBRA = | [10 empty] | 53.8979
[7 empty] | CUSTO HORÁRIO DE EXECUÇÃO = | [10 empty] | 79.3414
[7 empty] | CUSTO UNITÁRIO DE EXECUÇÃO = | [10 empty] | 11.3345
[7 empty] | CUSTO DO FIC = | [10 empty] | 0
[7 empty] | CUSTO DO FIT = | [10 empty] | 0
Material (C) | [8 empty] | Qtde. |  |  | Unidade |  |  |  | Preço Unit. |  |  |  |  | Custo Unitário
| M3237 | PELÍCULA RETRORREFLETIVA TIPO III | [6 empty] | 1.4 |  |  | M² |  |  |  | 259.2126 |  |  |  |  | 362.8976
[7 empty] | CUSTO TOTAL DO MATERIAL = | [10 empty] | 362.8976
Atividades Auxiliares (D) | [8 empty] | Qtde. |  |  | Unidade |  |  |  | Preço Unit. |  |  |  |  | Custo Unitário
| 5212552 | PINTURA ELETROSTÁTICA A PÓ COM TINTA POLIÉSTER EM CHAPA DE AÇO | [6 empty] | 1 |  |  | M² |  |  |  | 17.4144 |  |  |  |  | 17.41
| 5213363 | RECUPERAÇÃO DE CHAPA EM AÇO PARA PLACA DE SINALIZAÇÃO | [6 empty] | 1 |  |  | M² |  |  |  | 35.8839 |  |  |  |  | 35.88
[7 empty] | CUSTO TOTAL DAS ATIVIDADES = | [10 empty] | 53.29
Tempo Fixo (E) | [8 empty] | Qtde. |  |  | Unidade |  |  |  | Preço Unit. |  |  |  |  | Custo Unitário
| M3237 5914655 | PELÍCULA RETRORREFLETIVA TIPO III - CAMINHÃO CARROCERIA 15 T | [6 empty] | 0.00067 |  |  | t |  |  |  | 32.99 |  |  |  |  | 0.0221
[7 empty] | CUSTO UNITÁRIO TOTAL DO TEMPO FIXO = | [10 empty] | 0.0221
Momento de Transporte (F) |  |  | Qtde. |  |  | DMT-LN | DMT-RP | DMT-P |  | P1 |  |  | P2 |  |  |  | P3 |  |  |  | Custo Unitário
| M3237 5914479 | PELÍCULA RETRORREFLETIVA TIPO III - CAMINHÃO CARROCERIA 15 T | 0.00067 |  |  | 0 | 0 | 0 |  | 1.05 |  |  | 0.84 |  |  |  | 0.69 |  |  |  | 0
[7 empty] | CUSTO UNITÁRIO TOTAL DE TRANSPORTE = | [10 empty] | 0
[7 empty] | CUSTO UNITÁRIO DIRETO TOTAL = | [10 empty] | 427.54
[5 empty] | BONIFICAÇÕES E DESPESAS INDIRETAS ( | [5 empty] | 0 |  |  | % ) = |  |  |  | 0
[7 empty] | PREÇO UNITÁRIO TOTAL = | [10 empty] | 427.54
|  |  |  | CUSTO UNITÁRIO DE REFERÊNCIA | [14 empty] | Pág: 79
Serviço: |  | RECUPERAÇÃO DE CHAPA EM AÇO PARA PLACA DE SINALIZAÇÃO | [9 empty] | Código |  |  | 5213363 |  |  |  |  | D.B. |  | 2025-01-01
[12 empty] | Prod. Equipe: |  |  | 3 |  |  |  |  | Unid: |  | M²
Equipamento (A) | [6 empty] | Qtde. | Utilização |  |  |  |  | Custo Operacional | [7 empty] | Custo Horário
[8 empty] | Operat. |  | Improd. |  |  | Operat. |  |  |  | Improd.
| E9061 | LIXADEIRA ELÉTRICA MANUAL ANGULAR - 2 KW |  |  |  |  | 0.4 | 1 |  | 0 |  |  | 0.2192 |  |  |  | 0.1454 |  |  |  | 0.0877
| E9764 | GRUPO GERADOR - 7,2 KVA |  |  |  |  | 0.4 | 1 |  | 0 |  |  | 10.4664 |  |  |  | 0.5035 |  |  |  | 4.1866
[7 empty] | CUSTO HORÁRIO DE EQUIPAMENTO = | [10 empty] | 4.2743
Mão de Obra (B) | [8 empty] | Encargos |  |  | Qtde. |  |  |  | Salário-Hora |  |  |  |  | Custo Horário
| P9822 | PINTOR | [6 empty] | 0 |  |  | 0.5 |  |  |  | 30.6753 |  |  |  |  | 15.3377
| P9824 | SERVENTE | [6 empty] | 0 |  |  | 2 |  |  |  | 22.1488 |  |  |  |  | 44.2976
[7 empty] | CUSTO HORÁRIO DE MÃO DE OBRA = | [10 empty] | 59.6353
[7 empty] | CUSTO HORÁRIO DE EXECUÇÃO = | [10 empty] | 63.9096
[7 empty] | CUSTO UNITÁRIO DE EXECUÇÃO = | [10 empty] | 21.3032
[7 empty] | CUSTO DO FIC = | [10 empty] | 0
[7 empty] | CUSTO DO FIT = | [10 empty] | 0
Material (C) | [8 empty] | Qtde. |  |  | Unidade |  |  |  | Preço Unit. |  |  |  |  | Custo Unitário
| M0721 | TINTA ANTICORROSIVA ZARCÃO PARA FUNDO PREPARADOR DE PINTURA | [6 empty] | 0.075 |  |  | L |  |  |  | 50.8676 |  |  |  |  | 3.8151
| M0879 | LIXA PARA FERRO Nº 150 | [6 empty] | 2 |  |  | UN |  |  |  | 2.8269 |  |  |  |  | 5.6538
[7 empty] | CUSTO TOTAL DO MATERIAL = | [10 empty] | 9.4689
Atividades Auxiliares (D) | [8 empty] | Qtde. |  |  | Unidade |  |  |  | Preço Unit. |  |  |  |  | Custo Unitário
| 2408058 | SOLDA ELÉTRICA DE PERFIS METÁLICOS E CHAPAS DE AÇO COM ELETRODO E70XX | [6 empty] | 0.07903 |  |  | KG |  |  |  | 64.6425 |  |  |  |  | 5.1085
[7 empty] | CUSTO TOTAL DAS ATIVIDADES = | [10 empty] | 5.1085
Tempo Fixo (E) | [8 empty] | Qtde. |  |  | Unidade |  |  |  | Preço Unit. |  |  |  |  | Custo Unitário
| M0721 5914655 | TINTA ANTICORROSIVA ZARCÃO PARA FUNDO PREPARADOR DE PINTURA - CAMINHÃO CARROCERIA 15 T | [6 empty] | 0.0001 |  |  | t |  |  |  | 32.99 |  |  |  |  | 0.0033
[7 empty] | CUSTO UNITÁRIO TOTAL DO TEMPO FIXO = | [10 empty] | 0.0033
Momento de Transporte (F) |  |  | Qtde. |  |  | DMT-LN | DMT-RP | DMT-P |  | P1 |  |  | P2 |  |  |  | P3 |  |  |  | Custo Unitário
| M0721 5914479 | TINTA ANTICORROSIVA ZARCÃO PARA FUNDO PREPARADOR DE PINTURA - CAMINHÃO CARROCERIA 15 T | 0.0001 |  |  | 0 | 0 | 0 |  | 1.05 |  |  | 0.84 |  |  |  | 0.69 |  |  |  | 0
[7 empty] | CUSTO UNITÁRIO TOTAL DE TRANSPORTE = | [10 empty] | 0
[7 empty] | CUSTO UNITÁRIO DIRETO TOTAL = | [10 empty] | 35.88
[5 empty] | BONIFICAÇÕES E DESPESAS INDIRETAS ( | [5 empty] | 0 |  |  | % ) = |  |  |  | 0
[7 empty] | PREÇO UNITÁRIO TOTAL = | [10 empty] | 35.88
|  |  |  | CUSTO UNITÁRIO DE REFERÊNCIA | [14 empty] | Pág: 80
Serviço: |  | SOLDA ELÉTRICA DE PERFIS METÁLICOS E CHAPAS DE AÇO COM ELETRODO E70XX | [9 empty] | Código |  |  | 2408058 |  |  |  |  | D.B. |  | 2025-01-01
[12 empty] | Prod. Equipe: |  |  | 2.8139 |  |  |  |  | Unid: |  | KG
Equipamento (A) | [6 empty] | Qtde. | Utilização |  |  |  |  | Custo Operacional | [7 empty] | Custo Horário
[8 empty] | Operat. |  | Improd. |  |  | Operat. |  |  |  | Improd.
| E9547 | MÁQUINA DE SOLDA ELÉTRICA TRANSFORMADORA 250 A - 9,20 KW |  |  |  |  | 1 | 1 |  | 0 |  |  | 0.2247 |  |  |  | 0.124 |  |  |  | 0.2247
| E9753 | GRUPO GERADOR - 23 KVA |  |  |  |  | 1 | 1 |  | 0 |  |  | 26.9869 |  |  |  | 5.723 |  |  |  | 26.9869
[7 empty] | CUSTO HORÁRIO DE EQUIPAMENTO = | [10 empty] | 27.2116
Mão de Obra (B) | [8 empty] | Encargos |  |  | Qtde. |  |  |  | Salário-Hora |  |  |  |  | Custo Horário
| P9801 | AJUDANTE | [6 empty] | 0 |  |  | 1 |  |  |  | 22.3398 |  |  |  |  | 22.3398
| P9825 | SOLDADOR | [6 empty] | 0 |  |  | 1 |  |  |  | 34.5931 |  |  |  |  | 34.5931
[7 empty] | CUSTO HORÁRIO DE MÃO DE OBRA = | [10 empty] | 56.9329
[7 empty] | CUSTO HORÁRIO DE EXECUÇÃO = | [10 empty] | 84.1445
[7 empty] | CUSTO UNITÁRIO DE EXECUÇÃO = | [10 empty] | 29.9035
[7 empty] | CUSTO DO FIC = | [10 empty] | 0
[7 empty] | CUSTO DO FIT = | [10 empty] | 0
Material (C) | [8 empty] | Qtde. |  |  | Unidade |  |  |  | Preço Unit. |  |  |  |  | Custo Unitário
| M2130 | ELETRODO REVESTIDO E70XX | [6 empty] | 1 |  |  | KG |  |  |  | 34.706 |  |  |  |  | 34.706
[7 empty] | CUSTO TOTAL DO MATERIAL = | [10 empty] | 34.706
Atividades Auxiliares (D) | [8 empty] | Qtde. |  |  | Unidade |  |  |  | Preço Unit. |  |  |  |  | Custo Unitário
[7 empty] | CUSTO TOTAL DAS ATIVIDADES = | [10 empty] | 0
Tempo Fixo (E) | [8 empty] | Qtde. |  |  | Unidade |  |  |  | Preço Unit. |  |  |  |  | Custo Unitário
| M2130 5914655 | ELETRODO REVESTIDO E70XX - CAMINHÃO CARROCERIA 15 T | [6 empty] | 0.001 |  |  | t |  |  |  | 32.99 |  |  |  |  | 0.033
[7 empty] | CUSTO UNITÁRIO TOTAL DO TEMPO FIXO = | [10 empty] | 0.033
Momento de Transporte (F) |  |  | Qtde. |  |  | DMT-LN | DMT-RP | DMT-P |  | P1 |  |  | P2 |  |  |  | P3 |  |  |  | Custo Unitário
| M2130 5914479 | ELETRODO REVESTIDO E70XX - CAMINHÃO CARROCERIA 15 T | 0.001 |  |  | 0 | 0 | 0 |  | 1.05 |  |  | 0.84 |  |  |  | 0.69 |  |  |  | 0
[7 empty] | CUSTO UNITÁRIO TOTAL DE TRANSPORTE = | [10 empty] | 0
[7 empty] | CUSTO UNITÁRIO DIRETO TOTAL = | [10 empty] | 64.64
[5 empty] | BONIFICAÇÕES E DESPESAS INDIRETAS ( | [5 empty] | 0 |  |  | % ) = |  |  |  | 0
[7 empty] | PREÇO UNITÁRIO TOTAL = | [10 empty] | 64.64
|  |  |  | CUSTO UNITÁRIO DE REFERÊNCIA | [14 empty] | Pág: 81
Serviço: |  | CONCRETO CICLÓPICO FCK = 20 MPA - CONFECÇÃO EM BETONEIRA E LANÇAMENTO MANUAL - AREIA, BRITA E PEDRA DE MÃO COMERCIAIS | [9 empty] | Código |  |  | 1106165 |  |  |  |  | D.B. |  | 2025-01-01
[12 empty] | Prod. Equipe: |  |  | 3.929 |  |  |  |  | Unid: |  | M³
Equipamento (A) | [6 empty] | Qtde. | Utilização |  |  |  |  | Custo Operacional | [7 empty] | Custo Horário
[8 empty] | Operat. |  | Improd. |  |  | Operat. |  |  |  | Improd.
[7 empty] | CUSTO HORÁRIO DE EQUIPAMENTO = | [10 empty] | 0
Mão de Obra (B) | [8 empty] | Encargos |  |  | Qtde. |  |  |  | Salário-Hora |  |  |  |  | Custo Horário
| P9824 | SERVENTE | [6 empty] | 0 |  |  | 2 |  |  |  | 22.1488 |  |  |  |  | 44.2976
[7 empty] | CUSTO HORÁRIO DE MÃO DE OBRA = | [10 empty] | 44.2976
[7 empty] | CUSTO HORÁRIO DE EXECUÇÃO = | [10 empty] | 44.2976
[7 empty] | CUSTO UNITÁRIO DE EXECUÇÃO = | [10 empty] | 11.2746
[7 empty] | CUSTO DO FIC = | [10 empty] | 0
[7 empty] | CUSTO DO FIT = | [10 empty] | 0
Material (C) | [8 empty] | Qtde. |  |  | Unidade |  |  |  | Preço Unit. |  |  |  |  | Custo Unitário
| IN0004 | PEDRA DE MÃO - COTAÇÃO | [6 empty] | 0.526 |  |  | M³ |  |  |  | 71.25 |  |  |  |  | 37.4775
[7 empty] | CUSTO TOTAL DO MATERIAL = | [10 empty] | 37.4775
Atividades Auxiliares (D) | [8 empty] | Qtde. |  |  | Unidade |  |  |  | Preço Unit. |  |  |  |  | Custo Unitário
| 1107892 | CONCRETO FCK = 20 MPA - CONFECÇÃO EM BETONEIRA E LANÇAMENTO MANUAL - AREIA E BRITA COMERCIAIS | [6 empty] | 0.7 |  |  | M³ |  |  |  | 444.0113 |  |  |  |  | 310.807
[7 empty] | CUSTO TOTAL DAS ATIVIDADES = | [10 empty] | 310.807
Tempo Fixo (E) | [8 empty] | Qtde. |  |  | Unidade |  |  |  | Preço Unit. |  |  |  |  | Custo Unitário
| M1097 5914647 | PEDRA DE MÃO OU RACHÃO - CAMINHÃO BASCULANTE 10 M³ | [6 empty] | 0.789 |  |  | t |  |  |  | 1.83 |  |  |  |  | 1.4439
[7 empty] | CUSTO UNITÁRIO TOTAL DO TEMPO FIXO = | [10 empty] | 1.4439
Momento de Transporte (F) |  |  | Qtde. |  |  | DMT-LN | DMT-RP | DMT-P |  | P1 |  |  | P2 |  |  |  | P3 |  |  |  | Custo Unitário
| M1097 5914389 | PEDRA DE MÃO OU RACHÃO - CAMINHÃO BASCULANTE 10 M³ | 0.789 |  |  | 0 | 0 | 0 |  | 1.26 |  |  | 1.01 |  |  |  | 0.83 |  |  |  | 0
[7 empty] | CUSTO UNITÁRIO TOTAL DE TRANSPORTE = | [10 empty] | 0
[7 empty] | CUSTO UNITÁRIO DIRETO TOTAL = | [10 empty] | 361
[5 empty] | BONIFICAÇÕES E DESPESAS INDIRETAS ( | [5 empty] | 0 |  |  | % ) = |  |  |  | 0
[7 empty] | PREÇO UNITÁRIO TOTAL = | [10 empty] | 361
|  |  |  | CUSTO UNITÁRIO DE REFERÊNCIA | [14 empty] | Pág: 82
Serviço: |  | REATERRO E COMPACTAÇÃO COM SOQUETE VIBRATÓRIO | [9 empty] | Código |  |  | 4815671 |  |  |  |  | D.B. |  | 2025-01-01
[12 empty] | Prod. Equipe: |  |  | 3.1125 |  |  |  |  | Unid: |  | M³
Equipamento (A) | [6 empty] | Qtde. | Utilização |  |  |  |  | Custo Operacional | [7 empty] | Custo Horário
[8 empty] | Operat. |  | Improd. |  |  | Operat. |  |  |  | Improd.
| E9647 | COMPACTADOR MANUAL COM SOQUETE VIBRATÓRIO - 4,10 KW |  |  |  |  | 1 | 1 |  | 0 |  |  | 9.298 |  |  |  | 1.0432 |  |  |  | 9.298
[7 empty] | CUSTO HORÁRIO DE EQUIPAMENTO = | [10 empty] | 9.298
Mão de Obra (B) | [8 empty] | Encargos |  |  | Qtde. |  |  |  | Salário-Hora |  |  |  |  | Custo Horário
| P9824 | SERVENTE | [6 empty] | 0 |  |  | 2 |  |  |  | 22.1488 |  |  |  |  | 44.2976
[7 empty] | CUSTO HORÁRIO DE MÃO DE OBRA = | [10 empty] | 44.2976
[7 empty] | CUSTO HORÁRIO DE EXECUÇÃO = | [10 empty] | 53.5956
[7 empty] | CUSTO UNITÁRIO DE EXECUÇÃO = | [10 empty] | 17.2195
[7 empty] | CUSTO DO FIC = | [10 empty] | 0
[7 empty] | CUSTO DO FIT = | [10 empty] | 0
Material (C) | [8 empty] | Qtde. |  |  | Unidade |  |  |  | Preço Unit. |  |  |  |  | Custo Unitário
[7 empty] | CUSTO TOTAL DO MATERIAL = | [10 empty] | 0
Atividades Auxiliares (D) | [8 empty] | Qtde. |  |  | Unidade |  |  |  | Preço Unit. |  |  |  |  | Custo Unitário
[7 empty] | CUSTO TOTAL DAS ATIVIDADES = | [10 empty] | 0
Tempo Fixo (E) | [8 empty] | Qtde. |  |  | Unidade |  |  |  | Preço Unit. |  |  |  |  | Custo Unitário
[7 empty] | CUSTO UNITÁRIO TOTAL DO TEMPO FIXO = | [10 empty] | 0
Momento de Transporte (F) |  |  | Qtde. |  |  | DMT-LN | DMT-RP | DMT-P |  | P1 |  |  | P2 |  |  |  | P3 |  |  |  | Custo Unitário
[7 empty] | CUSTO UNITÁRIO TOTAL DE TRANSPORTE = | [10 empty] | 0
[7 empty] | CUSTO UNITÁRIO DIRETO TOTAL = | [10 empty] | 17.22
[5 empty] | BONIFICAÇÕES E DESPESAS INDIRETAS ( | [5 empty] | 0 |  |  | % ) = |  |  |  | 0
[7 empty] | PREÇO UNITÁRIO TOTAL = | [10 empty] | 17.22
|  |  |  | CUSTO UNITÁRIO DE REFERÊNCIA | [14 empty] | Pág: 83
Serviço: |  | PLACA EM AÇO Nº 16 GALVANIZADO COM PELÍCULA RETRORREFLETIVA TIPO I + I - CONFECÇÃO | [9 empty] | Código |  |  | 5213416 |  |  |  |  | D.B. |  | 2025-01-01
[12 empty] | Prod. Equipe: |  |  | 4 |  |  |  |  | Unid: |  | M²
Equipamento (A) | [6 empty] | Qtde. | Utilização |  |  |  |  | Custo Operacional | [7 empty] | Custo Horário
[8 empty] | Operat. |  | Improd. |  |  | Operat. |  |  |  | Improd.
| E9507 | PLOTADORA DE RECORTE COM COMPUTADOR E PROGRAMA COMPUTACIONAL |  |  |  |  | 0.48193 | 1 |  | 0 |  |  | 25.4915 |  |  |  | 16.07 |  |  |  | 12.2851
| E9568 | FURADEIRA DE IMPACTO DE 12,5 MM - 0,80 KW |  |  |  |  | 0.1506 | 1 |  | 0 |  |  | 0.2159 |  |  |  | 0.1432 |  |  |  | 0.0325
| E9622 | MÁQUINA DE BANCADA UNIVERSAL PARA CORTE DE CHAPA - 1,50 KW |  |  |  |  | 0.48193 | 1 |  | 0 |  |  | 12.7619 |  |  |  | 8.1122 |  |  |  | 6.1503
| E9623 | MÁQUINA DE BANCADA GUILHOTINA - 4,00 KW |  |  |  |  | 0.2008 | 1 |  | 0 |  |  | 15.082 |  |  |  | 9.587 |  |  |  | 3.0285
| E9753 | GRUPO GERADOR - 23 KVA |  |  |  |  | 0.48193 | 1 |  | 0 |  |  | 26.9869 |  |  |  | 5.723 |  |  |  | 13.0058
[7 empty] | CUSTO HORÁRIO DE EQUIPAMENTO = | [10 empty] | 34.5022
Mão de Obra (B) | [8 empty] | Encargos |  |  | Qtde. |  |  |  | Salário-Hora |  |  |  |  | Custo Horário
| P9801 | AJUDANTE | [6 empty] | 0 |  |  | 2 |  |  |  | 22.3398 |  |  |  |  | 44.6796
| P9823 | SERRALHEIRO | [6 empty] | 0 |  |  | 1 |  |  |  | 28.4571 |  |  |  |  | 28.4571
| P9824 | SERVENTE | [6 empty] | 0 |  |  | 2 |  |  |  | 22.1488 |  |  |  |  | 44.2976
| P9830 | MONTADOR | [6 empty] | 0 |  |  | 1 |  |  |  | 31.5581 |  |  |  |  | 31.5581
[7 empty] | CUSTO HORÁRIO DE MÃO DE OBRA = | [10 empty] | 148.9924
[7 empty] | CUSTO HORÁRIO DE EXECUÇÃO = | [10 empty] | 183.4946
[7 empty] | CUSTO UNITÁRIO DE EXECUÇÃO = | [10 empty] | 45.8737
[7 empty] | CUSTO DO FIC = | [10 empty] | 0
[7 empty] | CUSTO DO FIT = | [10 empty] | 0
Material (C) | [8 empty] | Qtde. |  |  | Unidade |  |  |  | Preço Unit. |  |  |  |  | Custo Unitário
| M1367 | CHAPA FINA EM AÇO GALVANIZADO | [6 empty] | 11.775 |  |  | KG |  |  |  | 12.308 |  |  |  |  | 144.9267
| M3235 | PELÍCULA RETRORREFLETIVA TIPO I | [6 empty] | 1.4 |  |  | M² |  |  |  | 146.4393 |  |  |  |  | 205.015
[7 empty] | CUSTO TOTAL DO MATERIAL = | [10 empty] | 349.9417
Atividades Auxiliares (D) | [8 empty] | Qtde. |  |  | Unidade |  |  |  | Preço Unit. |  |  |  |  | Custo Unitário
| 5212552 | PINTURA ELETROSTÁTICA A PÓ COM TINTA POLIÉSTER EM CHAPA DE AÇO | [6 empty] | 1 |  |  | M² |  |  |  | 17.4144 |  |  |  |  | 17.41
[7 empty] | CUSTO TOTAL DAS ATIVIDADES = | [10 empty] | 17.41
Tempo Fixo (E) | [8 empty] | Qtde. |  |  | Unidade |  |  |  | Preço Unit. |  |  |  |  | Custo Unitário
| M1367 5914333 | CHAPA FINA EM AÇO GALVANIZADO - CAMINHÃO CARROCERIA 15 T | [6 empty] | 0.01178 |  |  | t |  |  |  | 32.63 |  |  |  |  | 0.3844
| M3235 5914655 | PELÍCULA RETRORREFLETIVA TIPO I - CAMINHÃO CARROCERIA 15 T | [6 empty] | 0.00062 |  |  | t |  |  |  | 32.99 |  |  |  |  | 0.0205
[7 empty] | CUSTO UNITÁRIO TOTAL DO TEMPO FIXO = | [10 empty] | 0.4049
Momento de Transporte (F) |  |  | Qtde. |  |  | DMT-LN | DMT-RP | DMT-P |  | P1 |  |  | P2 |  |  |  | P3 |  |  |  | Custo Unitário
| M1367 5914479 | CHAPA FINA EM AÇO GALVANIZADO - CAMINHÃO CARROCERIA 15 T | 0.01178 |  |  | 0 | 0 | 0 |  | 1.05 |  |  | 0.84 |  |  |  | 0.69 |  |  |  | 0
| M3235 5914479 | PELÍCULA RETRORREFLETIVA TIPO I - CAMINHÃO CARROCERIA 15 T | 0.00062 |  |  | 0 | 0 | 0 |  | 1.05 |  |  | 0.84 |  |  |  | 0.69 |  |  |  | 0
[7 empty] | CUSTO UNITÁRIO TOTAL DE TRANSPORTE = | [10 empty] | 0
[7 empty] | CUSTO UNITÁRIO DIRETO TOTAL = | [10 empty] | 413.63
[5 empty] | BONIFICAÇÕES E DESPESAS INDIRETAS ( | [5 empty] | 0 |  |  | % ) = |  |  |  | 0
[7 empty] | PREÇO UNITÁRIO TOTAL = | [10 empty] | 413.63
|  |  |  | CUSTO UNITÁRIO DE REFERÊNCIA | [14 empty] | Pág: 84
Serviço: |  | CAVALETE EM PERFIL METÁLICO PARA PLACA DE SINALIZAÇÃO - 1,00 M X 1,00 M - CONFECÇÃO | [9 empty] | Código |  |  | 5219544 |  |  |  |  | D.B. |  | 2025-01-01
[12 empty] | Prod. Equipe: |  |  | 2.8269 |  |  |  |  | Unid: |  | UN
Equipamento (A) | [6 empty] | Qtde. | Utilização |  |  |  |  | Custo Operacional | [7 empty] | Custo Horário
[8 empty] | Operat. |  | Improd. |  |  | Operat. |  |  |  | Improd.
[7 empty] | CUSTO HORÁRIO DE EQUIPAMENTO = | [10 empty] | 0
Mão de Obra (B) | [8 empty] | Encargos |  |  | Qtde. |  |  |  | Salário-Hora |  |  |  |  | Custo Horário
| P9801 | AJUDANTE | [6 empty] | 0 |  |  | 1 |  |  |  | 22.3398 |  |  |  |  | 22.3398
[7 empty] | CUSTO HORÁRIO DE MÃO DE OBRA = | [10 empty] | 22.3398
[7 empty] | CUSTO HORÁRIO DE EXECUÇÃO = | [10 empty] | 22.3398
[7 empty] | CUSTO UNITÁRIO DE EXECUÇÃO = | [10 empty] | 7.9025
[7 empty] | CUSTO DO FIC = | [10 empty] | 0
[7 empty] | CUSTO DO FIT = | [10 empty] | 0
Material (C) | [8 empty] | Qtde. |  |  | Unidade |  |  |  | Preço Unit. |  |  |  |  | Custo Unitário
| M0162 | CORRENTE DE ELO SOLDADO EM AÇO GALVANIZADO COM ACABAMENTO POLIDO - D = 3,18 MM (1/8) | [6 empty] | 1.2 |  |  | M |  |  |  | 6.9537 |  |  |  |  | 8.3444
| M0163 | GONZO COM ABA EM AÇO GALVANIZADO - D = 12,7 MM (1/2) | [6 empty] | 2 |  |  | UN |  |  |  | 2.7391 |  |  |  |  | 5.4782
| M0366 | CANTONEIRA EM AÇO ASTM A36 GALVANIZADO | [6 empty] | 13.7296 |  |  | KG |  |  |  | 9.1303 |  |  |  |  | 125.3558
| M0879 | LIXA PARA FERRO Nº 150 | [6 empty] | 0.35541 |  |  | UN |  |  |  | 2.8269 |  |  |  |  | 1.0047
[7 empty] | CUSTO TOTAL DO MATERIAL = | [10 empty] | 140.1831
Atividades Auxiliares (D) | [8 empty] | Qtde. |  |  | Unidade |  |  |  | Preço Unit. |  |  |  |  | Custo Unitário
| 1419543 | CORTE DE PERFIL METÁLICO COM MÁQUINA POLICORTE COM ESPESSURA DE ATÉ 1/8 | [6 empty] | 10 |  |  | UN |  |  |  | 0.1784 |  |  |  |  | 1.8
| 2408057 | SOLDA ELÉTRICA DE PERFIS METÁLICOS E CHAPAS DE AÇO COM ELETRODO E60XX | [6 empty] | 0.10651 |  |  | KG |  |  |  | 97.4162 |  |  |  |  | 10.3762
| 2408080 | PINTURA DE ACABAMENTO COM ESMALTE EPÓXI COM PISTOLA A AR COMPRIMIDO, UMA DEMÃO, ESPESSURA DE 40 µM | [6 empty] | 1.166 |  |  | M² |  |  |  | 7.968 |  |  |  |  | 9.293
| 2408079 | PINTURA DE FUNDO COM TINTA EPÓXI COM PISTOLA A AR COMPRIMIDO, UMA DEMÃO, ESPESSURA DE 120 µM | [6 empty] | 1.166 |  |  | M² |  |  |  | 49.5094 |  |  |  |  | 57.7287
[7 empty] | CUSTO TOTAL DAS ATIVIDADES = | [10 empty] | 79.1979
Tempo Fixo (E) | [8 empty] | Qtde. |  |  | Unidade |  |  |  | Preço Unit. |  |  |  |  | Custo Unitário
| M0366 5914655 | CANTONEIRA EM AÇO ASTM A36 GALVANIZADO - CAMINHÃO CARROCERIA 15 T | [6 empty] | 0.01373 |  |  | t |  |  |  | 32.99 |  |  |  |  | 0.453
| M0162 5914655 | CORRENTE DE ELO SOLDADO EM AÇO GALVANIZADO COM ACABAMENTO POLIDO - D = 3,18 MM (1/8 ) - CAMINHÃO CARROCERIA 15 T | [6 empty] | 0.00023 |  |  | t |  |  |  | 32.99 |  |  |  |  | 0.0076
| M0163 5914655 | GONZO COM ABA EM AÇO GALVANIZADO - D = 12,7 MM (1/2 ) - CAMINHÃO CARROCERIA 15 T | [6 empty] | 8e-05 |  |  | t |  |  |  | 32.99 |  |  |  |  | 0.0026
[7 empty] | CUSTO UNITÁRIO TOTAL DO TEMPO FIXO = | [10 empty] | 0.4632
Momento de Transporte (F) |  |  | Qtde. |  |  | DMT-LN | DMT-RP | DMT-P |  | P1 |  |  | P2 |  |  |  | P3 |  |  |  | Custo Unitário
| M0366 5914479 | CANTONEIRA EM AÇO ASTM A36 GALVANIZADO - CAMINHÃO CARROCERIA 15 T | 0.01373 |  |  | 0 | 0 | 0 |  | 1.05 |  |  | 0.84 |  |  |  | 0.69 |  |  |  | 0
| M0162 5914479 | CORRENTE DE ELO SOLDADO EM AÇO GALVANIZADO COM ACABAMENTO POLIDO - D = 3,18 MM (1/8 ) - CAMINHÃO CARROCERIA 15 T | 0.00023 |  |  | 0 | 0 | 0 |  | 1.05 |  |  | 0.84 |  |  |  | 0.69 |  |  |  | 0
| M0163 5914479 | GONZO COM ABA EM AÇO GALVANIZADO - D = 12,7 MM (1/2 ) - CAMINHÃO CARROCERIA 15 T | 8e-05 |  |  | 0 | 0 | 0 |  | 1.05 |  |  | 0.84 |  |  |  | 0.69 |  |  |  | 0
[7 empty] | CUSTO UNITÁRIO TOTAL DE TRANSPORTE = | [10 empty] | 0
[7 empty] | CUSTO UNITÁRIO DIRETO TOTAL = | [10 empty] | 227.75
[5 empty] | BONIFICAÇÕES E DESPESAS INDIRETAS ( | [5 empty] | 0 |  |  | % ) = |  |  |  | 0
[7 empty] | PREÇO UNITÁRIO TOTAL = | [10 empty] | 227.75
|  |  |  | CUSTO UNITÁRIO DE REFERÊNCIA | [14 empty] | Pág: 85
Serviço: |  | SOLDA ELÉTRICA DE PERFIS METÁLICOS E CHAPAS DE AÇO COM ELETRODO E60XX | [9 empty] | Código |  |  | 2408057 |  |  |  |  | D.B. |  | 2025-01-01
[12 empty] | Prod. Equipe: |  |  | 1.3414 |  |  |  |  | Unid: |  | KG
Equipamento (A) | [6 empty] | Qtde. | Utilização |  |  |  |  | Custo Operacional | [7 empty] | Custo Horário
[8 empty] | Operat. |  | Improd. |  |  | Operat. |  |  |  | Improd.
| E9547 | MÁQUINA DE SOLDA ELÉTRICA TRANSFORMADORA 250 A - 9,20 KW |  |  |  |  | 1 | 1 |  | 0 |  |  | 0.2247 |  |  |  | 0.124 |  |  |  | 0.2247
| E9753 | GRUPO GERADOR - 23 KVA |  |  |  |  | 1 | 1 |  | 0 |  |  | 26.9869 |  |  |  | 5.723 |  |  |  | 26.9869
[7 empty] | CUSTO HORÁRIO DE EQUIPAMENTO = | [10 empty] | 27.2116
Mão de Obra (B) | [8 empty] | Encargos |  |  | Qtde. |  |  |  | Salário-Hora |  |  |  |  | Custo Horário
| P9801 | AJUDANTE | [6 empty] | 0 |  |  | 1 |  |  |  | 22.3398 |  |  |  |  | 22.3398
| P9825 | SOLDADOR | [6 empty] | 0 |  |  | 1 |  |  |  | 34.5931 |  |  |  |  | 34.5931
[7 empty] | CUSTO HORÁRIO DE MÃO DE OBRA = | [10 empty] | 56.9329
[7 empty] | CUSTO HORÁRIO DE EXECUÇÃO = | [10 empty] | 84.1445
[7 empty] | CUSTO UNITÁRIO DE EXECUÇÃO = | [10 empty] | 62.7293
[7 empty] | CUSTO DO FIC = | [10 empty] | 0
[7 empty] | CUSTO DO FIT = | [10 empty] | 0
Material (C) | [8 empty] | Qtde. |  |  | Unidade |  |  |  | Preço Unit. |  |  |  |  | Custo Unitário
| M1397 | ELETRODO REVESTIDO E60XX | [6 empty] | 1 |  |  | KG |  |  |  | 34.6539 |  |  |  |  | 34.6539
[7 empty] | CUSTO TOTAL DO MATERIAL = | [10 empty] | 34.6539
Atividades Auxiliares (D) | [8 empty] | Qtde. |  |  | Unidade |  |  |  | Preço Unit. |  |  |  |  | Custo Unitário
[7 empty] | CUSTO TOTAL DAS ATIVIDADES = | [10 empty] | 0
Tempo Fixo (E) | [8 empty] | Qtde. |  |  | Unidade |  |  |  | Preço Unit. |  |  |  |  | Custo Unitário
| M1397 5914655 | ELETRODO REVESTIDO E60XX - CAMINHÃO CARROCERIA 15 T | [6 empty] | 0.001 |  |  | t |  |  |  | 32.99 |  |  |  |  | 0.033
[7 empty] | CUSTO UNITÁRIO TOTAL DO TEMPO FIXO = | [10 empty] | 0.033
Momento de Transporte (F) |  |  | Qtde. |  |  | DMT-LN | DMT-RP | DMT-P |  | P1 |  |  | P2 |  |  |  | P3 |  |  |  | Custo Unitário
| M1397 5914479 | ELETRODO REVESTIDO E60XX - CAMINHÃO CARROCERIA 15 T | 0.001 |  |  | 0 | 0 | 0 |  | 1.05 |  |  | 0.84 |  |  |  | 0.69 |  |  |  | 0
[7 empty] | CUSTO UNITÁRIO TOTAL DE TRANSPORTE = | [10 empty] | 0
[7 empty] | CUSTO UNITÁRIO DIRETO TOTAL = | [10 empty] | 97.42
[5 empty] | BONIFICAÇÕES E DESPESAS INDIRETAS ( | [5 empty] | 0 |  |  | % ) = |  |  |  | 0
[7 empty] | PREÇO UNITÁRIO TOTAL = | [10 empty] | 97.42
|  |  |  | CUSTO UNITÁRIO DE REFERÊNCIA | [14 empty] | Pág: 86
Serviço: |  | PINTURA DE ACABAMENTO COM ESMALTE EPÓXI COM PISTOLA A AR COMPRIMIDO, UMA DEMÃO, ESPESSURA DE 40 µM | [9 empty] | Código |  |  | 2408080 |  |  |  |  | D.B. |  | 2025-01-01
[12 empty] | Prod. Equipe: |  |  | 49.8 |  |  |  |  | Unid: |  | M²
Equipamento (A) | [6 empty] | Qtde. | Utilização |  |  |  |  | Custo Operacional | [7 empty] | Custo Horário
[8 empty] | Operat. |  | Improd. |  |  | Operat. |  |  |  | Improd.
| E9521 | GRUPO GERADOR - 3,2 KVA |  |  |  |  | 1 | 1 |  | 0 |  |  | 4.6773 |  |  |  | 0.2405 |  |  |  | 4.6773
| E9643 | EQUIPAMENTO PARA PINTURA A AR COMPRIMIDO DE PISTOLA COM CANECA COM CAPACIDADE DE 1.000 ML E COMPRESSOR DE 1,50 KW |  |  |  |  | 1 | 1 |  | 0 |  |  | 0.4886 |  |  |  | 0.3345 |  |  |  | 0.4886
[7 empty] | CUSTO HORÁRIO DE EQUIPAMENTO = | [10 empty] | 5.1659
Mão de Obra (B) | [8 empty] | Encargos |  |  | Qtde. |  |  |  | Salário-Hora |  |  |  |  | Custo Horário
| P9801 | AJUDANTE | [6 empty] | 0 |  |  | 1 |  |  |  | 22.3398 |  |  |  |  | 22.3398
| P9822 | PINTOR | [6 empty] | 0 |  |  | 1 |  |  |  | 30.6753 |  |  |  |  | 30.6753
[7 empty] | CUSTO HORÁRIO DE MÃO DE OBRA = | [10 empty] | 53.0151
[7 empty] | CUSTO HORÁRIO DE EXECUÇÃO = | [10 empty] | 58.181
[7 empty] | CUSTO UNITÁRIO DE EXECUÇÃO = | [10 empty] | 1.1683
[7 empty] | CUSTO DO FIC = | [10 empty] | 0
[7 empty] | CUSTO DO FIT = | [10 empty] | 0
Material (C) | [8 empty] | Qtde. |  |  | Unidade |  |  |  | Preço Unit. |  |  |  |  | Custo Unitário
| M0718 | TINTA ESMALTE À BASE DE RESINA EPÓXI BICOMPONENTE | [6 empty] | 0.1 |  |  | L |  |  |  | 61.5369 |  |  |  |  | 6.1537
| M3920 | DILUENTE PARA TINTA EPÓXI BICOMPONENTE OU TRICOMPONENTE | [6 empty] | 0.01 |  |  | L |  |  |  | 64.1388 |  |  |  |  | 0.6414
[7 empty] | CUSTO TOTAL DO MATERIAL = | [10 empty] | 6.7951
Atividades Auxiliares (D) | [8 empty] | Qtde. |  |  | Unidade |  |  |  | Preço Unit. |  |  |  |  | Custo Unitário
[7 empty] | CUSTO TOTAL DAS ATIVIDADES = | [10 empty] | 0
Tempo Fixo (E) | [8 empty] | Qtde. |  |  | Unidade |  |  |  | Preço Unit. |  |  |  |  | Custo Unitário
| M3920 5914655 | DILUENTEPARATINTAEPÓXIBICOMPON ENTEOUTRICOMPONENTE-CAMINHÃOCA | [6 empty] | 1e-05 |  |  | T |  |  |  | 32.99 |  |  |  |  | 0.0003
| M0718 5914655 | TINTAESMALTEÀBASEDERESINAEPÓXI BICOMPONENTE-CAMINHÃOCARROCERI | [6 empty] | 0.00013 |  |  | T |  |  |  | 32.99 |  |  |  |  | 0.0043
[7 empty] | CUSTO UNITÁRIO TOTAL DO TEMPO FIXO = | [10 empty] | 0.0046
Momento de Transporte (F) |  |  | Qtde. |  |  | DMT-LN | DMT-RP | DMT-P |  | P1 |  |  | P2 |  |  |  | P3 |  |  |  | Custo Unitário
| M3920 5914479 | DILUENTEPARATINTAEPÓXIBICOMPON ENTEOUTRICOMPONENTE-CAMINHÃOCA | 1e-05 |  |  | 0 | 0 | 0 |  | 1.05 |  |  | 0.84 |  |  |  | 0.69 |  |  |  | 0
| M0718 5914479 | TINTAESMALTEÀBASEDERESINAEPÓXI BICOMPONENTE-CAMINHÃOCARROCERI | 0.00013 |  |  | 0 | 0 | 0 |  | 1.05 |  |  | 0.84 |  |  |  | 0.69 |  |  |  | 0
[7 empty] | CUSTO UNITÁRIO TOTAL DE TRANSPORTE = | [10 empty] | 0
[7 empty] | CUSTO UNITÁRIO DIRETO TOTAL = | [10 empty] | 7.97
[5 empty] | BONIFICAÇÕES E DESPESAS INDIRETAS ( | [5 empty] | 0 |  |  | % ) = |  |  |  | 0
[7 empty] | PREÇO UNITÁRIO TOTAL = | [10 empty] | 7.97
|  |  |  | CUSTO UNITÁRIO DE REFERÊNCIA | [14 empty] | Pág: 87
Serviço: |  | PINTURA DE FUNDO COM TINTA EPÓXI COM PISTOLA A AR COMPRIMIDO, UMA DEMÃO, ESPESSURA DE 120 µM | [9 empty] | Código |  |  | 2408079 |  |  |  |  | D.B. |  | 2025-01-01
[12 empty] | Prod. Equipe: |  |  | 49.8 |  |  |  |  | Unid: |  | M²
Equipamento (A) | [6 empty] | Qtde. | Utilização |  |  |  |  | Custo Operacional | [7 empty] | Custo Horário
[8 empty] | Operat. |  | Improd. |  |  | Operat. |  |  |  | Improd.
| E9521 | GRUPO GERADOR - 3,2 KVA |  |  |  |  | 1 | 1 |  | 0 |  |  | 4.6773 |  |  |  | 0.2405 |  |  |  | 4.6773
| E9643 | EQUIPAMENTO PARA PINTURA A AR COMPRIMIDO DE PISTOLA COM CANECA COM CAPACIDADE DE 1.000 ML E COMPRESSOR DE 1,50 KW |  |  |  |  | 1 | 1 |  | 0 |  |  | 0.4886 |  |  |  | 0.3345 |  |  |  | 0.4886
[7 empty] | CUSTO HORÁRIO DE EQUIPAMENTO = | [10 empty] | 5.1659
Mão de Obra (B) | [8 empty] | Encargos |  |  | Qtde. |  |  |  | Salário-Hora |  |  |  |  | Custo Horário
| P9801 | AJUDANTE | [6 empty] | 0 |  |  | 1 |  |  |  | 22.3398 |  |  |  |  | 22.3398
| P9822 | PINTOR | [6 empty] | 0 |  |  | 1 |  |  |  | 30.6753 |  |  |  |  | 30.6753
[7 empty] | CUSTO HORÁRIO DE MÃO DE OBRA = | [10 empty] | 53.0151
[7 empty] | CUSTO HORÁRIO DE EXECUÇÃO = | [10 empty] | 58.181
[7 empty] | CUSTO UNITÁRIO DE EXECUÇÃO = | [10 empty] | 1.1683
[7 empty] | CUSTO DO FIC = | [10 empty] | 0
[7 empty] | CUSTO DO FIT = | [10 empty] | 0
Material (C) | [8 empty] | Qtde. |  |  | Unidade |  |  |  | Preço Unit. |  |  |  |  | Custo Unitário
| M0717 | TINTA À BASE DE RESINA EPÓXI BICOMPONENTE PARA FUNDO PREPARADOR DE PINTURA | [6 empty] | 0.15625 |  |  | L |  |  |  | 302.9185 |  |  |  |  | 47.331
| M3920 | DILUENTE PARA TINTA EPÓXI BICOMPONENTE OU TRICOMPONENTE | [6 empty] | 0.01563 |  |  | L |  |  |  | 64.1388 |  |  |  |  | 1.0025
[7 empty] | CUSTO TOTAL DO MATERIAL = | [10 empty] | 48.3335
Atividades Auxiliares (D) | [8 empty] | Qtde. |  |  | Unidade |  |  |  | Preço Unit. |  |  |  |  | Custo Unitário
[7 empty] | CUSTO TOTAL DAS ATIVIDADES = | [10 empty] | 0
Tempo Fixo (E) | [8 empty] | Qtde. |  |  | Unidade |  |  |  | Preço Unit. |  |  |  |  | Custo Unitário
| M3920 5914655 | DILUENTEPARATINTAEPÓXIBICOMPON ENTEOUTRICOMPONENTE-CAMINHÃOCA | [6 empty] | 1e-05 |  |  | T |  |  |  | 32.99 |  |  |  |  | 0.0003
| M0717 5914655 | TINTAÀBASEDERESINAEPÓXIBICOMPO NENTEPARAFUNDOPREPARADORDEPINT | [6 empty] | 0.00022 |  |  | T |  |  |  | 32.99 |  |  |  |  | 0.0073
[7 empty] | CUSTO UNITÁRIO TOTAL DO TEMPO FIXO = | [10 empty] | 0.0076
Momento de Transporte (F) |  |  | Qtde. |  |  | DMT-LN | DMT-RP | DMT-P |  | P1 |  |  | P2 |  |  |  | P3 |  |  |  | Custo Unitário
| M3920 5914479 | DILUENTEPARATINTAEPÓXIBICOMPON ENTEOUTRICOMPONENTE-CAMINHÃOCA | 1e-05 |  |  | 0 | 0 | 0 |  | 1.05 |  |  | 0.84 |  |  |  | 0.69 |  |  |  | 0
| M0717 5914479 | TINTAÀBASEDERESINAEPÓXIBICOMPO NENTEPARAFUNDOPREPARADORDEPINT | 0.00022 |  |  | 0 | 0 | 0 |  | 1.05 |  |  | 0.84 |  |  |  | 0.69 |  |  |  | 0
[7 empty] | CUSTO UNITÁRIO TOTAL DE TRANSPORTE = | [10 empty] | 0
[7 empty] | CUSTO UNITÁRIO DIRETO TOTAL = | [10 empty] | 49.51
[5 empty] | BONIFICAÇÕES E DESPESAS INDIRETAS ( | [5 empty] | 0 |  |  | % ) = |  |  |  | 0
[7 empty] | PREÇO UNITÁRIO TOTAL = | [10 empty] | 49.51
|  |  |  | CUSTO UNITÁRIO DE REFERÊNCIA | [14 empty] | Pág: 88
Serviço: |  | CORTE DE PERFIL METÁLICO COM MÁQUINA POLICORTE COM ESPESSURA DE ATÉ 1/8 | [9 empty] | Código |  |  | 1419543 |  |  |  |  | D.B. |  | 2025-01-01
[12 empty] | Prod. Equipe: |  |  | 249 |  |  |  |  | Unid: |  | UN
Equipamento (A) | [6 empty] | Qtde. | Utilização |  |  |  |  | Custo Operacional | [7 empty] | Custo Horário
[8 empty] | Operat. |  | Improd. |  |  | Operat. |  |  |  | Improd.
| E9717 | MÁQUINA POLICORTE - 2,20 KW |  |  |  |  | 1 | 0.42 |  | 0.58 |  |  | 0.1532 |  |  |  | 0.1049 |  |  |  | 0.1252
| E9764 | GRUPO GERADOR - 7,2 KVA |  |  |  |  | 1 | 0.42 |  | 0.58 |  |  | 10.4664 |  |  |  | 0.5035 |  |  |  | 4.6879
[7 empty] | CUSTO HORÁRIO DE EQUIPAMENTO = | [10 empty] | 4.8131
Mão de Obra (B) | [8 empty] | Encargos |  |  | Qtde. |  |  |  | Salário-Hora |  |  |  |  | Custo Horário
| P9823 | SERRALHEIRO | [6 empty] | 0 |  |  | 1 |  |  |  | 28.4571 |  |  |  |  | 28.4571
[7 empty] | CUSTO HORÁRIO DE MÃO DE OBRA = | [10 empty] | 28.4571
[7 empty] | CUSTO HORÁRIO DE EXECUÇÃO = | [10 empty] | 33.2702
[7 empty] | CUSTO UNITÁRIO DE EXECUÇÃO = | [10 empty] | 0.1336
[7 empty] | CUSTO DO FIC = | [10 empty] | 0
[7 empty] | CUSTO DO FIT = | [10 empty] | 0
Material (C) | [8 empty] | Qtde. |  |  | Unidade |  |  |  | Preço Unit. |  |  |  |  | Custo Unitário
| M0076 | DISCO DE CORTE ABRASIVO PARA POLICORTE - D = 300 MM | [6 empty] | 0.0025 |  |  | UN |  |  |  | 17.9084 |  |  |  |  | 0.0448
[7 empty] | CUSTO TOTAL DO MATERIAL = | [10 empty] | 0.0448
Atividades Auxiliares (D) | [8 empty] | Qtde. |  |  | Unidade |  |  |  | Preço Unit. |  |  |  |  | Custo Unitário
[7 empty] | CUSTO TOTAL DAS ATIVIDADES = | [10 empty] | 0
Tempo Fixo (E) | [8 empty] | Qtde. |  |  | Unidade |  |  |  | Preço Unit. |  |  |  |  | Custo Unitário
[7 empty] | CUSTO UNITÁRIO TOTAL DO TEMPO FIXO = | [10 empty] | 0
Momento de Transporte (F) |  |  | Qtde. |  |  | DMT-LN | DMT-RP | DMT-P |  | P1 |  |  | P2 |  |  |  | P3 |  |  |  | Custo Unitário
[7 empty] | CUSTO UNITÁRIO TOTAL DE TRANSPORTE = | [10 empty] | 0
[7 empty] | CUSTO UNITÁRIO DIRETO TOTAL = | [10 empty] | 0.18
[5 empty] | BONIFICAÇÕES E DESPESAS INDIRETAS ( | [5 empty] | 0 |  |  | % ) = |  |  |  | 0
[7 empty] | PREÇO UNITÁRIO TOTAL = | [10 empty] | 0.18
|  |  |  | CUSTO UNITÁRIO DE REFERÊNCIA | [14 empty] | Pág: 89
Serviço: |  | BARREIRA DE SINALIZAÇÃO TIPO I DE DIRECIONAMENTO OU BLOQUEIO - CONFECÇÃO | [9 empty] | Código |  |  | 5213385 |  |  |  |  | D.B. |  | 2025-01-01
[12 empty] | Prod. Equipe: |  |  | 3 |  |  |  |  | Unid: |  | UN
Equipamento (A) | [6 empty] | Qtde. | Utilização |  |  |  |  | Custo Operacional | [7 empty] | Custo Horário
[8 empty] | Operat. |  | Improd. |  |  | Operat. |  |  |  | Improd.
| E9066 | GRUPO GERADOR - 14 KVA |  |  |  |  | 0.42169 | 1 |  | 0 |  |  | 18.329 |  |  |  | 4.6996 |  |  |  | 7.7292
| E9535 | SERRA CIRCULAR COM BANCADA - D = 30 CM - 4 KW |  |  |  |  | 0.42169 | 1 |  | 0 |  |  | 28.2168 |  |  |  | 27.8576 |  |  |  | 11.8987
[7 empty] | CUSTO HORÁRIO DE EQUIPAMENTO = | [10 empty] | 19.6279
Mão de Obra (B) | [8 empty] | Encargos |  |  | Qtde. |  |  |  | Salário-Hora |  |  |  |  | Custo Horário
| P9801 | AJUDANTE | [6 empty] | 0 |  |  | 1 |  |  |  | 22.3398 |  |  |  |  | 22.3398
| P9808 | CARPINTEIRO | [6 empty] | 0 |  |  | 1 |  |  |  | 27.5862 |  |  |  |  | 27.5862
| P9822 | PINTOR | [6 empty] | 0 |  |  | 1 |  |  |  | 30.6753 |  |  |  |  | 30.6753
| P9824 | SERVENTE | [6 empty] | 0 |  |  | 1 |  |  |  | 22.1488 |  |  |  |  | 22.1488
[7 empty] | CUSTO HORÁRIO DE MÃO DE OBRA = | [10 empty] | 102.7501
[7 empty] | CUSTO HORÁRIO DE EXECUÇÃO = | [10 empty] | 122.378
[7 empty] | CUSTO UNITÁRIO DE EXECUÇÃO = | [10 empty] | 40.7927
[7 empty] | CUSTO DO FIC = | [10 empty] | 0
[7 empty] | CUSTO DO FIT = | [10 empty] | 0
Material (C) | [8 empty] | Qtde. |  |  | Unidade |  |  |  | Preço Unit. |  |  |  |  | Custo Unitário
| M0284 | CAIBRO DE PINHO - L = 7,5 CM E E = 7,5 CM | [6 empty] | 5.808 |  |  | M |  |  |  | 17.7008 |  |  |  |  | 102.8062
| M0286 | TÁBUA - E = 2,5 CM E L = 30 CM | [6 empty] | 1.32 |  |  | M |  |  |  | 21.2733 |  |  |  |  | 28.0808
| M1205 | PREGO DE FERRO | [6 empty] | 0.12 |  |  | KG |  |  |  | 14.8927 |  |  |  |  | 1.7871
| M1358 | SARRAFO EM MADEIRA DE TERCEIRA - E = 2,5 CM E L = 5 CM | [6 empty] | 1.76 |  |  | M |  |  |  | 3.125 |  |  |  |  | 5.5
| M2034 | SOLVENTE PARA TINTA À BASE DE RESINA ACRÍLICA | [6 empty] | 0.03203 |  |  | L |  |  |  | 16.8491 |  |  |  |  | 0.5397
| M2128 | TINTA ESMALTE SINTÉTICO ACETINADO | [6 empty] | 0.32028 |  |  | L |  |  |  | 34.3466 |  |  |  |  | 11.0005
| M3236 | PELÍCULA RETRORREFLETIVA TIPO III + SI | [6 empty] | 0.36 |  |  | M² |  |  |  | 563.2324 |  |  |  |  | 202.7637
[7 empty] | CUSTO TOTAL DO MATERIAL = | [10 empty] | 352.478
Atividades Auxiliares (D) | [8 empty] | Qtde. |  |  | Unidade |  |  |  | Preço Unit. |  |  |  |  | Custo Unitário
[7 empty] | CUSTO TOTAL DAS ATIVIDADES = | [10 empty] | 0
Tempo Fixo (E) | [8 empty] | Qtde. |  |  | Unidade |  |  |  | Preço Unit. |  |  |  |  | Custo Unitário
| M0284 5914655 | CAIBRO DE PINHO - L = 7,5 CM E E = 7,5 CM - CAMINHÃO CARROCERIA 15 T | [6 empty] | 0.03267 |  |  | t |  |  |  | 32.99 |  |  |  |  | 1.0778
| M1205 5914655 | PREGO DE FERRO - CAMINHÃO CARROCERIA 15 T | [6 empty] | 0.00012 |  |  | t |  |  |  | 32.99 |  |  |  |  | 0.004
| M1358 5914655 | SARRAFO EM MADEIRA DE TERCEIRA - E = 2,5 CM E L = 5 CM - CAMINHÃO CARROCERIA 15 T | [6 empty] | 0.0022 |  |  | t |  |  |  | 32.99 |  |  |  |  | 0.0726
| M0286 5914655 | TÁBUA - E = 2,5 CM E L = 30 CM - CAMINHÃO CARROCERIA 15 T | [6 empty] | 0.0099 |  |  | t |  |  |  | 32.99 |  |  |  |  | 0.3266
| M3236 5914655 | PELÍCULA RETRORREFLETIVA TIPO III + SI - CAMINHÃO CARROCERIA 15 T | [6 empty] | 0.00017 |  |  | t |  |  |  | 32.99 |  |  |  |  | 0.0056
| M2034 5914655 | SOLVENTE PARA TINTA À BASE DE RESINA ACRÍLICA - CAMINHÃO CARROCERIA 15 T | [6 empty] | 3e-05 |  |  | t |  |  |  | 32.99 |  |  |  |  | 0.001
| M2128 5914655 | TINTA ESMALTE SINTÉTICO ACETINADO - CAMINHÃO CARROCERIA 15 T | [6 empty] | 0.00044 |  |  | t |  |  |  | 32.99 |  |  |  |  | 0.0145
[7 empty] | CUSTO UNITÁRIO TOTAL DO TEMPO FIXO = | [10 empty] | 1.5021
Momento de Transporte (F) |  |  | Qtde. |  |  | DMT-LN | DMT-RP | DMT-P |  | P1 |  |  | P2 |  |  |  | P3 |  |  |  | Custo Unitário
| M0284 5914479 | CAIBRO DE PINHO - L = 7,5 CM E E = 7,5 CM - CAMINHÃO CARROCERIA 15 T | 0.03267 |  |  | 0 | 0 | 0 |  | 1.05 |  |  | 0.84 |  |  |  | 0.69 |  |  |  | 0
| M1205 5914479 | PREGO DE FERRO - CAMINHÃO CARROCERIA 15 T | 0.00012 |  |  | 0 | 0 | 0 |  | 1.05 |  |  | 0.84 |  |  |  | 0.69 |  |  |  | 0
| M1358 5914479 | SARRAFO EM MADEIRA DE TERCEIRA - E = 2,5 CM E L = 5 CM - CAMINHÃO CARROCERIA 15 T | 0.0022 |  |  | 0 | 0 | 0 |  | 1.05 |  |  | 0.84 |  |  |  | 0.69 |  |  |  | 0
| M0286 5914479 | TÁBUA - E = 2,5 CM E L = 30 CM - CAMINHÃO CARROCERIA 15 T | 0.0099 |  |  | 0 | 0 | 0 |  | 1.05 |  |  | 0.84 |  |  |  | 0.69 |  |  |  | 0
| M3236 5914479 | PELÍCULA RETRORREFLETIVA TIPO III + SI - CAMINHÃO CARROCERIA 15 T | 0.00017 |  |  | 0 | 0 | 0 |  | 1.05 |  |  | 0.84 |  |  |  | 0.69 |  |  |  | 0
| M2034 5914479 | SOLVENTE PARA TINTA À BASE DE RESINA ACRÍLICA - CAMINHÃO CARROCERIA 15 T | 3e-05 |  |  | 0 | 0 | 0 |  | 1.05 |  |  | 0.84 |  |  |  | 0.69 |  |  |  | 0
Momento de Transporte (F) |  |  | Qtde. |  |  | DMT-LN | DMT-RP | DMT-P |  | P1 |  |  | P2 |  |  |  | P3 |  |  |  | Custo Unitário
| M2128 5914479 | TINTA ESMALTE SINTÉTICO ACETINADO - CAMINHÃO CARROCERIA 15 T | 0.00044 |  |  | 0 | 0 | 0 |  | 1.05 |  |  | 0.84 |  |  |  | 0.69 |  |  |  | 0
[7 empty] | CUSTO UNITÁRIO TOTAL DE TRANSPORTE = | [10 empty] | 0
[7 empty] | CUSTO UNITÁRIO DIRETO TOTAL = | [10 empty] | 394.77
[5 empty] | BONIFICAÇÕES E DESPESAS INDIRETAS ( | [5 empty] | 0 |  |  | % ) = |  |  |  | 0
[7 empty] | PREÇO UNITÁRIO TOTAL = | [10 empty] | 394.77
|  |  |  | CUSTO UNITÁRIO DE REFERÊNCIA | [14 empty] | Pág: 91
Serviço: |  | BARREIRA DE SINALIZAÇÃO TIPO II DE DIRECIONAMENTO OU BLOQUEIO - CONFECÇÃO | [9 empty] | Código |  |  | 5213386 |  |  |  |  | D.B. |  | 2025-01-01
[12 empty] | Prod. Equipe: |  |  | 2.5 |  |  |  |  | Unid: |  | UN
Equipamento (A) | [6 empty] | Qtde. | Utilização |  |  |  |  | Custo Operacional | [7 empty] | Custo Horário
[8 empty] | Operat. |  | Improd. |  |  | Operat. |  |  |  | Improd.
| E9066 | GRUPO GERADOR - 14 KVA |  |  |  |  | 0.40161 | 1 |  | 0 |  |  | 18.329 |  |  |  | 4.6996 |  |  |  | 7.3611
| E9535 | SERRA CIRCULAR COM BANCADA - D = 30 CM - 4 KW |  |  |  |  | 0.40161 | 1 |  | 0 |  |  | 28.2168 |  |  |  | 27.8576 |  |  |  | 11.3321
[7 empty] | CUSTO HORÁRIO DE EQUIPAMENTO = | [10 empty] | 18.6932
Mão de Obra (B) | [8 empty] | Encargos |  |  | Qtde. |  |  |  | Salário-Hora |  |  |  |  | Custo Horário
| P9801 | AJUDANTE | [6 empty] | 0 |  |  | 1 |  |  |  | 22.3398 |  |  |  |  | 22.3398
| P9808 | CARPINTEIRO | [6 empty] | 0 |  |  | 1 |  |  |  | 27.5862 |  |  |  |  | 27.5862
| P9822 | PINTOR | [6 empty] | 0 |  |  | 1 |  |  |  | 30.6753 |  |  |  |  | 30.6753
| P9824 | SERVENTE | [6 empty] | 0 |  |  | 1 |  |  |  | 22.1488 |  |  |  |  | 22.1488
[7 empty] | CUSTO HORÁRIO DE MÃO DE OBRA = | [10 empty] | 102.7501
[7 empty] | CUSTO HORÁRIO DE EXECUÇÃO = | [10 empty] | 121.4433
[7 empty] | CUSTO UNITÁRIO DE EXECUÇÃO = | [10 empty] | 48.5773
[7 empty] | CUSTO DO FIC = | [10 empty] | 0
[7 empty] | CUSTO DO FIT = | [10 empty] | 0
Material (C) | [8 empty] | Qtde. |  |  | Unidade |  |  |  | Preço Unit. |  |  |  |  | Custo Unitário
| M0284 | CAIBRO DE PINHO - L = 7,5 CM E E = 7,5 CM | [6 empty] | 5.808 |  |  | M |  |  |  | 17.7008 |  |  |  |  | 102.8062
| M0286 | TÁBUA - E = 2,5 CM E L = 30 CM | [6 empty] | 2.64 |  |  | M |  |  |  | 21.2733 |  |  |  |  | 56.1615
| M1205 | PREGO DE FERRO | [6 empty] | 0.15 |  |  | KG |  |  |  | 14.8927 |  |  |  |  | 2.2339
| M1358 | SARRAFO EM MADEIRA DE TERCEIRA - E = 2,5 CM E L = 5 CM | [6 empty] | 1.76 |  |  | M |  |  |  | 3.125 |  |  |  |  | 5.5
| M2034 | SOLVENTE PARA TINTA À BASE DE RESINA ACRÍLICA | [6 empty] | 0.04157 |  |  | L |  |  |  | 16.8491 |  |  |  |  | 0.7004
| M2128 | TINTA ESMALTE SINTÉTICO ACETINADO | [6 empty] | 0.41568 |  |  | L |  |  |  | 34.3466 |  |  |  |  | 14.2772
| M3236 | PELÍCULA RETRORREFLETIVA TIPO III + SI | [6 empty] | 0.72 |  |  | M² |  |  |  | 563.2324 |  |  |  |  | 405.5273
[7 empty] | CUSTO TOTAL DO MATERIAL = | [10 empty] | 587.2065
Atividades Auxiliares (D) | [8 empty] | Qtde. |  |  | Unidade |  |  |  | Preço Unit. |  |  |  |  | Custo Unitário
[7 empty] | CUSTO TOTAL DAS ATIVIDADES = | [10 empty] | 0
Tempo Fixo (E) | [8 empty] | Qtde. |  |  | Unidade |  |  |  | Preço Unit. |  |  |  |  | Custo Unitário
| M0284 5914655 | CAIBRO DE PINHO - L = 7,5 CM E E = 7,5 CM - CAMINHÃO CARROCERIA 15 T | [6 empty] | 0.03267 |  |  | t |  |  |  | 32.99 |  |  |  |  | 1.0778
| M1205 5914655 | PREGO DE FERRO - CAMINHÃO CARROCERIA 15 T | [6 empty] | 0.00015 |  |  | t |  |  |  | 32.99 |  |  |  |  | 0.0049
| M1358 5914655 | SARRAFO EM MADEIRA DE TERCEIRA - E = 2,5 CM E L = 5 CM - CAMINHÃO CARROCERIA 15 T | [6 empty] | 0.0022 |  |  | t |  |  |  | 32.99 |  |  |  |  | 0.0726
| M0286 5914655 | TÁBUA - E = 2,5 CM E L = 30 CM - CAMINHÃO CARROCERIA 15 T | [6 empty] | 0.0198 |  |  | t |  |  |  | 32.99 |  |  |  |  | 0.6532
| M3236 5914655 | PELÍCULA RETRORREFLETIVA TIPO III + SI - CAMINHÃO CARROCERIA 15 T | [6 empty] | 0.00035 |  |  | t |  |  |  | 32.99 |  |  |  |  | 0.0115
| M2034 5914655 | SOLVENTE PARA TINTA À BASE DE RESINA ACRÍLICA - CAMINHÃO CARROCERIA 15 T | [6 empty] | 4e-05 |  |  | t |  |  |  | 32.99 |  |  |  |  | 0.0013
| M2128 5914655 | TINTA ESMALTE SINTÉTICO ACETINADO - CAMINHÃO CARROCERIA 15 T | [6 empty] | 0.00057 |  |  | t |  |  |  | 32.99 |  |  |  |  | 0.0188
[7 empty] | CUSTO UNITÁRIO TOTAL DO TEMPO FIXO = | [10 empty] | 1.8401
Momento de Transporte (F) |  |  | Qtde. |  |  | DMT-LN | DMT-RP | DMT-P |  | P1 |  |  | P2 |  |  |  | P3 |  |  |  | Custo Unitário
| M0284 5914479 | CAIBRO DE PINHO - L = 7,5 CM E E = 7,5 CM - CAMINHÃO CARROCERIA 15 T | 0.03267 |  |  | 0 | 0 | 0 |  | 1.05 |  |  | 0.84 |  |  |  | 0.69 |  |  |  | 0
| M1205 5914479 | PREGO DE FERRO - CAMINHÃO CARROCERIA 15 T | 0.00015 |  |  | 0 | 0 | 0 |  | 1.05 |  |  | 0.84 |  |  |  | 0.69 |  |  |  | 0
| M1358 5914479 | SARRAFO EM MADEIRA DE TERCEIRA - E = 2,5 CM E L = 5 CM - CAMINHÃO CARROCERIA 15 T | 0.0022 |  |  | 0 | 0 | 0 |  | 1.05 |  |  | 0.84 |  |  |  | 0.69 |  |  |  | 0
| M0286 5914479 | TÁBUA - E = 2,5 CM E L = 30 CM - CAMINHÃO CARROCERIA 15 T | 0.0198 |  |  | 0 | 0 | 0 |  | 1.05 |  |  | 0.84 |  |  |  | 0.69 |  |  |  | 0
| M3236 5914479 | PELÍCULA RETRORREFLETIVA TIPO III + SI - CAMINHÃO CARROCERIA 15 T | 0.00035 |  |  | 0 | 0 | 0 |  | 1.05 |  |  | 0.84 |  |  |  | 0.69 |  |  |  | 0
| M2034 5914479 | SOLVENTE PARA TINTA À BASE DE RESINA ACRÍLICA - CAMINHÃO CARROCERIA 15 T | 4e-05 |  |  | 0 | 0 | 0 |  | 1.05 |  |  | 0.84 |  |  |  | 0.69 |  |  |  | 0
Momento de Transporte (F) |  |  | Qtde. |  |  | DMT-LN | DMT-RP | DMT-P |  | P1 |  |  | P2 |  |  |  | P3 |  |  |  | Custo Unitário
| M2128 5914479 | TINTA ESMALTE SINTÉTICO ACETINADO - CAMINHÃO CARROCERIA 15 T | 0.00057 |  |  | 0 | 0 | 0 |  | 1.05 |  |  | 0.84 |  |  |  | 0.69 |  |  |  | 0
[7 empty] | CUSTO UNITÁRIO TOTAL DE TRANSPORTE = | [10 empty] | 0
[7 empty] | CUSTO UNITÁRIO DIRETO TOTAL = | [10 empty] | 637.62
[5 empty] | BONIFICAÇÕES E DESPESAS INDIRETAS ( | [5 empty] | 0 |  |  | % ) = |  |  |  | 0
[7 empty] | PREÇO UNITÁRIO TOTAL = | [10 empty] | 637.62
|  |  |  | CUSTO UNITÁRIO DE REFERÊNCIA | [14 empty] | Pág: 93
Serviço: |  | PLACA EM AÇO Nº 16 GALVANIZADO COM PELÍCULA RETRORREFLETIVA TIPO I + IV - CONFECÇÃO | [9 empty] | Código |  |  | 5213421 |  |  |  |  | D.B. |  | 2025-01-01
[12 empty] | Prod. Equipe: |  |  | 4 |  |  |  |  | Unid: |  | M²
Equipamento (A) | [6 empty] | Qtde. | Utilização |  |  |  |  | Custo Operacional | [7 empty] | Custo Horário
[8 empty] | Operat. |  | Improd. |  |  | Operat. |  |  |  | Improd.
| E9507 | PLOTADORA DE RECORTE COM COMPUTADOR E PROGRAMA COMPUTACIONAL |  |  |  |  | 0.48193 | 1 |  | 0 |  |  | 25.4915 |  |  |  | 16.07 |  |  |  | 12.2851
| E9568 | FURADEIRA DE IMPACTO DE 12,5 MM - 0,80 KW |  |  |  |  | 0.1506 | 1 |  | 0 |  |  | 0.2159 |  |  |  | 0.1432 |  |  |  | 0.0325
| E9622 | MÁQUINA DE BANCADA UNIVERSAL PARA CORTE DE CHAPA - 1,50 KW |  |  |  |  | 0.48193 | 1 |  | 0 |  |  | 12.7619 |  |  |  | 8.1122 |  |  |  | 6.1503
| E9623 | MÁQUINA DE BANCADA GUILHOTINA - 4,00 KW |  |  |  |  | 0.2008 | 1 |  | 0 |  |  | 15.082 |  |  |  | 9.587 |  |  |  | 3.0285
| E9753 | GRUPO GERADOR - 23 KVA |  |  |  |  | 0.48193 | 1 |  | 0 |  |  | 26.9869 |  |  |  | 5.723 |  |  |  | 13.0058
[7 empty] | CUSTO HORÁRIO DE EQUIPAMENTO = | [10 empty] | 34.5022
Mão de Obra (B) | [8 empty] | Encargos |  |  | Qtde. |  |  |  | Salário-Hora |  |  |  |  | Custo Horário
| P9801 | AJUDANTE | [6 empty] | 0 |  |  | 2 |  |  |  | 22.3398 |  |  |  |  | 44.6796
| P9823 | SERRALHEIRO | [6 empty] | 0 |  |  | 1 |  |  |  | 28.4571 |  |  |  |  | 28.4571
| P9824 | SERVENTE | [6 empty] | 0 |  |  | 2 |  |  |  | 22.1488 |  |  |  |  | 44.2976
| P9830 | MONTADOR | [6 empty] | 0 |  |  | 1 |  |  |  | 31.5581 |  |  |  |  | 31.5581
[7 empty] | CUSTO HORÁRIO DE MÃO DE OBRA = | [10 empty] | 148.9924
[7 empty] | CUSTO HORÁRIO DE EXECUÇÃO = | [10 empty] | 183.4946
[7 empty] | CUSTO UNITÁRIO DE EXECUÇÃO = | [10 empty] | 45.8737
[7 empty] | CUSTO DO FIC = | [10 empty] | 0
[7 empty] | CUSTO DO FIT = | [10 empty] | 0
Material (C) | [8 empty] | Qtde. |  |  | Unidade |  |  |  | Preço Unit. |  |  |  |  | Custo Unitário
| M1367 | CHAPA FINA EM AÇO GALVANIZADO | [6 empty] | 11.775 |  |  | KG |  |  |  | 12.308 |  |  |  |  | 144.9267
| M3235 | PELÍCULA RETRORREFLETIVA TIPO I | [6 empty] | 1 |  |  | M² |  |  |  | 146.4393 |  |  |  |  | 146.4393
| M3238 | PELÍCULA NÃO RETRORREFLETIVA TIPO IV | [6 empty] | 0.4 |  |  | M² |  |  |  | 130.7392 |  |  |  |  | 52.2957
[7 empty] | CUSTO TOTAL DO MATERIAL = | [10 empty] | 343.6617
Atividades Auxiliares (D) | [8 empty] | Qtde. |  |  | Unidade |  |  |  | Preço Unit. |  |  |  |  | Custo Unitário
| 5212552 | PINTURA ELETROSTÁTICA A PÓ COM TINTA POLIÉSTER EM CHAPA DE AÇO | [6 empty] | 1 |  |  | M² |  |  |  | 17.4144 |  |  |  |  | 17.41
[7 empty] | CUSTO TOTAL DAS ATIVIDADES = | [10 empty] | 17.41
Tempo Fixo (E) | [8 empty] | Qtde. |  |  | Unidade |  |  |  | Preço Unit. |  |  |  |  | Custo Unitário
| M1367 5914333 | CHAPA FINA EM AÇO GALVANIZADO - CAMINHÃO CARROCERIA 15 T | [6 empty] | 0.01178 |  |  | t |  |  |  | 32.63 |  |  |  |  | 0.3844
| M3235 5914655 | PELÍCULA RETRORREFLETIVA TIPO I - CAMINHÃO CARROCERIA 15 T | [6 empty] | 0.00044 |  |  | t |  |  |  | 32.99 |  |  |  |  | 0.0145
| M3238 5914655 | PELÍCULA NÃO RETRORREFLETIVA TIPO IV - CAMINHÃO CARROCERIA 15 T | [6 empty] | 0.00012 |  |  | t |  |  |  | 32.99 |  |  |  |  | 0.004
[7 empty] | CUSTO UNITÁRIO TOTAL DO TEMPO FIXO = | [10 empty] | 0.4029
Momento de Transporte (F) |  |  | Qtde. |  |  | DMT-LN | DMT-RP | DMT-P |  | P1 |  |  | P2 |  |  |  | P3 |  |  |  | Custo Unitário
| M1367 5914479 | CHAPA FINA EM AÇO GALVANIZADO - CAMINHÃO CARROCERIA 15 T | 0.01178 |  |  | 0 | 0 | 0 |  | 1.05 |  |  | 0.84 |  |  |  | 0.69 |  |  |  | 0
| M3235 5914479 | PELÍCULA RETRORREFLETIVA TIPO I - CAMINHÃO CARROCERIA 15 T | 0.00044 |  |  | 0 | 0 | 0 |  | 1.05 |  |  | 0.84 |  |  |  | 0.69 |  |  |  | 0
| M3238 5914479 | PELÍCULA NÃO RETRORREFLETIVA TIPO IV - CAMINHÃO CARROCERIA 15 T | 0.00012 |  |  | 0 | 0 | 0 |  | 1.05 |  |  | 0.84 |  |  |  | 0.69 |  |  |  | 0
[7 empty] | CUSTO UNITÁRIO TOTAL DE TRANSPORTE = | [10 empty] | 0
[7 empty] | CUSTO UNITÁRIO DIRETO TOTAL = | [10 empty] | 407.35
[5 empty] | BONIFICAÇÕES E DESPESAS INDIRETAS ( | [5 empty] | 0 |  |  | % ) = |  |  |  | 0
[7 empty] | PREÇO UNITÁRIO TOTAL = | [10 empty] | 407.35
|  |  |  | CUSTO UNITÁRIO DE REFERÊNCIA | [14 empty] | Pág: 94
Serviço: |  | APILOAMENTO MANUAL DE SUPERFÍCIE COM ESPESSURA DE 15 CM | [9 empty] | Código |  |  | 4805756 |  |  |  |  | D.B. |  | 2025-01-01
[12 empty] | Prod. Equipe: |  |  | 4.4444 |  |  |  |  | Unid: |  | M²
Equipamento (A) | [6 empty] | Qtde. | Utilização |  |  |  |  | Custo Operacional | [7 empty] | Custo Horário
[8 empty] | Operat. |  | Improd. |  |  | Operat. |  |  |  | Improd.
[7 empty] | CUSTO HORÁRIO DE EQUIPAMENTO = | [10 empty] | 0
Mão de Obra (B) | [8 empty] | Encargos |  |  | Qtde. |  |  |  | Salário-Hora |  |  |  |  | Custo Horário
| P9824 | SERVENTE | [6 empty] | 0 |  |  | 1 |  |  |  | 22.1488 |  |  |  |  | 22.1488
[7 empty] | CUSTO HORÁRIO DE MÃO DE OBRA = | [10 empty] | 22.1488
[7 empty] | CUSTO HORÁRIO DE EXECUÇÃO = | [10 empty] | 22.1488
[7 empty] | CUSTO UNITÁRIO DE EXECUÇÃO = | [10 empty] | 4.9835
[7 empty] | CUSTO DO FIC = | [10 empty] | 0
[7 empty] | CUSTO DO FIT = | [10 empty] | 0
Material (C) | [8 empty] | Qtde. |  |  | Unidade |  |  |  | Preço Unit. |  |  |  |  | Custo Unitário
[7 empty] | CUSTO TOTAL DO MATERIAL = | [10 empty] | 0
Atividades Auxiliares (D) | [8 empty] | Qtde. |  |  | Unidade |  |  |  | Preço Unit. |  |  |  |  | Custo Unitário
[7 empty] | CUSTO TOTAL DAS ATIVIDADES = | [10 empty] | 0
Tempo Fixo (E) | [8 empty] | Qtde. |  |  | Unidade |  |  |  | Preço Unit. |  |  |  |  | Custo Unitário
[7 empty] | CUSTO UNITÁRIO TOTAL DO TEMPO FIXO = | [10 empty] | 0
Momento de Transporte (F) |  |  | Qtde. |  |  | DMT-LN | DMT-RP | DMT-P |  | P1 |  |  | P2 |  |  |  | P3 |  |  |  | Custo Unitário
[7 empty] | CUSTO UNITÁRIO TOTAL DE TRANSPORTE = | [10 empty] | 0
[7 empty] | CUSTO UNITÁRIO DIRETO TOTAL = | [10 empty] | 4.98
[5 empty] | BONIFICAÇÕES E DESPESAS INDIRETAS ( | [5 empty] | 0 |  |  | % ) = |  |  |  | 0
[7 empty] | PREÇO UNITÁRIO TOTAL = | [10 empty] | 4.98
|  |  |  | CUSTO UNITÁRIO DE REFERÊNCIA | [14 empty] | Pág: 95
Serviço: |  | ESCAVAÇÃO MECÂNICA DE VALA TRAPEZOIDAL OU TRIANGULAR EM MATERIAL DE 1ª CATEGORIA PARA DRENAGEM SUPERFICIAL COM RETROESCAVADEIRA - 0,15 M² = SEÇÃO | [9 empty] | Código |  |  | 2004520 |  |  |  |  | D.B. |  | 2025-01-01
[12 empty] | Prod. Equipe: |  |  | 7.968 |  |  |  |  | Unid: |  | M³
Equipamento (A) | [6 empty] | Qtde. | Utilização |  |  |  |  | Custo Operacional | [7 empty] | Custo Horário
[8 empty] | Operat. |  | Improd. |  |  | Operat. |  |  |  | Improd.
| E9772 | RETROESCAVADEIRA DE PNEUS COM CAÇAMBA DE ESCAVAÇÃO TRAPEZOIDAL OU TRIANGULAR COM SEÇÃO DE CORTE DE 0,15 A 0,20 M² - 58 KW |  |  |  |  | 1 | 1 |  | 0 |  |  | 146.4482 |  |  |  | 74.1705 |  |  |  | 146.4482
[7 empty] | CUSTO HORÁRIO DE EQUIPAMENTO = | [10 empty] | 146.4482
Mão de Obra (B) | [8 empty] | Encargos |  |  | Qtde. |  |  |  | Salário-Hora |  |  |  |  | Custo Horário
| P9824 | SERVENTE | [6 empty] | 0 |  |  | 1 |  |  |  | 22.1488 |  |  |  |  | 22.1488
[7 empty] | CUSTO HORÁRIO DE MÃO DE OBRA = | [10 empty] | 22.1488
[7 empty] | CUSTO HORÁRIO DE EXECUÇÃO = | [10 empty] | 168.597
[7 empty] | CUSTO UNITÁRIO DE EXECUÇÃO = | [10 empty] | 21.1593
[7 empty] | CUSTO DO FIC = | [10 empty] | 0.34553
[7 empty] | CUSTO DO FIT = | [10 empty] | 0
Material (C) | [8 empty] | Qtde. |  |  | Unidade |  |  |  | Preço Unit. |  |  |  |  | Custo Unitário
[7 empty] | CUSTO TOTAL DO MATERIAL = | [10 empty] | 0
Atividades Auxiliares (D) | [8 empty] | Qtde. |  |  | Unidade |  |  |  | Preço Unit. |  |  |  |  | Custo Unitário
[7 empty] | CUSTO TOTAL DAS ATIVIDADES = | [10 empty] | 0
Tempo Fixo (E) | [8 empty] | Qtde. |  |  | Unidade |  |  |  | Preço Unit. |  |  |  |  | Custo Unitário
[7 empty] | CUSTO UNITÁRIO TOTAL DO TEMPO FIXO = | [10 empty] | 0
Momento de Transporte (F) |  |  | Qtde. |  |  | DMT-LN | DMT-RP | DMT-P |  | P1 |  |  | P2 |  |  |  | P3 |  |  |  | Custo Unitário
[7 empty] | CUSTO UNITÁRIO TOTAL DE TRANSPORTE = | [10 empty] | 0
[7 empty] | CUSTO UNITÁRIO DIRETO TOTAL = | [10 empty] | 21.5
[5 empty] | BONIFICAÇÕES E DESPESAS INDIRETAS ( | [5 empty] | 0 |  |  | % ) = |  |  |  | 0
[7 empty] | PREÇO UNITÁRIO TOTAL = | [10 empty] | 21.5
|  |  |  | CUSTO UNITÁRIO DE REFERÊNCIA | [14 empty] | Pág: 96
Serviço: |  | GUIA DE MADEIRA DE 2,5 X 8,0 CM - CONFECÇÃO E INSTALAÇÃO | [9 empty] | Código |  |  | 3108022 |  |  |  |  | D.B. |  | 2025-01-01
[12 empty] | Prod. Equipe: |  |  | 100 |  |  |  |  | Unid: |  | M
Equipamento (A) | [6 empty] | Qtde. | Utilização |  |  |  |  | Custo Operacional | [7 empty] | Custo Horário
[8 empty] | Operat. |  | Improd. |  |  | Operat. |  |  |  | Improd.
[7 empty] | CUSTO HORÁRIO DE EQUIPAMENTO = | [10 empty] | 0
Mão de Obra (B) | [8 empty] | Encargos |  |  | Qtde. |  |  |  | Salário-Hora |  |  |  |  | Custo Horário
| P9801 | AJUDANTE | [6 empty] | 0 |  |  | 1 |  |  |  | 22.3398 |  |  |  |  | 22.3398
| P9808 | CARPINTEIRO | [6 empty] | 0 |  |  | 1 |  |  |  | 27.5862 |  |  |  |  | 27.5862
[7 empty] | CUSTO HORÁRIO DE MÃO DE OBRA = | [10 empty] | 49.926
[7 empty] | CUSTO HORÁRIO DE EXECUÇÃO = | [10 empty] | 49.926
[7 empty] | CUSTO UNITÁRIO DE EXECUÇÃO = | [10 empty] | 0.4993
[7 empty] | CUSTO DO FIC = | [10 empty] | 0
[7 empty] | CUSTO DO FIT = | [10 empty] | 0
Material (C) | [8 empty] | Qtde. |  |  | Unidade |  |  |  | Preço Unit. |  |  |  |  | Custo Unitário
| M1429 | TÁBUA DE PINHO DE TERCEIRA - E = 2,5 CM | [6 empty] | 0.084 |  |  | M² |  |  |  | 59.94 |  |  |  |  | 5.035
[7 empty] | CUSTO TOTAL DO MATERIAL = | [10 empty] | 5.035
Atividades Auxiliares (D) | [8 empty] | Qtde. |  |  | Unidade |  |  |  | Preço Unit. |  |  |  |  | Custo Unitário
[7 empty] | CUSTO TOTAL DAS ATIVIDADES = | [10 empty] | 0
Tempo Fixo (E) | [8 empty] | Qtde. |  |  | Unidade |  |  |  | Preço Unit. |  |  |  |  | Custo Unitário
| M1429 5914655 | TÁBUA DE PINHO DE TERCEIRA - E = 2,5 CM - CAMINHÃO CARROCERIA 15 T | [6 empty] | 0.0021 |  |  | t |  |  |  | 32.99 |  |  |  |  | 0.0693
[7 empty] | CUSTO UNITÁRIO TOTAL DO TEMPO FIXO = | [10 empty] | 0.0693
Momento de Transporte (F) |  |  | Qtde. |  |  | DMT-LN | DMT-RP | DMT-P |  | P1 |  |  | P2 |  |  |  | P3 |  |  |  | Custo Unitário
| M1429 5914479 | TÁBUA DE PINHO DE TERCEIRA - E = 2,5 CM - CAMINHÃO CARROCERIA 15 T | 0.0021 |  |  | 0 | 0 | 0 |  | 1.05 |  |  | 0.84 |  |  |  | 0.69 |  |  |  | 0
[7 empty] | CUSTO UNITÁRIO TOTAL DE TRANSPORTE = | [10 empty] | 0
[7 empty] | CUSTO UNITÁRIO DIRETO TOTAL = | [10 empty] | 5.6
[5 empty] | BONIFICAÇÕES E DESPESAS INDIRETAS ( | [5 empty] | 0 |  |  | % ) = |  |  |  | 0
[7 empty] | PREÇO UNITÁRIO TOTAL = | [10 empty] | 5.6
|  |  |  | CUSTO UNITÁRIO DE REFERÊNCIA | [14 empty] | Pág: 97
Serviço: |  | PLACA EM ALUMÍNIO COMPOSTO DE 3 MM, MODULADA, AÉREA, COM PELÍCULA RETRORREFLETIVA TIPO III +SI - CONFECÇÃO | [9 empty] | Código |  |  | C64093 |  |  |  |  | D.B. |  | 2025-01-01
[12 empty] | Prod. Equipe: |  |  | 2 |  |  |  |  | Unid: |  | M²
Equipamento (A) | [6 empty] | Qtde. | Utilização |  |  |  |  | Custo Operacional | [7 empty] | Custo Horário
[8 empty] | Operat. |  | Improd. |  |  | Operat. |  |  |  | Improd.
| E9507 | PLOTADORA DE RECORTE COM COMPUTADOR E PROGRAMA COMPUTACIONAL |  |  |  |  | 0.24096 | 1 |  | 0 |  |  | 25.4915 |  |  |  | 16.07 |  |  |  | 6.1424
| E9568 | FURADEIRA DE IMPACTO DE 12,5 MM - 0,80 KW |  |  |  |  | 0.1506 | 1 |  | 0 |  |  | 0.2159 |  |  |  | 0.1432 |  |  |  | 0.0325
| E9622 | MÁQUINA DE BANCADA UNIVERSAL PARA CORTE DE CHAPA - 1,50 KW |  |  |  |  | 0.48193 | 1 |  | 0 |  |  | 12.7619 |  |  |  | 8.1122 |  |  |  | 6.1503
| E9623 | MÁQUINA DE BANCADA GUILHOTINA - 4,00 KW |  |  |  |  | 0.2008 | 1 |  | 0 |  |  | 15.082 |  |  |  | 9.587 |  |  |  | 3.0285
| E9753 | GRUPO GERADOR - 23 KVA |  |  |  |  | 0.48193 | 1 |  | 0 |  |  | 26.9869 |  |  |  | 5.723 |  |  |  | 13.0058
[7 empty] | CUSTO HORÁRIO DE EQUIPAMENTO = | [10 empty] | 28.3595
Mão de Obra (B) | [8 empty] | Encargos |  |  | Qtde. |  |  |  | Salário-Hora |  |  |  |  | Custo Horário
| P9801 | AJUDANTE | [6 empty] | 0 |  |  | 2 |  |  |  | 22.3398 |  |  |  |  | 44.6796
| P9823 | SERRALHEIRO | [6 empty] | 0 |  |  | 1 |  |  |  | 28.4571 |  |  |  |  | 28.4571
| P9824 | SERVENTE | [6 empty] | 0 |  |  | 2 |  |  |  | 22.1488 |  |  |  |  | 44.2976
| P9830 | MONTADOR | [6 empty] | 0 |  |  | 1 |  |  |  | 31.5581 |  |  |  |  | 31.5581
[7 empty] | CUSTO HORÁRIO DE MÃO DE OBRA = | [10 empty] | 148.9924
[7 empty] | CUSTO HORÁRIO DE EXECUÇÃO = | [10 empty] | 177.3519
[7 empty] | CUSTO UNITÁRIO DE EXECUÇÃO = | [10 empty] | 88.676
[7 empty] | CUSTO DO FIC = | [10 empty] | 0
[7 empty] | CUSTO DO FIT = | [10 empty] | 0
Material (C) | [8 empty] | Qtde. |  |  | Unidade |  |  |  | Preço Unit. |  |  |  |  | Custo Unitário
| M0366 | CANTONEIRA EM AÇO ASTM A36 GALVANIZADO | [6 empty] | 0.72664 |  |  | KG |  |  |  | 9.1303 |  |  |  |  | 6.6344
| M0429 | PERFIL DE ALUMÍNIO TIPO L421 PARA PLACA DE SINALIZAÇÃO - SEÇÃO DE 33 X 40 MM | [6 empty] | 3.1167 |  |  | M |  |  |  | 14.7488 |  |  |  |  | 45.9671
| M0773 | PERFIL DE ALUMÍNIO TIPO L463 PARA PLACA DE SINALIZAÇÃO - SEÇÃO DE 50 X 50 MM | [6 empty] | 0.1 |  |  | M |  |  |  | 53.9447 |  |  |  |  | 5.3945
| M0945 | PARAFUSO DE CABEÇA SEXTAVADA EM AÇO GALVANIZADO COM PORCA E ARRUELA DE PRESSÃO - D = 6,35 MM (1/4) | [6 empty] | 2 |  |  | CJ |  |  |  | 0.5482 |  |  |  |  | 1.0964
| M0947 | PARAFUSO DE CABEÇA SEXTAVADA EM AÇO GALVANIZADO COM PORCA E ARRUELA DE PRESSÃO - D = 9,525 MM (3/8) | [6 empty] | 2 |  |  | CJ |  |  |  | 1.6808 |  |  |  |  | 3.3616
| M3126 | BARRA CHATA EM AÇO GALVANIZADO | [6 empty] | 0.32485 |  |  | KG |  |  |  | 9.2339 |  |  |  |  | 2.9996
| M3225 | PELÍCULA RETRORREFLETIVA TIPO III + SI (SINAL IMPRESSO COM PELÍCULA DE SOBREPOSIÇÃO TIPO V) | [6 empty] | 1.4 |  |  | M² |  |  |  | 467.1173 |  |  |  |  | 653.9642
| M3231 | CHAPA DE ALUMÍNIO COMPOSTO (ACM) - E = 3,0 MM | [6 empty] | 1 |  |  | M² |  |  |  | 167.1147 |  |  |  |  | 167.1147
| M3233 | FITA ADESIVA ESTRUTURAL DUPLA-FACE - E = 2 MM E L = 25 MM | [6 empty] | 3.1167 |  |  | M |  |  |  | 8.3187 |  |  |  |  | 25.9266
[7 empty] | CUSTO TOTAL DO MATERIAL = | [10 empty] | 912.4591
Atividades Auxiliares (D) | [8 empty] | Qtde. |  |  | Unidade |  |  |  | Preço Unit. |  |  |  |  | Custo Unitário
| 5212552 | PINTURA ELETROSTÁTICA A PÓ COM TINTA POLIÉSTER EM CHAPA DE AÇO | [6 empty] | 1 |  |  | M² |  |  |  | 17.4144 |  |  |  |  | 17.41
[7 empty] | CUSTO TOTAL DAS ATIVIDADES = | [10 empty] | 17.41
Tempo Fixo (E) | [8 empty] | Qtde. |  |  | Unidade |  |  |  | Preço Unit. |  |  |  |  | Custo Unitário
| M3126 5914655 | BARRA CHATA EM AÇO GALVANIZADO - CAMINHÃO CARROCERIA 15 T | [6 empty] | 0 |  |  | t |  |  |  | 32.99 |  |  |  |  | 0
| M0366 5914655 | CANTONEIRA EM AÇO ASTM A36 GALVANIZADO - CAMINHÃO CARROCERIA 15 T | [6 empty] | 0 |  |  | t |  |  |  | 32.99 |  |  |  |  | 0
| M3231 5914655 | CHAPA DE ALUMÍNIO COMPOSTO (ACM) - E = 3,0 MM - CAMINHÃO CARROCERIA 15 T | [6 empty] | 0 |  |  | t |  |  |  | 32.99 |  |  |  |  | 0
| M0429 5914655 | PERFIL DE ALUMÍNIO TIPO L421 PARA PLACA DE SINALIZAÇÃO - SEÇÃO DE 33 X 40 MM - CAMINHÃO CARROCERIA 15 T | [6 empty] | 0 |  |  | t |  |  |  | 32.99 |  |  |  |  | 0
| M0773 5914655 | PERFIL DE ALUMÍNIO TIPO L463 PARA PLACA DE SINALIZAÇÃO - SEÇÃO DE 50 X 50 MM - CAMINHÃO CARROCERIA 15 T | [6 empty] | 0 |  |  | t |  |  |  | 32.99 |  |  |  |  | 0
| M0945 5914655 | PARAFUSO DE CABEÇA SEXTAVADA EM AÇO GALVANIZADO COM PORCA E ARRUELA DE PRESSÃO - D = 6,35 MM (1/4 ) - CAMINHÃO CARROCERIA 15 T | [6 empty] | 0 |  |  | t |  |  |  | 32.99 |  |  |  |  | 0
| M3233 5914655 | FITA ADESIVA ESTRUTURAL DUPLA-FACE - E = 2 MM E L = 25 MM - CAMINHÃO CARROCERIA 15 T | [6 empty] | 0 |  |  | t |  |  |  | 32.99 |  |  |  |  | 0
| M0947 5914655 | PARAFUSO DE CABEÇA SEXTAVADA EM AÇO GALVANIZADO COM PORCA E ARRUELA DE PRESSÃO - D = 9,525 MM (3/8 ) - CAMINHÃO CARROCERIA 15 T | [6 empty] | 0 |  |  | t |  |  |  | 32.99 |  |  |  |  | 0
Tempo Fixo (E) | [8 empty] | Qtde. |  |  | Unidade |  |  |  | Preço Unit. |  |  |  |  | Custo Unitário
| M3225 5914655 | PELÍCULA RETRORREFLETIVA TIPO III + SI (SINAL IMPRESSO COM PELÍCULA DE SOBREPOSIÇÃO TIPO V) - CAMINHÃO CARROCERIA 15 T | [6 empty] | 0 |  |  | t |  |  |  | 32.99 |  |  |  |  | 0
[7 empty] | CUSTO UNITÁRIO TOTAL DO TEMPO FIXO = | [10 empty] | 0
Momento de Transporte (F) |  |  | Qtde. |  |  | DMT-LN | DMT-RP | DMT-P |  | P1 |  |  | P2 |  |  |  | P3 |  |  |  | Custo Unitário
[7 empty] | CUSTO UNITÁRIO TOTAL DE TRANSPORTE = | [10 empty] | 0
[7 empty] | CUSTO UNITÁRIO DIRETO TOTAL = | [10 empty] | 1018.55
[5 empty] | BONIFICAÇÕES E DESPESAS INDIRETAS ( | [5 empty] | 0 |  |  | % ) = |  |  |  | 0
[7 empty] | PREÇO UNITÁRIO TOTAL = | [10 empty] | 1018.55
|  |  |  | CUSTO UNITÁRIO DE REFERÊNCIA | [14 empty] | Pág: 99
Serviço: |  | PLACA EM ALLUMÍNIO COMPOSTO DE 3 MM, MOLDADA, AÉREA, COM PELÍCULA RETRORREFLETIVA TIPO III + IV - CONFECÇÃO | [9 empty] | Código |  |  | C64090 |  |  |  |  | D.B. |  | 2025-01-01
[12 empty] | Prod. Equipe: |  |  | 2 |  |  |  |  | Unid: |  | M²
Equipamento (A) | [6 empty] | Qtde. | Utilização |  |  |  |  | Custo Operacional | [7 empty] | Custo Horário
[8 empty] | Operat. |  | Improd. |  |  | Operat. |  |  |  | Improd.
| E9568 | FURADEIRA DE IMPACTO DE 12,5 MM - 0,80 KW |  |  |  |  | 0.15 | 1 |  | 0 |  |  | 0.2159 |  |  |  | 0.1432 |  |  |  | 0.0324
| E9622 | MÁQUINA DE BANCADA UNIVERSAL PARA CORTE DE CHAPA - 1,50 KW |  |  |  |  | 0.48 | 1 |  | 0 |  |  | 12.7619 |  |  |  | 8.1122 |  |  |  | 6.1257
| E9623 | MÁQUINA DE BANCADA GUILHOTINA - 4,00 KW |  |  |  |  | 0.2 | 1 |  | 0 |  |  | 15.082 |  |  |  | 9.587 |  |  |  | 3.0164
| E9753 | GRUPO GERADOR - 23 KVA |  |  |  |  | 0.45 | 1 |  | 0 |  |  | 26.9869 |  |  |  | 5.723 |  |  |  | 12.1441
[7 empty] | CUSTO HORÁRIO DE EQUIPAMENTO = | [10 empty] | 21.3186
Mão de Obra (B) | [8 empty] | Encargos |  |  | Qtde. |  |  |  | Salário-Hora |  |  |  |  | Custo Horário
| P9801 | AJUDANTE | [6 empty] | 0 |  |  | 2 |  |  |  | 22.3398 |  |  |  |  | 44.6796
| P9823 | SERRALHEIRO | [6 empty] | 0 |  |  | 1 |  |  |  | 28.4571 |  |  |  |  | 28.4571
| P9824 | SERVENTE | [6 empty] | 0 |  |  | 2 |  |  |  | 22.1488 |  |  |  |  | 44.2976
| P9830 | MONTADOR | [6 empty] | 0 |  |  | 1 |  |  |  | 31.5581 |  |  |  |  | 31.5581
[7 empty] | CUSTO HORÁRIO DE MÃO DE OBRA = | [10 empty] | 148.9924
[7 empty] | CUSTO HORÁRIO DE EXECUÇÃO = | [10 empty] | 170.311
[7 empty] | CUSTO UNITÁRIO DE EXECUÇÃO = | [10 empty] | 85.1555
[7 empty] | CUSTO DO FIC = | [10 empty] | 0
[7 empty] | CUSTO DO FIT = | [10 empty] | 0
Material (C) | [8 empty] | Qtde. |  |  | Unidade |  |  |  | Preço Unit. |  |  |  |  | Custo Unitário
| M0366 | CANTONEIRA EM AÇO ASTM A36 GALVANIZADO | [6 empty] | 0.72664 |  |  | KG |  |  |  | 9.1303 |  |  |  |  | 6.6344
| M0429 | PERFIL DE ALUMÍNIO TIPO L421 PARA PLACA DE SINALIZAÇÃO - SEÇÃO DE 33 X 40 MM | [6 empty] | 3.1167 |  |  | M |  |  |  | 14.7488 |  |  |  |  | 45.9671
| M0773 | PERFIL DE ALUMÍNIO TIPO L463 PARA PLACA DE SINALIZAÇÃO - SEÇÃO DE 50 X 50 MM | [6 empty] | 0.1 |  |  | M |  |  |  | 53.9447 |  |  |  |  | 5.3945
| M0945 | PARAFUSO DE CABEÇA SEXTAVADA EM AÇO GALVANIZADO COM PORCA E ARRUELA DE PRESSÃO - D = 6,35 MM (1/4) | [6 empty] | 2 |  |  | CJ |  |  |  | 0.5482 |  |  |  |  | 1.0964
| M0947 | PARAFUSO DE CABEÇA SEXTAVADA EM AÇO GALVANIZADO COM PORCA E ARRUELA DE PRESSÃO - D = 9,525 MM (3/8) | [6 empty] | 2 |  |  | CJ |  |  |  | 1.6808 |  |  |  |  | 3.3616
| M3126 | BARRA CHATA EM AÇO GALVANIZADO | [6 empty] | 0.32485 |  |  | KG |  |  |  | 9.2339 |  |  |  |  | 2.9996
| M3231 | CHAPA DE ALUMÍNIO COMPOSTO (ACM) - E = 3,0 MM | [6 empty] | 1 |  |  | M² |  |  |  | 167.1147 |  |  |  |  | 167.1147
| M3233 | FITA ADESIVA ESTRUTURAL DUPLA-FACE - E = 2 MM E L = 25 MM | [6 empty] | 3.1167 |  |  | M |  |  |  | 8.3187 |  |  |  |  | 25.9266
| M3237 | PELÍCULA RETRORREFLETIVA TIPO III | [6 empty] | 1 |  |  | M² |  |  |  | 259.2126 |  |  |  |  | 259.2126
| M3238 | PELÍCULA NÃO RETRORREFLETIVA TIPO IV | [6 empty] | 0.4 |  |  | M² |  |  |  | 130.7392 |  |  |  |  | 52.2957
[7 empty] | CUSTO TOTAL DO MATERIAL = | [10 empty] | 570.0032
Atividades Auxiliares (D) | [8 empty] | Qtde. |  |  | Unidade |  |  |  | Preço Unit. |  |  |  |  | Custo Unitário
| 5212552 | PINTURA ELETROSTÁTICA A PÓ COM TINTA POLIÉSTER EM CHAPA DE AÇO | [6 empty] | 1 |  |  | M² |  |  |  | 17.4144 |  |  |  |  | 17.41
[7 empty] | CUSTO TOTAL DAS ATIVIDADES = | [10 empty] | 17.41
Tempo Fixo (E) | [8 empty] | Qtde. |  |  | Unidade |  |  |  | Preço Unit. |  |  |  |  | Custo Unitário
| M1367 5914333 | CHAPA FINA EM AÇO GALVANIZADO - CAMINHÃO CARROCERIA 15 T | [6 empty] | 0.01178 |  |  | t |  |  |  | 32.63 |  |  |  |  | 0.3844
| M3126 5914655 | BARRA CHATA EM AÇO GALVANIZADO - CAMINHÃO CARROCERIA 15 T | [6 empty] | 0.00017 |  |  | t |  |  |  | 32.99 |  |  |  |  | 0.0056
| M0366 5914655 | CANTONEIRA EM AÇO ASTM A36 GALVANIZADO - CAMINHÃO CARROCERIA 15 T | [6 empty] | 0.00073 |  |  | t |  |  |  | 32.99 |  |  |  |  | 0.0241
| M3231 5914655 | CHAPA DE ALUMÍNIO COMPOSTO (ACM) - E = 3,0 MM - CAMINHÃO CARROCERIA 15 T | [6 empty] | 0.0045 |  |  | t |  |  |  | 32.99 |  |  |  |  | 0.1485
| M0429 5914655 | PERFIL DE ALUMÍNIO TIPO L421 PARA PLACA DE SINALIZAÇÃO - SEÇÃO DE 33 X 40 MM - CAMINHÃO CARROCERIA 15 T | [6 empty] | 0.00137 |  |  | t |  |  |  | 32.99 |  |  |  |  | 0.0452
| M0773 5914655 | PERFIL DE ALUMÍNIO TIPO L463 PARA PLACA DE SINALIZAÇÃO - SEÇÃO DE 50 X 50 MM - CAMINHÃO CARROCERIA 15 T | [6 empty] | 0.00017 |  |  | t |  |  |  | 32.99 |  |  |  |  | 0.0056
| M0945 5914655 | PARAFUSO DE CABEÇA SEXTAVADA EM AÇO GALVANIZADO COM PORCA E ARRUELA DE PRESSÃO - D = 6,35 MM (1/4 ) - CAMINHÃO CARROCERIA 15 T | [6 empty] | 4e-05 |  |  | t |  |  |  | 32.99 |  |  |  |  | 0.0013
| M3237 5914655 | PELÍCULA RETRORREFLETIVA TIPO III - CAMINHÃO CARROCERIA 15 T | [6 empty] | 0.00067 |  |  | t |  |  |  | 32.99 |  |  |  |  | 0.0221
| M3238 5914655 | PELÍCULA NÃO RETRORREFLETIVA TIPO IV - CAMINHÃO CARROCERIA 15 T | [6 empty] | 0.00012 |  |  | t |  |  |  | 32.99 |  |  |  |  | 0.004
Tempo Fixo (E) | [8 empty] | Qtde. |  |  | Unidade |  |  |  | Preço Unit. |  |  |  |  | Custo Unitário
| M3233 5914655 | FITA ADESIVA ESTRUTURAL DUPLA-FACE - E = 2 MM E L = 25 MM - CAMINHÃO CARROCERIA 15 T | [6 empty] | 6e-05 |  |  | t |  |  |  | 32.99 |  |  |  |  | 0.002
| M0947 5914655 | PARAFUSO DE CABEÇA SEXTAVADA EM AÇO GALVANIZADO COM PORCA E ARRUELA DE PRESSÃO - D = 9,525 MM (3/8 ) - CAMINHÃO CARROCERIA 15 T | [6 empty] | 6e-05 |  |  | t |  |  |  | 32.99 |  |  |  |  | 0.002
[7 empty] | CUSTO UNITÁRIO TOTAL DO TEMPO FIXO = | [10 empty] | 0.6448
Momento de Transporte (F) |  |  | Qtde. |  |  | DMT-LN | DMT-RP | DMT-P |  | P1 |  |  | P2 |  |  |  | P3 |  |  |  | Custo Unitário
[7 empty] | CUSTO UNITÁRIO TOTAL DE TRANSPORTE = | [10 empty] | 0
[7 empty] | CUSTO UNITÁRIO DIRETO TOTAL = | [10 empty] | 673.21
[5 empty] | BONIFICAÇÕES E DESPESAS INDIRETAS ( | [5 empty] | 0 |  |  | % ) = |  |  |  | 0
[7 empty] | PREÇO UNITÁRIO TOTAL = | [10 empty] | 673.21
|  |  |  | CUSTO UNITÁRIO DE REFERÊNCIA | [14 empty] | Pág: 101
Serviço: |  | CONCRETO FCK = 25 MPA - CONFECÇÃO EM BETONEIRA E LANÇAMENTO MANUAL - AREIA E BRITA COMERCIAIS | [9 empty] | Código |  |  | 1107896 |  |  |  |  | D.B. |  | 2025-01-01
[12 empty] | Prod. Equipe: |  |  | 3.8906 |  |  |  |  | Unid: |  | M³
Equipamento (A) | [6 empty] | Qtde. | Utilização |  |  |  |  | Custo Operacional | [7 empty] | Custo Horário
[8 empty] | Operat. |  | Improd. |  |  | Operat. |  |  |  | Improd.
| E9010 | BALANÇA PLATAFORMA DIGITAL À BATERIA, COM MESA DE 75 X 75 CM E CAPACIDADE DE 500 KG |  |  |  |  | 1 | 1 |  | 0 |  |  | 1.1991 |  |  |  | 0.8055 |  |  |  | 1.1991
| E9064 | TRANSPORTADOR MANUAL GERICA COM CAPACIDADE DE 180 L |  |  |  |  | 3 | 0.4 |  | 0.6 |  |  | 1.6993 |  |  |  | 1.1552 |  |  |  | 4.1185
| E9071 | TRANSPORTADOR MANUAL CARRINHO DE MÃO COM CAPACIDADE DE 80 L |  |  |  |  | 4 | 0.88 |  | 0.12 |  |  | 0.7245 |  |  |  | 0.4925 |  |  |  | 2.7866
| E9519 | BETONEIRA COM MOTOR A GASOLINA COM CAPACIDADE DE 600 L - 10 KW |  |  |  |  | 1 | 1 |  | 0 |  |  | 51.4571 |  |  |  | 30.9617 |  |  |  | 51.4571
[7 empty] | CUSTO HORÁRIO DE EQUIPAMENTO = | [10 empty] | 59.5613
Mão de Obra (B) | [8 empty] | Encargos |  |  | Qtde. |  |  |  | Salário-Hora |  |  |  |  | Custo Horário
| P9821 | PEDREIRO | [6 empty] | 0 |  |  | 1 |  |  |  | 27.2223 |  |  |  |  | 27.2223
| P9824 | SERVENTE | [6 empty] | 0 |  |  | 9 |  |  |  | 22.1488 |  |  |  |  | 199.3392
[7 empty] | CUSTO HORÁRIO DE MÃO DE OBRA = | [10 empty] | 226.5615
[7 empty] | CUSTO HORÁRIO DE EXECUÇÃO = | [10 empty] | 286.1228
[7 empty] | CUSTO UNITÁRIO DE EXECUÇÃO = | [10 empty] | 73.5415
[7 empty] | CUSTO DO FIC = | [10 empty] | 0
[7 empty] | CUSTO DO FIT = | [10 empty] | 0
Material (C) | [8 empty] | Qtde. |  |  | Unidade |  |  |  | Preço Unit. |  |  |  |  | Custo Unitário
| M0030 | ADITIVO PLASTIFICANTE E RETARDADOR DE PEGA PARA CONCRETO E ARGAMASSA | [6 empty] | 0.94593 |  |  | KG |  |  |  | 6.6067 |  |  |  |  | 6.2495
| M0082 | AREIA MÉDIA LAVADA | [6 empty] | 0.61459 |  |  | M³ |  |  |  | 128.5885 |  |  |  |  | 79.0292
| M0191 | BRITA 1 | [6 empty] | 0.36754 |  |  | M³ |  |  |  | 127.004 |  |  |  |  | 46.6791
| M0192 | BRITA 2 | [6 empty] | 0.36754 |  |  | M³ |  |  |  | 125.67 |  |  |  |  | 46.1888
| M0424 | CIMENTO PORTLAND CP II - 32 - SACO | [6 empty] | 315.3103 |  |  | KG |  |  |  | 0.6258 |  |  |  |  | 197.3212
[7 empty] | CUSTO TOTAL DO MATERIAL = | [10 empty] | 375.4678
Atividades Auxiliares (D) | [8 empty] | Qtde. |  |  | Unidade |  |  |  | Preço Unit. |  |  |  |  | Custo Unitário
[7 empty] | CUSTO TOTAL DAS ATIVIDADES = | [10 empty] | 0
Tempo Fixo (E) | [8 empty] | Qtde. |  |  | Unidade |  |  |  | Preço Unit. |  |  |  |  | Custo Unitário
| M0082 5914647 | AREIA MÉDIA LAVADA - CAMINHÃO BASCULANTE 10 M³ | [6 empty] | 0.92189 |  |  | t |  |  |  | 1.83 |  |  |  |  | 1.6871
| M0424 5914655 | CIMENTO PORTLAND CP II - 32 - SACO - CAMINHÃO CARROCERIA 15 T | [6 empty] | 0.31531 |  |  | t |  |  |  | 32.99 |  |  |  |  | 10.4021
| M0191 5914647 | BRITA 1 - CAMINHÃO BASCULANTE 10 M³ | [6 empty] | 0.55131 |  |  | t |  |  |  | 1.83 |  |  |  |  | 1.0089
| M0192 5914647 | BRITA 2 - CAMINHÃO BASCULANTE 10 M³ | [6 empty] | 0.55131 |  |  | t |  |  |  | 1.83 |  |  |  |  | 1.0089
| M0030 5914655 | ADITIVO PLASTIFICANTE E RETARDADOR DE PEGA PARA CONCRETO E ARGAMASSA - CAMINHÃO CARROCERIA 15 T | [6 empty] | 0.00095 |  |  | t |  |  |  | 32.99 |  |  |  |  | 0.0313
[7 empty] | CUSTO UNITÁRIO TOTAL DO TEMPO FIXO = | [10 empty] | 14.1383
Momento de Transporte (F) |  |  | Qtde. |  |  | DMT-LN | DMT-RP | DMT-P |  | P1 |  |  | P2 |  |  |  | P3 |  |  |  | Custo Unitário
| M0082 5914389 | AREIA MÉDIA LAVADA - CAMINHÃO BASCULANTE 10 M³ | 0.92189 |  |  | 0 | 0 | 0 |  | 1.26 |  |  | 1.01 |  |  |  | 0.83 |  |  |  | 0
| M0424 5914479 | CIMENTO PORTLAND CP II - 32 - SACO - CAMINHÃO CARROCERIA 15 T | 0.31531 |  |  | 0 | 0 | 0 |  | 1.05 |  |  | 0.84 |  |  |  | 0.69 |  |  |  | 0
| M0191 5914389 | BRITA 1 - CAMINHÃO BASCULANTE 10 M³ | 0.55131 |  |  | 0 | 0 | 0 |  | 1.26 |  |  | 1.01 |  |  |  | 0.83 |  |  |  | 0
| M0192 5914389 | BRITA 2 - CAMINHÃO BASCULANTE 10 M³ | 0.55131 |  |  | 0 | 0 | 0 |  | 1.26 |  |  | 1.01 |  |  |  | 0.83 |  |  |  | 0
| M0030 5914479 | ADITIVO PLASTIFICANTE E RETARDADOR DE PEGA PARA CONCRETO E ARGAMASSA - CAMINHÃO CARROCERIA 15 T | 0.00095 |  |  | 0 | 0 | 0 |  | 1.05 |  |  | 0.84 |  |  |  | 0.69 |  |  |  | 0
[7 empty] | CUSTO UNITÁRIO TOTAL DE TRANSPORTE = | [10 empty] | 0
[7 empty] | CUSTO UNITÁRIO DIRETO TOTAL = | [10 empty] | 463.15
[5 empty] | BONIFICAÇÕES E DESPESAS INDIRETAS ( | [5 empty] | 0 |  |  | % ) = |  |  |  | 0
[7 empty] | PREÇO UNITÁRIO TOTAL = | [10 empty] | 463.15
|  |  |  | CUSTO UNITÁRIO DE REFERÊNCIA | [14 empty] | Pág: 102
Serviço: |  | ARMAÇÃO EM AÇO CA-50 - FORNECIMENTO, PREPARO E COLOCAÇÃO | [9 empty] | Código |  |  | 0407819 |  |  |  |  | D.B. |  | 2025-01-01
[12 empty] | Prod. Equipe: |  |  | 1 |  |  |  |  | Unid: |  | KG
Equipamento (A) | [6 empty] | Qtde. | Utilização |  |  |  |  | Custo Operacional | [7 empty] | Custo Horário
[8 empty] | Operat. |  | Improd. |  |  | Operat. |  |  |  | Improd.
[7 empty] | CUSTO HORÁRIO DE EQUIPAMENTO = | [10 empty] | 0
Mão de Obra (B) | [8 empty] | Encargos |  |  | Qtde. |  |  |  | Salário-Hora |  |  |  |  | Custo Horário
| P9801 | AJUDANTE | [6 empty] | 0 |  |  | 0.09 |  |  |  | 22.3398 |  |  |  |  | 2.0106
| P9805 | ARMADOR | [6 empty] | 0 |  |  | 0.09 |  |  |  | 30.6915 |  |  |  |  | 2.7622
[7 empty] | CUSTO HORÁRIO DE MÃO DE OBRA = | [10 empty] | 4.7728
[7 empty] | CUSTO HORÁRIO DE EXECUÇÃO = | [10 empty] | 4.7728
[7 empty] | CUSTO UNITÁRIO DE EXECUÇÃO = | [10 empty] | 4.7728
[7 empty] | CUSTO DO FIC = | [10 empty] | 0
[7 empty] | CUSTO DO FIT = | [10 empty] | 0
Material (C) | [8 empty] | Qtde. |  |  | Unidade |  |  |  | Preço Unit. |  |  |  |  | Custo Unitário
| M0004 | AÇO CA 50 | [6 empty] | 1.1 |  |  | KG |  |  |  | 6.5744 |  |  |  |  | 7.2318
| M0075 | ARAME LISO RECOZIDO EM AÇO-CARBONO - D = 1,24 MM (18 BWG) | [6 empty] | 0.015 |  |  | KG |  |  |  | 12.7111 |  |  |  |  | 0.1907
[7 empty] | CUSTO TOTAL DO MATERIAL = | [10 empty] | 7.4225
Atividades Auxiliares (D) | [8 empty] | Qtde. |  |  | Unidade |  |  |  | Preço Unit. |  |  |  |  | Custo Unitário
[7 empty] | CUSTO TOTAL DAS ATIVIDADES = | [10 empty] | 0
Tempo Fixo (E) | [8 empty] | Qtde. |  |  | Unidade |  |  |  | Preço Unit. |  |  |  |  | Custo Unitário
| M0075 5914655 | ARAME LISO RECOZIDO EM AÇO-CARBONO - D = 1,24 MM (18 BWG) - CAMINHÃO CARROCERIA 15 T | [6 empty] | 2e-05 |  |  | t |  |  |  | 32.99 |  |  |  |  | 0.0007
| M0004 5914655 | AÇO CA 50 - CAMINHÃO CARROCERIA 15 T | [6 empty] | 0.0011 |  |  | t |  |  |  | 32.99 |  |  |  |  | 0.0363
[7 empty] | CUSTO UNITÁRIO TOTAL DO TEMPO FIXO = | [10 empty] | 0.037
Momento de Transporte (F) |  |  | Qtde. |  |  | DMT-LN | DMT-RP | DMT-P |  | P1 |  |  | P2 |  |  |  | P3 |  |  |  | Custo Unitário
| M0075 5914479 | ARAME LISO RECOZIDO EM AÇO-CARBONO - D = 1,24 MM (18 BWG) - CAMINHÃO CARROCERIA 15 T | 2e-05 |  |  | 0 | 0 | 0 |  | 1.05 |  |  | 0.84 |  |  |  | 0.69 |  |  |  | 0
| M0004 5914479 | AÇO CA 50 - CAMINHÃO CARROCERIA 15 T | 0.0011 |  |  | 0 | 0 | 0 |  | 1.05 |  |  | 0.84 |  |  |  | 0.69 |  |  |  | 0
[7 empty] | CUSTO UNITÁRIO TOTAL DE TRANSPORTE = | [10 empty] | 0
[7 empty] | CUSTO UNITÁRIO DIRETO TOTAL = | [10 empty] | 12.23
[5 empty] | BONIFICAÇÕES E DESPESAS INDIRETAS ( | [5 empty] | 0 |  |  | % ) = |  |  |  | 0
[7 empty] | PREÇO UNITÁRIO TOTAL = | [10 empty] | 12.23
|  |  |  | CUSTO UNITÁRIO DE REFERÊNCIA | [14 empty] | Pág: 103
Serviço: |  | ADENSAMENTO DE CONCRETO POR VIBRADOR DE IMERSÃO | [9 empty] | Código |  |  | 1100657 |  |  |  |  | D.B. |  | 2025-01-01
[12 empty] | Prod. Equipe: |  |  | 9 |  |  |  |  | Unid: |  | M³
Equipamento (A) | [6 empty] | Qtde. | Utilização |  |  |  |  | Custo Operacional | [7 empty] | Custo Horário
[8 empty] | Operat. |  | Improd. |  |  | Operat. |  |  |  | Improd.
| E9069 | VIBRADOR DE IMERSÃO PARA CONCRETO - 4,10 KW |  |  |  |  | 1 | 1 |  | 0 |  |  | 8.6761 |  |  |  | 0.8244 |  |  |  | 8.6761
[7 empty] | CUSTO HORÁRIO DE EQUIPAMENTO = | [10 empty] | 8.6761
Mão de Obra (B) | [8 empty] | Encargos |  |  | Qtde. |  |  |  | Salário-Hora |  |  |  |  | Custo Horário
| P9824 | SERVENTE | [6 empty] | 0 |  |  | 1 |  |  |  | 22.1488 |  |  |  |  | 22.1488
[7 empty] | CUSTO HORÁRIO DE MÃO DE OBRA = | [10 empty] | 22.1488
[7 empty] | CUSTO HORÁRIO DE EXECUÇÃO = | [10 empty] | 30.8249
[7 empty] | CUSTO UNITÁRIO DE EXECUÇÃO = | [10 empty] | 3.425
[7 empty] | CUSTO DO FIC = | [10 empty] | 0
[7 empty] | CUSTO DO FIT = | [10 empty] | 0
Material (C) | [8 empty] | Qtde. |  |  | Unidade |  |  |  | Preço Unit. |  |  |  |  | Custo Unitário
[7 empty] | CUSTO TOTAL DO MATERIAL = | [10 empty] | 0
Atividades Auxiliares (D) | [8 empty] | Qtde. |  |  | Unidade |  |  |  | Preço Unit. |  |  |  |  | Custo Unitário
[7 empty] | CUSTO TOTAL DAS ATIVIDADES = | [10 empty] | 0
Tempo Fixo (E) | [8 empty] | Qtde. |  |  | Unidade |  |  |  | Preço Unit. |  |  |  |  | Custo Unitário
[7 empty] | CUSTO UNITÁRIO TOTAL DO TEMPO FIXO = | [10 empty] | 0
Momento de Transporte (F) |  |  | Qtde. |  |  | DMT-LN | DMT-RP | DMT-P |  | P1 |  |  | P2 |  |  |  | P3 |  |  |  | Custo Unitário
[7 empty] | CUSTO UNITÁRIO TOTAL DE TRANSPORTE = | [10 empty] | 0
[7 empty] | CUSTO UNITÁRIO DIRETO TOTAL = | [10 empty] | 3.43
[5 empty] | BONIFICAÇÕES E DESPESAS INDIRETAS ( | [5 empty] | 0 |  |  | % ) = |  |  |  | 0
[7 empty] | PREÇO UNITÁRIO TOTAL = | [10 empty] | 3.43

## RESUMO
CLIENTE: | DEPARTAMENTO DE ESTRADAS DE RODAGEM DO ESTADO DE PERNAMBUCO - DER/PE |  | DATA BASE: | JANEIRO/2025 - PE
PROJETO: | REABILITAÇÃO DE RODOVIAS DO ESTADO DE PERNAMBUCO
RODOVIAS: | 626APE0005 / 655APE0001 / PE-625 / PE-626 / PE-628 / PE-632 / PE-634 / PE-635
LOTE: | LOTE 09
EXTENSÃO: | 219,15km |  | TRIBUTAÇÃO: | SEM DESONERAÇÃO
ITEM | DESCRIÇÃO DOS SERVIÇOS | R$ | % | VALOR / KM
1 | ADMINISTRAÇAO LOCAL DE OBRAS | 1864539.72 | 2.189% | 8508.0526
2 | CANTEIRO DE OBRAS | 783758.25 | 0.92% | 3576.3552
3 | MOBILIZAÇÃO E DESMOBILIZAÇÃO | 761512.52 | 0.8939% | 3474.8461
4 | 626APE0005 - ENTR. BR-428 (PETROLINA) / ENTR. PE-626 (KM 4,95) | 1749681.72 | 2.054% | 7983.9458
5 | 655APE0001 - PETROLINA / ENTR. PE-655 (JATOBÁ) | 2325334.5 | 2.729% | 10610.6982
6 | RODOVIA PE-625 - ENTR. PE604 (SANTA CRUZ) / ENTR. PE-630 (SANTA FILOMENA) | 8416727.43 | 9.88% | 38406.2397
7 | RODOVIA PE-626 - ENTR. BR-428 (PRÓXIMO A LAGOA GRANDE) / PETROLINA | 17772987.21 | 20.86% | 81099.645
8 | RODOVIA PE-628 - ENTR. BR-428 / ENTR. PE-634 (P/ URUÁS) | 11225053.61 | 13.18% | 51220.8698
9 | RODOVIA PE-632 - ENTR. 428 / CAPIM | 1905551.32 | 2.237% | 8695.192
10 | RODOVIA PE-634 - ENTR. BR407 / URUÁS/CRUZ DE SALINAS | 3979525.26 | 4.671% | 18158.9106
12 | RODOVIA PE-635 - ENTR. PE-604 / ENTR. PE-630 (DORMENTES) | 34409139.4 | 40.39% | 157011.8157
| TOTAL GERAL | 85193810.94 | 100% | 388746.5706
|  | KM DO PROJETO | 219.15 | Km

## P.O.
CLIENTE: | DEPARTAMENTO DE ESTRADAS DE RODAGEM DO ESTADO DE PERNAMBUCO - DER/PE
PROJETO: | REABILITAÇÃO DE RODOVIAS DO ESTADO DE PERNAMBUCO
RODOVIAS: | 626APE0005 / 655APE0001 / PE-625 / PE-626 / PE-628 / PE-632 / PE-634 / PE-635
LOTE: | LOTE 09 | [6 empty] | DATA BASE: | JANEIRO/2025 - PE
EXTENSÃO: | 219,15km | [6 empty] | TRIBUTAÇÃO: | SEM DESONERAÇÃO |  | 307467844.95 | 360.9%
[8 empty] | BDI SERVIÇOS: | 21.23% |  | 85193810.94
[8 empty] | BDI DIFERENCIADO: | 15%
PLANILHA ORÇAMENTÁRIA
ITEM | CÓDIGO | FONTE | DESCRIÇÃO | UND | QUANT. | CUSTO UNITÁRIO (R$) | BDI (%) | PREÇO UNITÁRIO (R$) | PREÇO TOTAL (R$)
1 |  |  | ADMINISTRAÇAO LOCAL DE OBRAS | [5 empty] | 1864539.72
1.1 | C0001 | PRÓPRIA | CUSTO DA ADMINISTRAÇÃO LOCAL | UN | 1 | 1538018.41 | 21.23% | 1864539.72 | 1864539.72 | 1538018.41
2 |  |  | CANTEIRO DE OBRAS | [5 empty] | 783758.25
2.1 | C0002 | PRÓPRIA | CUSTO PARA IMPLANTAÇÃO DO CANTEIRO DE OBRAS | UN | 1 | 508139.35 | 21.23% | 616017.33 | 616017.33 | 508139.35
2.2 | C0003 | PRÓPRIA | FORNECIMENTO, TRANSPORTE E ASSENTAMENTO DE PLACA DE OBRA | M² | 168 | 445.45 | 21.23% | 540.02 | 90723.36 | 74835.6
2.3 | 903802 | SICRO | BACIA DE CONTENÇÃO PARA TANQUE DE EMULSÃO DE 30.000 L, SEM COBERTURA, INCLUSIVE DEMOLIÇÕES | UN | 4 | 15882.53 | 21.23% | 19254.39 | 77017.56 | 63530.12
3 |  |  | MOBILIZAÇÃO E DESMOBILIZAÇÃO | [5 empty] | 761512.52
3.1 | C0003 | PRÓPRIA | CUSTO DE MOBILIZAÇÃO E DESMOBILIZAÇÃO DA OBRA | UN | 2 | 314077.59 | 21.23% | 380756.26 | 761512.52 | 628155.18
4 |  |  | 626APE0005 - ENTR. BR-428 (PETROLINA) / ENTR. PE-626 (KM 4,95) | [5 empty] | 1749681.72
4.1 |  |  | PAVIMENTAÇÃO | [5 empty] | 495345.54
4.1.1 |  |  | PISTA DE ROLAMENTO E ACOSTAMENTO | [5 empty] | 137555.45
4.1.1.1 | 4915746 | SICRO | REMENDO PROFUNDO COM IMPRIMAÇÃO COM ASFALTO DILUÍDO - DEMOLIÇÃO MECÂNICA E CORTE COM SERRA | M³ | 5.396 | 412.98 | 21.23% | 500.66 | 2701.56 | 2228.4401
4.1.1.2 | S0010 | PRÓPRIA | AQUISIÇÃO DE MASSA ASFÁLTICA COMERCIAL | T | 3.24 | 669.95 | 15% | 770.44 | 2496.22 | 2170.638
4.1.1.3 | 5914389 | SICRO | TRANSPORTE COM CAMINHÃO BASCULANTE DE 10 M³ - RODOVIA PAVIMENTADA | TKM | 145.0548 | 0.83 | 21.23% | 1.01 | 146.5 | 120.3955
4.1.1.4 | 4011212 | SICRO | VARREDURA DA SUPERFÍCIE PARA EXECUÇÃO DE REVESTIMENTO ASFÁLTICO | M² | 26980 | 0.07 | 21.23% | 0.08 | 2158.4 | 1888.6
4.1.1.5 | 4011353 | SICRO | PINTURA DE LIGAÇÃO | M² | 26.98 | 0.28 | 21.23% | 0.34 | 9.17 | 7.5544
4.1.1.6 | 4011410 | SICRO | MICRORREVESTIMENTO A FRIO COM EMULSÃO MODIFICADA COM POLÍMERO DE 1,5 CM - FAIXA III - BRITA COMERCIAL | M² | 26980 | 3.98 | 21.23% | 4.82 | 130043.6 | 107380.4
4.1.2 |  |  | MATERIAIS BETUMINOSOS | [5 empty] | 357790.09
4.1.2.1 | S0002 | ANP | AQUISIÇÃO DE MATERIAL BETUMINOSO - EMULSÕES ASFÁLTICAS RR-1C | T | 0.012 | 3880.63 | 15% | 4462.72 | 53.55 | 46.5676
4.1.2.2 | S0004 | ANP | AQUISIÇÃO DE MATERIAL BETUMINOSO - EMULSÕES ASFÁLTICA MODIFICADA POR POLÍMEROS RR1C-E | T | 63.673 | 4516.85 | 15% | 5194.38 | 330741.75 | 287601.3901
4.1.2.3 | S0006 | SICRO | TRANSPORTE DE MATERIAL BETUMINOSO - EMULSÕES ASFÁLTICAS RR-1C | T | 0.012 | 368.59 | 15% | 423.88 | 5.08 | 4.4231
4.1.2.4 | S0008 | SICRO | TRANSPORTE DE MATERIAL BETUMINOSO - EMULSÕES ASFÁLTICA MODIFICADA POR POLÍMEROS RR1C-E | T | 63.673 | 368.59 | 15% | 423.88 | 26989.71 | 23469.2311
4.2 |  |  | DRENAGEM | [5 empty] | 276952.94
4.2.1 | 2003377 | SICRO | MEIO-FIO DE CONCRETO - MFC 05 - AREIA E BRITA COMERCIAIS - FÔRMA DE MADEIRA | M | 3366 | 57.4 | 21.23% | 69.59 | 234239.94 | 193208.4
4.2.2 | 1619006 | SICRO | DEMOLIÇÃO MECÂNICA DE CONCRETO SIMPLES COM ESCAVADEIRA HIDRÁULICA | M³ | 112.4244 | 113.84 | 21.23% | 138.01 | 15515.69 | 12798.3937
4.2.3 | S0009 | PRÓPRIA | DESTINAÇÃO DE RESÍDUOS SÓLIDOS EM CTR | T | 269.8146 | 87.65 | 15% | 100.8 | 27197.31 | 23649.2497
4.3 |  |  | SINALIZAÇÃO | [5 empty] | 977383.24
4.3.1 |  |  | SINALIZAÇÃO HORIZONTAL | [5 empty] | 826537.86
4.3.1.1 | 5213408 | SICRO | PINTURA DE FAIXA COM TERMOPLÁSTICO POR ASPERSÃO - ESPESSURA DE 1,5 MM | M² | 5442.81 | 48.21 | 21.23% | 58.44 | 318077.81 | 262397.8701
4.3.1.2 | 5213409 | SICRO | PINTURA DE SETAS E ZEBRADOS COM TERMOPLÁSTICO POR EXTRUSÃO - ESPESSURA DE 3,0 MM | M² | 28.13 | 102.62 | 21.23% | 124.41 | 3499.65 | 2886.7006
4.3.1.3 | 5219623 | SICRO | TACHA REFLETIVA EM RESINA SINTÉTICA - BIDIRECIONAL TIPO III - COM UM PINO - FORNECIMENTO E COLOCAÇÃO | UN | 7841 | 53.12 | 21.23% | 64.4 | 504960.4 | 416513.92
4.3.2 |  |  | SINALIZAÇÃO VERTICAL | [5 empty] | 131693.36
4.3.2.1 | 5213572 | SICRO | PLACA EM AÇO - PELÍCULA III + III - FORNECIMENTO E IMPLANTAÇÃO | M² | 76.37 | 626.24 | 21.23% | 759.19 | 57979.34 | 47825.9488
4.3.2.2 | C64084 | PRÓPRIA | PLACA EM AÇO - PELÍCULA I + SI - FORNECIMENTO E IMPLANTAÇÃO | M² | 41.33 | 654.4 | 21.23% | 793.33 | 32788.32 | 27046.352
4.3.2.3 | C64086 | PRÓPRIA | PLACA EM AÇO - PELÍCULA III + IV - FORNECIMENTO E IMPLANTAÇÃO | M² | 5.56 | 984.98 | 21.23% | 1194.09 | 6639.14 | 5476.4888
4.3.2.4 | 5216111 | SICRO | SUPORTE PARA PLACA DE SINALIZAÇÃO EM MADEIRA DE LEI TRATADA 8 X 8 CM - FORNECIMENTO E IMPLANTAÇÃO | UN | 242 | 116.87 | 21.23% | 141.68 | 34286.56 | 28282.54
4.3.3 |  |  | SINALIZAÇÃO DE OBRA | [5 empty] | 19152.02
4.3.3.1 | 5212556 | SICRO | PLACA PARA SINALIZAÇÃO DE OBRAS MONTADA EM CAVALETE METÁLICO - 1,00 X 1,00 M - UTILIZAÇÃO DE 600 CICLOS - FORNECIMENTO, 01 IMPLANTAÇÃO E 01 RETIRADA DIÁRIA | UN.DIA | 15 | 1.96 | 21.23% | 2.38 | 35.7 | 29.4
4.3.3.2 | 5213343 | SICRO | BARREIRA DE SINALIZAÇÃO TIPO I DE DIRECIONAMENTO OU BLOQUEIO - UTILIZAÇÃO DE 150 CICLOS - FORNECIMENTO, 01 IMPLANTAÇÃO E 01 RETIRADA DIÁRIA | UN.DIA | 40 | 4.14 | 21.23% | 5.02 | 200.8 | 165.6
4.3.3.3 | 5213345 | SICRO | BARREIRA DE SINALIZAÇÃO TIPO II DE DIRECIONAMENTO OU BLOQUEIO - UTILIZAÇÃO DE 150 CICLOS - FORNECIMENTO, 01 IMPLANTAÇÃO E 01 RETIRADA DIÁRIA | UN.DIA | 2 | 6.09 | 21.23% | 7.38 | 14.76 | 12.18
4.3.3.4 | 5213835 | SICRO | CONE PLÁSTICO PARA CANALIZAÇÃO DE TRÂNSITO - UTILIZAÇÃO DE 150 CICLOS - FORNECIMENTO, 01 IMPLANTAÇÃO E 01 RETIRADA DIÁRIA | UN.DIA | 217 | 0.78 | 21.23% | 0.95 | 206.15 | 169.26
4.3.3.5 | 5213848 | SICRO | LUZ DE ADVERTÊNCIA E BATERIA PARA DISPOSITIVOS DE SINALIZAÇÃO - UTILIZAÇÃO DE 200 CICLOS - FORNECIMENTO, 01 IMPLANTAÇÃO E 01 RETIRADA DIÁRIA | UN.DIA | 2 | 1.1 | 21.23% | 1.33 | 2.66 | 2.2
4.3.3.6 | C64094 | PRÓPRIA | PLACA EM AÇO - PELÍCULA I + IV - FORNECIMENTO E IMPLANTAÇÃO | M² | 14.34 | 451.96 | 21.23% | 547.91 | 7857.02 | 6481.1064
4.3.3.7 | 5213850 | SICRO | OPERAÇÃO DE SINALIZAÇÃO POR BANDEIROLA DE TECIDO OU COM PLACA METÁLICA | H | 403.5359 | 22.15 | 21.23% | 26.85 | 10834.93 | 8938.3202
5 |  |  | 655APE0001 - PETROLINA / ENTR. PE-655 (JATOBÁ) | [5 empty] | 2325334.5
5.1 |  |  | PAVIMENTAÇÃO | [5 empty] | 968095.79
5.1.1 |  |  | PISTA DE ROLAMENTO E ACOSTAMENTO | [5 empty] | 261228.8
5.1.1.1 | 4011212 | SICRO | VARREDURA DA SUPERFÍCIE PARA EXECUÇÃO DE REVESTIMENTO ASFÁLTICO | M² | 53312 | 0.07 | 21.23% | 0.08 | 4264.96 | 3731.84
5.1.1.2 | 4011410 | SICRO | MICRORREVESTIMENTO A FRIO COM EMULSÃO MODIFICADA COM POLÍMERO DE 1,5 CM - FAIXA III - BRITA COMERCIAL | M² | 53312 | 3.98 | 21.23% | 4.82 | 256963.84 | 212181.76
5.1.2 |  |  | MATERIAIS BETUMINOSOS | [5 empty] | 706866.99
5.1.2.1 | S0004 | ANP | AQUISIÇÃO DE MATERIAL BETUMINOSO - EMULSÕES ASFÁLTICA MODIFICADA POR POLÍMEROS RR1C-E | T | 125.816 | 4516.85 | 15% | 5194.38 | 653536.11 | 568291.9996
5.1.2.2 | S0008 | SICRO | TRANSPORTE DE MATERIAL BETUMINOSO - EMULSÕES ASFÁLTICA MODIFICADA POR POLÍMEROS RR1C-E | T | 125.816 | 368.59 | 15% | 423.88 | 53330.88 | 46374.5194
5.2 |  |  | DRENAGEM | [5 empty] | 856926.16
5.2.1 | 2003377 | SICRO | MEIO-FIO DE CONCRETO - MFC 05 - AREIA E BRITA COMERCIAIS - FÔRMA DE MADEIRA | M | 10414.8 | 57.4 | 21.23% | 69.59 | 724765.93 | 597809.52
5.2.2 | 1619006 | SICRO | DEMOLIÇÃO MECÂNICA DE CONCRETO SIMPLES COM ESCAVADEIRA HIDRÁULICA | M³ | 347.8563 | 113.84 | 21.23% | 138.01 | 48007.64 | 39599.9612
5.2.3 | S0009 | PRÓPRIA | DESTINAÇÃO DE RESÍDUOS SÓLIDOS EM CTR | T | 834.8472 | 87.65 | 15% | 100.8 | 84152.59 | 73174.3571
5.3 |  |  | SINALIZAÇÃO | [5 empty] | 500312.55
5.3.1 |  |  | SINALIZAÇÃO HORIZONTAL | [5 empty] | 389329.71
5.3.1.1 | 5213408 | SICRO | PINTURA DE FAIXA COM TERMOPLÁSTICO POR ASPERSÃO - ESPESSURA DE 1,5 MM | M² | 1947.72 | 48.21 | 21.23% | 58.44 | 113824.75 | 93899.5812
5.3.1.2 | 5213409 | SICRO | PINTURA DE SETAS E ZEBRADOS COM TERMOPLÁSTICO POR EXTRUSÃO - ESPESSURA DE 3,0 MM | M² | 572.6 | 102.62 | 21.23% | 124.41 | 71237.16 | 58760.212
5.3.1.3 | 5219631 | SICRO | TACHA REFLETIVA EM RESINA SINTÉTICA - MONODIRECIONAL TIPO III - COM UM PINO - FORNECIMENTO E COLOCAÇÃO | UN | 1448 | 48.07 | 21.23% | 58.28 | 84389.44 | 69605.36
5.3.1.4 | 5219623 | SICRO | TACHA REFLETIVA EM RESINA SINTÉTICA - BIDIRECIONAL TIPO III - COM UM PINO - FORNECIMENTO E COLOCAÇÃO | UN | 1438 | 53.12 | 21.23% | 64.4 | 92607.2 | 76386.56
5.3.1.5 | 5219644 | SICRO | TACHÃO REFLETIVO EM RESINA SINTÉTICA - MONODIRECIONAL - FORNECIMENTO E COLOCAÇÃO | UN | 232 | 77.1 | 21.23% | 93.47 | 21685.04 | 17887.2
5.3.1.6 | 5219643 | SICRO | TACHÃO REFLETIVO EM RESINA SINTÉTICA - BIDIRECIONAL - FORNECIMENTO E COLOCAÇÃO | UN | 59 | 78.1 | 21.23% | 94.68 | 5586.12 | 4607.9
5.3.2 |  |  | SINALIZAÇÃO VERTICAL | [5 empty] | 74831.48
5.3.2.1 | 5213572 | SICRO | PLACA EM AÇO - PELÍCULA III + III - FORNECIMENTO E IMPLANTAÇÃO | M² | 44.45 | 626.24 | 21.23% | 759.19 | 33745.99 | 27836.368
5.3.2.2 | C64085 | PRÓPRIA | PLACA EM AÇO - PELÍCULA I + SI - FORNECIMENTO E IMPLANTAÇÃO | M² | 36.43 | 654.4 | 21.23% | 793.33 | 28901.01 | 23839.792
5.3.2.3 | 5216111 | SICRO | SUPORTE PARA PLACA DE SINALIZAÇÃO EM MADEIRA DE LEI TRATADA 8 X 8 CM - FORNECIMENTO E IMPLANTAÇÃO | UN | 86 | 116.87 | 21.23% | 141.68 | 12184.48 | 10050.82
5.3.3 |  |  | SINALIZAÇÃO DE OBRA | [5 empty] | 36151.36
5.3.3.1 | 5212556 | SICRO | PLACA PARA SINALIZAÇÃO DE OBRAS MONTADA EM CAVALETE METÁLICO - 1,00 X 1,00 M - UTILIZAÇÃO DE 600 CICLOS - FORNECIMENTO, 01 IMPLANTAÇÃO E 01 RETIRADA DIÁRIA | UN.DIA | 15 | 1.96 | 21.23% | 2.38 | 35.7 | 29.4
5.3.3.2 | 5213343 | SICRO | BARREIRA DE SINALIZAÇÃO TIPO I DE DIRECIONAMENTO OU BLOQUEIO - UTILIZAÇÃO DE 150 CICLOS - FORNECIMENTO, 01 IMPLANTAÇÃO E 01 RETIRADA DIÁRIA | UN.DIA | 40 | 4.14 | 21.23% | 5.02 | 200.8 | 165.6
5.3.3.3 | 5213345 | SICRO | BARREIRA DE SINALIZAÇÃO TIPO II DE DIRECIONAMENTO OU BLOQUEIO - UTILIZAÇÃO DE 150 CICLOS - FORNECIMENTO, 01 IMPLANTAÇÃO E 01 RETIRADA DIÁRIA | UN.DIA | 2 | 6.09 | 21.23% | 7.38 | 14.76 | 12.18
5.3.3.4 | 5213835 | SICRO | CONE PLÁSTICO PARA CANALIZAÇÃO DE TRÂNSITO - UTILIZAÇÃO DE 150 CICLOS - FORNECIMENTO, 01 IMPLANTAÇÃO E 01 RETIRADA DIÁRIA | UN.DIA | 217 | 0.78 | 21.23% | 0.95 | 206.15 | 169.26
5.3.3.5 | 5213848 | SICRO | LUZ DE ADVERTÊNCIA E BATERIA PARA DISPOSITIVOS DE SINALIZAÇÃO - UTILIZAÇÃO DE 200 CICLOS - FORNECIMENTO, 01 IMPLANTAÇÃO E 01 RETIRADA DIÁRIA | UN.DIA | 2 | 1.1 | 21.23% | 1.33 | 2.66 | 2.2
5.3.3.6 | C64094 | PRÓPRIA | PLACA EM AÇO - PELÍCULA I + IV - FORNECIMENTO E IMPLANTAÇÃO | M² | 14.34 | 451.96 | 21.23% | 547.91 | 7857.02 | 6481.1064
5.3.3.7 | 5213850 | SICRO | OPERAÇÃO DE SINALIZAÇÃO POR BANDEIROLA DE TECIDO OU COM PLACA METÁLICA | H | 1036.6583 | 22.15 | 21.23% | 26.85 | 27834.27 | 22961.9813
6 |  |  | RODOVIA PE-625 - ENTR. PE604 (SANTA CRUZ) / ENTR. PE-630 (SANTA FILOMENA) | [5 empty] | 8416727.43
6.1 |  |  | SERVIÇOS PRELIMINARES | [5 empty] | 8689.34
6.1.1 | 4915742 | SICRO | ROÇADA MECANIZADA COM ROÇADEIRA DE ARRASTE | HA | 15.396 | 465.55 | 21.23% | 564.39 | 8689.34 | 7167.6078
6.2 |  |  | PAVIMENTAÇÃO | [5 empty] | 5831024.72
6.2.1 |  |  | PISTA DE ROLAMENTO E ACOSTAMENTO | [5 empty] | 1575612.43
6.2.1.1 | 4011212 | SICRO | VARREDURA DA SUPERFÍCIE PARA EXECUÇÃO DE REVESTIMENTO ASFÁLTICO | M² | 320938.2 | 0.07 | 21.23% | 0.08 | 25675.05 | 22465.674
6.2.1.2 | 4011353 | SICRO | PINTURA DE LIGAÇÃO | M² | 29.25 | 0.28 | 21.23% | 0.34 | 9.94 | 8.19
6.2.1.3 | 4011464 | SICRO | CONCRETO ASFÁLTICO - FAIXA C-12,5 - MASSA COMERCIAL | T | 3.511 | 33.26 | 21.23% | 40.32 | 141.56 | 116.7759
6.2.1.4 | S0010 | PRÓPRIA | AQUISIÇÃO DE MASSA ASFÁLTICA COMERCIAL | T | 3.511 | 669.95 | 15% | 770.44 | 2705.01 | 2352.1945
6.2.1.5 | 5914389 | SICRO | TRANSPORTE COM CAMINHÃO BASCULANTE DE 10 M³ - RODOVIA PAVIMENTADA | TKM | 157.1875 | 0.83 | 21.23% | 1.01 | 158.75 | 130.4656
6.2.1.6 | 4011410 | SICRO | MICRORREVESTIMENTO A FRIO COM EMULSÃO MODIFICADA COM POLÍMERO DE 1,5 CM - FAIXA III - BRITA COMERCIAL | M² | 320938.2 | 3.98 | 21.23% | 4.82 | 1546922.12 | 1277334.036
6.2.2 |  |  | MATERIAIS BETUMINOSOS | [5 empty] | 4255412.29
6.2.2.1 | S0002 | ANP | AQUISIÇÃO DE MATERIAL BETUMINOSO - EMULSÕES ASFÁLTICAS RR-1C | T | 0.013 | 3880.63 | 15% | 4462.72 | 58.01 | 50.4482
6.2.2.2 | S0004 | ANP | AQUISIÇÃO DE MATERIAL BETUMINOSO - EMULSÕES ASFÁLTICA MODIFICADA POR POLÍMEROS RR1C-E | T | 757.414 | 4516.85 | 15% | 5194.38 | 3934296.13 | 3421125.4259
6.2.2.3 | S0006 | SICRO | TRANSPORTE DE MATERIAL BETUMINOSO - EMULSÕES ASFÁLTICAS RR-1C | T | 0.013 | 368.59 | 15% | 423.88 | 5.51 | 4.7917
6.2.2.4 | S0008 | SICRO | TRANSPORTE DE MATERIAL BETUMINOSO - EMULSÕES ASFÁLTICA MODIFICADA POR POLÍMEROS RR1C-E | T | 757.414 | 368.59 | 15% | 423.88 | 321052.64 | 279175.2263
6.3 |  |  | DRENAGEM | [5 empty] | 580627.5
6.3.1 | 2003257 | SICRO | SARJETA TRIANGULAR DE CONCRETO - STC 100-20 - ESCAVAÇÃO MECÂNICA - AREIA E BRITA COMERCIAIS | M | 108.9 | 56.03 | 21.23% | 67.93 | 7397.57 | 6101.667
6.3.2 | 2003377 | SICRO | MEIO-FIO DE CONCRETO - MFC 05 - AREIA E BRITA COMERCIAIS - FÔRMA DE MADEIRA | M | 6880.5 | 57.4 | 21.23% | 69.59 | 478813.99 | 394940.7
6.3.3 | 2003237 | SICRO | DISSIPADOR DE ENERGIA - DES 100-300 - AREIA, BRITA E PEDRA DE MÃO COMERCIAIS | un | 1 | 775.53 | 21.23% | 940.18 | 940.18 | 775.53
6.3.4 | 1619006 | SICRO | DEMOLIÇÃO MECÂNICA DE CONCRETO SIMPLES COM ESCAVADEIRA HIDRÁULICA | M³ | 239.6691 | 113.84 | 21.23% | 138.01 | 33076.73 | 27283.9303
6.3.5 | 4915712 | SICRO | LIMPEZA DE BUEIRO | M³ | 61.38 | 22.15 | 21.23% | 26.85 | 1648.05 | 1359.567
6.3.6 | 4915633 | SICRO | LIMPEZA E DESOBSTRUÇÃO MECANIZADA DE BUEIROS COM DIÂMETRO DE ATÉ 1,00 M | M | 27.72 | 19.73 | 21.23% | 23.92 | 663.06 | 546.9156
6.3.7 | S0009 | PRÓPRIA | DESTINAÇÃO DE RESÍDUOS SÓLIDOS EM CTR | T | 576.2691 | 87.65 | 15% | 100.8 | 58087.92 | 50509.9866
6.4 |  |  | SINALIZAÇÃO | [5 empty] | 1996385.87
6.4.1 |  |  | SINALIZAÇÃO HORIZONTAL | [5 empty] | 1389837.66
6.4.1.1 | 5213408 | SICRO | PINTURA DE FAIXA COM TERMOPLÁSTICO POR ASPERSÃO - ESPESSURA DE 1,5 MM | M² | 11553.26 | 48.21 | 21.23% | 58.44 | 675172.51 | 556982.6646
6.4.1.2 | 5213409 | SICRO | PINTURA DE SETAS E ZEBRADOS COM TERMOPLÁSTICO POR EXTRUSÃO - ESPESSURA DE 3,0 MM | M² | 144.57 | 102.62 | 21.23% | 124.41 | 17985.95 | 14835.7734
6.4.1.3 | 5219623 | SICRO | TACHA REFLETIVA EM RESINA SINTÉTICA - BIDIRECIONAL TIPO III - COM UM PINO - FORNECIMENTO E COLOCAÇÃO | UN | 10818 | 53.12 | 21.23% | 64.4 | 696679.2 | 574652.16
6.4.2 |  |  | SINALIZAÇÃO VERTICAL | [5 empty] | 446409.11
6.4.2.1 | C64092 | PRÓPRIA | PLACA EM ACM - PELÍCULA III + SI - FORNECIEMNTO E IMPLANTAÇÃO | M² | 214.41 | 763.13 | 21.23% | 925.14 | 198359.26 | 163622.7033
6.4.2.2 | C64084 | PRÓPRIA | PLACA EM AÇO - PELÍCULA I + SI - FORNECIMENTO E IMPLANTAÇÃO | M² | 98.034 | 654.4 | 21.23% | 793.33 | 77773.31 | 64153.4496
6.4.2.3 | C64091 | PRÓPRIA | PLACA EM ALUMÍNIO COMPOSTO, ESPESSURA DE 3,0 MM, MODULADA, AÉREA - PELÍCULA RETRORREFLETIVA TIPO III + IV - FORNECIMENTO E IMPLANTAÇÃO | M² | 43.03 | 1028.92 | 21.23% | 1247.36 | 53673.9 | 44274.4276
6.4.2.4 | 5216111 | SICRO | SUPORTE PARA PLACA DE SINALIZAÇÃO EM MADEIRA DE LEI TRATADA 8 X 8 CM - FORNECIMENTO E IMPLANTAÇÃO | UN | 823 | 116.87 | 21.23% | 141.68 | 116602.64 | 96184.01
6.4.3 |  |  | SINALIZAÇÃO DE OBRA | [5 empty] | 160139.1
6.4.3.1 | 5212556 | SICRO | PLACA PARA SINALIZAÇÃO DE OBRAS MONTADA EM CAVALETE METÁLICO - 1,00 X 1,00 M - UTILIZAÇÃO DE 600 CICLOS - FORNECIMENTO, 01 IMPLANTAÇÃO E 01 RETIRADA DIÁRIA | UN.DIA | 15 | 1.96 | 21.23% | 2.38 | 35.7 | 29.4
6.4.3.2 | 5213343 | SICRO | BARREIRA DE SINALIZAÇÃO TIPO I DE DIRECIONAMENTO OU BLOQUEIO - UTILIZAÇÃO DE 150 CICLOS - FORNECIMENTO, 01 IMPLANTAÇÃO E 01 RETIRADA DIÁRIA | UN.DIA | 40 | 4.14 | 21.23% | 5.02 | 200.8 | 165.6
6.4.3.3 | 5213345 | SICRO | BARREIRA DE SINALIZAÇÃO TIPO II DE DIRECIONAMENTO OU BLOQUEIO - UTILIZAÇÃO DE 150 CICLOS - FORNECIMENTO, 01 IMPLANTAÇÃO E 01 RETIRADA DIÁRIA | UN.DIA | 2 | 6.09 | 21.23% | 7.38 | 14.76 | 12.18
6.4.3.4 | 5213835 | SICRO | CONE PLÁSTICO PARA CANALIZAÇÃO DE TRÂNSITO - UTILIZAÇÃO DE 150 CICLOS - FORNECIMENTO, 01 IMPLANTAÇÃO E 01 RETIRADA DIÁRIA | UN.DIA | 217 | 0.78 | 21.23% | 0.95 | 206.15 | 169.26
6.4.3.5 | 5213848 | SICRO | LUZ DE ADVERTÊNCIA E BATERIA PARA DISPOSITIVOS DE SINALIZAÇÃO - UTILIZAÇÃO DE 200 CICLOS - FORNECIMENTO, 01 IMPLANTAÇÃO E 01 RETIRADA DIÁRIA | UN.DIA | 2 | 1.1 | 21.23% | 1.33 | 2.66 | 2.2
6.4.3.6 | C64094 | PRÓPRIA | PLACA EM AÇO - PELÍCULA I + IV - FORNECIMENTO E IMPLANTAÇÃO | M² | 14.34 | 451.96 | 21.23% | 547.91 | 7857.02 | 6481.1064
6.4.3.7 | 5213850 | SICRO | OPERAÇÃO DE SINALIZAÇÃO POR BANDEIROLA DE TECIDO OU COM PLACA METÁLICA | H | 5654.4513 | 22.15 | 21.23% | 26.85 | 151822.01 | 125246.0963
7 |  |  | RODOVIA PE-626 - ENTR. BR-428 (PRÓXIMO A LAGOA GRANDE) / PETROLINA | [5 empty] | 17772987.21
7.1 |  |  | SERVIÇOS PRELIMINARES | [5 empty] | 11565.47
7.1.1 | 4915742 | SICRO | ROÇADA MECANIZADA COM ROÇADEIRA DE ARRASTE | HA | 20.492 | 465.55 | 21.23% | 564.39 | 11565.47 | 9540.0506
7.2 |  |  | PAVIMENTAÇÃO | [5 empty] | 11224911.76
7.2.1 |  |  | PISTA DE ROLAMENTO E ACOSTAMENTO | [5 empty] | 5771970.36
7.2.1.1 | 4011484 | SICRO | RECICLAGEM COM INCORPORAÇÃO DO REVESTIMENTO ASFÁLTICO À BASE E ADIÇÃO DE BRITA COMERCIAL - 100% PROCTOR MODIFICADO | M³ | 6400 | 78.03 | 21.23% | 94.6 | 605440 | 499392
7.2.1.2 | 4011212 | SICRO | VARREDURA DA SUPERFÍCIE PARA EXECUÇÃO DE REVESTIMENTO ASFÁLTICO | M² | 409840 | 0.07 | 21.23% | 0.08 | 32787.2 | 28688.8
7.2.1.3 | 4011351 | SICRO | IMPRIMAÇÃO COM ASFALTO DILUÍDO | M² | 32000 | 0.38 | 21.23% | 0.46 | 14720 | 12160
7.2.1.4 | 4011353 | SICRO | PINTURA DE LIGAÇÃO | M² | 32000 | 0.28 | 21.23% | 0.34 | 10880 | 8960
7.2.1.5 | 4011464 | SICRO | CONCRETO ASFÁLTICO - FAIXA C-12,5 - MASSA COMERCIAL | T | 3840 | 33.26 | 21.23% | 40.32 | 154828.8 | 127718.4
7.2.1.6 | S0010 | PRÓPRIA | AQUISIÇÃO DE MASSA ASFÁLTICA COMERCIAL | T | 3840 | 669.95 | 15% | 770.44 | 2958489.6 | 2572608
7.2.1.7 | 5914389 | SICRO | TRANSPORTE COM CAMINHÃO BASCULANTE DE 10 M³ - RODOVIA PAVIMENTADA | TKM | 171916.8 | 0.83 | 21.23% | 1.01 | 173635.96 | 142690.944
7.2.1.8 | 4011410 | SICRO | MICRORREVESTIMENTO A FRIO COM EMULSÃO MODIFICADA COM POLÍMERO DE 1,5 CM - FAIXA III - BRITA COMERCIAL | M² | 377840 | 3.98 | 21.23% | 4.82 | 1821188.8 | 1503803.2
7.2.2 |  |  | MATERIAIS BETUMINOSOS | [5 empty] | 5452941.4
7.2.2.1 | S0001 | ANP | AQUISIÇÃO DE MATERIAL BETUMINOSO - ASFALTOS DILUÍDOS CM-30 | T | 38.4 | 8025.74 | 15% | 9229.6 | 354416.64 | 308188.416
7.2.2.2 | S0002 | ANP | AQUISIÇÃO DE MATERIAL BETUMINOSO - EMULSÕES ASFÁLTICAS RR-1C | T | 14.4 | 3880.63 | 15% | 4462.72 | 64263.16 | 55881.072
7.2.2.3 | S0004 | ANP | AQUISIÇÃO DE MATERIAL BETUMINOSO - EMULSÕES ASFÁLTICA MODIFICADA POR POLÍMEROS RR1C-E | T | 891.702 | 4516.85 | 15% | 5194.38 | 4631839.03 | 4027684.1787
7.2.2.4 | S0005 | SICRO | TRANSPORTE DE MATERIAL BETUMINOSO - ASFALTOS DILUÍDOS CM-30 | T | 38.4 | 415.4 | 15% | 477.71 | 18344.06 | 15951.36
7.2.2.5 | S0006 | SICRO | TRANSPORTE DE MATERIAL BETUMINOSO - EMULSÕES ASFÁLTICAS RR-1C | T | 14.4 | 368.59 | 15% | 423.88 | 6103.87 | 5307.696
7.2.2.6 | S0008 | SICRO | TRANSPORTE DE MATERIAL BETUMINOSO - EMULSÕES ASFÁLTICA MODIFICADA POR POLÍMEROS RR1C-E | T | 891.702 | 368.59 | 15% | 423.88 | 377974.64 | 328672.4402
7.3 |  |  | DRENAGEM | [5 empty] | 2491014.77
7.3.1 | 2003377 | SICRO | MEIO-FIO DE CONCRETO - MFC 05 - AREIA E BRITA COMERCIAIS - FÔRMA DE MADEIRA | M | 29744 | 57.4 | 21.23% | 69.59 | 2069884.96 | 1707305.6
7.3.2 | 1619006 | SICRO | DEMOLIÇÃO MECÂNICA DE CONCRETO SIMPLES COM ESCAVADEIRA HIDRÁULICA | M³ | 993.454 | 113.84 | 21.23% | 138.01 | 137106.58 | 113094.8034
7.3.3 | 4915712 | SICRO | LIMPEZA DE BUEIRO | M³ | 52.8 | 22.15 | 21.23% | 26.85 | 1417.68 | 1169.52
7.3.4 | 4915713 | SICRO | DESOBSTRUÇÃO DE BUEIRO | M³ | 524.7 | 66.45 | 21.23% | 80.56 | 42269.83 | 34866.315
7.3.5 | S0009 | PRÓPRIA | DESTINAÇÃO DE RESÍDUOS SÓLIDOS EM CTR | T | 2384.283 | 87.65 | 15% | 100.8 | 240335.72 | 208982.4049
7.4 |  |  | SINALIZAÇÃO | [5 empty] | 4045495.21
7.4.1 |  |  | SINALIZAÇÃO HORIZONTAL | [5 empty] | 3140673.18
7.4.1.1 | 5213408 | SICRO | PINTURA DE FAIXA COM TERMOPLÁSTICO POR ASPERSÃO - ESPESSURA DE 1,5 MM | M² | 17054.79 | 48.21 | 21.23% | 58.44 | 996681.92 | 822211.4259
7.4.1.2 | 5213409 | SICRO | PINTURA DE SETAS E ZEBRADOS COM TERMOPLÁSTICO POR EXTRUSÃO - ESPESSURA DE 3,0 MM | M² | 2519.81 | 102.62 | 21.23% | 124.41 | 313489.56 | 258582.9022
7.4.1.3 | 5219631 | SICRO | TACHA REFLETIVA EM RESINA SINTÉTICA - MONODIRECIONAL TIPO III - COM UM PINO - FORNECIMENTO E COLOCAÇÃO | UN | 6744 | 48.07 | 21.23% | 58.28 | 393040.32 | 324184.08
7.4.1.4 | 5219623 | SICRO | TACHA REFLETIVA EM RESINA SINTÉTICA - BIDIRECIONAL TIPO III - COM UM PINO - FORNECIMENTO E COLOCAÇÃO | UN | 19908 | 53.12 | 21.23% | 64.4 | 1282075.2 | 1057512.96
7.4.1.5 | 5219644 | SICRO | TACHÃO REFLETIVO EM RESINA SINTÉTICA - MONODIRECIONAL - FORNECIMENTO E COLOCAÇÃO | UN | 1082 | 77.1 | 21.23% | 93.47 | 101134.54 | 83422.2
7.4.1.6 | 5219643 | SICRO | TACHÃO REFLETIVO EM RESINA SINTÉTICA - BIDIRECIONAL - FORNECIMENTO E COLOCAÇÃO | UN | 573 | 78.1 | 21.23% | 94.68 | 54251.64 | 44751.3
7.4.2 |  |  | SINALIZAÇÃO VERTICAL | [5 empty] | 633242.53
7.4.2.1 | 5213572 | SICRO | PLACA EM AÇO - PELÍCULA III + III - FORNECIMENTO E IMPLANTAÇÃO | M² | 325.58 | 626.24 | 21.23% | 759.19 | 247177.08 | 203891.2192
7.4.2.2 | C64084 | PRÓPRIA | PLACA EM AÇO - PELÍCULA I + SI - FORNECIMENTO E IMPLANTAÇÃO | M² | 291.62 | 654.4 | 21.23% | 793.33 | 231350.89 | 190836.128
7.4.2.3 | 5216111 | SICRO | SUPORTE PARA PLACA DE SINALIZAÇÃO EM MADEIRA DE LEI TRATADA 8 X 8 CM - FORNECIMENTO E IMPLANTAÇÃO | UN | 1092 | 116.87 | 21.23% | 141.68 | 154714.56 | 127622.04
7.4.3 |  |  | SINALIZAÇÃO DE OBRA | [5 empty] | 271579.5
7.4.3.1 | 5212556 | SICRO | PLACA PARA SINALIZAÇÃO DE OBRAS MONTADA EM CAVALETE METÁLICO - 1,00 X 1,00 M - UTILIZAÇÃO DE 600 CICLOS - FORNECIMENTO, 01 IMPLANTAÇÃO E 01 RETIRADA DIÁRIA | UN.DIA | 15 | 1.96 | 21.23% | 2.38 | 35.7 | 29.4
7.4.3.2 | 5213343 | SICRO | BARREIRA DE SINALIZAÇÃO TIPO I DE DIRECIONAMENTO OU BLOQUEIO - UTILIZAÇÃO DE 150 CICLOS - FORNECIMENTO, 01 IMPLANTAÇÃO E 01 RETIRADA DIÁRIA | UN.DIA | 40 | 4.14 | 21.23% | 5.02 | 200.8 | 165.6
7.4.3.3 | 5213345 | SICRO | BARREIRA DE SINALIZAÇÃO TIPO II DE DIRECIONAMENTO OU BLOQUEIO - UTILIZAÇÃO DE 150 CICLOS - FORNECIMENTO, 01 IMPLANTAÇÃO E 01 RETIRADA DIÁRIA | UN.DIA | 2 | 6.09 | 21.23% | 7.38 | 14.76 | 12.18
7.4.3.4 | 5213835 | SICRO | CONE PLÁSTICO PARA CANALIZAÇÃO DE TRÂNSITO - UTILIZAÇÃO DE 150 CICLOS - FORNECIMENTO, 01 IMPLANTAÇÃO E 01 RETIRADA DIÁRIA | UN.DIA | 217 | 0.78 | 21.23% | 0.95 | 206.15 | 169.26
7.4.3.5 | 5213848 | SICRO | LUZ DE ADVERTÊNCIA E BATERIA PARA DISPOSITIVOS DE SINALIZAÇÃO - UTILIZAÇÃO DE 200 CICLOS - FORNECIMENTO, 01 IMPLANTAÇÃO E 01 RETIRADA DIÁRIA | UN.DIA | 2 | 1.1 | 21.23% | 1.33 | 2.66 | 2.2
7.4.3.6 | C64094 | PRÓPRIA | PLACA EM AÇO - PELÍCULA I + IV - FORNECIMENTO E IMPLANTAÇÃO | M² | 14.34 | 451.96 | 21.23% | 547.91 | 7857.02 | 6481.1064
7.4.3.7 | 5213850 | SICRO | OPERAÇÃO DE SINALIZAÇÃO POR BANDEIROLA DE TECIDO OU COM PLACA METÁLICA | H | 9804.9315 | 22.15 | 21.23% | 26.85 | 263262.41 | 217179.2327
8 |  |  | RODOVIA PE-628 - ENTR. BR-428 / ENTR. PE-634 (P/ URUÁS) | [5 empty] | 11225053.61
8.1 |  |  | SERVIÇOS PRELIMINARES | [5 empty] | 10707.6
8.1.1 | 4915742 | SICRO | ROÇADA MECANIZADA COM ROÇADEIRA DE ARRASTE | HA | 18.972 | 465.55 | 21.23% | 564.39 | 10707.6 | 8832.4146
8.2 |  |  | PAVIMENTAÇÃO | [5 empty] | 6565001.96
8.2.1 |  |  | PISTA DE ROLAMENTO E ACOSTAMENTO | [5 empty] | 1785457.31
8.2.1.1 | 4915746 | SICRO | REMENDO PROFUNDO COM IMPRIMAÇÃO COM ASFALTO DILUÍDO - DEMOLIÇÃO MECÂNICA E CORTE COM SERRA | M³ | 32 | 412.98 | 21.23% | 500.66 | 16021.12 | 13215.36
8.2.1.2 | S0010 | PRÓPRIA | AQUISIÇÃO DE MASSA ASFÁLTICA COMERCIAL | T | 3.84 | 669.95 | 15% | 770.44 | 2958.48 | 2572.608
8.2.1.3 | 5914389 | SICRO | TRANSPORTE COM CAMINHÃO BASCULANTE DE 10 M³ - RODOVIA PAVIMENTADA | TKM | 171.9168 | 0.83 | 21.23% | 1.01 | 173.63 | 142.6909
8.2.1.4 | 4011212 | SICRO | VARREDURA DA SUPERFÍCIE PARA EXECUÇÃO DE REVESTIMENTO ASFÁLTICO | M² | 360468 | 0.07 | 21.23% | 0.08 | 28837.44 | 25232.76
8.2.1.5 | 4011353 | SICRO | PINTURA DE LIGAÇÃO | M² | 32 | 0.28 | 21.23% | 0.34 | 10.88 | 8.96
8.2.1.6 | 4011410 | SICRO | MICRORREVESTIMENTO A FRIO COM EMULSÃO MODIFICADA COM POLÍMERO DE 1,5 CM - FAIXA III - BRITA COMERCIAL | M² | 360468 | 3.98 | 21.23% | 4.82 | 1737455.76 | 1434662.64
8.2.2 |  |  | MATERIAIS BETUMINOSOS | [5 empty] | 4779544.65
8.2.2.1 | S0001 | ANP | AQUISIÇÃO DE MATERIAL BETUMINOSO - ASFALTOS DILUÍDOS CM-30 | T |  | 8025.74 | 15% | 9229.6 | 0 | 0
8.2.2.2 | S0002 | ANP | AQUISIÇÃO DE MATERIAL BETUMINOSO - EMULSÕES ASFÁLTICAS RR-1C | T | 0.014 | 3880.63 | 15% | 4462.72 | 62.47 | 54.3288
8.2.2.3 | S0004 | ANP | AQUISIÇÃO DE MATERIAL BETUMINOSO - EMULSÕES ASFÁLTICA MODIFICADA POR POLÍMEROS RR1C-E | T | 850.704 | 4516.85 | 15% | 5194.38 | 4418879.84 | 3842502.3624
8.2.2.4 | S0006 | SICRO | TRANSPORTE DE MATERIAL BETUMINOSO - EMULSÕES ASFÁLTICAS RR-1C | T | 0.014 | 368.59 | 15% | 423.88 | 5.93 | 5.1603
8.2.2.5 | S0008 | SICRO | TRANSPORTE DE MATERIAL BETUMINOSO - EMULSÕES ASFÁLTICA MODIFICADA POR POLÍMEROS RR1C-E | T | 850.704 | 368.59 | 15% | 423.88 | 360596.41 | 313560.9874
8.3 |  |  | DRENAGEM | [5 empty] | 1282052.88
8.3.1 | 2003377 | SICRO | MEIO-FIO DE CONCRETO - MFC 05 - AREIA E BRITA COMERCIAIS - FÔRMA DE MADEIRA | M | 15394.5 | 57.4 | 21.23% | 69.59 | 1071303.25 | 883644.3
8.3.2 | 1619006 | SICRO | DEMOLIÇÃO MECÂNICA DE CONCRETO SIMPLES COM ESCAVADEIRA HIDRÁULICA | M³ | 514.173 | 113.84 | 21.23% | 138.01 | 70961.01 | 58533.4543
8.3.3 | 4915712 | SICRO | LIMPEZA DE BUEIRO | M³ | 56.1 | 22.15 | 21.23% | 26.85 | 1506.28 | 1242.615
8.3.4 | 4915633 | SICRO | LIMPEZA E DESOBSTRUÇÃO MECANIZADA DE BUEIROS COM DIÂMETRO DE ATÉ 1,00 M | M | 580.8 | 19.73 | 21.23% | 23.92 | 13892.73 | 11459.184
8.3.5 | S0009 | PRÓPRIA | DESTINAÇÃO DE RESÍDUOS SÓLIDOS EM CTR | T | 1234.024 | 87.65 | 15% | 100.8 | 124389.61 | 108162.2036
8.4 |  |  | SINALIZAÇÃO | [5 empty] | 3367291.17
8.4.1 |  |  | SINALIZAÇÃO HORIZONTAL | [5 empty] | 2625722.01
8.4.1.1 | 5213408 | SICRO | PINTURA DE FAIXA COM TERMOPLÁSTICO POR ASPERSÃO - ESPESSURA DE 1,5 MM | M² | 23067.94 | 48.21 | 21.23% | 58.44 | 1348090.41 | 1112105.3874
8.4.1.2 | 5219623 | SICRO | TACHA REFLETIVA EM RESINA SINTÉTICA - BIDIRECIONAL TIPO III - COM UM PINO - FORNECIMENTO E COLOCAÇÃO | UN | 19839 | 53.12 | 21.23% | 64.4 | 1277631.6 | 1053847.68
8.4.2 |  |  | SINALIZAÇÃO VERTICAL | [5 empty] | 562468.42
8.4.2.1 | 5213572 | SICRO | PLACA EM AÇO - PELÍCULA III + III - FORNECIMENTO E IMPLANTAÇÃO | M² | 335.49 | 626.24 | 21.23% | 759.19 | 254700.65 | 210097.2576
8.4.2.2 | C64084 | PRÓPRIA | PLACA EM AÇO - PELÍCULA I + SI - FORNECIMENTO E IMPLANTAÇÃO | M² | 170.78 | 654.4 | 21.23% | 793.33 | 135484.89 | 111758.432
8.4.2.3 | 5216111 | SICRO | SUPORTE PARA PLACA DE SINALIZAÇÃO EM MADEIRA DE LEI TRATADA 8 X 8 CM - FORNECIMENTO E IMPLANTAÇÃO | UN | 1216 | 116.87 | 21.23% | 141.68 | 172282.88 | 142113.92
8.4.3 |  |  | SINALIZAÇÃO DE OBRA | [5 empty] | 179100.74
8.4.3.1 | 5212556 | SICRO | PLACA PARA SINALIZAÇÃO DE OBRAS MONTADA EM CAVALETE METÁLICO - 1,00 X 1,00 M - UTILIZAÇÃO DE 600 CICLOS - FORNECIMENTO, 01 IMPLANTAÇÃO E 01 RETIRADA DIÁRIA | UN.DIA | 15 | 1.96 | 21.23% | 2.38 | 35.7 | 29.4
8.4.3.2 | 5213343 | SICRO | BARREIRA DE SINALIZAÇÃO TIPO I DE DIRECIONAMENTO OU BLOQUEIO - UTILIZAÇÃO DE 150 CICLOS - FORNECIMENTO, 01 IMPLANTAÇÃO E 01 RETIRADA DIÁRIA | UN.DIA | 40 | 4.14 | 21.23% | 5.02 | 200.8 | 165.6
8.4.3.3 | 5213345 | SICRO | BARREIRA DE SINALIZAÇÃO TIPO II DE DIRECIONAMENTO OU BLOQUEIO - UTILIZAÇÃO DE 150 CICLOS - FORNECIMENTO, 01 IMPLANTAÇÃO E 01 RETIRADA DIÁRIA | UN.DIA | 2 | 6.09 | 21.23% | 7.38 | 14.76 | 12.18
8.4.3.4 | 5213835 | SICRO | CONE PLÁSTICO PARA CANALIZAÇÃO DE TRÂNSITO - UTILIZAÇÃO DE 150 CICLOS - FORNECIMENTO, 01 IMPLANTAÇÃO E 01 RETIRADA DIÁRIA | UN.DIA | 217 | 0.78 | 21.23% | 0.95 | 206.15 | 169.26
8.4.3.5 | 5213848 | SICRO | LUZ DE ADVERTÊNCIA E BATERIA PARA DISPOSITIVOS DE SINALIZAÇÃO - UTILIZAÇÃO DE 200 CICLOS - FORNECIMENTO, 01 IMPLANTAÇÃO E 01 RETIRADA DIÁRIA | UN.DIA | 2 | 1.1 | 21.23% | 1.33 | 2.66 | 2.2
8.4.3.6 | C64094 | PRÓPRIA | PLACA EM AÇO - PELÍCULA I + IV - FORNECIMENTO E IMPLANTAÇÃO | M² | 14.34 | 451.96 | 21.23% | 547.91 | 7857.02 | 6481.1064
8.4.3.7 | 5213850 | SICRO | OPERAÇÃO DE SINALIZAÇÃO POR BANDEIROLA DE TECIDO OU COM PLACA METÁLICA | H | 6360.6575 | 22.15 | 21.23% | 26.85 | 170783.65 | 140888.5636
9 |  |  | RODOVIA PE-632 - ENTR. 428 / CAPIM | [5 empty] | 1905551.32
9.1 |  |  | SERVIÇOS PRELIMINARES | [5 empty] | 1930.21
9.1.1 | 4915742 | SICRO | ROÇADA MECANIZADA COM ROÇADEIRA DE ARRASTE | HA | 3.42 | 465.55 | 21.23% | 564.39 | 1930.21 | 1592.181
9.2 |  |  | PAVIMENTAÇÃO | [5 empty] | 1179979.01
9.2.1 |  |  | PISTA DE ROLAMENTO E ACOSTAMENTO | [5 empty] | 318402
9.2.1.1 | 4011212 | SICRO | VARREDURA DA SUPERFÍCIE PARA EXECUÇÃO DE REVESTIMENTO ASFÁLTICO | M² | 64980 | 0.07 | 21.23% | 0.08 | 5198.4 | 4548.6
9.2.1.2 | 4011410 | SICRO | MICRORREVESTIMENTO A FRIO COM EMULSÃO MODIFICADA COM POLÍMERO DE 1,5 CM - FAIXA III - BRITA COMERCIAL | M² | 64980 | 3.98 | 21.23% | 4.82 | 313203.6 | 258620.4
9.2.2 |  |  | MATERIAIS BETUMINOSOS | [5 empty] | 861577.01
9.2.2.1 | S0004 | ANP | AQUISIÇÃO DE MATERIAL BETUMINOSO - EMULSÕES ASFÁLTICA MODIFICADA POR POLÍMEROS RR1C-E | T | 153.353 | 4516.85 | 15% | 5194.38 | 796573.75 | 692672.4981
9.2.2.2 | S0008 | SICRO | TRANSPORTE DE MATERIAL BETUMINOSO - EMULSÕES ASFÁLTICA MODIFICADA POR POLÍMEROS RR1C-E | T | 153.353 | 368.59 | 15% | 423.88 | 65003.26 | 56524.3823
9.3 |  |  | DRENAGEM | [5 empty] | 206272.83
9.3.1 | 2003377 | SICRO | MEIO-FIO DE CONCRETO - MFC 05 - AREIA E BRITA COMERCIAIS - FÔRMA DE MADEIRA | M | 2494.8 | 57.4 | 21.23% | 69.59 | 173613.13 | 143201.52
9.3.2 | 1619006 | SICRO | DEMOLIÇÃO MECÂNICA DE CONCRETO SIMPLES COM ESCAVADEIRA HIDRÁULICA | M³ | 83.3263 | 113.84 | 21.23% | 138.01 | 11499.86 | 9485.866
9.3.3 | 4915712 | SICRO | LIMPEZA DE BUEIRO | M³ | 26.73 | 22.15 | 21.23% | 26.85 | 717.7 | 592.0695
9.3.4 | 4915633 | SICRO | LIMPEZA E DESOBSTRUÇÃO MECANIZADA DE BUEIROS COM DIÂMETRO DE ATÉ 1,00 M | M | 11.88 | 19.73 | 21.23% | 23.92 | 284.16 | 234.3924
9.3.5 | S0009 | PRÓPRIA | DESTINAÇÃO DE RESÍDUOS SÓLIDOS EM CTR | T | 199.98 | 87.65 | 15% | 100.8 | 20157.98 | 17528.247
9.4 |  |  | SINALIZAÇÃO | [5 empty] | 517369.27
9.4.1 |  |  | SINALIZAÇÃO HORIZONTAL | [5 empty] | 399268.59
9.4.1.1 | 5213408 | SICRO | PINTURA DE FAIXA COM TERMOPLÁSTICO POR ASPERSÃO - ESPESSURA DE 1,5 MM | M² | 2681.34 | 48.21 | 21.23% | 58.44 | 156697.5 | 129267.4014
9.4.1.2 | 5213409 | SICRO | PINTURA DE SETAS E ZEBRADOS COM TERMOPLÁSTICO POR EXTRUSÃO - ESPESSURA DE 3,0 MM | M² | 10.68 | 102.62 | 21.23% | 124.41 | 1328.69 | 1095.9816
9.4.1.3 | 5219623 | SICRO | TACHA REFLETIVA EM RESINA SINTÉTICA - BIDIRECIONAL TIPO III - COM UM PINO - FORNECIMENTO E COLOCAÇÃO | UN | 3746 | 53.12 | 21.23% | 64.4 | 241242.4 | 198987.52
9.4.2 |  |  | SINALIZAÇÃO VERTICAL | [5 empty] | 79542.83
9.4.2.1 | 5213572 | SICRO | PLACA EM AÇO - PELÍCULA III + III - FORNECIMENTO E IMPLANTAÇÃO | M² | 48.06 | 626.24 | 21.23% | 759.19 | 36486.67 | 30097.0944
9.4.2.2 | C64084 | PRÓPRIA | PLACA EM AÇO - PELÍCULA I + SI - FORNECIMENTO E IMPLANTAÇÃO | M² | 26.77 | 654.4 | 21.23% | 793.33 | 21237.44 | 17518.288
9.4.2.3 | 5216111 | SICRO | SUPORTE PARA PLACA DE SINALIZAÇÃO EM MADEIRA DE LEI TRATADA 8 X 8 CM - FORNECIMENTO E IMPLANTAÇÃO | UN | 154 | 116.87 | 21.23% | 141.68 | 21818.72 | 17997.98
9.4.3 |  |  | SINALIZAÇÃO DE OBRA | [5 empty] | 38557.85
9.4.3.1 | 5212556 | SICRO | PLACA PARA SINALIZAÇÃO DE OBRAS MONTADA EM CAVALETE METÁLICO - 1,00 X 1,00 M - UTILIZAÇÃO DE 600 CICLOS - FORNECIMENTO, 01 IMPLANTAÇÃO E 01 RETIRADA DIÁRIA | UN.DIA | 15 | 1.96 | 21.23% | 2.38 | 35.7 | 29.4
9.4.3.2 | 5213343 | SICRO | BARREIRA DE SINALIZAÇÃO TIPO I DE DIRECIONAMENTO OU BLOQUEIO - UTILIZAÇÃO DE 150 CICLOS - FORNECIMENTO, 01 IMPLANTAÇÃO E 01 RETIRADA DIÁRIA | UN.DIA | 40 | 4.14 | 21.23% | 5.02 | 200.8 | 165.6
9.4.3.3 | 5213345 | SICRO | BARREIRA DE SINALIZAÇÃO TIPO II DE DIRECIONAMENTO OU BLOQUEIO - UTILIZAÇÃO DE 150 CICLOS - FORNECIMENTO, 01 IMPLANTAÇÃO E 01 RETIRADA DIÁRIA | UN.DIA | 2 | 6.09 | 21.23% | 7.38 | 14.76 | 12.18
9.4.3.4 | 5213835 | SICRO | CONE PLÁSTICO PARA CANALIZAÇÃO DE TRÂNSITO - UTILIZAÇÃO DE 150 CICLOS - FORNECIMENTO, 01 IMPLANTAÇÃO E 01 RETIRADA DIÁRIA | UN.DIA | 217 | 0.78 | 21.23% | 0.95 | 206.15 | 169.26
9.4.3.5 | 5213848 | SICRO | LUZ DE ADVERTÊNCIA E BATERIA PARA DISPOSITIVOS DE SINALIZAÇÃO - UTILIZAÇÃO DE 200 CICLOS - FORNECIMENTO, 01 IMPLANTAÇÃO E 01 RETIRADA DIÁRIA | UN.DIA | 2 | 1.1 | 21.23% | 1.33 | 2.66 | 2.2
9.4.3.6 | C64094 | PRÓPRIA | PLACA EM AÇO - PELÍCULA I + IV - FORNECIMENTO E IMPLANTAÇÃO | M² | 14.34 | 451.96 | 21.23% | 547.91 | 7857.02 | 6481.1064
9.4.3.7 | 5213850 | SICRO | OPERAÇÃO DE SINALIZAÇÃO POR BANDEIROLA DE TECIDO OU COM PLACA METÁLICA | H | 1126.2855 | 22.15 | 21.23% | 26.85 | 30240.76 | 24947.2238
10 |  |  | RODOVIA PE-634 - ENTR. BR407 / URUÁS/CRUZ DE SALINAS | [5 empty] | 3979525.26
10.1 |  |  | SERVIÇOS PRELIMINARES | [5 empty] | 4320.96
10.1.1 | 4915742 | SICRO | ROÇADA MECANIZADA COM ROÇADEIRA DE ARRASTE | HA | 7.656 | 465.55 | 21.23% | 564.39 | 4320.96 | 3564.2508
10.2 |  |  | PAVIMENTAÇÃO | [5 empty] | 2780519.27
10.2.1 |  |  | PISTA DE ROLAMENTO E ACOSTAMENTO | [5 empty] | 750288
10.2.1.1 | 4011212 | SICRO | VARREDURA DA SUPERFÍCIE PARA EXECUÇÃO DE REVESTIMENTO ASFÁLTICO | M² | 153120 | 0.07 | 21.23% | 0.08 | 12249.6 | 10718.4
10.2.1.2 | 4011410 | SICRO | MICRORREVESTIMENTO A FRIO COM EMULSÃO MODIFICADA COM POLÍMERO DE 1,5 CM - FAIXA III - BRITA COMERCIAL | M² | 153120 | 3.98 | 21.23% | 4.82 | 738038.4 | 609417.6
10.2.2 |  |  | MATERIAIS BETUMINOSOS | [5 empty] | 2030231.27
10.2.2.1 | S0004 | ANP | AQUISIÇÃO DE MATERIAL BETUMINOSO - EMULSÕES ASFÁLTICA MODIFICADA POR POLÍMEROS RR1C-E | T | 361.363 | 4516.85 | 15% | 5194.38 | 1877056.73 | 1632222.4666
10.2.2.2 | S0008 | SICRO | TRANSPORTE DE MATERIAL BETUMINOSO - EMULSÕES ASFÁLTICA MODIFICADA POR POLÍMEROS RR1C-E | T | 361.363 | 368.59 | 15% | 423.88 | 153174.54 | 133194.7882
10.3 |  |  | DRENAGEM | [5 empty] | 155751.15
10.3.1 | 2003377 | SICRO | MEIO-FIO DE CONCRETO - MFC 05 - AREIA E BRITA COMERCIAIS - FÔRMA DE MADEIRA | M | 1881 | 57.4 | 21.23% | 69.59 | 130898.79 | 107969.4
10.3.2 | 1619006 | SICRO | DEMOLIÇÃO MECÂNICA DE CONCRETO SIMPLES COM ESCAVADEIRA HIDRÁULICA | M³ | 62.8254 | 113.84 | 21.23% | 138.01 | 8670.53 | 7152.0435
10.3.3 | 4915712 | SICRO | LIMPEZA DE BUEIRO | M³ | 36.63 | 22.15 | 21.23% | 26.85 | 983.51 | 811.3545
10.3.4 | S0009 | PRÓPRIA | DESTINAÇÃO DE RESÍDUOS SÓLIDOS EM CTR | T | 150.777 | 87.65 | 15% | 100.8 | 15198.32 | 13215.604
10.4 |  |  | SINALIZAÇÃO | [5 empty] | 1038933.88
10.4.1 |  |  | SINALIZAÇÃO HORIZONTAL | [5 empty] | 826537.86
10.4.1.1 | 5213408 | SICRO | PINTURA DE FAIXA COM TERMOPLÁSTICO POR ASPERSÃO - ESPESSURA DE 1,5 MM | M² | 5442.81 | 48.21 | 21.23% | 58.44 | 318077.81 | 262397.8701
10.4.1.2 | 5213409 | SICRO | PINTURA DE SETAS E ZEBRADOS COM TERMOPLÁSTICO POR EXTRUSÃO - ESPESSURA DE 3,0 MM | M² | 28.13 | 102.62 | 21.23% | 124.41 | 3499.65 | 2886.7006
10.4.1.3 | 5219623 | SICRO | TACHA REFLETIVA EM RESINA SINTÉTICA - BIDIRECIONAL TIPO III - COM UM PINO - FORNECIMENTO E COLOCAÇÃO | UN | 7841 | 53.12 | 21.23% | 64.4 | 504960.4 | 416513.92
10.4.2 |  |  | SINALIZAÇÃO VERTICAL | [5 empty] | 131693.36
10.4.2.1 | 5213572 | SICRO | PLACA EM AÇO - PELÍCULA III + III - FORNECIMENTO E IMPLANTAÇÃO | M² | 76.37 | 626.24 | 21.23% | 759.19 | 57979.34 | 47825.9488
10.4.2.2 | C64084 | PRÓPRIA | PLACA EM AÇO - PELÍCULA I + SI - FORNECIMENTO E IMPLANTAÇÃO | M² | 41.33 | 654.4 | 21.23% | 793.33 | 32788.32 | 27046.352
10.4.2.3 | C64086 | PRÓPRIA | PLACA EM AÇO - PELÍCULA III + IV - FORNECIMENTO E IMPLANTAÇÃO | M² | 5.56 | 984.98 | 21.23% | 1194.09 | 6639.14 | 5476.4888
10.4.2.4 | 5216111 | SICRO | SUPORTE PARA PLACA DE SINALIZAÇÃO EM MADEIRA DE LEI TRATADA 8 X 8 CM - FORNECIMENTO E IMPLANTAÇÃO | UN | 242 | 116.87 | 21.23% | 141.68 | 34286.56 | 28282.54
10.4.3 |  |  | SINALIZAÇÃO DE OBRA | [5 empty] | 80702.66
10.4.3.1 | 5212556 | SICRO | PLACA PARA SINALIZAÇÃO DE OBRAS MONTADA EM CAVALETE METÁLICO - 1,00 X 1,00 M - UTILIZAÇÃO DE 600 CICLOS - FORNECIMENTO, 01 IMPLANTAÇÃO E 01 RETIRADA DIÁRIA | UN.DIA | 15 | 1.96 | 21.23% | 2.38 | 35.7 | 29.4
10.4.3.2 | 5213343 | SICRO | BARREIRA DE SINALIZAÇÃO TIPO I DE DIRECIONAMENTO OU BLOQUEIO - UTILIZAÇÃO DE 150 CICLOS - FORNECIMENTO, 01 IMPLANTAÇÃO E 01 RETIRADA DIÁRIA | UN.DIA | 40 | 4.14 | 21.23% | 5.02 | 200.8 | 165.6
10.4.3.3 | 5213345 | SICRO | BARREIRA DE SINALIZAÇÃO TIPO II DE DIRECIONAMENTO OU BLOQUEIO - UTILIZAÇÃO DE 150 CICLOS - FORNECIMENTO, 01 IMPLANTAÇÃO E 01 RETIRADA DIÁRIA | UN.DIA | 2 | 6.09 | 21.23% | 7.38 | 14.76 | 12.18
10.4.3.4 | 5213835 | SICRO | CONE PLÁSTICO PARA CANALIZAÇÃO DE TRÂNSITO - UTILIZAÇÃO DE 150 CICLOS - FORNECIMENTO, 01 IMPLANTAÇÃO E 01 RETIRADA DIÁRIA | UN.DIA | 217 | 0.78 | 21.23% | 0.95 | 206.15 | 169.26
10.4.3.5 | 5213848 | SICRO | LUZ DE ADVERTÊNCIA E BATERIA PARA DISPOSITIVOS DE SINALIZAÇÃO - UTILIZAÇÃO DE 200 CICLOS - FORNECIMENTO, 01 IMPLANTAÇÃO E 01 RETIRADA DIÁRIA | UN.DIA | 2 | 1.1 | 21.23% | 1.33 | 2.66 | 2.2
10.4.3.6 | C64094 | PRÓPRIA | PLACA EM AÇO - PELÍCULA I + IV - FORNECIMENTO E IMPLANTAÇÃO | M² | 14.34 | 451.96 | 21.23% | 547.91 | 7857.02 | 6481.1064
10.4.3.7 | 5213850 | SICRO | OPERAÇÃO DE SINALIZAÇÃO POR BANDEIROLA DE TECIDO OU COM PLACA METÁLICA | H | 2695.9246 | 22.15 | 21.23% | 26.85 | 72385.57 | 59714.7299
12 |  |  | RODOVIA PE-635 - ENTR. PE-604 / ENTR. PE-630 (DORMENTES) | [5 empty] | 34409139.4
12.1 |  |  | SERVIÇOS PRELIMINARES | [5 empty] | 12134.38
12.1.1 | 4915742 | SICRO | ROÇADA MECANIZADA COM ROÇADEIRA DE ARRASTE | HA | 21.5 | 465.55 | 21.23% | 564.39 | 12134.38 | 10009.325
12.2 |  |  | PAVIMENTAÇÃO | [5 empty] | 29747660.97
12.2.1 |  |  | PISTA DE ROLAMENTO E ACOSTAMENTO | [5 empty] | 24228286.23
12.2.1.1 | 4011484 | SICRO | RECICLAGEM COM INCORPORAÇÃO DO REVESTIMENTO ASFÁLTICO À BASE E ADIÇÃO DE BRITA COMERCIAL - 100% PROCTOR MODIFICADO | M³ | 37800 | 78.03 | 21.23% | 94.6 | 3575880 | 2949534
12.2.1.2 | 4011212 | SICRO | VARREDURA DA SUPERFÍCIE PARA EXECUÇÃO DE REVESTIMENTO ASFÁLTICO | M² | 407880 | 0.07 | 21.23% | 0.08 | 32630.4 | 28551.6
12.2.1.3 | 4011351 | SICRO | IMPRIMAÇÃO COM ASFALTO DILUÍDO | M² | 189000 | 0.38 | 21.23% | 0.46 | 86940 | 71820
12.2.1.4 | 4011353 | SICRO | PINTURA DE LIGAÇÃO | M² | 189000 | 0.28 | 21.23% | 0.34 | 64260 | 52920
12.2.1.5 | 4011464 | SICRO | CONCRETO ASFÁLTICO - FAIXA C-12,5 - MASSA COMERCIAL | T | 22680 | 33.26 | 21.23% | 40.32 | 914457.6 | 754336.8
12.2.1.6 | S0010 | PRÓPRIA | AQUISIÇÃO DE MASSA ASFÁLTICA COMERCIAL | T | 22680 | 669.95 | 15% | 770.44 | 17473579.2 | 15194466
12.2.1.7 | 5914389 | SICRO | TRANSPORTE COM CAMINHÃO BASCULANTE DE 10 M³ - RODOVIA PAVIMENTADA | TKM | 1015383.6 | 0.83 | 21.23% | 1.01 | 1025537.43 | 842768.388
12.2.1.8 | 4011410 | SICRO | MICRORREVESTIMENTO A FRIO COM EMULSÃO MODIFICADA COM POLÍMERO DE 1,5 CM - FAIXA III - BRITA COMERCIAL | M² | 218880 | 3.98 | 21.23% | 4.82 | 1055001.6 | 871142.4
12.2.2 |  |  | MATERIAIS BETUMINOSOS | [5 empty] | 5519374.74
12.2.2.1 | S0001 | ANP | AQUISIÇÃO DE MATERIAL BETUMINOSO - ASFALTOS DILUÍDOS CM-30 | T | 226.8 | 8025.74 | 15% | 9229.6 | 2093273.28 | 1820237.832
12.2.2.2 | S0002 | ANP | AQUISIÇÃO DE MATERIAL BETUMINOSO - EMULSÕES ASFÁLTICAS RR-1C | T | 85.05 | 3880.63 | 15% | 4462.72 | 379554.33 | 330047.5815
12.2.2.3 | S0004 | ANP | AQUISIÇÃO DE MATERIAL BETUMINOSO - EMULSÕES ASFÁLTICA MODIFICADA POR POLÍMEROS RR1C-E | T | 516.557 | 4516.85 | 15% | 5194.38 | 2683193.34 | 2333210.4855
12.2.2.4 | S0005 | SICRO | TRANSPORTE DE MATERIAL BETUMINOSO - ASFALTOS DILUÍDOS CM-30 | T | 226.8 | 415.4 | 15% | 477.71 | 108344.62 | 94212.72
12.2.2.5 | S0006 | SICRO | TRANSPORTE DE MATERIAL BETUMINOSO - EMULSÕES ASFÁLTICAS RR-1C | T | 85.05 | 368.59 | 15% | 423.88 | 36050.99 | 31348.5795
12.2.2.6 | S0008 | SICRO | TRANSPORTE DE MATERIAL BETUMINOSO - EMULSÕES ASFÁLTICA MODIFICADA POR POLÍMEROS RR1C-E | T | 516.557 | 368.59 | 15% | 423.88 | 218958.18 | 190397.7446
12.3 |  |  | DRENAGEM | [5 empty] | 1282052.88
12.3.1 | 2003377 | SICRO | MEIO-FIO DE CONCRETO - MFC 05 - AREIA E BRITA COMERCIAIS - FÔRMA DE MADEIRA | M | 15394.5 | 57.4 | 21.23% | 69.59 | 1071303.25 | 883644.3
12.3.2 | 1619006 | SICRO | DEMOLIÇÃO MECÂNICA DE CONCRETO SIMPLES COM ESCAVADEIRA HIDRÁULICA | M³ | 514.173 | 113.84 | 21.23% | 138.01 | 70961.01 | 58533.4543
12.3.3 | 4915712 | SICRO | LIMPEZA DE BUEIRO | M³ | 56.1 | 22.15 | 21.23% | 26.85 | 1506.28 | 1242.615
12.3.4 | 4915633 | SICRO | LIMPEZA E DESOBSTRUÇÃO MECANIZADA DE BUEIROS COM DIÂMETRO DE ATÉ 1,00 M | M | 580.8 | 19.73 | 21.23% | 23.92 | 13892.73 | 11459.184
12.3.5 | S0009 | PRÓPRIA | DESTINAÇÃO DE RESÍDUOS SÓLIDOS EM CTR | T | 1234.024 | 87.65 | 15% | 100.8 | 124389.61 | 108162.2036
12.4 |  |  | SINALIZAÇÃO | [5 empty] | 3367291.17
12.4.1 |  |  | SINALIZAÇÃO HORIZONTAL | [5 empty] | 2625722.01
12.4.1.1 | 5213408 | SICRO | PINTURA DE FAIXA COM TERMOPLÁSTICO POR ASPERSÃO - ESPESSURA DE 1,5 MM | M² | 23067.94 | 48.21 | 21.23% | 58.44 | 1348090.41 | 1112105.3874
12.4.1.2 | 5219623 | SICRO | TACHA REFLETIVA EM RESINA SINTÉTICA - BIDIRECIONAL TIPO III - COM UM PINO - FORNECIMENTO E COLOCAÇÃO | UN | 19839 | 53.12 | 21.23% | 64.4 | 1277631.6 | 1053847.68
12.4.2 |  |  | SINALIZAÇÃO VERTICAL | [5 empty] | 562468.42
12.4.2.1 | 5213572 | SICRO | PLACA EM AÇO - PELÍCULA III + III - FORNECIMENTO E IMPLANTAÇÃO | M² | 335.49 | 626.24 | 21.23% | 759.19 | 254700.65 | 210097.2576
12.4.2.2 | C64084 | PRÓPRIA | PLACA EM AÇO - PELÍCULA I + SI - FORNECIMENTO E IMPLANTAÇÃO | M² | 170.78 | 654.4 | 21.23% | 793.33 | 135484.89 | 111758.432
12.4.2.3 | 5216111 | SICRO | SUPORTE PARA PLACA DE SINALIZAÇÃO EM MADEIRA DE LEI TRATADA 8 X 8 CM - FORNECIMENTO E IMPLANTAÇÃO | UN | 1216 | 116.87 | 21.23% | 141.68 | 172282.88 | 142113.92
12.4.3 |  |  | SINALIZAÇÃO DE OBRA | [5 empty] | 179100.74
12.4.3.1 | 5212556 | SICRO | PLACA PARA SINALIZAÇÃO DE OBRAS MONTADA EM CAVALETE METÁLICO - 1,00 X 1,00 M - UTILIZAÇÃO DE 600 CICLOS - FORNECIMENTO, 01 IMPLANTAÇÃO E 01 RETIRADA DIÁRIA | UN.DIA | 15 | 1.96 | 21.23% | 2.38 | 35.7 | 29.4
12.4.3.2 | 5213343 | SICRO | BARREIRA DE SINALIZAÇÃO TIPO I DE DIRECIONAMENTO OU BLOQUEIO - UTILIZAÇÃO DE 150 CICLOS - FORNECIMENTO, 01 IMPLANTAÇÃO E 01 RETIRADA DIÁRIA | UN.DIA | 40 | 4.14 | 21.23% | 5.02 | 200.8 | 165.6
12.4.3.3 | 5213345 | SICRO | BARREIRA DE SINALIZAÇÃO TIPO II DE DIRECIONAMENTO OU BLOQUEIO - UTILIZAÇÃO DE 150 CICLOS - FORNECIMENTO, 01 IMPLANTAÇÃO E 01 RETIRADA DIÁRIA | UN.DIA | 2 | 6.09 | 21.23% | 7.38 | 14.76 | 12.18
12.4.3.4 | 5213835 | SICRO | CONE PLÁSTICO PARA CANALIZAÇÃO DE TRÂNSITO - UTILIZAÇÃO DE 150 CICLOS - FORNECIMENTO, 01 IMPLANTAÇÃO E 01 RETIRADA DIÁRIA | UN.DIA | 217 | 0.78 | 21.23% | 0.95 | 206.15 | 169.26
12.4.3.5 | 5213848 | SICRO | LUZ DE ADVERTÊNCIA E BATERIA PARA DISPOSITIVOS DE SINALIZAÇÃO - UTILIZAÇÃO DE 200 CICLOS - FORNECIMENTO, 01 IMPLANTAÇÃO E 01 RETIRADA DIÁRIA | UN.DIA | 2 | 1.1 | 21.23% | 1.33 | 2.66 | 2.2
12.4.3.6 | C64094 | PRÓPRIA | PLACA EM AÇO - PELÍCULA I + IV - FORNECIMENTO E IMPLANTAÇÃO | M² | 14.34 | 451.96 | 21.23% | 547.91 | 7857.02 | 6481.1064
12.4.3.7 | 5213850 | SICRO | OPERAÇÃO DE SINALIZAÇÃO POR BANDEIROLA DE TECIDO OU COM PLACA METÁLICA | H | 6360.6575 | 22.15 | 21.23% | 26.85 | 170783.65 | 140888.5636
TOTAL GERAL (R$) | [8 empty] | 85193810.94 | 42883862.9193

## CURVA ABC
CLIENTE: | DEPARTAMENTO DE ESTRADAS DE RODAGEM DO ESTADO DE PERNAMBUCO - DER/PE
PROJETO: | REABILITAÇÃO DE RODOVIAS DO ESTADO DE PERNAMBUCO
RODOVIAS: | 626APE0005 / 655APE0001 / PE-625 / PE-626 / PE-628 / PE-632 / PE-634 / PE-635
LOTE: | LOTE 09 | [6 empty] | JANEIRO/2025 - PE
EXTENSÃO: | 219,15km | [6 empty] | SEM DESONERAÇÃO
[7 empty] | BDI SERVIÇOS: | 21.23%
[7 empty] | BDI DIFERENCIADO: | 15%
CÓDIGO | FONTE | DESCRIÇÃO | UND | QUANT. | PREÇO UNITÁRIO (R$) | PREÇO TOTAL (R$) | CURVA ABC
[7 empty] | % | % ACUM
S0010 | PRÓPRIA | AQUISIÇÃO DE MASSA ASFÁLTICA COMERCIAL | T | 26530.591 | 770.44 | 20440228.53 | 23.99% | 23.99%
S0004 | ANP | AQUISIÇÃO DE MATERIAL BETUMINOSO - EMULSÕES ASFÁLTICA MODIFICADA POR POLÍMEROS RR1C-E | T | 3720.582 | 5194.38 | 19326116.72 | 22.68% | 46.68%
4011410 | SICRO | MICRORREVESTIMENTO A FRIO COM EMULSÃO MODIFICADA COM POLÍMERO DE 1,5 CM - FAIXA III - BRITA COMERCIAL | M² | 1576518.2 | 4.82 | 7598817.72 | 8.919% | 55.6%
2003377 | SICRO | MEIO-FIO DE CONCRETO - MFC 05 - AREIA E BRITA COMERCIAIS - FÔRMA DE MADEIRA | M | 85570.1 | 69.59 | 5954823.25 | 6.99% | 62.59%
5219623 | SICRO | TACHA REFLETIVA EM RESINA SINTÉTICA - BIDIRECIONAL TIPO III - COM UM PINO - FORNECIMENTO E COLOCAÇÃO | UN | 91270 | 64.4 | 5877788 | 6.899% | 69.49%
5213408 | SICRO | PINTURA DE FAIXA COM TERMOPLÁSTICO POR ASPERSÃO - ESPESSURA DE 1,5 MM | M² | 90258.61 | 58.44 | 5274713.16 | 6.191% | 75.68%
4011484 | SICRO | RECICLAGEM COM INCORPORAÇÃO DO REVESTIMENTO ASFÁLTICO À BASE E ADIÇÃO DE BRITA COMERCIAL - 100% PROCTOR MODIFICADO | M³ | 44200 | 94.6 | 4181320 | 4.908% | 80.59%
S0001 | ANP | AQUISIÇÃO DE MATERIAL BETUMINOSO - ASFALTOS DILUÍDOS CM-30 | T | 265.2 | 9229.6 | 2447689.92 | 2.873% | 83.46%
C0001 | PRÓPRIA | CUSTO DA ADMINISTRAÇÃO LOCAL | UN | 1 | 1864539.72 | 1864539.72 | 2.189% | 85.65%
S0008 | SICRO | TRANSPORTE DE MATERIAL BETUMINOSO - EMULSÕES ASFÁLTICA MODIFICADA POR POLÍMEROS RR1C-E | T | 3720.582 | 423.88 | 1577080.29 | 1.851% | 87.5%
5914389 | SICRO | TRANSPORTE COM CAMINHÃO BASCULANTE DE 10 M³ - RODOVIA PAVIMENTADA | TKM | 1187774.5591 | 1.01 | 1199652.3 | 1.408% | 88.91%
4011464 | SICRO | CONCRETO ASFÁLTICO - FAIXA C-12,5 - MASSA COMERCIAL | T | 26523.511 | 40.32 | 1069427.96 | 1.255% | 90.16%
5213572 | SICRO | PLACA EM AÇO - PELÍCULA III + III - FORNECIMENTO E IMPLANTAÇÃO | M² | 1241.81 | 759.19 | 942769.73 | 1.107% | 91.27%
5213850 | SICRO | OPERAÇÃO DE SINALIZAÇÃO POR BANDEIROLA DE TECIDO OU COM PLACA METÁLICA | H | 33443.1021 | 26.85 | 897947.29 | 1.054% | 92.32%
C0003 | PRÓPRIA | CUSTO DE MOBILIZAÇÃO E DESMOBILIZAÇÃO DA OBRA | UN | 2 | 380756.26 | 761512.52 | 0.8939% | 93.22%
C64084 | PRÓPRIA | PLACA EM AÇO - PELÍCULA I + SI - FORNECIMENTO E IMPLANTAÇÃO | M² | 877.074 | 793.33 | 695809.11 | 0.8167% | 94.03%
S0009 | PRÓPRIA | DESTINAÇÃO DE RESÍDUOS SÓLIDOS EM CTR | T | 6884.0189 | 100.8 | 693909.1 | 0.8145% | 94.85%
5216111 | SICRO | SUPORTE PARA PLACA DE SINALIZAÇÃO EM MADEIRA DE LEI TRATADA 8 X 8 CM - FORNECIMENTO E IMPLANTAÇÃO | UN | 5071 | 141.68 | 718459.28 | 0.8433% | 95.69%
C0002 | PRÓPRIA | CUSTO PARA IMPLANTAÇÃO DO CANTEIRO DE OBRAS | UN | 1 | 616017.33 | 616017.33 | 0.7231% | 96.41%
S0002 | ANP | AQUISIÇÃO DE MATERIAL BETUMINOSO - EMULSÕES ASFÁLTICAS RR-1C | T | 99.489 | 4462.72 | 443991.55 | 0.5212% | 96.93%
5219631 | SICRO | TACHA REFLETIVA EM RESINA SINTÉTICA - MONODIRECIONAL TIPO III - COM UM PINO - FORNECIMENTO E COLOCAÇÃO | UN | 8192 | 58.28 | 477429.76 | 0.5604% | 97.5%
1619006 | SICRO | DEMOLIÇÃO MECÂNICA DE CONCRETO SIMPLES COM ESCAVADEIRA HIDRÁULICA | M³ | 2867.9015 | 138.01 | 395799.08 | 0.4646% | 97.96%
5213409 | SICRO | PINTURA DE SETAS E ZEBRADOS COM TERMOPLÁSTICO POR EXTRUSÃO - ESPESSURA DE 3,0 MM | M² | 3303.92 | 124.41 | 411040.68 | 0.4825% | 98.44%
C64092 | PRÓPRIA | PLACA EM ACM - PELÍCULA III + SI - FORNECIEMNTO E IMPLANTAÇÃO | M² | 214.41 | 925.14 | 198359.26 | 0.2328% | 98.68%
4011212 | SICRO | VARREDURA DA SUPERFÍCIE PARA EXECUÇÃO DE REVESTIMENTO ASFÁLTICO | M² | 1797518.2 | 0.08 | 143801.45 | 0.1688% | 98.84%
S0005 | SICRO | TRANSPORTE DE MATERIAL BETUMINOSO - ASFALTOS DILUÍDOS CM-30 | T | 265.2 | 477.71 | 126688.69 | 0.1487% | 98.99%
5219644 | SICRO | TACHÃO REFLETIVO EM RESINA SINTÉTICA - MONODIRECIONAL - FORNECIMENTO E COLOCAÇÃO | UN | 1314 | 93.47 | 122819.58 | 0.1442% | 99.14%
4011351 | SICRO | IMPRIMAÇÃO COM ASFALTO DILUÍDO | M² | 221000 | 0.46 | 101660 | 0.1193% | 99.26%
C0003 | PRÓPRIA | FORNECIMENTO, TRANSPORTE E ASSENTAMENTO DE PLACA DE OBRA | M² | 168 | 540.02 | 90723.36 | 0.1065% | 99.36%
4011353 | SICRO | PINTURA DE LIGAÇÃO | M² | 221088.23 | 0.34 | 75169.99 | 0.08823% | 99.45%
903802 | SICRO | BACIA DE CONTENÇÃO PARA TANQUE DE EMULSÃO DE 30.000 L, SEM COBERTURA, INCLUSIVE DEMOLIÇÕES | UN | 4 | 19254.39 | 77017.56 | 0.0904% | 99.54%
C64094 | PRÓPRIA | PLACA EM AÇO - PELÍCULA I + IV - FORNECIMENTO E IMPLANTAÇÃO | M² | 114.72 | 547.91 | 62856.23 | 0.07378% | 99.62%
5219643 | SICRO | TACHÃO REFLETIVO EM RESINA SINTÉTICA - BIDIRECIONAL - FORNECIMENTO E COLOCAÇÃO | UN | 632 | 94.68 | 59837.76 | 0.07024% | 99.69%
C64091 | PRÓPRIA | PLACA EM ALUMÍNIO COMPOSTO, ESPESSURA DE 3,0 MM, MODULADA, AÉREA - PELÍCULA RETRORREFLETIVA TIPO III + IV - FORNECIMENTO E IMPLANTAÇÃO | M² | 43.03 | 1247.36 | 53673.9 | 0.063% | 99.75%
2003257 | SICRO | SARJETA TRIANGULAR DE CONCRETO - STC 100-20 - ESCAVAÇÃO MECÂNICA - AREIA E BRITA COMERCIAIS | M | 108.9 | 67.93 | 7397.57 | 0.008683% | 99.76%
4915742 | SICRO | ROÇADA MECANIZADA COM ROÇADEIRA DE ARRASTE | HA | 87.436 | 564.39 | 49348 | 0.05792% | 99.82%
S0006 | SICRO | TRANSPORTE DE MATERIAL BETUMINOSO - EMULSÕES ASFÁLTICAS RR-1C | T | 99.489 | 423.88 | 42171.39 | 0.0495% | 99.86%
4915713 | SICRO | DESOBSTRUÇÃO DE BUEIRO | M³ | 524.7 | 80.56 | 42269.83 | 0.04962% | 99.91%
4915633 | SICRO | LIMPEZA E DESOBSTRUÇÃO MECANIZADA DE BUEIROS COM DIÂMETRO DE ATÉ 1,00 M | M | 1201.2 | 23.92 | 28732.7 | 0.03373% | 99.95%
4915746 | SICRO | REMENDO PROFUNDO COM IMPRIMAÇÃO COM ASFALTO DILUÍDO - DEMOLIÇÃO MECÂNICA E CORTE COM SERRA | M³ | 37.396 | 500.66 | 18722.68 | 0.02198% | 99.97%
C64086 | PRÓPRIA | PLACA EM AÇO - PELÍCULA III + IV - FORNECIMENTO E IMPLANTAÇÃO | M² | 11.12 | 1194.09 | 13278.28 | 0.01559% | 99.99%
4915712 | SICRO | LIMPEZA DE BUEIRO | M³ | 289.74 | 26.85 | 7779.51 | 0.009132% | 99.99%
5213835 | SICRO | CONE PLÁSTICO PARA CANALIZAÇÃO DE TRÂNSITO - UTILIZAÇÃO DE 150 CICLOS - FORNECIMENTO, 01 IMPLANTAÇÃO E 01 RETIRADA DIÁRIA | UN.DIA | 1736 | 0.95 | 1649.2 | 0.001936% | 100%
5213343 | SICRO | BARREIRA DE SINALIZAÇÃO TIPO I DE DIRECIONAMENTO OU BLOQUEIO - UTILIZAÇÃO DE 150 CICLOS - FORNECIMENTO, 01 IMPLANTAÇÃO E 01 RETIRADA DIÁRIA | UN.DIA | 320 | 5.02 | 1606.4 | 0.001886% | 100%
2003237 | SICRO | DISSIPADOR DE ENERGIA - DES 100-300 - AREIA, BRITA E PEDRA DE MÃO COMERCIAIS | un | 1 | 940.18 | 940.18 | 0.001104% | 100%
5212556 | SICRO | PLACA PARA SINALIZAÇÃO DE OBRAS MONTADA EM CAVALETE METÁLICO - 1,00 X 1,00 M - UTILIZAÇÃO DE 600 CICLOS - FORNECIMENTO, 01 IMPLANTAÇÃO E 01 RETIRADA DIÁRIA | UN.DIA | 120 | 2.38 | 285.6 | 0.0003352% | 100%
5213343 | SICRO | BARREIRA DE SINALIZAÇÃO TIPO II DE DIRECIONAMENTO OU BLOQUEIO - UTILIZAÇÃO DE 150 CICLOS - FORNECIMENTO, 01 IMPLANTAÇÃO E 01 RETIRADA DIÁRIA | UN.DIA | 16 | 7.38 | 118.08 | 0.0001386% | 100%
5213848 | SICRO | LUZ DE ADVERTÊNCIA E BATERIA PARA DISPOSITIVOS DE SINALIZAÇÃO - UTILIZAÇÃO DE 200 CICLOS - FORNECIMENTO, 01 IMPLANTAÇÃO E 01 RETIRADA DIÁRIA | UN.DIA | 16 | 1.33 | 21.28 | 2.498e-05% | 100%
[5 empty] | TOTAL | 85193810.94

## CRONOGRAMA - ONE - L09
PROJETO EXECUTIVO DE ENGENHARIA PARA REABILITAÇÃO FUNCIONAL DAS RODOVIAS DO LOTE 09
RODOVIAS : Diversas LOTE : 09 EXTENSÃO: 219,15 KM
CRONOGRAMA FÍSICO-FINANCEIRO (SEM DESONERAÇÃO) DATA BASE: JANEIRO/2025 - PE
ITEM | DISCRIMINAÇÃO | UND | VALOR TOTAL | REABILITAÇÃO FUNCIONAL | [5 empty] | TOTAL (% / R$)
|  |  |  | 30 | 60 | 90 | 120 | 150 | 180
1 | ADMINISTRAÇÃO LOCAL | % | 2.189% | 16.67% | 16.67% | 16.67% | 16.67% | 16.67% | 16.65% | 100%
|  | R$ | 1864539.72 | 310818.77 | 310818.77 | 310818.77 | 310818.77 | 310818.77 | 310445.86 | 1864539.73 | 0.01
2 | CANTEIRO DE OBRAS | % | 0.92% | 100% | [5 empty] | 100%
|  | R$ | 783758.25 | 783758.25 | [5 empty] | 783758.25 | 0
3 | MOBILIZAÇÃO E DESMOBILIZAÇÃO | % | 0.8939% | 80% |  |  |  |  | 20% | 100%
|  | R$ | 761512.52 | 609210.02 |  |  |  |  | 152302.5 | 761512.52 | 0
4 | SERVIÇOS PRELIMINARES | % | 0.05792% |  | 25% | 25% | 25% | 25% |  | 100%
|  | R$ | 49347.96 |  | 12336.99 | 12336.99 | 12336.99 | 12336.99 |  | 49347.94 | 1.0477e-11
5 | PAVIMENTAÇÃO | % | 69.01% |  | 25% | 25% | 25% | 25% |  | 100%
|  | R$ | 58792539.02 |  | 14698134.76 | 14698134.76 | 14698134.76 | 14698134.76 |  | 58792539.03 | 0.01
6 | DRENAGEM | % | 8.371% |  | 25% | 25% | 25% | 25% |  | 100%
|  | R$ | 7131651.11 |  | 1782912.78 | 1782912.78 | 1782912.78 | 1782912.78 |  | 7131651.09 | -0.01
7 | SINALIZAÇÃO | % | 17.43% |  |  |  |  | 50% | 50% | 100%
|  | R$ | 14845978.39 |  |  |  |  | 7422989.2 | 7422989.2 | 14845978.4 | 0.01
8 | SINALIZAÇÃO DE OBRAS | % | 1.132% | 16.67% | 16.67% | 16.67% | 16.67% | 16.67% | 16.65% | 100%
|  | R$ | 964483.97 | 160779.48 | 160779.48 | 160779.48 | 160779.48 | 160779.48 | 160586.58 | 964483.96 | 0.02
| % TOTAL | % | 100% | 2.189% | 19.91% | 19.91% | 19.91% | 28.63% | 9.445% | 100%
TOTAL SIMPLES |  | R$ | 85193810.94 | 1864566.52 | 16964982.78 | 16964982.78 | 16964982.78 | 24387971.98 | 8046324.14 | 85193810.94
TOTAL ACUMULADO |  | R$ | 85193810.94 | 1864566.52 | 18829549.3 | 35794532.08 | 52759514.86 | 77147486.84 | 85193810.94 |  | 0

## Mat. Betuminoso
GOVERNO DO ESTADO DE PERNAMBUCO
SECRETARIA DE MOBILIDADE E INFRAESTRUTURA
DEPARTAMENTO DE ESTRADAS DE RODAGEM - DER/PE
RODOVIA: | LOTE 09 |  |  | EXTENSÃO: | 183.12
UF: | PE |  |  | DATA BASE: | JANEIRO/2025
|  |  |  | TIPO: | SEM DESONERAÇÃO
TRANSPORTE DE MATERIAL BETUMINOSO - PEDÁGIO
As equações tarifárias de transporte referidas na Portaria nº 1977 de 25 de outubro de 2017 não consideram eventuais despesas relacionadas ao pagamento de pedágio em rodovias concessionadas. Para fim de cálculo do custo referencial de pedágio foram considerados veículos de classe 3S3 com capacidade de carga de 28 toneladas. Segue relação de postos de pedágio em cada percurso considerado na avaliação do binômio "Aquisição + Transporte" dos fornecedores de material betuminoso. | [8 empty] | IND. REAJ. | DATA BASE |  | FATOR
[10 empty] | I0 | I1
[10 empty] | 2025-02-01 | 2025-01-01
[9 empty] | PAVIM | 587.959 | 584.512 | 0.9941
| Refinaria | Localidade | DMT | Local do pedágio | Valor (R$) | Total Pedágio | Total Pedágio | Total Pedágio (P/ tonelada)
| Refinaria Mataripe | Mataripe/BA | 497 |  |  |  |  | 0
| Refinaria Lubrificantes e Derivados do Nordeste (Lubnor) | Fortaleza/CE | 786 |  |  |  |  | 0 | 1664.1
| Refinaria Gabriel Passo (Regap) | Betim/MG | 1664 |  |  |  |  | 0
Origem das emulsões asfálficas e asfaltos modificados definidos nas bases de industrialização, seguindo a orientação da Portaria nº 1977 de 25 de outubro de 2017, art. 4º.
| Distribuidora | Localidade | DMT | Local do pedágio | Valor (R$) | Total Pedágio | Total Pedágio | Total Pedágio (P/tonelada)
| BRASIL Asfaltos | Candeias/BA | 600 |  |  |  |  | 0
| CBAA Asfaltos | Feira de Santana/BA | 429 |  |  |  |  | 0
| Betunel Asfaltos | Fortaleza/CE | 774 |  |  |  |  | 0
Custo do pedágio reajustado conforme índice de pavimentação - último índice de reajustamento disponível na elaboração do PATO: Outubro/2024 Fonte: https://qualp.com.br/
PREÇOS DE DISTRIBUIÇÃO DE PRODUTOS ASFÁLTICOS
Agência Nacional do Petróleo, Gás Natural e Biocombustíveis
Superintendência de Defesa da Concorrência, Estudos e Regulação Econômica
PREÇO MÉDIO MENSAL PONDERADO PRATICADO PELOS DISTRIBUIDORES DE PRODUTOS ASFÁLTICOS (R$/KG)
|  | Mês | Produto |  | Estado/Região | Preço
|  | JANEIRO/2025 | ASFALTOS DILUÍDOS CM-30 |  | Nordeste | 6.0875
|  | JANEIRO/2025 | ASFALTOS DILUÍDOS CM-30 |  | Nordeste | 6.0875
|  | JANEIRO/2025 | ASFALTOS DILUÍDOS CM-30 |  | Sudeste | 5.7385
|  | JANEIRO/2025 | EMULSÕES ASFÁLTICAS RR-1C |  | Nordeste | 2.9435
|  | JANEIRO/2025 | EMULSÕES ASFÁLTICAS RR-1C |  | Nordeste | 2.9435
|  | JANEIRO/2025 | EMULSÕES ASFÁLTICAS RR-1C |  | Ceará | 2.7807
|  | JANEIRO/2025 | EMULSÕES ASFÁLTICAS RR-2C |  | Nordeste | 2.9736
|  | JANEIRO/2025 | EMULSÕES ASFÁLTICAS RR-2C |  | Nordeste | 2.9736
|  | JANEIRO/2025 | EMULSÕES ASFÁLTICAS RR-2C |  | Ceará | 2.9309
|  | JANEIRO/2025 | EMULSÕES ASFÁLTICAS RR-1C-E |  | Brasil | 3.426
|  | JANEIRO/2025 | EMULSÕES ASFÁLTICAS RR-1C-E |  | Brasil | 3.426
|  | JANEIRO/2025 | EMULSÕES ASFÁLTICAS RR-1C-E |  | Brasil | 3.8904
Fonte: https://www.gov.br/anp/pt-br/assuntos/precos-e-defesa-da-concorrencia/precos/precos-de-distribuicao-de-produtos-asfalticos

## Aquis. Betuminoso
GOVERNO DO ESTADO DE PERNAMBUCO
SECRETARIA DE MOBILIDADE E INFRAESTRUTURA
DEPARTAMENTO DE ESTRADAS DE RODAGEM - DER/PE
RODOVIA: | LOTE 09 | [6 empty] | EXTENSÃO: | 183.12
UF: | PE | [6 empty] | DATA BASE: | JANEIRO/2025
[8 empty] | TIPO: | SEM DESONERAÇÃO
CUSTO DO MATERIAL BETUMINOSO - BINÔMIO DE AQUISIÇÃO E TRANSPORTE
BASEADO NA PORTARIA Nº 1977 DE 25 DE OUTUBRO DE 2017 E PORTARIA COMPLEMENTAR Nº 434 DE 14 DE MARÇO DE 2017
MATERIAL BETUMINOSO - CM-30
| UF | LOCAL (AQUISIÇÃO) | FLU (D) | PAV (D1) | N PAV (D2) | L N (D3) | ICMS (%) | COFINS (%) | PIS (%) | BDI (%) | AQUISIÇÃO ANP (R$/kg) | VALOR PEDÁGIO | VALOR BALSA
R-1 | Nordeste | Mataripe/BA | 0 | 497 | 0 | 0 | 20.5 | 3 | 0.65 | 0 | 6.0875 | 0 | 0
R-2 | Nordeste | Fortaleza/CE | 0 | 786 | 0 | 0 | 20.5 | 3 | 0.65 | 0 | 6.0875 | 0 | 0
R-3 | Sudeste | Betim/MG | 0 | 1664 | 0 | 0 | 20.5 | 3 | 0.65 | 0 | 5.7385 | 0 | 0
| Transporte Rodoviário |  |  |  |  | Indice Reajuste | DATA BASE |  | Fator Correção
| T.R. = 26,939 + (0,253 x D1) + (0,299xD2) + (0,412xD3) | [5 empty] | I0 | I1
[7 empty] | 2014-07-01 | 2025-01-01
[6 empty] | PAVIM | 270.237 | 584.512 | 2.163
Serviço |  | R-1 Sem ICMS | Unidade |  | R-2 Sem ICMS | Unidade |  | R-3 Sem ICMS | Unidade |  | R-4 Sem ICMS | Unidade
Aquisição |  | 6087.525 | R$/T |  | 6087.525 | R$/T |  | 5738.53 | R$/T
Transporte |  | 330.24 | R$/T |  | 488.39 | R$/T |  | 968.8748 | R$/T
Serviço |  | R-1 Com Impostos | Unidade |  | R-2 Com Impostos | Unidade |  | R-3 Com Impostos | Unidade |  | R-4 Com Impostos | Unidade
Aquisição |  | 8025.7416 | R$/T |  | 8025.7416 | R$/T |  | 7565.6295 | R$/T
Transporte |  | 415.3962 | R$/T |  | 614.327 | R$/T |  | 1218.7104 | R$/T
Serviço |  | R-1 C/ Impostos/Pedágio | Unidade |  | R-2 C/ Impostos/Pedágio | Unidade |  | R-3 C/ Impostos/Pedágio | Unidade |  | R-4 C/ Impostos/Pedágio | Unidade
Aquisição |  | 8025.7416 | R$/T |  | 8025.7416 | R$/T |  | 7565.6295 | R$/T
Transporte |  | 415.3962 | R$/T |  | 614.327 | R$/T |  | 1218.7104 | R$/T
Serviço |  | BDI | Unidade |  | BDI | Unidade |  | BDI | Unidade |  | BDI | Unidade
Aquisição |  | 0 | R$/T |  | 0 | R$/T |  | 0 | R$/T
Transporte |  | 0 | R$/T |  | 0 | R$/T |  | 0 | R$/T
Serviço |  | R-1 Total | Unidade |  | R-2 Total | Unidade |  | R-3 Total | Unidade |  | R-4 Total | Unidade
Aquisição |  | 8025.741 | R$ |  | 8025.741 | R$ |  | 7565.62 | R$
Transporte |  | 415.396 | R$ |  | 614.327 | R$ |  | 1218.71 | R$
Total |  | 8441.137 | R$ |  | 8640.068 | R$ |  | 8784.33 | R$
MATERIAL BETUMINOSO - RR-1C
| UF | LOCAL (AQUISIÇÃO) | FLU (D) | PAV (D1) | N PAV (D2) | L N (D3) | ICMS (%) | COFINS (%) | PIS (%) | BDI (%) | AQUISIÇÃO ANP (R$/kg) | VALOR PEDÁGIO | VALOR BALSA
R-1 | Nordeste | Candeias/BA | 0 | 600 | 0 | 0 | 20.5 | 3 | 0.65 | 0 | 2.9435 | 0 | 0
R-2 | Nordeste | Feira de Santana/BA | 0 | 429 | 0 | 0 | 20.5 | 3 | 0.65 | 0 | 2.9435 | 0 | 0
R-3 | Ceará | Fortaleza/CE | 0 | 774 | 0 | 0 | 20.5 | 3 | 0.65 | 0 | 2.7807 | 0 | 0
| Transporte Rodoviário |  |  |  |  | Indice Reajuste | DATA BASE |  | Fator Correção
| T.R. = 26,939 + (0,253 x D1) + (0,299xD2) + (0,412xD3) | [5 empty] | I0 | I1
[7 empty] | 2014-07-01 | 2025-01-01
[6 empty] | PAVIM | 270.237 | 584.512 | 2.163
Serviço |  | R-1 Sem ICMS | Unidade |  | R-2 Sem ICMS | Unidade |  | R-3 Sem ICMS | Unidade |  | R-4 Sem ICMS | Unidade
Aquisição |  | 2943.4581 | R$/T |  | 2943.4581 | R$/T |  | 2780.745 | R$/T
Transporte |  | 386.61 | R$/T |  | 293.03 | R$/T |  | 481.832 | R$/T
Serviço |  | R-1 Com Impostos | Unidade |  | R-2 Com Impostos | Unidade |  | R-3 Com Impostos | Unidade |  | R-4 Com Impostos | Unidade
Aquisição |  | 3880.6304 | R$/T |  | 3880.6304 | R$/T |  | 3666.1107 | R$/T
Transporte |  | 486.3019 | R$/T |  | 368.5912 | R$/T |  | 606.078 | R$/T
Serviço |  | R-1 C/ Impostos/Pedágio | Unidade |  | R-2 C/ Impostos/Pedágio | Unidade |  | R-3 C/ Impostos/Pedágio | Unidade |  | R-4 C/ Impostos/Pedágio | Unidade
Aquisição |  | 3880.6304 | R$/T |  | 3880.6304 | R$/T |  | 3666.1107 | R$/T
Transporte |  | 486.3019 | R$/T |  | 368.5912 | R$/T |  | 606.078 | R$/T
Serviço |  | BDI | Unidade |  | BDI | Unidade |  | BDI | Unidade |  | BDI | Unidade
Aquisição |  | 0 | R$/T |  | 0 | R$/T |  | 0 | R$/T
Transporte |  | 0 | R$/T |  | 0 | R$/T |  | 0 | R$/T
Serviço |  | R-1 Total | Unidade |  | R-2 Total | Unidade |  | R-3 Total | Unidade |  | R-4 Total | Unidade
Aquisição |  | 3880.63 | R$ |  | 3880.63 | R$ |  | 3666.11 | R$
Transporte |  | 486.3 | R$ |  | 368.59 | R$ |  | 606.07 | R$
Total |  | 4366.93 | R$ |  | 4249.22 | R$ |  | 4272.18 | R$
MATERIAL BETUMINOSO - RR-2C
| UF | LOCAL (AQUISIÇÃO) | FLU (D) | PAV (D1) | N PAV (D2) | L N (D3) | ICMS (%) | COFINS (%) | PIS (%) | BDI (%) | AQUISIÇÃO ANP (R$/kg) | VALOR PEDÁGIO | VALOR BALSA
R-1 | Nordeste | Candeias/BA | 0 | 600 | 0 | 0 | 20.5 | 3 | 0.65 | 0 | 2.9736 | 0 | 0
R-2 | Nordeste | Feira de Santana/BA | 0 | 429 | 0 | 0 | 20.5 | 3 | 0.65 | 0 | 2.9736 | 0 | 0
R-3 | Ceará | Fortaleza/CE | 0 | 774 | 0 | 0 | 20.5 | 3 | 0.65 | 0 | 2.9309 | 0 | 0
| Transporte Rodoviário |  |  |  |  | Indice Reajuste | DATA BASE |  | Fator Correção
| T.R. = 26,939 + (0,253 x D1) + (0,299xD2) + (0,412xD3) | [5 empty] | I0 | I1
[7 empty] | 2014-07-01 | 2025-01-01
[6 empty] | PAVIM | 270.237 | 584.512 | 2.163
Serviço |  | R-1 Sem ICMS | Unidade |  | R-2 Sem ICMS | Unidade |  | R-3 Sem ICMS | Unidade |  | R-4 Sem ICMS | Unidade
Aquisição |  | 2973.6 | R$/T |  | 2973.6 | R$/T |  | 2930.866 | R$/T
Transporte |  | 386.61 | R$/T |  | 293.03 | R$/T |  | 481.832 | R$/T
Serviço |  | R-1 Com Impostos | Unidade |  | R-2 Com Impostos | Unidade |  | R-3 Com Impostos | Unidade |  | R-4 Com Impostos | Unidade
Aquisição |  | 3920.3692 | R$/T |  | 3920.3692 | R$/T |  | 3864.029 | R$/T
Transporte |  | 486.3019 | R$/T |  | 368.5912 | R$/T |  | 606.078 | R$/T
Serviço |  | R-1 C/ Impostos/Pedágio | Unidade |  | R-2 C/ Impostos/Pedágio | Unidade |  | R-3 C/ Impostos/Pedágio | Unidade |  | R-4 C/ Impostos/Pedágio | Unidade
Aquisição |  | 3920.3692 | R$/T |  | 3920.3692 | R$/T |  | 3864.029 | R$/T
Transporte |  | 486.3019 | R$/T |  | 368.5912 | R$/T |  | 606.078 | R$/T
Serviço |  | BDI | Unidade |  | BDI | Unidade |  | BDI | Unidade |  | BDI | Unidade
Aquisição |  | 0 | R$/T |  | 0 | R$/T |  | 0 | R$/T
Transporte |  | 0 | R$/T |  | 0 | R$/T |  | 0 | R$/T
Serviço |  | R-1 Total | Unidade |  | R-2 Total | Unidade |  | R-3 Total | Unidade |  | R-4 Total | Unidade
Aquisição |  | 3920.36 | R$ |  | 3920.36 | R$ |  | 3864.02 | R$
Transporte |  | 486.3 | R$ |  | 368.59 | R$ |  | 606.07 | R$
Total |  | 4406.66 | R$ |  | 4288.95 | R$ |  | 4470.09 | R$
MATERIAL BETUMINOSO - RR-1C-E
| UF | LOCAL (AQUISIÇÃO) | FLU (D) | PAV (D1) | N PAV (D2) | LN (D3) | ICMS (%) | COFINS (%) | PIS (%) | BDI (%) | AQUISIÇÃO ANP (R$/kg) | VALOR PEDÁGIO | VALOR BALSA
R-1 | Brasil | Candeias/BA | 0 | 600 | 0 | 0 | 20.5 | 3 | 0.65 | 0 | 3.426 | 0 | 0
R-2 | Brasil | Feira de Santana/BA | 0 | 429 | 0 | 0 | 20.5 | 3 | 0.65 | 0 | 3.426 | 0 | 0
R-3 | Brasil | Fortaleza/CE | 0 | 774 | 0 | 0 | 20.5 | 3 | 0.65 | 0 | 3.8904 | 0 | 0
| Transporte Rodoviário |  |  |  |  | Indice Reajuste | DATA BASE |  | Fator Correção
| T.R. = 26,939 + (0,253 x D1) + (0,299xD2) + (0,412xD3) | [5 empty] | I0 | I1
[7 empty] | 2014-07-01 | 2025-01-01
[6 empty] | PAVIM | 270.237 | 584.512 | 2.163
Serviço |  | R-1 Sem ICMS | Unidade |  | R-2 Sem ICMS | Unidade |  | R-3 Sem ICMS | Unidade |  | R-4 Sem ICMS | Unidade
Aquisição |  | 3426.0306 | R$/T |  | 3426.03 | R$/T |  | 3890.4178 | R$/T
Transporte |  | 386.61 | R$/T |  | 293.03 | R$/T |  | 481.832 | R$/T
Serviço |  | R-1 Com Impostos | Unidade |  | R-2 Com Impostos | Unidade |  | R-3 Com Impostos | Unidade |  | R-4 Com Impostos | Unidade
Aquisição |  | 4516.8499 | R$/T |  | 4516.849 | R$/T |  | 5129.094 | R$/T
Transporte |  | 486.3019 | R$/T |  | 368.5912 | R$/T |  | 606.078 | R$/T
Serviço |  | R-1 C/ Impostos/Pedágio | Unidade |  | R-2 C/ Impostos/Pedágio | Unidade |  | R-3 C/ Impostos/Pedágio | Unidade |  | R-4 C/ Impostos/Pedágio | Unidade
Aquisição |  | 4516.8499 | R$/T |  | 4516.849 | R$/T |  | 5129.094 | R$/T
Transporte |  | 486.3019 | R$/T |  | 368.5912 | R$/T |  | 606.078 | R$/T
Serviço |  | BDI | Unidade |  | BDI | Unidade |  | BDI | Unidade |  | BDI | Unidade
Aquisição |  | 0 | R$/T |  | 0 | R$/T |  | 0 | R$/T
Transporte |  | 0 | R$/T |  | 0 | R$/T |  | 0 | R$/T
Serviço |  | R-1 Total | Unidade |  | R-2 Total | Unidade |  | R-3 Total | Unidade |  | R-4 Total | Unidade
Aquisição |  | 4516.84 | R$ |  | 4516.84 | R$ |  | 5129.094 | R$
Transporte |  | 486.3 | R$ |  | 368.59 | R$ |  | 606.078 | R$
Total |  | 5003.14 | R$ |  | 4885.43 | R$ |  | 5735.172 | R$
RESUMO
|  |  | PRODUTO | CÓDIGO | SERVIÇO |  | UNIDADE | CUSTO DIRETO | PREÇO UNITARIO
|  |  | CM-30 | AQ-01 | Aquisição de CM-30 |  | t | 8025.741 | 9229.6021
|  |  |  | TR-01 | Transporte de CM-30 |  | t | 415.396 | 477.7054
|  |  | RR-1C | AQ-02 | Aquisição de RR-1C |  | t | 3880.63 | 4462.7245
|  |  |  | TR-02 | Transporte de RR-1C |  | t | 368.59 | 423.8785
|  |  | RR-2C | AQ-03 | Aquisição de RR-2C |  | t | 3920.36 | 4508.414
|  |  |  | TR-03 | Transporte de RR-2C |  | t | 486.3 | 559.245
|  |  | RC-1C-E | AQ-04 | Aquisição de RC-1CE |  | t | 4516.84 | 5194.366
|  |  |  | TR-04 | Transporte de RC-1CE |  | t | 368.59 | 423.8785

## Cotações
GOVERNO DO ESTADO DE PERNAMBUCO
SECRETARIA DE MOBILIDADE E INFRAESTRUTURA
DEPARTAMENTO DE ESTRADAS DE RODAGEM - DER/PE
RODOVIA: | LOTE 09 | EXTENSÃO: | 183.12
UF: | PE | DATA BASE: | JANEIRO/2025
|  | TIPO: | SEM DESONERAÇÃO
COTAÇÕES

## Mapa+Binômio
GOVERNO DO ESTADO DE PERNAMBUCO
SECRETARIA DE MOBILIDADE E INFRAESTRUTURA - SEMOBI/PE
DEPARTAMENTO DE ESTRADAS DE RODAGEM - DER/PE
RODOVIA: | LOTE 09 | [6 empty] | EXTENSÃO: | 183.12
UF: | PE | [6 empty] | DATA BASE: | JANEIRO/2025
[8 empty] | TIPO: | SEM DESONERAÇÃO
MAPA DE COTAÇÕES E ESTUDO DE BINÔMIO
CONSIDERAÇÕES:
1. Dados das cotações informados pelos fornecedores
2. DMT de aquisição dos Materiais Pétreos: FORNECEDOR/PARA O CANTEIRO
MATERIAL PÉTREO E ARENOSO E MASSA ASFÁLTICA
Insumo | Fornecedor | Data Cotação | Preço Cotação | Condição de Frete | Índice Adotado | Data Base Orçamento | Índice de Reajsutamento |  | Fator de Regressão | Custo Reajustado | Densidade Adotada | Custo Reajustado (R$/m³) | Distância Fixa |  |  | Transporte | Preço Unitário do Transporte |  |  |  | Valor Total do Transporte | Binômio (Aquisição + Transporte)
[7 empty] | Índice Cotação | Índice Data Base |  |  |  |  | P | RP | LN |  | P (5914389) | RP (5914374) | LN (5914359) | Und |  | Valor Total | Und
BRITA 0 | BRITAFORTE | 2024-12-01 | 115 | FOB | PAVIMENTAÇÃO | 2025-01-01 | 583.334 | 584.512 | 1.002 | 115.23 | 1.5 | 115.23 | 199 |  | 0.02 | Transp C. Basc 10 m³ (t.km) | 0.83 | 1.02 | 1.27 | R$/t.km | 165.19 | 280.42 | R$/m³
| PEDREIRA BARBOSA | 2025-04-01 | 143 | FOB | PAVIMENTAÇÃO | 2025-01-01 | 587.959 | 584.512 | 0.9941 | 142.15 | 1.5 | 142.15 | 209 |  | 0.02 | Transp C. Basc 10 m³ (t.km) | 0.83 | 1.02 | 1.27 | R$/t.km | 173.49 | 315.64 | R$/m³
| QUALITY BRITA | 2025-06-01 | 93.47 | FOB | PAVIMENTAÇÃO | 2025-01-01 | 587.552 | 584.512 | 0.9948 | 92.98 | 1.438 | 92.98 | 2.4 |  | 0.02 | Transp C. Basc 10 m³ (t.km) | 0.83 | 1.02 | 1.27 | R$/t.km | 2.01 | 94.99 | R$/m³
[9 empty] | #DIV/0! | #DIV/0! | 1.5 | #DIV/0! |  |  |  | Transp C. Basc 10 m³ (t.km) | 0.83 | 1.02 | 1.27 | R$/t.km | 0 | #DIV/0! | R$/m³
BRITA 1 | BRITAFORTE | 2024-12-01 | 110 | FOB | PAVIMENTAÇÃO | 2025-01-01 | 583.334 | 584.512 | 1.002 | 110.22 | 1.5 | 110.22 | 199 |  | 0.02 | Transp C. Basc 10 m³ (t.km) | 0.83 | 1.02 | 1.27 | R$/t.km | 165.19 | 275.41 | R$/m³
| PEDREIRA BARBOSA | 2025-04-01 | 132 | FOB | PAVIMENTAÇÃO | 2025-01-01 | 587.959 | 584.512 | 0.9941 | 131.22 | 1.5 | 131.22 | 209 |  | 0.02 | Transp C. Basc 10 m³ (t.km) | 0.83 | 1.02 | 1.27 | R$/t.km | 173.49 | 304.71 | R$/m³
| QUALITY BRITA | 2025-06-01 | 84.3 | FOB | PAVIMENTAÇÃO | 2025-01-01 | 587.552 | 584.512 | 0.9948 | 83.86 | 1.405 | 83.86 | 2.4 |  | 0.02 | Transp C. Basc 10 m³ (t.km) | 0.83 | 1.02 | 1.27 | R$/t.km | 2.01 | 85.87 | R$/m³
| 0 |  |  |  | PAVIMENTAÇÃO | 2025-01-01 | 583.334 | 584.512 | 1.002 | 0 | 1.5 | 0 |  |  |  | Transp C. Basc 10 m³ (t.km) | 0.83 | 1.02 | 1.27 | R$/t.km | 0 | 0 | R$/m³
BRITA 2 | BRITAFORTE | 2024-12-01 | 110 | FOB | PAVIMENTAÇÃO | 2025-01-01 | 583.334 | 584.512 | 1.002 | 110.22 | 1.5 | 110.22 | 199 |  | 0.02 | Transp C. Basc 10 m³ (t.km) | 0.83 | 1.02 | 1.27 | R$/t.km | 165.19 | 275.41 | R$/m³
| PEDREIRA BARBOSA | 2025-04-01 | 132 | FOB | PAVIMENTAÇÃO | 2025-01-01 | 587.959 | 584.512 | 0.9941 | 131.22 | 1.5 | 131.22 | 209 |  | 0.02 | Transp C. Basc 10 m³ (t.km) | 0.83 | 1.02 | 1.27 | R$/t.km | 173.49 | 304.71 | R$/m³
| QUALITY BRITA | 2025-06-01 | 90.66 | FOB | PAVIMENTAÇÃO | 2025-01-01 | 587.552 | 584.512 | 0.9948 | 90.18 | 1.395 | 90.18 | 2.4 |  | 0.02 | Transp C. Basc 10 m³ (t.km) | 0.83 | 1.02 | 1.27 | R$/t.km | 2.01 | 92.19 | R$/m³
| 0 |  |  |  | PAVIMENTAÇÃO | 2025-01-01 | 583.334 | 584.512 | 1.002 | 0 | 1.5 | 0 |  |  |  | Transp C. Basc 10 m³ (t.km) | 0.83 | 1.02 | 1.27 | R$/t.km | 0 | 0 | R$/m³
BRITA 4 | PEDREIRA BARBOSA | 2025-04-01 | 132 | FOB | PAVIMENTAÇÃO | 2025-01-01 | 587.959 | 584.512 | 0.9941 | 131.22 | 1.5 | 131.22 | 209 |  | 0.02 | Transp C. Basc 10 m³ (t.km) | 0.83 | 1.02 | 1.27 | R$/t.km | 173.49 | 304.71 | R$/m³
|  | 2025-04-01 |  | FOB | PAVIMENTAÇÃO | 2025-01-01 | 587.959 | 584.512 | 0.9941 | 0 | 1.5 | 0 | 209 |  | 0.02 | Transp C. Basc 10 m³ (t.km) | 0.83 | 1.02 | 1.27 | R$/t.km | 173.49 | 173.49 | R$/m³
| QUALITY BRITA |  |  |  | PAVIMENTAÇÃO | 2025-01-01 | 583.334 | 584.512 | 1.002 | 0 | 1.5 | 0 |  |  |  | Transp C. Basc 10 m³ (t.km) | 0.83 | 1.02 | 1.27 | R$/t.km | 0 | 0 | R$/m³
| 0 |  |  |  | PAVIMENTAÇÃO | 2025-01-01 | 583.334 | 584.512 | 1.002 | 0 | 1.5 | 0 |  |  |  | Transp C. Basc 10 m³ (t.km) | 0.83 | 1.02 | 1.27 | R$/t.km | 0 | 0 | R$/m³
PEDRA DE MÃO | BRITAFORTE | 2024-12-01 | 90 | FOB | DRENAGEM | 2025-01-01 | 476.054 | 477.285 | 1.0025 | 90.22 | 1.5 | 90.22 | 199 |  | 0.02 | Transp C. Basc 10 m³ (t.km) | 0.83 | 1.02 | 1.27 | R$/t.km | 165.19 | 255.41 | R$/m³
| PEDREIRA BARBOSA | 2025-04-01 |  |  | DRENAGEM | 2025-01-01 |  | 477.285 | #DIV/0! | #DIV/0! | 1.5 | #DIV/0! | 209 |  | 0.02 | Transp C. Basc 10 m³ (t.km) | 0.83 | 1.02 | 1.27 | R$/t.km | 173.49 | #DIV/0! | R$/m³
| QUALITY BRITA | 2025-06-01 | 72.05 | FOB | DRENAGEM | 2025-01-01 | 482.629 | 477.285 | 0.9889 | 71.25 | 1.31 | 71.25 | 2.4 |  | 0.02 | Transp C. Basc 10 m³ (t.km) | 0.83 | 1.02 | 1.27 | R$/t.km | 2.01 | 73.26 | R$/m³
| 0 |  |  |  | DRENAGEM | 2025-01-01 |  | 477.285 | #DIV/0! | #DIV/0! | 1.5 | #DIV/0! |  |  |  | Transp C. Basc 10 m³ (t.km) | 0.83 | 1.02 | 1.27 | R$/t.km | 0 | #DIV/0! | R$/m³
BGS | BRITAFORTE | 2024-12-01 | 95 | FOB | PAVIMENTAÇÃO | 2025-01-01 | 583.334 | 584.512 | 1.002 | 95.19 | 1.5 | 95.19 | 199 |  | 0.02 | Transp C. Basc 10 m³ (t.km) | 0.83 | 1.02 | 1.27 | R$/t.km | 165.19 | 260.38 | R$/m³
| PEDREIRA BARBOSA | 2025-04-01 | 120 | FOB | PAVIMENTAÇÃO | 2025-01-01 | 587.959 | 584.512 | 0.9941 | 119.29 | 1.5 | 119.29 | 209 |  | 0.02 | Transp C. Basc 10 m³ (t.km) | 0.83 | 1.02 | 1.27 | R$/t.km | 173.49 | 292.78 | R$/m³
| QUALITY BRITA | 2025-06-01 | 79.09 | FOB | PAVIMENTAÇÃO | 2025-01-01 | 587.552 | 584.512 | 0.9948 | 78.67 | 1.61 | 78.67 | 2.4 |  | 0.02 | Transp C. Basc 10 m³ (t.km) | 0.83 | 1.02 | 1.27 | R$/t.km | 2.01 | 80.68 | R$/m³
| 0 |  |  |  | PAVIMENTAÇÃO | 2025-01-01 | 583.334 | 584.512 | 1.002 | 0 | 1.5 | 0 |  |  |  | Transp C. Basc 10 m³ (t.km) | 0.83 | 1.02 | 1.27 | R$/t.km | 0 | 0 | R$/m³
PÓ DE PEDRA | BRITAFORTE | 2024-12-01 | 50 | FOB | PAVIMENTAÇÃO | 2025-01-01 | 583.334 | 584.512 | 1.002 | 50.1 | 1.5 | 50.1 | 199 |  | 0.02 | Transp C. Basc 10 m³ (t.km) | 0.83 | 1.02 | 1.27 | R$/t.km | 165.19 | 215.29 | R$/m³
| PEDREIRA BARBOSA | 2025-04-01 | 90 | FOB | PAVIMENTAÇÃO | 2025-01-01 | 587.959 | 584.512 | 0.9941 | 89.46 | 1.5 | 89.46 | 209 |  | 0.02 | Transp C. Basc 10 m³ (t.km) | 0.83 | 1.02 | 1.27 | R$/t.km | 173.49 | 262.95 | R$/m³
| QUALITY BRITA | 2025-06-01 | 62.12 | FOB | PAVIMENTAÇÃO | 2025-01-01 | 587.552 | 584.512 | 0.9948 | 61.79 | 1.553 | 61.79 | 2.4 |  | 0.02 | Transp C. Basc 10 m³ (t.km) | 0.83 | 1.02 | 1.27 | R$/t.km | 2.01 | 63.8 | R$/m³
| 0 |  |  |  | PAVIMENTAÇÃO | 2025-01-01 | 583.334 | 584.512 | 1.002 | 0 | 1.5 | 0 |  |  |  | Transp C. Basc 10 m³ (t.km) | 0.83 | 1.02 | 1.27 | R$/t.km | 0 | 0 | R$/m³
AREIA MÉDIA | AMR | 2024-11-01 | 200 | FOB | PAVIMENTAÇÃO | 2025-01-01 | 581.407 | 584.512 | 1.0053 | 201.06 | 1.5 | 201.06 | 15.2 |  | 0.02 | Transp C. Basc 10 m³ (t.km) | 0.83 | 1.02 | 1.27 | R$/t.km | 12.64 | 213.7 | R$/m³
AREIA MÉDIA LAVADA | AMR | 2024-11-01 | 210 | FOB | DRENAGEM | 2025-01-01 | 473.717 | 477.285 | 1.0075 | 211.57 | 1.5 | 211.57 | 15.2 |  | 0.02 | Transp C. Basc 10 m³ (t.km) | 0.83 | 1.02 | 1.27 | R$/t.km | 12.64 | 224.21 | R$/m³
MASSA ASFÁLTICA FAIXA C | CONSTRUTORA CASTILHO | 2025-06-01 | 600 | FOB | PAVIMENTAÇÃO | 2025-01-01 | 587.552 | 584.512 | 0.9948 | 596.88 | 2.4 | 1432.51 | 18.1 |  | 0.02 | Transp C. Basc 10 m³ (t.km) | 0.83 | 1.02 | 1.27 | R$/t.km | 15.04 | 1447.55 | R$/m³
| CONSTRUTORA LUMAX | 2025-06-01 | 680 | FOB | PAVIMENTAÇÃO | 2025-01-01 | 567.092 | 584.512 | 1.0307 | 700.87 | 2.4 | 1682.08 | 30.8 |  | 0.02 | Transp C. Basc 10 m³ (t.km) | 0.83 | 1.02 | 1.27 | R$/t.km | 25.58 | 1707.66 | R$/m³
| ANCAR CONSTRUTORA | 2025-06-01 | 780 | FOB | PAVIMENTAÇÃO | 2025-01-01 | 567.092 | 584.512 | 1.0307 | 803.94 | 2.4 | 1929.45 | 18.1 |  | 0.02 | Transp C. Basc 10 m³ (t.km) | 0.83 | 1.02 | 1.27 | R$/t.km | 15.04 | 1944.49 | R$/m³
MASSA ASFÁLTICA FAIXA B | CONSTRUTORA CASTILHO | 2025-06-01 | 740 | FOB | PAVIMENTAÇÃO | 2025-01-01 | 586.211 | 584.512 | 0.9971 | 737.85 | 2.4 | 1770.84 | 18.1 |  | 0.02 | Transp C. Basc 10 m³ (t.km) | 0.83 | 1.02 | 1.27 | R$/t.km | 15.04 | 1785.88 | R$/m³
| CONSTRUTORA LUMAX | 2025-06-01 | 650 | FOB | PAVIMENTAÇÃO | 2025-01-01 | 567.092 | 584.512 | 1.0307 | 669.95 | 2.4 | 1607.88 | 30.8 |  | 0.02 | Transp C. Basc 10 m³ (t.km) | 0.83 | 1.02 | 1.27 | R$/t.km | 25.58 | 1633.46 | R$/m³
| ANCAR CONSTRUTORA | 2025-06-01 | 740 | FOB | PAVIMENTAÇÃO | 2025-01-01 | 567.092 | 584.512 | 1.0307 | 762.71 | 2.4 | 1830.5 | 18.1 |  | 0.02 | Transp C. Basc 10 m³ (t.km) | 0.83 | 1.02 | 1.27 | R$/t.km | 15.04 | 1845.54 | R$/m³
DESTINAÇÃO DE RESÍDUOS SÓLIDOS
Insumo | Fornecedor | Data Cotação | Preço Cotação | Condição de Frete | Índice Adotado | Data Base Orçamento | Índice de Reajsutamento |  | Fator de Regressão | Custo Reajustado |  |  | Distância Canteiro - CTR |  |  | Transporte | Preço Unitário do Transporte |  |  |  | Valor Total do Transporte | Binômio (Aquisição + Transporte)
[7 empty] | Índice Cotação | Índice Data Base |  |  |  |  | P | RP | LN |  | P (5914389) | RP (5914374) | LN (5914359) | Und |  | Valor Total | Und
DESTINAÇÃO DE RESÍDUOS SÓLIDOS (Entulho) | CTR PETROLINA | 2025-04-01 | 88.36 | FOB | OBRAS COMPLEMENTARES E MEIO AMBIENTE | 2025-01-01 | 165.469 | 164.153 | 0.992 | 87.65 |  |  | 106 |  | 0.02 | Transp C. Basc 10 m³ (t.km) | 0.83 | 1.02 | 1.27 | R$/t.km | 88 | 175.65 | R$/t

## Mob. e Desmob
GOVERNO DO ESTADO DE PERNAMBUCO
SECRETARIA DE MOBILIDADE E INFRAESTRUTURA
DEPARTAMENTO DE ESTRADAS DE RODAGEM - DER/PE
RODOVIA: |  | LOTE 09
UF: |  | PE
EXTENSÃO: |  | 183.12
DATA BASE: |  | JANEIRO/2025
TIPO: |  | SEM DESONERAÇÃO
MOBILIZAÇÃO E DESMOBILIZAÇÃO DE EQUIPAMENTOS E VEÍCULOS
CONSIDERAÇÕES INICIAIS:
Segundo a nova metodologia, os custos de mobilização de um determinado projeto podem ser definidos em função de composições de custos de referência elaboradas para os diferentes veículos transportadores, conforme expressão apresentada abaixo:
|  |  |  | CMob | Representa o custo de mobilização;
|  |  |  | DM | Representa a distância de mobilização, em quilômetros (km) ou em milhas náuticas (mi);
|  |  |  | K | Representa o fator relacionado à necessidade de retorno do veículo a sua origem;
|  |  |  | FU | Representa o fator de utilização do veículo transportador
|  |  |  | V | representa a velocidade média de transporte, em km/h ou nós;
|  |  |  | CH | Representa o custo horário do veículo transportador;
O fator K será igual a 1 quando o veículo não retornar e 2 quando o veículo transportador retornar ao local de origem
Já o fator FU representa o inverso do número de equipamentos a serem transportados nos diferentes veículos transportadores.
OBSERVAÇÕES:
1 - De acordo com o Manual Sicro - Volume 9 - Mobilização e Desmobilização, as ferramentas e os equipamentos leves ou de pequeno porte, cujo peso individual e formato permitem que sejam transportados, embarcados ou rebocados, serão transportados em veículos transportadores autônomos da frota mobilizada (que podem se deslocar pelos próprios meios)
2 - A cada mobilização corresponderá uma desmobilização, cujo cálculo será igual ao da mobilização.
DADOS DE ENTRADA:
Tabela 01 - Velocidades médias de transporte por tipo e condição da via e extensões
|  |  |  | Velocidade Rodovia Pav (P) - km/h |  |  |  | 60
|  |  |  | Velocidade Rodovia Revestimento Primário (RP) - km/h |  |  |  | 50
|  |  |  | Velocidade Rodovia Leito Natural (LN) - km/h |  |  |  | 40
|  |  |  | DMT Capital - Canteiro (km) |  | Recife/PE |  | 690
| ITEM | CÓDIGO | DISCRIMINAÇÃO |  | ORIGEM | DESTINO | DISTANCIA MOBILIZAÇÃO DM (km) | VELOCIDADE MÉDIA - V (km/h) | TEMPO DE VIAGEM (h) | FATOR DE UTILIZAÇÃO (FU) | IDA/ VOLTA (K) | QUANTIDADE | EQUIPAMENTO TRANSPORTADOR | CUSTO HORÁRIO - CH (R$) | CUSTO TOTAL MOBILIZAÇÃO - Cmob (R$)
| 1 | EQUIPAMENTOS DE GRANDE PORTE
| 1.1 | M0041 | Container de 1 TEU com banheiros |  | Recife/PE | Canteiro | 690 | 60 | 11.5 | 0.5 | 2 | 1 | E9665 | 389.8279 | 4483.02
| 1.2 | M0042 | Container 1 TEU com janela |  | Recife/PE | Canteiro | 690 | 60 | 11.5 | 0.5 | 2 | 1 | E9665 | 389.8279 | 4483.02
| 1.3 | M0057 | Container 1 TEU duplo (6,0 m x 4,88 m) com janela |  | Recife/PE | Canteiro | 690 | 60 | 11.5 | 0.5 | 2 | 3 | E9665 | 389.8279 | 13449.06
| 1.4 | M0058 | Container 1 TEU duplo (6,0 m x 4,88 m) com janela e 2 lavabos |  | Recife/PE | Canteiro | 690 | 60 | 11.5 | 0.5 | 2 | 1 | E9665 | 389.8279 | 4483.02
| 1.5 | M0060 | Container 3/4 de 1 TEU com janela |  | Recife/PE | Canteiro | 690 | 60 | 11.5 | 0.5 | 2 | 1 | E9665 | 389.8279 | 4483.02
| 1.6 | M0065 | Container 3/4 de 1 TEU com janela e 1 banheiro |  | Recife/PE | Canteiro | 690 | 60 | 11.5 | 0.5 | 2 | 1 | E9665 | 389.8279 | 4483.02
| 1.7 | M0066 | Container 2 TEU revestimento térmico (ar cond.) com janela e 1 lavabo |  | Recife/PE | Canteiro | 690 | 60 | 11.5 | 1 | 2 | 2 | E9018 | 501.7756 | 23081.67
| 1.8 | M0071 | Contêiner com 3 janelas para guarita - L = 2,44 m e C = 3,05 m (1/2 TEU) |  | Recife/PE | Canteiro | 690 | 60 | 11.5 | 0.33 | 2 | 1 | E9665 | 389.8279 | 2958.79
| 1.9 | E9076 | Equipamento de pintura eletrostática com cabine de 13,2 kW e estufa de 90.000 kCal |  | Recife/PE | Canteiro | 690 | 60 | 11.5 | 1 | 2 | 1 | E9665 | 389.8279 | 8966.04
| 1.10 | E9127 | Escavadeira hidráulica com martelo hidráulico de 520 kg - 75 Kw |  | Recife/PE | Canteiro | 690 | 60 | 11.5 | 1 | 2 | 9 | E9665 | 389.8279 | 80694.37
| 1.11 | E9509 | Caminhão tanque distribuidor de asfalto com capacidade de 6.000 l - 136 kW |  | Recife/PE | Canteiro | 690 | 60 | 11.5 | 1 | 1 | 1 | E9509 | 261.1718 | 3003.47
| 1.12 | E9583 | Distribuidor de agregados rebocável com cpacidade de 1,9m³ |  | Recife/PE | Canteiro | 690 | 60 | 11.5 | 1 | 2 | 1 | E9665 | 389.8279 | 8966.04
| 1.13 | E9558 | Tanque de estocagem de asfalto com capacidade de 30.000 l |  | Recife/PE | Canteiro | 690 | 60 | 11.5 | 1 | 2 | 4 | E9665 | 389.8279 | 35864.16
| 1.14 | E9571 | Caminhão tanque com capacidade de 10.000 l - 188 kW |  | Recife/PE | Canteiro | 690 | 60 | 11.5 | 1 | 1 | 3 | E9571 | 322.6302 | 11130.74
| 1.15 | E9577 | Trator agrícola - 77 kW |  | Recife/PE | Canteiro | 690 | 60 | 11.5 | 0.5 | 2 | 1 | E9665 | 389.8279 | 4483.02
| 1.16 | E9584 | Carregadeira de pneus com capacidade de 1,53 m³ - 106 kW |  | Recife/PE | Canteiro | 690 | 60 | 11.5 | 1 | 2 | 3 | E9665 | 389.8279 | 26898.12
| 1.17 | E9644 | Caminhão demarcador de faixas com sistema de pintura a frio - 28 kW/115 kW |  | Recife/PE | Canteiro | 690 | 60 | 11.5 | 1 | 1 | 1 | E9644 | 373.2064 | 4291.87
| 1.18 | E9645 | Caminhão demarcador de faixas com sistema de pintura a quente - 5 kW/30, 10 kw/136 kw |  | Recife/PE | Canteiro | 690 | 60 | 11.5 | 1 | 1 | 1 | E9645 | 563.5083 | 6480.34
| 1.19 | E9682 | Rolo compactador liso autopropelido vibratório de 1,6 t - 18 kW |  | Recife/PE | Canteiro | 690 | 60 | 11.5 | 1 | 2 | 1 | E9666 | 416.6987 | 9584.07
| 1.20 | E9687 | Caminhão carroceria com capacidade de 5 t - 115 kW |  | Recife/PE | Canteiro | 690 | 60 | 11.5 | 1 | 1 | 1 | E9687 | 149.9159 | 1724.03
| 1.21 | E9745 | Trator agrícola sobre pneus com roçadeira de arraste e cpacidade de 1,50 M - 77 kw |  | Recife/PE | Canteiro | 690 | 60 | 11.5 | 0.5 | 2 | 1 | E9665 | 389.8279 | 4483.02
| 1.22 | E9762 | Rolo compactador de pneus autopropelido de 27 t - 85 kW |  | Recife/PE | Canteiro | 690 | 60 | 11.5 | 0.5 | 2 | 1 | E9666 | 416.6987 | 4792.03
| 1.23 | E9670 | Usina móvel de lama asfáltica ou microrrevestimento com cavalo mecânico com capacidade de 12 m³ - 95,6 kW/240 Kw |  | Recife/PE | Canteiro | 690 | 60 | 11.5 | 1 | 1 | 1 | E9670 | 762.7428 | 8771.54
| 1.24 | E9199 | Caminhão com sistema de hidrojateamento de alta pressão e vácuo para limpeza e desobstrução de bueiros com capacidade total de 15.600 l - 188 kW |  | Recife/PE | Canteiro | 690 | 60 | 11.5 | 1 | 1 | 1 | E9199 | 339.6467 | 3905.93
| 1.25 | E9682 | Rolo compactador liso tandem vibratório autopropelido de 1,6 T - 18 KW |  | Recife/PE | Canteiro | 690 | 60 | 11.5 | 1 | 2 | 1 | E9666 | 416.6987 | 9584.07
| 1.25 | E99069 | Rolo compactador liso tandem vibratório autopropelido de 10,4 T - 82 KW |  | Recife/PE | Canteiro | 690 | 60 | 11.5 | 1 | 2 | 1 | E9666 | 416.6987 | 9584.07
| 1.25 | E9617 | Usina misturadora de pré-misturado a frio com |  | Recife/PE | Canteiro | 690 | 60 | 11.5 | 1 | 2 | 1 | E9665 | 389.8279 | 8966.04
| TOTAL DE EQUIPAMENTOS DE GRANDE PORTE (R$) | [13 empty] | 314077.59
| BDI = | [12 empty] | 21.23% | 0
| TOTAL GERAL DE EQUIPAMENTOS DE GRANDE PORTE (R$) | [13 empty] | 314077.59

## Canteiro
GOVERNO DO ESTADO DE PERNAMBUCO
SECRETARIA DE MOBILIDADE E INFRAESTRUTURA
DEPARTAMENTO DE ESTRADAS DE RODAGEM - DER/PE
RODOVIA: | LOTE 09
UF: | PE
EXTENSÃO: | 183.12
DATA BASE: | JANEIRO/2025
TIPO: | SEM DESONERAÇÃO
METODOLOGIA E CRITÉRIOS ADOTADOS PARA O CANTEIRO DE OBRAS - MANUAL DE CUSTOS DE INFRAESTRUTURA DE TRANSPORTES - VOLUME 07
PARÂMETROS DA OBRA CONSIDERADOS
NATUREZA DA OBRA
|  | Construção |  | X | Restauração |  |  | Conservação Rotineira
|  | OAE - Construção |  |  | OAE - Restauração |  |  | Emergência
PORTE DA OBRA
|  | Pequena |  |  | Média |  | X | Grande |  |  | Conservação
INSTALAÇÕES INDUSTRIAIS
|  | Central de Britagem (m³/h) | [5 empty] | Usina de Concreto (m³/h)
|  | Usina de Asfalto a Quente (t/h) | [5 empty] | Usina de Asfalto a Frio (t/h)
|  | Usina de Solos (m³/h) | [5 empty] | Fábrica de Premoldados
PADRÃO DE CONSTRUÇÃO
|  | Provisório |  |  | Permanente |  | X | Conteirner
CENTROS REGIONAL
| 18.1 | Km |  | PETROLINA |  | Município |  | PE | UF
FATORES DE AJUSTE
|  | K1 - FATOR PADRÃO DA CONSTRUÇÃO |  |  | Tipo de Canteiro | Fator K1
[5 empty] | Provisória | 0.8
[5 empty] | Permanente | 1
[5 empty] | Conteiner | Sim
|  | K2 - FATOR DE MOBILIÁRIO E APARELHAGEM |  |  | Canteiros de Obras |  |  |  | Fator K2
[5 empty] | Construção e restauração rodoviária de pequeno ou médio porte |  |  |  | 1.05
[5 empty] | Construção e restauração rodoviária de grande porte |  |  |  | 1.04
[5 empty] | Conservação rodoviária |  |  |  | 1.13
[5 empty] | Construção ou recuperação, reforço e alargamento de obras de arte especiais de pequeno porte |  |  |  | 1.06
[5 empty] | Construção ou recuperação, reforço e alargamento de obras de arte especiais de médio ou grande porte |  |  |  | 1.04
[5 empty] | Construção ferroviária |  |  |  | 1.05
|  | K3 - FATOR DE DISTÂNCIA DO CANTEIRO AOS CENTROS FORNECEDORES |  |  | Condição do Pavimento | Equação - Fator K3 |  | Extensão | Fator K3
[5 empty] | Leito Natural | 1 + 0,0014 x DT |  | 0 | 0
[5 empty] | Revestimento Primário | 1 + 0,0009 x DT |  | 0 | 0
[5 empty] | Rodovia Pavimentada | 1 + 0,0008 x DT |  | 18.1 | 1.014
CUSTO MÉDIO DA CONSTRUÇÃO CIVIL
| PE | UF |  | 1599.37 | CMCC (R$/m²) |  | X | Desonerado |  |  | Onerado
| PE | UF |  | 1700.01 | CMCC (R$/m²) |  |  | Desonerado |  | X | Onerado
RELAÇÃO ENTRE ÁREA COBERTA X TERRENO
|  |  |  | Porte da Obra (Construção, Recuper, Reforço/Alarg OAE) |  |  | Conservação Rodoviária
|  |  |  | Pequeno | Médio | Grande
| Relação entre as áreas cobertas edificadas e as áreas totais dos terrenos |  |  | 35% | 35% | 35% | 50%
FATOR DE EQUIVALÊNCIA DE ÁREA DESCOBERTA - FEAD
|  | 5% | Custo equivalente da área descoberta em relação ao custo básico da construção civil
FATOR DE EQUIVALÊNCIA DE ÁREA TERRENO - FEAT
|  | 3% | Custo equivalente da área descoberta em relação ao custo básico da construção civil, para uso de Conteineres
TABELA 24 (ANEXO 01/2023) - QUADRO DE QUANTIDADES E CUSTOS DO CANTEIRO - (∑QCn x CCn )
| Instalação Coberta |  | Área referencia (m²) | Utilização de Conteirner |  |  |  | Unidade | Quantidade | Valor Unitário | Valor Total
|  |  |  | Tipo | Descrição
| Escritório e seção técnica |  | 29.74 | M0066 | Container 2 TEUs com revestimento térmico, janela e banheiro - inclusive montagem e desmontagem - utilização 5 vezes |  |  | Und | 1 | 132974.0573 | 132974.05
| Almoxarifado |  | 29.57 | M0057 | Container 1 TEU duplo - inclusive montagem e desmontagem - utilização 5 vezes |  |  | Und | 1 | 142235.97 | 142235.97
| Depósito de cimento |  | 29.57 | M0057 | Container 1 TEU duplo - inclusive montagem e desmontagem - utilização 5 vezes |  |  | Und | 1 | 142235.97 | 142235.97
| Refeitório e cozinha |  | 59.14 | M0058 | Contêiner com janela e 2 banheiros - L = 4,88 m e C = 6,09 m (1 TEU duplo) |  |  | Und | 1 | 148012.9992 | 148012.99
|  |  |  | M0057 | Container 1 TEU duplo - inclusive montagem e desmontagem - utilização 5 vezes |  |  | Und | 1 | 142235.97 | 142235.97
| Alojamento |  | 44.36 | M0059 | Contêiner com revestimento térmico, janela e banheiro - L = 2,44 m e C = 6,09 m (1 TEU) |  |  | Und | 0 | 59048.7473 | 0
| Banheiro e vestiário |  | 14.79 | M0041 | Container 1 TEU com banheiro - inclusive montagem e desmontagem - utilização 5 vezes |  |  | Und | 1 | 98298.5277 | 98298.52
| Oficina |  | 37.11 | M0042 | Container 1 TEU com janela - inclusive montagem e desmontagem - utilização 5 vezes |  |  | Und | 1 | 44003.7473 | 44003.74
|  |  |  | M0060 | Container 3/4 TEU com janela - inclusive montagem e desmontagem - utilização 5 vezes |  |  | Und | 1 | 62423.1334 | 62423.13
|  |  |  | M0065 | Container 3/4 TEU com janela e banheiro - inclusive montagem e desmontagem - utilização 5 vezes |  |  | Und | 1 | 76319.1067 | 76319.1
| Ambulatório |  | 29.74 | M0066 | Container 2 TEUs com revestimento térmico, janela e banheiro - inclusive montagem e desmontagem - utilização 5 vezes |  |  | Und | 1 | 132974.0573 | 132974.05
| Guarita |  | 7.44 | M0071 | Container 1/2 TEU com janela - inclusive montagem e desmontagem |  |  | Und | 1 | 50686.1689 | 50686.16
| Residência |  | 14.79 | M0059 | Container 1 TEU com revestimento térmico, janela e banheiro - inclusive montagem e desmontagem - utilização 5 vezes |  |  | Und | 0 | 59048.7473 | 0
| Área Total Coberta |  | 296.24 |  | Número de Conteineres ( QCi ) |  |  | Und | 11
| Área do Terreno ( AT ) |  | 592.48 |  | Custo de Conteineres ( ∑ QCn X CCn ) |  |  |  |  | R$ | 1172399.65
| Área Descoberta |  | 296.24
Fonte: Tabela 24 - Quadro de quantidades e serviços do canteiro tipo para obras de conservação rodoviária rotineira em pista simples (Anexo 06/2017 - Manual de Custos de Infraestrutura de Tranportes)
OBSERVAÇÃO:
Volume 07 - Canteiro : "Consoante essa funcionalidade, as instalações dos canteiros de obras devem ser dimensionadas de forma a atender às necessidades dos funcionários (administração local, mão de obra ordinária e operadores de veículos e equipamentos), dos veículos e equipamentos e dos insumos necessários à execução da obra. Nesse sentido, a Tabela 39 apresenta os critérios de ocupação e as premissas adotadas para dimensionamento das diferentes instalações cobertas e com vedação lateral dos canteiros de obras."
CP - COEFICIENTE DE PROPORCIONALIDADE DE ACRÉSCIMOS NOS CUSTOS DAS INSTALAÇÕES REFERENCIAIS PARA OBRAS DE CONSERVAÇÃO
CP - Representa o coeficiente de proporcionalidade (adimensional);
kmP - Representa a extensão de faixas de rolamento prevista em projeto (km);
KmR - Representa a extensão de faixas de rolamento de referência (200 km).
|  | 183.12 | Extensão Total do Trecho |  |  | 366.24 | KMP - Km Faixa da Obra
|  | 0 | Terceira Faixa |  |  | 200 | KMR - Km Faixa Referência dos Custos
|  | Cp = | 1.8312
OBSERVAÇÃO:
* Foi considerado 30% da extensão total da malha rodoviária para o cálculo do kmf
CUSTO TOTAL PARA INSTALAÇÃO DO CANTEIRO COM PREVISÃO EXCLUSIVA DE CONTEINERES
Onde:
CCC - Representa o custo total do canteiro de obras exclusivamente em contêiner;
k2 - Representa o fator de mobiliário;
k3 - Representa o fator de ajuste da distância do canteiro aos centros fornecedores;
QCi - Representa a quantidade de contêineres propostas no canteiro;
CCi - Representa o custo dos contêineres;
AT - Representa a área total do terreno;
| k2 = | 1.04 | AT = | 592.48 |  | FEAT - Representa o fator de equivalência de áreas totais;
| k3 = | 1.014 | FEAT = | 3% |  | CMCC - Representa o custo médio da construção civil por metro quadrado;
|  |  | CMCC = | 1700.01 |  | Cp - Representa o coeficiente de proporcionalidade (adimensional).
| ∑QCn X CCn = | 1172399.65 | Cp = | 1.8312
| CCC = | 508139.3451
| BDI = | 0%
| CUSTO TOTAL | 508139.34 | Valor | Onerado | Com BDI

## Adm Local
GOVERNO DO ESTADO DE PERNAMBUCO
SECRETARIA DE MOBILIDADE E INFRAESTRUTURA
DEPARTAMENTO DE ESTRADAS DE RODAGEM - DER/PE
RODOVIA: |  | LOTE 09
UF: |  | PE
EXTENSÃO: |  | 183.12
DATA BASE: |  | JANEIRO/2025
TIPO: |  | SEM DESONERAÇÃO
ADMINISTRAÇÃO LOCAL
ADMINISTRAÇÃO LOCAL
De acordo com o Manual de Custos de Infraestrutura de Transportes, a administração local compreende o conjunto de gastos com pessoal, materiais e equipamentos incorridos pelo executor no local do empreendimento e indispensáveis ao apoio e à condução da obra. É exercida normalmente por pessoal técnico e administrativo, tais como: engenheiro supervisor, engenheiros setoriais, gestores administrativos, equipes de medicina e segurança no trabalho, etc. Além da gerência técnica e administrativa da obra, incluem-se na administração local as equipes responsáveis pelo controle de produção das frentes de serviços, pelo controle tecnológico da obra e pelos serviços gerais de apoio.
A) Considerações :
|  | Natureza da obra: | Restauração Rodoviária
|  | Extensão de km de faixa do Segmento: |  | 366.24
|  | Prazo de execução (meses) |  | 6
|  | Dimensões referenciais do canteiro de obras e acampamentos: |  |  |  | 296.24 | de instalações cobertas (conteineres);
[6 empty] | 592.48 | de áreas descobertas.
B) Parcela Fixa da Administração Local :
Tabela 01 – Composição de custo da parcela fixa da administração local (mão de obra)
| ITEM | CÓDIGO | DISCRIMINAÇÃO | UNIDADE | QUANTIDADE | CUSTO UINTÁRIO (R$) | CUSTO TOTAL (R$)
| 1 | GERÊNCIA TÉCNICA
| 1.1 | Geral
| 1.1.1 | P9819 | Engenheiro Supervisor | mês | 1 | 24706.4761 | 24706.47
| SUBTOTAL DO ITEM 1 - GERÊNCIA TÉCNICA (R$) | [5 empty] | 24706.47
| 2 | GERÊNCIA ADMINISTRATIVA
| 2.1 | Auxiliar
| 2.1.1 | P9806 | Auxiliar administrativo | mês | 1 | 4970.4798 | 4970.47
| 2.1.2 | P9842 | Faxineiro | mês | 1 | 4001.7859 | 4001.78
| 2.1.3 | P9827 | Vigia | mês |  | 4756.5003 | 0
| SUBTOTAL DO ITEM 2 - GERÊNCIA ADMINISTRATIVA (R$) | [5 empty] | 8972.25
| TOTAL DA MÃO DE OBRA DA PARCELA FIXA (R$) | [5 empty] | 33678.72
Tabela 02 – Composição de custo da parcela fixa da administração local (veículos)
| ITEM | CÓDIGO | DISCRIMINAÇÃO | UNIDADE | QUANTIDADE | UTIL. PROD. | UTIL. IMPROD. | CHP | CHI | CUSTO TOTAL (R$)
| 1 | VEÍCULOS
| 1.1 | Geral
| 1.1.1 | E9093 | Veículo leve - 53 kw | mês | 2 | 44 | 176 | 35.5537 | 6.3885 | 5377.47
| 1.1.2 | E9134 | Miniônibus - 111 kw | mês | 1 | 44 | 176 | 232.2704 | 77.7312 | 23900.58
| TOTAL DOS VEÍCULOS DA PARCELA FIXA (R$) | [8 empty] | 29278.05
C) Parcela Vinculada da Administração Local :
C.1) Equipe de Terraplenagem
Tabela 03 - Composição de custo da equipe produção de terraplenagem - Parcela vinculada (mão de obra)
| ITEM | CÓDIGO | DISCRIMINAÇÃO | UNIDADE | QUANTIDADE | CUSTO UINTÁRIO (R$) | CUSTO TOTAL (R$)
| 1 | EQUIPE DE PRODUÇÃO DE TERRAPLENAGEM
| 1.1 | P9884 | Encarregado de terraplenagem | mês | 0 | 7783.8322 | 0
| SUBTOTAL DA EQUIPE DE PRODUÇÃO DE TERRAPLENAGEM (R$) | [5 empty] | 0
Tabela 04 - Composição de custo da parcela vinculada (veículos)
| ITEM | CÓDIGO | DISCRIMINAÇÃO | UNIDADE | QUANTIDADE | UTIL. PROD. | UTIL. IMPROD. | CHP | CHI | CUSTO TOTAL (R$)
| 1 | VEÍCULOS
| 1.1 | E9093 | Veículo leve - 53 kw | mês | 0 | 44 | 176 | 35.5537 | 6.3885 | 0
| SUBTOTAL DOS VEÍCULOS DA PARCELA VINCULADA (R$) | [8 empty] | 0
| TOTAL DA PARCELA VINCULADA - EQUIPE DE TERRAPLENAGEM (R$) | [8 empty] | 0
C.2) Equipe de Conservação
Tabela 05 - Composição de custo da equipe de conservação - Parcela vinculada (mão de obra)
| ITEM | CÓDIGO | DISCRIMINAÇÃO | UNIDADE | QUANTIDADE | CUSTO UINTÁRIO (R$) | CUSTO TOTAL (R$)
| 1 | EQUIPE DE CONSERVAÇÃO
| 1.1 | P9916 | Encarregado de conservação | mês | 1 | 7783.8322 | 7783.83
| 1.2 | P9875 | Encarregado de turma | mês | 2 | 5777.8621 | 11555.72
| SUBTOTAL DA EQUIPE DE CONSERVAÇÃO (R$) | [5 empty] | 19339.55
Tabela 06 - Composição de custo da parcela vinculada (veículos)
| ITEM | CÓDIGO | DISCRIMINAÇÃO | UNIDADE | QUANTIDADE | UTIL. PROD. | UTIL. IMPROD. | CHP | CHI | CUSTO TOTAL (R$)
| 1 | VEÍCULOS
| 1.1 | E9093 | Veículo leve - 53 kw | mês | 1 | 44 | 176 | 35.5537 | 6.3885 | 2688.73
| SUBTOTAL DOS VEÍCULOS DA PARCELA VINCULADA | [8 empty] | 2688.73
| TOTAL DA PARCELA VINCULADA - EQUIPE DE CONSERVAÇÃO ( ECp ) | [8 empty] | 22028.28
CP - COEFICIENTE DE PROPORCIONALIDADE DE ACRÉSCIMOS NOS CUSTOS DAS INSTALAÇÕES REFERENCIAIS PARA OBRAS DE CONSERVAÇÃO
De acordo com o Volume 08 do manual do SICRO: Para extensões de projetos superiores a 200 km de faixa, deve ser aplicado um coeficiente de proporcionalidade sobre a equipe de acompanhamento das frentes de serviço de conservação rodoviária, conforme equação apresentada abaixo:
CP - Representa o coeficiente de proporcionalidade (adimensional);
kmP - Representa a extensão de faixas de rolamento prevista em projeto (km);
KmR - Representa a extensão de faixas de rolamento de referência (200 km).
|  | 183.12 | Extensão Total do Trecho |  |  | 366.24 | KMP - Km Faixa da Obra
|  | 0 | Terceira Faixa |  |  | 200 | KMR - Km Faixa Referência dos Custos
|  |  |  | Cp = | 1.8312
OBSERVAÇÃO:
* Foi considerado 30% da extensão total da malha rodoviária para o cálculo do kmf
TOTAL DA PARCELA VINCULADA CONSERVAÇÃO COM Cp
EC = Ecp x Cp
| EC = | 40338.186
C.3) Equipe de Topografia
Tabela 07 - Composição de custo da equipe de topografia - Parcela vinculada (mão de obra)
| ITEM | CÓDIGO | DISCRIMINAÇÃO | UNIDADE | QUANTIDADE | CUSTO UINTÁRIO (R$) | CUSTO TOTAL (R$)
| 1 | EQUIPE DE TOPOGRAFIA
| 1.1 | P9949 | Topografo | mês | 1 | 8422.7424 | 8422.74
| 1.2 | P9950 | Auxiliar de topografia | mês | 2 | 5644.808 | 11289.61
| SUBTOTAL DA EQUIPE DE TOPOGRAFIA (R$) | [5 empty] | 19712.35
Tabela 08 - Composição de custo da parcela vinculada (veículos)
| ITEM | CÓDIGO | DISCRIMINAÇÃO | UNIDADE | QUANTIDADE | UTIL. PROD. | UTIL. IMPROD. | CHP | CHI | CUSTO TOTAL (R$)
| 1 | VEÍCULOS
| 1.1 | E9125 | Van Furgão a diesel- 93 kW | mês | 1 | 44 | 176 | 83.9188 | 47.6167 | 12072.96
| SUBTOTAL DOS VEÍCULOS DA PARCELA VINCULADA | [8 empty] | 12072.96
| TOTAL DA PARCELA VINCULADA - EQUIPE DE TOPOGRAFIA | [8 empty] | 31785.31
C.4) Equipes de Produção - Pavimentação
Tabela 09 - Composição de custo da equipe de produção de pavimentação - Parcela vinculada (mão de obra)
| ITEM | CÓDIGO | DISCRIMINAÇÃO | UNIDADE | QUANTIDADE | CUSTO UINTÁRIO (R$) | CUSTO TOTAL (R$)
| 1 | EQUIPE DE PRODUÇÃO DE PAVIMENTAÇÃO
| 1.1 | P9893 | Encarregado de pavimentação | mês | 1 | 7783.8322 | 7783.83
| SUBTOTAL DA EQUIPE DE PRODUÇÃO DE PAVIMENTAÇÃO (R$) | [5 empty] | 7783.83
Tabela 10 - Composição de custo da parcela vinculada (veículos)
| ITEM | CÓDIGO | DISCRIMINAÇÃO | UNIDADE | QUANTIDADE | UTIL. PROD. | UTIL. IMPROD. | CHP | CHI | CUSTO TOTAL (R$)
| 1 | VEÍCULOS
| 1.1 | E9093 | Veículo leve - 53 kw | mês | 1 | 44 | 176 | 35.5537 | 6.3885 | 2688.73
| SUBTOTAL DOS VEÍCULOS DA PARCELA VINCULADA | [8 empty] | 2688.73
| TOTAL DA PARCELA VINCULADA - EQUIPE DE PRODUÇÃO DE PAVIMENTAÇÃO | [8 empty] | 10472.56
C.5) Equipe de Medicina e Segurança do Trabalho
Tabela 11 - Composição de custo da equipe de medicina e segurança do trabalho - Parcela vinculada (mão de obra)
| ITEM | CÓDIGO | DISCRIMINAÇÃO | UNIDADE | QUANTIDADE | CUSTO UINTÁRIO (R$) | CUSTO TOTAL (R$)
| 1 | EQUIPE DE MEDICINA E SEGURANÇA DO TRABALHO
| 1.1 | P9876 | Técnico de segurança do trabalho | und | 2 | 7260.3031 | 14520.6
| 1.2 | P9864 | Engenheiro de segurança do trabalho | und | 0.375 | 23928.5685 | 8973.21
| 1.3 | P9851 | Médico do trabalho | und | 0.375 | 18334.5294 | 6875.44
| 1.4 | P9951 | Médico de câmara hiperbárica | und | 0 | 20811.3159 | 0
| TOTAL DA EQUIPE DE MEDICINA E SEGURANÇA DO TRABALHO (R$) | [5 empty] | 30369.25
D) Parcela Variável da Administração Local
D.1) Acompanhamento das Frentes de Serviço
Tabela 12 - Composição de custo da equipe de frente de serviço (mão de obra)
| ITEM | CÓDIGO | DISCRIMINAÇÃO | UNIDADE | QUANTIDADE | CUSTO UINTÁRIO (R$) | CUSTO TOTAL (R$)
| 1 | EQUIPE DE ACOMPANHAMENTO DAS FRENTES DE SERVIÇO
| 1.1 | P9875 | Encarregado de turma | Equipe x mês | 1 | 5777.8621 | 5777.86
| 1.2 | P9804 | Apontador | Equipe x mês | 0.5 | 4975.6707 | 2487.83
| TOTAL DA EQUIPE DE ACOMPANHAMENTO DAS FRENTES DE SERVIÇO | [5 empty] | 8265.69
D.2) Manejo Florestal
Tabela 61 - Composição de custo para controle e manejo florestal
| ITEM | CÓDIGO | DISCRIMINAÇÃO | UNIDADE | QUANTIDADE | CUSTO UINTÁRIO (R$) | CUSTO TOTAL (R$)
| 1 | MANEJO FLORESTAL
| 1.1 | P9947 | Técnico Florestal | Equipe x mês | 0 | 7535.4553 | 0
| TOTAL DA EQUIPE DE MANEJO FLORESTAL | [5 empty] | 0
D.3) Controle Tecnológico
Tabela 13 - Composição de custo da equipe do controle tecnológico (mão de obra)
| ITEM | CÓDIGO | DISCRIMINAÇÃO | UNIDADE | QUANTIDADE | CUSTO UINTÁRIO (R$) | CUSTO TOTAL (R$)
| 1 | EQUIPE DE CONTROLE TECNOLÓGICO
| 1.1 | P9858 | Laboratorista | mês | 1 | 7369.2165 | 7369.21
| 1.2 | P9833 | Auxiliar de Laboratorio | mês | 2 | 5615.7255 | 11231.45
| SUBTOTAL DA EQUIPE DE CONTROLE TECNOLÓGICO (R$) | [5 empty] | 18600.66
Tabela 14 - Composição de custo da parcela variável (veículos)
| ITEM | CÓDIGO | DISCRIMINAÇÃO | UNIDADE | QUANTIDADE | UTIL. PROD. | UTIL. IMPROD. | CHP | CHI | CUSTO TOTAL (R$)
| 1 | VEÍCULOS
| 1.1 | E9125 | Van Furgão a diesel- 93 kW | mês | 1 | 44 | 176 | 83.9188 | 47.6167 | 12072.96
| SUBTOTAL DOS VEÍCULOS DA PARCELA VINCULADA | [8 empty] | 12072.96
| TOTAL DA PARCELA VINCULADA - EQUIPE DE CONTROLE TECNOLÓGICO | [8 empty] | 30673.62
E) Manutenção do Canteiro de Obras e Acampamentos
O dimensionamento da equipe para manutenção do canteiro de obras tem como base a Tabela 32 (encontrada no Volume 8 - Administração Local) ajustada pelo Coeficiente de proporcionalidade de áreas cobertas. Conforme manual "No caso específico da conservação rodoviária, as reduzidas áreas do canteiro referencial proposto, particularmente em função da utilização de contêineres, restringem a aplicação de qualquer coeficiente de proporcionalidade. Nestas situações, deve-se adotar 50% da equipe mínima de mão de obra e equipamentos prevista para as áreas de canteiro.
Tabela 15 – Equipes de Mão de Obra para Manutenção de Canteiro de Obras
| ITEM | CÓDIGO | DISCRIMINAÇÃO | UNIDADE | QUANTIDADE | CUSTO UINTÁRIO (R$) | CUSTO TOTAL (R$)
| 1 | MÃO DE OBRA
| 1.1 | P9953 | Eletricista | mês | 0.1 | 5776.6121 | 577.66
| 1.2 | P9952 | Pedreiro | mês | 0.1 | 5019.0983 | 501.9
| 1.3 | P9954 | Servente | mês | 0.1 | 4085.538 | 408.55
| SUBTOTAL DE MÃO DE OBRA (R$) | [5 empty] | 1488.11
Tabela 16 – Equipamentos para Manutenção de Canteiro de Obras
| ITEM | CÓDIGO | DISCRIMINAÇÃO | UNIDADE | QUANTIDADE | CUSTO UINTÁRIO (R$) | CUSTO TOTAL (R$)
| 1 | VEÍCULOS E EQUIPAMENTOS
| 1.1 | E9686 | Caminhão guindauto de 20 t | h | 5.5 | 307.7049 | 1692.37
| 1.2 | E9669 | Caminhão tanque de 8.000 litros | h | 11 | 256.0385 | 2816.42
| 1.3 | E9524 | Motoniveladora | h | 5.5 | 286.81 | 1577.45
| SUBTOTAL DE VEÍCULOS E EQUIPAMENTOS (R$) | [5 empty] | 6086.24
| TOTAL DA MANUTENÇÃO DO CANTEIRO DE OBRAS E ACAMPAMENTOS (R$) | [5 empty] | 7574.35
f) Resumo das Parcelas da Administração Local
Tabela 17 – Resumo das parcelas de administração local
| ITEM | DISCRIMINAÇÃO |  | UNIDADE | QUANTIDADE | CUSTO UINTÁRIO (R$) | CUSTO TOTAL (R$)
| 1 | PARCELA FIXA
| 1.1 | Mão de Obra |  | Mês | 5 | 33678.72 | 168393.6 |  |  |  | (NMO) Número de funcionários da mão de obra ordinária no mês de pico | 173
| 1.2 | Veículos |  | Mês | 5 | 29278.05 | 146390.25 |  |  |  | (NPF) Número de funcionários da parcela fixa da administração local | 4
| SUBTOTAL DE PARCELA FIXA (R$) | [5 empty] | 314783.85 |  |  |  | (NPF-V) Número de funcionários das parcelas fixa e vinculada da administração local | 11
| 2 | PARCELA VINCULADA | [8 empty] | (NPV) Número de funcionários da parcela variável da administração local no mês de pico | 5.5
| 2.1 | Equipe de Terraplenagem |  | Mês | 0 | 0 | 0 |  |  |  | (NFA) Número de funcionários alojados no canteiro | 100.25
| 2.2 | Equipe de Conservação |  | Mês | 5 | 40338.186 | 201690.93 |  |  |  | (NMAX) Número máximo de funcionários | 189.5
| 2.3 | Equipe de Topografia |  | Mês | 3 | 31785.31 | 95355.93
| 2.4 | Equipes de Produção - Pavimentação |  | Mês | 1 | 10472.56 | 10472.56 |  |  |  | ATIVIDADES DE ENGENHARIA SÃO CLASSIFICADAS COMO GRAU DE RISCO 4, EXCETO ATIVIDADES DE CONSERVAÇÃO QUE TEM GRAU DE RISCO 3.
| 2.5 | Equipe de Medicina e Segurança do Trabalho |  | Mês | 1 | 30369.25 | 30369.25
| SUBTOTAL DE PARCELA VINCULADA (R$) | [5 empty] | 337888.67
| 3 | PARCELA VARIÁVEL
| 3.1 | Equipe das Frentes de Serviço |  | Equipe x Mês | 42.68 | 8265.69 | 352779.64
| 3.2 | Equipe de Controle Tecnológico |  | Equipe x Mês | 13.74 | 30673.62 | 421455.53
| 3.3 | Equipe de Manejo Florestal |  | Equipe x Mês | 0 | 0 | 0
| SUBTOTAL DE PARCELA VARIÁVEL (R$) | [5 empty] | 774235.17
| 4 | MANUTENÇÃO DO CANTEIRO DE OBRAS E ACAMPAMENTOS
| 4.1 | Equipe de Manutenção de Canteiro de Obras |  | Mês | 5 | 7574.35 | 37871.75
| SUBTOTAL DE MANUTENÇÃO DO CANTEIRO DE OBRAS E ACAMPAMENTOS (R$) | [5 empty] | 37871.75
Tabela 18 – Administração local com despesas diversas
| ITEM | DISCRIMINAÇÃO |  | UNIDADE | QUANTIDADE | CUSTO UINTÁRIO (R$) | CUSTO TOTAL (R$)
| 1 | PARCELAS DE ADMINISTRAÇÃO LOCAL
| 1.1 | Parcela Fixa |  | Und | 1 | 314783.85 | 314783.85
| 1.2 | Parcela Vinculada |  | Und | 1 | 337888.67 | 337888.67
| 1.3 | Parcela Variavel |  | Und | 1 | 774235.17 | 774235.17
| 1.4 | Manutenção de canteiro de obras e acampamentos |  | Und | 1 | 37871.75 | 37871.75
| SUBTOTAL DE PARCELAS DE ADMINISTRAÇÃO LOCAL (R$) | [5 empty] | 1464779.44
| 2 | DESPESAS DIVERSAS
| 2.1 | Despesas Diversas |  | % | 5% | 1464779.44 | 73238.97
| SUBTOTAL DE DESPESAS DIVERSAS (R$) | [5 empty] | 73238.97
| SUBTOTAL DA ADMINISTRAÇÃO LOCAL (R$) | [5 empty] | 1538018.41
[5 empty] | BDI = | 21.23% | 326521.3084
| TOTAL DA ADMINISTRAÇÃO LOCAL (R$) | [5 empty] | 1864539.7184
G) Relação entre a Administração local e o valor global da obra
O Acórdão nº 2.622/2013-TCU-Plenário orienta os órgãos e entidades da Administração Pública Federal a estabelecer critério objetivo de medição para a Administração local das obras, abstendo-se de remuneração por valores fixo mensais. Dessa forma, sugere que os pagamentos referentes à Administração Local seja realizada conforme execução financeira da obra. Consoante critério de medição proposto e em respeito ao referido acórdão, o preço final da Administração Local deve ser relacionado com o valor global da obra, obtendo-se um percentual de proporcionalidade. Ao passo que a execução financeira do contrato é realizada, o percentual referente à Administração Local deve ser aplicado proporcionalmente sobre os valores medidos.

## ABC MÃO DE OBRA
GOVERNO DO ESTADO DE PERNAMBUCO
SECRETARIA DE MOBILIDADE E INFRAESTRUTURA
DEPARTAMENTO DE ESTRADAS DE RODAGEM - DER/PE
RODOVIA: | LOTE 09 |  | EXTENSÃO: | 183.12
UF: | PE |  | DATA BASE: | JANEIRO/2025
|  |  | TIPO: | SEM DESONERAÇÃO
CURVA ABC DE MÃO DE OBRA
Código | Descrição | Unid | Qtde | Custo Unit | Valor | % | % Acum. | Horas mensais | Prazo da obra (meses) | Quantidade
P9824 | SERVENTE | H | 106355.216 | 22.15 | 2355640.41 | 54.92 | 54.92 | 182.49 | 6 | 98
P9808 | CARPINTEIRO | H | 34749.8624 | 27.59 | 958616.65 | 22.35 | 77.27 | 182.49 | 6 | 32
P9801 | AJUDANTE | H | 34904.7288 | 22.34 | 779764.66 | 18.18 | 95.45 | 182.49 | 6 | 32
P9830 | MONTADOR | H | 3541.0559 | 31.56 | 111749 | 2.61 | 98.05 | 182.49 | 6 | 4
P9821 | PEDREIRO | H | 896.972 | 27.22 | 24417.64 | 0.57 | 98.62 | 182.49 | 6 | 1
P9822 | PINTOR | H | 781.1152 | 30.68 | 23960.94 | 0.56 | 99.18 | 182.49 | 6 | 1
P9853 | PRÉ-MARCADOR | H | 825.3972 | 22.17 | 18302.77 | 0.43 | 99.61 | 182.49 | 6 | 1
P9823 | SERRALHEIRO | H | 508.5439 | 28.46 | 14471.68 | 0.34 | 99.94 | 182.49 | 6 | 1
P9805 | ARMADOR | H | 75.8586 | 30.69 | 2328.22 | 0.05 | 100 | 182.49 | 6 | 1
P9807 | BOMBEIRO HIDRÁULICO | H | 1.6 | 31.24 | 49.99 | 0 | 100 | 182.49 | 6 | 1
P9825 | SOLDADOR | H | 0.32624 | 34.59 | 11.29 | 0 | 100 | 182.49 | 6 | 1
|  |  | 182640.6763 |  | 4289313.25 |  |  | Número total de mão de obra ordinária |  | 173

## EFS
GOVERNO DO ESTADO DE PERNAMBUCO
SECRETARIA DE MOBILIDADE E INFRAESTRUTURA
DEPARTAMENTO DE ESTRADAS DE RODAGEM - DER/PE
RODOVIA: |  | LOTE 09 | EXTENSÃO: |  | 183.12
UF: |  | PE | DATA BASE: |  | JANEIRO/2025
|  |  | TIPO: |  | SEM DESONERAÇÃO
EQUIPE CONTROLE TECNOLÓGICO / MANEJO FLORESTAL
Cod. Grupo | Cod. Cliente | Descricao Completa | Unid. Comp | Prod.Equipe Ph | Equipe/und Efsdu | Fator redutor | Equipe Efs | Qtde projeto Qprojeto | Laboratório QE | Equipe/und ELU | Tipo | Laboratório EL | Equipe Efs | Solo EL | Asfalto EL | Concreto EL | Manejo EL
1 |  | PAVIMENTAÇÃO/DRENAGEM | [5 empty] | X |  |  |  |  | 22.45 | 0 | 13.74 | 0 | 0
1 | 4915703 | CORREÇÃO DE DEFEITOS COM MISTURA BETUMINOSA | M³ | 2.25 |  |  | 4.06 | 1666.012 |  |  | S |  |  |  | 0 | 0
1 | 4011353 | PINTURA DE LIGAÇÃO | M² | 1500 |  |  | 0.94 | 258527.5566 | 3610000 |  | A | 0.07 |  | 0 | 0.07 | 0 | 0
1 | 4011410 | MICRO REVESTIMENTO A FRIO COM EMULSÃO MODIFICADA COM POLÍMERO DE 1,5 CM - BRITA COMERCIAL | M² | 664 |  |  | 10.96 | 1328284.946 | 161000 |  | A | 8.25 |  | 0 | 8.25 | 0
1 | 4011352 | IMPRIMAÇÃO COM EMULSÃO ASFÁLTICA | M² | 1125 |  |  | 1.26 | 258509.7366 | 1610000 |  | A | 0.16 |  | 0 | 0.16 | 0 | 0
1 | 4011212 | VARREDURA DA SUPERFÍCIE PARA EXECUÇÃO DE REVESTIMENTO ASFÁLTICO | M² | 2430.24 |  |  | 3.46 | 1536700.626 | [5 empty] | 0 | 0 | 0
1 | 4011464 | CONCRETO ASFÁLTICO - FAIXA C-12,5 - MASSA COMERCIAL | T | 99.6 |  |  | 1.77 | 32091.4371 | 6100 |  | A | 5.26 |  | 0 | 5.26 | 0
2 |  | DRENAGEM | [5 empty] | X |  |  |  |  | 15.38 | 0 | 13.74 | 0 | 0
2 | 2003377 | MEIO FIO DE CONCRETO - MFC 05 - AREIA E BRITA COMERCIAIS - FORMA DE MADEIRA | M | 1 | 0.00021 |  | 15.23 | 72531.8 | [5 empty] | 0 | 0 | 0
2 | 2003257 | SARJETA TRIANGULAR DE CONCRETO - STC 100-20 - ESCAVAÇÃO MECÂNICA - AREIA E BRITA COMERCIAIS | M | 1 | 0.00019 |  | 0.15 | 782.1 | [5 empty] | 0 | 0 | 0
3 |  | DRENAGEM | [5 empty] | X |  |  |  |  | 4.85 | 0 | 0 | 0 | 0
3 | 5213401 | PINTURA DE FAIXA COM TINTA ACRÍLICA - ESPESSURA DE 0,6 MM | M² | 149.4 |  | 0.2 | 0.52 | 70778.38 | [5 empty] | 0 | 0 | 0
3 | 5213409 | PINTURA DE SETAS E ZEBRADOS COM TERMOPLÁSTICO POR EXTRUSÃO - ESPESSURA DE 3,0 MM | M² | 39.52 |  | 0.2 | 0.09 | 3282.87 | [5 empty] | 0 | 0 | 0
3 | 5219623 | TACHA REFLETIVA EM RESINA SINTÉTICA - BIDIRECIONAL TIPO III - COM UM PINO - FORNECIMENTO E COLOCAÇÃO | UND | 36 |  | 0.2 | 2.17 | 71431 | [5 empty] | 0 | 0 | 0
3 | 5219631 | TACHA REFLETIVA EM RESINA SINTÉTICA - MONODIRECIONAL TIPO III - COM UM PINO - FORNECIMENTO E COLOCAÇÃO | UND | 36 |  | 0.2 | 0.25 | 8192 | [5 empty] | 0 | 0 | 0
3 | 5219643 | TACHÃO REFLETIVO EM RESINA SINTÉTICA - BIDIRECIONAL - FORNECIMENTO E COLOCAÇÃO | UND | 36 |  | 0.2 | 0.02 | 632 | [5 empty] | 0 | 0 | 0
3 | 5219629 | TACHA REFLETIVA EM RESINA SINTÉTICA - MONODIRECIONAL TIPO II - COM UM PINO - FORNECIMENTO E COLOCAÇÃO | UND | 36 |  | 0.2 | 0.04 | 1314 | [5 empty] | 0 | 0 | 0
3 | 5213572 | PLACA EM AÇO - PELÍCULA III + III - FORNECIMENTO E IMPLANTAÇÃO | M² | 3 |  | 0.2 | 0.33 | 906.32 | [5 empty] | 0 | 0 | 0
3 | C64085 | PLACA EM AÇO - PELÍCULA I + SI - FORNECIMENTO E IMPLANTAÇÃO | M² | 3 |  | 0.2 | 0.36 | 972.974 | [5 empty] | 0 | 0 | 0
3 | C64091 | PLACA EM AÇO - PELÍCULA III + IV - FORNECIMENTO E IMPLANTAÇÃO | M² | 3 |  | 0.2 | 0 | 11.12 | [5 empty] | 0 | 0 | 0
3 | 5216111 | SUPORTE PARA PLACA DE SINALIZAÇÃO EM MADEIRA DE LEI TRATADA 8 X 8 CM - FORNECIMENTO E IMPLANTAÇÃO | UND | 4 |  | 0.2 | 1.07 | 3914 | [5 empty] | 0 | 0 | 0
|  | TOTAL | [10 empty] | 42.68 |  | 13.74