## APOIO ABC (hidden)
ITEM | FONTE | CÓDIGO | DESCRIÇÃO | Unid. | QUANTIDADE | PREÇO UNIT. | TOTAL
4.1.1 | COMPOSIÇÃO | COMP_06 | Meio-fio de concreto - MFC 03 - areia e brita comerciais - fôrma de madeira | m | 15327.09 | 81.78 | 1253449.42
4.1.2 | COMPOSIÇÃO | COMP_07 | Meio-fio de concreto - MFC 05 - areia e brita comerciais - fôrma de madeira | m | 3234.96 | 71.37 | 230879.09 | 415.43 | 2819.53
4.1.3 | COMPOSIÇÃO | COMP_08 | Sarjeta triangular de concreto - STC 100-20 - escavação mecânica - areia e brita | m | 10893.87 | 73.02 | 795470.38
4.1.4 | COMPOSIÇÃO | COMP_09 | Valeta de proteção de cortes com revestimento de concreto - VPCC 120-30 - escavação mecânica - areia e brita comerciais | m | 1502.29 | 122.46 | 183970.43
4.1.5 | COMPOSIÇÃO | COMP_10 | Valeta de proteção de aterros com revestimento de concreto - VPAC 120-30 - escavação mecânica - areia e brita comerciais | m | 2323.67 | 122.46 | 284556.62
4.1.6 | COMPOSIÇÃO | COMP_11 | Entrada para descida d'água - EDA 03 A - areia e brita comerciais | un | 23 | 230.63 | 5304.49
4.1.7 | COMPOSIÇÃO | COMP_12 | Entrada para descida d'água - EDA 15 A - areia e brita comerciais | un | 26 | 1417.34 | 36850.84
4.1.8 | COMPOSIÇÃO | COMP_13 | Entrada para descida d'água - EDA 03 B - areia e brita comerciais | un | 3 | 334.64 | 1003.92
4.1.9 | COMPOSIÇÃO | COMP_14 | Entrada para descida d'água - EDA 15 B - areia e brita comerciais | un | 6 | 1925.55 | 11553.3
4.1.10 | COMPOSIÇÃO | COMP_15 | Descida d'água de aterros em degraus - DAD 110-26 - areia e brita comerciais | m | 16.45 | 954.69 | 15704.65
4.1.11 | COMPOSIÇÃO | COMP_16 | Descida d'água de aterros em degraus - DAD 60-36 - areia e brita comerciais | m | 24.93 | 817.84 | 20388.75
4.1.12 | COMPOSIÇÃO | COMP_17 | Descida d'água de cortes em degraus - DCD 60-30 - areia e brita comerciais | m | 15.86 | 746.04 | 11832.19
4.1.13 | COMPOSIÇÃO | COMP_18 | Descida d'água de aterros tipo rápido - DAR 60-30 - areia e brita comerciais | m | 292.8 | 442.5 | 129564 | 278.68 | 14.12
4.1.14 | COMPOSIÇÃO | COMP_19 | Descida d'água de aterros tipo rápido com tampa - DAR 60-30 - areia e brita comerciais | m | 196.66 | 470.93 | 92613.09
4.1.15 | COMPOSIÇÃO | COMP_20 | Dissipador de energia - DES 120-360 - areia, brita e pedra de mão comerciais | un | 2 | 1351.95 | 2703.9
4.1.16 | COMPOSIÇÃO | COMP_21 | Dissipador de energia - DEB 180-263 - areia, brita e pedra de mão comerciais | un | 1 | 1226.58 | 1226.58
4.1.17 | COMPOSIÇÃO | COMP_22 | Dissipador de energia - DED 01 A - areia, brita e pedra de mão comerciais | un | 5 | 866.35 | 4331.75
4.1.18 | COMPOSIÇÃO | COMP_23 | Dissipador de energia - DED 01 B - areia e brita comerciais | un | 11 | 821.28 | 9034.08
4.1.19 | COMPOSIÇÃO | COMP_24 | Dreno longitudinal profundo para corte em solo - DPS 07 - tubo PEAD e brita comercial | m | 550.16 | 246.11 | 135399.87
4.1.20 | SICRO | 4805749 | Escavação manual de vala em material de 1ª categoria | m³ | 412.62 | 90.95 | 37527.78
4.1.21 | COMPOSIÇÃO | COMP_25 | Boca de BSTC D = 0,60 m - esconsidade 45° - areia e brita comerciais - alas retas | un | 1 | 1063.34 | 1063.34
4.1.22 | COMPOSIÇÃO | COMP_26 | Boca de BSTC D = 0,60 m - esconsidade 0° - areia e brita comerciais - alas esconsas | un | 3 | 1415.47 | 4246.41 | 1 | 2
4.1.23 | COMPOSIÇÃO | COMP_27 | Boca de BSTC D = 0,60 m - esconsidade 0° - areia e brita comerciais - alas retas | un | 1 | 962.03 | 962.03
4.1.24 | COMPOSIÇÃO | COMP_28 | Corpo de BSTC D = 0,60 m PA1 - areia, brita e pedra de mão comerciais | m | 56.5 | 480.5 | 27148.25 | 51.5 | 5
4.1.25 | COMPOSIÇÃO | COMP_29 | Caixa coletora de sarjeta - CCS 200-60 A - com grelha de concreto - areia e brita comerciais | un | 6 | 5799.15 | 34794.9 | 4 | 2
4.1.26 | SICRO | 5501706 | Escavação mecânica com retroescavadeira em material de 1ª categoria | m³ | 537.23 | 7.98 | 4287.09
4.1.27 | SICRO | 4815671 | Reaterro e compactação com soquete vibratório | m³ | 302.38 | 20.87 | 6310.67
4.2.3 | COMPOSIÇÃO | COMP_30 | Sarjeta triangular de concreto - STC 125-25 - escavação mecânica - areia e brita comerciais | m | 467.41 | 88.57 | 41398.5
4.3.1 | SICRO | 4915712 | Limpeza de bueiro | m³ | 117.04 | 26.85 | 3142.52
4.3.2 | SICRO | 4915633 | Limpeza e desobstrução mecanizada de bueiros com diâmetro de até 1,00 m | m | 158.91 | 23.91 | 3799.53
4.3.3 | SICRO | 1619006 | Demolição mecânica de concreto simples com escavadeira hidráulica | m³ | 52.79 | 53.74 | 2836.93
4.3.4 | COTAÇÃO | COTAÇÃO | Destinação de resíduos sólidos em aterro licenciado (entulho) | t | 128.812 | 92 | 11850.7 | 126.7 | 2.112
4.3.5 | COTAÇÃO | COTAÇÃO | Destinação de resíduos sólidos em aterro licenciado (material escavado) | t | 301.93 | 109.25 | 32985.85
4.3.6 | SICRO | 5914647 | Carga, manobra e descarga de agregados ou solos em caminhão basculante de 10 m³ - carga com carregadeira de 3,40 m³ (exclusa) e descarga livre | t | 430.742 | 2.21 | 951.93 | 428.63 | 2.112
4.3.7 | SICRO | 5914389 | Transporte com caminhão basculante de 10 m³ - rodovia pavimentada | tkm | 6525.7413 | 1 | 6525.74 | 6493.7445 | 31.9968
4.3.9 | COMPOSIÇÃO | COMP_31 | Boca de BSTC D = 0,80 m - esconsidade 0° - areia e brita comerciais - alas esconsas | un | 1 | 2365.82 | 2365.82
4.3.10 | COMPOSIÇÃO | COMP_32 | Boca de BSTC D = 0,80 m - esconsidade 15° - areia e brita comerciais - alas esconsas | un | 1 | 2493.14 | 2493.14
4.3.11 | COMPOSIÇÃO | COMP_33 | Boca de BDTC D = 0,80 m - esconsidade 0° - areia e brita comerciais - alas retas | un | 2 | 1970.28 | 3940.56
4.3.12 | COMPOSIÇÃO | COMP_34 | Boca de BSCC 1,50 x 1,50 m - esconsidade 0° - areia e brita comerciais | un | 17 | 14420.36 | 245146.12
4.3.13 | COMPOSIÇÃO | COMP_35 | Boca de BSCC 2,00 x 2,00 m - esconsidade 0° - areia e brita comerciais | un | 1 | 22416.72 | 22416.72
4.3.15 | COMPOSIÇÃO | COMP_36 | Corpo de BSTC D = 0,80 m PA1 - areia, brita e pedra de mão comerciais | m | 5 | 782.27 | 3911.35
4.3.16 | COMPOSIÇÃO | COMP_37 | Corpo de BDTC D = 0,80 m PA1 - areia, brita e pedra de mão comerciais | m | 5 | 1495.7 | 7478.5
4.3.17 | COMPOSIÇÃO | COMP_38 | Corpo de BSCC 1,50 x 1,50 m - moldado no local - altura do aterro 0,00 a 1,00 m - areia e brita comerciais | m | 44 | 2998.2 | 131920.8
4.3.18 | COMPOSIÇÃO | COMP_39 | Corpo de BSCC 2,00 x 2,00 m - moldado no local - altura do aterro 0,00 a 1,00 m - areia e brita comerciais | m | 5 | 4178.85 | 20894.25
5.1 | SICRO | 5501700 | Desmatamento, destocamento e limpeza de área com árvores de diâmetro até 0,15 m | m² | 105404.73 | 0.64 | 67459.02
5.2 | SICRO | 5501701 | Destocamento de árvores com diâmetro de 0,15 a 0,30 m | un | 528 | 47.27 | 24958.56
5.3 | SICRO | 5501702 | Destocamento de árvores com diâmetro maior que 0,30 m | un | 106 | 118.18 | 12527.08
5.4 | SICRO | 5501710 | Escavação, carga e transporte em material de 1ª categoria - DMT de 50 m | m³ | 7523.726 | 3.38 | 25430.19
5.5 | SICRO | 5502161 | Escavação, carga e transporte de material de 1ª categoria - DMT de 50 a 200 m - caminho de serviço pavimentado - com escavadeira e caminhão basculante de 14 m³ | m³ | 2707.306 | 6.42 | 17380.9
5.6 | SICRO | 5502162 | Escavação, carga e transporte de material de 1ª categoria - DMT de 200 a 400 m - caminho de serviço pavimentado - com escavadeira e caminhão basculante de 14 m³ | m³ | 12015.4643 | 7.28 | 87472.58
5.7 | SICRO | 5502164 | Escavação, carga e transporte de material de 1ª categoria - DMT de 600 a 800 m - caminho de serviço pavimentado - com escavadeira e caminhão basculante de 14 m³ | m³ | 2.513 | 7.74 | 19.45
5.8 | SICRO | 5502165 | Escavação, carga e transporte de material de 1ª categoria - DMT de 800 a 1.000 m - caminho de serviço pavimentado - com escavadeira e caminhão basculante de 14 m³ | m³ | 3489.535 | 7.97 | 27811.59
5.9 | SICRO | 5502166 | Escavação, carga e transporte de material de 1ª categoria - DMT de 1.000 a 1.200 m - caminho de serviço pavimentado - com escavadeira e caminhão basculante de 14 m³ | m³ | 1683.605 | 8.69 | 14630.52
5.10 | SICRO | 5502168 | Escavação, carga e transporte de material de 1ª categoria - DMT de 1.400 a 1.600 m - caminho de serviço pavimentado - com escavadeira e caminhão basculante de 14 m³ | m³ | 3963.953 | 9.03 | 35794.49
5.11 | SICRO | 5502169 | Escavação, carga e transporte de material de 1ª categoria - DMT de 1.600 a 1.800 m - caminho de serviço pavimentado - com escavadeira e caminhão basculante de 14 m³ | m³ | 3963.953 | 9.26 | 36706.2
5.12 | SICRO | 5502171 | Escavação, carga e transporte de material de 1ª categoria - DMT de 2.000 a 2.500 m - caminho de serviço pavimentado - com escavadeira e caminhão basculante de 14 m³ | m³ | 500.647 | 9.78 | 4896.32
5.13 | COMPOSIÇÃO | COMP_40 | Escavação, carga e transporte de material de 1ª categoria - dmt de 3.000 a 3.500 m - caminho de serviço pavimentado - com escavadeira e caminhão basculante de 14 m³ | m³ | 1042.93 | 11.5 | 11993.69
5.14 | COMPOSIÇÃO | COMP_41 | Escavação, carga e transporte de material de 1ª categoria - dmt de 5.500 a 6.000 m - caminho de serviço pavimentado - com escavadeira e caminhão basculante de 14 m³ | m³ | 1317.953 | 15.25 | 20098.78
5.15 | COMPOSIÇÃO | COMP_42 | Escavação, carga e transporte de material de 1ª categoria - dmt de 6.000 a 6.500 m - caminho de serviço pavimentado - com escavadeira e caminhão basculante de 14 m³ | m³ | 7103.25 | 16 | 113652
5.16 | SICRO | 5502187 | Escavação, carga e transporte de material de 2ª categoria - DMT de 50 m | m³ | 138.9405 | 8.71 | 1210.17
5.17 | SICRO | 5502637 | Escavação, carga e transporte de material de 2ª categoria - DMT de 50 a 200 m - caminho de serviço pavimentado - com escavadeira e caminhão basculante de 14 m³ | m³ | 616.371 | 9.8 | 6040.43
5.18 | SICRO | 5502638 | Escavação, carga e transporte de material de 2ª categoria - DMT de 200 a 400 m - caminho de serviço pavimentado - com escavadeira e caminhão basculante de 14 m³ | m³ | 2574.7423 | 10.15 | 26133.63
5.19 | SICRO | 5502640 | Escavação, carga e transporte de material de 2ª categoria - DMT de 600 a 800 m - caminho de serviço pavimentado - com escavadeira e caminhão basculante de 14 m³ | m³ | 0.5385 | 10.7 | 5.76
5.20 | SICRO | 5502641 | Escavação, carga e transporte de material de 2ª categoria - DMT de 800 a 1.000 m - caminho de serviço pavimentado - com escavadeira e caminhão basculante de 14 m³ | m³ | 747.7575 | 10.93 | 8172.98
5.21 | SICRO | 5502642 | Escavação, carga e transporte de material de 2ª categoria - DMT de 1.000 a 1.200 m - caminho de serviço pavimentado - com escavadeira e caminhão basculante de 14 m³ | m³ | 360.7725 | 11.11 | 4008.18
5.22 | SICRO | 5502643 | Escavação, carga e transporte de material de 2ª categoria - DMT de 1.200 a 1.400 m - caminho de serviço pavimentado - com escavadeira e caminhão basculante de 14 m³ | m³ | 489.471 | 11.35 | 5555.49
5.23 | SICRO | 5502644 | Escavação, carga e transporte de material de 2ª categoria - DMT de 1.400 a 1.600 m - caminho de serviço pavimentado - com escavadeira e caminhão basculante de 14 m³ | m³ | 849.4185 | 12.43 | 10558.27
5.24 | SICRO | 5502645 | Escavação, carga e transporte de material de 2ª categoria - DMT de 1.600 a 1.800 m - caminho de serviço pavimentado - com escavadeira e caminhão basculante de 14 m³ | m³ | 87.579 | 12.68 | 1110.5
5.25 | SICRO | 5502647 | Escavação, carga e transporte de material de 2ª categoria - DMT de 2.000 a 2.500 m - caminho de serviço pavimentado - com escavadeira e caminhão basculante de 14 m³ | m³ | 107.28 | 13.23 | 1419.31
5.26 | COMPOSIÇÃO | COMP_43 | Escavação, carga e transporte de material de 2ª categoria - dmt de 3.000 a 3.500 m - caminho de serviço pavimentado - com escavadeira e caminhão basculante de 14 m³ | m³ | 223.485 | 14.6 | 3262.88
5.27 | COMPOSIÇÃO | COMP_44 | Escavação, carga e transporte de material de 2ª categoria - dmt de 5.500 a 6.000 m - caminho de serviço pavimentado - com escavadeira e caminhão basculante de 14 m³ | m³ | 282.42 | 18.77 | 5301.02
5.28 | COMPOSIÇÃO | COMP_45 | Escavação, carga e transporte de material de 2ª categoria - dmt de 6.000 a 6.500 m - caminho de serviço pavimentado - com escavadeira e caminhão basculante de 14 m³ | m³ | 1522.13 | 19.61 | 29848.96
5.29 | SICRO | 5502663 | Escavação e transporte de material de 3ª categoria - DMT de 0 a 50 m | m³ | 138.9405 | 41.21 | 5725.73
5.30 | SICRO | 5502794 | Escavação, carga e transporte de material de 3ª categoria - DMT de 50 a 200 m - caminho de serviço pavimentado - com caminhão basculante de 12 m³ | m³ | 616.371 | 50.69 | 31243.84
5.31 | SICRO | 5502795 | Escavação, carga e transporte de material de 3ª categoria - DMT de 200 a 400 m - caminho de serviço pavimentado - com caminhão basculante de 12 m³ | m³ | 2574.7423 | 51.24 | 131929.79
5.32 | SICRO | 5502797 | Escavação, carga e transporte de material de 3ª categoria - DMT de 600 a 800 m - caminho de serviço pavimentado - com caminhão basculante de 12 m³ | m³ | 0.5385 | 51.93 | 27.96
5.33 | SICRO | 5502798 | Escavação, carga e transporte de material de 3ª categoria - DMT de 800 a 1.000 m - caminho de serviço pavimentado - com caminhão basculante de 12 m³ | m³ | 747.7575 | 52.32 | 39122.67
5.34 | SICRO | 5502799 | Escavação, carga e transporte de material de 3ª categoria - DMT de 1.000 a 1.200 m - caminho de serviço pavimentado - com caminhão basculante de 12 m³ | m³ | 360.7725 | 54.55 | 19680.13
5.35 | SICRO | 5502800 | Escavação, carga e transporte de material de 3ª categoria - DMT de 1.200 a 1.400 m - caminho de serviço pavimentado - com caminhão basculante de 12 m³ | m³ | 489.471 | 54.9 | 26871.95
5.36 | SICRO | 5502801 | Escavação, carga e transporte de material de 3ª categoria - DMT de 1.400 a 1.600 m - caminho de serviço pavimentado - com caminhão basculante de 12 m³ | m³ | 849.4185 | 55.13 | 46828.44
5.37 | SICRO | 5502802 | Escavação, carga e transporte de material de 3ª categoria - DMT de 1.600 a 1.800 m - caminho de serviço pavimentado - com caminhão basculante de 12 m³ | m³ | 87.579 | 55.47 | 4858
5.38 | SICRO | 5502804 | Escavação, carga e transporte de material de 3ª categoria - DMT de 2.000 a 2.500 m - caminho de serviço pavimentado - com caminhão basculante de 12 m³ | m³ | 107.28 | 56.28 | 6037.71
5.39 | COMPOSIÇÃO | COMP_46 | Escavação, carga e transporte de material de 3ª categoria - DMT de 3.000 a 3.500 m - caminho de serviço pavimentado - com caminhão basculante de 12 m³ | m³ | 223.485 | 58.18 | 13002.35
5.40 | COMPOSIÇÃO | COMP_47 | Escavação, carga e transporte de material de 3ª categoria - DMT de 5.500 a 6.000 m - caminho de serviço pavimentado - com caminhão basculante de 12 m³ | m³ | 282.42 | 64.32 | 18165.25
5.41 | COMPOSIÇÃO | COMP_48 | Escavação, carga e transporte de material de 3ª categoria - DMT de 6.000 a 6.500 m - caminho de serviço pavimentado - com caminhão basculante de 12 m³ | m³ | 1522.13 | 65.54 | 99760.4
5.42 | SICRO | 5503041 | Compactação de aterros a 100% do Proctor intermediário | m³ | 3850.14 | 6.99 | 26912.47
5.43 | SICRO | 5502978 | Compactação de aterros a 100% do Proctor normal | m³ | 30097.61 | 6.06 | 182391.51 | 24920.61 | 5177
6.1 | COMPOSIÇÃO | COMP_49 | Reciclagem com incorporação do revestimento asfáltico à base e adição de 35% de brita comercial - 100% Proctor modificado | m³ | 27193.6 | 159.13 | 4327317.56
6.2 | COMPOSIÇÃO | COMP_50 | Base ou sub-base de brita graduada com brita comercial - 100% Proctor modificado | m³ | 1412.64 | 280.01 | 395553.32
6.3 | SICRO | 4011212 | Varredura da superfície para execução de revestimento asfáltico | m² | 143816 | 0.08 | 11505.28
6.4 | SICRO | 4011351 | Imprimação com asfalto diluído | m² | 143816 | 0.46 | 66155.36
6.5 | SICRO | 4011353 | Pintura de ligação | m² | 143816 | 0.33 | 47459.28
6.6 | COMPOSIÇÃO | COMP_51 | Concreto asfáltico - faixa C-12,5 - areia e brita comerciais | t | 17257.92 | 249.77 | 4310510.67
6.7 | COMPOSIÇÃO | COMP_52 | Execução de passeio em piso intertravado, com bloco retangular cor natural de 20 x 10 cm, espessura 6 cm | m² | 25886.05 | 92.98 | 2406884.92
6.8 | COMPOSIÇÃO | COMP_53 | Meio-fio de concreto - MFC 06 - areia e brita comerciais - fôrma de madeira | m | 20709 | 40.92 | 847412.28
6.10 | COMPOSIÇÃO | ANP | Aquisição de CM-30 | t | 172.54 | 7832.76 | 1351464.41
6.11 | COMPOSIÇÃO | ANP | Aquisição de RR-1C | t | 64.71 | 4081.49 | 264113.21
6.12 | COMPOSIÇÃO | ANP | Aquisição de CAP 50/70 | t | 975.587 | 5630.67 | 5493208.45
6.13 | COMPOSIÇÃO | ANP | Transporte de CM-30 | t | 172.54 | 644.23 | 111155.44
6.14 | COMPOSIÇÃO | ANP | Transporte de RR-1C | t | 64.71 | 644.23 | 41688.12
6.15 | COMPOSIÇÃO | ANP | Transporte de CAP 50/70 | t | 975.587 | 644.23 | 628502.41
7.1.1 | SICRO | 5213476 | Placa delineador em aço - 0,50 x 0,60 m - película retrorrefletiva tipo I + IV - fornecimento e implantação | un | 423 | 214.49 | 90729.27
7.1.2 | SICRO | 5213472 | Placa de marco quilométrico em aço - 0,60 x 0,865 m - película retrorrefletiva tipo I + I - fornecimento e implantação | un | 19 | 367.21 | 6976.99
7.1.3 | SICRO | 5213441 | Placa de regulamentação em aço D = 0,80 m - película retrorrefletiva tipo I + SI - fornecimento e implantação | un | 19 | 564.91 | 10733.29
7.1.4 | SICRO | 5213449 | Placa de regulamentação em aço, R2 lado 0,80 m - película retrorrefletiva tipo I + SI - fornecimento e implantação | un | 2 | 357.11 | 714.22
7.1.5 | SICRO | 5213465 | Placa de advertência em aço, lado de 0,80 m - película retrorrefletiva tipo I + SI - fornecimento e implantação | un | 23 | 564.87 | 12992.01
7.1.6 | SICRO | 5213570 | Placa em aço - película I + I - fornecimento e implantação | m² | 47.1 | 567.79 | 26742.9
7.1.7 | COMPOSIÇÃO | COMP_58 | Suporte para placa de sinalização em madeira de lei tratada 8 x 8 cm - fornecimento e implantação | un | 522 | 142.1 | 74176.2
7.2.1 | SICRO | 5213408 | Pintura de faixa com termoplástico por aspersão - espessura de 1,5 mm | m² | 5530.15 | 58.44 | 323181.96
7.3.1 | SICRO | 5219606 | Tacha refletiva em plástico injetado - bidirecional tipo II - com um pino - fornecimento e colocação | un | 4622 | 46.49 | 214876.78
7.4.1 | COMPOSIÇÃO | COMP_54 | Placa de regulamentação para sinalização de obras montada em suporte metálico móvel - D = 0,80 m - utilização de 600 ciclos - fornecimento, 01 implantação e 01 retirada diária | un.dia | 4752 | 4.13 | 19625.76
7.4.2 | COMPOSIÇÃO | COMP_55 | Placa de advertência para sinalização de obras montada em suporte metálico móvel, lado 0,80 m - utilização de 600 ciclos - fornecimento, 01 implantação e 01 retirada diária | un.dia | 4224 | 4.31 | 18205.44
7.4.3 | COMPOSIÇÃO | COMP_56 | Placa de advertência para sinalização de obras montada em suporte metálico móvel, 1,20x0,80 m - utilização de 600 ciclos - fornecimento, 01 implantação e 01 retirada diária | un.dia | 4224 | 4.74 | 20021.76
7.4.4 | COMPOSIÇÃO | COMP_57 | Placa de advertência para sinalização de obras montada em suporte metálico móvel, 1,20x0,40 m - utilização de 600 ciclos - fornecimento, 01 implantação e 01 retirada diária | un.dia | 1056 | 4.1 | 4329.6
7.4.5 | SICRO | 5213343 | Barreira de sinalização tipo I de direcionamento ou bloqueio - utilização de 150 ciclos - fornecimento, 01 implantação e 01 retirada diária | un.dia | 18480 | 5.01 | 92584.8
7.4.6 | SICRO | 5213346 | Barreira de sinalização tipo III de direcionamento ou bloqueio - utilização de 150 ciclos - fornecimento, 01 implantação e 01 retirada diária | un.dia | 1056 | 10.35 | 10929.6
7.4.7 | SICRO | 5213835 | Cone plástico para canalização de trânsito - utilização de 150 ciclos - fornecimento, 01 implantação e 01 retirada diária | un.dia | 21120 | 0.94 | 19852.8
7.4.8 | SICRO | 5213848 | Luz de advertência e bateria para dispositivos de sinalização - utilização de 200 ciclos - fornecimento, 01 implantação e 01 retirada diária | un.dia | 1056 | 1.33 | 1404.48
7.4.9 | SICRO | 5213850 | Operação de sinalização por bandeirola de tecido ou com placa metálica | h | 2189.88 | 26.85 | 58798.27
8.1 | SICRO | 3713604 | Defensa semimaleável simples - fornecimento e implantação | m | 4768 | 462.29 | 2204198.72 | 4640 | 128
8.2 | SICRO | 3713605 | Ancoragem de defensa semimaleável simples - fornecimento e implantação | m | 704 | 528.65 | 372169.6
8.3 | SICRO | 3713608 | Cerca com 4 fios de arame farpado e mourão de madeira a cada 2,5 m e esticador a cada 50 m | m | 18650 | 28.51 | 531711.5
9.1.1.1 | COMPOSIÇÃO | COMP_59 | Concreto fck = 35 MPa - confecção em betoneira e lançamento manual - areia e brita comerciais | m³ | 12.28 | 677.7 | 8322.15 | 12.18 | 0.1
9.1.1.2 | SICRO | 3108011 | Fôrmas de compensado plastificado 12 mm - uso geral - utilização de 1 vez - confecção, instalação e retirada | m² | 147.29 | 206.76 | 30453.68 | 86.77 | 32.24 | 28.28
9.1.1.3 | SICRO | 2108169 | Escoramento com pontaletes D = 15 cm - utilização de 1 vez - confecção e instalação | m³ | 179.27 | 80.44 | 14420.47 | 120.27 | 26.8 | 32.2
9.1.1.4 | SICRO | 307734 | Junta de dilatação em elastômero e perfil VV - L = 25 mm e H = 50 mm - fornecimento e instalação | m | 80.9 | 387.51 | 31349.55 | 19.6 | 16 | 27.3 | 18
9.1.1.5 | SICRO | 307084 | Lábios poliméricos em junta de pavimento de concreto - L = 20 mm e H = 30 mm - confecção e assentamento | m | 80.9 | 40.26 | 3257.03 | 19.6 | 16 | 27.3 | 18
9.1.1.6 | COMPOSIÇÃO | COMP_60 | Guarda-corpo de concreto - fabricação - areia e brita comerciais | m | 53.91 | 120.28 | 6484.29 | 1 | 11 | 19.51 | 11.2 | 11.2
9.1.1.7 | SICRO | 407819 | Armação em aço CA-50 - fornecimento, preparo e colocação | kg | 2166.97 | 14.82 | 32114.49 | 1822.33 | 163.2 | 181.44
9.1.1.8 | SICRO | 2407972 | Fornecimento e aplicação de adesivo estrutural à base de resina epóxi | kg | 68.59 | 86.09 | 5904.91 | 37.49 | 15.55 | 15.55
9.1.1.9 | SICRO | 1608021 | Perfuração em concreto com coroa diamantada - D = 16 mm | m | 138.08 | 82.25 | 11357.08 | 70.88 | 33.6 | 33.6
9.1.1.10 | SICRO | 1608020 | Perfuração em concreto com martelete elétrico - D = 13,0 mm | m | 33 | 37.21 | 1227.93
9.1.1.11 | SICRO | 3806413 | Apicoamento mecanizado de concreto | m² | 147.29 | 27.1 | 3991.55 | 86.77 | 28.28 | 32.24
9.1.1.12 | COMPOSIÇÃO | COMP_61 | Aplicação de argamassa cimentícia com inibidor de corrosão Sika Top 108 Armatec ou similar | m² | 147.29 | 164.55 | 24236.56 | 86.77 | 32.24 | 28.28
9.1.1.13 | SICRO | 1600989 | Demolição de concreto simples com martelete | m³ | 0.88 | 486.95 | 428.51
9.1.2.1 | COMPOSIÇÃO | COMP_62 | Pedra argamassada com cimento e areia 1:3 - areia e pedra de mão comercial - fornecimento e assentamento | m³ | 29.98 | 609.87 | 18283.9 | 19.51 | 10.47
9.1.4.1 | SICRO | 2007971 | Dreno de PVC D = 100 mm para OAE - fornecimento e instalação | m | 2 | 103.8 | 207.6
9.2.1.2 | SICRO | 3806402 | Limpeza em superfície de concreto com jateamento d'água sob pressão | m² | 99.28 | 3 | 297.84 | 11.6 | 75.6 | 12.08
9.3.1.1 | SICRO | 1108059 | Microconcreto para reparos e grauteamento - confecção em misturador e lançamento manual | m³ | 5.74 | 4316.17 | 24774.81 | 2.72 | 3.02
9.3.1.13 | SICRO | 4915639 | Limpeza em superfície de concreto com escova de aço | m² | 60.52 | 5.37 | 324.99 | 32.24 | 28.28
10.1 | SICRO | 4413905 | Hidrossemeadura | m² | 145404.73 | 7.89 | 1147243.31 | 30924821.24 | 30924821.13
0.11

## 4.RESUMO
GOVERNO DO ESTADO DE PERNAMBUCO
DEPARTAMENTO DE ESTRADAS DE RODAGEM DO ESTADO DE PERNAMBUCO
CLIENTE: | DEPARTAMENTO DE ESTRADAS DE RODAGEM DO ESTADO DE PERNAMBUCO |  | DATA BASE: | OUTUBRO/2025 SEM DESONERAÇÃO
OBRA: | ELABORAÇÃO DO PROJETO EXECUTIVO DE ENGENHARIA PARA RESTAURAÇÃO DA RODOVIA PE-219.
LOCAL: | PE-219 TRECHO: ENTR. PE-197 (PESQUEIRA) / CIMBRES EXTENSÃO: 18,30 KM
|  | R$ | % | VALOR / KM
1.0 | ADMINISTRAÇAO | 1700667 | 4.163% | 92932.623
2.0 | CANTEIRODEOBRAS | 578571.52 | 1.416% | 31615.9301
3.0 | MOBILIZAÇAO/DESMOBILIZAÇÃO | 503143.82 | 1.232% | 27494.1978
4.0 | DRENAGEM | 8460701.62 | 20.71% | 462333.4219
5.0 | TERRAPLENAGEM | 1353697.75 | 3.314% | 73972.5546
6.0 | PAVIMENTAÇÃO | 22968554.77 | 56.22% | 1255112.2825
7.0 | SINALIZAÇÃO | 1044200.98 | 2.556% | 57060.1628
8.0 | OBRASCOMPLEMENTARES | 2899086.06 | 7.097% | 158420.0033
9.0 | OBRASDEARTEESPECIAL | 219157.47 | 0.5365% | 11975.818
10.0 | PROTEÇÃOVEGETAL | 1123978.56 | 2.751% | 61419.5934
| TOTAL | 40851759.55 | 100% | 2232336.5874 | 32517771.28
| KM DO PROJETO |  | 18.3 | KM | 8333988.27
| VALOR POR KM | 2232336.5874

## 5.SINTETICO
PLANILHAESTIMATIVADECUSTOSEMDESONERAÇÃO
OBJETO: | ELABORAÇÃO DO PROJETO EXECUTIVO DE ENGENHARIA PARA RESTAURAÇÃO DA RODOVIA PE-219. | [7 empty] | BDI | 21.23%
OBRA: | PE-219 TRECHO: ENTR. PE-197 (PESQUEIRA) / CIMBRES EXTENSÃO: 18,30 KM | [7 empty] | BDIDIF. | 15%
FONTES: | SICRO OUTUBRO 2025,ANP OUTUBRO 2025 E COMPOSIÇÕES. | [7 empty] | DATABASE | 2025-10-01 | 40851759.55
ITEM | FONTE | CÓDIGO | COMPOSIÇÃOESPELHO | DESCRIÇÃO | Unid. | QUANTIDADE | CUSTOUNIT. | BDI | PREÇOUNIT. | TOTAL
1.0 |  |  |  | ADMINISTRAÇAO | [5 empty] | 1700667
1.1 | COMPOSIÇÃO | CP ADM |  | Custocomadministraçãolocaldeobra | un | 1 | 1402843.36 | 21.23% | 1700667 | 1700667 | 4.163%
2.0 |  |  |  | CANTEIRODEOBRAS | [5 empty] | 578571.52
2.1 | COMPOSIÇÃO | CP CANT |  | Instalaçãodocanteirodeobras | un | 1 | 71672.13 | 21.23% | 86888.12 | 86888.12 | 0.2127%
2.2 | COMPOSIÇÃO | COMP_001 |  | Placa de Obra em Chapa de Aço Galvanizado | m² | 24 | 487.58 | 21.23% | 591.09 | 14186.16 | 0.03473%
2.3 | COMPOSIÇÃO | COMP_002 |  | Tapume Com Telha Metalica | m² | 563.4 | 96.6 | 21.23% | 117.1 | 65974.14 | 0.1615% | 563.4 | AREADOCANTEIRO*2M
2.4 | COMPOSIÇÃO | COMP_003 |  | Canteiro Itinerante | mês | 8 | 4567.81 | 21.23% | 5537.55 | 44300.4 | 0.1084%
2.5 | SICRO | 0903802 |  | Bacia de contenção para tanque de emulsão de 30.000 l - inclusive demolição | un | 6 | 15545.71 | 21.23% | 18846.06 | 113076.36 | 0.2768%
2.6 | SICRO | 0903810 |  | Instalação da usina de asfalto a quente capacidade de 120 t/h | un | 1 | 209639.81 | 21.23% | 254146.34 | 254146.34 | 0.6221%
3.0 |  |  |  | MOBILIZAÇAO/DESMOBILIZAÇÃO | [5 empty] | 503143.82
3.1 | COMPOSIÇÃO | COMP_MOB |  | Custodemobilizaçãoedesmobilizaçãodeequipamentos(leves,médiosepesados) | un | 1 | 415032.44 | 21.23% | 503143.82 | 503143.82 | 1.232%
4.0 |  |  |  | DRENAGEM | [5 empty] | 8460701.62
4.1 |  |  |  | DRENAGEMSUPERFICIALEPROFUNDA-IMPLANTAÇÃO
4.1.1 | SICRO | 2003373 |  | Meio-fio de concreto - MFC 03 - areia e brita comerciais - fôrma de madeira | m | 15327.09 | 68.33 | 21.23% | 82.83 | 1269542.86 | 3.108%
4.1.2 | SICRO | 2003377 |  | Meio-fio de concreto - MFC 05 - areia e brita comerciais - fôrma de madeira | m | 415.43 | 59.81 | 21.23% | 72.5 | 30118.67 | 0.07373%
4.1.3 | SICRO | 2003257 |  | Sarjeta triangular de concreto - STC 100-20 - escavação mecânica - areia e brita | m | 10893.87 | 57.84 | 21.23% | 70.11 | 763769.22 | 1.87%
4.1.4 | SICRO | 2003309 |  | Valeta de proteção de cortes com revestimento de concreto - VPCC 120-30 - escavação mecânica - areia e brita comerciais | m | 1502.29 | 99.34 | 21.23% | 120.42 | 180905.76 | 0.4428%
4.1.5 | SICRO | 2003315 |  | Valeta de proteção de aterros com revestimento de concreto - VPAC 120-30 - escavação mecânica - areia e brita comerciais | m | 2323.67 | 99.34 | 21.23% | 120.42 | 279816.34 | 0.685%
4.1.6 | SICRO | 2003107 |  | Entrada para descida d'água - EDA 03 A - areia e brita comerciais | un | 23 | 190.54 | 21.23% | 230.99 | 5312.77 | 0.013%
4.1.7 | SICRO | 2003143 |  | Entrada para descida d'água - EDA 15 A - areia e brita comerciais | un | 26 | 1166.2 | 21.23% | 1413.78 | 36758.28 | 0.08998%
4.1.8 | SICRO | 2003119 |  | Entrada para descida d'água - EDA 03 B - areia e brita comerciais | un | 3 | 276.24 | 21.23% | 334.88 | 1004.64 | 0.002459%
4.1.9 | SICRO | 2003163 |  | Entrada para descida d'água - EDA 15 B - areia e brita comerciais | un | 6 | 1580.4 | 21.23% | 1915.91 | 11495.46 | 0.02814%
4.1.10 | SICRO | 2003411 |  | Descida d'água de aterros em degraus - DAD 110-26 - areia e brita comerciais | m | 16.45 | 799.04 | 21.23% | 968.67 | 15934.62 | 0.03901%
4.1.11 | SICRO | 2003407 |  | Descida d'água de aterros em degraus - DAD 60-36 - areia e brita comerciais | m | 24.93 | 686.56 | 21.23% | 832.31 | 20749.48 | 0.05079%
4.1.12 | SICRO | 2003399 |  | Descida d'água de cortes em degraus - DCD 60-30 - areia e brita comerciais | m | 15.86 | 626.32 | 21.23% | 759.28 | 12042.18 | 0.02948%
4.1.13 | SICRO | 2003393 |  | Descida d'água de aterros tipo rápido - DAR 60-30 - areia e brita comerciais | m | 278.68 | 370.73 | 21.23% | 449.43 | 125247.15 | 0.3066%
4.1.14 | COMPOSIÇÃO | COMP_004 |  | Descida d'água de aterros tipo rápido com tampa - DAR 60-30 - areia e brita comerciais | m | 196.66 | 392.61 | 21.23% | 475.96 | 93602.29 | 0.2291%
4.1.15 | SICRO | 2003233 |  | Dissipador de energia - DES 120-360 - areia, brita e pedra de mão comerciais | un | 2 | 1071.47 | 21.23% | 1298.94 | 2597.88 | 0.006359%
4.1.16 | SICRO | 2003453 |  | Dissipador de energia - DEB 180-263 - areia, brita e pedra de mão comerciais | un | 1 | 971.18 | 21.23% | 1177.36 | 1177.36 | 0.002882%
4.1.17 | SICRO | 2003175 |  | Dissipador de energia - DED 01 A - areia, brita e pedra de mão comerciais | un | 5 | 697.03 | 21.23% | 845 | 4225 | 0.01034%
4.1.18 | SICRO | 2003201 |  | Dissipador de energia - DED 01 B - areia e brita comerciais | un | 11 | 682.89 | 21.23% | 827.86 | 9106.46 | 0.02229%
4.1.19 | SICRO | 2003578 |  | Dreno longitudinal profundo para corte em solo - DPS 07 - tubo PEAD e brita comercial | m | 550.16 | 174.52 | 21.23% | 211.57 | 116397.35 | 0.2849%
4.1.20 | SICRO | 4805749 |  | Escavação manual de vala em material de 1ª categoria | m³ | 412.62 | 79.06 | 21.23% | 95.84 | 39545.5 | 0.0968%
4.1.21 | SICRO | 0804099 |  | Boca de BSTC D = 0,60 m - esconsidade 45° - areia e brita comerciais - alas retas | un | 1 | 866.17 | 21.23% | 1050.05 | 1050.05 | 0.00257%
4.1.22 | SICRO | 0804377 |  | Boca de BSTC D = 0,60 m - esconsidade 0° - areia e brita comerciais - alas esconsas | un | 1 | 1158.63 | 21.23% | 1404.6 | 1404.6 | 0.003438%
4.1.23 | SICRO | 0804081 |  | Boca de BSTC D = 0,60 m - esconsidade 0° - areia e brita comerciais - alas retas | un | 1 | 779.19 | 21.23% | 944.61 | 944.61 | 0.002312%
4.1.24 | SICRO | 0804021 |  | Corpo de BSTC D = 0,60 m PA1 - areia, brita e pedra de mão comerciais | m | 51.5 | 386.54 | 21.23% | 468.6 | 24132.9 | 0.05907%
4.1.25 | SICRO | 2003477 |  | Caixa coletora de sarjeta - CCS 200-60 A - com grelha de concreto - areia e brita comerciais | un | 4 | 4850.29 | 21.23% | 5880 | 23520 | 0.05757%
4.1.26 | SICRO | 5501706 |  | Escavação mecânica com retroescavadeira em material de 1ª categoria | m³ | 537.23 | 7.1 | 21.23% | 8.6 | 4620.17 | 0.01131%
4.1.27 | SICRO | 4815671 |  | Reaterro e compactação com soquete vibratório | m³ | 302.38 | 19.34 | 21.23% | 23.44 | 7087.78 | 0.01735%
4.1.28 | SICRO | 2003613 |  | Boca de saída para dreno subsuperficial - BSD 03 - areia e brita comerciais | un | 914 | 158.47 | 21.23% | 192.11 | 175588.54 | 0.4298%
4.1.29 | COMPOSIÇÃO | COMP_005 |  | Dreno de pavimento em microvala com geocomposto drenante H = 0,60 m - inclusive corte, enchimento com areia e selo asfáltico | m | 37506 | 97.37 | 21.23% | 118.04 | 4427208.24 | 10.84%
4.2 |  |  |  | DRENAGEMSUPERFICIAL-LIMPEZA
4.2.1 | SICRO | 2003377 |  | Meio-fio de concreto - MFC 05 - areia e brita comerciais - fôrma de madeira | m | 2819.53 | 59.81 | 21.23% | 72.5 | 204415.92 | 0.5004%
4.2.2 | SICRO | 2003393 |  | Descida d'água de aterros tipo rápido - DAR 60-30 - areia e brita comerciais | m | 14.12 | 370.73 | 21.23% | 449.43 | 6345.95 | 0.01553%
4.2.3 | SICRO | 2003319 |  | Sarjeta triangular de concreto - STC 125-25 - escavação mecânica - areia e brita comerciais | m | 467.41 | 70.03 | 21.23% | 84.89 | 39678.43 | 0.09713%
4.3 |  |  |  | OAC'SEXISTENTES-LIMPEZAEPROLONGAMENTO
4.3.1 | SICRO | 4915712 |  | Limpeza de bueiro | m³ | 117.04 | 23.67 | 21.23% | 28.69 | 3357.87 | 0.00822%
4.3.2 | SICRO | 4915633 |  | Limpeza e desobstrução mecanizada de bueiros com diâmetro de até 1,00 m | m | 158.91 | 23.43 | 21.23% | 28.4 | 4513.04 | 0.01105%
4.3.3 | SICRO | 1619006 |  | Demolição mecânica de concreto simples com escavadeira hidráulica | m³ | 52.79 | 43.71 | 21.23% | 52.98 | 2796.81 | 0.006846%
4.3.4 | COTAÇÃO | COTAÇÃO |  | Destinaçãoderesíduossólidosematerrolicenciado(entulho) | t | 126.7 | 81.42 | 15% | 93.63 | 11862.92 | 0.02904%
4.3.5 | COTAÇÃO | COTAÇÃO 02 |  | Destinaçãoderesíduossólidosematerrolicenciado(materialescavado) | t | 301.93 | 96.68 | 15% | 111.18 | 33568.57 | 0.08217%
4.3.6 | SICRO | 5914647 |  | Carga, manobra e descarga de agregados ou solos em caminhão basculante de 10 m³ - carga com carregadeira de 3,40 m³ (exclusa) e descarga livre | t | 428.63 | 1.84 | 21.23% | 2.23 | 955.84 | 0.00234% | dmtmediadotrecho | dmt+distaest0
4.3.7 | SICRO | 5914389 |  | Transporte com caminhão basculante de 10 m³ - rodovia pavimentada | tkm | 6493.7445 | 0.83 | 21.23% | 1 | 6493.74 | 0.0159% | 9.15 | 15.15
4.3.8 | SICRO | 0804377 |  | Boca de BSTC D = 0,60 m - esconsidade 0° - areia e brita comerciais - alas esconsas | un | 2 | 1158.63 | 21.23% | 1404.6 | 2809.2 | 0.006877%
4.3.9 | SICRO | 0804385 |  | Boca de BSTC D = 0,80 m - esconsidade 0° - areia e brita comerciais - alas esconsas | un | 1 | 1924.66 | 21.23% | 2333.26 | 2333.26 | 0.005712%
4.3.10 | SICRO | 0804387 |  | Boca de BSTC D = 0,80 m - esconsidade 15° - areia e brita comerciais - alas esconsas | un | 1 | 2027.85 | 21.23% | 2458.36 | 2458.36 | 0.006018%
4.3.11 | SICRO | 0804213 |  | Boca de BDTC D = 0,80 m - esconsidade 0° - areia e brita comerciais - alas retas | un | 2 | 1593.12 | 21.23% | 1931.33 | 3862.66 | 0.009455%
4.3.12 | SICRO | 0705225 |  | Boca de BSCC 1,50 x 1,50 m - esconsidade 0° - areia e brita comerciais | un | 17 | 11990.9 | 21.23% | 14536.56 | 247121.52 | 0.6049%
4.3.13 | SICRO | 0705233 |  | Boca de BSCC 2,00 x 2,00 m - esconsidade 0° - areia e brita comerciais | un | 1 | 18621.28 | 21.23% | 22574.57 | 22574.57 | 0.05526%
4.3.14 | SICRO | 0804021 |  | Corpo de BSTC D = 0,60 m PA1 - areia, brita e pedra de mão comerciais | m | 5 | 386.54 | 21.23% | 468.6 | 2343 | 0.005735%
4.3.15 | SICRO | 0804029 |  | Corpo de BSTC D = 0,80 m PA1 - areia, brita e pedra de mão comerciais | m | 5 | 636.68 | 21.23% | 771.84 | 3859.2 | 0.009447%
4.3.16 | SICRO | 0804181 |  | Corpo de BDTC D = 0,80 m PA1 - areia, brita e pedra de mão comerciais | m | 5 | 1213.89 | 21.23% | 1471.59 | 7357.95 | 0.01801%
4.3.17 | SICRO | 0705169 |  | Corpo de BSCC 1,50 x 1,50 m - moldado no local - altura do aterro 0,00 a 1,00 m - areia e brita comerciais | m | 44 | 2512.91 | 21.23% | 3046.4 | 134041.6 | 0.3281%
4.3.18 | SICRO | 0705183 |  | Corpo de BSCC 2,00 x 2,00 m - moldado no local - altura do aterro 0,00 a 1,00 m - areia e brita comerciais | m | 5 | 3511.52 | 21.23% | 4257.01 | 21285.05 | 0.0521%
4.3.19 | SICRO | 2003477 |  | Caixa coletora de sarjeta - CCS 200-60 A - com grelha de concreto - areia e brita comerciais | un | 2 | 4850.29 | 21.23% | 5880 | 11760 | 0.02879%
5.0 |  |  |  | TERRAPLENAGEM | [5 empty] | 1353697.75
5.1 | SICRO | 5501700 |  | Desmatamento, destocamento e limpeza de área com árvores de diâmetro até 0,15 m | m² | 105404.73 | 0.72 | 21.23% | 0.87 | 91702.11 | 0.2245%
5.2 | SICRO | 5501701 |  | Destocamento de árvores com diâmetro de 0,15 a 0,30 m | un | 528 | 53.47 | 21.23% | 64.82 | 34224.96 | 0.08378%
5.3 | SICRO | 5501702 |  | Destocamento de árvores com diâmetro maior que 0,30 m | un | 106 | 133.67 | 21.23% | 162.04 | 17176.24 | 0.04205% | 553195
5.4 | SICRO | 5501710 |  | Escavação, carga e transporte em material de 1ª categoria - DMT de 50 m | m³ | 7523.726 | 3.77 | 21.23% | 4.57 | 34383.42 | 0.08417%
5.5 | SICRO | 5502161 |  | Escavação, carga e transporte de material de 1ª categoria - DMT de 50 a 200 m - caminho de serviço pavimentado - com escavadeira e caminhão basculante de 14 m³ | m³ | 2707.306 | 5.68 | 21.23% | 6.88 | 18626.26 | 0.04559%
5.6 | SICRO | 5502162 |  | Escavação, carga e transporte de material de 1ª categoria - DMT de 200 a 400 m - caminho de serviço pavimentado - com escavadeira e caminhão basculante de 14 m³ | m³ | 12015.4643 | 6.43 | 21.23% | 7.79 | 93600.46 | 0.2291%
5.7 | SICRO | 5502164 |  | Escavação, carga e transporte de material de 1ª categoria - DMT de 600 a 800 m - caminho de serviço pavimentado - com escavadeira e caminhão basculante de 14 m³ | m³ | 2.513 | 6.81 | 21.23% | 8.25 | 20.73 | 5.074e-05%
5.8 | SICRO | 5502165 |  | Escavação, carga e transporte de material de 1ª categoria - DMT de 800 a 1.000 m - caminho de serviço pavimentado - com escavadeira e caminhão basculante de 14 m³ | m³ | 3489.535 | 7 | 21.23% | 8.48 | 29591.25 | 0.07244%
5.9 | SICRO | 5502166 |  | Escavação, carga e transporte de material de 1ª categoria - DMT de 1.000 a 1.200 m - caminho de serviço pavimentado - com escavadeira e caminhão basculante de 14 m³ | m³ | 1683.605 | 7.65 | 21.23% | 9.27 | 15607.01 | 0.0382%
5.10 | SICRO | 5502168 |  | Escavação, carga e transporte de material de 1ª categoria - DMT de 1.400 a 1.600 m - caminho de serviço pavimentado - com escavadeira e caminhão basculante de 14 m³ | m³ | 3963.953 | 7.93 | 21.23% | 9.61 | 38093.58 | 0.09325%
5.11 | SICRO | 5502169 |  | Escavação, carga e transporte de material de 1ª categoria - DMT de 1.600 a 1.800 m - caminho de serviço pavimentado - com escavadeira e caminhão basculante de 14 m³ | m³ | 3963.953 | 8.12 | 21.23% | 9.84 | 39005.29 | 0.09548%
5.12 | SICRO | 5502171 |  | Escavação, carga e transporte de material de 1ª categoria - DMT de 2.000 a 2.500 m - caminho de serviço pavimentado - com escavadeira e caminhão basculante de 14 m³ | m³ | 500.647 | 8.55 | 21.23% | 10.36 | 5186.7 | 0.0127%
5.13 | COMPOSIÇÃO | COMP_006 |  | Escavação, carga e transporte de material de 1ª categoria - dmt de 3.000 a 3.500 m - caminho de serviço pavimentado - com escavadeira e caminhão basculante de 14 m³ | m³ | 1042.93 | 10.03 | 21.23% | 12.15 | 12671.59 | 0.03102%
5.14 | COMPOSIÇÃO | COMP_007 |  | Escavação, carga e transporte de material de 1ª categoria - dmt de 5.500 a 6.000 m - caminho de serviço pavimentado - com escavadeira e caminhão basculante de 14 m³ | m³ | 1317.953 | 13.22 | 21.23% | 16.02 | 21113.6 | 0.05168%
5.15 | COMPOSIÇÃO | COMP_008 |  | Escavação, carga e transporte de material de 1ª categoria - dmt de 6.000 a 6.500 m - caminho de serviço pavimentado - com escavadeira e caminhão basculante de 14 m³ | m³ | 7103.25 | 13.86 | 21.23% | 16.8 | 119334.6 | 0.2921%
5.16 | SICRO | 5502187 |  | Escavação, carga e transporte de material de 2ª categoria - DMT de 50 m | m³ | 138.9405 | 9.9 | 21.23% | 12 | 1667.28 | 0.004081%
5.17 | SICRO | 5502637 |  | Escavação, carga e transporte de material de 2ª categoria - DMT de 50 a 200 m - caminho de serviço pavimentado - com escavadeira e caminhão basculante de 14 m³ | m³ | 616.371 | 8.83 | 21.23% | 10.7 | 6595.16 | 0.01614%
5.18 | SICRO | 5502638 |  | Escavação, carga e transporte de material de 2ª categoria - DMT de 200 a 400 m - caminho de serviço pavimentado - com escavadeira e caminhão basculante de 14 m³ | m³ | 2574.7423 | 9.13 | 21.23% | 11.06 | 28476.65 | 0.06971%
5.19 | SICRO | 5502640 |  | Escavação, carga e transporte de material de 2ª categoria - DMT de 600 a 800 m - caminho de serviço pavimentado - com escavadeira e caminhão basculante de 14 m³ | m³ | 0.5385 | 9.58 | 21.23% | 11.61 | 6.25 | 1.53e-05%
5.20 | SICRO | 5502641 |  | Escavação, carga e transporte de material de 2ª categoria - DMT de 800 a 1.000 m - caminho de serviço pavimentado - com escavadeira e caminhão basculante de 14 m³ | m³ | 747.7575 | 9.78 | 21.23% | 11.85 | 8860.92 | 0.02169%
5.21 | SICRO | 5502642 |  | Escavação, carga e transporte de material de 2ª categoria - DMT de 1.000 a 1.200 m - caminho de serviço pavimentado - com escavadeira e caminhão basculante de 14 m³ | m³ | 360.7725 | 9.93 | 21.23% | 12.03 | 4340.09 | 0.01062%
5.22 | SICRO | 5502643 |  | Escavação, carga e transporte de material de 2ª categoria - DMT de 1.200 a 1.400 m - caminho de serviço pavimentado - com escavadeira e caminhão basculante de 14 m³ | m³ | 489.471 | 10.13 | 21.23% | 12.28 | 6010.7 | 0.01471%
5.23 | SICRO | 5502644 |  | Escavação, carga e transporte de material de 2ª categoria - DMT de 1.400 a 1.600 m - caminho de serviço pavimentado - com escavadeira e caminhão basculante de 14 m³ | m³ | 849.4185 | 11.12 | 21.23% | 13.48 | 11450.16 | 0.02803%
5.24 | SICRO | 5502645 |  | Escavação, carga e transporte de material de 2ª categoria - DMT de 1.600 a 1.800 m - caminho de serviço pavimentado - com escavadeira e caminhão basculante de 14 m³ | m³ | 87.579 | 11.32 | 21.23% | 13.72 | 1201.58 | 0.002941%
5.25 | SICRO | 5502647 |  | Escavação, carga e transporte de material de 2ª categoria - DMT de 2.000 a 2.500 m - caminho de serviço pavimentado - com escavadeira e caminhão basculante de 14 m³ | m³ | 107.28 | 11.78 | 21.23% | 14.28 | 1531.95 | 0.00375%
5.26 | COMPOSIÇÃO | COMP_009 |  | Escavação, carga e transporte de material de 2ª categoria - dmt de 3.000 a 3.500 m - caminho de serviço pavimentado - com escavadeira e caminhão basculante de 14 m³ | m³ | 223.485 | 12.94 | 21.23% | 15.68 | 3504.24 | 0.008578%
5.27 | COMPOSIÇÃO | COMP_010 |  | Escavação, carga e transporte de material de 2ª categoria - dmt de 5.500 a 6.000 m - caminho de serviço pavimentado - com escavadeira e caminhão basculante de 14 m³ | m³ | 282.42 | 16.48 | 21.23% | 19.97 | 5639.92 | 0.01381%
5.28 | COMPOSIÇÃO | COMP_011 |  | Escavação, carga e transporte de material de 2ª categoria - dmt de 6.000 a 6.500 m - caminho de serviço pavimentado - com escavadeira e caminhão basculante de 14 m³ | m³ | 1522.13 | 17.19 | 21.23% | 20.83 | 31705.96 | 0.07761%
5.29 | SICRO | 5502663 |  | Escavação e transporte de material de 3ª categoria - DMT de 0 a 50 m | m³ | 138.9405 | 37.83 | 21.23% | 45.86 | 6371.81 | 0.0156%
5.30 | SICRO | 5502794 |  | Escavação, carga e transporte de material de 3ª categoria - DMT de 50 a 200 m - caminho de serviço pavimentado - com caminhão basculante de 12 m³ | m³ | 616.371 | 44.15 | 21.23% | 53.52 | 32988.17 | 0.08075%
5.31 | SICRO | 5502795 |  | Escavação, carga e transporte de material de 3ª categoria - DMT de 200 a 400 m - caminho de serviço pavimentado - com caminhão basculante de 12 m³ | m³ | 2574.7423 | 44.59 | 21.23% | 54.05 | 139164.82 | 0.3407%
5.32 | SICRO | 5502797 |  | Escavação, carga e transporte de material de 3ª categoria - DMT de 600 a 800 m - caminho de serviço pavimentado - com caminhão basculante de 12 m³ | m³ | 0.5385 | 45.31 | 21.23% | 54.92 | 29.57 | 7.238e-05%
5.33 | SICRO | 5502798 |  | Escavação, carga e transporte de material de 3ª categoria - DMT de 800 a 1.000 m - caminho de serviço pavimentado - com caminhão basculante de 12 m³ | m³ | 747.7575 | 45.59 | 21.23% | 55.26 | 41321.07 | 0.1011%
5.34 | SICRO | 5502799 |  | Escavação, carga e transporte de material de 3ª categoria - DMT de 1.000 a 1.200 m - caminho de serviço pavimentado - com caminhão basculante de 12 m³ | m³ | 360.7725 | 45.81 | 21.23% | 55.53 | 20033.69 | 0.04904%
5.35 | SICRO | 5502800 |  | Escavação, carga e transporte de material de 3ª categoria - DMT de 1.200 a 1.400 m - caminho de serviço pavimentado - com caminhão basculante de 12 m³ | m³ | 489.471 | 47.87 | 21.23% | 58.03 | 28404 | 0.06953%
5.36 | SICRO | 5502801 |  | Escavação, carga e transporte de material de 3ª categoria - DMT de 1.400 a 1.600 m - caminho de serviço pavimentado - com caminhão basculante de 12 m³ | m³ | 849.4185 | 48.2 | 21.23% | 58.43 | 49631.52 | 0.1215%
5.37 | SICRO | 5502802 |  | Escavação, carga e transporte de material de 3ª categoria - DMT de 1.600 a 1.800 m - caminho de serviço pavimentado - com caminhão basculante de 12 m³ | m³ | 87.579 | 48.41 | 21.23% | 58.68 | 5139.13 | 0.01258%
5.38 | SICRO | 5502804 |  | Escavação, carga e transporte de material de 3ª categoria - DMT de 2.000 a 2.500 m - caminho de serviço pavimentado - com caminhão basculante de 12 m³ | m³ | 107.28 | 49.17 | 21.23% | 59.6 | 6393.88 | 0.01565%
5.39 | COMPOSIÇÃO | COMP_012 |  | Escavação, carga e transporte de material de 3ª categoria - DMT de 3.000 a 3.500 m - caminho de serviço pavimentado - com caminhão basculante de 12 m³ | m³ | 223.485 | 50.9 | 21.23% | 61.7 | 13789.02 | 0.03375%
5.40 | COMPOSIÇÃO | COMP_013 |  | Escavação, carga e transporte de material de 3ª categoria - DMT de 5.500 a 6.000 m - caminho de serviço pavimentado - com caminhão basculante de 12 m³ | m³ | 282.42 | 56.29 | 21.23% | 68.24 | 19272.34 | 0.04718%
5.41 | COMPOSIÇÃO | COMP_014 |  | Escavação, carga e transporte de material de 3ª categoria - DMT de 6.000 a 6.500 m - caminho de serviço pavimentado - com caminhão basculante de 12 m³ | m³ | 1522.13 | 57.37 | 21.23% | 69.54 | 105848.92 | 0.2591%
5.42 | SICRO | 5503041 |  | Compactação de aterros a 100% do Proctor intermediário | m³ | 3850.14 | 6.65 | 21.23% | 8.06 | 31032.12 | 0.07596%
5.43 | SICRO | 5502978 |  | Compactação de aterros a 100% do Proctor normal | m³ | 24920.61 | 5.73 | 21.23% | 6.94 | 172949.03 | 0.4234%
6.0 |  |  |  | PAVIMENTAÇÃO | [5 empty] | 22968554.77
6.1 | COMPOSIÇÃO | COMP_025 |  | Reciclagem com incorporação do revestimento asfáltico à base e adição de 35% de brita comercial e adição de 3% de cimento - 100% Proctor modificado | m³ | 27193.6 | 160.06 | 21.23% | 194.04 | 5276646.14 | 12.92%
6.2 | SICRO | 4011276 |  | Base ou sub-base de brita graduada com brita comercial - 100% Proctor modificado | m³ | 1412.64 | 10.57 | 21.23% | 12.81 | 18095.91 | 0.0443%
6.3 | COMPOSIÇÃO | COMP_015 |  | Mistura BGS | m³ | 1412.64 | 249.57 | 15% | 287 | 405427.68 | 0.9924%
6.4 | SICRO | 4011212 |  | Varredura da superfície para execução de revestimento asfáltico | m² | 143816 | 0.08 | 21.23% | 0.09 | 12943.44 | 0.03168%
6.5 | SICRO | 4011351 |  | Imprimação com asfalto diluído | m² | 7848 | 0.61 | 21.23% | 0.73 | 5729.04 | 0.01402%
6.6 | SICRO | 4011353 |  | Pintura de ligação | m² | 271936 | 0.46 | 21.23% | 0.55 | 149564.8 | 0.3661%
6.7 | SICRO | 4011463 |  | Concreto asfáltico - faixa C-12,5 - areia e brita comerciais | t | 17257.92 | 190.96 | 21.23% | 231.5 | 3995208.48 | 9.78%
6.8 | SICRO | 4011372 |  | Tratamento superficial duplo com banho diluído - brita comercial | m² | 135968 | 6.94 | 21.23% | 8.41 | 1143490.88 | 2.799%
|  |  |  | PAVIMENTOPARAPASSEIO | [6 empty] | 0%
6.9 | COMPOSIÇÃO | COMP_016 |  | Execução de passeio em piso intertravado, com bloco retangular cor natural de 20 x 10 cm, espessura 6 cm | m² | 25886.05 | 64.93 | 21.23% | 78.71 | 2037490.99 | 4.988%
6.10 | SICRO | 2003379 |  | Meio-fio de concreto - MFC 06 - areia e brita comerciais - fôrma de madeira | m | 20709 | 34.11 | 21.23% | 41.35 | 856317.15 | 2.096%
6.11 | SICRO | 5502978 |  | Compactação de aterros a 100% do Proctor normal | m³ | 5177 | 5.73 | 21.23% | 6.94 | 35928.38 | 0.08795%
|  |  |  | AQUISIÇÃODEMATERIALBETUMINOSO | [6 empty] | 0%
6.12 | COMPOSIÇÃO | COMP_017 | ANP | AquisiçãodeCM-30 | t | 9.38 | 5576 | 21.23% | 6759.78 | 63406.73 | 0.1552%
6.13 | COMPOSIÇÃO | COMP_018 | ANP | AquisiçãodeRR-1C | t | 64.71 | 3018.14 | 21.23% | 3658.89 | 236766.77 | 0.5796%
6.14 | COMPOSIÇÃO | COMP_019 | ANP | AquisiçãodeCAP50/70 | t | 976.109 | 4044 | 21.23% | 4902.54 | 4785413.41 | 11.71%
6.15 | COMPOSIÇÃO | COMP_020 | ANP | AquisiçãodeRR-2C | t | 709.76 | 3129 | 21.23% | 3793.28 | 2692318.41 | 6.59%
|  |  |  | TRANSPORTEDEMATERIALBETUMINOSO | [6 empty] | 0%
6.16 | COMPOSIÇÃO | COMP_021 | ANP | TransportedeCM-30 | t | 9.38 | 558.98 | 21.23% | 677.65 | 6356.35 | 0.01556%
6.17 | COMPOSIÇÃO | COMP_022 | ANP | TransportedeRR-1C | t | 64.71 | 1338.74 | 21.23% | 1622.95 | 105021.09 | 0.2571%
6.18 | COMPOSIÇÃO | COMP_023 | ANP | TransportedeCAP50/70 | t | 976.109 | 558.98 | 21.23% | 677.65 | 661460.26 | 1.619%
6.19 | COMPOSIÇÃO | COMP_024 | ANP | TransportedeRR-2C | t | 709.76 | 558.98 | 21.23% | 677.65 | 480968.86 | 1.177%
7.0 |  |  |  | SINALIZAÇÃO | [5 empty] | 1044200.98
7.1 |  |  |  | SINALIZAÇÃOVERTICAL
7.1.1 | SICRO | 5213476 |  | Placa delineador em aço - 0,50 x 0,60 m - película retrorrefletiva tipo I + IV - fornecimento e implantação | un | 423 | 182.36 | 21.23% | 221.07 | 93512.61 | 0.2289%
7.1.2 | SICRO | 5213472 |  | Placa de marco quilométrico em aço - 0,60 x 0,865 m - película retrorrefletiva tipo I + I - fornecimento e implantação | un | 19 | 306.26 | 21.23% | 371.27 | 7054.13 | 0.01727%
7.1.3 | SICRO | 5213441 |  | Placa de regulamentação em aço D = 0,80 m - película retrorrefletiva tipo I + SI - fornecimento e implantação | un | 19 | 505.6 | 21.23% | 612.93 | 11645.67 | 0.02851%
7.1.4 | SICRO | 5213449 |  | Placa de regulamentação em aço, R2 lado 0,80 m - película retrorrefletiva tipo I + SI - fornecimento e implantação | un | 2 | 320.68 | 21.23% | 388.76 | 777.52 | 0.001903%
7.1.5 | SICRO | 5213465 |  | Placa de advertência em aço, lado de 0,80 m - película retrorrefletiva tipo I + SI - fornecimento e implantação | un | 23 | 505.55 | 21.23% | 612.87 | 14096.01 | 0.03451%
7.1.6 | SICRO | 5213570 |  | Placa em aço - película I + I - fornecimento e implantação | m² | 47.1 | 469.15 | 21.23% | 568.75 | 26788.12 | 0.06557%
7.1.7 | COMPOSIÇÃO | 5216111 |  | Suporte para placa de sinalização em madeira de lei tratada 8 x 8 cm - fornecimento e implantação | un | 522 | 137.37 | 21.23% | 166.53 | 86928.66 | 0.2128%
7.2 |  |  |  | SINALIZAÇÃOHORIZONTAL
7.2.1 | SICRO | 5213408 |  | Pintura de faixa com termoplástico por aspersão - espessura de 1,5 mm | m² | 5530.15 | 49.15 | 21.23% | 59.58 | 329486.33 | 0.8065%
7.3 |  |  |  | SINALIZAÇÃOCOMPLEMENTAR
7.3.1 | SICRO | 5219606 |  | Tacha refletiva em plástico injetado - bidirecional tipo II - com um pino - fornecimento e colocação | un | 4622 | 38.7 | 21.23% | 46.91 | 216818.02 | 0.5307%
7.4 |  |  |  | SINALIZAÇÃOPROVISÓRIADEOBRAS
7.4.1 | COMPOSIÇÃO | COMP_026 |  | Placa de regulamentação para sinalização de obras montada em suporte metálico móvel - D = 0,80 m - utilização de 600 ciclos - fornecimento, 01 implantação e 01 retirada diária | un.dia | 4752 | 3.54 | 21.23% | 4.29 | 20386.08 | 0.0499%
7.4.2 | COMPOSIÇÃO | COMP_027 |  | Placa de advertência para sinalização de obras montada em suporte metálico móvel, lado 0,80 m - utilização de 600 ciclos - fornecimento, 01 implantação e 01 retirada diária | un.dia | 4224 | 3.69 | 21.23% | 4.47 | 18881.28 | 0.04622%
7.4.3 | COMPOSIÇÃO | COMP_028 |  | Placa de advertência para sinalização de obras montada em suporte metálico móvel, 1,20x0,80 m - utilização de 600 ciclos - fornecimento, 01 implantação e 01 retirada diária | un.dia | 4224 | 4.04 | 21.23% | 4.89 | 20655.36 | 0.05056%
7.4.4 | COMPOSIÇÃO | COMP_029 |  | Placa de advertência para sinalização de obras montada em suporte metálico móvel, 1,20x0,40 m - utilização de 600 ciclos - fornecimento, 01 implantação e 01 retirada diária | un.dia | 1056 | 3.51 | 21.23% | 4.25 | 4488 | 0.01099%
7.4.5 | SICRO | 5213343 |  | Barreira de sinalização tipo I de direcionamento ou bloqueio - utilização de 150 ciclos - fornecimento, 01 implantação e 01 retirada diária | un.dia | 18480 | 4.36 | 21.23% | 5.28 | 97574.4 | 0.2388%
7.4.6 | SICRO | 5213346 |  | Barreira de sinalização tipo III de direcionamento ou bloqueio - utilização de 150 ciclos - fornecimento, 01 implantação e 01 retirada diária | un.dia | 1056 | 8.96 | 21.23% | 10.86 | 11468.16 | 0.02807%
7.4.7 | SICRO | 5213835 |  | Cone plástico para canalização de trânsito - utilização de 150 ciclos - fornecimento, 01 implantação e 01 retirada diária | un.dia | 21120 | 0.76 | 21.23% | 0.92 | 19430.4 | 0.04756%
7.4.8 | SICRO | 5213848 |  | Luz de advertência e bateria para dispositivos de sinalização - utilização de 200 ciclos - fornecimento, 01 implantação e 01 retirada diária | un.dia | 1056 | 1.1 | 21.23% | 1.33 | 1404.48 | 0.003438%
7.4.9 | SICRO | 5213850 |  | Operação de sinalização por bandeirola de tecido ou com placa metálica | h | 2189.88 | 23.66 | 21.23% | 28.68 | 62805.75 | 0.1537%
8.0 |  |  |  | OBRASCOMPLEMENTARES | [5 empty] | 2899086.06
8.1 | SICRO | 3713604 |  | Defensa semimaleável simples - fornecimento e implantação | m | 4640 | 344.43 | 21.23% | 417.55 | 1937432 | 4.743%
8.2 | SICRO | 3713605 |  | Ancoragem de defensa semimaleável simples - fornecimento e implantação | m | 704 | 404.43 | 21.23% | 490.29 | 345164.16 | 0.8449%
8.3 | SICRO | 3713608 |  | Cerca com 4 fios de arame farpado e mourão de madeira a cada 2,5 m e esticador a cada 50 m | m | 18650 | 24.91 | 21.23% | 30.19 | 563043.5 | 1.378%
8.4 | SICRO | 3713604 |  | Defensa semimaleável simples - fornecimento e implantação-emOAE | m | 128 | 344.43 | 21.23% | 417.55 | 53446.4 | 0.1308%
9.0 |  |  |  | OBRASDEARTEESPECIAL | [5 empty] | 219157.47
9.1 |  |  |  | Obra01-Estaca3+11,12-Extensão5,50m
9.1.1 |  |  |  | Superestrutura
9.1.1.1 | SICRO | 1107904 |  | Concreto fck = 35 MPa - confecção em betoneira e lançamento manual - areia e brita comerciais | m³ | 12.18 | 530.46 | 21.23% | 643.07 | 7832.59 | 0.01917%
9.1.1.2 | SICRO | 3108011 |  | Fôrmas de compensado plastificado 12 mm - uso geral - utilização de 1 vez - confecção, instalação e retirada | m² | 86.77 | 176.06 | 21.23% | 213.43 | 18519.32 | 0.04533%
9.1.1.3 | SICRO | 2108169 |  | Escoramento com pontaletes D = 15 cm - utilização de 1 vez - confecção e instalação | m³ | 120.27 | 67.65 | 21.23% | 82.01 | 9863.34 | 0.02414%
9.1.1.4 | SICRO | 0307734 |  | Junta de dilatação em elastômero e perfil VV - L = 25 mm e H = 50 mm - fornecimento e instalação | m | 19.6 | 336.41 | 21.23% | 407.82 | 7993.27 | 0.01957%
9.1.1.5 | SICRO | 0307084 |  | Lábios poliméricos em junta de pavimento de concreto - L = 20 mm e H = 30 mm - confecção e assentamento | m | 19.6 | 34.66 | 21.23% | 42.01 | 823.39 | 0.002016%
9.1.1.6 | SICRO | 3816118 |  | Guarda-corpo de concreto - fabricação - areia e brita comerciais | m | 1 | 99.05 | 21.23% | 120.07 | 120.07 | 0.0002939%
9.1.1.7 | SICRO | 0407819 |  | Armação em aço CA-50 - fornecimento, preparo e colocação | kg | 1822.33 | 12.71 | 21.23% | 15.4 | 28063.88 | 0.0687%
9.1.1.8 | SICRO | 2407972 |  | Fornecimento e aplicação de adesivo estrutural à base de resina epóxi | kg | 37.49 | 70.71 | 21.23% | 85.72 | 3213.64 | 0.007867%
9.1.1.9 | SICRO | 1608021 |  | Perfuração em concreto com coroa diamantada - D = 16 mm | m | 70.88 | 63.58 | 21.23% | 77.07 | 5462.72 | 0.01337%
9.1.1.10 | SICRO | 1608020 |  | Perfuração em concreto com martelete elétrico - D = 13,0 mm | m | 33 | 33.27 | 21.23% | 40.33 | 1330.89 | 0.003258%
9.1.1.11 | SICRO | 3806413 |  | Apicoamento mecanizado de concreto | m² | 86.77 | 24.98 | 21.23% | 30.28 | 2627.39 | 0.006432%
9.1.1.12 | COMPOSIÇÃO | COMP_030 |  | Aplicação de argamassa cimentícia com inibidor de corrosão Sika Top 108 Armatec ou similar | m² | 86.77 | 137.7 | 21.23% | 166.93 | 14484.51 | 0.03546%
9.1.1.13 | SICRO | 1600989 |  | Demolição de concreto simples com martelete | m³ | 0.88 | 444.76 | 21.23% | 539.18 | 474.47 | 0.001161%
9.1.1.14 | COTAÇÃO | COTAÇÃO |  | Destinaçãoderesíduossólidosematerrolicenciado(entulho) | t | 2.112 | 81.42 | 15% | 93.63 | 197.74 | 0.000484%
9.1.1.15 | SICRO | 5914647 |  | Carga,manobraedescargadeagregadosousolosemcaminhãobasculantede10m³-cargacomcarregadeirade3,40m³(exclusa)edescargalivre | t | 2.112 | 1.84 | 21.23% | 2.23 | 4.7 | 1.151e-05%
9.1.1.16 | SICRO | 5914389 |  | Transportecomcaminhãobasculantede10m³-rodoviapavimentada | tkm | 31.9968 | 0.83 | 21.23% | 1 | 31.99 | 7.831e-05%
9.1.2 |  |  |  | Mesoestrutura
9.1.2.1 | SICRO | 1506055 |  | Pedra argamassada com cimento e areia 1:3 - areia e pedra de mão comercial - fornecimento e assentamento | m³ | 19.51 | 425.08 | 21.23% | 515.32 | 10053.89 | 0.02461%
9.1.3 |  |  |  | Infraestrutura
9.1.3.1 | SICRO | 1506055 |  | Pedra argamassada com cimento e areia 1:3 - areia e pedra de mão comercial - fornecimento e assentamento | m³ | 10.47 | 425.08 | 21.23% | 515.32 | 5395.4 | 0.01321%
9.1.4 |  |  |  | Acabamentos
9.1.4.1 | SICRO | 2007971 |  | Dreno de PVC D = 100 mm para OAE - fornecimento e instalação | m | 2 | 90.77 | 21.23% | 110.04 | 220.08 | 0.0005387%
9.1.4.2 | SICRO | 3816118 |  | Guarda-corpo de concreto - fabricação - areia e brita comerciais | m | 11 | 99.05 | 21.23% | 120.07 | 1320.77 | 0.003233%
9.2 |  |  |  | Obra02Estaca46+13,03-Extensão1,45m
9.2.1 |  |  |  | Superestrutura
9.2.1.1 | COMPOSIÇÃO | 3816118 |  | Guarda-corpo de concreto - fabricação - areia e brita comerciais | m | 19.51 | 99.05 | 21.23% | 120.07 | 2342.56 | 0.005734%
9.2.1.2 | SICRO | 3806402 |  | Limpeza em superfície de concreto com jateamento d'água sob pressão | m² | 11.6 | 2.87 | 21.23% | 3.47 | 40.25 | 9.853e-05%
9.2.1.3 | SICRO | 307734 |  | Junta de dilatação em elastômero e perfil VV - L = 25 mm e H = 50 mm - fornecimento e instalação | m | 16 | 336.41 | 21.23% | 407.82 | 6525.12 | 0.01597%
9.2.1.4 | SICRO | 307084 |  | Lábios poliméricos em junta de pavimento de concreto - L = 20 mm e H = 30 mm - confecção e assentamento | m | 16 | 34.66 | 21.23% | 42.01 | 672.16 | 0.001645%
9.3 |  |  |  | Obra03Estaca384+12,96-Extensão5,60m
9.3.1 |  |  |  | Superestrutura
9.3.1.1 | SICRO | 1108059 |  | Microconcreto para reparos e grauteamento - confecção em misturador e lançamento manual | m³ | 2.72 | 3580.93 | 21.23% | 4341.16 | 11807.95 | 0.0289%
9.3.1.2 | SICRO | 3108011 |  | Fôrmas de compensado plastificado 12 mm - uso geral - utilização de 1 vez - confecção, instalação e retirada | m² | 32.24 | 176.06 | 21.23% | 213.43 | 6880.98 | 0.01684%
9.3.1.3 | SICRO | 2108169 |  | Escoramento com pontaletes D = 15 cm - utilização de 1 vez - confecção e instalação | m³ | 26.8 | 67.65 | 21.23% | 82.01 | 2197.86 | 0.00538%
9.3.1.4 | SICRO | 0307734 |  | Junta de dilatação em elastômero e perfil VV - L = 25 mm e H = 50 mm - fornecimento e instalação | m | 27.3 | 336.41 | 21.23% | 407.82 | 11133.48 | 0.02725%
9.3.1.5 | SICRO | 0307084 |  | Lábios poliméricos em junta de pavimento de concreto - L = 20 mm e H = 30 mm - confecção e assentamento | m | 27.3 | 34.66 | 21.23% | 42.01 | 1146.87 | 0.002807%
9.3.1.6 | SICRO | 3816118 |  | Guarda-corpo de concreto - fabricação - areia e brita comerciais | m | 11.2 | 99.05 | 21.23% | 120.07 | 1344.78 | 0.003292%
9.3.1.7 | SICRO | 0407819 |  | Armação em aço CA-50 - fornecimento, preparo e colocação | kg | 163.2 | 12.71 | 21.23% | 15.4 | 2513.28 | 0.006152%
9.3.1.8 | SICRO | 2407972 |  | Fornecimento e aplicação de adesivo estrutural à base de resina epóxi | kg | 15.55 | 70.71 | 21.23% | 85.72 | 1332.94 | 0.003263%
9.3.1.9 | SICRO | 1608021 |  | Perfuração em concreto com coroa diamantada - D = 16 mm | m | 33.6 | 63.58 | 21.23% | 77.07 | 2589.55 | 0.006339%
9.3.1.10 | SICRO | 3806402 |  | Limpeza em superfície de concreto com jateamento d'água sob pressão | m² | 12.08 | 2.87 | 21.23% | 3.47 | 41.91 | 0.0001026%
9.3.1.11 | SICRO | 3806413 |  | Apicoamento mecanizado de concreto | m² | 32.24 | 24.98 | 21.23% | 30.28 | 976.22 | 0.00239%
9.3.1.12 | COMPOSIÇÃO | COMP_030 |  | Aplicação de argamassa cimentícia com inibidor de corrosão Sika Top 108 Armatec ou similar | m² | 32.24 | 137.7 | 21.23% | 166.93 | 5381.82 | 0.01317%
9.3.1.13 | SICRO | 4915639 |  | Limpeza em superfície de concreto com escova de aço | m² | 32.24 | 4.73 | 21.23% | 5.73 | 184.73 | 0.0004522%
9.3.2 |  |  |  | Mesoestrutura
9.3.2.1 | SICRO | 1107904 |  | Concreto fck = 35 MPa - confecção em betoneira e lançamento manual - areia e brita comerciais | m³ | 0.1 | 530.46 | 21.23% | 643.07 | 64.3 | 0.0001574%
9.4 |  |  |  | Obra04-Estaca409+9,04-Extensão5,60m
9.4.1 |  |  |  | Superestrutura
9.4.1.1 | SICRO | 1108059 |  | Microconcreto para reparos e grauteamento - confecção em misturador e lançamento manual | m³ | 3.02 | 3580.93 | 21.23% | 4341.16 | 13110.3 | 0.03209%
9.4.1.2 | SICRO | 3108011 |  | Fôrmas de compensado plastificado 12 mm - uso geral - utilização de 1 vez - confecção, instalação e retirada | m² | 28.28 | 176.06 | 21.23% | 213.43 | 6035.8 | 0.01477%
9.4.1.3 | SICRO | 2108169 |  | Escoramento com pontaletes D = 15 cm - utilização de 1 vez - confecção e instalação | m³ | 32.2 | 67.65 | 21.23% | 82.01 | 2640.72 | 0.006464%
9.4.1.4 | SICRO | 0307734 |  | Junta de dilatação em elastômero e perfil VV - L = 25 mm e H = 50 mm - fornecimento e instalação | m | 18 | 336.41 | 21.23% | 407.82 | 7340.76 | 0.01797%
9.4.1.5 | SICRO | 0307084 |  | Lábios poliméricos em junta de pavimento de concreto - L = 20 mm e H = 30 mm - confecção e assentamento | m | 18 | 34.66 | 21.23% | 42.01 | 756.18 | 0.001851%
9.4.1.6 | SICRO | 3816118 |  | Guarda-corpo de concreto - fabricação - areia e brita comerciais | m | 11.2 | 99.05 | 21.23% | 120.07 | 1344.78 | 0.003292%
9.4.1.7 | SICRO | 0407819 |  | Armação em aço CA-50 - fornecimento, preparo e colocação | kg | 181.44 | 12.71 | 21.23% | 15.4 | 2794.17 | 0.00684%
9.4.1.8 | SICRO | 2407972 |  | Fornecimento e aplicação de adesivo estrutural à base de resina epóxi | kg | 15.55 | 70.71 | 21.23% | 85.72 | 1332.94 | 0.003263%
9.4.1.9 | SICRO | 1608021 |  | Perfuração em concreto com coroa diamantada - D = 16 mm | m | 33.6 | 63.58 | 21.23% | 77.07 | 2589.55 | 0.006339%
9.4.1.10 | SICRO | 3806402 |  | Limpeza em superfície de concreto com jateamento d'água sob pressão | m² | 75.6 | 2.87 | 21.23% | 3.47 | 262.33 | 0.0006422%
9.4.1.11 | SICRO | 3806413 |  | Apicoamento mecanizado de concreto | m² | 28.28 | 24.98 | 21.23% | 30.28 | 856.31 | 0.002096%
9.4.1.12 | COMPOSIÇÃO | COMP_030 |  | Aplicação de argamassa cimentícia com inibidor de corrosão Sika Top 108 Armatec ou similar | m² | 28.28 | 137.7 | 21.23% | 166.93 | 4720.78 | 0.01156%
9.4.1.13 | SICRO | 4915639 |  | Limpeza em superfície de concreto com escova de aço | m² | 28.28 | 4.73 | 21.23% | 5.73 | 162.04 | 0.0003967%
10.0 |  |  |  | PROTEÇÃOVEGETAL | [5 empty] | 1123978.56
10.1 | SICRO | 0 |  | Hidrossemeadura | m² | 145404.73 | 6.38 | 21.23% | 7.73 | 1123978.56 | 2.751%
TOTAL | [9 empty] | 40851759.55

## 6.CURVA ABC
DEMONSTRATIVO DA CURVA ABC
OBJETO: | ELABORAÇÃO DO PROJETO EXECUTIVO DE ENGENHARIA PARA RESTAURAÇÃO DA RODOVIA PE-219. | [7 empty] | BDI | 21.23%
OBRA: | PE-219 TRECHO: ENTR. PE-197 (PESQUEIRA) / CIMBRES EXTENSÃO: 18,30 KM | [7 empty] | BDI DIF. | 15%
FONTES: | SICRO OUTUBRO 2025, ANP OUTUBRO 2025 E COMPOSIÇÕES. | [7 empty] | DATA BASE | 2025-10-01
ITEM | FONTE | CÓDIGO | DESCRIÇÃO | Unid. | QUANTIDADE | CUSTO UNIT. | PREÇO UNIT. | TOTAL | % | % ACUMULADO
|  |  | Reciclagem com incorporação do revestimento asfáltico à base e adição de35% brita comercial e 3% de cimento- 100% Proctor modificado | m³ | 27193.6 | 160.06 | 194.04 | 5276646.14 | 12.92% | 12.92% | 21.23%
|  |  | Aquisição de CAP 50/70 | t | 976.109 | 4044 | 4902.54 | 4785413.41 | 11.71% | 24.63% | 21.23%
|  |  | Dreno de pavimento em microvala com geocomposto drenante H = 0,60 m - inclusive corte, enchimento com areia e selo asfáltico | m | 37506 | 97.37 | 118.04 | 4427208.24 | 10.84% | 35.47% | 21.23%
|  |  | Concreto asfáltico - faixa C-12,5 - areia e brita comerciais | t | 17257.92 | 190.96 | 231.5 | 3995208.48 | 9.78% | 45.25% | 21.23%
|  |  | Aquisição de RR-2C | t | 709.76 | 3129 | 3793.28 | 2692318.41 | 6.59% | 51.84% | 21.23%
|  |  | Execução de passeio em piso intertravado, com bloco retangular cor natural de 20 x 10 cm, espessura 6 cm | m² | 25886.05 | 64.93 | 78.71 | 2037490.99 | 4.988% | 56.83% | 21.23%
|  |  | Defensa semimaleável simples - fornecimento e implantação | m | 4768 | 344.43 | 417.55 | 1990878.4 | 4.873% | 61.7% | 21.23%
|  |  | Administração Local da obra | un | 1 | 1402843.36 | 1700667 | 1700667 | 4.163% | 65.86% | 21.23%
|  |  | Meio-fio de concreto - MFC 03 - areia e brita comerciais - fôrma de madeira | m | 15327.09 | 68.33 | 82.83 | 1269542.86 | 3.108% | 68.97% | 21.23%
|  |  | Tratamento superficial duplo com banho diluído - brita comercial | m² | 135968 | 6.94 | 8.41 | 1143490.88 | 2.799% | 71.77% | 21.23%
|  |  | Hidrossemeadura | m² | 145404.73 | 6.38 | 7.73 | 1123978.56 | 2.751% | 74.52% | 21.23%
|  |  | Meio-fio de concreto - MFC 06 - areia e brita comerciais - fôrma de madeira | m | 20709 | 34.11 | 41.35 | 856317.15 | 2.096% | 76.62% | 21.23%
|  |  | Sarjeta triangular de concreto - STC 100-20 - escavação mecânica - areia e brita comerciais | m | 10893.87 | 57.84 | 70.11 | 763769.22 | 1.87% | 78.49% | 21.23%
|  |  | Transporte de CAP 50/70 | t | 976.109 | 558.98 | 677.65 | 661460.26 | 1.619% | 80.11% | 21.23%
|  |  | Cerca com 4 fios de arame farpado e mourão de madeira a cada 2,5 m e esticador a cada 50 m | m | 18650 | 24.91 | 30.19 | 563043.5 | 1.378% | 81.48% | 21.23%
|  |  | Mobilização e desmobilização de equipamento | un | 1 | 415032.44 | 503143.82 | 503143.82 | 1.232% | 82.72% | 21.23%
|  |  | Transporte de RR-2C | t | 709.76 | 558.98 | 677.65 | 480968.86 | 1.177% | 83.89% | 21.23%
|  |  | Mistura BGS | m³ | 1412.64 | 249.57 | 287 | 405427.68 | 0.9924% | 84.88% | 15%
|  |  | Ancoragem de defensa semimaleável simples - fornecimento e implantação | m | 704 | 404.43 | 490.29 | 345164.16 | 0.8449% | 85.73% | 21.23%
|  |  | Pintura de faixa com termoplástico por aspersão - espessura de 1,5 mm | m² | 5530.15 | 49.15 | 59.58 | 329486.33 | 0.8065% | 86.54% | 21.23%
|  |  | Valeta de proteção de aterros com revestimento de concreto - VPAC 120-30 - escavação mecânica - areia e brita comerciais | m | 2323.67 | 99.34 | 120.42 | 279816.34 | 0.685% | 87.22% | 21.23%
|  |  | Instalação da usina de asfalto a quente capacidade de 120 t/h | un | 1 | 209639.81 | 254146.34 | 254146.34 | 0.6221% | 87.84% | 21.23%
|  |  | Boca de BSCC 1,50 x 1,50 m - esconsidade 0° - areia e brita comerciais | un | 17 | 11990.9 | 14536.56 | 247121.52 | 0.6049% | 88.45% | 21.23%
|  |  | Aquisição de RR-1C | t | 64.71 | 3018.14 | 3658.89 | 236766.77 | 0.5796% | 89.03% | 21.23%
|  |  | Meio-fio de concreto - MFC 05 - areia e brita comerciais - fôrma de madeira | m | 3234.96 | 59.81 | 72.5 | 234534.6 | 0.5741% | 89.6% | 21.23%
|  |  | Tacha refletiva em plástico injetado - bidirecional tipo II - com um pino - fornecimento e colocação | un | 4622 | 38.7 | 46.91 | 216818.02 | 0.5307% | 90.13% | 21.23%
|  |  | Compactação de aterros a 100% do Proctor normal | m³ | 30097.61 | 5.73 | 6.94 | 208877.41 | 0.5113% | 90.64% | 21.23%
|  |  | Valeta de proteção de cortes com revestimento de concreto - VPCC 120-30 - escavação mecânica - areia e brita comerciais | m | 1502.29 | 99.34 | 120.42 | 180905.76 | 0.4428% | 91.09% | 21.23%
|  |  | Boca de saída para dreno subsuperficial - BSD 03 - areia e brita comerciais | un | 914 | 158.47 | 192.11 | 175588.54 | 0.4298% | 91.52% | 21.23%
|  |  | Pintura de ligação | m² | 271936 | 0.46 | 0.55 | 149564.8 | 0.3661% | 91.88% | 21.23%
|  |  | Escavação, carga e transporte de material de 3ª categoria - DMT de 200 a 400 m - caminho de serviço pavimentado - com caminhão basculante de 12 m³ | m³ | 2574.74 | 44.59 | 54.05 | 139164.69 | 0.3407% | 92.22% | 21.23%
|  |  | Corpo de BSCC 1,50 x 1,50 m - moldado no local - altura do aterro 0,00 a 1,00 m - areia e brita comerciais | m | 44 | 2512.91 | 3046.4 | 134041.6 | 0.3281% | 92.55% | 21.23%
|  |  | Descida d'água de aterros tipo rápido - DAR 60-30 - areia e brita comerciais | m | 292.8 | 370.73 | 449.43 | 131593.1 | 0.3221% | 92.87% | 21.23%
|  |  | Escavação, carga e transporte de material de 1ª categoria na distância de 6.000 a 6.500m - caminho de serviço pavimentado - com escavadeira e caminhão basculante de 14 m³ | m³ | 7103.25 | 13.86 | 16.8 | 119334.6 | 0.2921% | 93.17% | 21.23%
|  |  | Dreno longitudinal profundo para corte em solo - DPS 07 - tubo PEAD e brita comercial | m | 550.16 | 174.52 | 211.57 | 116397.35 | 0.2849% | 93.45% | 21.23%
|  |  | Bacia de contenção para tanque de emulsão de 30.000 l - inclusive demolição | un | 6 | 15545.71 | 18846.06 | 113076.36 | 0.2768% | 93.73% | 21.23%
|  |  | Escavação, carga e transporte de material de 3ª categoria na distância de 6.000 a 6.500 m - caminho de serviço pavimentado - com caminhão basculante de 12 m³ | m³ | 1522.13 | 57.37 | 69.54 | 105848.92 | 0.2591% | 93.99% | 21.23%
|  |  | Transporte de RR-1C | t | 64.71 | 1338.74 | 1622.95 | 105021.09 | 0.2571% | 94.24% | 21.23%
|  |  | Barreira de sinalização tipo I de direcionamento ou bloqueio - utilização de 150 ciclos - fornecimento, 01 implantação e 01 retirada diária | un.dia | 18480 | 4.36 | 5.28 | 97574.4 | 0.2388% | 94.48% | 21.23%
|  |  | Escavação, carga e transporte de material de 1ª categoria - DMT de 200 a 400 m - caminho de serviço pavimentado - com escavadeira e caminhão basculante de 14 m³ | m³ | 12015.46 | 6.43 | 7.79 | 93600.43 | 0.2291% | 94.71% | 21.23%
|  |  | Descida d'água de aterros tipo rápido com tampa - DAR 60-30 - areia e brita comerciais | m | 196.66 | 392.61 | 475.96 | 93602.29 | 0.2291% | 94.94% | 21.23%
|  |  | Placa delineador em aço - 0,50 x 0,60 m - película retrorrefletiva tipo I + IV - fornecimento e implantação | un | 423 | 182.36 | 221.07 | 93512.61 | 0.2289% | 95.17% | 21.23%
|  |  | Desmatamento, destocamento e limpeza de área com árvores de diâmetro até 0,15 m | m² | 105404.73 | 0.72 | 0.87 | 91702.11 | 0.2245% | 95.39% | 21.23%
|  |  | Suporte para placa de sinalização em madeira de lei tratada 8 x 8 cm - fornecimento e implantação | un | 522 | 137.37 | 166.53 | 86928.66 | 0.2128% | 95.61% | 21.23%
|  |  | Instalação do canteiro de obras | un | 1 | 71672.13 | 86888.12 | 86888.12 | 0.2127% | 95.82% | 21.23%
|  |  | Tapume com telha metálica | m² | 563.4 | 96.6 | 117.1 | 65974.14 | 0.1615% | 95.98% | 21.23%
|  |  | Aquisição de CM-30 | t | 9.38 | 5576 | 6759.78 | 63406.73 | 0.1552% | 96.14% | 21.23%
|  |  | Operação de sinalização por bandeirola de tecido ou com placa metálica | h | 2189.88 | 23.66 | 28.68 | 62805.75 | 0.1537% | 96.29% | 21.23%
|  |  | Escavação, carga e transporte de material de 3ª categoria - DMT de 1.400 a 1.600 m - caminho de serviço pavimentado - com caminhão basculante de 12 m³ | m³ | 849.42 | 48.2 | 58.43 | 49631.61 | 0.1215% | 96.41% | 21.23%
|  |  | Canteiro intinerante | mês | 8 | 4567.81 | 5537.55 | 44300.4 | 0.1084% | 96.52% | 21.23%
|  |  | Escavação, carga e transporte de material de 3ª categoria - DMT de 800 a 1.000 m - caminho de serviço pavimentado - com caminhão basculante de 12 m³ | m³ | 747.76 | 45.59 | 55.26 | 41321.21 | 0.1011% | 96.62% | 21.23%
|  |  | Sarjeta triangular de concreto - STC 125-25 - escavação mecânica - areia e brita comerciais | m | 467.41 | 70.03 | 84.89 | 39678.43 | 0.09713% | 96.72% | 21.23%
|  |  | Escavação manual de vala em material de 1ª categoria | m³ | 412.62 | 79.06 | 95.84 | 39545.5 | 0.0968% | 96.82% | 21.23%
|  |  | Escavação, carga e transporte de material de 1ª categoria - DMT de 1.600 a 1.800 m - caminho de serviço pavimentado - com escavadeira e caminhão basculante de 14 m³ | m³ | 3963.95 | 8.12 | 9.84 | 39005.26 | 0.09548% | 96.91% | 21.23%
|  |  | Escavação, carga e transporte de material de 1ª categoria - DMT de 1.400 a 1.600 m - caminho de serviço pavimentado - com escavadeira e caminhão basculante de 14 m³ | m³ | 3963.95 | 7.93 | 9.61 | 38093.55 | 0.09325% | 97% | 21.23%
|  |  | Entrada para descida d'água - EDA 15 A - areia e brita comerciais | un | 26 | 1166.2 | 1413.78 | 36758.28 | 0.08998% | 97.09% | 21.23%
|  |  | Destinação de resíduos sólidos em aterro licenciado (material escavado) | t | 301.93 | 96.68 | 111.18 | 33568.57 | 0.08217% | 97.18% | 15%
|  |  | Caixa coletora de sarjeta - CCS 200-60 A - com grelha de concreto - areia e brita comerciais | un | 6 | 4850.29 | 5880 | 35280 | 0.08636% | 97.26% | 21.23%
|  |  | Escavação, carga e transporte em material de 1ª categoria - DMT de 50 m | m³ | 7523.73 | 3.77 | 4.57 | 34383.44 | 0.08417% | 97.35% | 21.23%
|  |  | Destocamento de árvores com diâmetro de 0,15 a 0,30 m | un | 528 | 53.47 | 64.82 | 34224.96 | 0.08378% | 97.43% | 21.23%
|  |  | Armação em aço CA-50 - fornecimento, preparo e colocação | kg | 2166.97 | 12.71 | 15.4 | 33371.33 | 0.08169% | 97.51% | 21.23%
|  |  | Junta de dilatação em elastômero e perfil VV - L = 25 mm e H = 50 mm - fornecimento e instalação | m | 80.9 | 336.41 | 407.82 | 32992.63 | 0.08076% | 97.59% | 21.23%
|  |  | Escavação, carga e transporte de material de 3ª categoria - DMT de 50 a 200 m - caminho de serviço pavimentado - com caminhão basculante de 12 m³ | m³ | 616.37 | 44.15 | 53.52 | 32988.12 | 0.08075% | 97.67% | 21.23%
|  |  | Escavação, carga e transporte de material de 2ª categoria na distância de 6.000 a 6.500 m - caminho de serviço pavimentado - com escavadeira e caminhão basculante de 14 m³ | m³ | 1522.13 | 17.19 | 20.83 | 31705.96 | 0.07761% | 97.75% | 21.23%
|  |  | Fôrmas de compensado plastificado 12 mm - uso geral - utilização de 1 vez - confecção, instalação e retirada | m² | 147.29 | 176.06 | 213.43 | 31436.1 | 0.07695% | 97.83% | 21.23%
|  |  | Compactação de aterros a 100% do Proctor intermediário | m³ | 3850.14 | 6.65 | 8.06 | 31032.12 | 0.07596% | 97.9% | 21.23%
|  |  | Escavação, carga e transporte de material de 1ª categoria - DMT de 800 a 1.000 m - caminho de serviço pavimentado - com escavadeira e caminhão basculante de 14 m³ | m³ | 3489.54 | 7 | 8.48 | 29591.29 | 0.07244% | 97.98% | 21.23%
|  |  | Escavação, carga e transporte de material de 2ª categoria - DMT de 200 a 400 m - caminho de serviço pavimentado - com escavadeira e caminhão basculante de 14 m³ | m³ | 2574.74 | 9.13 | 11.06 | 28476.62 | 0.06971% | 98.05% | 21.23%
|  |  | Escavação, carga e transporte de material de 3ª categoria - DMT de 1.200 a 1.400 m - caminho de serviço pavimentado - com caminhão basculante de 12 m³ | m³ | 489.47 | 47.87 | 58.03 | 28403.94 | 0.06953% | 98.12% | 21.23%
|  |  | Placa em aço - película I + I - fornecimento e implantação | m² | 47.1 | 469.15 | 568.75 | 26788.12 | 0.06557% | 98.18% | 21.23%
|  |  | Corpo de BSTC D = 0,60 m PA1 - areia, brita e pedra de mão comerciais | m | 56.5 | 386.54 | 468.6 | 26475.9 | 0.06481% | 98.25% | 21.23%
|  |  | Microconcreto para reparos e grauteamento - confecção em misturador e lançamento manual | m³ | 5.74 | 3580.93 | 4341.16 | 24918.25 | 0.061% | 98.31% | 21.23%
|  |  | Aplicação de argamassa cimentícia com inibidor de corrosão Sika Top 108 Armatec ou similar | m² | 147.29 | 137.7 | 166.93 | 24587.11 | 0.06019% | 98.37% | 21.23%
|  |  | Boca de BSCC 2,00 x 2,00 m - esconsidade 0° - areia e brita comerciais | un | 1 | 18621.28 | 22574.57 | 22574.57 | 0.05526% | 98.42% | 21.23%
|  |  | Corpo de BSCC 2,00 x 2,00 m - moldado no local - altura do aterro 0,00 a 1,00 m - areia e brita comerciais | m | 5 | 3511.52 | 4257.01 | 21285.05 | 0.0521% | 98.47% | 21.23%
|  |  | Escavação, carga e transporte de material de 1ª categoria na distância de 5.500 a 6.000m - caminho de serviço pavimentado - com escavadeira e caminhão basculante de 14 m³ | m³ | 1317.95 | 13.22 | 16.02 | 21113.55 | 0.05168% | 98.53% | 21.23%
|  |  | Descida d'água de aterros em degraus - DAD 60-36 - areia e brita comerciais | m | 24.93 | 686.56 | 832.31 | 20749.48 | 0.05079% | 98.58% | 21.23%
|  |  | Placa de advertência para sinalização de obras montada em suporte metálico móvel, 1,20x0,80 m - utilização de 600 ciclos - fornecimento, 01 implantação e 01 retirada diária | un.dia | 4224 | 4.04 | 4.89 | 20655.36 | 0.05056% | 98.63% | 21.23%
|  |  | Placa de regulamentação para sinalização de obras montada em suporte metálico móvel - D = 0,80 m - utilização de 600 ciclos - fornecimento, 01 implantação e 01 retirada diária | un.dia | 4752 | 3.54 | 4.29 | 20386.08 | 0.0499% | 98.68% | 21.23%
|  |  | Escavação, carga e transporte de material de 3ª categoria - DMT de 1.000 a 1.200 m - caminho de serviço pavimentado - com caminhão basculante de 12 m³ | m³ | 360.77 | 45.81 | 55.53 | 20033.55 | 0.04904% | 98.73% | 21.23%
|  |  | Cone plástico para canalização de trânsito - utilização de 150 ciclos - fornecimento, 01 implantação e 01 retirada diária | un.dia | 21120 | 0.76 | 0.92 | 19430.4 | 0.04756% | 98.77% | 21.23%
|  |  | Escavação, carga e transporte de material de 3ª categoria na distância de 5.500 a 6.000 m - caminho de serviço pavimentado - com caminhão basculante de 12 m³ | m³ | 282.42 | 56.29 | 68.24 | 19272.34 | 0.04718% | 98.82% | 21.23%
|  |  | Placa de advertência para sinalização de obras montada em suporte metálico móvel, lado 0,80 m - utilização de 600 ciclos - fornecimento, 01 implantação e 01 retirada diária | un.dia | 4224 | 3.69 | 4.47 | 18881.28 | 0.04622% | 98.87% | 21.23%
|  |  | Escavação, carga e transporte de material de 1ª categoria - DMT de 50 a 200 m - caminho de serviço pavimentado - com escavadeira e caminhão basculante de 14 m³ | m³ | 2707.31 | 5.68 | 6.88 | 18626.29 | 0.04559% | 98.91% | 21.23%
|  |  | Base ou sub-base de brita graduada com brita comercial - 100% Proctor modificado | m³ | 1412.64 | 10.57 | 12.81 | 18095.91 | 0.0443% | 98.96% | 21.23%
|  |  | Destocamento de árvores com diâmetro maior que 0,30 m | un | 106 | 133.67 | 162.04 | 17176.24 | 0.04205% | 99% | 21.23%
|  |  | Descida d'água de aterros em degraus - DAD 110-26 - areia e brita comerciais | m | 16.45 | 799.04 | 968.67 | 15934.62 | 0.03901% | 99.04% | 21.23%
|  |  | Escavação, carga e transporte de material de 1ª categoria - DMT de 1.000 a 1.200 m - caminho de serviço pavimentado - com escavadeira e caminhão basculante de 14 m³ | m³ | 1683.61 | 7.65 | 9.27 | 15607.06 | 0.0382% | 99.08% | 21.23%
|  |  | Pedra argamassada com cimento e areia 1:3 - areia e pedra de mão comercial - fornecimento e assentamento | m³ | 29.98 | 425.08 | 515.32 | 15449.29 | 0.03782% | 99.11% | 21.23%
|  |  | Escoramento com pontaletes D = 15 cm - utilização de 1 vez - confecção e instalação | m³ | 179.27 | 67.65 | 82.01 | 14701.93 | 0.03599% | 99.15% | 21.23%
|  |  | Placa de obra em chapa de aço galvanizado | m² | 24 | 487.58 | 591.09 | 14186.16 | 0.03473% | 99.19% | 21.23%
|  |  | Placa de advertência em aço, lado de 0,80 m - película retrorrefletiva tipo I + SI - fornecimento e implantação | un | 23 | 505.55 | 612.87 | 14096.01 | 0.03451% | 99.22% | 21.23%
|  |  | Varredura da superfície para execução de revestimento asfáltico | m² | 143816 | 0.08 | 0.09 | 12943.44 | 0.03168% | 99.25% | 21.23%
|  |  | Escavação, carga e transporte de material de 3ª categoria na distância de 3.000 a 3.500 m - caminho de serviço pavimentado - com caminhão basculante de 12 m³ | m³ | 223.49 | 50.9 | 61.7 | 13789.33 | 0.03375% | 99.29% | 21.23%
|  |  | Escavação, carga e transporte de material de 1ª categoria na distância de 3.000 a 3.500m - caminho de serviço pavimentado - com escavadeira e caminhão basculante de 14 m³ | m³ | 1042.93 | 10.03 | 12.15 | 12671.59 | 0.03102% | 99.32% | 21.23%
|  |  | Destinação de resíduos sólidos em aterro licenciado (entulho) | t | 128.81 | 81.42 | 93.63 | 12060.48 | 0.02952% | 99.35% | 15%
|  |  | Descida d'água de cortes em degraus - DCD 60-30 - areia e brita comerciais | m | 15.86 | 626.32 | 759.28 | 12042.18 | 0.02948% | 99.38% | 21.23%
|  |  | Placa de regulamentação em aço D = 0,80 m - película retrorrefletiva tipo I + SI - fornecimento e implantação | un | 19 | 505.6 | 612.93 | 11645.67 | 0.02851% | 99.4% | 21.23%
|  |  | Entrada para descida d'água - EDA 15 B - areia e brita comerciais | un | 6 | 1580.4 | 1915.91 | 11495.46 | 0.02814% | 99.43% | 21.23%
|  |  | Barreira de sinalização tipo III de direcionamento ou bloqueio - utilização de 150 ciclos - fornecimento, 01 implantação e 01 retirada diária | un.dia | 1056 | 8.96 | 10.86 | 11468.16 | 0.02807% | 99.46% | 21.23%
|  |  | Escavação, carga e transporte de material de 2ª categoria - DMT de 1.400 a 1.600 m - caminho de serviço pavimentado - com escavadeira e caminhão basculante de 14 m³ | m³ | 849.42 | 11.12 | 13.48 | 11450.18 | 0.02803% | 99.49% | 21.23%
|  |  | Perfuração em concreto com coroa diamantada - D = 16 mm | m | 138.08 | 63.58 | 77.07 | 10641.82 | 0.02605% | 99.51% | 21.23%
|  |  | Dissipador de energia - DED 01 B - areia e brita comerciais | un | 11 | 682.89 | 827.86 | 9106.46 | 0.02229% | 99.54% | 21.23%
|  |  | Escavação, carga e transporte de material de 2ª categoria - DMT de 800 a 1.000 m - caminho de serviço pavimentado - com escavadeira e caminhão basculante de 14 m³ | m³ | 747.76 | 9.78 | 11.85 | 8860.95 | 0.02169% | 99.56% | 21.23%
|  |  | Concreto fck = 35 MPa - confecção em betoneira e lançamento manual - areia e brita comerciais | m³ | 12.28 | 530.46 | 643.07 | 7896.89 | 0.01933% | 99.58% | 21.23%
|  |  | Corpo de BDTC D = 0,80 m PA1 - areia, brita e pedra de mão comerciais | m | 5 | 1213.89 | 1471.59 | 7357.95 | 0.01801% | 99.6% | 21.23%
|  |  | Reaterro e compactação com soquete vibratório | m³ | 302.38 | 19.34 | 23.44 | 7087.78 | 0.01735% | 99.61% | 21.23%
|  |  | Placa de marco quilométrico em aço - 0,60 x 0,865 m - película retrorrefletiva tipo I + I - fornecimento e implantação | un | 19 | 306.26 | 371.27 | 7054.13 | 0.01727% | 99.63% | 21.23%
|  |  | Escavação, carga e transporte de material de 2ª categoria - DMT de 50 a 200 m - caminho de serviço pavimentado - com escavadeira e caminhão basculante de 14 m³ | m³ | 616.37 | 8.83 | 10.7 | 6595.15 | 0.01614% | 99.65% | 21.23%
|  |  | Transporte com caminhão basculante de 10 m³ - rodovia pavimentada | tkm | 6525.74 | 0.83 | 1 | 6525.74 | 0.01597% | 99.66% | 21.23%
|  |  | Guarda-corpo de concreto - fabricação - areia e brita comerciais | m | 53.91 | 99.05 | 120.07 | 6472.97 | 0.01585% | 99.68% | 21.23%
|  |  | Escavação, carga e transporte de material de 3ª categoria - DMT de 2.000 a 2.500 m - caminho de serviço pavimentado - com caminhão basculante de 12 m³ | m³ | 107.28 | 49.17 | 59.6 | 6393.88 | 0.01565% | 99.69% | 21.23%
|  |  | Escavação e transporte de material de 3ª categoria - DMT de 0 a 50 m | m³ | 138.94 | 37.83 | 45.86 | 6371.78 | 0.0156% | 99.71% | 21.23%
|  |  | Transporte de CM-30 | t | 9.38 | 558.98 | 677.65 | 6356.35 | 0.01556% | 99.72% | 21.23%
|  |  | Escavação, carga e transporte de material de 2ª categoria - DMT de 1.200 a 1.400 m - caminho de serviço pavimentado - com escavadeira e caminhão basculante de 14 m³ | m³ | 489.47 | 10.13 | 12.28 | 6010.69 | 0.01471% | 99.74% | 21.23%
|  |  | Fornecimento e aplicação de adesivo estrutural à base de resina epóxi | kg | 68.59 | 70.71 | 85.72 | 5879.53 | 0.01439% | 99.75% | 21.23%
|  |  | Imprimação com asfalto diluído | m² | 7848 | 0.61 | 0.73 | 5729.04 | 0.01402% | 99.77% | 21.23%
|  |  | Escavação, carga e transporte de material de 2ª categoria na distância de 5.500 a 6.000 m - caminho de serviço pavimentado - com escavadeira e caminhão basculante de 14 m³ | m³ | 282.42 | 16.48 | 19.97 | 5639.92 | 0.01381% | 99.78% | 21.23%
|  |  | Entrada para descida d'água - EDA 03 A - areia e brita comerciais | un | 23 | 190.54 | 230.99 | 5312.77 | 0.013% | 99.79% | 21.23%
|  |  | Escavação, carga e transporte de material de 1ª categoria - DMT de 2.000 a 2.500 m - caminho de serviço pavimentado - com escavadeira e caminhão basculante de 14 m³ | m³ | 500.65 | 8.55 | 10.36 | 5186.73 | 0.0127% | 99.81% | 21.23%
|  |  | Escavação, carga e transporte de material de 3ª categoria - DMT de 1.600 a 1.800 m - caminho de serviço pavimentado - com caminhão basculante de 12 m³ | m³ | 87.58 | 48.41 | 58.68 | 5139.19 | 0.01258% | 99.82% | 21.23%
|  |  | Escavação mecânica com retroescavadeira em material de 1ª categoria | m³ | 537.23 | 7.1 | 8.6 | 4620.17 | 0.01131% | 99.83% | 21.23%
|  |  | Limpeza e desobstrução mecanizada de bueiros com diâmetro de até 1,00 m | m | 158.91 | 23.43 | 28.4 | 4513.04 | 0.01105% | 99.84% | 21.23%
|  |  | Placa de advertência para sinalização de obras montada em suporte metálico móvel, 1,20x0,40 m - utilização de 600 ciclos - fornecimento, 01 implantação e 01 retirada diária | un.dia | 1056 | 3.51 | 4.25 | 4488 | 0.01099% | 99.85% | 21.23%
|  |  | Apicoamento mecanizado de concreto | m² | 147.29 | 24.98 | 30.28 | 4459.94 | 0.01092% | 99.86% | 21.23%
|  |  | Escavação, carga e transporte de material de 2ª categoria - DMT de 1.000 a 1.200 m - caminho de serviço pavimentado - com escavadeira e caminhão basculante de 14 m³ | m³ | 360.77 | 9.93 | 12.03 | 4340.06 | 0.01062% | 99.87% | 21.23%
|  |  | Dissipador de energia - DED 01 A - areia, brita e pedra de mão comerciais | un | 5 | 697.03 | 845 | 4225 | 0.01034% | 99.89% | 21.23%
|  |  | Boca de BSTC D = 0,60 m - esconsidade 0° - areia e brita comerciais - alas esconsas | un | 3 | 1158.63 | 1404.6 | 4213.8 | 0.01031% | 99.9% | 21.23%
|  |  | Boca de BDTC D = 0,80 m - esconsidade 0° - areia e brita comerciais - alas retas | un | 2 | 1593.12 | 1931.33 | 3862.66 | 0.009455% | 99.91% | 21.23%
|  |  | Corpo de BSTC D = 0,80 m PA1 - areia, brita e pedra de mão comerciais | m | 5 | 636.68 | 771.84 | 3859.2 | 0.009447% | 99.91% | 21.23%
|  |  | Escavação, carga e transporte de material de 2ª categoria na distância de 3.000 a 3.500 m - caminho de serviço pavimentado - com escavadeira e caminhão basculante de 14 m³ | m³ | 223.49 | 12.94 | 15.68 | 3504.32 | 0.008578% | 99.92% | 21.23%
|  |  | Lábios poliméricos em junta de pavimento de concreto - L = 20 mm e H = 30 mm - confecção e assentamento | m | 80.9 | 34.66 | 42.01 | 3398.6 | 0.008319% | 99.93% | 21.23%
|  |  | Limpeza de bueiro | m³ | 117.04 | 23.67 | 28.69 | 3357.87 | 0.00822% | 99.94% | 21.23%
|  |  | Demolição mecânica de concreto simples com escavadeira hidráulica | m³ | 52.79 | 43.71 | 52.98 | 2796.81 | 0.006846% | 99.95% | 21.23%
|  |  | Dissipador de energia - DES 120-360 - areia, brita e pedra de mão comerciais | un | 2 | 1071.47 | 1298.94 | 2597.88 | 0.006359% | 99.95% | 21.23%
|  |  | Boca de BSTC D = 0,80 m - esconsidade 15° - areia e brita comerciais - alas esconsas | un | 1 | 2027.85 | 2458.36 | 2458.36 | 0.006018% | 99.96% | 21.23%
|  |  | Boca de BSTC D = 0,80 m - esconsidade 0° - areia e brita comerciais - alas esconsas | un | 1 | 1924.66 | 2333.26 | 2333.26 | 0.005712% | 99.96% | 21.23%
|  |  | Escavação, carga e transporte de material de 2ª categoria - DMT de 50 m | m³ | 138.94 | 9.9 | 12 | 1667.28 | 0.004081% | 99.97% | 21.23%
|  |  | Escavação, carga e transporte de material de 2ª categoria - DMT de 2.000 a 2.500 m - caminho de serviço pavimentado - com escavadeira e caminhão basculante de 14 m³ | m³ | 107.28 | 11.78 | 14.28 | 1531.95 | 0.00375% | 99.97% | 21.23%
|  |  | Luz de advertência e bateria para dispositivos de sinalização - utilização de 200 ciclos - fornecimento, 01 implantação e 01 retirada diária | un.dia | 1056 | 1.1 | 1.33 | 1404.48 | 0.003438% | 99.98% | 21.23%
|  |  | Perfuração em concreto com martelete elétrico - D = 13,0 mm | m | 33 | 33.27 | 40.33 | 1330.89 | 0.003258% | 99.98% | 21.23%
|  |  | Escavação, carga e transporte de material de 2ª categoria - DMT de 1.600 a 1.800 m - caminho de serviço pavimentado - com escavadeira e caminhão basculante de 14 m³ | m³ | 87.58 | 11.32 | 13.72 | 1201.59 | 0.002941% | 99.98% | 21.23%
|  |  | Dissipador de energia - DEB 180-263 - areia, brita e pedra de mão comerciais | un | 1 | 971.18 | 1177.36 | 1177.36 | 0.002882% | 99.98% | 21.23%
|  |  | Boca de BSTC D = 0,60 m - esconsidade 45° - areia e brita comerciais - alas retas | un | 1 | 866.17 | 1050.05 | 1050.05 | 0.00257% | 99.99% | 21.23%
|  |  | Entrada para descida d'água - EDA 03 B - areia e brita comerciais | un | 3 | 276.24 | 334.88 | 1004.64 | 0.002459% | 99.99% | 21.23%
|  |  | Carga, manobra e descarga de agregados ou solos em caminhão basculante de 10 m³ - carga com carregadeira de 3,40 m³ (exclusa) e descarga livre | t | 430.74 | 1.84 | 2.23 | 960.55 | 0.002351% | 99.99% | 21.23%
|  |  | Boca de BSTC D = 0,60 m - esconsidade 0° - areia e brita comerciais - alas retas | un | 1 | 779.19 | 944.61 | 944.61 | 0.002312% | 99.99% | 21.23%
|  |  | Placa de regulamentação em aço, R2 lado 0,80 m - película retrorrefletiva tipo I + SI - fornecimento e implantação | un | 2 | 320.68 | 388.76 | 777.52 | 0.001903% | 100% | 21.23%
|  |  | Demolição de concreto simples com martelete | m³ | 0.88 | 444.76 | 539.18 | 474.47 | 0.001161% | 100% | 21.23%
|  |  | Limpeza em superfície de concreto com escova de aço | m² | 60.52 | 4.73 | 5.73 | 346.77 | 0.0008488% | 100% | 21.23%
|  |  | Limpeza em superfície de concreto com jateamento d'água sob pressão | m² | 99.28 | 2.87 | 3.47 | 344.5 | 0.0008433% | 100% | 21.23%
|  |  | Dreno de PVC D = 100 mm para OAE - fornecimento e instalação | m | 2 | 90.77 | 110.04 | 220.08 | 0.0005387% | 100% | 21.23%
|  |  | Escavação, carga e transporte de material de 3ª categoria - DMT de 600 a 800 m - caminho de serviço pavimentado - com caminhão basculante de 12 m³ | m³ | 0.54 | 45.31 | 54.92 | 29.65 | 7.258e-05% | 100% | 21.23%
|  |  | Escavação, carga e transporte de material de 1ª categoria - DMT de 600 a 800 m - caminho de serviço pavimentado - com escavadeira e caminhão basculante de 14 m³ | m³ | 2.51 | 6.81 | 8.25 | 20.7 | 5.067e-05% | 100% | 21.23%
|  |  | Escavação, carga e transporte de material de 2ª categoria - DMT de 600 a 800 m - caminho de serviço pavimentado - com escavadeira e caminhão basculante de 14 m³ | m³ | 0.54 | 9.58 | 11.61 | 6.26 | 1.532e-05% | 100% | 21.23%
|  |  | TOTAL |  |  |  |  | 40851759.55
[8 empty] | 40851759.55 | 0
0

## 7.BDI
GOVERNO DO ESTADO DE PERNAMBUCO
SECRETARIA DE MOBILIDADE E INFRAESTRUTURA - SEMOBI/PE
DEPARTAMENTO DE ESTRADAS DE RODAGEM - DER/PE
RODOVIA: | PE-219
TRECHO: | ENTR. PE-197 (PESQUEIRA) / CIMBRES
EXTENSÃO: | 18.3
DATA BASE: | OUTUBRO/2025
TIPO: | SEM DESONERAÇÃO
COMPOSIÇÃO DAS TAXAS DE BENEFÍCIOS E DESPESAS INDIRETAS (BDI)
DETALHAMENTO DO BDI - SEM DESONERAÇÃO
| Despesas Indiretas |  | % | % sobre CD
| Administração Central |  | 3.8%
| Custos Financeiros |  | 0.32%
| Seguros e Garantias Contratuais |  | 0.5%
| Riscos |  | 1.02%
| Subtotal Despesas Indiretas |  | 5.64% | 0%
| Benefícios |  | % | % sobre CD
| Lucro Operacional |  | 7.08%
| Subtotal Benefícios |  | 7.08% | 0%
| Tributos |  | % | % sobre CD
| PIS |  | 0.65%
| COFINS |  | 3%
| ISSQN |  | 3%
| CPRB |  | 0%
| Subtotal Tributos |  | 6.65% | 0%
| BDI com Impostos |  | 21.23% | 8.497%
| BDI SEM DESONERAÇÃO |  |  | 21.23%
PERCENTUAL DO ISSQN INCIDENTE NA COMPOSIÇÃO DO BDI:
Em atendimento ao item 9.2.2 do Acórdão nº 32/2008 – Plenário, que determina a previsão dos percentuais de recolhimento a título de ISS a serem aplicados na composição de LDI dos licitantes, com base nas alíquotas adotadas pelos municípios situados na região da obra, apresentamos a planilha e cálculo a seguir:
MUNICÍPIO | KM INICIAL | KM FINAL | EXTENSÃO | ALÍQUOTA | DEDUÇÃO | ALÍQUOTA | PROPORÇÃO (%)
(KM)
PESQUEIRA/PE | 0 | 18.3 | 18.3 | 5% | 40% | 3% | 100%
EXTENSÃO TOTAL DO TRECHO |  |  | 18.3 |  |  |  | 100%
MÉDIA PONDERADA | [5 empty] | 3%
OBSERVAÇÃO:
O percentual de ISSQN adotado foi proveniente das alíquotas dos municípios situados na área de influência da obra.
Código Tributário do Município de Pesqueira, Lei nº 3.075/2013. Capítulo V, Seção I, Art. 75, Anexo I.
GOVERNO DO ESTADO DE PERNAMBUCO
SECRETARIA DE MOBILIDADE E INFRAESTRUTURA - SEMOBI/PE
DEPARTAMENTO DE ESTRADAS DE RODAGEM - DER/PE
RODOVIA: | PE-219
TRECHO: | ENTR. PE-197 (PESQUEIRA) / CIMBRES
EXTENSÃO: | 18.3
DATA BASE: | OUTUBRO/2025
TIPO: | SEM DESONERAÇÃO
COMPOSIÇÃO DAS TAXAS DE BENEFÍCIOS E DESPESAS INDIRETAS - DIFERENCIADO (BDI DIFERENCIADO)
DETALHAMENTO DO BDI DIFERENCIADO - SEM DESONERAÇÃO
| Despesas Indiretas |  | %
| Administração Central |  | 1.5%
| Custos Financeiros |  | 0.3%
| Seguros e Garantias Contratuais |  | 0.56%
| Riscos |  | 0.85%
| Subtotal Despesas Indiretas |  | 3.21%
| Benefícios |  | %
| Lucro Operacional |  | 3.99%
| Subtotal Benefícios |  | 3.99%
| Tributos |  | %
| PIS |  | 0.65%
| COFINS |  | 3%
| ISSQN |  | 3%
| CPRB |  | 0%
|  | Subtotal Tributos | 6.65%
| BDI com Impostos |  | 15%
| BDI DIFERENCIADO SEM DESONERAÇÃO |  |  | 15%
PERCENTUAL DO ISSQN INCIDENTE NA COMPOSIÇÃO DO BDI:
Em atendimento ao item 9.2.2 do Acórdão nº 32/2008 – Plenário, que determina a previsão dos percentuais de recolhimento a título de ISS a serem aplicados na composição de LDI dos licitantes, com base nas alíquotas adotadas pelos municípios situados na região da obra, apresentamos a planilha e cálculo a seguir:
MUNICÍPIO | KM INICIAL | KM FINAL | EXTENSÃO | ALÍQUOTA | DEDUÇÃO | ALÍQUOTA | PROPORÇÃO (%)
(KM)
PESQUEIRA/PE | 0 | 18.3 | 18.3 | 5% | 40% | 3% | 100%
EXTENSÃO TOTAL DO TRECHO |  |  | 18.3 |  |  |  | 100%
MÉDIA PONDERADA | [5 empty] | 3%
OBSERVAÇÃO:
O percentual de ISSQN adotado foi proveniente das alíquotas dos municípios situados na área de influência da obra.
Código Tributário do Município de Pesqueira, Lei nº 3.075/2013. Capítulo V, Seção I, Art. 75, Anexo I.

## Mobilização e desmobilização
GOVERNO DO ESTADO DE PERNAMBUCO
SECRETARIA DE MOBILIDADE E INFRAESTRUTURA - SEMOBI/PE
DEPARTAMENTO DE ESTRADAS DE RODAGEM - DER/PE
OBRA: |  | ELABORAÇÃO DO PROJETO EXECUTIVO DE ENGENHARIA PARA RESTAURAÇÃO DA RODOVIA PE-219. | [10 empty] | DATA BASE: |  | OUT/2025 SEM DESONERAÇÃO
LOCAL: |  | PE-219 TRECHO: ENTR. PE-197 (PESQUEIRA) / CIMBRES EXTENSÃO: 18,30 KM
MOBILIZAÇÃO E DESMOBILIZAÇÃO DE EQUIPAMENTOS E VEÍCULOS
Manual de Custos de Infraestrutura de Transportes - Volume 08 - Mobilização e Desmobilização
DADOS DE ENTRADA:
Tabela 01 - Velocidades médias - modo rodoviário
|  |  |  | Velocidade Rodovia Pav (P) - km/h |  | Caminhões e veículos transportadores |  |  |  | 60
[6 empty] | Cavalo mecânico com reboque ou dolly |  |  |  | 30
|  |  |  | Velocidade Rodovia Revestimento Primário (RP) - km/h |  | Caminhões e veículos transportadores |  |  |  | 50
[6 empty] | Cavalo mecânico com reboque ou dolly |  |  |  | 25
|  |  |  | Velocidade Rodovia Leito Natural (LN) - km/h |  | Caminhões e veículos transportadores |  |  |  | 40
[6 empty] | Cavalo mecânico com reboque ou dolly |  |  |  | 20
|  |  |  | DMT Capital - Canteiro (km) |  |  | Recife | /PE | PAV | 227
[9 empty] | NP | 0
| ITEM | CÓDIGO | DISCRIMINAÇÃO |  | ORIGEM | QUANTIDADE | EQUIPAMENTO TRANSPORTADOR | DISTANCIA MOBILIZAÇÃO DM (km) |  | VELOCIDADE MÉDIA - V (km/h) |  | TEMPO DE VIAGEM (h) | FATOR DE UTILIZAÇÃO (FU) | IDA/ VOLTA (K) | CUSTO HORÁRIO - CH (R$) | CUSTO TOTAL MOBILIZAÇÃO - Cmob (R$)
[8 empty] | PAV | NP | PAV | NP
EQUIPAMENTOS AUTOPROPELIDOS
| 1 | E9571 | Caminhão tanque com capacidade de 10.000 l - 188 kW |  | Recife | 3 | E9571 | 227 | 0 | 60 | 40 | 3.7833 | 1 | 1 | 355.6851 | 4037.02
| 9 | E9785 | Guindaste móvel sobre pneus com 2 eixos com capacidade máxima de 55 t - 186 kW |  | Recife | 1 | E9785 | 227 | 0 | 60 | 40 | 3.7833 | 1 | 1 | 510.9686 | 1933.16
| 2 | E9592 | Caminhão carroceria com capacidade de 15 t - 188 kW |  | Recife | 1 | E9592 | 227 | 0 | 60 | 40 | 3.7833 | 1 | 1 | 280.3525 | 1060.66
| 6 | E9579 | Caminhão basculante com capacidade de 10 m³ - 210 kW |  | Recife | 9 | E9579 | 227 | 0 | 60 | 40 | 3.7833 | 1 | 1 | 309.0751 | 10524
| 7 | E9686 | Caminhão guindauto com capacidade de elevação de 6,2 t e carroceria de 7 t - 136 kW |  | Recife | 1 | E9686 | 227 | 0 | 60 | 40 | 3.7833 | 1 | 1 | 316.3314 | 1196.78
| 2 | E9199 | Caminhão com sistema de hidrojateamento de alta pressão e vácuo para limpeza e desobstrução de bueiros com capacidade total de 15.600 l - 188 kW |  | Recife | 1 | E9199 | 227 | 0 | 60 | 40 | 3.7833 | 1 | 1 | 409.1411 | 1547.91
| 5 | E9667 | Caminhão basculante com capacidade de 14 m³ - 210 kW |  | Recife | 10 | E9667 | 227 | 0 | 60 | 40 | 3.7833 | 1 | 1 | 321.1662 | 12150.78
| 8 | E9672 | Caminhão basculante para rocha com capacidade de 12 m³ - 210 kW |  | Recife | 1 | E9672 | 227 | 0 | 60 | 40 | 3.7833 | 1 | 1 | 350.8662 | 1327.44
| 2 | E9520 | Caminhão com caçamba térmica com capacidade de 6 m³ - 136 kW |  | Recife | 1 | E9520 | 227 | 0 | 60 | 40 | 3.7833 | 1 | 1 | 203.7368 | 770.8
| 2 | E9509 | Caminhão tanque distribuidor de asfalto com capacidade de 6.000 l - 7 kW/136 kW |  | Recife | 1 | E9509 | 227 | 0 | 60 | 40 | 3.7833 | 1 | 1 | 333.8549 | 1263.08
| 8 | E9687 | Caminhão carroceria com capacidade de 5 t - 120 kW |  | Recife | 1 | E9687 | 227 | 0 | 60 | 40 | 3.7833 | 1 | 1 | 175.1944 | 662.81
| 3 | E9645 | Caminhão demarcador de faixas com sistema de pintura a quente - 5 kW/30,10 kW/136 kW |  | Recife | 1 | E9645 | 227 | 0 | 60 | 40 | 3.7833 | 1 | 1 | 689.5744 | 2608.88
| 3 | E9082 | Bate-estaca hidráulico para defensas montado em caminhão guindauto com capacidade de 6,2 t e carroceria de 5 t - 152 kW |  | Recife | 1 | E9082 | 227 | 0 | 60 | 40 | 3.7833 | 1 | 1 | 391.4404 | 1480.94
| 3 | E9605 | Caminhão tanque com capacidade de 6.000 l - 136 kW |  | Recife | 1 | E9605 | 227 | 0 | 60 | 40 | 3.7833 | 1 | 1 | 279.3222 | 1056.76
| 9 | E9792 | Caminhão para hidrossemeadura com capacidade de 7.500 l - 77,2 kW/235 kW |  | Recife | 1 | E9792 | 227 | 0 | 60 | 40 | 3.7833 | 1 | 1 | 591.0242 | 2236.04
EQUIPAMENTOS TRANSPORTADOS
| 10 | E9584 | Carregadeira de pneus com capacidade de 1,72 m³ - 113 kW |  | Recife | 1 | E9665 | 227 | 0 | 30 | 20 | 7.5667 | 0.667 | 2 | 415.7346 | 4196.37
| 8 | E9127 | Escavadeira hidráulica com martelo hidráulico de 520 kg - 75 kW |  | Recife | 2 | E9665 | 227 | 0 | 30 | 20 | 7.5667 | 0.81833 | 2 | 415.7346 | 10297.02
| 9 | E9540 | Trator sobre esteiras com lâmina - 127 kW |  | Recife | 2 | E9665 | 227 | 0 | 30 | 20 | 7.5667 | 0.86419 | 2 | 415.7346 | 10873.97
| 10 | E9524 | Motoniveladora - 93 kW |  | Recife | 2 | E9666 | 227 | 0 | 30 | 20 | 7.5667 | 0.83108 | 2 | 463.9457 | 11670.11
| 11 | E9762 | Rolo compactador de pneus autopropelido de 27 t - 85 kW |  | Recife | 2 | E9665 | 227 | 0 | 30 | 20 | 7.5667 | 0.49689 | 2 | 415.7346 | 6252.28
| 12 | E9685 | Rolo compactador pé de carneiro vibratório autopropelido por pneus de 11,6 t - 82 kW |  | Recife | 2 | E9018 | 227 | 0 | 30 | 20 | 7.5667 | 0.31514 | 2 | 552.5394 | 5270.22
| 13 | E9772 | Retroescavadeira de pneus com caçamba de escavação trapezoidal ou triangular com seção de corte de 0,15 a 0,20 m² - 58 kW |  | Recife | 1 | E9665 | 227 | 0 | 30 | 20 | 7.5667 | 1.0621 | 2 | 415.7346 | 6681.86
| 14 | E9774 | Retroescavadeira de pneus com caçamba de escavação trapezoidal ou triangular com seção de corte de 0,30 a 0,50 m² - 58 kW |  | Recife | 1 | E9665 | 227 | 0 | 30 | 20 | 7.5667 | 0.6537 | 2 | 415.7346 | 4112.69
| 10 | E9526 | Retroescavadeira de pneus - capacidade da caçamba da pá-carregadeira de 0,76 m³ e da retroescavadeira de 0,29 m³ - 58 kW |  | Recife | 1 | E9665 | 227 | 0 | 30 | 20 | 7.5667 | 0.6537 | 2 | 415.7346 | 4112.69
| 8 | E9541 | Trator sobre esteiras com lâmina - 259 kW |  | Recife | 2 | E9018 | 227 | 0 | 30 | 20 | 7.5667 | 0.72766 | 2 | 552.5394 | 12169
| 9 | E9515 | Escavadeira hidráulica sobre esteiras com caçamba com capacidade de 1,56 m³ - 118 kW |  | Recife | 2 | E9018 | 227 | 0 | 30 | 20 | 7.5667 | 1.1143 | 2 | 552.5394 | 18635.78
| 10 | E9565 | Trator sobre esteiras com lâmina e escarificador - 259 kW |  | Recife | 1 | E9018 | 227 | 0 | 30 | 20 | 7.5667 | 1.7506 | 2 | 552.5394 | 14637.83
| 11 | E9574 | Perfuratriz sobre esteiras - 145 kW |  | Recife | 2 | E9666 | 227 | 0 | 30 | 20 | 7.5667 | 0.72568 | 2 | 463.9457 | 10190
| 12 | E9117 | Carregadeira de pneus para rocha com capacidade de 2,50 m³ - 105 kW |  | Recife | 1 | E9665 | 227 | 0 | 30 | 20 | 7.5667 | 0.73113 | 2 | 415.7346 | 4599.85
| 13 | E9577 | Trator agrícola sobre pneus - 77 kW |  | Recife | 2 | E9665 | 227 | 0 | 30 | 20 | 7.5667 | 0.407 | 2 | 415.7346 | 5121.28
| 14 | E9514 | Distribuidor de agregados sobre pneus autopropelido - 130 kW |  | Recife | 1 | E9665 | 227 | 0 | 30 | 20 | 7.5667 | 0.72568 | 2 | 415.7346 | 4565.55
| 13 | E9530 | Rolo compactador liso vibratório autopropelido por pneus de 11 t - 97 kW |  | Recife | 1 | E9665 | 227 | 0 | 30 | 20 | 7.5667 | 0.73113 | 2 | 415.7346 | 4599.85
| 14 | E9558 | Tanque de estocagem de asfalto com capacidade de 30.000 l |  | Recife | 6 | E9665 | 227 | 0 | 30 | 20 | 7.5667 | 0.407 | 2 | 415.7346 | 15363.86
| 14 | E9681 | Rolo compactador liso tandem vibratório autopropelido de 10,4 t - 82 kW |  | Recife | 1 | E9665 | 227 | 0 | 30 | 20 | 7.5667 | 0.56031 | 2 | 415.7346 | 3525.17
| 13 | E9545 | Vibroacabadora de asfalto sobre esteiras - 97 kW |  | Recife | 1 | E9665 | 227 | 0 | 30 | 20 | 7.5667 | 0.49304 | 2 | 415.7346 | 3101.94
| 14 | E9689 | Usina de asfalto a quente gravimétrica com capacidade de 100/140 t/h - 260 kW |  | Recife | 1 | E9665 | 227 | 0 | 30 | 20 | 7.5667 | 0.58521 | 2 | 415.7346 | 3681.84
| TOTAL GERAL DE EQUIPAMENTOS DE GRANDE PORTE (R$) | [14 empty] | 207516.22
| CUSTO TOTAL DA MOBILIZAÇÃO E DESMOBILIZAÇÃO | [14 empty] | 415032.44
| BDI = | [13 empty] | 21.23% | 88111.387
| TOTAL (R$) | [14 empty] | 503143.827
CÁLCULO DO FATOR DE UTILIZAÇÃO (FU)
|  | Código | Equipamento |  | ÁREA (m²) | PESO (kg) | EQUIPAMENTO TRANSPORTADOR | ÁREA DO EQP TRANSPORTADOR |  | CARGA ÚTIL TRANSPORTADOR (KG) |  | FUA | FUC | FU
|  | E9584 | Carregadeira de pneus com capacidade de 1,72 m³ - 113 kW |  | 17.1418 | 9959 | E9665 | 25.7 |  | 21986 |  | 0.667 | 0.45297 | 0.667
|  | E9127 | Escavadeira hidráulica com martelo hidráulico de 520 kg - 75 kW |  | 21.0312 | 13700 | E9665 | 25.7 |  | 21986 |  | 0.81833 | 0.62312 | 0.81833
|  | E9540 | Trator sobre esteiras com lâmina - 127 kW |  | 16.116 | 19000 | E9665 | 25.7 |  | 21986 |  | 0.62708 | 0.86419 | 0.86419
|  | E9524 | Motoniveladora - 93 kW |  | 24.6 | 15669 | E9666 | 29.6 |  | 29387 |  | 0.83108 | 0.53319 | 0.83108
|  | E9762 | Rolo compactador de pneus autopropelido de 27 t - 85 kW |  | 12.77 | 11700 | E9665 | 25.7 |  | 29387 |  | 0.49689 | 0.39814 | 0.49689
|  | E9685 | Rolo compactador pé de carneiro vibratório autopropelido por pneus de 11,6 t - 82 kW |  | 12.99 | 12390 | E9018 | 41.22 |  | 52893 |  | 0.31514 | 0.23425 | 0.31514
|  | E9772 | Retroescavadeira de pneus com caçamba de escavação trapezoidal ou triangular com seção de corte de 0,15 a 0,20 m² - 58 kW |  | 27.2948 | 6792 | E9665 | 25.7 |  | 29387 |  | 1.0621 | 0.23112 | 1.0621
|  | E9774 | Retroescavadeira de pneus com caçamba de escavação trapezoidal ou triangular com seção de corte de 0,30 a 0,50 m² - 58 kW |  | 16.8 | 6792 | E9665 | 25.7 |  | 21986 |  | 0.6537 | 0.30892 | 0.6537
|  | E9526 | Retroescavadeira de pneus - capacidade da caçamba da pá-carregadeira de 0,76 m³ e da retroescavadeira de 0,29 m³ - 58 kW |  | 16.8 | 6792 | E9665 | 25.7 |  | 21986 |  | 0.6537 | 0.30892 | 0.6537
|  | E9541 | Trator sobre esteiras com lâmina - 259 kW |  | 16.09 | 38488 | E9018 | 41.22 |  | 52893 |  | 0.39034 | 0.72766 | 0.72766
|  | E9515 | Escavadeira hidráulica sobre esteiras com caçamba com capacidade de 1,56 m³ - 118 kW |  | 28.4 | 24500 | E9018 | 25.7 |  | 21986 |  | 1.1051 | 1.1143 | 1.1143
|  | E9565 | Trator sobre esteiras com lâmina e escarificador - 259 kW |  | 24.06 | 38488 | E9018 | 25.7 |  | 21986 |  | 0.93619 | 1.7506 | 1.7506
|  | E9574 | Perfuratriz sobre esteiras - 145 kW |  | 21.48 | 13500 | E9666 | 29.6 |  | 29387 |  | 0.72568 | 0.45939 | 0.72568
|  | E9117 | Carregadeira de pneus para rocha com capacidade de 2,50 m³ - 105 kW |  | 18.79 | 12019 | E9665 | 25.7 |  | 21986 |  | 0.73113 | 0.54667 | 0.73113
|  | E9577 | Trator agrícola sobre pneus - 77 kW |  | 10.46 | 5775 | E9665 | 25.7 |  | 21986 |  | 0.407 | 0.26267 | 0.407
|  | E9514 | Distribuidor de agregados sobre pneus autopropelido - 130 kW |  | 14.4 | 1200 | E9665 | 25.7 |  | 21986 |  | 0.56031 | 0.05458 | 0.56031
|  | E9530 | Rolo compactador liso vibratório autopropelido por pneus de 11 t - 97 kW |  | 12.6179 | 10840 | E9665 | 25.7 |  | 21986 |  | 0.49097 | 0.49304 | 0.49304
|  | E9558 | Tanque de estocagem de asfalto com capacidade de 30.000 l |  | 15.04 | 8445 | E9665 | 25.7 |  | 21986 |  | 0.58521 | 0.38411 | 0.58521
|  | E9681 | Rolo compactador liso tandem vibratório autopropelido de 10,4 t - 82 kW |  | 9.38 | 11800 | E9665 | 25.7 |  | 21986 |  | 0.36498 | 0.53671 | 0.53671
|  | E9545 | Vibroacabadora de asfalto sobre esteiras - 97 kW |  | 16.38 | 15800 | E9665 | 25.7 |  | 21986 |  | 0.63735 | 0.71864 | 0.71864
|  | E9689 | Usina de asfalto a quente gravimétrica com capacidade de 100/140 t/h - 260 kW |  | 67.2 | 49000 | E9665 | 25.7 |  | 21986 |  | 2.6148 | 2.2287 | 2.6148

## EQ
Código | Descrição | Custo Produtivo (R$/h)
E9001 | Conjunto vibratório para tubos de concreto com encaixe PB e 3 jogos de fôrmas - D = 0,60 m - 2,20 kW | 18.5651
E9002 | Conjunto vibratório para tubos de concreto com encaixe PB e 3 jogos de fôrmas - D = 0,80 m - 2,20 kW | 24.3315
E9003 | Conjunto vibratório para tubos de concreto com encaixe PB e 3 jogos de fôrmas - D = 1,00 m - 2,20 kW | 25.4425
E9004 | Conjunto vibratório para tubos de concreto com encaixe PB e 3 jogos de fôrmas - D = 1,20 m - 2,20 kW | 32.0689
E9005 | Conjunto vibratório para tubos de concreto com encaixe PB e 3 jogos de fôrmas - D = 1,50 m - 2,20 kW | 37.9534
E9006 | Equipamento para sondagem manual | 1.5046
E9007 | Bomba de pistão triplex com capacidade de 7,80 m³/h (130 l/min) - 8,20 kW | 42.5214
E9008 | Transportador manual de tubos de concreto com capacidade de 1 t | 2.4762
E9009 | Embarcação rebocadora - 268 kW | 428.7206
E9010 | Balança plataforma digital à bateria, com mesa de 75 x 75 cm e capacidade de 500 kg | 1.2223
E9011 | Carro manual modelo plataforma de 200 x 80 cm com capacidade de 800 kg | 0.565
E9014 | Deflectômetro de impacto (FWD) instalado em picape com reboque e faixa de carga de 7 a 120 kN - 147 kW | 376.3458
E9015 | Elevador de obra com capacidade de 1.000 kg - 9 kW | 40.1404
E9016 | Usina misturadora móvel de reciclagem a frio com sistema de espuma de asfalto - 129,40 kW | 3821.4765
E9017 | Escavadeira hidráulica sobre esteira com capacidade de 0,4 m³ - 64 kW | 202.2213
E9020 | Recicladora a frio - 455 kW | 2663.4626
E9021 | Grupo gerador - 456 kVA | 408.7471
E9022 | Pórtico metálico rolante com capacidade de 25 t - 30 kW | 105.0872
E9023 | Guindaste móvel sobre esteiras com dragline com capacidade de 1,9 a 2,3 m³ - 270 kW | 556.0275
E9024 | Misturador de nata cimento - 1,50 kW | 31.9405
E9025 | Conjunto bomba e macaco hidráulico para protensão com capacidade de 7.000 kN - 15 kW | 57.1043
E9026 | Bomba para injeção de nata de cimento com capacidade de 2 MPa - 2,20 kW | 7.6404
E9028 | Bomba de alta pressão para hidrojateamento com capacidade de 18 MPa - 5,20 kW | 40.5721
E9029 | Conjunto bomba e macaco hidráulico para protensão com capacidade de 8.000 kN - 20 kW | 60.9399
E9030 | Bomba de protensão com leitura digital para tensionamento de estais - 3 kW | 1.9537
E9031 | Elevador de cremalheira com cabine simples, com capacidade de 1.500 kg e altura de até 100 m - 15 kW | 85.7544
E9032 | Equipamento para regulagem final de estais com até 37 cordoalhas - D = 15,7 mm - 20 kW | 53.2757
E9033 | Equipamento para regulagem final de estais de 38 a 55 cordoalhas - D = 15,7 mm - 30 kW | 57.6847
E9034 | Equipamento para regulagem final de estais de 56 a 73 cordoalhas - D = 15,7 mm - 40 kW | 65.0294
E9035 | Equipamento para regulagem final de estais de 74 a 91 cordoalhas - D = 15,7 mm - 50 kW | 72.3744
E9036 | Grua fixa para alturas de 60 a 102 m, com alcance de 60 m com capacidade de 1.500 kg na ponta da lança - 37 kW | 433.1294
E9038 | Macaco hidráulico monocordoalha para tensionamento de estais - 3 kW | 45.4291
E9039 | Máquina de solda por termofusão para tubos PEAD com gerador de 4 kW | 80.141
E9040 | Serra mármore - 1,45 kW | 0.0766
E9042 | Trator sobre esteiras com lâmina - 97 kW | 397.4491
E9043 | Embarcação de alumínio com comprimento de 6 m e motor de popa - 18,60 kW | 81.0913
E9044 | Central de concreto com capacidade de 150 m³/h - dosadora e misturadora | 474.3268
E9045 | Conjunto bomba e macaco hidráulico para elevação com capacidade de 496 kN | 60.1794
E9046 | Conjunto bomba e macaco hidráulico para elevação com capacidade de 929 kN | 63.1608
E9047 | Conjunto bomba e macaco hidráulico para elevação com capacidade de 1.390 kN | 70.4516
E9048 | Conjunto bomba e macaco hidráulico para elevação com capacidade de 1.859 kN | 73.8484
E9049 | Bomba de alta pressão para hidrojateamento com capacidade de 250 MPa - 72 kW | 412.029
E9050 | Guindaste móvel sobre pneus com 2 eixos com capacidade de 18 t - 97 kW | 443.6274
E9051 | Máquina levantadora e posicionadora de via - 7,40 kW | 217.7964
E9052 | Empilhadeira a diesel com capacidade de 10 t - 82 kW | 227.3011
E9053 | Perfuratriz hidráulica montada em flutuante - 32 kW | 84.9913
E9054 | Equipamento sobre forma-trilho para execução e acabamento de pavimento de concreto - 13,40 kW | 463.0709
E9055 | Guincho pneumático com capacidade de 2,5 t | 85.8114
E9056 | Plataforma autoelevatória de 12 x 24 m com capacidade de 150 t | 154.0813
E9057 | Batelão sem propulsão com capacidade de 66 m³ | 60.7695
E9058 | Plataforma flutuante de 12 x 24 x 1,8 m com capacidade de 150 t | 55.4179
E9059 | Plataforma autoelevatória de 12 x 24 m montada na obra com capacidade de 150 t | 154.0813
E9060 | Perfuratriz pneumática rotopercussiva montada em flutuante com pressão de 0,70 MPa e capacidade de 2.500 gpm | 72.609
E9061 | Lixadeira/esmerilhadeira elétrica manual angular - 2,2 kW | 0.3456
E9062 | Soprador de ar quente manual - 1,60 kW | 1.3836
E9063 | Equipamento de estabilização dinâmica da via - 300 kW | 3291.4649
E9064 | Transportador manual gerica com capacidade de 180 l | 1.7472
E9065 | Carro controle ferroviário - 186 kW | 3182.4199
E9066 | Grupo gerador - 14 kVA | 20.4218
E9067 | Veículo ferroviário para capina química com capacidade de 12.000 l - 115 kW | 239.6559
E9068 | Perfuratriz hidráulica rotopercussiva para CCPH - 123 kW | 1140.5588
E9069 | Vibrador de imersão para concreto - 4,10 kW | 8.8214
E9070 | Ponte rolante com capacidade de 5 t e vão de até 15 m - 10 kW | 62.2721
E9071 | Transportador manual carrinho de mão com capacidade de 80 l | 0.7371
E9072 | Martelo hidráulico vibratório com unidade hidráulica - 486 kW | 1343.3241
E9073 | Bomba de concreto rebocável com capacidade de 30 m³/h - 74 kW | 215.1502
E9074 | Tanque de estocagem de asfalto com agitadores de 60.000 l | 247.5849
E9075 | Trado cavadeira de 12" | 0.1218
E9076 | Equipamento para pintura eletrostática com cabine dupla de 7,00 kW e estufa de 80.000 kCal | 47.2692
E9077 | Perfuratriz de circulação reversa tipo Wirth ou similar com unidade hidráulica (Power Pack) - 273 kW | 1019.2494
E9078 | Treliça lançadeira com capacidade de carga de 100 a 120 t e vão máximo de 45 m - 110 kW | 359.7823
E9079 | Bomba submersível com capacidade de 360 m³/h - 23 kW | 37.0881
E9080 | Carrelone com capacidade máxima de 70 t | 187.9382
E9081 | Fischietti simples com capacidade de 70 t | 9.2915
E9083 | Vagão fechado FLT com capacidade de 99 t | 34.8592
E9084 | Vagão tanque convencional TCT com capacidade de 97 t e 103.000 l | 50.7418
E9085 | Vagão gôndola GDE com capacidade de 93,5 t / 29 m³ | 25.5772
E9086 | Bomba de concreto rebocável com capacidade de 41 m³/h - 74 kW | 219.6046
E9089 | Roçadeira costal - 1,40 kW | 8.7829
E9093 | Veículo leve - 53 kW (sem motorista) | 35.8043
E9094 | Guindaste móvel sobre pneus com 6 eixos com capacidade máxima de 350 t - 450 kW | 2371.2374
E9095 | Guindaste móvel sobre pneus com 8 eixos com capacidade máxima de 500 t - 500 kW | 3923.4523
E9096 | Minicarregadeira de pneus - 45,50 kW | 173.7087
E9101 | Removedora de faixas de sinalização viária - 9,69 kW | 25.989
E9102 | Extrusora para sarjeta de concreto - 10,44 kW | 50.8853
E9103 | Extrusora para meio-fio de concreto - 10,44 kW | 48.2671
E9105 | Embarcação rebocadora multipropósito com guindaste hidráulico 155 kN.m - 2 x 186 kW | 736.3077
E9106 | Balsa de convés com capacidade de 200 t | 103.074
E9107 | Compactador manual com soquete vibratório - 2,24 kW | 8.979
E9108 | Soldadora de trilho por caldeamento na via - 400 kW | 855.506
E9110 | Escavadeira hidráulica sobre esteiras para rocha com caçamba com capacidade de 1,56 m³ - 118 kW | 396.1031
E9111 | Jateador abrasivo úmido com capacidade de 350 kg de abrasivo | 160.8004
E9112 | Sinalizador direcional móvel com sistema fotovoltaico de energia e montado em chassi sobre pneus | 4.4279
E9113 | Painel de Mensagem Variável - PMV móvel, com sistema fotovoltaico de energia e montado em chassi sobre pneus | 33.5889
E9116 | Semáforo móvel com 3 lentes e bateria - D = 200 mm | 1.5909
E9117 | Carregadeira de pneus para rocha com capacidade de 2,50 m³ - 105 kW | 307.5869
E9118 | Cortadora de pavimento com disco diamantado de 450 a 1.500 mm - 55,40 kW | 212.1397
E9119 | Minicarregadeira sobre pneus com valetadeira - 55,40 kW | 254.6149
E9120 | Equipamento de cravação sobre esteira para geodreno com haste para profundidade de até 20 m - 258 kW | 585.2224
E9122 | Perfuratriz tipo Bottom Feed para coluna de brita - 194 kW | 1437.6241
E9125 | Veículo tipo van furgão com capacidade de 1,38 t - 100 kW | 88.964
E9126 | Draga backhoe com capacidade de 7 m³ - 1.000 kW | 17565.3967
E9127 | Escavadeira hidráulica com martelo hidráulico de 520 kg - 75 kW | 322.1808
E9128 | Veículo leve picape compacta 4 x 2 com cabine dupla com capacidade de 0,65 t - 72 kW | 69.8165
E9129 | Veículo leve picape compacta 4 x 2 com cabine dupla com capacidade de 0,65 t - 72 kW (sem motorista) | 37.7029
E9130 | Veículo leve picape média 4 x 4 com cabine dupla com capacidade de 1,10 t - 152,25 kW (sem motorista) | 78.7493
E9131 | Veículo tipo van furgão com capacidade de 1,38 t - 100 kW (sem motorista) | 52.1792
E9134 | Miniônibus com capacidade para 30 passageiros - 120 kW | 242.9887
E9141 | Rebarbador hidráulico com bomba manual com capacidade de força de 9.000 kgf | 14.2408
E9144 | Pórtico metálico rolante com talha com capacidade de 5 t - 5,6 kW | 55.7582
E9148 | Macaco de protensão de fios com bomba - 3,72 kW | 57.5457
E9149 | Máquina de aplicação e extração de grampo elástico tipo Pandrol - 6,70 kW | 58.412
E9151 | Britador de mandíbulas móvel sobre esteiras, sem peneira, com capacidade de 140 m³/h - 170 kW | 571.1949
E9152 | Ferramenta de fixação à pólvora de ação direta | 0.2273
E9153 | Ferramenta de fixação à pólvora e sistema à pistão | 0.2021
E9154 | Equipamento para selagem com material asfáltico rebocável com capacidade de 370 l - 35 kW | 178.6478
E9155 | Caldeira de asfalto rebocável com capacidade de 600 l - 5,20 kW | 36.977
E9156 | Soprador de ar costal - 2,6 kW | 5.5248
E9157 | Locomotiva diesel-elétrica CC - bitola métrica - 2.237 kW | 1887.9881
E9158 | Locomotiva diesel-elétrica CC - bitola larga - 2.237 kW | 1908.3252
E9159 | Vagão plataforma PNE com capacidade de 82 t - bitola métrica | 30.3625
E9160 | Vagão plataforma PNT com capacidade de 98 t - bitola larga | 39.6034
E9161 | Vagão fechado com porta para carga e descarga de paletes FLD com capacidade de 64 t - bitola métrica | 30.1151
E9162 | Vagão fechado com porta para carga e descarga de paletes FLT com capacidade de 99 t - bitola larga | 34.8592
E9163 | Vagão hopper aberto com descarga automática HNE com capacidade de 45 m³ - bitola métrica | 36.3032
E9164 | Vagão hopper aberto com descarga automática HNT com capacidade de 63 m³ - bitola larga | 46.65
E9167 | Equipamento para carga e descarga de TLS de até 250 m - 90 kW | 246.0771
E9168 | Carregadeira de pneus com implemento de garfo - 195 kW | 401.2237
E9172 | Equipamento distribuidor de fios para fábrica de dormentes - 2,50 kW | 97.3452
E9173 | Bancos de ancoragem passiva e ativa para protensão de fios com capacidade de 200 tf | 36.1897
E9174 | Aferidor para protensão de fios com capacidade de 3 a 6 t | 2.3449
E9175 | Equipamento para concretagem de fôrmas de dormentes com silo de 1,5 m³ - 9 kW | 109.039
E9176 | Sistema de desprotensão com capacidade de 150 t - 3,72 kW | 95.5866
E9177 | Pórtico metálico rolante com talha com capacidade de 5 t e pinça mecânica dupla para elevação de até 4 dormentes - 5,60 kW | 46.7482
E9178 | Estação viradora de dormentes com esteira de 6 m - 7,70 kW | 104.4265
E9179 | Pórtico metálico com talha e pinça para seleção de dormentes com capacidade de 1 t - 1,10 kW | 42.2241
E9180 | Cesto para transporte aéreo de concreto com capacidade de 1,5 m³ | 4.348
E9181 | Equipamento desbobinador de fios de protensão móvel | 19.5142
E9182 | Central de concreto com capacidade de 20 m³/h - dosadora e misturadora | 340.8969
E9183 | Vagonete para transporte de até 16 dormentes | 1.652
E9184 | Pista de apoio para fôrmas metálicas para dormentes de concreto - 4 cavidades - C = 127,90 m | 16.2591
E9185 | Fôrma metálica para dormentes de concreto de bitola larga ou mista - 4 cavidades | 1.1033
E9186 | Fôrma metálica para dormentes de concreto de bitola métrica - 4 cavidades | 0.9201
E9200 | Carregadeira de pneus para rocha com capacidade de 2,50 m³ - 105 kW com periculosidade | 316.2006
E9203 | Escavadeira hidráulica com martelo hidráulico de 1.700 kg - 103 kW com periculosidade | 679.3618
E9204 | Perfuratriz sobre esteiras - 145 kW com periculosidade | 518.8371
E9205 | Equipamento de corte a plasma CNC - 12.000 x 5.500 mm - 19,5 kW | 166.4429
E9207 | Máquina de solda elétrica retificadora 425 A - 18,70 kW | 2.4442
E9209 | Martelete perfurador/rompedor a ar comprimido de 25 kg para rocha, com insalubridade, com capacidade de 2.040 gpm | 42.7282
E9213 | Jumbo eletro-hidráulico com 3 braços - 155 kW/237 kW com periculosidade | 2311.4099
E9220 | Ônibus rodoviário com capacidade para 50 passageiros - 280 kW | 519.3095
E9231 | Maçarico lança-chamas a gás liquefeito de petróleo (GLP) | 0.0243
E9239 | Miniônibus com capacidade para 30 passageiros - 120 kW (sem motorista) | 208.1437
E9240 | Ônibus com capacidade para 46 passageiros - 153 kW (sem motorista) | 301.1986
E9242 | Estação transmissora de superfície para televisionamento | 1.9649
E9243 | Câmara hiperbárica com filtro, serpentina e reservatório de ar para mergulho raso - D = 1,80 m e H = 2,22 m | 100.4348
E9244 | Estação transmissora de superfície para comunicação sem fio | 4.7428
E9245 | Estação transmissora de superfície para comunicação com fio | 0.7949
E9246 | Painel de controle de ar com manômetros e pneufatômetros | 1.5255
E9247 | Sistema de Sino aberto (sinete) para mergulho até 50 m - 33,50 kW | 135.2487
E9248 | Sistema de ar comprimido para mergulho até 30 m com pressão de trabalho de 1,4 MPa - 7,46 kW | 16.1526
E9249 | Sistema de ar comprimido para mergulho até 50 m com pressão de trabalho de 1,7 MPa - 16,18 kW | 28.7351
E9251 | Fonte de plasma para corte manual - 65A - 15 kW | 9.3746
E9252 | Serra de esquadria com braço telescópico - D = 250 mm (10") - 1,80 kW | 0.5872
E9253 | Rebordeadeira diâmetro máximo 3,00 m - 4,85 kW | 6.8085
E9254 | Dobradeira viradeira manual comprimento máximo de dobra de até 2.000 mm | 1.743
E9255 | Fonte de plasma para corte manual - 45A - 10 kW | 6.2055
E9256 | Equipamento para pintura com cal rebocável com dois bicos aplicadores e capacidade de 2.200 l | 44.5273
E9258 | Balsa de convés com capacidade de 600 t | 246.8041
E9259 | Ventilador centrífugo média pressão com capacidade de 38 m³/min - 2,21 kW | 2.8751
E9260 | Detector de gases com bomba elétrica para espaço confinado | 0.6941
E9261 | Equipamento de pintura com pistola airless - 0,90 kW | 0.7051
E9262 | Escova rotativa com cerdas de aço para tratamento de superfície - 0,91 kW | 33.658
E9263 | Tripé com guincho para espaço confinado | 1.7122
E9264 | Respirador purificador de ar motorizado | 1.2977
E9265 | Respirador de adução de ar tipo linha de ar comprimido para jateamento | 2.6492
E9267 | Exaustor centrífugo alta pressão com capacidade de 35 m³/min - 1,47 kW | 1.1077
E9501 | Ventilador axial para ventilação forçada com velocidade de saída de 32,8 m/s - D = 1.000 mm - 30 kW | 77.2511
E9502 | Bate-estaca de gravidade para 6 t - 119 kW | 362.1543
E9503 | Guilhotina hidráulica 16 x 6.100 mm - 30 kW | 150.963
E9505 | Prensa dobradeira capacidade 320 t - comprimento até 3.100 mm - 30 kW | 114.2005
E9507 | Plotadora de recorte com computador e programa computacional | 25.7379
E9510 | Ventilador centrífugo baixa pressão com capacidade de 58 m³/min - 3,68 kW | 2.4558
E9511 | Carregadeira de pneus com capacidade de 3,40 m³ - 195 kW | 521.6208
E9512 | Veículo leve - 53 kW | 67.9179
E9513 | Compressor de ar portátil de 160,46 l/s (340 PCM) - 81 kW | 127.0507
E9514 | Distribuidor de agregados sobre pneus autopropelido - 130 kW | 370.2108
E9515 | Escavadeira hidráulica sobre esteiras com caçamba com capacidade de 1,56 m³ - 118 kW | 330.9859
E9516 | Perfuratriz hidráulica sobre esteiras - 283 kW | 1618.5973
E9518 | Grade de 24 discos rebocável de D = 60 cm (24") | 5.0632
E9519 | Betoneira com motor a gasolina com capacidade de 600 l - 10 kW | 58.6649
E9521 | Grupo gerador - 3,2 kVA | 4.8788
E9522 | Caldeira de asfalto rebocável com capacidade de 1.500 l - 6,5 kW | 51.0776
E9523 | Motoscraper - 304 kW | 1086.0638
E9524 | Motoniveladora - 93 kW | 340.6087
E9525 | Ponte rolante com capacidade de 15 t e vão de até 15 m - 20 kW | 382.7743
E9526 | Retroescavadeira de pneus - capacidade da caçamba da pá-carregadeira de 0,76 m³ e da retroescavadeira de 0,29 m³ - 58 kW | 155.2537
E9527 | Martelete perfurador/rompedor a ar comprimido de 25 kg para rocha com capacidade de 2.040 gpm | 34.7122
E9528 | Empilhadeira a diesel com capacidade de 4 t - 60 kW | 168.5591
E9529 | Jateador para chapas e perfis metálicos com transportador a roletes - 132 kW | 917.9508
E9530 | Rolo compactador liso vibratório autopropelido por pneus de 11 t - 97 kW | 282.1912
E9532 | Equipamento de solda MIG/MAG semiautomática com acessórios - 28,36 kVA | 20.2603
E9535 | Serra circular com bancada - D = 30 cm - 4 kW | 29.8764
E9536 | Embarcação de transporte de pessoal e apoio logístico - 30 kW | 108.1305
E9538 | Conjunto vibratório para meio tubo de concreto com encaixe PB e 3 jogos de fôrmas - D = 0,30 m - 2,20 kW | 4.0903
E9539 | Equipamento de batimetria monofeixe | 46.1296
E9540 | Trator sobre esteiras com lâmina - 127 kW | 453.8613
E9541 | Trator sobre esteiras com lâmina - 259 kW | 1028.784
E9543 | Compressor de ar respirável com capacidade de até 35 MPa e 3,58 l/s - 5,52 kW | 14.3975
E9544 | Vassoura mecânica rebocável com largura de 2,44 m | 17.6504
E9545 | Vibroacabadora de asfalto sobre esteiras - 97 kW | 499.0042
E9546 | Equipamento para solda e corte com oxi-GLP | 0.5687
E9547 | Máquina de solda elétrica transformadora 250 A - 9,20 kW | 0.3259
E9548 | Bomba centrífuga com capacidade de 7,1 a 22 m³/h - 1,50 kW | 0.5413
E9549 | Jateador e sistema de pintura para chapas e perfis metálicos com transportador a roletes - 160 kW | 1275.2459
E9551 | Obturador mecânico simples com extensão de 12 m | 0.7753
E9552 | Nível ótico com capacidade de aumento de 32x | 2.2948
E9553 | Estação total eletrônica com alcance máximo de 3.000 m | 8.5777
E9556 | Compactador manual de placa vibratória - 3,00 kW | 10.0636
E9558 | Tanque de estocagem de asfalto com capacidade de 30.000 l | 142.8823
E9559 | Aquecedor de fluido térmico - 12 kW | 238.7731
E9560 | Ônibus com capacidade para 46 passageiros - 153 kW | 336.0436
E9561 | GPS geodésico de simples frequência (L1) | 8.0941
E9562 | GPS geodésico de dupla frequência (L1/L2) | 20.8267
E9563 | Perfuratriz hidráulica sobre esteiras com clamshell - 220 kW | 1006.555
E9565 | Trator sobre esteiras com lâmina e escarificador - 259 kW | 1047.0928
E9566 | Guindaste móvel sobre esteiras com clamshell de 1,9 m³ - 220 kW | 638.5789
E9567 | Fresadora de piso de concreto - 6,7 kW | 17.2399
E9568 | Furadeira de impacto de 12,5 mm - 0,80 kW | 0.369
E9569 | Guindaste móvel sobre esteiras com clamshell de 4,6 m³ - 403 kW | 860.5249
E9570 | Furadeira com base magnética - 1,20 kW | 1.7167
E9574 | Perfuratriz sobre esteiras - 145 kW | 510.2234
E9576 | Escavadeira hidráulica de longo alcance sobre esteiras - 103 kW | 318.7688
E9577 | Trator agrícola sobre pneus - 77 kW | 178.7952
E9578 | Conjunto vibratório para meio tubo de concreto com encaixe PB e 3 jogos de fôrmas - D = 0,40 m - 2,20 kW | 4.3793
E9580 | Fresadora e distribuidora com controle de greide - 287 kW | 1415.4307
E9581 | Carregadeira de pneus para rocha com capacidade de 1,72 m³ - 113 kW | 288.5826
E9583 | Distribuidor de agregados rebocável com capacidade de 1,9 m³ | 25.849
E9584 | Carregadeira de pneus com capacidade de 1,72 m³ - 113 kW | 217.0892
E9585 | Motosserra com motor a gasolina - 2,30 kW | 34.8505
E9586 | Régua vibratória dupla com 4 m - 4,10 kW | 9.4371
E9587 | Serra para corte de concreto - 4 kW | 10.0274
E9588 | Vibroacabadora de concreto sobre esteiras com fôrmas deslizantes - 205 kW | 1640.0005
E9589 | Máquina texturizadora e aplicadora de cura química em pavimento de concreto - 44,80 kW | 472.3905
E9590 | Central de concreto com capacidade de 40 m³/h - dosadora fixa | 133.1994
E9591 | Serra para corte de concreto e asfalto - 10 kW | 23.92
E9593 | Draga hopper com capacidade de 750 m³ | 10663.2808
E9594 | Draga hopper com capacidade de 1.000 m³ | 11601.6206
E9595 | Draga hopper com capacidade de 2.000 m³ | 15297.9263
E9596 | Draga hopper com capacidade de 3.000 m³ | 19151.7637
E9597 | Draga hopper com capacidade de 4.000 m³ | 22909.577
E9598 | Draga hopper com capacidade de 5.000 m³ | 26605.8827
E9599 | Central de concreto com capacidade de 30 m³/h - dosadora RS | 107.4511
E9601 | Embarcação de transporte de pessoal e apoio logístico - 130 kW | 324.0253
E9603 | Embarcação rebocadora multipropósito com guindaste hidráulico de 74 kN.m - 165 kW | 397.458
E9606 | Embarcação rebocadora - 2 x 268 kW | 714.9207
E9607 | Conjunto de britagem para rachão com capacidade de 80 m³/h - 224 kW | 310.1214
E9609 | Draga de sucção para extração de areia com tubo de descarga de 150 mm - 100 kW | 163.4687
E9610 | Compressor de ar portátil de 42,48 l/s (90 PCM) - 18,50 kW | 38.1216
E9611 | Conjunto de britagem com capacidade de 80 m³/h - 313 kW | 1004.6367
E9612 | Plataforma flutuante montada na obra de 12 x 24 x 1,8 m com capacidade de 150 t | 85.2513
E9613 | Guindaste móvel sobre esteiras com pinça com capacidade de 40 t - 186 kW | 1211.592
E9614 | Bomba com capacidade de 136 m³/h e câmara de vácuo - 5,60 kW | 2.0055
E9615 | Usina misturadora de solos com capacidade de 300 t/h - 44 kW | 380.7215
E9617 | Usina misturadora de pré-misturado a frio com capacidade de 60 t/h - 23,50 kW | 88.7745
E9618 | Batelão autopropelido com capacidade de 300 m³ - 224 kW | 1311.8816
E9619 | Batelão autopropelido com capacidade de 500 m³ - 373 kW | 1616.3022
E9620 | Pontão flutuante de 15 x 30 x 1,8 m com capacidade de 500 t | 156.1055
E9621 | Bomba de injeção de argamassa e nata com capacidade de 1,08 m³/h (18 l/min) e misturador com tambor de 0,100 m³ - 6,20 kW | 41.016
E9622 | Máquina de bancada universal para corte de chapa - 1,50 kW | 12.5826
E9623 | Máquina de bancada guilhotina - 4,00 kW | 15.0872
E9624 | Draga hopper com capacidade de 10.000 m³ | 44536.4585
E9625 | Draga hopper com capacidade de 15.000 m³ | 62487.512
E9626 | Draga hopper com capacidade de 20.000 m³ | 80500.6338
E9627 | Embarcação hotel com capacidade para 15 pessoas - 199 kW | 362.7137
E9628 | Fábrica de pré-moldado de concreto para balizador - 2,20 kW | 3.6902
E9629 | Compressor de ar portátil de 185,95 l/s (394 PCM) - 81,50 kW | 132.8961
E9630 | Bomba submersível com capacidade de 75 m³/h - 3,6 kW | 1.2971
E9631 | Bomba para concreto projetado via seca com capacidade de 6 m³/h - 7,5 kW | 118.4793
E9632 | Conjunto vibratório para tubos de concreto com encaixe PB e 3 jogos de fôrmas - D = 0,20 m - 2,20 kW | 11.9548
E9633 | Conjunto vibratório para tubos de concreto com encaixe PB e 3 jogos de fôrmas - D = 0,30 m - 2,20 kW | 13.8083
E9634 | Conjunto vibratório para tubos de concreto com encaixe PB e 3 jogos de fôrmas - D = 0,40 m - 2,20 kW | 15.2533
E9635 | Draga de sucção e recalque com potência da bomba de 294 kW e cortador de 30 kW | 643.1439
E9636 | Draga de sucção e recalque com potência da bomba de 483 kW e cortador de 55 kW | 1026.4019
E9637 | Draga de sucção e recalque com potência da bomba de 746 kW e cortador de 110 kW | 1770.6507
E9638 | Draga de sucção e recalque com potência da bomba de 1.350 kW e cortador de 170 kW | 2817.9104
E9639 | Embarcação hotel com capacidade para 30 pessoas - 2 x 112 kW | 524.3885
E9640 | Compressor de ar portátil de 33,51 l/s (71 PCM) - 14 kW | 31.5478
E9641 | Compressor de ar portátil de 75,04 l/s (159 PCM) - 33 kW | 56.5174
E9642 | Perfuratriz hidráulica sobre esteiras para estaca raiz - 56 kW | 391.9145
E9643 | Equipamento para pintura a ar comprimido de pistola com caneca com capacidade de 1.000 ml e compressor de 1,50 kW | 0.4693
E9646 | Compressor de ar portátil de 58,52 l/s (124 PCM) - 27 kW | 46.6026
E9647 | Compactador manual com soquete vibratório - 4,10 kW | 12.7163
E9648 | Compressor de ar portátil de 422,86 l/s (896 PCM) - 213 kW | 320.9527
E9649 | Compressor de ar portátil de 94,39 l/s (200 PCM) - 36 kW | 63.7475
E9651 | Guindaste móvel sobre esteiras com Hammer Grab - 186 kW | 610.189
E9652 | Compressor de ar portátil de 540,85 l/s (1.146 PCM) - 331,10 kW | 444.4974
E9653 | Guindaste móvel sobre esteiras com trado para escavação em solos - 186 kW | 955.9382
E9654 | Guindaste móvel sobre esteiras com trado com bits escavação em rocha - 186 kW | 955.9382
E9656 | Guindaste móvel sobre esteiras com caçamba para escavação em solos - 186 kW | 953.4544
E9657 | Guindaste móvel sobre esteiras com caçamba para escavação em rocha - 186 kW | 953.4544
E9660 | Guindaste móvel sobre esteiras com capacidade de 40 t - 186 kW | 498.1488
E9661 | Compressor de ar portátil de 89,67 l/s (190 PCM) - 36 kW | 62.1713
E9662 | Equipamento para solda e corte com oxiacetileno | 0.8679
E9664 | Guindaste móvel sobre esteiras com capacidade de 80 t - 212 kW | 745.9119
E9668 | Mesa vibratória - 2,20 kW | 3.6052
E9671 | Compressor de ar portátil de 363,87 l/s (771 PCM) - 158,13 kW | 231.7172
E9673 | Equipamento de batimetria multifeixe | 311.528
E9674 | Equipamento de medição de descarga líquida com ADCP | 122.2105
E9675 | Martelete perfurador/rompedor elétrico - 1,50 kW | 2.3102
E9676 | Embarcação de transporte de pessoal e apoio logístico - 90 kW | 246.6576
E9677 | Martelete perfurador/rompedor a ar comprimido de 10 kg com capacidade de 1.800 gpm | 33.7148
E9678 | Fresadora a frio - 455 kW | 3087.4608
E9681 | Rolo compactador liso tandem vibratório autopropelido de 10,4 t - 82 kW | 354.4644
E9682 | Rolo compactador liso tandem vibratório autopropelido de 1,6 t - 18 kW | 127.707
E9683 | Martelete perfurador/rompedor elétrico - 0,90 kW | 1.5496
E9684 | Veículo leve picape média 4 x 4 com cabine dupla com capacidade de 1,10 t - 152,25 kW | 112.8041
E9685 | Rolo compactador pé de carneiro vibratório autopropelido por pneus de 11,6 t - 82 kW | 244.3129
E9689 | Usina de asfalto a quente gravimétrica com capacidade de 100/140 t/h - 260 kW | 1887.0595
E9691 | Guincho tracionador de cordoalhas - 7,50 kW | 93.0673
E9692 | Caldeira para aquecimento e injeção de cera - 1 kW | 55.2196
E9694 | Misturador de argamassa de alta turbulência com capacidade de 220 l - 13 kW | 40.3004
E9697 | Minicarregadeira de pneus com vassoura de 1,68 m - 45,50 kW | 177.5013
E9699 | Trituradora de galhos e troncos rebocável com capacidade de até 350 mm de diâmetro com guincho - 96,94 kW | 217.3894
E9700 | Fresadora a frio - 155 kW | 1436.9019
E9701 | Jateador pressurizado multiabrasivo com capacidade de 280 l | 34.4729
E9703 | Fábrica de pré-moldado de concreto para mourão - 2,20 kW | 3.6902
E9704 | Batelão sem propulsão montado na obra com capacidade de 66 m³ | 60.7695
E9705 | Misturador de lama bentonítica - 4 kW | 34.7507
E9706 | Martelete perfurador/rompedor a ar comprimido de 28 kg para concreto com capacidade de 1.230 gpm | 34.2579
E9707 | Desarenador - 15 kW | 31.3234
E9708 | Microtrator com roçadeira - 10 kW | 47.0744
E9710 | Socadora automática de linha - 253 kW | 4014.8674
E9712 | Reguladora e distribuidora de lastro - 300 kW | 1927.695
E9714 | Bate-estaca com martelo hidráulico - 450 kW | 1213.5923
E9716 | Conjunto bomba e macaco hidráulico para protensão com capacidade de 590 kN - 3,70 kW | 45.1013
E9717 | Máquina policorte - 2,20 kW | 0.1893
E9718 | Pórtico duplo de descarga e posicionamento de dormente - 89 kW | 1022.7349
E9719 | Talha manual com capacidade de 3 t | 1.3832
E9720 | Conjunto bomba e macaco hidráulico para protensão com capacidade de 250 kN - 3,70 kW | 44.6571
E9721 | Conjunto bomba e macaco hidráulico para protensão com capacidade de 1.150 kN - 5 kW | 46.4677
E9722 | Conjunto bomba e macaco hidráulico para protensão com capacidade de 2.000 kN - 5 kW | 48.5405
E9723 | Conjunto bomba e macaco hidráulico para protensão com capacidade de 2.500 kN - 7 kW | 49.5426
E9724 | Conjunto bomba e macaco hidráulico para protensão com capacidade de 4.000 kN - 10 kW | 49.9981
E9725 | Conjunto bomba e macaco hidráulico para protensão com capacidade de 5.400 kN - 10 kW | 50.4764
E9726 | Bate-estaca Strauss - 15 kW | 78.2749
E9727 | Posicionadora de trilhos - 7,40 kW | 97.4608
E9728 | Tirefonadora/parafusadora portátil - 3,10 kW | 14.0038
E9729 | Equipamento para pintura eletrostática com cabine simples de 5,50 kW e estufa de 2x120.000 kCal | 22.5845
E9730 | Grupo vibrador com gerador - 2,80 kW | 27.4048
E9731 | Máquina de furar dormente portátil - 1,50 kW | 17.161
E9732 | Máquina para furar dormente - 6,70 kW | 24.734
E9733 | Máquina tirefonadora e parafusadora - 6,70 kW | 25.1326
E9734 | Bomba projetora de argamassa com capacidade de 2 m³/h - 5,50 kW | 60.1975
E9735 | Máquina para serrar trilho - 5,00 kW | 13.2477
E9736 | Máquina para furar trilho - 1,20 kW | 9.6932
E9737 | Conjunto para pré-aquecimento de trilho em solda aluminotérmica | 1.1999
E9738 | Máquina de esmerilhar topo e lateral de boleto - 5,20 kW | 23.4214
E9742 | Trator agrícola sobre pneus com roçadeira articulada e capacidade de 1,12 m - 77 kW | 249.3675
E9745 | Trator agrícola sobre pneus com roçadeira de arraste e capacidade de 1,50 m - 77 kW | 183.8007
E9746 | Conjunto bomba e prensa para luva de emenda de 25 mm | 32.5198
E9747 | Conjunto bomba e prensa para luva de emenda de 32 mm | 32.7123
E9748 | Rosqueadeira para rosca cônica - 0,75 kW | 29.5406
E9749 | Jateador portátil multiabrasivo com capacidade de 300 kg | 30.4568
E9750 | Bomba de injeção de argamassa com capacidade de 50 l/min | 10.1342
E9753 | Grupo gerador - 23 kVA | 30.0885
E9754 | Grupo gerador - 68 kVA | 68.3218
E9755 | Bomba de alta pressão para jet grouting de até 45 MPa - 150 kW | 501.1615
E9756 | Calandra para chapas de aço até 25 mm - 22 kW | 130.3153
E9758 | Vibroacabadora de asfalto sobre pneus - 97 kW | 418.1124
E9759 | Guincho de alavanca com capacidade de 5,4 t | 1.2116
E9760 | Perfuratriz manual para coroa diamantada - 1,60 kW | 6.1297
E9761 | Guincho de coluna com capacidade de 200 kg - 0,92 kW | 0.8963
E9762 | Rolo compactador de pneus autopropelido de 27 t - 85 kW | 332.9874
E9763 | Grupo gerador - 40 kVA | 44.7405
E9764 | Grupo gerador - 7,2 kVA | 10.8561
E9765 | Grupo gerador - 569 kVA | 508.4173
E9766 | Prensa hidráulica para fabricação de blocos pré-moldados - 20 kW | 125.6854
E9767 | Compressor de ar portátil de 9,44 l/s (20 PCM) a gasolina - 5,22 kW | 11.8152
E9768 | Compressor de ar portátil de 373,78 l/s (792 PCM) - 213,30 kW | 289.3165
E9769 | Cunha hidráulica com três cilindros e acessórios com capacidade de 3.000 kN - 5,60 kW | 117.3684
E9770 | Retroescavadeira de pneus com caçamba de escavação trapezoidal ou triangular com seção de corte inferior a 0,10 m² - 58 kW | 155.2537
E9771 | Retroescavadeira de pneus com caçamba de escavação trapezoidal ou triangular com seção de corte de 0,10 a 0,15 m² - 58 kW | 155.2537
E9772 | Retroescavadeira de pneus com caçamba de escavação trapezoidal ou triangular com seção de corte de 0,15 a 0,20 m² - 58 kW | 155.2537
E9773 | Retroescavadeira de pneus com caçamba de escavação trapezoidal ou triangular com seção de corte de 0,20 a 0,30 m² - 58 kW | 155.2537
E9774 | Retroescavadeira de pneus com caçamba de escavação trapezoidal ou triangular com seção de corte de 0,30 a 0,50 m² - 58 kW | 155.2537
E9775 | Escavadeira hidráulica com martelo hidráulico de 1.700 kg - 103 kW | 670.7481
E9776 | Grupo gerador - 174 kVA | 164.0023
E9777 | Extrusora de barreira de concreto - 74 kW | 1124.9876
E9778 | Grupo gerador - 338 kVA | 302.3613
E9779 | Grupo gerador - 113 kVA | 106.275
E9780 | Misturador automático para grauteamento com capacidade de 20 m³/h - 7 kW | 130.5504
E9781 | Misturador com bomba para grauteamento tipo Flex E ou similar - 25 kW | 254.4679
E9782 | Perfuratriz pneumática com avanço de coluna de 33,5 kg com capacidade de 2.280 gpm | 45.3329
E9784 | Plataforma autopropelida com alcance de 12 m com capacidade de 700 kg - 24 kW | 199.5321
E9785 | Guindaste móvel sobre pneus com 2 eixos com capacidade máxima de 55 t - 186 kW | 510.9686
E9786 | Guincho elétrico para lançamento de embarcações com capacidade de 30 t - 66 kW | 45.3745
E9788 | Misturador de argamassa com capacidade de 0,250 m³ - 3,70 kW | 41.2899
E9789 | Carro manual modelo plataforma de 150 x 80 cm com capacidade de 800 kg | 0.4619
E9790 | Bomba para concreto projetado via úmida com capacidade de 10 m³/h - 14,70 kW | 158.8676
E9791 | Bomba pneumática para injeção de resina com capacidade de 0,18 m³/h | 10.7748
E9793 | Robot para concreto projetado com capacidade de 30 m³/h - 70 kW - com compressor diesel | 1490.056
E9795 | Perfuratriz de superfície sobre pneus com martelo de topo e controle remoto via rádio - 60 kW | 499.5494
E9797 | Jumbo eletro-hidráulico com 3 braços - 155 kW/237 kW | 2300.5674
E9798 | Perfuratriz hidráulica rotopercussiva - 123 kW | 579.115
E9013 | Caminhão tanque de asfalto com capacidade de 31.000 l - 368 kW | 675.821
A9335 | Cavalo mecânico estradeiro 8 x 2, PBT 29.000 kg - 368 kW - condição de trabalho severa - motorista de veículo especial | 593.7253
A9364 | Tanque isotérmico de asfalto com capacidade de 31.000 l | 82.0957
E9018 | Cavalo mecânico com dolly intermediário e semirreboque de 4 eixos com capacidade de 52 t - 364 kW | 552.5394
A9324 | Cavalo mecânico estradeiro 6 x 4, PBT 23.000 kg - 364 kW - motorista de veículo especial | 442.8756
A9355 | Semirreboque com 4 eixos | 92.647
A9382 | Dolly intermediário com 2 eixos para semirreboque | 17.0168
E9027 | Caminhão distribuidor de cimento e cal com capacidade de 15 m³ - 210 kW | 426.2295
A9333 | Caminhão plataforma 8 x 4, PBT 29.000 kg e distância entre eixos 4,6 m - 210 kW - motorista de veículo especial | 300.5737
A9365 | Distribuidor de cimento e cal montado sobre chassi com capacidade de 15 m³ | 125.6558
E9037 | Plataforma de inspeção sob pontes montada em caminhão com capacidade de 500 kg e alcance de 15 m - 236 kW | 1224.6357
A9334 | Caminhão plataforma 8 x 2, PBT 29.000 kg e distância entre eixos 4,8 m - 236 kW - condição de trabalho severa - motorista de veículo especial | 403.9943
A9378 | Plataforma telescópica para inspeção de pontes montada sobre chassi com capacidade de 500 kg | 820.6414
E9041 | Caminhão guindauto com capacidade de elevação de 11,9 t e carroceria de 11,5 t - 188 kW | 389.7075
A9313 | Caminhão plataforma 6 x 2, PBT 23.000 kg e distância entre eixos 5,2 m - 188 kW - motorista de veículo especial | 319.679
A9351 | Carroceria de madeira com capacidade de 11,5 t | 7.4779
A9373 | Guindaste articulado montado sobre chassi com capacidade máxima de elevação de 11,9 t | 62.5506
E9082 | Bate-estaca hidráulico para defensas montado em caminhão guindauto com capacidade de 6,2 t e carroceria de 5 t - 152 kW | 391.4404
A9305 | Caminhão plataforma 4 x 2, PBT 15.000 kg e distância entre eixos 4,8 m - 152 kW - motorista de veículo especial | 252.0022
A9348 | Carroceria de madeira com capacidade de 5 t | 5.6732
A9372 | Guindaste articulado montado sobre chassi com capacidade máxima de elevação de 6,2 t | 58.7237
A9379 | Bate-estaca hidráulico para defensas metálicas montada sobre chassi | 75.0413
E9097 | Caminhão de resgate de veículos leves com plataforma com capacidade de 5 t - 129 kW | 257.6715
A9326 | Caminhão plataforma 4 x 2, PBT 10.800 kg e distância entre eixos 4,6 m - 129 kW - motorista de veículo especial | 242.3753
A9374 | Plataforma hidráulica para resgate de veículos montada sobre chassi com capacidade de 5 t | 15.2962
E9098 | Caminhão de resgate de veículos de porte médio com capacidade do guincho de 20 t - 236 kW | 403.6004
A9306 | Caminhão plataforma 4 x 2, PBT 16.000 kg e distância entre eixos 3,6 m - 236 kW - motorista de veículo especial | 369.6508
A9375 | Guincho rebocador para resgate de veículos montada sobre chassi com capacidade de 20 t | 33.9496
E9099 | Caminhão de resgate de veículos pesados com dois guinchos com capacidade de 35 t - 265 kW | 554.9514
A9320 | Caminhão plataforma 6 x 4, PBT 23.000 kg e distância entre eixos 4,8 m - 265 kW - motorista de veículo especial | 415.5287
A9376 | Guincho rebocador para resgate de veículos montada sobre chassi com capacidade de 35 t | 139.4227
E9100 | Cavalo mecânico sem reboque - 272 kW | 325.7621
A9310 | Cavalo mecânico 4 x 2, PBT 16.000 kg - 272 kW - motorista de veículo especial | 325.7621
E9114 | Painel com seta luminosa para montagem em caminhão | 6.8008
A9380 | Painel com seta luminosa montado sobre chassi | 6.8008
E9115 | Amortecedor retrátil (AMC) para montagem em caminhão | 105.8189
A9381 | Amortecedor retrátil montado em caminhão | 105.8189
E9145 | Caminhão basculante para concreto com capacidade de 10 m³ - 210 kW | 320.1062
A9316 | Caminhão plataforma 8 x 4, PBT 29.000 kg e distância entre eixos 4,6 m - 210 kW - motorista de caminhão | 300.2294
A9340 | Caçamba basculante para concreto com capacidade de 10 m³ | 19.8768
E9146 | Caminhão silo com capacidade de 30 m³ - 368 kW | 654.9784
A9335 | Cavalo mecânico estradeiro 8 x 2, PBT 29.000 kg - 368 kW - condição de trabalho severa - motorista de veículo especial | 593.7253
A9357 | Semirreboque silo para cimento com capacidade de 30 m³ | 61.2531
E9169 | Cavalo mecânico com dolly pneumático de 4 eixos e mesas de giro com capacidade de 56 t - 364 kW | 643.8508
A9324 | Cavalo mecânico estradeiro 6 x 4, PBT 23.000 kg - 364 kW - motorista de veículo especial | 442.8756
A9385 | Conjunto de duas mesas de giro para quinta roda ou reboque com capacidade de 100 t cada | 107.7321
A9389 | Dolly pneumático com capacidade de 48 t e 4 eixos | 93.2431
E9170 | Cavalo mecânico com dois dollys pneumáticos de 3 e 4 eixos e mesas de giro com capacidade de 77 t - 364 kW | 727.0458
A9385 | Conjunto de duas mesas de giro para quinta roda ou reboque com capacidade de 100 t cada | 107.7321
A9386 | Cavalo mecânico estradeiro 6 x 4, CMT 150.000 kg - 364 kW - motorista de veículo especial | 454.49
A9387 | Dolly pneumático com capacidade de 28,5 t e 3 eixos | 71.5806
A9389 | Dolly pneumático com capacidade de 48 t e 4 eixos | 93.2431
E9171 | Cavalo mecânico com dois dollys pneumáticos de 4 e 5 eixos e mesas de giro com capacidade de 111 t - 440 kW | 1439.5306
A9325 | Cavalo mecânico 8 x 8, PBT 26.000 kg - 440 kW - motorista de veículo especial | 1123.6496
A9385 | Conjunto de duas mesas de giro para quinta roda ou reboque com capacidade de 100 t cada | 107.7321
A9388 | Dolly pneumático com capacidade de 60 t e 5 eixos | 114.9058
A9389 | Dolly pneumático com capacidade de 48 t e 4 eixos | 93.2431
E9199 | Caminhão com sistema de hidrojateamento de alta pressão e vácuo para limpeza e desobstrução de bueiros com capacidade total de 15.600 l - 188 kW | 409.1411
A9299 | Equipamento com sistema de hidrojateamento de alta pressão e vácuo para limpeza e desobstrução de bueiros com diâmetro de até 1.500 mm com capacidade total de 15.600 l | 89.4621
A9313 | Caminhão plataforma 6 x 2, PBT 23.000 kg e distância entre eixos 5,2 m - 188 kW - motorista de veículo especial | 319.679
E9201 | Caminhão basculante para rocha com capacidade de 12 m³ - 210 kW com periculosidade | 359.477
A9327 | Caminhão plataforma 8 x 4, PBT 29.000 kg e distância entre eixos 4,6 m - 210 kW - motorista de caminhão com periculosidade | 308.8402
A9343 | Caçamba basculante para rocha com capacidade de 12 m³ | 50.6368
E9202 | Plataforma pantográfica montada em caminhão com capacidade de carga de 600 kg - 120 kW com periculosidade | 335.1468
A9300 | Caminhão plataforma 4 x 2, PBT 8.300 kg e distância entre eixos 3,9 m - 120 kW - motorista de veículo especial com periculosidade | 229.576
A9383 | Plataforma pantográfica hidráulica montada sobre chassi com capacidade de 600 kg - com periculosidade | 105.5708
E9506 | Caminhão basculante com capacidade de 6 m³ - 136 kW | 200.8349
A9307 | Caminhão plataforma 4 x 2, PBT 16.000 kg e distância entre eixos 3,6 m - 136 kW - motorista de caminhão | 186.3011
A9338 | Caçamba basculante com capacidade de 6 m³ | 14.5338
E9508 | Caminhão carroceria com capacidade de 9 t - 136 kW | 194.3757
A9309 | Caminhão plataforma 4 x 2, PBT 16.000 kg e distância entre eixos 4,8 m - 136 kW - motorista de caminhão | 187.3596
A9350 | Carroceria de madeira com capacidade de 9 t | 7.0161
E9509 | Caminhão tanque distribuidor de asfalto com capacidade de 6.000 l - 7 kW/136 kW | 333.8549
A9323 | Caminhão plataforma 4 x 2, PBT 14.300 kg e distância entre eixos 4,8 m - 136 kW - condição de trabalho severa - motorista de caminhão | 263.2081
A9363 | Tanque espargidor de asfalto com capacidade de 6.000 l - 7 kW | 70.6468
E9520 | Caminhão com caçamba térmica com capacidade de 6 m³ - 136 kW | 203.7368
A9307 | Caminhão plataforma 4 x 2, PBT 16.000 kg e distância entre eixos 3,6 m - 136 kW - motorista de caminhão | 186.3011
A9339 | Caçamba térmica com capacidade de 6 m³ | 17.4357
E9557 | Caminhão comboio com capacidade de 5.000 l - 136 kW (sem motorista) | 263.4102
A9294 | Caminhão plataforma 4 x 2, PBT 16.000 kg e distância entre eixos 4,8 m - 136 kW - condição de trabalho severa (sem motorista) | 229.2418
A9298 | Tanque para distribuição de combustíveis e lubrificantes com capacidade de 5.000 l | 34.1684
E9571 | Caminhão tanque com capacidade de 10.000 l - 188 kW | 355.6851
A9332 | Caminhão plataforma 6 x 2, PBT 23.000 kg e distância entre eixos 4,8 m - 188 kW - condição de trabalho severa - motorista de caminhão | 336.5272
A9360 | Tanque para transporte de água com capacidade de 10.000 l | 19.1579
E9575 | Caminhão basculante com caçamba estanque com capacidade de 14 m³ - 210 kW | 321.6921
A9316 | Caminhão plataforma 8 x 4, PBT 29.000 kg e distância entre eixos 4,6 m - 210 kW - motorista de caminhão | 300.2294
A9345 | Caçamba basculante estanque com capacidade de 14 m³ | 21.4627
E9579 | Caminhão basculante com capacidade de 10 m³ - 210 kW | 309.0751
A9293 | Caminhão plataforma 6 x 2, PBT 23.000 kg e distância entre eixos 3,6 m - 210 kW - motorista de caminhão | 289.1983
A9342 | Caçamba basculante com capacidade de 10 m³ | 19.8768
E9592 | Caminhão carroceria com capacidade de 15 t - 188 kW | 280.3525
A9314 | Caminhão plataforma 6 x 2, PBT 23.000 kg e distância entre eixos 5,2 m - 188 kW - motorista de caminhão | 270.5487
A9352 | Carroceria de madeira com capacidade de 15 t | 9.8038
E9600 | Caminhão betoneira com capacidade de 8 m³ - 236 kW | 380.9612
A9317 | Caminhão plataforma 8 x 2, PBT 29.000 kg e distância entre eixos 4,8 m - 236 kW - motorista de veículo especial | 322.9668
A9346 | Misturador de concreto para montagem em chassi de caminhão com capacidade de 8 m³ | 57.9944
E9604 | Caminhão basculante para rocha com capacidade de 8 m³ - 210 kW | 326.9522
A9315 | Caminhão basculante 6 x 4, PBT 23.000 kg e distância entre eixos 3,6 m - 210 kW - motorista de caminhão | 307.9722
A9341 | Caçamba basculante para rocha com capacidade de 8 m³ | 18.98
E9605 | Caminhão tanque com capacidade de 6.000 l - 136 kW | 279.3222
A9323 | Caminhão plataforma 4 x 2, PBT 14.300 kg e distância entre eixos 4,8 m - 136 kW - condição de trabalho severa - motorista de caminhão | 263.2081
A9358 | Tanque para transporte de água com capacidade de 6.000 l | 16.1141
E9644 | Caminhão demarcador de faixas com sistema de pintura a frio - 28 kW/129 kW | 456.6441
A9302 | Caminhão plataforma 4 x 2, PBT 9.200 kg e distância entre eixos 4,6 m - 129 kW - motorista de caminhão | 238.1959
A9368 | Equipamento demarcador de faixas a frio montado sobre chassi com capacidade de 800 l - 28 kW | 218.4482
E9645 | Caminhão demarcador de faixas com sistema de pintura a quente - 5 kW/30,10 kW/136 kW | 689.5744
A9328 | Compressor de ar portátil de 70,79 l/s (150 PCM) sem reboque - 30,10 kW | 52.7107
A9331 | Caminhão plataforma 4 x 2, PBT 16.000 kg e distância entre eixos 4,8 m - 136 kW - condição de trabalho severa - motorista de caminhão | 264.788
A9369 | Equipamento demarcador de faixas a quente montado sobre chassi com capacidade de 500 l - 5,0 kW | 372.0757
E9665 | Cavalo mecânico com semirreboque com capacidade de 20 t - 276 kW | 415.7346
A9318 | Cavalo mecânico 4 x 2, PBT 16.000 kg - 276 kW - motorista de veículo especial | 349.5582
A9353 | Semirreboque com 2 eixos | 66.1764
E9666 | Cavalo mecânico com semirreboque com capacidade de 32 t - 302 kW | 463.9457
A9321 | Cavalo mecânico estradeiro 6 x 2, PBT 23.000 kg - 302 kW - motorista de veículo especial | 386.4247
A9354 | Semirreboque com 3 eixos | 77.521
E9667 | Caminhão basculante com capacidade de 14 m³ - 210 kW | 321.1662
A9316 | Caminhão plataforma 8 x 4, PBT 29.000 kg e distância entre eixos 4,6 m - 210 kW - motorista de caminhão | 300.2294
A9344 | Caçamba basculante com capacidade de 14 m³ | 20.9368
E9669 | Caminhão tanque com capacidade de 8.000 l - 136 kW | 281.6184
A9331 | Caminhão plataforma 4 x 2, PBT 16.000 kg e distância entre eixos 4,8 m - 136 kW - condição de trabalho severa - motorista de caminhão | 264.788
A9359 | Tanque para transporte de água com capacidade de 8.000 l | 16.8304
E9670 | Usina móvel de lama asfáltica ou microrrevestimento com cavalo mecânico com capacidade de 12 m³ - 95,6 kW/276 kW | 875.3155
A9319 | Cavalo mecânico 6 x 2, PBT 23.000 kg - 276 kW - condição de trabalho severa - motorista de veículo especial | 453.3701
A9367 | Usina de lama asfáltica ou microrrevestimento asfáltico rebocável com capacidade de 12 m³ - 95,6 kW | 421.9454
E9672 | Caminhão basculante para rocha com capacidade de 12 m³ - 210 kW | 350.8662
A9316 | Caminhão plataforma 8 x 4, PBT 29.000 kg e distância entre eixos 4,6 m - 210 kW - motorista de caminhão | 300.2294
A9343 | Caçamba basculante para rocha com capacidade de 12 m³ | 50.6368
E9679 | Cavalo mecânico com dois reboques hidropneumáticos de 5 e 4 eixos e mesas de giro com capacidade de 130 t - 440 kW | 1941.756
A9325 | Cavalo mecânico 8 x 8, PBT 26.000 kg - 440 kW - motorista de veículo especial | 1123.6496
A9384 | Reboque hidropneumático com capacidade de 166 t e 4 eixos | 347.321
A9385 | Conjunto de duas mesas de giro para quinta roda ou reboque com capacidade de 100 t cada | 107.7321
A9390 | Reboque hidropneumático com capacidade de 117 t e 5 eixos | 363.0533
E9680 | Caminhão tanque com capacidade de 13.000 l - 188 kW | 357.1174
A9332 | Caminhão plataforma 6 x 2, PBT 23.000 kg e distância entre eixos 4,8 m - 188 kW - condição de trabalho severa - motorista de caminhão | 336.5272
A9361 | Tanque para transporte de água com capacidade de 13.000 l | 20.5902
E9686 | Caminhão guindauto com capacidade de elevação de 6,2 t e carroceria de 7 t - 136 kW | 316.3314
A9308 | Caminhão plataforma 4 x 2, PBT 16.000 kg e distância entre eixos 4,8 m - 136 kW - motorista de veículo especial | 251.2295
A9349 | Carroceria de madeira com capacidade de 7 t | 6.3782
A9372 | Guindaste articulado montado sobre chassi com capacidade máxima de elevação de 6,2 t | 58.7237
E9687 | Caminhão carroceria com capacidade de 5 t - 120 kW | 175.1944
A9303 | Caminhão plataforma 4 x 2, PBT 9.600 kg e distância entre eixos 3,9 m - 120 kW - motorista de caminhão | 169.5212
A9348 | Carroceria de madeira com capacidade de 5 t | 5.6732
E9690 | Caminhão guindauto com cesto aéreo simples e capacidade de elevação de 5,7 t e carroceria de 8,5 t - 136 kW | 293.3699
A9296 | Carroceria de madeira com capacidade de 8,5 t | 6.5982
A9308 | Caminhão plataforma 4 x 2, PBT 16.000 kg e distância entre eixos 4,8 m - 136 kW - motorista de veículo especial | 251.2295
A9329 | Cesto aéreo simples isolado com capacidade para 135 kg | 5.0805
A9330 | Guindaste articulado montado sobre chassi com capacidade máxima de elevação de 5,7 t | 30.4617
E9693 | Caminhão demarcador de faixas com sistema de pintura Spray - 129 kW | 1044.1391
A9322 | Caminhão plataforma 4 x 2, PBT 10.800 kg e distância entre eixos 4,0 m - 129 kW - condição de trabalho severa - motorista de caminhão | 259.4098
A9370 | Equipamento demarcador de faixas sistema spray montado sobre chassi com capacidade 1.080 l | 784.7293
E9783 | Plataforma pantográfica montada em caminhão com capacidade de carga de 600 kg - 120 kW | 326.4328
A9301 | Caminhão plataforma 4 x 2, PBT 8.300 kg e distância entre eixos 3,9 m - 120 kW - motorista de veículo especial | 220.862
A9377 | Plataforma pantográfica hidráulica montada sobre chassi com capacidade de 600 kg | 105.5708
E9787 | Bomba para concreto com lança montada sobre chassi com capacidade de 50 m³/h - 136 kW | 545.2078
A9308 | Caminhão plataforma 4 x 2, PBT 16.000 kg e distância entre eixos 4,8 m - 136 kW - motorista de veículo especial | 251.2295
A9371 | Bomba para concreto com lança montada sobre chassi com capacidade de 50 m³/h | 293.9783
E9792 | Caminhão para hidrossemeadura com capacidade de 7.500 l - 77,2 kW/235 kW | 591.0242
A9297 | Caminhão plataforma 6 x 4, PBT 23.000 kg e distância entre eixos 4,2 m - 235 kW - condição de trabalho severa - motorista de caminhão | 384.3976
A9362 | Tanque para hidrossemeadura com capacidade de 7.500 l - 77,2 kW | 206.6266

## 01-Canteiro
GOVERNO DO ESTADO DE PERNAMBUCO
SECRETARIA DE MOBILIDADE E INFRAESTRUTURA - SEMOBI/PE
DEPARTAMENTO DE ESTRADAS DE RODAGEM - DER/PE
OBRA: | PE-219
TRECHO: | TRECHO: ENTR. PE-197 (PESQUEIRA) / CIMBRES EXTENSÃO: 18,30 KM
DATA BASE: | 2025-10-01
TIPO: | SEM DESONERAÇÃO
METODOLOGIA E CRITÉRIOS ADOTADOS PARA O CANTEIRO DE OBRAS - MANUAL DE CUSTOS DE INFRAESTRUTURA DE TRANSPORTES - VOLUME 06
PARÂMETROS DA OBRA CONSIDERADOS
NATUREZA DA OBRA
| X | Construção |  |  | Restauração |  |  | Conservação Rotineira
|  | OAE - Construção |  |  | OAE - Restauração |  |  | Intervenções Pontuais
PORTE DA OBRA
|  | Restrita |  | X | Obras contínuas
INSTALAÇÕES INDUSTRIAIS
|  | Central de Britagem (m³/h) | [5 empty] | Usina de Concreto (m³/h)
|  | Usina de Asfalto a Quente (t/h) | [5 empty] | Usina de Asfalto a Frio (t/h)
|  | Usina de Solos (m³/h) | [5 empty] | Fábrica de Premoldados
PADRÃO DE CONSTRUÇÃO
|  | Provisório |  |  | Permanente |  | X | Containers
CENTROS REGIONAL
PV | 10.8 | Km |  | PESQUEIRA |  | Município |  | PE | UF
LN |  | km
FATORES DE AJUSTE
Tabela 35 - Fatores de Ajuste de Mobiliário e Aparelhagem (Manual de Custos-Vol. 06 -Canteiro de Obras)
|  | K2 - FATOR DE MOBILIÁRIO E APARELHAGEM |  |  | Canteiros de Obras |  |  |  | Fator K2
[5 empty] | Construção e restauração rodoviária de pequeno ou médio porte |  |  |  | 1.05
[5 empty] | Construção e restauração rodoviária de grande porte |  |  |  | 1.04
[5 empty] | Conservação rodoviária |  |  |  | 1.11
[5 empty] | Construção ou recuperação, reforço e alargamento de obras de arte especiais de pequeno porte |  |  |  | 1.06
[5 empty] | Construção ou recuperação, reforço e alargamento de obras de arte especiais de médio ou grande porte |  |  |  | 1.04
[5 empty] | Construção ferroviária |  |  |  | 1.05
[5 empty] | Inervenções Pontuais |  |  |  | 1.13
|  | K3 - FATOR DE DISTÂNCIA DO CANTEIRO AOS CENTROS FORNECEDORES |  |  | Condição do Pavimento | Equação - Fator K3 |  | Extensão | Fator K3
[5 empty] | Leito Natural | 1 + 0,0014 x DT |  | 0 | 0
[5 empty] | Revestimento Primário | 1 + 0,0009 x DT |  | 0 | 0
[5 empty] | Rodovia Pavimentada | 1 + 0,0008 x DT |  | 10.8 | 1.008
CUSTO MÉDIO DA CONSTRUÇÃO CIVIL
| PE | UF |  | 1672.62 | CMCC (R$/m²) |  | X | Desonerado |  |  | Onerado
| PE | UF |  | 1780.31 | CMCC (R$/m²) |  |  | Desonerado |  | X | Onerado
RELAÇÃO ENTRE ÁREA COBERTA X TERRENO
| Conservação rodoviária |  |  | Porte Único
| Relação entre as áreas cobertas edificadas e as áreas totais dos terrenos |  |  | 50%
FATOR DE EQUIVALÊNCIA DE ÁREA TERRENO - FEAT
|  | 3% | Custo equivalente das áreas totais do terreno em relação ao custo básico da construção civil, para uso de contêiners
TABELA 21 - Instalações e áreas de referência dos canteiros-tipo de obras de conservação rodoviária
| Instalações |  | Área referência (m²) | Contêiner |  |  |  | Unidade | Quantidade | Valor Unitário | Valor Total
|  |  |  | Código SICRO | Descrição
| Escritório e seção técnica |  | 29.74 | M0066 | Contêiner com revestimento térmico, janela e banheiro - L = 2,44 m e C = 12,19 m (2 TEU) |  |  | un | 1 | 143119.2541 | 143119.25
| Refeitório e Cozinha |  | 29.72 | M0057 | Contêiner com janela - L = 4,88 m e C = 6,09 m (1 TEU duplo) |  |  | un | 1 | 151644.7541 | 151644.75
| Instalações sanitárias e vestiário |  | 14.86 | M0041 | Contêiner com 2 banheiros - L = 2,44 m e C = 6,09 m (1 TEU) |  |  | un | 1 | 92336.7999 | 92336.79
| Guarita |  | 7.44 | M0071 | Contêiner com 3 janelas para guarita - L = 2,44 m e C = 3,05 m (1/2 TEU) |  |  | un | 1 | 51574.921 | 51574.92
| Almoxarifado |  | 29.72 | M0057 | Contêiner com janela - L = 4,88 m e C = 6,09 m (1 TEU duplo) |  |  | un | 1 | 151644.7541 | 151644.75
| Depósito de cimento |  | 29.72 | M0057 | Contêiner com janela - L = 4,88 m e C = 6,09 m (1 TEU duplo) |  |  | un | 1 | 151644.7541 | 151644.75
| Laboratório |  | 14.86 | M0042 | Contêiner com janela - L = 2,44 m e C = 6,09 m (1 TEU) |  |  | un | 1 | 43777.8786 | 43777.87
| Área Total Coberta (AC) |  | 156.06 |  | Número de Contêiners ( QCi ) |  |  | Und | 7
| Área do Terreno ( AT ) |  | 312.12 |  | Custo total Cci |  |  |  |  | R$ | 785743.08
| Área Descoberta (AD) |  | 156.06
Tabela 21 - Instalações e áreas de referência dos canteiros-tipo de obras de conservação rodoviárias (Manual de Custos-Vol. 06 -Canteiro de Obras)
CUSTO TOTAL PARA INSTALAÇÃO DO CANTEIRO COM PREVISÃO EXCLUSIVA DE CONTÊINERS
Onde:
CCR é o custo total do canteiro de obras de conservação rodoviária exclusivamente em contêiner (R$)
P representa o prazo da obra (meses);
n é a vida útil do container (meses);
k2 é o Fator de Ajuste de Mobiliário e Aparelhagem
QCi é a quantidade de contêineres do canteiro;
CCi é o custo dos contêineres (R$);
| k2 = | 1.05 | AT = | 312.12 |  | AT - Representa a área total do terreno;
| P = | 8 | FEAT = | 3% |  | FEAT - Representa o fator de equivalência de áreas totais;
| N= | 120 | CMCC = | 1780.31 |  | CMCC - Representa o custo médio da construção civil por metro quadrado;
| CP= | 1 |  |  |  | CP é o coeficiente de proporcionalidade (adimensional)
| ∑QCi X CCi = | 785743.08 |  |  |  | A vida útil adotada para contêiners é de 10 anos - 120 meses
| CCR= | 71672.1263
| BDI = | 21.31%
| CUSTO TOTAL | 86945.45 | Valor com desoneração com BDI

## 01-ADM-Resumo
PE-219 TRECHO: ENTR. PE-197 (PESQUEIRA) / CIMBRES EXTENSÃO: 18,30 KM
RESUMO DAS PARCELAS DA ADMINISTRAÇÃO LOCAL
|  |  |  | Data-base: | 2025-10-01
| Prazo: | 8 | meses |  | Não desonerado
Item | Discriminação | Unidade | Quantidade | Custo unitário (R$) | Custo total (R$)
1. | Parcela Fixa Principal
1.1 | Mão de Obra | mês | 8 | 57952.9055 | 463623.244
1.2 | Veículos | mês | 8 | 37228.026 | 297824.208
Subtotal do Item 1 |  |  |  |  | 761447.452
2. | Parcela Vinculada
2.1 | Equipe de produção de terraplenagem | mês | 2 | 8287.4949 | 16574.9898
2.2 | Equipe de produção de pavimentação | mês | 6 | 11033.0201 | 66198.1206
2.3 | Equipe de topografia | mês | 2 | 17601.7602 | 35203.5204
2.4 | Equipe de medicina e segurança do trabalho | mês | 8 | 7702.3911 | 61619.1288
Subtotal do Item 2 |  |  |  |  | 179595.7596
3. | Parcela Variável
3.1 | Equipes de frente de serviço | eq x mês | 18.861 | 8830.5136 | 166552.575
3.2 | Laboratório de solos | eq x mês | 3.8301 | 19748.1484 | 75637.5556
3.3 | Laboratório de asfaltos | eq x mês | 4.2004 | 22493.6736 | 94482.5262
3.4 | Laboratório de concreto | eq x mês | 0.19141 | 22493.6736 | 4305.5141
3.5 | Controle e Manejo Florestal | eq x mês | 0.20942 | 4014.9522 | 840.8071
Subtotal do Item 3 |  |  |  |  | 341818.9781
4. | Manutenção dos Canteiros de Obras e Acampamentos
4.1 | Equipe de manutenção | mês | 6 | 8863.1841 | 53179.1045
Subtotal do Item 4 |  |  |  |  | 53179.1045
Subtotal |  |  |  |  | 1336041.2942
5. | Despesas Diversas
5.1 | Despesas Diversas | % | 5% |  | 66802.0647
Custo total da Administração Local |  |  |  |  | 1402843.3589
OBS: As parcelas de custo incluem mão de obra e veículos

## 02-ADM-Fixa
PE-219 TRECHO: ENTR. PE-197 (PESQUEIRA) / CIMBRES EXTENSÃO: 18,30 KM
ADMINISTRAÇÃO LOCAL
PARCELA FIXA - DIMENSIONAMENTO
Quantidades das equipes da parcela fixa e complementar |  |  | Homens
Total das equipes de parcela fixa e complementar |  |  | 6
[5 empty] | Data-base: | 2025-10-01 | Não desonerado
Administração local - parcela fixa principal - mão de obra
Código | Discriminação | Código SICRO | Unidade | Quantidade | Custo Unitário (R$) | Custo Totral (R$)
1. | Mão de obra (principal fixa)
1.1. | Gerência Técnica
1.1.1. | Geral
1.1.1.1. | Engenheiro Chefe | P9955 | mês
1.1.1.2. | Engenheiro supervisor | P9819 | mês | 0.5 | 27534.5618 | 13767.2809
1.1.1.3. | Engenheiro Mecânico | P9891 | mês
1.1.1.4. | Encarregado geral | P9840 | mês | 1 | 11551.2031 | 11551.2031
1.1.1.5. | Técnico de meio ambiente | P9897 | mês
1.1.1.6. | Motorista | P9948 | mês
1.1.1.7. | Secretária | P9878 | mês
1.1.2. | Auxiliar
1.1.2.1. | Engenheiro auxiliar | P9946 | mês | 0.5 | 25005.8278 | 12502.9139
1.1.2.2. | Auxiliar técnico | P9903 | mês | 1 | 4887.4143 | 4887.4143
1.2. | Gerência Administrativa
1.2.1. | Geral
1.2.1.1. | Chefe do setor administrativo | P9883 | mês
1.2.1.2. | Encarregado administrativo | P9809 | mês
1.2.1.3. | Porteiro | P9896 | mês
1.2.1.4. | Vigia | P9827 | mês | 2 | 4985.9787 | 9971.9574
1.2.1.5. | Motorista | P9948 | mês
1.2.2. | Auxiliar
1.2.2.1. | Auxiliar administrativo | P9806 | mês | 1 | 5272.1359 | 5272.1359
1.2.2.2. | Faxineiro | P9842 | mês
1A.Total da mão de obra da parcela principal fixa |  |  |  | 6 |  | 57952.9055
OBS: Ajustes segundo o Memorando-Circular n° 491/2018/DIREX/DNIT
Administração local - parcela fixa principal - veículos
Código | Discriminação | Código SICRO | Unidade | Quantidade | Utilização (h) |  | Custo horário (R$) |  | Custo Total
[5 empty] | Produtiva | Improdutiva | Produtivo | Improdutivo
2. | Veículos (principal fixa)
2.1. | Gerência Técnica
2.1.1. | Geral
2.1.1.1. | Veículo leve - 53 kW | E9093 | mês | 1 | 44 | 176 | 35.8043 | 6.6485 | 2745.5252
2.1.1.2. | Ônibus coletivo | E9560 | mês | 1 | 44 | 176 | 336.0436 | 111.9124 | 34482.5008
2.1.2. | Auxiliar
2.1.2.1. | Veículo leve - 53 kW | E9093 | mês |  | 44 | 176 | 35.8043 | 6.6485 | 0
2.2. | Gerência Administrativa
2.2.1. | Veículo leve - 53 kW | E9093 | mês |  | 44 | 176 | 35.8043 | 6.6485 | 0
2A. Total da parcela principal fixa |  |  |  | 2 |  |  |  |  | 37228.026

## 03-ADM-Vinculada
PE-219 TRECHO: ENTR. PE-197 (PESQUEIRA) / CIMBRES EXTENSÃO: 18,30 KM
ADMINISTRAÇÃO LOCAL
PARCELA VINCULADA - DIMENSIONAMENTO
Quantidades das equipes da parcela vinculada |  |  | Homens |  |  |  | Data-base: | 2025-10-01
Total das equipes de parcela vinculada |  |  | 5 |  |  |  |  | Não desonerado
Equipe de produção de terraplenagem
Código | Discriminação | Código SICRO | Unidade | Quantidade | Custo Unitário (R$) | Custo Totral (R$)
1. | Equipe de Produção de Terraplenagem
1.1. | Mão de obra
1.1.1. | Encarregado de terraplenagem | P9884 | mês | 1 | 8287.4949 | 8287.4949
1.2. | Veículos
| Discriminação | Código SICRO | Unidade | Quantidade | Utilização (h) |  | Custo horário (R$) |  | Custo Total
[5 empty] | Produtiva | Improdutiva | Produtivo | Improdutivo
1.2.1. | Veículo leve - 53 kW | E9093 | mês |  | 44 | 176 | 35.8043 | 6.6485 | 0
Total da Equipe de Produção de Terraplenagem |  |  |  | 1 |  | 8287.4949
Equipe de produção de pavimentação
Código | Discriminação | Código SICRO | Unidade | Quantidade | Custo Unitário (R$) | Custo Totral (R$)
1. | Equipe de Produção de Pavimentação
1.1. | Mão de obra
1.1.1. | Encarregado de pavimentação | P9893 | mês | 1 | 8287.4949 | 8287.4949
1.2. | Veículos
| Discriminação | Código SICRO | Unidade | Quantidade | Utilização (h) |  | Custo horário (R$) |  | Custo Total
[5 empty] | Produtiva | Improdutiva | Produtivo | Improdutivo
1.2.1. | Veículo leve - 53 kW | E9093 | mês | 1 | 44 | 176 | 35.8043 | 6.6485 | 2745.5252
Total da Equipe de Produção de Pavimentação |  |  |  | 1 |  | 11033.0201
Equipe de topografia proposta para as obras de infraestrutura de transportes
Código | Discriminação | Código SICRO | Unidade | Quantidade | Custo Unitário (R$) | Custo Totral (R$)
2. | Equipe de Topografia
2.1. | Mão de obra
2.1.1. | Topógrafo | P9949 | mês | 1 | 8892.4903 | 8892.4903
2.1.2. | Auxiliar de topografia | P9950 | mês | 1 | 5963.7447 | 5963.7447
2.2. | Veículos
| Discriminação | Código SICRO | Unidade | Quantidade | Utilização (h) |  | Custo horário (R$) |  | Custo Total
[5 empty] | Produtiva | Improdutiva | Produtivo | Improdutivo
2.2.1. | Veículo leve - 53 kW | E9093 | mês | 1 | 44 | 176 | 35.8043 | 6.6485 | 2745.5252
1A.Total da mão de obra da parcela vinculada |  |  |  | 2 |  | 17601.7602
Mão de obra da equipe de medicina e segurança do trabalho
Código | Discriminação | Código SICRO | Unidade | Quantidade | Custo Unitário (R$) | Custo Totral (R$)
3.1 | Técnico de segurança do trabalho | P9876 | mês | 1 | 7702.3911 | 7702.3911
3.2 | Engenheiro de segurança do trabalho | P9864 | mês |  | 25094.2196 | 0
3.3 | Médico do trabalho | P9851 | mês |  | 18389.4176 | 0
3.4 | Médico de câmara hiperbárica | P9951 | mês |  | 20969.8171 | 0
Total da mão de obra da equipe de medicina e segurança do trabalho |  |  |  | 1 |  | 7702.3911
Equipe de produção de OAE
Código | Discriminação | Código SICRO | Unidade | Quantidade | Custo Unitário (R$) | Custo Totral (R$)
1. | Equipe de Produção de OAE
1.1. | Mão de obra
1.1.1. | Encarregado de obras de artes especiais | P9869 | mês | 0 | 8287.4949 | 0
1.2. | Veículos
| Discriminação | Código SICRO | Unidade | Quantidade | Utilização (h) |  | Custo horário (R$) |  | Custo Total
[5 empty] | Produtiva | Improdutiva | Produtivo | Improdutivo
1.2.1. | Veículo leve - 53 kW | E9093 | mês | 0 | 44 | 176 | 35.8043 | 6.6485 | 0
Total da Equipe de Produção de OAE |  |  |  | 0 |  | 0

## 04-ADM-Variavel
PE-219 TRECHO: ENTR. PE-197 (PESQUEIRA) / CIMBRES EXTENSÃO: 18,30 KM
ADMINISTRAÇÃO LOCAL
PARCELA VARIÁVEL - DIMENSIONAMENTO
|  |  |  | Data-base: | 2025-10-01
Não desonerado
Quantidades das equipes da parcela variável |  |  | Homens | Equipes | HxM | Equipes
Total das equipes de frente de serviço |  |  | 1.5 | 18.861 | 28 | 18.861
Total da equipe de laboratório de solos |  |  | 3 | 3.8301 | 11.4903 | 3.8301
Total da equipe de laboratório de asfalto |  |  | 3 | 4.2004 | 12.6012 | 4.2004
Total da equipe de laboratório de concreto |  |  | 3 | 0.19141 | 0.57423 | 0.19141
Total da equipe de controle e manejo florestal |  |  | 0.5 | 0.20942 | 0.10471 | 0.20942
Total das equipes |  |  |  |  | 52.7705 | 27.2924
Média de HxM mensal |  |  |  |  | 7
Demonstrativo
Equipes de acompanhamento das frentes de serviço de terraplenagem
Item da Planilha | Código SICRO | Discriminação | Unidade | Quantidade | Produção Horária | Efs
5.42 | 5503041 | Compactação de aterros a 100% do Proctor intermediário | m³ | 3850.14 | 134.56 | 0.15679
5.43 | 5502978 | Compactação de aterros a 100% do Proctor normal | m³ | 24920.61 | 168.2 | 0.81188
6.9 | 5502978 | Compactação de aterros a 100% do Proctor normal | m³ | 5177 | 168.2 | 0.16866
Total de Equipes para Terraplenagem | [5 empty] | 1.1373
Equipes de acompanhamento das frentes de serviço de pavimentação
Item da Planilha | Código SICRO | Discriminação | Unidade | Quantidade | Produção Horária | Efs
6.1 | 4011484 | Reciclagem com incorporação do revestimento asfáltico à base e adição de brita comercial - 100% Proctor modificado | m³ | 27193.6 | 90.84 | 1.6404
6.2 | 4011276 | Base ou sub-base de brita graduada com brita comercial - 100% Proctor modificado | m³ | 1412.64 | 113.18 | 0.068395
6.3 | 4011212 | Varredura da superfície para execução de revestimento asfáltico | m² | 143816 | 2430.24 | 0.32428
6.4 | 4011351 | Imprimação com asfalto diluído | m² | 7848 | 1125 | 0.038227
6.5 | 4011353 | Pintura de ligação | m² | 271936 | 1500 | 0.99343
6.6 | 4011372 | Tratamento superficial duplo com banho diluído - brita comercial | m² | 135968 | 283.02 | 2.6326
6.7 | 4011463 | Concreto asfáltico - faixa C-12,5 - areia e brita comerciais | t | 17257.92 | 99.6 | 0.94949
Total de Equipes para Pavimentação | [5 empty] | 6.6468
Equipes de acompanhamento das frentes de serviço de drenagem
Item da Planilha | Código SICRO | Discriminação | Unidade | Quantidade | Efsdu | Efs
4.1.1 | 2003373 | Meio-fio de concreto - MFC 03 - areia e brita comerciais - fôrma de madeira | m | 15327.09 | 0.0001 | 1.5327
4.1.2 | 2003377 | Meio-fio de concreto - MFC 05 - areia e brita comerciais - fôrma de madeira | m | 415.43 | 0.0001 | 0.041543
4.1.3 | 2003257 | Sarjeta triangular de concreto - STC 100-20 - escavação mecânica - areia e brita comerciais | m | 10893.87 | 0.0002 | 2.1788
4.1.4 | 2003309 | Valeta de proteção de cortes com revestimento de concreto - VPCC 120-30 - escavação mecânica - areia e brita comerciais | m | 1502.29 | 0.00029 | 0.43566
4.1.5 | 2003315 | Valeta de proteção de aterros com revestimento de concreto - VPAC 120-30 - escavação mecânica - areia e brita comerciais | m | 2323.67 | 0.00029 | 0.67386
4.2.1 | 2003377 | Meio-fio de concreto - MFC 05 - areia e brita comerciais - fôrma de madeira | m | 2819.53 | 0.0001 | 0.28195
4.2.3 | 2003319 | Sarjeta triangular de concreto - STC 125-25 - escavação mecânica - areia e brita comerciais | m | 467.41 | 0.0002 | 0.093482
6.8 | 2003379 | Meio-fio de concreto - MFC 06 - areia e brita comerciais - fôrma de madeira | m | 20709 | 0.0001 | 2.0709
Total de Equipes para Drenagem | [5 empty] | 7.3089
Equipes de acompanhamento das frentes de serviço de obras de arte correntes
Item da Planilha | Código SICRO | Discriminação |  | Quantidade | Efsdu | Efs
4.1.21 | 804099 | Boca de BSTC D = 0,60 m - esconsidade 45° - areia e brita comerciais - alas retas | un | 1 | 0.00171 | 0.00171
4.1.22 | 804377 | Boca de BSTC D = 0,60 m - esconsidade 0° - areia e brita comerciais - alas esconsas | un | 1 | 0.00171 | 0.00171
4.1.23 | 804081 | Boca de BSTC D = 0,60 m - esconsidade 0° - areia e brita comerciais - alas retas | un | 1 | 0.00171 | 0.00171
4.1.24 | 804021 | Corpo de BSTC D = 0,60 m PA1 - areia, brita e pedra de mão comerciais | m | 51.5 | 0.00124 | 0.06386
4.3.8 | 804377 | Boca de BSTC D = 0,60 m - esconsidade 0° - areia e brita comerciais - alas esconsas | un | 2 | 0.00171 | 0.00342
4.3.9 | 804385 | Boca de BSTC D = 0,80 m - esconsidade 0° - areia e brita comerciais - alas esconsas | un | 1 | 0.00301 | 0.00301
4.3.10 | 804387 | Boca de BSTC D = 0,80 m - esconsidade 15° - areia e brita comerciais - alas esconsas | un | 1 | 0.00301 | 0.00301
4.3.11 | 804213 | Boca de BDTC D = 0,80 m - esconsidade 0° - areia e brita comerciais - alas retas | un | 2 | 0.00316 | 0.00632
4.3.12 | 705225 | Boca de BSCC 1,50 x 1,50 m - esconsidade 0° - areia e brita comerciais | un | 17 | 0.01405 | 0.23885
4.3.13 | 705233 | Boca de BSCC 2,00 x 2,00 m - esconsidade 0° - areia e brita comerciais | un | 1 | 0.02237 | 0.02237
4.3.14 | 804021 | Corpo de BSTC D = 0,60 m PA1 - areia, brita e pedra de mão comerciais | m | 5 | 0.0002 | 0.001
4.3.15 | 804029 | Corpo de BSTC D = 0,80 m PA1 - areia, brita e pedra de mão comerciais | m | 5 | 0.00028 | 0.0014
4.3.16 | 804181 | Corpo de BDTC D = 0,80 m PA1 - areia, brita e pedra de mão comerciais | m | 5 | 0.00028 | 0.0014
4.3.17 | 705169 | Corpo de BSCC 1,50 x 1,50 m - moldado no local - altura do aterro 0,00 a 1,00 m - areia e brita comerciais | m | 44 | 0.00107 | 0.04708
4.3.18 | 705183 | Corpo de BSCC 2,00 x 2,00 m - moldado no local - altura do aterro 0,00 a 1,00 m - areia e brita comerciais | m | 5 | 0.00171 | 0.00855
Total de Equipes para Obra de Arte Correntes: | [5 empty] | 0.4054
Equipes de acompanhamento das frentes de serviço de manejo florestal
Item da Planilha | Código SICRO | Discriminação | Unidade | Quantidade | Produção Horária | Tr
5.2 | 5501701 | Destocamento de árvores com diâmetro de 0,15 a 0,30 m | un | 528 | 20.75 | 0.13944
5.3 | 5501702 | Destocamento de árvores com diâmetro maior que 0,30 m | un | 106 | 8.3 | 0.069982
Total de Técnicos para Controle e Manejo Florestal | [5 empty] | 0.20942
Equipes de acompanhamento das frentes de serviço de sinalização e segurança de transito
Item da Planilha | Código SICRO | Discriminação | Unidade | Quantidade | Produção Horária | Efs
SINALIZAÇÃO HORIZONTAL
7.2.1 | 5213408 | Pintura de faixa com termoplástico por aspersão - espessura de 1,5 mm | m² | 5530.15 | 95.4 | 0.06353
7.3.1 | 5219606 | Tacha refletiva em plástico injetado - bidirecional tipo II - com um pino - fornecimento e colocação | un | 4622 | 36 | 0.14071
SINALIZAÇÃO VERTICAL
7.1.1 | 5213476 | Placa delineador em aço - 0,50 x 0,60 m - película retrorrefletiva tipo I + IV - fornecimento e implantação | un | 423 | 3 | 0.15453
7.1.2 | 5213472 | Placa de marco quilométrico em aço - 0,60 x 0,865 m - película retrorrefletiva tipo I + I - fornecimento e implantação | un | 19 | 3 | 0.006941
7.1.3 | 5213441 | Placa de regulamentação em aço D = 0,80 m - película retrorrefletiva tipo I + SI - fornecimento e implantação | un | 19 | 3 | 0.006941
7.1.4 | 5213449 | Placa de regulamentação em aço, R2 lado 0,80 m - película retrorrefletiva tipo I + SI - fornecimento e implantação | un | 2 | 3 | 0.00073063
7.1.5 | 5213465 | Placa de advertência em aço, lado de 0,80 m - película retrorrefletiva tipo I + SI - fornecimento e implantação | un | 23 | 3 | 0.0084023
7.1.6 | 5213570 | Placa em aço - película I + I - fornecimento e implantação | m² | 47.1 | 3 | 0.017206
7.1.7 | 5216111 | Suporte para placa de sinalização em madeira de lei tratada 8 x 8 cm - fornecimento e implantação | un | 522 | 4 | 0.14302
Total de Equipes para Sinalização | [5 empty] | 0.54201
Equipes de acompanhamento das frentes de serviço de obras complementares
Item da Planilha | Código SICRO | Discriminação | Unidade | Quantidade | Produção Horária | Efs
8.1 | 3713604 | Defensa semimaleável simples - fornecimento e implantação | m | 4640 | 66.4 | 0.076584
8.2 | 3713605 | Ancoragem de defensa semimaleável simples - fornecimento e implantação | m | 704 | 7.38 | 0.10455
8.3 | 3713608 | Cerca com 4 fios de arame farpado e mourão de madeira a cada 2,5 m e esticador a cada 50 m | m | 18650 | 10 | 2.0439
8.4 | 3713604 | Defensa semimaleável simples - fornecimento e implantação - em OAE | m | 128 | 66.4 | 0.0021127
Total de Equipes de Acompanhamento das Frentes de Serviços Complementares | [5 empty] | 2.2272
Equipes de acompanhamento das frentes de serviço de proteção ambiental
Item da Planilha | Código SICRO | Discriminação | Unidade | Quantidade | Produção Horária | Efs
10.1 | 4413905 | Hidrossemeadura | m² | 145404.73 | 415 | 0.38399
Total de Equipes para Proteção Ambiental | [5 empty] | 0.38399
TOTAL DAS EQUIPES DE ACOMPANHAMENTO DAS FRENTES DE SERVIÇOS | [5 empty] | 18.861
Equipes de controle tecnológico
Item da Planilha | Código SICRO | Discriminação | Unidade | Quantidade | QE | Efs
Laboratório de solos para terraplenagem
5.42 | 5503041 | Compactação de aterros a 100% do Proctor intermediário | m³ | 3850.14 | 24300 | 0.15844
5.43 | 5502978 | Compactação de aterros a 100% do Proctor normal | m³ | 24920.61 | 165000 | 0.15103
6.9 | 5502978 | Compactação de aterros a 100% do Proctor normal | m³ | 5177 | 165000 | 0.031376
Total das equipes de laboratório de solos para terraplenagem | [5 empty] | 0.34085
Item da Planilha | Código SICRO | Discriminação | Unidade | Quantidade | QE | Efs
Laboratório de solos para pavimentação
6.1 | 4011484 | Reciclagem com incorporação do revestimento asfáltico à base e adição de brita comercial - 100% Proctor modificado | m³ | 27193.6 | 8100 | 3.3572
6.2 | 4011276 | Base ou sub-base de brita graduada com brita comercial - 100% Proctor modificado | m³ | 1412.64 | 10700 | 0.13202
Total das equipes de laboratório de solos para pavimentação | [5 empty] | 3.4893
TOTAL DAS EQUIPES DE LABORATÓRIO DE SOLOS | [5 empty] | 3.8301
Item da Planilha | Código SICRO | Discriminação | Unidade | Quantidade | QE | Efs
Laboratório de asfalto
6.4 | 4011351 | Imprimação com asfalto diluído | m² | 7848 | 2164000 | 0.0036266
6.5 | 4011353 | Pintura de ligação | m² | 271936 | 1906000 | 0.14267
6.7 | 4011463 | Concreto asfáltico - faixa C-12,5 - areia e brita comerciais | t | 17257.92 | 6100 | 2.8292
6.6 | 4011372 | Tratamento superficial duplo com banho diluído - brita comercial | m² | 135968 | 111000 | 1.2249
Total das equipes de laboratório de asfalto | [5 empty] | 4.2004
Item da Planilha | Código SICRO | Discriminação | Unidade | Quantidade | ELU | ELC
Laboratório concreto para obras de arte correntes
Equipes de Laboratório de Concreto para OAC
4.1.21 | 804099 | Boca de BSTC D = 0,60 m - esconsidade 45° - areia e brita comerciais - alas retas | un | 1 | 0.00096 | 0.00096
4.1.22 | 804377 | Boca de BSTC D = 0,60 m - esconsidade 0° - areia e brita comerciais - alas esconsas | un | 1 | 0.00096 | 0.00096
4.1.23 | 804081 | Boca de BSTC D = 0,60 m - esconsidade 0° - areia e brita comerciais - alas retas | un | 1 | 0.00096 | 0.00096
4.1.24 | 804021 | Corpo de BSTC D = 0,60 m PA1 - areia, brita e pedra de mão comerciais | m | 51.5 | 0.0002 | 0.0103
4.3.8 | 804377 | Boca de BSTC D = 0,60 m - esconsidade 0° - areia e brita comerciais - alas esconsas | un | 2 | 0.00096 | 0.00192
4.3.9 | 804385 | Boca de BSTC D = 0,80 m - esconsidade 0° - areia e brita comerciais - alas esconsas | un | 1 | 0.00171 | 0.00171
4.3.10 | 804387 | Boca de BSTC D = 0,80 m - esconsidade 15° - areia e brita comerciais - alas esconsas | un | 1 | 0.00171 | 0.00171
4.3.11 | 804213 | Boca de BDTC D = 0,80 m - esconsidade 0° - areia e brita comerciais - alas retas | un | 2 | 0.0018 | 0.0036
4.3.12 | 705225 | Boca de BSCC 1,50 x 1,50 m - esconsidade 0° - areia e brita comerciais | un | 17 | 0.00582 | 0.09894
4.3.13 | 705233 | Boca de BSCC 2,00 x 2,00 m - esconsidade 0° - areia e brita comerciais | un | 1 | 0.00952 | 0.00952
4.3.14 | 804021 | Corpo de BSTC D = 0,60 m PA1 - areia, brita e pedra de mão comerciais | m | 5 | 0.0002 | 0.001
4.3.15 | 804029 | Corpo de BSTC D = 0,80 m PA1 - areia, brita e pedra de mão comerciais | m | 5 | 0.00028 | 0.0014
4.3.16 | 804181 | Corpo de BDTC D = 0,80 m PA1 - areia, brita e pedra de mão comerciais | m | 5 | 0.00056 | 0.0028
4.3.17 | 705169 | Corpo de BSCC 1,50 x 1,50 m - moldado no local - altura do aterro 0,00 a 1,00 m - areia e brita comerciais | m | 44 | 0.00107 | 0.04708
4.3.18 | 705183 | Corpo de BSCC 2,00 x 2,00 m - moldado no local - altura do aterro 0,00 a 1,00 m - areia e brita comerciais | m | 5 | 0.00171 | 0.00855
Total das equipes de laboratório concreto para obras de arte correntes | [5 empty] | 0.19141

## 05-ADM-Variavel$
PE-219 TRECHO: ENTR. PE-197 (PESQUEIRA) / CIMBRES EXTENSÃO: 18,30 KM
ADMINISTRAÇÃO LOCAL
PARCELA VARIÁVEL - EQUIPES PADRÃO
[6 empty] | Data-base: | 2025-10-01 | Não desonerado
Composição de custo das equipes da parcela variável da administração local
Código | Discriminação | Código SICRO | Unidade | Quantidade | Custo Unitário (R$) | Custo Totral (R$)
Mão de obra de acompanhamento de frentes de serviço
1.1. | Encarregado de turma | P9875 | mês | 1 | 6191.2078 | 6191.2078
1.2. | Apontador | P9804 | mês | 0.5 | 5278.6116 | 2639.3058 |  |  |  | 10.5
Total da mão de obra da equipe de acompanhamento de frentes de serviço |  |  |  | 1.5 |  | 8830.5136
Mão de obra da equipe de laboratório de solos
1. | Mão de obra
1.1. | Laboratorista | P9858 | mês | 1 | 7854.3998 | 7854.3998
1.2. | Auxiliar de laboratório | P9833 | mês | 2 | 5946.8743 | 11893.7486
2. | Veículos
| Discriminação | Código SICRO | Unidade | Quantidade | Utilização (h) |  | Custo horário (R$) |  | Custo Total
[5 empty] | Produtiva | Improdutiva | Produtivo | Improdutivo
2.1. | Veículo leve - 53 kW | E9093 | mês | 0 | 44 | 176 | 35.8043 | 6.6485 | 0
Total da mão de obra da equipe de laboratório de solos |  |  |  | 3 |  | 19748.1484
Mão de obra da equipe de laboratório de asfalto
1. | Mão de obra
1.1. | Laboratorista | P9858 | mês | 1 | 7854.3998 | 7854.3998
1.2. | Auxiliar de laboratório | P9833 | mês | 2 | 5946.8743 | 11893.7486
2. | Veículos
| Discriminação | Código SICRO | Unidade | Quantidade | Utilização (h) |  | Custo horário (R$) |  | Custo Total |  | #VALUE!
[5 empty] | Produtiva | Improdutiva | Produtivo | Improdutivo
2.1. | Veículo leve - 53 kW | E9093 | mês | 1 | 44 | 176 | 35.8043 | 6.6485 | 2745.5252
Total da mão de obra da equipe de laboratório de asfalto |  |  |  | 3 |  | 22493.6736
Mão de obra da equipe de laboratório de concreto
1. | Mão de obra
1.1. | Laboratorista | P9858 | mês | 1 | 7854.3998 | 7854.3998
1.2. | Auxiliar de laboratório | P9833 | mês | 2 | 5946.8743 | 11893.7486
2. | Veículos
| Discriminação | Código SICRO | Unidade | Quantidade | Utilização (h) |  | Custo horário (R$) |  | Custo Total
[5 empty] | Produtiva | Improdutiva | Produtivo | Improdutivo
2.1. | Veículo leve - 53 kW | E9093 | mês | 1 | 44 | 176 | 35.8043 | 6.6485 | 2745.5252
Total da mão de obra da equipe de laboratório de concreto |  |  |  | 3 |  | 22493.6736
Código | Discriminação | Código SICRO | Unidade | Quantidade | Custo Unitário (R$) | Custo Totral (R$)
Mão de obra da equipe de Controle e Manejo Florestal
1.1. | Encarregado de turma | P9947 | mês | 0.5 | 8029.9043 | 4014.9522
Total da mão de obra da equipe de Controle e Manejo Florestal |  |  |  | 0.5 |  | 4014.9522

## 06-Manutenção Canteiro
PE-219 TRECHO: ENTR. PE-197 (PESQUEIRA) / CIMBRES EXTENSÃO: 18,30 KM
ADMINISTRAÇÃO LOCAL
Manutenção do Canteiro de Obras e Acampamentos
[5 empty] | Data-base: | 2025-10-01 | Não desonerado
Equipe de Manutenção do Canteiro de Obras e Acampamentos
Código | Discriminação | Código SICRO | Unidade | Quantidade | Custo Unitário (R$) | Custo Totral (R$)
1. | Manutenção do Canteiro de Obras e Acampamentos
1.1. | Mão de obra
1.1.1. | Pedreiro - mensalista | P9952 | mês | 0.1 | 5316.0622 | 531.6062
1.1.2. | Servente - mensalista | P9954 | mês | 0.1 | 4313.2129 | 431.3213
1.1.3. | Eletricista - mensalista | P9953 | mês | 0.1 | 6146.8213 | 614.6821
Total da Equipe para Manutenção do Canteiro de Obras e Acampamentos | [5 empty] | 1577.6096
Equipamentos para Manutenção do Canteiro de Obras e Acampamentos
Código | Discriminação | Código SICRO | Unidade | Quantidade | Custo Produtivo (R$) | Custo Totral (R$)
1.2. | Equipamentos
1.2.1. | Caminhão tanque com capacidade de 6.000 l - 136 kW | E9509 | h/mês | 11 | 333.8549 | 3672.4039
1.2.1. | Caminhão carroceria com guindauto com capacidade de 20 t.m - 136 kW | E9686 | h/mês | 5.5 | 316.3314 | 1739.8227
1.2.1. | Motoniveladora - 93 kW | E9524 | h/mês | 5.5 | 340.6087 | 1873.3479
Total de Equip. para Manutenção do Canteiro de Obras e Acampamentos | [5 empty] | 7285.5745
Total da Manutenção do Canteiro de Obras e Acampamentos | [5 empty] | 8863.1841
|  | CAC = | ( ACP ) | = | 140.85 | = | 1
|  |  | ( ACR ) |  | 140.85
CAC = | Representa o Coeficiente de Proporcionalidade de Áreas Cobertas; | 1
ACP = | Representa a Área das Instalações Cobertas Previstas em Projeto (m²); | 140.85
ACR = | Representa a Área das Instalações Cobertas Referenciais (m²). | 140.85

## 7.FIT
GOVERNO DO ESTADO DE PERNAMBUCO
SECRETARIA DE MOBILIDADE E INFRAESTRUTURA - SEMOBI/PE
DEPARTAMENTO DE ESTRADAS DE RODAGEM - DER/PE
RODOVIA: | PE-219
TRECHO: | ENTR. PE-197 (PESQUEIRA) / CIMBRES
EXTENSÃO: | 18.3
DATA BASE: | OUTUBRO/2025
TIPO: | SEM DESONERAÇÃO
CÁLCULO DO FIT
CÁLCULO DO FIT:
RODOVIA | MUNICÍPIO |  | ALÍQUOTA | DEDUÇÃO | ALÍQUOTA REDUZIDA | KM INICIAL | KM FINAL | EXTENSÃO (KM) | % | TRECHO URBANO (KM)
[10 empty] | KM INICIAL | KM FINAL | EXTENSÃO (KM)
PE-219 | PESQUEIRA/PE |  | 5% | 40% | 3% | 0 | 18.3 | 18.3 | 100%
|  |  |  | ALÍQUOTA REDUZIDA (MÉDIA PONDERADA) = | 3% |  |  | 18.3 | 100% |  |  | 0
[8 empty] | Percentual de trecho urbano na Rodovia |  |  |  | 0%
VMD = | 781 | (Conforme Tabelas 25, 26, 27, 28, Volume 1)
0%
FIT = 0,00% + (0,00% x 5%)
FIT = | 0%

## COMP PRÓPRIAS
|  | Composições Analíticas com Preço Unitário |  | Bancos |  | B.D.I. |  | Encargos Sociais
|  | RESTAURAÇÃO DA RODOVIA PE-219 |  | SINAPI - 10/2025 - Pernambuco SICRO3 - 10/2025 - Pernambuco |  | 21,23% |  | Não Desonerado: embutido nos preços unitário dos insumos de mão de obra, de acordo com as bases.
Composições Analíticas com Preço Unitário
Composições Principais
1.1 | Código | Banco | Descrição | Tipo |  | Und | Quant. | Valor Unit | Total
Composição | CP ADM | Próprio | Administração Local da obra |  |  | un | 1 | 1402843.36 | 1402843.36
Insumo | ADM.01 | Próprio | ADMINISTRAÇÃO LOCAL DA OBRA | Serviços |  | un | 1 | 1402843.36 | 1402843.36
|  |  |  | MO sem LS => | 0 | LS => | 0 | MO com LS => | 0
|  |  |  | Valor do BDI => | 297823.64 |  | Valor com BDI => |  | 1700667
2.1 | Código | Banco | Descrição | Tipo |  | Und | Quant. | Valor Unit | Total
Composição | CP CANT | Próprio | Instalação do canteiro de obras |  |  | un | 1 | 71672.13 | 71672.13
Insumo | APROPRIADA | Próprio | Instalação do canteiro de obras | Serviços |  | un | 1 | 71672.13 | 71672.13
|  |  |  | MO sem LS => | 0 | LS => | 0 | MO com LS => | 0
|  |  |  | Valor do BDI => | 15215.99 |  | Valor com BDI => |  | 86888.12
2.2 | Código | Banco | Descrição | Tipo |  | Und | Quant. | Valor Unit | Total
Composição | COMP_001 | Próprio | Placa de obra em chapa de aço galvanizado | CANT - CANTEIRO DE OBRAS |  | m² | 1 | 487.58 | 487.58
Insumo | M1358 | SICRO3 | Sarrafo em madeira de terceira - E = 2,5 cm e L = 5 cm | Material |  | m | 3.2083 | 3.125 | 10.0259
Insumo | P9808 | SICRO3 | Carpinteiro | Mão de Obra |  | h | 1 | 28.8512 | 28.8512
Insumo | 00004813 | SINAPI | PLACA DE OBRA (PARA CONSTRUCAO CIVIL) EM CHAPA GALVANIZADA *N. 22*, ADESIVADA, DE *2,4 X 1,2* M (SEM POSTES PARA FIXACAO) | Material |  | m² | 1 | 400 | 400
Insumo | M1205 | SICRO3 | Prego de ferro | Material |  | kg | 0.15 | 13.1562 | 1.9734
Insumo | P9824 | SICRO3 | Servente | Mão de Obra |  | h | 2 | 23.3737 | 46.7474
|  |  |  | MO sem LS => | 75.59 | LS => | 0 | MO com LS => | 75.59
|  |  |  | Valor do BDI => | 103.51 |  | Valor com BDI => |  | 591.09
Observação
Composição com base ORSE COD. 00051
2.3 | Código | Banco | Descrição | Tipo |  | Und | Quant. | Valor Unit | Total
Composição | COMP_002 | Próprio | Tapume com telha metálica | CANT - CANTEIRO DE OBRAS |  | m² | 1 | 96.6 | 96.6
A | Código | Banco | Equipamentos | Quantidade | Utilização |  | Custo Horário |  | Custo Horário Total
[5 empty] | Operativa | Improdutiva | Operativa | Improdutiva
Insumo | E9535 | SICRO3 | Serra circular com bancada - D = 30 cm - 4 kW | 1 | 0.01 | 0.03 | 29.88 | 29.5 | 0.98
[5 empty] | Custo horário total de equipamentos |  |  |  | 0.9759
B | Código | Banco | Mão de Obra | Quantidade | Custo Horário |  |  |  | Custo Horário Total
Insumo | P9808 | SICRO3 | Carpinteiro | 0.735 |  |  |  | 28,85 | 21,21
Insumo | P9801 | SICRO3 | Ajudante | 0.492 |  |  |  | 23,49 | 11,56
[5 empty] | Adicional de Mão de obra (0.0%) |  |  |  | 0
[5 empty] | Custo horário total de mão de obra |  |  |  | 32.7618
[5 empty] | Custo horário total de execução |  |  |  | 33.7377
[5 empty] | Produção de equipe |  |  |  | 1
[5 empty] | Custo unitário de execução |  |  |  | 33.7377
[5 empty] | Custo do FIC |  |  |  | 0
C | Código | Banco | MATERIAL | Quantidade | Unidade | Preço Unitário |  |  | Custo Horário
Insumo | M1205 | SICRO3 | Prego de ferro | 0.068 | kg | 13,16 |  |  | 0,89
Insumo | M0289 | SICRO3 | Tábua - E = 2,5 cm e L = 15 cm | 2 | m | 10,80 |  |  | 21,60
Insumo | M1546 | SICRO3 | Telha trapezoidal em aço zincado - E = 0,43 mm | 0.5853 | m² | 41,62 |  |  | 24,36
Insumo | 00004491 | SINAPI | PONTALETE *7,5 X 7,5* CM EM PINUS, MISTA OU EQUIVALENTE DA REGIAO - BRUTA | 1.2273 | M | 10,85 |  |  | 13,32
[5 empty] | Custo unitário total de material |  |  |  | 60.1717
D | Código | Banco | ATIVIDADES AUXILIARES | Quantidade | Unidade | Preço Unitário |  |  | Custo Horário
Composição | 1106057 | SICRO3 | Concreto magro - confecção em betoneira e lançamento manual - areia e brita comerciais | 0.0061 | m³ | 441,52 |  |  | 2,69
[5 empty] | Custo total de atividades auxiliares |  |  |  | 2.6933
F | Momento de Transporte | Banco | Descrição | Quantidade | Distância Média de Transporte (DMT) |  |  |  | Custo Horário
[5 empty] | LN | RP | P | FE
[5 empty] | Custo total de transporte |  |  |  | 0
|  |  |  | MO sem LS => | 33.15 | LS => | 0 | MO com LS => | 33.1526
|  |  |  | Valor do BDI => | 20.5 |  | Valor com BDI => |  | 117.1
Observação
Composição com base SINAPI 10/2025 COD. 98459
2.4 | Código | Banco | Descrição | Tipo |  | Und | Quant. | Valor Unit | Total
Composição | COMP_003 | Próprio | Canteiro intinerante |  |  | mês | 1 | 4567.81 | 4567.81
Insumo | E9199 | SICRO3 | Caminhão com sistema de hidrojateamento de alta pressão e vácuo para limpeza e desobstrução de bueiros com capacidade total de 15.600 l - 188 kW | Equipamento |  | H | 10.5067 | 409.1411 | 4298.7105
Insumo | COT.02_PE-219 | Próprio | Tenda | Material |  | UN | 0.02083 | 222.8 | 4.6409
Insumo | COT.01_PE-219 | Próprio | Conj mesa + cadeira | Material |  | un | 0.00833 | 269.9 | 2.2483
Insumo | COT_PE-219 | Próprio | Banheiro químico | Material |  | un | 0.00833 | 1999.99 | 16.6599
Insumo | P9824 | SICRO3 | Servente | Mão de Obra |  | h | 10.5067 | 23.3737 | 245.5798
|  |  |  | MO sem LS => | 245.57 | LS => | 0 | MO com LS => | 245.57
|  |  |  | Valor do BDI => | 969.74 |  | Valor com BDI => |  | 5537.55
3.1 | Código | Banco | Descrição | Tipo |  | Und | Quant. | Valor Unit | Total
Composição | COMP_MOB | Próprio | Mobilização e desmobilização de equipamento |  |  | un | 1 | 415032.44 | 415032.44
Insumo | MOB.01 | Próprio | MOBILIZAÇÃO E DESMOBILIZAÇÃO DA OBRA | Serviços |  | un | 1 | 415032.44 | 415032.44
|  |  |  | MO sem LS => | 0 | LS => | 0 | MO com LS => | 0
|  |  |  | Valor do BDI => | 88111.38 |  | Valor com BDI => |  | 503143.82
4.1.14 | Código | Banco | Descrição | Tipo |  | Und | Quant. | Valor Unit | Total
Composição | COMP_004 | Próprio | Descida d'água de aterros tipo rápido com tampa - DAR 60-30 - areia e brita comerciais | URBA - URBANIZAÇÃO |  | m | 1 | 392.61 | 392.61
[5 empty] | Custo horário total de execução |  |  |  | 0
[5 empty] | Produção de equipe |  |  |  | 1
[5 empty] | Custo unitário de execução |  |  |  | 0
[5 empty] | Custo do FIC |  |  |  | 0
D | Código | Banco | ATIVIDADES AUXILIARES | Quantidade | Unidade | Preço Unitário |  |  | Custo Horário
Composição | 0407819 | SICRO3 | Armação em aço CA-50 - fornecimento, preparo e colocação | 11.5628 | kg | 12,71 |  |  | 146,96
Composição | 4805750 | SICRO3 | Escavação manual em material de 1ª categoria na profundidade de até 1 m | 0.2019 | m³ | 47,43 |  |  | 9,58
Composição | 1100657 | SICRO3 | Adensamento de concreto por vibrador de imersão | 0.1901 | m³ | 3,61 |  |  | 0,69
Composição | 1107892 | SICRO3 | Concreto fck = 20 MPa - confecção em betoneira e lançamento manual - areia e brita comerciais | 0.1901 | m³ | 455,86 |  |  | 86,66
Composição | 1107892 | SICRO3 | Concreto fck = 20 MPa - confecção em betoneira e lançamento manual - areia e brita comerciais | 0.048 | m³ | 455,86 |  |  | 21,88
Composição | 3103302 | SICRO3 | Fôrmas de tábuas de pinho para dispositivos de drenagem - utilização de 3 vezes - confecção, instalação e retirada | 1.44 | m² | 84,97 |  |  | 122,36
Composição | 4805756 | SICRO3 | Apiloamento manual de superfície com espessura de 15 cm | 0.84 | m² | 5,34 |  |  | 4,49
[5 empty] | Custo total de atividades auxiliares |  |  |  | 392.6083
F | Momento de Transporte | Banco | Descrição | Quantidade | Distância Média de Transporte (DMT) |  |  |  | Custo Horário
[5 empty] | LN | RP | P | FE
[5 empty] | Custo total de transporte |  |  |  | 0
|  |  |  | MO sem LS => | 155.99 | LS => | 0 | MO com LS => | 155.9915
|  |  |  | Valor do BDI => | 83.35 |  | Valor com BDI => |  | 475.96
Observação
REF. SICRO 2003393
4.1.29 | Código | Banco | Descrição | Tipo |  | Und | Quant. | Valor Unit | Total
Composição | COMP_005 | Próprio | Dreno de pavimento em microvala com geocomposto drenante H = 0,60 m - inclusive corte, enchimento com areia e selo asfáltico | URBA - URBANIZAÇÃO |  | m | 1 | 97.37 | 97.37
B | Código | Banco | Mão de Obra | Quantidade | Custo Horário |  |  |  | Custo Horário Total
Insumo | P9824 | SICRO3 | Servente | 2 |  |  |  | 23,37 | 46,75
Insumo | P9821 | SICRO3 | Pedreiro | 1 |  |  |  | 28,82 | 28,82
[5 empty] | Adicional de Mão de obra (%) |  |  |  | 0
[5 empty] | Custo horário total de mão de obra |  |  |  | 75.5662
[5 empty] | Custo horário total de execução |  |  |  | 75.5662
[5 empty] | Produção de equipe |  |  |  | 10
[5 empty] | Custo unitário de execução |  |  |  | 7.5566
[5 empty] | Custo do FIC |  |  |  | 0.1202
C | Código | Banco | MATERIAL | Quantidade | Unidade | Preço Unitário |  |  | Custo Horário
Insumo | M2160 | SICRO3 | Tubo PEAD corrugado perfurado para drenagem - D = 100 mm | 1 | m | 21,91 |  |  | 21,91
Insumo | M0107 | SICRO3 | Geocomposto para drenagem | 0.53133 | m² | 49,10 |  |  | 26,09
Insumo | M0028 | SICRO3 | Areia média | 0.00313 | m³ | 119,25 |  |  | 0,37
[5 empty] | Custo unitário total de material |  |  |  | 48.3676
D | Código | Banco | ATIVIDADES AUXILIARES | Quantidade | Unidade | Preço Unitário |  |  | Custo Horário
Composição | 2004513 | SICRO3 | Selo asfáltico de microvala para dreno de pavimento com geocomposto | 1 | m | 0,17 |  |  | 0,17
Composição | 2004515 | SICRO3 | Microvala para dreno de pavimento com geocomposto drenante H = 0,6 m | 1 | m | 41,13 |  |  | 41,13
[5 empty] | Custo total de atividades auxiliares |  |  |  | 41.3
E | Tempo Fixo | Banco | Descrição | Carga | Quantidade | Unidade | Preço Unitário |  | Custo Horário
Composição | 5914655 | SICRO3 | Carga, manobra e descarga de materiais diversos em caminhão carroceria de 15 t - carga e descarga manuais | M0107 | 0.00035 | t | 34.38 |  | 0.01
Composição | 5914647 | SICRO3 | Carga, manobra e descarga de agregados ou solos em caminhão basculante de 10 m³ - carga com carregadeira de 3,40 m³ (exclusa) e descarga livre | M0028 | 0.0047 | t | 1.84 |  | 0.01
[5 empty] | Custo Total dos Tempos Fixos |  |  |  | 0.0206
F | Momento de Transporte | Banco | Descrição | Quantidade | Distância Média de Transporte (DMT) |  |  |  | Custo Horário
[5 empty] | LN | RP | P | FE
Insumo | M0107 | SICRO3 | Geocomposto para drenagem | 0.00035 | 5914449 0,00 1,09 0,0000 | 5914464 0,00 0,87 0,0000 | 5914479 0,00 0,72 0,0000 | -- | 0
Insumo | M0028 | SICRO3 | Areia média | 0.0047 | 5914359 0,00 1,25 0,0000 | 5914374 0,00 1,00 0,0000 | 5914389 0,00 0,83 0,0000 | -- | 0
[5 empty] | Custo total de transporte |  |  |  | 0
|  |  |  | MO sem LS => | 8.01 | LS => | 0 | MO com LS => | 8.0128
|  |  |  | Valor do BDI => | 20.67 |  | Valor com BDI => |  | 118.04
Observação
REF: SICRO 2004517
4.3.4 | Código | Banco | Descrição | Tipo |  | Und | Quant. | Valor Unit | Total
Composição | COTAÇÃO | Próprio | Destinação de resíduos sólidos em aterro licenciado (entulho) |  |  | t | 1 | 81.42 | 81.42
Insumo | COTAÇÃO_03 | Próprio | Destinação de resíduos sólidos (entulho) | Serviços |  | t | 1 | 81.42 | 81.42
|  |  |  | MO sem LS => | 0 | LS => | 0 | MO com LS => | 0
|  |  |  | Valor do BDI => | 12.21 |  | Valor com BDI => |  | 93.63
4.3.5 | Código | Banco | Descrição | Tipo |  | Und | Quant. | Valor Unit | Total
Composição | COTAÇÃO 02 | Próprio | Destinação de resíduos sólidos em aterro licenciado (material escavado) |  |  | t | 1 | 96.68 | 96.68
Insumo | COTAÇÃO_01 | Próprio | Destinação de resíduos sólidos (escavação) | Serviços |  | t | 1 | 96.68 | 96.68
|  |  |  | MO sem LS => | 0 | LS => | 0 | MO com LS => | 0
|  |  |  | Valor do BDI => | 14.5 |  | Valor com BDI => |  | 111.18
5.13 | Código | Banco | Descrição | Tipo |  | Und | Quant. | Valor Unit | Total
Composição | COMP_006 | Próprio | Escavação, carga e transporte de material de 1ª categoria na distância de 3.000 a 3.500m - caminho de serviço pavimentado - com escavadeira e caminhão basculante de 14 m³ | URBA - URBANIZAÇÃO |  | m³ | 1 | 10.03 | 10.03
A | Código | Banco | Equipamentos | Quantidade | Utilização |  | Custo Horário |  | Custo Horário Total
[5 empty] | Operativa | Improdutiva | Operativa | Improdutiva
Insumo | E9515 | SICRO3 | Escavadeira hidráulica sobre esteiras com caçamba com capacidade de 1,56 m³ - 118 kW | 1 | 1 | 0 | 330.99 | 154.21 | 330.99
Insumo | E9667 | SICRO3 | Caminhão basculante com capacidade de 14 m³ - 210 kW | 6 | 0.93 | 0.07 | 321.17 | 102.48 | 1835.15
[5 empty] | Custo horário total de equipamentos |  |  |  | 2166.1335
B | Código | Banco | Mão de Obra | Quantidade | Custo Horário |  |  |  | Custo Horário Total
Insumo | P9824 | SICRO3 | Servente | 1 |  |  |  | 23,37 | 23,37
[5 empty] | Adicional de Mão de obra (%) |  |  |  | 0
[5 empty] | Custo horário total de mão de obra |  |  |  | 23.3737
[5 empty] | Custo horário total de execução |  |  |  | 2189.5072
[5 empty] | Produção de equipe |  |  |  | 230.19
[5 empty] | Custo unitário de execução |  |  |  | 9.5117
[5 empty] | Custo do FIC |  |  |  | 0.2006
C | Código | Banco | MATERIAL | Quantidade | Unidade | Preço Unitário |  |  | Custo Horário
Insumo | M3514 | SICRO3 | Solo | 0 | m³ | 0,00 |  |  | 0,00
[5 empty] | Custo unitário total de material |  |  |  | 0
F | Momento de Transporte | Banco | Descrição | Quantidade | Distância Média de Transporte (DMT) |  |  |  | Custo Horário
[5 empty] | LN | RP | P | FE
Insumo | M3514 | SICRO3 | Solo | 1.875 | -- | -- | 5915321 0,25 0,68 0,1700 | -- | 0.3188
[5 empty] | Custo total de transporte |  |  |  | 0.31875
|  |  |  | MO sem LS => | 0.1 | LS => | 0 | MO com LS => | 0.10154
|  |  |  | Valor do BDI => | 2.12 |  | Valor com BDI => |  | 12.15
Observação
REF: SICRO (5502836) -
5.14 | Código | Banco | Descrição | Tipo |  | Und | Quant. | Valor Unit | Total
Composição | COMP_007 | Próprio | Escavação, carga e transporte de material de 1ª categoria na distância de 5.500 a 6.000m - caminho de serviço pavimentado - com escavadeira e caminhão basculante de 14 m³ | URBA - URBANIZAÇÃO |  | m³ | 1 | 13.22 | 13.22
A | Código | Banco | Equipamentos | Quantidade | Utilização |  | Custo Horário |  | Custo Horário Total
[5 empty] | Operativa | Improdutiva | Operativa | Improdutiva
Insumo | E9667 | SICRO3 | Caminhão basculante com capacidade de 14 m³ - 210 kW | 6 | 0.93 | 0.07 | 321.17 | 102.48 | 1835.15
Insumo | E9515 | SICRO3 | Escavadeira hidráulica sobre esteiras com caçamba com capacidade de 1,56 m³ - 118 kW | 1 | 1 | 0 | 330.99 | 154.21 | 330.99
[5 empty] | Custo horário total de equipamentos |  |  |  | 2166.1335
B | Código | Banco | Mão de Obra | Quantidade | Custo Horário |  |  |  | Custo Horário Total
Insumo | P9824 | SICRO3 | Servente | 1 |  |  |  | 23,37 | 23,37
[5 empty] | Adicional de Mão de obra (%) |  |  |  | 0
[5 empty] | Custo horário total de mão de obra |  |  |  | 23.3737
[5 empty] | Custo horário total de execução |  |  |  | 2189.5072
[5 empty] | Produção de equipe |  |  |  | 230.19
[5 empty] | Custo unitário de execução |  |  |  | 9.5117
[5 empty] | Custo do FIC |  |  |  | 0.2006
C | Código | Banco | MATERIAL | Quantidade | Unidade | Preço Unitário |  |  | Custo Horário
Insumo | M3514 | SICRO3 | Solo | 0 | m³ | 0,00 |  |  | 0,00
[5 empty] | Custo unitário total de material |  |  |  | 0
F | Momento de Transporte | Banco | Descrição | Quantidade | Distância Média de Transporte (DMT) |  |  |  | Custo Horário
[5 empty] | LN | RP | P | FE
Insumo | M3514 | SICRO3 | Solo | 1.875 | -- | -- | 5915321 2,75 0,68 1,8700 | -- | 3.5063
[5 empty] | Custo total de transporte |  |  |  | 3.5063
|  |  |  | MO sem LS => | 0.1 | LS => | 0 | MO com LS => | 0.10154
|  |  |  | Valor do BDI => | 2.8 |  | Valor com BDI => |  | 16.02
Observação
REF: SICRO (5502836) -
5.15 | Código | Banco | Descrição | Tipo |  | Und | Quant. | Valor Unit | Total
Composição | COMP_008 | Próprio | Escavação, carga e transporte de material de 1ª categoria na distância de 6.000 a 6.500m - caminho de serviço pavimentado - com escavadeira e caminhão basculante de 14 m³ | URBA - URBANIZAÇÃO |  | m³ | 1 | 13.86 | 13.86
A | Código | Banco | Equipamentos | Quantidade | Utilização |  | Custo Horário |  | Custo Horário Total
[5 empty] | Operativa | Improdutiva | Operativa | Improdutiva
Insumo | E9667 | SICRO3 | Caminhão basculante com capacidade de 14 m³ - 210 kW | 6 | 0.93 | 0.07 | 321.17 | 102.48 | 1835.15
Insumo | E9515 | SICRO3 | Escavadeira hidráulica sobre esteiras com caçamba com capacidade de 1,56 m³ - 118 kW | 1 | 1 | 0 | 330.99 | 154.21 | 330.99
[5 empty] | Custo horário total de equipamentos |  |  |  | 2166.1335
B | Código | Banco | Mão de Obra | Quantidade | Custo Horário |  |  |  | Custo Horário Total
Insumo | P9824 | SICRO3 | Servente | 1 |  |  |  | 23,37 | 23,37
[5 empty] | Adicional de Mão de obra (%) |  |  |  | 0
[5 empty] | Custo horário total de mão de obra |  |  |  | 23.3737
[5 empty] | Custo horário total de execução |  |  |  | 2189.5072
[5 empty] | Produção de equipe |  |  |  | 230.19
[5 empty] | Custo unitário de execução |  |  |  | 9.5117
[5 empty] | Custo do FIC |  |  |  | 0.2006
C | Código | Banco | MATERIAL | Quantidade | Unidade | Preço Unitário |  |  | Custo Horário
Insumo | M3514 | SICRO3 | Solo | 0 | m³ | 0,00 |  |  | 0,00
[5 empty] | Custo unitário total de material |  |  |  | 0
F | Momento de Transporte | Banco | Descrição | Quantidade | Distância Média de Transporte (DMT) |  |  |  | Custo Horário
[5 empty] | LN | RP | P | FE
Insumo | M3514 | SICRO3 | Solo | 1.875 | -- | -- | 5915321 3,25 0,68 2,2100 | -- | 4.1438
[5 empty] | Custo total de transporte |  |  |  | 4.1437
|  |  |  | MO sem LS => | 0.1 | LS => | 0 | MO com LS => | 0.10154
|  |  |  | Valor do BDI => | 2.94 |  | Valor com BDI => |  | 16.8
Observação
REF: SICRO (5502836) -
5.26 | Código | Banco | Descrição | Tipo |  | Und | Quant. | Valor Unit | Total
Composição | COMP_009 | Próprio | Escavação, carga e transporte de material de 2ª categoria na distância de 3.000 a 3.500 m - caminho de serviço pavimentado - com escavadeira e caminhão basculante de 14 m³ | URBA - URBANIZAÇÃO |  | m³ | 1 | 12.94 | 12.94
A | Código | Banco | Equipamentos | Quantidade | Utilização |  | Custo Horário |  | Custo Horário Total
[5 empty] | Operativa | Improdutiva | Operativa | Improdutiva
Insumo | E9667 | SICRO3 | Caminhão basculante com capacidade de 14 m³ - 210 kW | 4 | 0.98 | 0.02 | 321.17 | 102.48 | 1267.17
Insumo | E9515 | SICRO3 | Escavadeira hidráulica sobre esteiras com caçamba com capacidade de 1,56 m³ - 118 kW | 1 | 1 | 0 | 330.99 | 154.21 | 330.99
[5 empty] | Custo horário total de equipamentos |  |  |  | 1598.1555
B | Código | Banco | Mão de Obra | Quantidade | Custo Horário |  |  |  | Custo Horário Total
Insumo | P9824 | SICRO3 | Servente | 1 |  |  |  | 23,37 | 23,37
[5 empty] | Adicional de Mão de obra (%) |  |  |  | 0
[5 empty] | Custo horário total de mão de obra |  |  |  | 23.3737
[5 empty] | Custo horário total de execução |  |  |  | 1621.5292
[5 empty] | Produção de equipe |  |  |  | 131.61
[5 empty] | Custo unitário de execução |  |  |  | 12.3207
[5 empty] | Custo do FIC |  |  |  | 0.2601
C | Código | Banco | MATERIAL | Quantidade | Unidade | Preço Unitário |  |  | Custo Horário
Insumo | M3514 | SICRO3 | Solo | 0 | m³ | 0,00 |  |  | 0,00
[5 empty] | Custo unitário total de material |  |  |  | 0
F | Momento de Transporte | Banco | Descrição | Quantidade | Distância Média de Transporte (DMT) |  |  |  | Custo Horário
[5 empty] | LN | RP | P | FE
Insumo | M3514 | SICRO3 | Solo | 2.085 | -- | -- | 5915321 0,25 0,68 0,1700 | -- | 0.3545
[5 empty] | Custo total de transporte |  |  |  | 0.35445
|  |  |  | MO sem LS => | 0.17 | LS => | 0.01 | MO com LS => | 0.1776
|  |  |  | Valor do BDI => | 2.74 |  | Valor com BDI => |  | 15.68
Observação
REF: SICRO 5502882
5.27 | Código | Banco | Descrição | Tipo |  | Und | Quant. | Valor Unit | Total
Composição | COMP_010 | Próprio | Escavação, carga e transporte de material de 2ª categoria na distância de 5.500 a 6.000 m - caminho de serviço pavimentado - com escavadeira e caminhão basculante de 14 m³ | URBA - URBANIZAÇÃO |  | m³ | 1 | 16.48 | 16.48
A | Código | Banco | Equipamentos | Quantidade | Utilização |  | Custo Horário |  | Custo Horário Total
[5 empty] | Operativa | Improdutiva | Operativa | Improdutiva
Insumo | E9515 | SICRO3 | Escavadeira hidráulica sobre esteiras com caçamba com capacidade de 1,56 m³ - 118 kW | 1 | 1 | 0 | 330.99 | 154.21 | 330.99
Insumo | E9667 | SICRO3 | Caminhão basculante com capacidade de 14 m³ - 210 kW | 4 | 0.98 | 0.02 | 321.17 | 102.48 | 1267.17
[5 empty] | Custo horário total de equipamentos |  |  |  | 1598.1555
B | Código | Banco | Mão de Obra | Quantidade | Custo Horário |  |  |  | Custo Horário Total
Insumo | P9824 | SICRO3 | Servente | 1 |  |  |  | 23,37 | 23,37
[5 empty] | Adicional de Mão de obra (%) |  |  |  | 0
[5 empty] | Custo horário total de mão de obra |  |  |  | 23.3737
[5 empty] | Custo horário total de execução |  |  |  | 1621.5292
[5 empty] | Produção de equipe |  |  |  | 131.61
[5 empty] | Custo unitário de execução |  |  |  | 12.3207
[5 empty] | Custo do FIC |  |  |  | 0.2601
C | Código | Banco | MATERIAL | Quantidade | Unidade | Preço Unitário |  |  | Custo Horário
Insumo | M3514 | SICRO3 | Solo | 0 | m³ | 0,00 |  |  | 0,00
[5 empty] | Custo unitário total de material |  |  |  | 0
F | Momento de Transporte | Banco | Descrição | Quantidade | Distância Média de Transporte (DMT) |  |  |  | Custo Horário
[5 empty] | LN | RP | P | FE
Insumo | M3514 | SICRO3 | Solo | 2.085 | -- | -- | 5915321 2,75 0,68 1,8700 | -- | 3.899
[5 empty] | Custo total de transporte |  |  |  | 3.899
|  |  |  | MO sem LS => | 0.17 | LS => | 0.01 | MO com LS => | 0.1776
|  |  |  | Valor do BDI => | 3.49 |  | Valor com BDI => |  | 19.97
Observação
REF: SICRO 5502882
5.28 | Código | Banco | Descrição | Tipo |  | Und | Quant. | Valor Unit | Total
Composição | COMP_011 | Próprio | Escavação, carga e transporte de material de 2ª categoria na distância de 6.000 a 6.500 m - caminho de serviço pavimentado - com escavadeira e caminhão basculante de 14 m³ | URBA - URBANIZAÇÃO |  | m³ | 1 | 17.19 | 17.19
A | Código | Banco | Equipamentos | Quantidade | Utilização |  | Custo Horário |  | Custo Horário Total
[5 empty] | Operativa | Improdutiva | Operativa | Improdutiva
Insumo | E9515 | SICRO3 | Escavadeira hidráulica sobre esteiras com caçamba com capacidade de 1,56 m³ - 118 kW | 1 | 1 | 0 | 330.99 | 154.21 | 330.99
Insumo | E9667 | SICRO3 | Caminhão basculante com capacidade de 14 m³ - 210 kW | 4 | 0.98 | 0.02 | 321.17 | 102.48 | 1267.17
[5 empty] | Custo horário total de equipamentos |  |  |  | 1598.1555
B | Código | Banco | Mão de Obra | Quantidade | Custo Horário |  |  |  | Custo Horário Total
Insumo | P9824 | SICRO3 | Servente | 1 |  |  |  | 23,37 | 23,37
[5 empty] | Adicional de Mão de obra (%) |  |  |  | 0
[5 empty] | Custo horário total de mão de obra |  |  |  | 23.3737
[5 empty] | Custo horário total de execução |  |  |  | 1621.5292
[5 empty] | Produção de equipe |  |  |  | 131.61
[5 empty] | Custo unitário de execução |  |  |  | 12.3207
[5 empty] | Custo do FIC |  |  |  | 0.2601
C | Código | Banco | MATERIAL | Quantidade | Unidade | Preço Unitário |  |  | Custo Horário
Insumo | M3514 | SICRO3 | Solo | 0 | m³ | 0,00 |  |  | 0,00
[5 empty] | Custo unitário total de material |  |  |  | 0
F | Momento de Transporte | Banco | Descrição | Quantidade | Distância Média de Transporte (DMT) |  |  |  | Custo Horário
[5 empty] | LN | RP | P | FE
Insumo | M3514 | SICRO3 | Solo | 2.085 | -- | -- | 5915321 3,25 0,68 2,2100 | -- | 4.6079
[5 empty] | Custo total de transporte |  |  |  | 4.6079
|  |  |  | MO sem LS => | 0.17 | LS => | 0.01 | MO com LS => | 0.1776
|  |  |  | Valor do BDI => | 3.64 |  | Valor com BDI => |  | 20.83
Observação
REF: SICRO 5502882
5.39 | Código | Banco | Descrição | Tipo |  | Und | Quant. | Valor Unit | Total
Composição | COMP_012 | Próprio | Escavação, carga e transporte de material de 3ª categoria na distância de 3.000 a 3.500 m - caminho de serviço pavimentado - com caminhão basculante de 12 m³ | URBA - URBANIZAÇÃO |  | m³ | 1 | 50.9 | 50.9
A | Código | Banco | Equipamentos | Quantidade | Utilização |  | Custo Horário |  | Custo Horário Total
[5 empty] | Operativa | Improdutiva | Operativa | Improdutiva
Insumo | E9574 | SICRO3 | Perfuratriz sobre esteiras - 145 kW | 1 | 1 | 0 | 510.22 | 235.24 | 510.22
Insumo | E9672 | SICRO3 | Caminhão basculante para rocha com capacidade de 12 m³ - 210 kW | 3 | 0.92 | 0.08 | 350.87 | 117.45 | 996.58
Insumo | E9527 | SICRO3 | Martelete perfurador/rompedor a ar comprimido de 25 kg para rocha com capacidade de 2.040 gpm | 1 | 1 | 0 | 34.71 | 31.91 | 34.71
Insumo | E9646 | SICRO3 | Compressor de ar portátil de 58,52 l/s (124 PCM) - 27 kW | 1 | 1 | 0 | 46.6 | 12.57 | 46.6
Insumo | E9117 | SICRO3 | Carregadeira de pneus para rocha com capacidade de 2,50 m³ - 105 kW | 1 | 0.78 | 0.22 | 307.59 | 128.77 | 268.25
Insumo | E9540 | SICRO3 | Trator sobre esteiras com lâmina - 127 kW | 1 | 0.38 | 0.62 | 453.86 | 188.68 | 289.45
[5 empty] | Custo horário total de equipamentos |  |  |  | 2145.8111
B | Código | Banco | Mão de Obra | Quantidade | Custo Horário |  |  |  | Custo Horário Total
Insumo | P9892 | SICRO3 | Auxiliar de blaster | 2 |  |  |  | 37,38 | 74,77
Insumo | P9852 | SICRO3 | Blaster | 1 |  |  |  | 42,82 | 42,82
[5 empty] | Adicional de Mão de obra (0.0%) |  |  |  | 0
[5 empty] | Custo horário total de mão de obra |  |  |  | 117.5891
[5 empty] | Custo horário total de execução |  |  |  | 2263.4002
[5 empty] | Produção de equipe |  |  |  | 64.84
[5 empty] | Custo unitário de execução |  |  |  | 34.9075
[5 empty] | Custo do FIC |  |  |  | 0
C | Código | Banco | MATERIAL | Quantidade | Unidade | Preço Unitário |  |  | Custo Horário
Insumo | M3513 | SICRO3 | Material de 3ª categoria | 0 | m³ | 0,00 |  |  | 0,00
Insumo | M2062 | SICRO3 | Coroa de botões esféricos linha T38 - D = 64 mm (2 1/2") | 0.00034 | un | 660,42 |  |  | 0,22
Insumo | M2042 | SICRO3 | Emulsão explosiva encartuchada | 0.56232 | kg | 13,28 |  |  | 7,47
Insumo | M2065 | SICRO3 | Haste linha T38 para perfuratriz sobre esteiras - D = 38,0 mm (1 1/2") e C = 3,05 m | 0.00016 | un | 2.230,90 |  |  | 0,36
Insumo | M2145 | SICRO3 | Série de brocas integrais S12 | 0.00333 | un | 1.175,14 |  |  | 3,91
Insumo | M2146 | SICRO3 | Nonel iniciador - C = 150,0 m | 0.00143 | un | 191,33 |  |  | 0,27
Insumo | M2066 | SICRO3 | Luva em aço linha T38 para perfuratriz sobre esteiras - D = 38,0 mm (1 1/2") | 0.00025 | un | 350,94 |  |  | 0,09
Insumo | M2067 | SICRO3 | Punho linha T38 para perfuratriz sobre esteiras - D = 38 mm (1 1/2") | 0.00013 | un | 1.133,06 |  |  | 0,15
Insumo | M2143 | SICRO3 | Nonel de ligação - C = 6,0 m | 0.01571 | un | 16,32 |  |  | 0,26
Insumo | M2144 | SICRO3 | Nonel de coluna - C = 6,0 m | 0.04 | un | 13,51 |  |  | 0,54
Insumo | M2141 | SICRO3 | Nonel de iniciação para fogacho - C = 6,0 m | 0.15714 | un | 13,89 |  |  | 2,18
[5 empty] | Custo unitário total de material |  |  |  | 15.4496
F | Momento de Transporte | Banco | Descrição | Quantidade | Distância Média de Transporte (DMT) |  |  |  | Custo Horário
[5 empty] | LN | RP | P | FE
Insumo | M3513 | SICRO3 | Material de 3ª categoria | 2.63 | -- | -- | 5914336 0,25 0,82 0,2050 | -- | 0.5392
[5 empty] | Custo total de transporte |  |  |  | 0.53915
|  |  |  | MO sem LS => | 1.81 | LS => | 0 | MO com LS => | 1.8135
|  |  |  | Valor do BDI => | 10.8 |  | Valor com BDI => |  | 61.7
Observação
REF: 5502888 SICRO
5.40 | Código | Banco | Descrição | Tipo |  | Und | Quant. | Valor Unit | Total
Composição | COMP_013 | Próprio | Escavação, carga e transporte de material de 3ª categoria na distância de 5.500 a 6.000 m - caminho de serviço pavimentado - com caminhão basculante de 12 m³ | URBA - URBANIZAÇÃO |  | m³ | 1 | 56.29 | 56.29
A | Código | Banco | Equipamentos | Quantidade | Utilização |  | Custo Horário |  | Custo Horário Total
[5 empty] | Operativa | Improdutiva | Operativa | Improdutiva
Insumo | E9574 | SICRO3 | Perfuratriz sobre esteiras - 145 kW | 1 | 1 | 0 | 510.22 | 235.24 | 510.22
Insumo | E9672 | SICRO3 | Caminhão basculante para rocha com capacidade de 12 m³ - 210 kW | 3 | 0.92 | 0.08 | 350.87 | 117.45 | 996.58
Insumo | E9540 | SICRO3 | Trator sobre esteiras com lâmina - 127 kW | 1 | 0.38 | 0.62 | 453.86 | 188.68 | 289.45
Insumo | E9117 | SICRO3 | Carregadeira de pneus para rocha com capacidade de 2,50 m³ - 105 kW | 1 | 0.78 | 0.22 | 307.59 | 128.77 | 268.25
Insumo | E9527 | SICRO3 | Martelete perfurador/rompedor a ar comprimido de 25 kg para rocha com capacidade de 2.040 gpm | 1 | 1 | 0 | 34.71 | 31.91 | 34.71
Insumo | E9646 | SICRO3 | Compressor de ar portátil de 58,52 l/s (124 PCM) - 27 kW | 1 | 1 | 0 | 46.6 | 12.57 | 46.6
[5 empty] | Custo horário total de equipamentos |  |  |  | 2145.8111
B | Código | Banco | Mão de Obra | Quantidade | Custo Horário |  |  |  | Custo Horário Total
Insumo | P9852 | SICRO3 | Blaster | 1 |  |  |  | 42,82 | 42,82
Insumo | P9892 | SICRO3 | Auxiliar de blaster | 2 |  |  |  | 37,38 | 74,77
[5 empty] | Adicional de Mão de obra (%) |  |  |  | 0
[5 empty] | Custo horário total de mão de obra |  |  |  | 117.5891
[5 empty] | Custo horário total de execução |  |  |  | 2263.4002
[5 empty] | Produção de equipe |  |  |  | 64.84
[5 empty] | Custo unitário de execução |  |  |  | 34.9075
[5 empty] | Custo do FIC |  |  |  | 0
C | Código | Banco | MATERIAL | Quantidade | Unidade | Preço Unitário |  |  | Custo Horário
Insumo | M2144 | SICRO3 | Nonel de coluna - C = 6,0 m | 0.04 | un | 13,51 |  |  | 0,54
Insumo | M2143 | SICRO3 | Nonel de ligação - C = 6,0 m | 0.01571 | un | 16,32 |  |  | 0,26
Insumo | M2067 | SICRO3 | Punho linha T38 para perfuratriz sobre esteiras - D = 38 mm (1 1/2") | 0.00013 | un | 1.133,06 |  |  | 0,15
Insumo | M2146 | SICRO3 | Nonel iniciador - C = 150,0 m | 0.00143 | un | 191,33 |  |  | 0,27
Insumo | M2042 | SICRO3 | Emulsão explosiva encartuchada | 0.56232 | kg | 13,28 |  |  | 7,47
Insumo | M2066 | SICRO3 | Luva em aço linha T38 para perfuratriz sobre esteiras - D = 38,0 mm (1 1/2") | 0.00025 | un | 350,94 |  |  | 0,09
Insumo | M2065 | SICRO3 | Haste linha T38 para perfuratriz sobre esteiras - D = 38,0 mm (1 1/2") e C = 3,05 m | 0.00016 | un | 2.230,90 |  |  | 0,36
Insumo | M2062 | SICRO3 | Coroa de botões esféricos linha T38 - D = 64 mm (2 1/2") | 0.00034 | un | 660,42 |  |  | 0,22
Insumo | M2141 | SICRO3 | Nonel de iniciação para fogacho - C = 6,0 m | 0.15714 | un | 13,89 |  |  | 2,18
Insumo | M2145 | SICRO3 | Série de brocas integrais S12 | 0.00333 | un | 1.175,14 |  |  | 3,91
Insumo | M3513 | SICRO3 | Material de 3ª categoria | 0 | m³ | 0,00 |  |  | 0,00
[5 empty] | Custo unitário total de material |  |  |  | 15.4496
F | Momento de Transporte | Banco | Descrição | Quantidade | Distância Média de Transporte (DMT) |  |  |  | Custo Horário
[5 empty] | LN | RP | P | FE
Insumo | M3513 | SICRO3 | Material de 3ª categoria | 2.63 | -- | -- | 5914336 2,75 0,82 2,2550 | -- | 5.9307
[5 empty] | Custo total de transporte |  |  |  | 5.9306
|  |  |  | MO sem LS => | 1.81 | LS => | 0 | MO com LS => | 1.8135
|  |  |  | Valor do BDI => | 11.95 |  | Valor com BDI => |  | 68.24
Observação
REF: 5502888 SICRO
5.41 | Código | Banco | Descrição | Tipo |  | Und | Quant. | Valor Unit | Total
Composição | COMP_014 | Próprio | Escavação, carga e transporte de material de 3ª categoria na distância de 6.000 a 6.500 m - caminho de serviço pavimentado - com caminhão basculante de 12 m³ | URBA - URBANIZAÇÃO |  | m³ | 1 | 57.37 | 57.37
A | Código | Banco | Equipamentos | Quantidade | Utilização |  | Custo Horário |  | Custo Horário Total
[5 empty] | Operativa | Improdutiva | Operativa | Improdutiva
Insumo | E9540 | SICRO3 | Trator sobre esteiras com lâmina - 127 kW | 1 | 0.38 | 0.62 | 453.86 | 188.68 | 289.45
Insumo | E9527 | SICRO3 | Martelete perfurador/rompedor a ar comprimido de 25 kg para rocha com capacidade de 2.040 gpm | 1 | 1 | 0 | 34.71 | 31.91 | 34.71
Insumo | E9646 | SICRO3 | Compressor de ar portátil de 58,52 l/s (124 PCM) - 27 kW | 1 | 1 | 0 | 46.6 | 12.57 | 46.6
Insumo | E9574 | SICRO3 | Perfuratriz sobre esteiras - 145 kW | 1 | 1 | 0 | 510.22 | 235.24 | 510.22
Insumo | E9117 | SICRO3 | Carregadeira de pneus para rocha com capacidade de 2,50 m³ - 105 kW | 1 | 0.78 | 0.22 | 307.59 | 128.77 | 268.25
Insumo | E9672 | SICRO3 | Caminhão basculante para rocha com capacidade de 12 m³ - 210 kW | 3 | 0.92 | 0.08 | 350.87 | 117.45 | 996.58
[5 empty] | Custo horário total de equipamentos |  |  |  | 2145.8111
B | Código | Banco | Mão de Obra | Quantidade | Custo Horário |  |  |  | Custo Horário Total
Insumo | P9892 | SICRO3 | Auxiliar de blaster | 2 |  |  |  | 37,38 | 74,77
Insumo | P9852 | SICRO3 | Blaster | 1 |  |  |  | 42,82 | 42,82
[5 empty] | Adicional de Mão de obra (%) |  |  |  | 0
[5 empty] | Custo horário total de mão de obra |  |  |  | 117.5891
[5 empty] | Custo horário total de execução |  |  |  | 2263.4002
[5 empty] | Produção de equipe |  |  |  | 64.84
[5 empty] | Custo unitário de execução |  |  |  | 34.9075
[5 empty] | Custo do FIC |  |  |  | 0
C | Código | Banco | MATERIAL | Quantidade | Unidade | Preço Unitário |  |  | Custo Horário
Insumo | M2065 | SICRO3 | Haste linha T38 para perfuratriz sobre esteiras - D = 38,0 mm (1 1/2") e C = 3,05 m | 0.00016 | un | 2.230,90 |  |  | 0,36
Insumo | M2145 | SICRO3 | Série de brocas integrais S12 | 0.00333 | un | 1.175,14 |  |  | 3,91
Insumo | M3513 | SICRO3 | Material de 3ª categoria | 0 | m³ | 0,00 |  |  | 0,00
Insumo | M2042 | SICRO3 | Emulsão explosiva encartuchada | 0.56232 | kg | 13,28 |  |  | 7,47
Insumo | M2141 | SICRO3 | Nonel de iniciação para fogacho - C = 6,0 m | 0.15714 | un | 13,89 |  |  | 2,18
Insumo | M2146 | SICRO3 | Nonel iniciador - C = 150,0 m | 0.00143 | un | 191,33 |  |  | 0,27
Insumo | M2066 | SICRO3 | Luva em aço linha T38 para perfuratriz sobre esteiras - D = 38,0 mm (1 1/2") | 0.00025 | un | 350,94 |  |  | 0,09
Insumo | M2062 | SICRO3 | Coroa de botões esféricos linha T38 - D = 64 mm (2 1/2") | 0.00034 | un | 660,42 |  |  | 0,22
Insumo | M2144 | SICRO3 | Nonel de coluna - C = 6,0 m | 0.04 | un | 13,51 |  |  | 0,54
Insumo | M2067 | SICRO3 | Punho linha T38 para perfuratriz sobre esteiras - D = 38 mm (1 1/2") | 0.00013 | un | 1.133,06 |  |  | 0,15
Insumo | M2143 | SICRO3 | Nonel de ligação - C = 6,0 m | 0.01571 | un | 16,32 |  |  | 0,26
[5 empty] | Custo unitário total de material |  |  |  | 15.4496
F | Momento de Transporte | Banco | Descrição | Quantidade | Distância Média de Transporte (DMT) |  |  |  | Custo Horário
[5 empty] | LN | RP | P | FE
Insumo | M3513 | SICRO3 | Material de 3ª categoria | 2.63 | -- | -- | 5914336 3,25 0,82 2,6650 | -- | 7.009
[5 empty] | Custo total de transporte |  |  |  | 7.0089
|  |  |  | MO sem LS => | 1.81 | LS => | 0 | MO com LS => | 1.8135
|  |  |  | Valor do BDI => | 12.17 |  | Valor com BDI => |  | 69.54
Observação
REF: 5502888 SICRO
6.1 | Código | Banco | Descrição | Tipo |  | Und | Quant. | Valor Unit | Total
Composição | COMP_025 | Próprio | Reciclagem com incorporação do revestimento asfáltico à base e adição de35% brita comercial e 3% de cimento- 100% Proctor modificado | URBA - URBANIZAÇÃO |  | m³ | 1 | 160.06 | 160.06
A | Código | Banco | Equipamentos | Quantidade | Utilização |  | Custo Horário |  | Custo Horário Total
[5 empty] | Operativa | Improdutiva | Operativa | Improdutiva
Insumo | E9762 | SICRO3 | Rolo compactador de pneus autopropelido de 27 t - 85 kW | 1 | 0.78 | 0.22 | 332.99 | 166.19 | 296.29
Insumo | E9530 | SICRO3 | Rolo compactador liso vibratório autopropelido por pneus de 11 t - 97 kW | 1 | 0.63 | 0.37 | 282.19 | 127.25 | 224.86
Insumo | E9514 | SICRO3 | Distribuidor de agregados sobre pneus autopropelido - 130 kW | 1 | 1 | 0 | 370.21 | 154.69 | 370.21
Insumo | E9685 | SICRO3 | Rolo compactador pé de carneiro vibratório autopropelido por pneus de 11,6 t - 82 kW | 1 | 1 | 0 | 244.31 | 113.22 | 244.31
Insumo | E9020 | SICRO3 | Recicladora a frio - 455 kW | 1 | 1 | 0 | 2663.46 | 1003 | 2663.46
Insumo | E9571 | SICRO3 | Caminhão tanque com capacidade de 10.000 l - 188 kW | 2 | 0.64 | 0.36 | 355.69 | 102.61 | 529.15
Insumo | E9524 | SICRO3 | Motoniveladora - 93 kW | 1 | 0.29 | 0.71 | 340.61 | 150.95 | 205.95
[5 empty] | Custo horário total de equipamentos |  |  |  | 4534.2462
B | Código | Banco | Mão de Obra | Quantidade | Custo Horário |  |  |  | Custo Horário Total
Insumo | P9824 | SICRO3 | Servente | 6 |  |  |  | 23,37 | 140,24
[5 empty] | Adicional de Mão de obra (%) |  |  |  | 0
[5 empty] | Custo horário total de mão de obra |  |  |  | 140.2422
[5 empty] | Custo horário total de execução |  |  |  | 4674.4884
[5 empty] | Produção de equipe |  |  |  | 90.84
[5 empty] | Custo unitário de execução |  |  |  | 51.4585
[5 empty] | Custo do FIC |  |  |  | 1.1567
C | Código | Banco | MATERIAL | Quantidade | Unidade | Preço Unitário |  |  | Custo Horário
Insumo | M2147 | SICRO3 | Dente de corte para recicladora | 0.095 | un | 54,19 |  |  | 5,15
Insumo | M1954 | SICRO3 | Cimento Portland CP II - 32 - a granel | 66 | kg | 0,62 |  |  | 41,14
Insumo | M0191 | SICRO3 | Brita 1 | 0.469 | m³ | 127,18 |  |  | 59,65
Insumo | M2148 | SICRO3 | Porta-dente de corte para fresadora e recicladora a frio | 0.00105 | un | 493,65 |  |  | 0,52
[5 empty] | Custo unitário total de material |  |  |  | 106.4533
E | Tempo Fixo | Banco | Descrição | Carga | Quantidade | Unidade | Preço Unitário |  | Custo Horário
Composição | 5914651 | SICRO3 | Carga, manobra e descarga de agregados ou solos em caminhão basculante de 10 m³ - carga com carregadeira de 3,40 m³ (exclusa) e descarga em distribuidor autopropelido | M0191 | 0.375 | t | 2.64 |  | 0.99
[5 empty] | Custo Total dos Tempos Fixos |  |  |  | 0.99
F | Momento de Transporte | Banco | Descrição | Quantidade | Distância Média de Transporte (DMT) |  |  |  | Custo Horário
[5 empty] | LN | RP | P | FE
Insumo | M0191 | SICRO3 | Brita 1 | 0.375 | 5914359 0,00 1,25 0,0000 | 5914374 0,00 1,00 0,0000 | 5914389 0,00 0,83 0,0000 | -- | 0
[5 empty] | Custo total de transporte |  |  |  | 0
|  |  |  | MO sem LS => | 1.54 | LS => | 0 | MO com LS => | 1.5438
|  |  |  | Valor do BDI => | 33.98 |  | Valor com BDI => |  | 194.04
Observação
REF: SICRO 4011484
6.3 | Código | Banco | Descrição | Tipo |  | Und | Quant. | Valor Unit | Total
Composição | COMP_015 | Próprio | Mistura BGS | PAVI - PAVIMENTAÇÃO |  | m³ | 1 | 249.57 | 249.57
[5 empty] | Custo horário total de execução |  |  |  | 0
[5 empty] | Produção de equipe |  |  |  | 1
[5 empty] | Custo unitário de execução |  |  |  | 0
[5 empty] | Custo do FIC |  |  |  | 0
C | Código | Banco | MATERIAL | Quantidade | Unidade | Preço Unitário |  |  | Custo Horário
Insumo | COTAÇÃO.07 | Próprio | MISTURA BGS COMERCIAL | 1 | m³ | 136,33 |  |  | 136,33
[5 empty] | Custo unitário total de material |  |  |  | 136.33
E | Tempo Fixo | Banco | Descrição | Carga | Quantidade | Unidade | Preço Unitário |  | Custo Horário
Composição | 5914652 | SICRO3 | Carga, manobra e descarga de agregados ou solos em caminhão basculante de 10 m³ - carga em usina de solos de 300 t/h e descarga em distribuidor autopropelido | COTAÇÃO.07 | 2.2 | t | 3.54 |  | 7.79
[5 empty] | Custo Total dos Tempos Fixos |  |  |  | 7.788
F | Momento de Transporte | Banco | Descrição | Quantidade | Distância Média de Transporte (DMT) |  |  |  | Custo Horário
[5 empty] | LN | RP | P | FE
Insumo | COTAÇÃO.07 | Próprio | MISTURA BGS COMERCIAL | 2.2 | -- | -- | 5914389 57,75 0,83 47,9325 | -- | 105.4515
[5 empty] | Custo total de transporte |  |  |  | 105.4515
|  |  |  | MO sem LS => | 0 | LS => | 0 | MO com LS => | 0
|  |  |  | Valor do BDI => | 37.43 |  | Valor com BDI => |  | 287
Observação
COTAÇÃO
6.9 | Código | Banco | Descrição | Tipo |  | Und | Quant. | Valor Unit | Total
Composição | COMP_016 | Próprio | Execução de passeio em piso intertravado, com bloco retangular cor natural de 20 x 10 cm, espessura 6 cm | PAVI - PAVIMENTAÇÃO |  | m² | 1 | 64.93 | 64.93
A | Código | Banco | Equipamentos | Quantidade | Utilização |  | Custo Horário |  | Custo Horário Total
[5 empty] | Operativa | Improdutiva | Operativa | Improdutiva
Insumo | E9556 | SICRO3 | Compactador manual de placa vibratória - 3,00 kW | 1 | 0 | 0.18 | 10.06 | 2.46 | 0.44
[5 empty] | Custo horário total de equipamentos |  |  |  | 0.443
[5 empty] | Custo horário total de execução |  |  |  | 0.443
[5 empty] | Produção de equipe |  |  |  | 1
[5 empty] | Custo unitário de execução |  |  |  | 0.443
[5 empty] | Custo do FIC |  |  |  | 0
C | Código | Banco | MATERIAL | Quantidade | Unidade | Preço Unitário |  |  | Custo Horário
Insumo | M1135 | SICRO3 | Pó de pedra | 0.0098 | m³ | 103,53 |  |  | 1,01
Insumo | M0028 | SICRO3 | Areia média | 0.0568 | m³ | 119,25 |  |  | 6,77
Insumo | 00036155 | SINAPI | BLOQUETE/PISO INTERTRAVADO DE CONCRETO - MODELO ONDA/16 FACES/RETANGULAR/TIJOLINHO/PAVER/HOLANDES/PARALELEPIPEDO, *20 X 10* CM, E = 6 CM, RESISTENCIA DE 35 MPA, COR NATURAL | 1.03 | m² | 54,36 |  |  | 55,99
[5 empty] | Custo unitário total de material |  |  |  | 63.7787
D | Código | Banco | ATIVIDADES AUXILIARES | Quantidade | Unidade | Preço Unitário |  |  | Custo Horário
Composição | 91278 | SINAPI | PLACA VIBRATÓRIA REVERSÍVEL COM MOTOR 4 TEMPOS A GASOLINA, FORÇA CENTRÍFUGA DE 25 KN (2500 KGF), POTÊNCIA 5,5 CV - CHI DIURNO. AF_08/2015 | 0.1371 | CHI | 0,78 |  |  | 0,11
Composição | 91277 | SINAPI | PLACA VIBRATÓRIA REVERSÍVEL COM MOTOR 4 TEMPOS A GASOLINA, FORÇA CENTRÍFUGA DE 25 KN (2500 KGF), POTÊNCIA 5,5 CV - CHP DIURNO. AF_08/2015 | 0.0491 | CHP | 10,79 |  |  | 0,53
[5 empty] | Custo total de atividades auxiliares |  |  |  | 0.6367
E | Tempo Fixo | Banco | Descrição | Carga | Quantidade | Unidade | Preço Unitário |  | Custo Horário
Composição | 5915487 | SICRO3 | Transporte de materiais diversos em veículo leve - pick up 4 x 4 - rodovia pavimentada | M1135 | 0.0147 | tkm | 4.53 |  | 0.07
[5 empty] | Custo Total dos Tempos Fixos |  |  |  | 0.0666
F | Momento de Transporte | Banco | Descrição | Quantidade | Distância Média de Transporte (DMT) |  |  |  | Custo Horário
[5 empty] | LN | RP | P | FE
Insumo | M1135 | SICRO3 | Pó de pedra | 0.0147 | -- | -- | 5914389 0,00 0,83 0,0000 | -- | 0
[5 empty] | Custo total de transporte |  |  |  | 0
|  |  |  | MO sem LS => | 0 | LS => | 0 | MO com LS => | 0
|  |  |  | Valor do BDI => | 13.78 |  | Valor com BDI => |  | 78.71
Observação
obs.:Baseado em 92396 SINAPI.
6.12 | Código | Banco | Descrição | Tipo |  | Und | Quant. | Valor Unit | Total
Composição | COMP_017 | Próprio | Aquisição de CM-30 |  |  | t | 1 | 5576 | 5576
Insumo | PAV 01 | Próprio | AQUISIÇÃO CM-30 | Material |  | T | 1 | 5576 | 5576
|  |  |  | MO sem LS => | 0 | LS => | 0 | MO com LS => | 0
|  |  |  | Valor do BDI => | 1183.78 |  | Valor com BDI => |  | 6759.78
6.13 | Código | Banco | Descrição | Tipo |  | Und | Quant. | Valor Unit | Total
Composição | COMP_018 | Próprio | Aquisição de RR-1C |  |  | t | 1 | 3018.14 | 3018.14
Insumo | PAV 02 | Próprio | AQUISIÇÃO DE RR-1C | Material |  | T | 1 | 3018.14 | 3018.14
|  |  |  | MO sem LS => | 0 | LS => | 0 | MO com LS => | 0
|  |  |  | Valor do BDI => | 640.75 |  | Valor com BDI => |  | 3658.89
6.14 | Código | Banco | Descrição | Tipo |  | Und | Quant. | Valor Unit | Total
Composição | COMP_019 | Próprio | Aquisição de CAP 50/70 |  |  | t | 1 | 4044 | 4044
Insumo | PAV 05 | Próprio | AQUISIÇÃO DE CIMENTO ASFÁLTICO CAP 50/70 | Material |  | T | 1 | 4044 | 4044
|  |  |  | MO sem LS => | 0 | LS => | 0 | MO com LS => | 0
|  |  |  | Valor do BDI => | 858.54 |  | Valor com BDI => |  | 4902.54
6.15 | Código | Banco | Descrição | Tipo |  | Und | Quant. | Valor Unit | Total
Composição | COMP_020 | Próprio | Aquisição de RR-2C |  |  | t | 1 | 3129 | 3129
Insumo | PAV 03 | Próprio | AQUISIÇÃO DE RR-2C | Material |  | T | 1 | 3129 | 3129
|  |  |  | MO sem LS => | 0 | LS => | 0 | MO com LS => | 0
|  |  |  | Valor do BDI => | 664.28 |  | Valor com BDI => |  | 3793.28
6.16 | Código | Banco | Descrição | Tipo |  | Und | Quant. | Valor Unit | Total
Composição | COMP_021 | Próprio | Transporte de CM-30 |  |  | t | 1 | 558.98 | 558.98
Insumo | TRA.01 | Próprio | TRANSPORTE DE CM-30 | Serviços |  | T | 1 | 558.98 | 558.98
|  |  |  | MO sem LS => | 0 | LS => | 0 | MO com LS => | 0
|  |  |  | Valor do BDI => | 118.67 |  | Valor com BDI => |  | 677.65
6.17 | Código | Banco | Descrição | Tipo |  | Und | Quant. | Valor Unit | Total
Composição | COMP_022 | Próprio | Transporte de RR-1C |  |  | t | 1 | 1338.74 | 1338.74
Insumo | TRA.02 | Próprio | TRANSPORTE DE RR-1C | Serviços |  | T | 1 | 1338.74 | 1338.74
|  |  |  | MO sem LS => | 0 | LS => | 0 | MO com LS => | 0
|  |  |  | Valor do BDI => | 284.21 |  | Valor com BDI => |  | 1622.95
6.18 | Código | Banco | Descrição | Tipo |  | Und | Quant. | Valor Unit | Total
Composição | COMP_023 | Próprio | Transporte de CAP 50/70 |  |  | t | 1 | 558.98 | 558.98
Insumo | PAV 06 | Próprio | TRANSPORTE CIMENTO ASFÁLTICO CAP 50/70 | Material |  | T | 1 | 558.98 | 558.98
|  |  |  | MO sem LS => | 0 | LS => | 0 | MO com LS => | 0
|  |  |  | Valor do BDI => | 118.67 |  | Valor com BDI => |  | 677.65
6.19 | Código | Banco | Descrição | Tipo |  | Und | Quant. | Valor Unit | Total
Composição | COMP_024 | Próprio | Transporte de RR-2C |  |  | t | 1 | 558.98 | 558.98
Insumo | TRA.03 | Próprio | TRANSPORTE DE RR-2C | Serviços |  | T | 1 | 558.98 | 558.98
|  |  |  | MO sem LS => | 0 | LS => | 0 | MO com LS => | 0
|  |  |  | Valor do BDI => | 118.67 |  | Valor com BDI => |  | 677.65
7.4.1 | Código | Banco | Descrição | Tipo |  | Und | Quant. | Valor Unit | Total
Composição | COMP_026 | Próprio | Placa de regulamentação para sinalização de obras montada em suporte metálico móvel - D = 0,80 m - utilização de 600 ciclos - fornecimento, 01 implantação e 01 retirada diária | URBA - URBANIZAÇÃO |  | un.dia | 1 | 3.54 | 3.54
[5 empty] | Custo horário total de execução |  |  |  | 0
[5 empty] | Produção de equipe |  |  |  | 1
[5 empty] | Custo unitário de execução |  |  |  | 0
[5 empty] | Custo do FIC |  |  |  | 0
C | Código | Banco | MATERIAL | Quantidade | Unidade | Preço Unitário |  |  | Custo Horário
Insumo | M0789 | SICRO3 | Conjunto para fixação de placas em aço galvanizado composto por barra chata, abraçadeira, parafusos, porcas e arruelas | 0.00116 | kg | 35,54 |  |  | 0,04
[5 empty] | Custo unitário total de material |  |  |  | 0.0412
D | Código | Banco | ATIVIDADES AUXILIARES | Quantidade | Unidade | Preço Unitário |  |  | Custo Horário
Composição | 5213416 | SICRO3 | Placa em aço nº 16 galvanizado com película retrorrefletiva tipo I + I - confecção | 0.00084 | m² | 407,21 |  |  | 0,34
Composição | 5219546 | SICRO3 | Suporte metálico móvel para placa de sinalização - confecção | 0.00167 | un | 360,76 |  |  | 0,60
[5 empty] | Custo total de atividades auxiliares |  |  |  | 0.9446
E | Tempo Fixo | Banco | Descrição | Carga | Quantidade | Unidade | Preço Unitário |  | Custo Horário
Composição | 5914655 | SICRO3 | Carga, manobra e descarga de materiais diversos em caminhão carroceria de 15 t - carga e descarga manuais | 5219546 | 0.06738 | t | 34.38 |  | 2.32
Composição | 5914655 | SICRO3 | Carga, manobra e descarga de materiais diversos em caminhão carroceria de 15 t - carga e descarga manuais | 5213416 | 0.0062 | t | 34.38 |  | 0.21
Composição | 5914655 | SICRO3 | Carga, manobra e descarga de materiais diversos em caminhão carroceria de 15 t - carga e descarga manuais | M0789 | 0.0007 | t | 34.38 |  | 0.02
[5 empty] | Custo Total dos Tempos Fixos |  |  |  | 2.5538
F | Momento de Transporte | Banco | Descrição | Quantidade | Distância Média de Transporte (DMT) |  |  |  | Custo Horário
[5 empty] | LN | RP | P | FE
Composição | 5219546 | SICRO3 | Suporte metálico móvel para placa de sinalização - confecção | 0.06738 | 5914449 0,00 1,09 0,0000 | 5914464 0,00 0,87 0,0000 | 5914479 0,00 0,72 0,0000 | -- | 0
Insumo | M0789 | SICRO3 | Conjunto para fixação de placas em aço galvanizado composto por barra chata, abraçadeira, parafusos, porcas e arruelas | 0.0007 | 5914449 0,00 1,09 0,0000 | 5914464 0,00 0,87 0,0000 | 5914479 0,00 0,72 0,0000 | -- | 0
Composição | 5213416 | SICRO3 | Placa em aço nº 16 galvanizado com película retrorrefletiva tipo I + I - confecção | 0.0062 | 5914449 0,00 1,09 0,0000 | 5914464 0,00 0,87 0,0000 | 5914479 0,00 0,72 0,0000 | -- | 0
[5 empty] | Custo total de transporte |  |  |  | 0
|  |  |  | MO sem LS => | 0.91 | LS => | 0.01 | MO com LS => | 0.9159
|  |  |  | Valor do BDI => | 0.75 |  | Valor com BDI => |  | 4.29
Observação
REF: SICRO 5212557
7.4.2 | Código | Banco | Descrição | Tipo |  | Und | Quant. | Valor Unit | Total
Composição | COMP_027 | Próprio | Placa de advertência para sinalização de obras montada em suporte metálico móvel, lado 0,80 m - utilização de 600 ciclos - fornecimento, 01 implantação e 01 retirada diária | URBA - URBANIZAÇÃO |  | un.dia | 1 | 3.69 | 3.69
[5 empty] | Custo horário total de execução |  |  |  | 0
[5 empty] | Produção de equipe |  |  |  | 1
[5 empty] | Custo unitário de execução |  |  |  | 0
[5 empty] | Custo do FIC |  |  |  | 0
C | Código | Banco | MATERIAL | Quantidade | Unidade | Preço Unitário |  |  | Custo Horário
Insumo | M0789 | SICRO3 | Conjunto para fixação de placas em aço galvanizado composto por barra chata, abraçadeira, parafusos, porcas e arruelas | 0.00116 | kg | 35,54 |  |  | 0,04
[5 empty] | Custo unitário total de material |  |  |  | 0.0412
D | Código | Banco | ATIVIDADES AUXILIARES | Quantidade | Unidade | Preço Unitário |  |  | Custo Horário
Composição | 5213416 | SICRO3 | Placa em aço nº 16 galvanizado com película retrorrefletiva tipo I + I - confecção | 0.00107 | m² | 407,21 |  |  | 0,44
Composição | 5219546 | SICRO3 | Suporte metálico móvel para placa de sinalização - confecção | 0.00167 | un | 360,76 |  |  | 0,60
[5 empty] | Custo total de atividades auxiliares |  |  |  | 1.0382
E | Tempo Fixo | Banco | Descrição | Carga | Quantidade | Unidade | Preço Unitário |  | Custo Horário
Composição | 5914655 | SICRO3 | Carga, manobra e descarga de materiais diversos em caminhão carroceria de 15 t - carga e descarga manuais | 5213416 | 0.0079 | t | 34.38 |  | 0.27
Composição | 5914655 | SICRO3 | Carga, manobra e descarga de materiais diversos em caminhão carroceria de 15 t - carga e descarga manuais | 5219546 | 0.06738 | t | 34.38 |  | 2.32
Composição | 5914655 | SICRO3 | Carga, manobra e descarga de materiais diversos em caminhão carroceria de 15 t - carga e descarga manuais | M0789 | 0.0007 | t | 34.38 |  | 0.02
[5 empty] | Custo Total dos Tempos Fixos |  |  |  | 2.6122
F | Momento de Transporte | Banco | Descrição | Quantidade | Distância Média de Transporte (DMT) |  |  |  | Custo Horário
[5 empty] | LN | RP | P | FE
Insumo | M0789 | SICRO3 | Conjunto para fixação de placas em aço galvanizado composto por barra chata, abraçadeira, parafusos, porcas e arruelas | 0.0007 | 5914449 0,00 1,09 0,0000 | 5914464 0,00 0,87 0,0000 | 5914479 0,00 0,72 0,0000 | -- | 0
Composição | 5219546 | SICRO3 | Suporte metálico móvel para placa de sinalização - confecção | 0.06738 | 5914449 0,00 1,09 0,0000 | 5914464 0,00 0,87 0,0000 | 5914479 0,00 0,72 0,0000 | -- | 0
Composição | 5213416 | SICRO3 | Placa em aço nº 16 galvanizado com película retrorrefletiva tipo I + I - confecção | 0.0079 | 5914449 0,00 1,09 0,0000 | 5914464 0,00 0,87 0,0000 | 5914479 0,00 0,72 0,0000 | -- | 0
[5 empty] | Custo total de transporte |  |  |  | 0
|  |  |  | MO sem LS => | 0.94 | LS => | 0.01 | MO com LS => | 0.94531
|  |  |  | Valor do BDI => | 0.78 |  | Valor com BDI => |  | 4.47
Observação
REF. SICRO 5212560
7.4.3 | Código | Banco | Descrição | Tipo |  | Und | Quant. | Valor Unit | Total
Composição | COMP_028 | Próprio | Placa de advertência para sinalização de obras montada em suporte metálico móvel, 1,20x0,80 m - utilização de 600 ciclos - fornecimento, 01 implantação e 01 retirada diária | URBA - URBANIZAÇÃO |  | un.dia | 1 | 4.04 | 4.04
[5 empty] | Custo horário total de execução |  |  |  | 0
[5 empty] | Produção de equipe |  |  |  | 1
[5 empty] | Custo unitário de execução |  |  |  | 0
[5 empty] | Custo do FIC |  |  |  | 0
C | Código | Banco | MATERIAL | Quantidade | Unidade | Preço Unitário |  |  | Custo Horário
Insumo | M0789 | SICRO3 | Conjunto para fixação de placas em aço galvanizado composto por barra chata, abraçadeira, parafusos, porcas e arruelas | 0.00116 | kg | 35,54 |  |  | 0,04
[5 empty] | Custo unitário total de material |  |  |  | 0.0412
D | Código | Banco | ATIVIDADES AUXILIARES | Quantidade | Unidade | Preço Unitário |  |  | Custo Horário
Composição | 5219546 | SICRO3 | Suporte metálico móvel para placa de sinalização - confecção | 0.00167 | un | 360,76 |  |  | 0,60
Composição | 5213416 | SICRO3 | Placa em aço nº 16 galvanizado com película retrorrefletiva tipo I + I - confecção | 0.0016 | m² | 407,21 |  |  | 0,65
[5 empty] | Custo total de atividades auxiliares |  |  |  | 1.254
E | Tempo Fixo | Banco | Descrição | Carga | Quantidade | Unidade | Preço Unitário |  | Custo Horário
Composição | 5914655 | SICRO3 | Carga, manobra e descarga de materiais diversos em caminhão carroceria de 15 t - carga e descarga manuais | 5213416 | 0.0119 | t | 34.38 |  | 0.41
Composição | 5914655 | SICRO3 | Carga, manobra e descarga de materiais diversos em caminhão carroceria de 15 t - carga e descarga manuais | M0789 | 0.0007 | t | 34.38 |  | 0.02
Composição | 5914655 | SICRO3 | Carga, manobra e descarga de materiais diversos em caminhão carroceria de 15 t - carga e descarga manuais | 5219546 | 0.06738 | t | 34.38 |  | 2.32
[5 empty] | Custo Total dos Tempos Fixos |  |  |  | 2.7497
F | Momento de Transporte | Banco | Descrição | Quantidade | Distância Média de Transporte (DMT) |  |  |  | Custo Horário
[5 empty] | LN | RP | P | FE
Composição | 5219546 | SICRO3 | Suporte metálico móvel para placa de sinalização - confecção | 0.06738 | 5914449 0,00 1,09 0,0000 | 5914464 0,00 0,87 0,0000 | 5914479 0,00 0,72 0,0000 | -- | 0
Composição | 5213416 | SICRO3 | Placa em aço nº 16 galvanizado com película retrorrefletiva tipo I + I - confecção | 0.0119 | 5914449 0,00 1,09 0,0000 | 5914464 0,00 0,87 0,0000 | 5914479 0,00 0,72 0,0000 | -- | 0
Insumo | M0789 | SICRO3 | Conjunto para fixação de placas em aço galvanizado composto por barra chata, abraçadeira, parafusos, porcas e arruelas | 0.0007 | 5914449 0,00 1,09 0,0000 | 5914464 0,00 0,87 0,0000 | 5914479 0,00 0,72 0,0000 | -- | 0
[5 empty] | Custo total de transporte |  |  |  | 0
|  |  |  | MO sem LS => | 1.01 | LS => | 0 | MO com LS => | 1.014
|  |  |  | Valor do BDI => | 0.85 |  | Valor com BDI => |  | 4.89
Observação
REF. SICRO 5212560
7.4.4 | Código | Banco | Descrição | Tipo |  | Und | Quant. | Valor Unit | Total
Composição | COMP_029 | Próprio | Placa de advertência para sinalização de obras montada em suporte metálico móvel, 1,20x0,40 m - utilização de 600 ciclos - fornecimento, 01 implantação e 01 retirada diária | URBA - URBANIZAÇÃO |  | un.dia | 1 | 3.51 | 3.51
[5 empty] | Custo horário total de execução |  |  |  | 0
[5 empty] | Produção de equipe |  |  |  | 1
[5 empty] | Custo unitário de execução |  |  |  | 0
[5 empty] | Custo do FIC |  |  |  | 0
C | Código | Banco | MATERIAL | Quantidade | Unidade | Preço Unitário |  |  | Custo Horário
Insumo | M0789 | SICRO3 | Conjunto para fixação de placas em aço galvanizado composto por barra chata, abraçadeira, parafusos, porcas e arruelas | 0.00116 | kg | 35,54 |  |  | 0,04
[5 empty] | Custo unitário total de material |  |  |  | 0.0412
D | Código | Banco | ATIVIDADES AUXILIARES | Quantidade | Unidade | Preço Unitário |  |  | Custo Horário
Composição | 5213416 | SICRO3 | Placa em aço nº 16 galvanizado com película retrorrefletiva tipo I + I - confecção | 0.0008 | m² | 407,21 |  |  | 0,33
Composição | 5219546 | SICRO3 | Suporte metálico móvel para placa de sinalização - confecção | 0.00167 | un | 360,76 |  |  | 0,60
[5 empty] | Custo total de atividades auxiliares |  |  |  | 0.9283
E | Tempo Fixo | Banco | Descrição | Carga | Quantidade | Unidade | Preço Unitário |  | Custo Horário
Composição | 5914655 | SICRO3 | Carga, manobra e descarga de materiais diversos em caminhão carroceria de 15 t - carga e descarga manuais | 5213416 | 0.0059 | t | 34.38 |  | 0.2
Composição | 5914655 | SICRO3 | Carga, manobra e descarga de materiais diversos em caminhão carroceria de 15 t - carga e descarga manuais | M0789 | 0.0007 | t | 34.38 |  | 0.02
Composição | 5914655 | SICRO3 | Carga, manobra e descarga de materiais diversos em caminhão carroceria de 15 t - carga e descarga manuais | 5219546 | 0.06738 | t | 34.38 |  | 2.32
[5 empty] | Custo Total dos Tempos Fixos |  |  |  | 2.5434
F | Momento de Transporte | Banco | Descrição | Quantidade | Distância Média de Transporte (DMT) |  |  |  | Custo Horário
[5 empty] | LN | RP | P | FE
Insumo | M0789 | SICRO3 | Conjunto para fixação de placas em aço galvanizado composto por barra chata, abraçadeira, parafusos, porcas e arruelas | 0.0007 | 5914449 0,00 1,09 0,0000 | 5914464 0,00 0,87 0,0000 | 5914479 0,00 0,72 0,0000 | -- | 0
Composição | 5219546 | SICRO3 | Suporte metálico móvel para placa de sinalização - confecção | 0.06738 | 5914449 0,00 1,09 0,0000 | 5914464 0,00 0,87 0,0000 | 5914479 0,00 0,72 0,0000 | -- | 0
Composição | 5213416 | SICRO3 | Placa em aço nº 16 galvanizado com película retrorrefletiva tipo I + I - confecção | 0.0059 | 5914449 0,00 1,09 0,0000 | 5914464 0,00 0,87 0,0000 | 5914479 0,00 0,72 0,0000 | -- | 0
[5 empty] | Custo total de transporte |  |  |  | 0
|  |  |  | MO sem LS => | 0.91 | LS => | 0 | MO com LS => | 0.91073
|  |  |  | Valor do BDI => | 0.74 |  | Valor com BDI => |  | 4.25
Observação
REF. SICRO 5212560
9.1.1.12 | Código | Banco | Descrição | Tipo |  | Und | Quant. | Valor Unit | Total
Composição | COMP_030 | Próprio | Aplicação de argamassa cimentícia com inibidor de corrosão Sika Top 108 Armatec ou similar | FUES - FUNDAÇÕES E ESTRUTURAS |  | m² | 1 | 137.7 | 137.7
Insumo | P9821 | SICRO3 | Pedreiro | Mão de Obra |  | h | 0.7 | 28.8188 | 20.1732
Insumo | COT.03_PE-219 | Próprio | Argamassa cimentícia com inibidor de corrosão Sika Top 108 Armatec ou similar | Material |  | kg | 3 | 33.725 | 101.175
Insumo | P9824 | SICRO3 | Servente | Mão de Obra |  | h | 0.7 | 23.3737 | 16.3616
|  |  |  | MO sem LS => | 36.53 | LS => | 0 | MO com LS => | 36.53
|  |  |  | Valor do BDI => | 29.23 |  | Valor com BDI => |  | 166.93
Observação
09360/ORSE
9.1.1.14 | Código | Banco | Descrição | Tipo |  | Und | Quant. | Valor Unit | Total
Composição | COTAÇÃP | Próprio | Destinação de resíduos sólidos em aterro licenciado (entulho) |  |  | t | 1 | 81.42 | 81.42
Insumo | COTAÇÃO_03 | Próprio | Destinação de resíduos sólidos (entulho) | Serviços |  | t | 1 | 81.42 | 81.42
|  |  |  | MO sem LS => | 0 | LS => | 0 | MO com LS => | 0
|  |  |  | Valor do BDI => | 12.21 |  | Valor com BDI => |  | 93.63
Composições Auxiliares
[5 empty] | Total sem BDI |  | 33722930.3
[5 empty] | Total do BDI |  | 7128834.99
[5 empty] | Total Geral |  | 40851765.29
_______________________________________________________________ Eveline Oliveira Amorim Setor de Engenharia

## COMP REF
|  | Composições Analíticas com Preço Unitário |  | Bancos |  | B.D.I. |  | Encargos Sociais
|  | RESTAURAÇÃO DA RODOVIA PE-219 |  | SINAPI - 10/2025 - Pernambuco SICRO3 - 10/2025 - Pernambuco |  | 21,23% |  | Não Desonerado: embutido nos preços unitário dos insumos de mão de obra, de acordo com as bases.
Composições Analíticas com Preço Unitário
Composições Principais
2.5 | Código | Banco | Descrição | Tipo |  | Und | Quant. | Valor Unit | Total
Composição | 0903802 | SICRO3 | Bacia de contenção para tanque de emulsão de 30.000 l - inclusive demolição |  |  | un | 1 | 15545.71 | 15545.71
[5 empty] | Custo horário total de execução |  |  |  | 0
[5 empty] | Produção de equipe |  |  |  | 1
[5 empty] | Custo unitário de execução |  |  |  | 0
[5 empty] | Custo do FIC |  |  |  | 0
D | Código | Banco | ATIVIDADES AUXILIARES | Quantidade | Unidade | Preço Unitário |  |  | Custo Horário
Composição | 0919250 | SICRO3 | Fornecimento e instalação de extintor de espuma 10 l | 1 | un | 703,46 |  |  | 703,46
Composição | 2009619 | SICRO3 | Alvenaria de blocos de concreto 19 x 19 x 39 cm com espessura de 20 cm - areia comercial | 26.384 | m² | 148,74 |  |  | 3.924,36
Composição | 0903818 | SICRO3 | Tinta látex - duas camadas com aplicação manual | 58.976 | m² | 16,33 |  |  | 963,08
Composição | 1106057 | SICRO3 | Concreto magro - confecção em betoneira e lançamento manual - areia e brita comerciais | 2.7944 | m³ | 441,52 |  |  | 1.233,78
Composição | 3107997 | SICRO3 | Fôrmas de compensado resinado 10 mm - uso geral - utilização de 3 vezes - confecção, instalação e retirada | 6.392 | m² | 85,43 |  |  | 546,07
Composição | 0903789 | SICRO3 | Emboço com argamassa de cimento, cal hidratada e areia 1:2:8 com espessura de 2 cm - aplicação manual | 58.976 | m² | 33,68 |  |  | 1.986,31
Composição | 1619006 | SICRO3 | Demolição mecânica de concreto simples com escavadeira hidráulica | 13.9719 | m³ | 43,71 |  |  | 610,71
Composição | 0903860 | SICRO3 | Selador acrílico - camada de fundo com aplicação manual | 58.976 | m² | 2,96 |  |  | 174,57
Composição | 1619004 | SICRO3 | Demolição mecânica de alvenaria com carregadeira de pneus | 5.2768 | m³ | 8,07 |  |  | 42,58
Composição | 1107892 | SICRO3 | Concreto fck = 20 MPa - confecção em betoneira e lançamento manual - areia e brita comerciais | 11.1775 | m³ | 455,86 |  |  | 5.095,39
Composição | 0903788 | SICRO3 | Chapisco com argamassa de cimento e areia 1:3 - aplicação manual | 58.976 | m² | 4,50 |  |  | 265,39
[5 empty] | Custo total de atividades auxiliares |  |  |  | 15545.705
F | Momento de Transporte | Banco | Descrição | Quantidade | Distância Média de Transporte (DMT) |  |  |  | Custo Horário
[5 empty] | LN | RP | P | FE
[5 empty] | Custo do FIT |  |  |  | 0
[5 empty] | Custo total de transporte |  |  |  | 0
|  |  |  | MO sem LS => | 4814.05 | LS => | 0.01 | MO com LS => | 4814.0551
|  |  |  | Valor do BDI => | 3300.35 |  | Valor com BDI => |  | 18846.06
2.6 | Código | Banco | Descrição | Tipo |  | Und | Quant. | Valor Unit | Total
Composição | 0903810 | SICRO3 | Instalação da usina de asfalto a quente capacidade de 120 t/h |  |  | un | 1 | 209639.81 | 209639.81
[5 empty] | Custo horário total de execução |  |  |  | 0
[5 empty] | Produção de equipe |  |  |  | 1
[5 empty] | Custo unitário de execução |  |  |  | 0
[5 empty] | Custo do FIC |  |  |  | 0
D | Código | Banco | ATIVIDADES AUXILIARES | Quantidade | Unidade | Preço Unitário |  |  | Custo Horário
Composição | 4011209 | SICRO3 | Regularização do subleito - 100% Proctor intermediário | 6592 | m² | 1,85 |  |  | 12.195,20
Composição | 0903845 | SICRO3 | Lastro de brita comercial - espalhamento mecânico | 136.9743 | m³ | 125,25 |  |  | 17.156,03
Composição | 3713608 | SICRO3 | Cerca com 4 fios de arame farpado e mourão de madeira a cada 2,5 m e esticador a cada 50 m | 334 | m | 24,91 |  |  | 8.319,94
Composição | 5502986 | SICRO3 | Expurgo de jazida | 1648 | m³ | 4,47 |  |  | 7.366,56
Composição | 0919013 | SICRO3 | Montagem e desmontagem da usina de asfalto a quente com capacidade de 120 t/h - inclusive construção e demolição de bases, rampas, depósitos de agregados e dique de contenção | 1 | un | 139.064,67 |  |  | 139.064,67
Composição | 4011211 | SICRO3 | Reforço do subleito com material de jazida - 100% Proctor intermediário | 1318.4 | m³ | 15,42 |  |  | 20.329,73
Composição | 5502985 | SICRO3 | Limpeza mecanizada da camada vegetal | 6592 | m² | 0,79 |  |  | 5.207,68
[5 empty] | Custo total de atividades auxiliares |  |  |  | 209639.8091
F | Momento de Transporte | Banco | Descrição | Quantidade | Distância Média de Transporte (DMT) |  |  |  | Custo Horário
[5 empty] | LN | RP | P | FE
[5 empty] | Custo do FIT |  |  |  | 0
[5 empty] | Custo total de transporte |  |  |  | 0
|  |  |  | MO sem LS => | 51648.8 | LS => | 0 | MO com LS => | 51648.804
|  |  |  | Valor do BDI => | 44506.53 |  | Valor com BDI => |  | 254146.34
4.1.1 | Código | Banco | Descrição | Tipo |  | Und | Quant. | Valor Unit | Total
Composição | 2003373 | SICRO3 | Meio-fio de concreto - MFC 03 - areia e brita comerciais - fôrma de madeira |  |  | m | 1 | 68.33 | 68.33
[5 empty] | Custo horário total de execução |  |  |  | 0
[5 empty] | Produção de equipe |  |  |  | 1
[5 empty] | Custo unitário de execução |  |  |  | 0
[5 empty] | Custo do FIC |  |  |  | 0
D | Código | Banco | ATIVIDADES AUXILIARES | Quantidade | Unidade | Preço Unitário |  |  | Custo Horário
Composição | 4805750 | SICRO3 | Escavação manual em material de 1ª categoria na profundidade de até 1 m | 0.03 | m³ | 47,43 |  |  | 1,42
Composição | 3103302 | SICRO3 | Fôrmas de tábuas de pinho para dispositivos de drenagem - utilização de 3 vezes - confecção, instalação e retirada | 0.5615 | m² | 84,97 |  |  | 47,71
Composição | 1109669 | SICRO3 | Argamassa de cimento e areia 1:3 - confecção em betoneira e lançamento manual - areia comercial | 0.0001 | m³ | 514,93 |  |  | 0,05
Composição | 1107892 | SICRO3 | Concreto fck = 20 MPa - confecção em betoneira e lançamento manual - areia e brita comerciais | 0.042 | m³ | 455,86 |  |  | 19,15
[5 empty] | Custo total de atividades auxiliares |  |  |  | 68.3312
F | Momento de Transporte | Banco | Descrição | Quantidade | Distância Média de Transporte (DMT) |  |  |  | Custo Horário
[5 empty] | LN | RP | P | FE
[5 empty] | Custo do FIT |  |  |  | 0
[5 empty] | Custo total de transporte |  |  |  | 0
|  |  |  | MO sem LS => | 30.63 | LS => | 0 | MO com LS => | 30.6339
|  |  |  | Valor do BDI => | 14.5 |  | Valor com BDI => |  | 82.83
4.1.2 | Código | Banco | Descrição | Tipo |  | Und | Quant. | Valor Unit | Total
Composição | 2003377 | SICRO3 | Meio-fio de concreto - MFC 05 - areia e brita comerciais - fôrma de madeira |  |  | m | 1 | 59.81 | 59.81
[5 empty] | Custo horário total de execução |  |  |  | 0
[5 empty] | Produção de equipe |  |  |  | 1
[5 empty] | Custo unitário de execução |  |  |  | 0
[5 empty] | Custo do FIC |  |  |  | 0
D | Código | Banco | ATIVIDADES AUXILIARES | Quantidade | Unidade | Preço Unitário |  |  | Custo Horário
Composição | 1109669 | SICRO3 | Argamassa de cimento e areia 1:3 - confecção em betoneira e lançamento manual - areia comercial | 0.0001 | m³ | 514,93 |  |  | 0,05
Composição | 1107892 | SICRO3 | Concreto fck = 20 MPa - confecção em betoneira e lançamento manual - areia e brita comerciais | 0.0334 | m³ | 455,86 |  |  | 15,23
Composição | 4805750 | SICRO3 | Escavação manual em material de 1ª categoria na profundidade de até 1 m | 0.018 | m³ | 47,43 |  |  | 0,85
Composição | 3103302 | SICRO3 | Fôrmas de tábuas de pinho para dispositivos de drenagem - utilização de 3 vezes - confecção, instalação e retirada | 0.5141 | m² | 84,97 |  |  | 43,68
[5 empty] | Custo total de atividades auxiliares |  |  |  | 59.814
F | Momento de Transporte | Banco | Descrição | Quantidade | Distância Média de Transporte (DMT) |  |  |  | Custo Horário
[5 empty] | LN | RP | P | FE
[5 empty] | Custo do FIT |  |  |  | 0
[5 empty] | Custo total de transporte |  |  |  | 0
|  |  |  | MO sem LS => | 27.28 | LS => | 0 | MO com LS => | 27.2818
|  |  |  | Valor do BDI => | 12.69 |  | Valor com BDI => |  | 72.5
4.1.3 | Código | Banco | Descrição | Tipo |  | Und | Quant. | Valor Unit | Total
Composição | 2003257 | SICRO3 | Sarjeta triangular de concreto - STC 100-20 - escavação mecânica - areia e brita comerciais |  |  | m | 1 | 57.84 | 57.84
[5 empty] | Custo horário total de execução |  |  |  | 0
[5 empty] | Produção de equipe |  |  |  | 1
[5 empty] | Custo unitário de execução |  |  |  | 0
[5 empty] | Custo do FIC |  |  |  | 0
D | Código | Banco | ATIVIDADES AUXILIARES | Quantidade | Unidade | Preço Unitário |  |  | Custo Horário
Composição | 2004520 | SICRO3 | Escavação mecânica de vala trapezoidal ou triangular em material de 1ª categoria para drenagem superficial com retroescavadeira - 0,15 m² ≤ seção < 0,20 m² | 0.1946 | m³ | 22,61 |  |  | 4,40
Composição | 1107892 | SICRO3 | Concreto fck = 20 MPa - confecção em betoneira e lançamento manual - areia e brita comerciais | 0.0946 | m³ | 455,86 |  |  | 43,12
Composição | 3108022 | SICRO3 | Guia de madeira de 2,5 x 8,0 cm - confecção e instalação | 0.6291 | m | 5,63 |  |  | 3,54
Composição | 1109669 | SICRO3 | Argamassa de cimento e areia 1:3 - confecção em betoneira e lançamento manual - areia comercial | 0.0001 | m³ | 514,93 |  |  | 0,05
Composição | 4805756 | SICRO3 | Apiloamento manual de superfície com espessura de 15 cm | 1.2581 | m² | 5,34 |  |  | 6,72
[5 empty] | Custo total de atividades auxiliares |  |  |  | 57.8359
F | Momento de Transporte | Banco | Descrição | Quantidade | Distância Média de Transporte (DMT) |  |  |  | Custo Horário
[5 empty] | LN | RP | P | FE
[5 empty] | Custo do FIT |  |  |  | 0
[5 empty] | Custo total de transporte |  |  |  | 0
|  |  |  | MO sem LS => | 13.6 | LS => | 0 | MO com LS => | 13.6004
|  |  |  | Valor do BDI => | 12.27 |  | Valor com BDI => |  | 70.11
4.1.4 | Código | Banco | Descrição | Tipo |  | Und | Quant. | Valor Unit | Total
Composição | 2003309 | SICRO3 | Valeta de proteção de cortes com revestimento de concreto - VPCC 120-30 - escavação mecânica - areia e brita comerciais |  |  | m | 1 | 99.34 | 99.34
[5 empty] | Custo horário total de execução |  |  |  | 0
[5 empty] | Produção de equipe |  |  |  | 1
[5 empty] | Custo unitário de execução |  |  |  | 0
[5 empty] | Custo do FIC |  |  |  | 0
D | Código | Banco | ATIVIDADES AUXILIARES | Quantidade | Unidade | Preço Unitário |  |  | Custo Horário
Composição | 1107892 | SICRO3 | Concreto fck = 20 MPa - confecção em betoneira e lançamento manual - areia e brita comerciais | 0.1276 | m³ | 455,86 |  |  | 58,17
Composição | 1109669 | SICRO3 | Argamassa de cimento e areia 1:3 - confecção em betoneira e lançamento manual - areia comercial | 0.0001 | m³ | 514,93 |  |  | 0,05
Composição | 3108022 | SICRO3 | Guia de madeira de 2,5 x 8,0 cm - confecção e instalação | 0.8706 | m | 5,63 |  |  | 4,90
Composição | 4805754 | SICRO3 | Compactação manual com soquete vibratório | 0.3976 | m³ | 7,81 |  |  | 3,11
Composição | 4805756 | SICRO3 | Apiloamento manual de superfície com espessura de 15 cm | 1.7411 | m² | 5,34 |  |  | 9,30
Composição | 4413996 | SICRO3 | Enleivamento | 1.7411 | m² | 11,10 |  |  | 19,33
Composição | 2004522 | SICRO3 | Escavação mecânica de vala trapezoidal ou triangular em material de 1ª categoria para drenagem superficial com retroescavadeira - 0,30 m² ≤ seção < 0,50 m² | 0.3976 | m³ | 11,30 |  |  | 4,49
[5 empty] | Custo total de atividades auxiliares |  |  |  | 99.3426
F | Momento de Transporte | Banco | Descrição | Quantidade | Distância Média de Transporte (DMT) |  |  |  | Custo Horário
[5 empty] | LN | RP | P | FE
[5 empty] | Custo do FIT |  |  |  | 0
[5 empty] | Custo total de transporte |  |  |  | 0
|  |  |  | MO sem LS => | 33.07 | LS => | 0.01 | MO com LS => | 33.0779
|  |  |  | Valor do BDI => | 21.08 |  | Valor com BDI => |  | 120.42
4.1.5 | Código | Banco | Descrição | Tipo |  | Und | Quant. | Valor Unit | Total
Composição | 2003315 | SICRO3 | Valeta de proteção de aterros com revestimento de concreto - VPAC 120-30 - escavação mecânica - areia e brita comerciais |  |  | m | 1 | 99.34 | 99.34
[5 empty] | Custo horário total de execução |  |  |  | 0
[5 empty] | Produção de equipe |  |  |  | 1
[5 empty] | Custo unitário de execução |  |  |  | 0
[5 empty] | Custo do FIC |  |  |  | 0
D | Código | Banco | ATIVIDADES AUXILIARES | Quantidade | Unidade | Preço Unitário |  |  | Custo Horário
Composição | 4805756 | SICRO3 | Apiloamento manual de superfície com espessura de 15 cm | 1.7411 | m² | 5,34 |  |  | 9,30
Composição | 1107892 | SICRO3 | Concreto fck = 20 MPa - confecção em betoneira e lançamento manual - areia e brita comerciais | 0.1276 | m³ | 455,86 |  |  | 58,17
Composição | 4805754 | SICRO3 | Compactação manual com soquete vibratório | 0.3976 | m³ | 7,81 |  |  | 3,11
Composição | 3108022 | SICRO3 | Guia de madeira de 2,5 x 8,0 cm - confecção e instalação | 0.8706 | m | 5,63 |  |  | 4,90
Composição | 1109669 | SICRO3 | Argamassa de cimento e areia 1:3 - confecção em betoneira e lançamento manual - areia comercial | 0.0001 | m³ | 514,93 |  |  | 0,05
Composição | 2004522 | SICRO3 | Escavação mecânica de vala trapezoidal ou triangular em material de 1ª categoria para drenagem superficial com retroescavadeira - 0,30 m² ≤ seção < 0,50 m² | 0.3976 | m³ | 11,30 |  |  | 4,49
Composição | 4413996 | SICRO3 | Enleivamento | 1.7411 | m² | 11,10 |  |  | 19,33
[5 empty] | Custo total de atividades auxiliares |  |  |  | 99.3426
F | Momento de Transporte | Banco | Descrição | Quantidade | Distância Média de Transporte (DMT) |  |  |  | Custo Horário
[5 empty] | LN | RP | P | FE
[5 empty] | Custo do FIT |  |  |  | 0
[5 empty] | Custo total de transporte |  |  |  | 0
|  |  |  | MO sem LS => | 33.07 | LS => | 0.01 | MO com LS => | 33.0779
|  |  |  | Valor do BDI => | 21.08 |  | Valor com BDI => |  | 120.42
4.1.6 | Código | Banco | Descrição | Tipo |  | Und | Quant. | Valor Unit | Total
Composição | 2003107 | SICRO3 | Entrada para descida d'água - EDA 03 A - areia e brita comerciais |  |  | un | 1 | 190.54 | 190.54
[5 empty] | Custo horário total de execução |  |  |  | 0
[5 empty] | Produção de equipe |  |  |  | 1
[5 empty] | Custo unitário de execução |  |  |  | 0
[5 empty] | Custo do FIC |  |  |  | 0
D | Código | Banco | ATIVIDADES AUXILIARES | Quantidade | Unidade | Preço Unitário |  |  | Custo Horário
Composição | 1107892 | SICRO3 | Concreto fck = 20 MPa - confecção em betoneira e lançamento manual - areia e brita comerciais | 0.1593 | m³ | 455,86 |  |  | 72,62
Composição | 4805750 | SICRO3 | Escavação manual em material de 1ª categoria na profundidade de até 1 m | 0.1081 | m³ | 47,43 |  |  | 5,13
Composição | 4805756 | SICRO3 | Apiloamento manual de superfície com espessura de 15 cm | 1.0807 | m² | 5,34 |  |  | 5,77
Composição | 3103302 | SICRO3 | Fôrmas de tábuas de pinho para dispositivos de drenagem - utilização de 3 vezes - confecção, instalação e retirada | 1.2596 | m² | 84,97 |  |  | 107,03
[5 empty] | Custo total de atividades auxiliares |  |  |  | 190.5448
F | Momento de Transporte | Banco | Descrição | Quantidade | Distância Média de Transporte (DMT) |  |  |  | Custo Horário
[5 empty] | LN | RP | P | FE
[5 empty] | Custo do FIT |  |  |  | 0
[5 empty] | Custo total de transporte |  |  |  | 0
|  |  |  | MO sem LS => | 80.46 | LS => | 0.01 | MO com LS => | 80.4699
|  |  |  | Valor do BDI => | 40.45 |  | Valor com BDI => |  | 230.99
4.1.7 | Código | Banco | Descrição | Tipo |  | Und | Quant. | Valor Unit | Total
Composição | 2003143 | SICRO3 | Entrada para descida d'água - EDA 15 A - areia e brita comerciais |  |  | un | 1 | 1166.2 | 1166.2
[5 empty] | Custo horário total de execução |  |  |  | 0
[5 empty] | Produção de equipe |  |  |  | 1
[5 empty] | Custo unitário de execução |  |  |  | 0
[5 empty] | Custo do FIC |  |  |  | 0
D | Código | Banco | ATIVIDADES AUXILIARES | Quantidade | Unidade | Preço Unitário |  |  | Custo Horário
Composição | 4805750 | SICRO3 | Escavação manual em material de 1ª categoria na profundidade de até 1 m | 1.5355 | m³ | 47,43 |  |  | 72,83
Composição | 3103302 | SICRO3 | Fôrmas de tábuas de pinho para dispositivos de drenagem - utilização de 3 vezes - confecção, instalação e retirada | 6.7711 | m² | 84,97 |  |  | 575,34
Composição | 1107892 | SICRO3 | Concreto fck = 20 MPa - confecção em betoneira e lançamento manual - areia e brita comerciais | 1.0671 | m³ | 455,86 |  |  | 486,45
Composição | 4805756 | SICRO3 | Apiloamento manual de superfície com espessura de 15 cm | 5.9143 | m² | 5,34 |  |  | 31,58
[5 empty] | Custo total de atividades auxiliares |  |  |  | 1166.1998
F | Momento de Transporte | Banco | Descrição | Quantidade | Distância Média de Transporte (DMT) |  |  |  | Custo Horário
[5 empty] | LN | RP | P | FE
[5 empty] | Custo do FIT |  |  |  | 0
[5 empty] | Custo total de transporte |  |  |  | 0
|  |  |  | MO sem LS => | 491.24 | LS => | 0.01 | MO com LS => | 491.2493
|  |  |  | Valor do BDI => | 247.58 |  | Valor com BDI => |  | 1413.78
4.1.8 | Código | Banco | Descrição | Tipo |  | Und | Quant. | Valor Unit | Total
Composição | 2003119 | SICRO3 | Entrada para descida d'água - EDA 03 B - areia e brita comerciais |  |  | un | 1 | 276.24 | 276.24
[5 empty] | Custo horário total de execução |  |  |  | 0
[5 empty] | Produção de equipe |  |  |  | 1
[5 empty] | Custo unitário de execução |  |  |  | 0
[5 empty] | Custo do FIC |  |  |  | 0
D | Código | Banco | ATIVIDADES AUXILIARES | Quantidade | Unidade | Preço Unitário |  |  | Custo Horário
Composição | 4805756 | SICRO3 | Apiloamento manual de superfície com espessura de 15 cm | 1.6226 | m² | 5,34 |  |  | 8,66
Composição | 3103302 | SICRO3 | Fôrmas de tábuas de pinho para dispositivos de drenagem - utilização de 3 vezes - confecção, instalação e retirada | 1.7956 | m² | 84,97 |  |  | 152,57
Composição | 1107892 | SICRO3 | Concreto fck = 20 MPa - confecção em betoneira e lançamento manual - areia e brita comerciais | 0.2354 | m³ | 455,86 |  |  | 107,31
Composição | 4805750 | SICRO3 | Escavação manual em material de 1ª categoria na profundidade de até 1 m | 0.1623 | m³ | 47,43 |  |  | 7,70
[5 empty] | Custo total de atividades auxiliares |  |  |  | 276.2441
F | Momento de Transporte | Banco | Descrição | Quantidade | Distância Média de Transporte (DMT) |  |  |  | Custo Horário
[5 empty] | LN | RP | P | FE
[5 empty] | Custo do FIT |  |  |  | 0
[5 empty] | Custo total de transporte |  |  |  | 0
|  |  |  | MO sem LS => | 116.05 | LS => | 0.01 | MO com LS => | 116.0598
|  |  |  | Valor do BDI => | 58.64 |  | Valor com BDI => |  | 334.88
4.1.9 | Código | Banco | Descrição | Tipo |  | Und | Quant. | Valor Unit | Total
Composição | 2003163 | SICRO3 | Entrada para descida d'água - EDA 15 B - areia e brita comerciais |  |  | un | 1 | 1580.4 | 1580.4
[5 empty] | Custo horário total de execução |  |  |  | 0
[5 empty] | Produção de equipe |  |  |  | 1
[5 empty] | Custo unitário de execução |  |  |  | 0
[5 empty] | Custo do FIC |  |  |  | 0
D | Código | Banco | ATIVIDADES AUXILIARES | Quantidade | Unidade | Preço Unitário |  |  | Custo Horário
Composição | 3103302 | SICRO3 | Fôrmas de tábuas de pinho para dispositivos de drenagem - utilização de 3 vezes - confecção, instalação e retirada | 8.6101 | m² | 84,97 |  |  | 731,60
Composição | 1107892 | SICRO3 | Concreto fck = 20 MPa - confecção em betoneira e lançamento manual - areia e brita comerciais | 1.5241 | m³ | 455,86 |  |  | 694,78
Composição | 4805756 | SICRO3 | Apiloamento manual de superfície com espessura de 15 cm | 9.3486 | m² | 5,34 |  |  | 49,92
Composição | 4805750 | SICRO3 | Escavação manual em material de 1ª categoria na profundidade de até 1 m | 2.1948 | m³ | 47,43 |  |  | 104,10
[5 empty] | Custo total de atividades auxiliares |  |  |  | 1580.3973
F | Momento de Transporte | Banco | Descrição | Quantidade | Distância Média de Transporte (DMT) |  |  |  | Custo Horário
[5 empty] | LN | RP | P | FE
[5 empty] | Custo do FIT |  |  |  | 0
[5 empty] | Custo total de transporte |  |  |  | 0
|  |  |  | MO sem LS => | 656.32 | LS => | 0 | MO com LS => | 656.3243
|  |  |  | Valor do BDI => | 335.51 |  | Valor com BDI => |  | 1915.91
4.1.10 | Código | Banco | Descrição | Tipo |  | Und | Quant. | Valor Unit | Total
Composição | 2003411 | SICRO3 | Descida d'água de aterros em degraus - DAD 110-26 - areia e brita comerciais |  |  | m | 1 | 799.04 | 799.04
[5 empty] | Custo horário total de execução |  |  |  | 0
[5 empty] | Produção de equipe |  |  |  | 1
[5 empty] | Custo unitário de execução |  |  |  | 0
[5 empty] | Custo do FIC |  |  |  | 0
D | Código | Banco | ATIVIDADES AUXILIARES | Quantidade | Unidade | Preço Unitário |  |  | Custo Horário
Composição | 1107892 | SICRO3 | Concreto fck = 20 MPa - confecção em betoneira e lançamento manual - areia e brita comerciais | 0.421 | m³ | 455,86 |  |  | 191,92
Composição | 4805750 | SICRO3 | Escavação manual em material de 1ª categoria na profundidade de até 1 m | 0.6183 | m³ | 47,43 |  |  | 29,33
Composição | 4805756 | SICRO3 | Apiloamento manual de superfície com espessura de 15 cm | 1.0849 | m² | 5,34 |  |  | 5,79
Composição | 3103302 | SICRO3 | Fôrmas de tábuas de pinho para dispositivos de drenagem - utilização de 3 vezes - confecção, instalação e retirada | 2.7747 | m² | 84,97 |  |  | 235,77
Composição | 1100657 | SICRO3 | Adensamento de concreto por vibrador de imersão | 0.421 | m³ | 3,61 |  |  | 1,52
Composição | 0407819 | SICRO3 | Armação em aço CA-50 - fornecimento, preparo e colocação | 26.335 | kg | 12,71 |  |  | 334,72
[5 empty] | Custo total de atividades auxiliares |  |  |  | 799.0405
F | Momento de Transporte | Banco | Descrição | Quantidade | Distância Média de Transporte (DMT) |  |  |  | Custo Horário
[5 empty] | LN | RP | P | FE
[5 empty] | Custo do FIT |  |  |  | 0
[5 empty] | Custo total de transporte |  |  |  | 0
|  |  |  | MO sem LS => | 326.66 | LS => | 0 | MO com LS => | 326.6638
|  |  |  | Valor do BDI => | 169.63 |  | Valor com BDI => |  | 968.67
4.1.11 | Código | Banco | Descrição | Tipo |  | Und | Quant. | Valor Unit | Total
Composição | 2003407 | SICRO3 | Descida d'água de aterros em degraus - DAD 60-36 - areia e brita comerciais |  |  | m | 1 | 686.56 | 686.56
[5 empty] | Custo horário total de execução |  |  |  | 0
[5 empty] | Produção de equipe |  |  |  | 1
[5 empty] | Custo unitário de execução |  |  |  | 0
[5 empty] | Custo do FIC |  |  |  | 0
D | Código | Banco | ATIVIDADES AUXILIARES | Quantidade | Unidade | Preço Unitário |  |  | Custo Horário
Composição | 1100657 | SICRO3 | Adensamento de concreto por vibrador de imersão | 0.3258 | m³ | 3,61 |  |  | 1,18
Composição | 1107892 | SICRO3 | Concreto fck = 20 MPa - confecção em betoneira e lançamento manual - areia e brita comerciais | 0.3258 | m³ | 455,86 |  |  | 148,52
Composição | 3103302 | SICRO3 | Fôrmas de tábuas de pinho para dispositivos de drenagem - utilização de 3 vezes - confecção, instalação e retirada | 2.8748 | m² | 84,97 |  |  | 244,27
Composição | 4805750 | SICRO3 | Escavação manual em material de 1ª categoria na profundidade de até 1 m | 0.4716 | m³ | 47,43 |  |  | 22,37
Composição | 0407819 | SICRO3 | Armação em aço CA-50 - fornecimento, preparo e colocação | 20.9752 | kg | 12,71 |  |  | 266,59
Composição | 4805756 | SICRO3 | Apiloamento manual de superfície com espessura de 15 cm | 0.6801 | m² | 5,34 |  |  | 3,63
[5 empty] | Custo total de atividades auxiliares |  |  |  | 686.5616
F | Momento de Transporte | Banco | Descrição | Quantidade | Distância Média de Transporte (DMT) |  |  |  | Custo Horário
[5 empty] | LN | RP | P | FE
[5 empty] | Custo do FIT |  |  |  | 0
[5 empty] | Custo total de transporte |  |  |  | 0
|  |  |  | MO sem LS => | 289.01 | LS => | 0.01 | MO com LS => | 289.0187
|  |  |  | Valor do BDI => | 145.75 |  | Valor com BDI => |  | 832.31
4.1.12 | Código | Banco | Descrição | Tipo |  | Und | Quant. | Valor Unit | Total
Composição | 2003399 | SICRO3 | Descida d'água de cortes em degraus - DCD 60-30 - areia e brita comerciais |  |  | m | 1 | 626.32 | 626.32
[5 empty] | Custo horário total de execução |  |  |  | 0
[5 empty] | Produção de equipe |  |  |  | 1
[5 empty] | Custo unitário de execução |  |  |  | 0
[5 empty] | Custo do FIC |  |  |  | 0
D | Código | Banco | ATIVIDADES AUXILIARES | Quantidade | Unidade | Preço Unitário |  |  | Custo Horário
Composição | 1100657 | SICRO3 | Adensamento de concreto por vibrador de imersão | 0.295 | m³ | 3,61 |  |  | 1,07
Composição | 3103302 | SICRO3 | Fôrmas de tábuas de pinho para dispositivos de drenagem - utilização de 3 vezes - confecção, instalação e retirada | 2.5439 | m² | 84,97 |  |  | 216,16
Composição | 0407819 | SICRO3 | Armação em aço CA-50 - fornecimento, preparo e colocação | 19.927 | kg | 12,71 |  |  | 253,27
Composição | 4805756 | SICRO3 | Apiloamento manual de superfície com espessura de 15 cm | 0.594 | m² | 5,34 |  |  | 3,17
Composição | 1107892 | SICRO3 | Concreto fck = 20 MPa - confecção em betoneira e lançamento manual - areia e brita comerciais | 0.295 | m³ | 455,86 |  |  | 134,48
Composição | 4805750 | SICRO3 | Escavação manual em material de 1ª categoria na profundidade de até 1 m | 0.3832 | m³ | 47,43 |  |  | 18,18
[5 empty] | Custo total de atividades auxiliares |  |  |  | 626.3183
F | Momento de Transporte | Banco | Descrição | Quantidade | Distância Média de Transporte (DMT) |  |  |  | Custo Horário
[5 empty] | LN | RP | P | FE
[5 empty] | Custo do FIT |  |  |  | 0
[5 empty] | Custo total de transporte |  |  |  | 0
|  |  |  | MO sem LS => | 261.45 | LS => | 0 | MO com LS => | 261.4545
|  |  |  | Valor do BDI => | 132.96 |  | Valor com BDI => |  | 759.28
4.1.13 | Código | Banco | Descrição | Tipo |  | Und | Quant. | Valor Unit | Total
Composição | 2003393 | SICRO3 | Descida d'água de aterros tipo rápido - DAR 60-30 - areia e brita comerciais |  |  | m | 1 | 370.73 | 370.73
[5 empty] | Custo horário total de execução |  |  |  | 0
[5 empty] | Produção de equipe |  |  |  | 1
[5 empty] | Custo unitário de execução |  |  |  | 0
[5 empty] | Custo do FIC |  |  |  | 0
D | Código | Banco | ATIVIDADES AUXILIARES | Quantidade | Unidade | Preço Unitário |  |  | Custo Horário
Composição | 4805750 | SICRO3 | Escavação manual em material de 1ª categoria na profundidade de até 1 m | 0.2019 | m³ | 47,43 |  |  | 9,58
Composição | 3103302 | SICRO3 | Fôrmas de tábuas de pinho para dispositivos de drenagem - utilização de 3 vezes - confecção, instalação e retirada | 1.44 | m² | 84,97 |  |  | 122,36
Composição | 0407819 | SICRO3 | Armação em aço CA-50 - fornecimento, preparo e colocação | 11.5628 | kg | 12,71 |  |  | 146,96
Composição | 1100657 | SICRO3 | Adensamento de concreto por vibrador de imersão | 0.1901 | m³ | 3,61 |  |  | 0,69
Composição | 4805756 | SICRO3 | Apiloamento manual de superfície com espessura de 15 cm | 0.84 | m² | 5,34 |  |  | 4,49
Composição | 1107892 | SICRO3 | Concreto fck = 20 MPa - confecção em betoneira e lançamento manual - areia e brita comerciais | 0.1901 | m³ | 455,86 |  |  | 86,66
[5 empty] | Custo total de atividades auxiliares |  |  |  | 370.727
F | Momento de Transporte | Banco | Descrição | Quantidade | Distância Média de Transporte (DMT) |  |  |  | Custo Horário
[5 empty] | LN | RP | P | FE
[5 empty] | Custo do FIT |  |  |  | 0
[5 empty] | Custo total de transporte |  |  |  | 0
|  |  |  | MO sem LS => | 152.91 | LS => | 0.01 | MO com LS => | 152.915
|  |  |  | Valor do BDI => | 78.7 |  | Valor com BDI => |  | 449.43
4.1.15 | Código | Banco | Descrição | Tipo |  | Und | Quant. | Valor Unit | Total
Composição | 2003233 | SICRO3 | Dissipador de energia - DES 120-360 - areia, brita e pedra de mão comerciais |  |  | un | 1 | 1071.47 | 1071.47
B | Código | Banco | Mão de Obra | Quantidade | Custo Horário |  |  |  | Custo Horário Total
Insumo | P9824 | SICRO3 | Servente | 1.152 |  |  |  | 23,37 | 26,93
[5 empty] | Adicional de Mão de obra (%) |  |  |  | 0
[5 empty] | Custo horário total de mão de obra |  |  |  | 26.9265
[5 empty] | Custo horário total de execução |  |  |  | 26.9265
[5 empty] | Produção de equipe |  |  |  | 1
[5 empty] | Custo unitário de execução |  |  |  | 26.9265
[5 empty] | Custo do FIC |  |  |  | 0.4284
C | Código | Banco | MATERIAL | Quantidade | Unidade | Preço Unitário |  |  | Custo Horário
Insumo | M1097 | SICRO3 | Pedra de mão ou rachão | 0.4757 | m³ | 108,18 |  |  | 51,46
[5 empty] | Custo unitário total de material |  |  |  | 51.4631
D | Código | Banco | ATIVIDADES AUXILIARES | Quantidade | Unidade | Preço Unitário |  |  | Custo Horário
Composição | 4805750 | SICRO3 | Escavação manual em material de 1ª categoria na profundidade de até 1 m | 1.3348 | m³ | 47,43 |  |  | 63,31
Composição | 4805756 | SICRO3 | Apiloamento manual de superfície com espessura de 15 cm | 6.6738 | m² | 5,34 |  |  | 35,64
Composição | 3103302 | SICRO3 | Fôrmas de tábuas de pinho para dispositivos de drenagem - utilização de 3 vezes - confecção, instalação e retirada | 5.2287 | m² | 84,97 |  |  | 444,28
Composição | 1107892 | SICRO3 | Concreto fck = 20 MPa - confecção em betoneira e lançamento manual - areia e brita comerciais | 0.983 | m³ | 455,86 |  |  | 448,11
[5 empty] | Custo total de atividades auxiliares |  |  |  | 991.3407
E | Tempo Fixo | Banco | Descrição | Carga | Quantidade | Unidade | Preço Unitário |  | Custo Horário
Composição | 5914647 | SICRO3 | Carga, manobra e descarga de agregados ou solos em caminhão basculante de 10 m³ - carga com carregadeira de 3,40 m³ (exclusa) e descarga livre | M1097 | 0.71355 | t | 1.84 |  | 1.31
[5 empty] | Custo Total dos Tempos Fixos |  |  |  | 1.3129
F | Momento de Transporte | Banco | Descrição | Quantidade | Distância Média de Transporte (DMT) |  |  |  | Custo Horário
[5 empty] | LN | RP | P | FE
Insumo | M1097 | SICRO3 | Pedra de mão ou rachão | 0.71355 | 5914359 0,00 1,25 0,0000 | 5914374 0,00 1,00 0,0000 | 5914389 0,00 0,83 0,0000 | -- | 0
[5 empty] | Custo do FIT |  |  |  | 0
[5 empty] | Custo total de transporte |  |  |  | 0
|  |  |  | MO sem LS => | 434.51 | LS => | 0 | MO com LS => | 434.5108
|  |  |  | Valor do BDI => | 227.47 |  | Valor com BDI => |  | 1298.94
4.1.16 | Código | Banco | Descrição | Tipo |  | Und | Quant. | Valor Unit | Total
Composição | 2003453 | SICRO3 | Dissipador de energia - DEB 180-263 - areia, brita e pedra de mão comerciais |  |  | un | 1 | 971.18 | 971.18
B | Código | Banco | Mão de Obra | Quantidade | Custo Horário |  |  |  | Custo Horário Total
Insumo | P9824 | SICRO3 | Servente | 0.9468 |  |  |  | 23,37 | 22,13
[5 empty] | Adicional de Mão de obra (%) |  |  |  | 0
[5 empty] | Custo horário total de mão de obra |  |  |  | 22.1302
[5 empty] | Custo horário total de execução |  |  |  | 22.1302
[5 empty] | Produção de equipe |  |  |  | 1
[5 empty] | Custo unitário de execução |  |  |  | 22.1302
[5 empty] | Custo do FIC |  |  |  | 0.3521
C | Código | Banco | MATERIAL | Quantidade | Unidade | Preço Unitário |  |  | Custo Horário
Insumo | M1097 | SICRO3 | Pedra de mão ou rachão | 0.3748 | m³ | 108,18 |  |  | 40,55
[5 empty] | Custo unitário total de material |  |  |  | 40.5474
D | Código | Banco | ATIVIDADES AUXILIARES | Quantidade | Unidade | Preço Unitário |  |  | Custo Horário
Composição | 4805756 | SICRO3 | Apiloamento manual de superfície com espessura de 15 cm | 5.437 | m² | 5,34 |  |  | 29,03
Composição | 1107892 | SICRO3 | Concreto fck = 20 MPa - confecção em betoneira e lançamento manual - areia e brita comerciais | 0.9989 | m³ | 455,86 |  |  | 455,36
Composição | 3103302 | SICRO3 | Fôrmas de tábuas de pinho para dispositivos de drenagem - utilização de 3 vezes - confecção, instalação e retirada | 4.368 | m² | 84,97 |  |  | 371,15
Composição | 4805750 | SICRO3 | Escavação manual em material de 1ª categoria na profundidade de até 1 m | 1.0874 | m³ | 47,43 |  |  | 51,58
[5 empty] | Custo total de atividades auxiliares |  |  |  | 907.1166
E | Tempo Fixo | Banco | Descrição | Carga | Quantidade | Unidade | Preço Unitário |  | Custo Horário
Composição | 5914647 | SICRO3 | Carga, manobra e descarga de agregados ou solos em caminhão basculante de 10 m³ - carga com carregadeira de 3,40 m³ (exclusa) e descarga livre | M1097 | 0.5622 | t | 1.84 |  | 1.03
[5 empty] | Custo Total dos Tempos Fixos |  |  |  | 1.0344
F | Momento de Transporte | Banco | Descrição | Quantidade | Distância Média de Transporte (DMT) |  |  |  | Custo Horário
[5 empty] | LN | RP | P | FE
Insumo | M1097 | SICRO3 | Pedra de mão ou rachão | 0.5622 | 5914359 0,00 1,25 0,0000 | 5914374 0,00 1,00 0,0000 | 5914389 0,00 0,83 0,0000 | -- | 0
[5 empty] | Custo do FIT |  |  |  | 0
[5 empty] | Custo total de transporte |  |  |  | 0
|  |  |  | MO sem LS => | 371.99 | LS => | 0 | MO com LS => | 371.991
|  |  |  | Valor do BDI => | 206.18 |  | Valor com BDI => |  | 1177.36
4.1.17 | Código | Banco | Descrição | Tipo |  | Und | Quant. | Valor Unit | Total
Composição | 2003175 | SICRO3 | Dissipador de energia - DED 01 A - areia, brita e pedra de mão comerciais |  |  | un | 1 | 697.03 | 697.03
B | Código | Banco | Mão de Obra | Quantidade | Custo Horário |  |  |  | Custo Horário Total
Insumo | P9824 | SICRO3 | Servente | 0.48 |  |  |  | 23,37 | 11,22
[5 empty] | Adicional de Mão de obra (%) |  |  |  | 0
[5 empty] | Custo horário total de mão de obra |  |  |  | 11.2194
[5 empty] | Custo horário total de execução |  |  |  | 11.2194
[5 empty] | Produção de equipe |  |  |  | 1
[5 empty] | Custo unitário de execução |  |  |  | 11.2194
[5 empty] | Custo do FIC |  |  |  | 0.1785
C | Código | Banco | MATERIAL | Quantidade | Unidade | Preço Unitário |  |  | Custo Horário
Insumo | M1097 | SICRO3 | Pedra de mão ou rachão | 0.1842 | m³ | 108,18 |  |  | 19,93
[5 empty] | Custo unitário total de material |  |  |  | 19.9275
D | Código | Banco | ATIVIDADES AUXILIARES | Quantidade | Unidade | Preço Unitário |  |  | Custo Horário
Composição | 4805750 | SICRO3 | Escavação manual em material de 1ª categoria na profundidade de até 1 m | 0.6237 | m³ | 47,43 |  |  | 29,58
Composição | 4805756 | SICRO3 | Apiloamento manual de superfície com espessura de 15 cm | 3.1184 | m² | 5,34 |  |  | 16,65
Composição | 3103302 | SICRO3 | Fôrmas de tábuas de pinho para dispositivos de drenagem - utilização de 3 vezes - confecção, instalação e retirada | 3.8767 | m² | 84,97 |  |  | 329,40
Composição | 1107892 | SICRO3 | Concreto fck = 20 MPa - confecção em betoneira e lançamento manual - areia e brita comerciais | 0.6352 | m³ | 455,86 |  |  | 289,56
[5 empty] | Custo total de atividades auxiliares |  |  |  | 665.1999
E | Tempo Fixo | Banco | Descrição | Carga | Quantidade | Unidade | Preço Unitário |  | Custo Horário
Composição | 5914647 | SICRO3 | Carga, manobra e descarga de agregados ou solos em caminhão basculante de 10 m³ - carga com carregadeira de 3,40 m³ (exclusa) e descarga livre | M1097 | 0.2763 | t | 1.84 |  | 0.51
[5 empty] | Custo Total dos Tempos Fixos |  |  |  | 0.5084
F | Momento de Transporte | Banco | Descrição | Quantidade | Distância Média de Transporte (DMT) |  |  |  | Custo Horário
[5 empty] | LN | RP | P | FE
Insumo | M1097 | SICRO3 | Pedra de mão ou rachão | 0.2763 | 5914359 0,00 1,25 0,0000 | 5914374 0,00 1,00 0,0000 | 5914389 0,00 0,83 0,0000 | -- | 0
[5 empty] | Custo do FIT |  |  |  | 0
[5 empty] | Custo total de transporte |  |  |  | 0
|  |  |  | MO sem LS => | 280.68 | LS => | 0 | MO com LS => | 280.6826
|  |  |  | Valor do BDI => | 147.97 |  | Valor com BDI => |  | 845
4.1.18 | Código | Banco | Descrição | Tipo |  | Und | Quant. | Valor Unit | Total
Composição | 2003201 | SICRO3 | Dissipador de energia - DED 01 B - areia e brita comerciais |  |  | un | 1 | 682.89 | 682.89
[5 empty] | Custo horário total de execução |  |  |  | 0
[5 empty] | Produção de equipe |  |  |  | 1
[5 empty] | Custo unitário de execução |  |  |  | 0
[5 empty] | Custo do FIC |  |  |  | 0
D | Código | Banco | ATIVIDADES AUXILIARES | Quantidade | Unidade | Preço Unitário |  |  | Custo Horário
Composição | 4805756 | SICRO3 | Apiloamento manual de superfície com espessura de 15 cm | 2.0776 | m² | 5,34 |  |  | 11,09
Composição | 1100657 | SICRO3 | Adensamento de concreto por vibrador de imersão | 0.4777 | m³ | 3,61 |  |  | 1,72
Composição | 1107892 | SICRO3 | Concreto fck = 20 MPa - confecção em betoneira e lançamento manual - areia e brita comerciais | 0.4777 | m³ | 455,86 |  |  | 217,76
Composição | 0407819 | SICRO3 | Armação em aço CA-50 - fornecimento, preparo e colocação | 3.9249 | kg | 12,71 |  |  | 49,89
Composição | 3103302 | SICRO3 | Fôrmas de tábuas de pinho para dispositivos de drenagem - utilização de 3 vezes - confecção, instalação e retirada | 4.5779 | m² | 84,97 |  |  | 388,98
Composição | 4805750 | SICRO3 | Escavação manual em material de 1ª categoria na profundidade de até 1 m | 0.2834 | m³ | 47,43 |  |  | 13,44
[5 empty] | Custo total de atividades auxiliares |  |  |  | 682.8946
F | Momento de Transporte | Banco | Descrição | Quantidade | Distância Média de Transporte (DMT) |  |  |  | Custo Horário
[5 empty] | LN | RP | P | FE
[5 empty] | Custo do FIT |  |  |  | 0
[5 empty] | Custo total de transporte |  |  |  | 0
|  |  |  | MO sem LS => | 292.16 | LS => | 0 | MO com LS => | 292.1639
|  |  |  | Valor do BDI => | 144.97 |  | Valor com BDI => |  | 827.86
4.1.19 | Código | Banco | Descrição | Tipo |  | Und | Quant. | Valor Unit | Total
Composição | 2003578 | SICRO3 | Dreno longitudinal profundo para corte em solo - DPS 07 - tubo PEAD e brita comercial |  |  | m | 1 | 174.52 | 174.52
A | Código | Banco | Equipamentos | Quantidade | Utilização |  | Custo Horário |  | Custo Horário Total
[5 empty] | Operativa | Improdutiva | Operativa | Improdutiva
Insumo | E9556 | SICRO3 | Compactador manual de placa vibratória - 3,00 kW | 0.01205 | 1 | 0 | 10.06 | 2.46 | 0.12
[5 empty] | Custo horário total de equipamentos |  |  |  | 0.1213
B | Código | Banco | Mão de Obra | Quantidade | Custo Horário |  |  |  | Custo Horário Total
Insumo | P9824 | SICRO3 | Servente | 1.1721 |  |  |  | 23,37 | 27,40
Insumo | P9821 | SICRO3 | Pedreiro | 0.08 |  |  |  | 28,82 | 2,31
[5 empty] | Adicional de Mão de obra (%) |  |  |  | 0
[5 empty] | Custo horário total de mão de obra |  |  |  | 29.7006
[5 empty] | Custo horário total de execução |  |  |  | 29.8219
[5 empty] | Produção de equipe |  |  |  | 1
[5 empty] | Custo unitário de execução |  |  |  | 29.8219
[5 empty] | Custo do FIC |  |  |  | 0.473
C | Código | Banco | MATERIAL | Quantidade | Unidade | Preço Unitário |  |  | Custo Horário
Insumo | M0191 | SICRO3 | Brita 1 | 0.24607 | m³ | 127,18 |  |  | 31,30
Insumo | M1658 | SICRO3 | Tubo PEAD corrugado perfurado para drenagem - D = 230 mm | 1 | m | 48,16 |  |  | 48,16
Insumo | M2051 | SICRO3 | Geotêxtil não-tecido agulhado em poliéster - resistência à tração longitudinal de 14 kN/m | 3.5 | m² | 7,25 |  |  | 25,37
Insumo | M0192 | SICRO3 | Brita 2 | 0.24608 | m³ | 120,85 |  |  | 29,74
[5 empty] | Custo unitário total de material |  |  |  | 134.5623
D | Código | Banco | ATIVIDADES AUXILIARES | Quantidade | Unidade | Preço Unitário |  |  | Custo Horário
Composição | 4816119 | SICRO3 | Selo de argila apiloado (solo local) | 0.1 | m³ | 40,37 |  |  | 4,04
Composição | 4805757 | SICRO3 | Escavação mecânica de vala em material de 1ª categoria | 0.6 | m³ | 6,93 |  |  | 4,16
[5 empty] | Custo total de atividades auxiliares |  |  |  | 8.195
E | Tempo Fixo | Banco | Descrição | Carga | Quantidade | Unidade | Preço Unitário |  | Custo Horário
Composição | 5914647 | SICRO3 | Carga, manobra e descarga de agregados ou solos em caminhão basculante de 10 m³ - carga com carregadeira de 3,40 m³ (exclusa) e descarga livre | M0191 | 0.36911 | t | 1.84 |  | 0.68
Composição | 5914655 | SICRO3 | Carga, manobra e descarga de materiais diversos em caminhão carroceria de 15 t - carga e descarga manuais | M1658 | 0.00233 | t | 34.38 |  | 0.08
Composição | 5914655 | SICRO3 | Carga, manobra e descarga de materiais diversos em caminhão carroceria de 15 t - carga e descarga manuais | M2051 | 0.00088 | t | 34.38 |  | 0.03
Composição | 5914647 | SICRO3 | Carga, manobra e descarga de agregados ou solos em caminhão basculante de 10 m³ - carga com carregadeira de 3,40 m³ (exclusa) e descarga livre | M0192 | 0.36912 | t | 1.84 |  | 0.68
[5 empty] | Custo Total dos Tempos Fixos |  |  |  | 1.4688
F | Momento de Transporte | Banco | Descrição | Quantidade | Distância Média de Transporte (DMT) |  |  |  | Custo Horário
[5 empty] | LN | RP | P | FE
Insumo | M2051 | SICRO3 | Geotêxtil não-tecido agulhado em poliéster - resistência à tração longitudinal de 14 kN/m | 0.00088 | 5914449 0,00 1,09 0,0000 | 5914464 0,00 0,87 0,0000 | 5914479 0,00 0,72 0,0000 | -- | 0
Insumo | M1658 | SICRO3 | Tubo PEAD corrugado perfurado para drenagem - D = 230 mm | 0.01334 | 5914449 0,00 1,09 0,0000 | 5914464 0,00 0,87 0,0000 | 5914479 0,00 0,72 0,0000 | -- | 0
Insumo | M0191 | SICRO3 | Brita 1 | 0.36911 | 5914359 0,00 1,25 0,0000 | 5914374 0,00 1,00 0,0000 | 5914389 0,00 0,83 0,0000 | -- | 0
Insumo | M0192 | SICRO3 | Brita 2 | 0.36912 | 5914359 0,00 1,25 0,0000 | 5914374 0,00 1,00 0,0000 | 5914389 0,00 0,83 0,0000 | -- | 0
[5 empty] | Custo do FIT |  |  |  | 0
[5 empty] | Custo total de transporte |  |  |  | 0
|  |  |  | MO sem LS => | 34.24 | LS => | 0.01 | MO com LS => | 34.25
|  |  |  | Valor do BDI => | 37.05 |  | Valor com BDI => |  | 211.57
4.1.20 | Código | Banco | Descrição | Tipo |  | Und | Quant. | Valor Unit | Total
Composição | 4805749 | SICRO3 | Escavação manual de vala em material de 1ª categoria |  |  | m³ | 1 | 79.06 | 79.06
B | Código | Banco | Mão de Obra | Quantidade | Custo Horário |  |  |  | Custo Horário Total
Insumo | P9824 | SICRO3 | Servente | 1 |  |  |  | 23,37 | 23,37
[5 empty] | Adicional de Mão de obra (%) |  |  |  | 0
[5 empty] | Custo horário total de mão de obra |  |  |  | 23.3737
[5 empty] | Custo horário total de execução |  |  |  | 23.3737
[5 empty] | Produção de equipe |  |  |  | 0.3
[5 empty] | Custo unitário de execução |  |  |  | 77.9123
[5 empty] | Custo do FIC |  |  |  | 1.1445
F | Momento de Transporte | Banco | Descrição | Quantidade | Distância Média de Transporte (DMT) |  |  |  | Custo Horário
[5 empty] | LN | RP | P | FE
[5 empty] | Custo do FIT |  |  |  | 0
[5 empty] | Custo total de transporte |  |  |  | 0
|  |  |  | MO sem LS => | 77.91 | LS => | 0 | MO com LS => | 77.9123
|  |  |  | Valor do BDI => | 16.78 |  | Valor com BDI => |  | 95.84
4.1.21 | Código | Banco | Descrição | Tipo |  | Und | Quant. | Valor Unit | Total
Composição | 0804099 | SICRO3 | Boca de BSTC D = 0,60 m - esconsidade 45° - areia e brita comerciais - alas retas |  |  | un | 1 | 866.17 | 866.17
[5 empty] | Custo horário total de execução |  |  |  | 0
[5 empty] | Produção de equipe |  |  |  | 1
[5 empty] | Custo unitário de execução |  |  |  | 0
[5 empty] | Custo do FIC |  |  |  | 0
D | Código | Banco | ATIVIDADES AUXILIARES | Quantidade | Unidade | Preço Unitário |  |  | Custo Horário
Composição | 3103302 | SICRO3 | Fôrmas de tábuas de pinho para dispositivos de drenagem - utilização de 3 vezes - confecção, instalação e retirada | 5.14 | m² | 84,97 |  |  | 436,75
Composição | 1107892 | SICRO3 | Concreto fck = 20 MPa - confecção em betoneira e lançamento manual - areia e brita comerciais | 0.942 | m³ | 455,86 |  |  | 429,42
[5 empty] | Custo total de atividades auxiliares |  |  |  | 866.1659
F | Momento de Transporte | Banco | Descrição | Quantidade | Distância Média de Transporte (DMT) |  |  |  | Custo Horário
[5 empty] | LN | RP | P | FE
[5 empty] | Custo do FIT |  |  |  | 0
[5 empty] | Custo total de transporte |  |  |  | 0
|  |  |  | MO sem LS => | 303.26 | LS => | 0.01 | MO com LS => | 303.2684
|  |  |  | Valor do BDI => | 183.88 |  | Valor com BDI => |  | 1050.05
4.1.22 | Código | Banco | Descrição | Tipo |  | Und | Quant. | Valor Unit | Total
Composição | 0804377 | SICRO3 | Boca de BSTC D = 0,60 m - esconsidade 0° - areia e brita comerciais - alas esconsas |  |  | un | 1 | 1158.63 | 1158.63
[5 empty] | Custo horário total de execução |  |  |  | 0
[5 empty] | Produção de equipe |  |  |  | 1
[5 empty] | Custo unitário de execução |  |  |  | 0
[5 empty] | Custo do FIC |  |  |  | 0
D | Código | Banco | ATIVIDADES AUXILIARES | Quantidade | Unidade | Preço Unitário |  |  | Custo Horário
Composição | 3103302 | SICRO3 | Fôrmas de tábuas de pinho para dispositivos de drenagem - utilização de 3 vezes - confecção, instalação e retirada | 7.45 | m² | 84,97 |  |  | 633,03
Composição | 1107892 | SICRO3 | Concreto fck = 20 MPa - confecção em betoneira e lançamento manual - areia e brita comerciais | 1.153 | m³ | 455,86 |  |  | 525,61
[5 empty] | Custo total de atividades auxiliares |  |  |  | 1158.6331
F | Momento de Transporte | Banco | Descrição | Quantidade | Distância Média de Transporte (DMT) |  |  |  | Custo Horário
[5 empty] | LN | RP | P | FE
[5 empty] | Custo do FIT |  |  |  | 0
[5 empty] | Custo total de transporte |  |  |  | 0
|  |  |  | MO sem LS => | 425.95 | LS => | 0 | MO com LS => | 425.9521
|  |  |  | Valor do BDI => | 245.97 |  | Valor com BDI => |  | 1404.6
4.1.23 | Código | Banco | Descrição | Tipo |  | Und | Quant. | Valor Unit | Total
Composição | 0804081 | SICRO3 | Boca de BSTC D = 0,60 m - esconsidade 0° - areia e brita comerciais - alas retas |  |  | un | 1 | 779.19 | 779.19
[5 empty] | Custo horário total de execução |  |  |  | 0
[5 empty] | Produção de equipe |  |  |  | 1
[5 empty] | Custo unitário de execução |  |  |  | 0
[5 empty] | Custo do FIC |  |  |  | 0
D | Código | Banco | ATIVIDADES AUXILIARES | Quantidade | Unidade | Preço Unitário |  |  | Custo Horário
Composição | 3103302 | SICRO3 | Fôrmas de tábuas de pinho para dispositivos de drenagem - utilização de 3 vezes - confecção, instalação e retirada | 4.17 | m² | 84,97 |  |  | 354,32
Composição | 1107892 | SICRO3 | Concreto fck = 20 MPa - confecção em betoneira e lançamento manual - areia e brita comerciais | 0.932 | m³ | 455,86 |  |  | 424,86
[5 empty] | Custo total de atividades auxiliares |  |  |  | 779.1864
F | Momento de Transporte | Banco | Descrição | Quantidade | Distância Média de Transporte (DMT) |  |  |  | Custo Horário
[5 empty] | LN | RP | P | FE
[5 empty] | Custo do FIT |  |  |  | 0
[5 empty] | Custo total de transporte |  |  |  | 0
|  |  |  | MO sem LS => | 256.78 | LS => | 0.01 | MO com LS => | 256.7896
|  |  |  | Valor do BDI => | 165.42 |  | Valor com BDI => |  | 944.61
4.1.24 | Código | Banco | Descrição | Tipo |  | Und | Quant. | Valor Unit | Total
Composição | 0804021 | SICRO3 | Corpo de BSTC D = 0,60 m PA1 - areia, brita e pedra de mão comerciais |  |  | m | 1 | 386.54 | 386.54
A | Código | Banco | Equipamentos | Quantidade | Utilização |  | Custo Horário |  | Custo Horário Total
[5 empty] | Operativa | Improdutiva | Operativa | Improdutiva
Insumo | E9686 | SICRO3 | Caminhão guindauto com capacidade de elevação de 6,2 t e carroceria de 7 t - 136 kW | 1 | 1 | 0 | 316.33 | 112 | 316.33
[5 empty] | Custo horário total de equipamentos |  |  |  | 316.3314
B | Código | Banco | Mão de Obra | Quantidade | Custo Horário |  |  |  | Custo Horário Total
Insumo | P9824 | SICRO3 | Servente | 3 |  |  |  | 23,37 | 70,12
[5 empty] | Adicional de Mão de obra (%) |  |  |  | 0
[5 empty] | Custo horário total de mão de obra |  |  |  | 70.1211
[5 empty] | Custo horário total de execução |  |  |  | 386.4525
[5 empty] | Produção de equipe |  |  |  | 6.225
[5 empty] | Custo unitário de execução |  |  |  | 62.0807
[5 empty] | Custo do FIC |  |  |  | 0.4298
C | Código | Banco | MATERIAL | Quantidade | Unidade | Preço Unitário |  |  | Custo Horário
Insumo | M2167 | SICRO3 | Tubo de concreto armado PA1 - D = 0,60 m | 1 | m | 183,40 |  |  | 183,40
[5 empty] | Custo unitário total de material |  |  |  | 183.4
D | Código | Banco | ATIVIDADES AUXILIARES | Quantidade | Unidade | Preço Unitário |  |  | Custo Horário
Composição | 3103302 | SICRO3 | Fôrmas de tábuas de pinho para dispositivos de drenagem - utilização de 3 vezes - confecção, instalação e retirada | 0.6 | m² | 84,97 |  |  | 50,98
Composição | 1106165 | SICRO3 | Concreto ciclópico fck = 20 MPa - confecção em betoneira e lançamento manual - areia, brita e pedra de mão comerciais | 0.225 | m³ | 389,50 |  |  | 87,64
Composição | 1109671 | SICRO3 | Argamassa de cimento e areia 1:4 - confecção em betoneira e lançamento manual - areia comercial | 0.0043 | m³ | 467,08 |  |  | 2,01
[5 empty] | Custo total de atividades auxiliares |  |  |  | 140.6279
F | Momento de Transporte | Banco | Descrição | Quantidade | Distância Média de Transporte (DMT) |  |  |  | Custo Horário
[5 empty] | LN | RP | P | FE
Insumo | M2167 | SICRO3 | Tubo de concreto armado PA1 - D = 0,60 m | 0.34041 | 5914584 0,00 2,74 0,0000 | 5914599 0,00 2,19 0,0000 | 5914614 0,00 1,81 0,0000 | -- | 0
[5 empty] | Custo do FIT |  |  |  | 0
[5 empty] | Custo total de transporte |  |  |  | 0
|  |  |  | MO sem LS => | 52.65 | LS => | 0 | MO com LS => | 52.6528
|  |  |  | Valor do BDI => | 82.06 |  | Valor com BDI => |  | 468.6
4.1.25 | Código | Banco | Descrição | Tipo |  | Und | Quant. | Valor Unit | Total
Composição | 2003477 | SICRO3 | Caixa coletora de sarjeta - CCS 200-60 A - com grelha de concreto - areia e brita comerciais |  |  | un | 1 | 4850.29 | 4850.29
[5 empty] | Custo horário total de execução |  |  |  | 0
[5 empty] | Produção de equipe |  |  |  | 1
[5 empty] | Custo unitário de execução |  |  |  | 0
[5 empty] | Custo do FIC |  |  |  | 0
D | Código | Banco | ATIVIDADES AUXILIARES | Quantidade | Unidade | Preço Unitário |  |  | Custo Horário
Composição | 0407819 | SICRO3 | Armação em aço CA-50 - fornecimento, preparo e colocação | 129.8243 | kg | 12,71 |  |  | 1.650,07
Composição | 3103302 | SICRO3 | Fôrmas de tábuas de pinho para dispositivos de drenagem - utilização de 3 vezes - confecção, instalação e retirada | 22.2304 | m² | 84,97 |  |  | 1.888,92
Composição | 4805757 | SICRO3 | Escavação mecânica de vala em material de 1ª categoria | 14.82 | m³ | 6,93 |  |  | 102,70
Composição | 1107896 | SICRO3 | Concreto fck = 25 MPa - confecção em betoneira e lançamento manual - areia e brita comerciais | 0.0924 | m³ | 478,06 |  |  | 44,17
Composição | 1106057 | SICRO3 | Concreto magro - confecção em betoneira e lançamento manual - areia e brita comerciais | 0.2688 | m³ | 441,52 |  |  | 118,68
Composição | 1100657 | SICRO3 | Adensamento de concreto por vibrador de imersão | 2.276 | m³ | 3,61 |  |  | 8,22
Composição | 1107892 | SICRO3 | Concreto fck = 20 MPa - confecção em betoneira e lançamento manual - areia e brita comerciais | 2.276 | m³ | 455,86 |  |  | 1.037,54
[5 empty] | Custo total de atividades auxiliares |  |  |  | 4850.2937
F | Momento de Transporte | Banco | Descrição | Quantidade | Distância Média de Transporte (DMT) |  |  |  | Custo Horário
[5 empty] | LN | RP | P | FE
[5 empty] | Custo do FIT |  |  |  | 0
[5 empty] | Custo total de transporte |  |  |  | 0
|  |  |  | MO sem LS => | 1893.8 | LS => | 0 | MO com LS => | 1893.8045
|  |  |  | Valor do BDI => | 1029.71 |  | Valor com BDI => |  | 5880
4.1.26 | Código | Banco | Descrição | Tipo |  | Und | Quant. | Valor Unit | Total
Composição | 5501706 | SICRO3 | Escavação mecânica com retroescavadeira em material de 1ª categoria |  |  | m³ | 1 | 7.1 | 7.1
A | Código | Banco | Equipamentos | Quantidade | Utilização |  | Custo Horário |  | Custo Horário Total
[5 empty] | Operativa | Improdutiva | Operativa | Improdutiva
Insumo | E9526 | SICRO3 | Retroescavadeira de pneus - capacidade da caçamba da pá-carregadeira de 0,76 m³ e da retroescavadeira de 0,29 m³ - 58 kW | 1 | 1 | 0 | 155.25 | 80.41 | 155.25
[5 empty] | Custo horário total de equipamentos |  |  |  | 155.2537
B | Código | Banco | Mão de Obra | Quantidade | Custo Horário |  |  |  | Custo Horário Total
Insumo | P9824 | SICRO3 | Servente | 1 |  |  |  | 23,37 | 23,37
[5 empty] | Adicional de Mão de obra (%) |  |  |  | 0
[5 empty] | Custo horário total de mão de obra |  |  |  | 23.3737
[5 empty] | Custo horário total de execução |  |  |  | 178.6274
[5 empty] | Produção de equipe |  |  |  | 26
[5 empty] | Custo unitário de execução |  |  |  | 6.8703
[5 empty] | Custo do FIC |  |  |  | 0.2326
F | Momento de Transporte | Banco | Descrição | Quantidade | Distância Média de Transporte (DMT) |  |  |  | Custo Horário
[5 empty] | LN | RP | P | FE
[5 empty] | Custo do FIT |  |  |  | 0
[5 empty] | Custo total de transporte |  |  |  | 0
|  |  |  | MO sem LS => | 0.89 | LS => | 0.01 | MO com LS => | 0.89899
|  |  |  | Valor do BDI => | 1.5 |  | Valor com BDI => |  | 8.6
4.1.27 | Código | Banco | Descrição | Tipo |  | Und | Quant. | Valor Unit | Total
Composição | 4815671 | SICRO3 | Reaterro e compactação com soquete vibratório |  |  | m³ | 1 | 19.34 | 19.34
A | Código | Banco | Equipamentos | Quantidade | Utilização |  | Custo Horário |  | Custo Horário Total
[5 empty] | Operativa | Improdutiva | Operativa | Improdutiva
Insumo | E9647 | SICRO3 | Compactador manual com soquete vibratório - 4,10 kW | 1 | 1 | 0 | 12.72 | 2.82 | 12.72
[5 empty] | Custo horário total de equipamentos |  |  |  | 12.7163
B | Código | Banco | Mão de Obra | Quantidade | Custo Horário |  |  |  | Custo Horário Total
Insumo | P9824 | SICRO3 | Servente | 2 |  |  |  | 23,37 | 46,75
[5 empty] | Adicional de Mão de obra (%) |  |  |  | 0
[5 empty] | Custo horário total de mão de obra |  |  |  | 46.7474
[5 empty] | Custo horário total de execução |  |  |  | 59.4637
[5 empty] | Produção de equipe |  |  |  | 3.1125
[5 empty] | Custo unitário de execução |  |  |  | 19.1048
[5 empty] | Custo do FIC |  |  |  | 0.2339
F | Momento de Transporte | Banco | Descrição | Quantidade | Distância Média de Transporte (DMT) |  |  |  | Custo Horário
[5 empty] | LN | RP | P | FE
[5 empty] | Custo do FIT |  |  |  | 0
[5 empty] | Custo total de transporte |  |  |  | 0
|  |  |  | MO sem LS => | 15.01 | LS => | 0.01 | MO com LS => | 15.0192
|  |  |  | Valor do BDI => | 4.1 |  | Valor com BDI => |  | 23.44
4.1.28 | Código | Banco | Descrição | Tipo |  | Und | Quant. | Valor Unit | Total
Composição | 2003613 | SICRO3 | Boca de saída para dreno subsuperficial - BSD 03 - areia e brita comerciais |  |  | un | 1 | 158.47 | 158.47
[5 empty] | Custo horário total de execução |  |  |  | 0
[5 empty] | Produção de equipe |  |  |  | 1
[5 empty] | Custo unitário de execução |  |  |  | 0
[5 empty] | Custo do FIC |  |  |  | 0
D | Código | Banco | ATIVIDADES AUXILIARES | Quantidade | Unidade | Preço Unitário |  |  | Custo Horário
Composição | 1107892 | SICRO3 | Concreto fck = 20 MPa - confecção em betoneira e lançamento manual - areia e brita comerciais | 0.096 | m³ | 455,86 |  |  | 43,76
Composição | 3103302 | SICRO3 | Fôrmas de tábuas de pinho para dispositivos de drenagem - utilização de 3 vezes - confecção, instalação e retirada | 1.35 | m² | 84,97 |  |  | 114,71
[5 empty] | Custo total de atividades auxiliares |  |  |  | 158.4721
F | Momento de Transporte | Banco | Descrição | Quantidade | Distância Média de Transporte (DMT) |  |  |  | Custo Horário
[5 empty] | LN | RP | P | FE
[5 empty] | Custo do FIT |  |  |  | 0
[5 empty] | Custo total de transporte |  |  |  | 0
|  |  |  | MO sem LS => | 69.94 | LS => | 0.01 | MO com LS => | 69.9478
|  |  |  | Valor do BDI => | 33.64 |  | Valor com BDI => |  | 192.11
4.2.3 | Código | Banco | Descrição | Tipo |  | Und | Quant. | Valor Unit | Total
Composição | 2003319 | SICRO3 | Sarjeta triangular de concreto - STC 125-25 - escavação mecânica - areia e brita comerciais |  |  | m | 1 | 70.03 | 70.03
[5 empty] | Custo horário total de execução |  |  |  | 0
[5 empty] | Produção de equipe |  |  |  | 1
[5 empty] | Custo unitário de execução |  |  |  | 0
[5 empty] | Custo do FIC |  |  |  | 0
D | Código | Banco | ATIVIDADES AUXILIARES | Quantidade | Unidade | Preço Unitário |  |  | Custo Horário
Composição | 3108022 | SICRO3 | Guia de madeira de 2,5 x 8,0 cm - confecção e instalação | 0.7675 | m | 5,63 |  |  | 4,32
Composição | 1109669 | SICRO3 | Argamassa de cimento e areia 1:3 - confecção em betoneira e lançamento manual - areia comercial | 0.0001 | m³ | 514,93 |  |  | 0,05
Composição | 1107892 | SICRO3 | Concreto fck = 20 MPa - confecção em betoneira e lançamento manual - areia e brita comerciais | 0.1168 | m³ | 455,86 |  |  | 53,24
Composição | 2004521 | SICRO3 | Escavação mecânica de vala trapezoidal ou triangular em material de 1ª categoria para drenagem superficial com retroescavadeira - 0,20 m² ≤ seção < 0,30 m² | 0.273 | m³ | 15,46 |  |  | 4,22
Composição | 4805756 | SICRO3 | Apiloamento manual de superfície com espessura de 15 cm | 1.5349 | m² | 5,34 |  |  | 8,20
[5 empty] | Custo total de atividades auxiliares |  |  |  | 70.0339
F | Momento de Transporte | Banco | Descrição | Quantidade | Distância Média de Transporte (DMT) |  |  |  | Custo Horário
[5 empty] | LN | RP | P | FE
[5 empty] | Custo do FIT |  |  |  | 0
[5 empty] | Custo total de transporte |  |  |  | 0
|  |  |  | MO sem LS => | 16.53 | LS => | 0 | MO com LS => | 16.5316
|  |  |  | Valor do BDI => | 14.86 |  | Valor com BDI => |  | 84.89
4.3.1 | Código | Banco | Descrição | Tipo |  | Und | Quant. | Valor Unit | Total
Composição | 4915712 | SICRO3 | Limpeza de bueiro |  |  | m³ | 1 | 23.67 | 23.67
B | Código | Banco | Mão de Obra | Quantidade | Custo Horário |  |  |  | Custo Horário Total
Insumo | P9824 | SICRO3 | Servente | 5 |  |  |  | 23,37 | 116,87
[5 empty] | Adicional de Mão de obra (%) |  |  |  | 0
[5 empty] | Custo horário total de mão de obra |  |  |  | 116.8685
[5 empty] | Custo horário total de execução |  |  |  | 116.8685
[5 empty] | Produção de equipe |  |  |  | 5
[5 empty] | Custo unitário de execução |  |  |  | 23.3737
[5 empty] | Custo do FIC |  |  |  | 0.3004
F | Momento de Transporte | Banco | Descrição | Quantidade | Distância Média de Transporte (DMT) |  |  |  | Custo Horário
[5 empty] | LN | RP | P | FE
[5 empty] | Custo do FIT |  |  |  | 0
[5 empty] | Custo total de transporte |  |  |  | 0
|  |  |  | MO sem LS => | 23.37 | LS => | 0 | MO com LS => | 23.3737
|  |  |  | Valor do BDI => | 5.02 |  | Valor com BDI => |  | 28.69
4.3.2 | Código | Banco | Descrição | Tipo |  | Und | Quant. | Valor Unit | Total
Composição | 4915633 | SICRO3 | Limpeza e desobstrução mecanizada de bueiros com diâmetro de até 1,00 m |  |  | m | 1 | 23.43 | 23.43
A | Código | Banco | Equipamentos | Quantidade | Utilização |  | Custo Horário |  | Custo Horário Total
[5 empty] | Operativa | Improdutiva | Operativa | Improdutiva
Insumo | E9199 | SICRO3 | Caminhão com sistema de hidrojateamento de alta pressão e vácuo para limpeza e desobstrução de bueiros com capacidade total de 15.600 l - 188 kW | 1 | 1 | 0 | 409.14 | 133.85 | 409.14
[5 empty] | Custo horário total de equipamentos |  |  |  | 409.1411
B | Código | Banco | Mão de Obra | Quantidade | Custo Horário |  |  |  | Custo Horário Total
Insumo | P9824 | SICRO3 | Servente | 2 |  |  |  | 23,37 | 46,75
[5 empty] | Adicional de Mão de obra (%) |  |  |  | 0
[5 empty] | Custo horário total de mão de obra |  |  |  | 46.7474
[5 empty] | Custo horário total de execução |  |  |  | 455.8885
[5 empty] | Produção de equipe |  |  |  | 19.47
[5 empty] | Custo unitário de execução |  |  |  | 23.4149
[5 empty] | Custo do FIC |  |  |  | 0
C | Código | Banco | MATERIAL | Quantidade | Unidade | Preço Unitário |  |  | Custo Horário
Insumo | M3727 | SICRO3 | Mangueira para hidrojateamento com pressão de trabalho de até 17,5 MPa (2.538 psi) - D = 25 mm (1") | 4e-05 | m | 224,89 |  |  | 0,01
Insumo | M3728 | SICRO3 | Mangueira para sistema de sucção a vácuo com vazão de entrada de até 3,6 m³/h (60 l/min) - D = 72,5 mm (3") | 3e-05 | m | 120,54 |  |  | 0,00
[5 empty] | Custo unitário total de material |  |  |  | 0.0126
F | Momento de Transporte | Banco | Descrição | Quantidade | Distância Média de Transporte (DMT) |  |  |  | Custo Horário
[5 empty] | LN | RP | P | FE
Insumo | M3729 | SICRO3 | Detritos removidos de bueiros | 0.15611 | 5914367 0,00 1,83 0,0000 | 5914368 0,00 1,47 0,0000 | 5914369 0,00 1,22 0,0000 | -- | 0
[5 empty] | Custo do FIT |  |  |  | 0
[5 empty] | Custo total de transporte |  |  |  | 0
|  |  |  | MO sem LS => | 2.4 | LS => | 0 | MO com LS => | 2.401
|  |  |  | Valor do BDI => | 4.97 |  | Valor com BDI => |  | 28.4
4.3.3 | Código | Banco | Descrição | Tipo |  | Und | Quant. | Valor Unit | Total
Composição | 1619006 | SICRO3 | Demolição mecânica de concreto simples com escavadeira hidráulica |  |  | m³ | 1 | 43.71 | 43.71
A | Código | Banco | Equipamentos | Quantidade | Utilização |  | Custo Horário |  | Custo Horário Total
[5 empty] | Operativa | Improdutiva | Operativa | Improdutiva
Insumo | E9127 | SICRO3 | Escavadeira hidráulica com martelo hidráulico de 520 kg - 75 kW | 1 | 1 | 0 | 322.18 | 149.89 | 322.18
[5 empty] | Custo horário total de equipamentos |  |  |  | 322.1808
[5 empty] | Custo horário total de execução |  |  |  | 322.1808
[5 empty] | Produção de equipe |  |  |  | 10.01
[5 empty] | Custo unitário de execução |  |  |  | 32.1859
[5 empty] | Custo do FIC |  |  |  | 0
C | Código | Banco | MATERIAL | Quantidade | Unidade | Preço Unitário |  |  | Custo Horário
Insumo | M0603 | SICRO3 | Ponteiro para rompedor hidráulico de 520 kg | 0.00059 | un | 6.222,22 |  |  | 3,67
[5 empty] | Custo unitário total de material |  |  |  | 3.6711
E | Tempo Fixo | Banco | Descrição | Carga | Quantidade | Unidade | Preço Unitário |  | Custo Horário
Composição | 5914675 | SICRO3 | Carga, manobra e descarga de material demolido em caminhão basculante de 6 m³ - carga com carregadeira de 1,72 m³ e descarga livre | M3505 | 2.4 | t | 3.27 |  | 7.85
[5 empty] | Custo Total dos Tempos Fixos |  |  |  | 7.848
F | Momento de Transporte | Banco | Descrição | Quantidade | Distância Média de Transporte (DMT) |  |  |  | Custo Horário
[5 empty] | LN | RP | P | FE
Insumo | M3505 | SICRO3 | Material demolido - concreto simples | 2.4 | 5914314 0,00 1,35 0,0000 | 5914329 0,00 1,08 0,0000 | 5914344 0,00 0,90 0,0000 | -- | 0
[5 empty] | Custo do FIT |  |  |  | 0
[5 empty] | Custo total de transporte |  |  |  | 0
|  |  |  | MO sem LS => | 0 | LS => | 0 | MO com LS => | 0
|  |  |  | Valor do BDI => | 9.27 |  | Valor com BDI => |  | 52.98
4.3.6 | Código | Banco | Descrição | Tipo |  | Und | Quant. | Valor Unit | Total
Composição | 5914647 | SICRO3 | Carga, manobra e descarga de agregados ou solos em caminhão basculante de 10 m³ - carga com carregadeira de 3,40 m³ (exclusa) e descarga livre |  |  | t | 1 | 1.84 | 1.84
A | Código | Banco | Equipamentos | Quantidade | Utilização |  | Custo Horário |  | Custo Horário Total
[5 empty] | Operativa | Improdutiva | Operativa | Improdutiva
Insumo | E9579 | SICRO3 | Caminhão basculante com capacidade de 10 m³ - 210 kW | 3 | 0.86 | 0.14 | 309.08 | 96.41 | 837.9
[5 empty] | Custo horário total de equipamentos |  |  |  | 837.9039
[5 empty] | Custo horário total de execução |  |  |  | 837.9039
[5 empty] | Produção de equipe |  |  |  | 457.16
[5 empty] | Custo unitário de execução |  |  |  | 1.8328
[5 empty] | Custo do FIC |  |  |  | 0.0101
F | Momento de Transporte | Banco | Descrição | Quantidade | Distância Média de Transporte (DMT) |  |  |  | Custo Horário
[5 empty] | LN | RP | P | FE
[5 empty] | Custo do FIT |  |  |  | 0
[5 empty] | Custo total de transporte |  |  |  | 0
|  |  |  | MO sem LS => | 0 | LS => | 0 | MO com LS => | 0
|  |  |  | Valor do BDI => | 0.39 |  | Valor com BDI => |  | 2.23
4.3.7 | Código | Banco | Descrição | Tipo |  | Und | Quant. | Valor Unit | Total
Composição | 5914389 | SICRO3 | Transporte com caminhão basculante de 10 m³ - rodovia pavimentada |  |  | tkm | 1 | 0.83 | 0.83
A | Código | Banco | Equipamentos | Quantidade | Utilização |  | Custo Horário |  | Custo Horário Total
[5 empty] | Operativa | Improdutiva | Operativa | Improdutiva
Insumo | E9579 | SICRO3 | Caminhão basculante com capacidade de 10 m³ - 210 kW | 1 | 1 | 0 | 309.08 | 96.41 | 309.08
[5 empty] | Custo horário total de equipamentos |  |  |  | 309.0751
[5 empty] | Custo horário total de execução |  |  |  | 309.0751
[5 empty] | Produção de equipe |  |  |  | 373.5
[5 empty] | Custo unitário de execução |  |  |  | 0.8275
[5 empty] | Custo do FIC |  |  |  | 0
F | Momento de Transporte | Banco | Descrição | Quantidade | Distância Média de Transporte (DMT) |  |  |  | Custo Horário
[5 empty] | LN | RP | P | FE
[5 empty] | Custo do FIT |  |  |  | 0
[5 empty] | Custo total de transporte |  |  |  | 0
|  |  |  | MO sem LS => | 0 | LS => | 0 | MO com LS => | 0
|  |  |  | Valor do BDI => | 0.17 |  | Valor com BDI => |  | 1
4.3.9 | Código | Banco | Descrição | Tipo |  | Und | Quant. | Valor Unit | Total
Composição | 0804385 | SICRO3 | Boca de BSTC D = 0,80 m - esconsidade 0° - areia e brita comerciais - alas esconsas |  |  | un | 1 | 1924.66 | 1924.66
[5 empty] | Custo horário total de execução |  |  |  | 0
[5 empty] | Produção de equipe |  |  |  | 1
[5 empty] | Custo unitário de execução |  |  |  | 0
[5 empty] | Custo do FIC |  |  |  | 0
D | Código | Banco | ATIVIDADES AUXILIARES | Quantidade | Unidade | Preço Unitário |  |  | Custo Horário
Composição | 3103302 | SICRO3 | Fôrmas de tábuas de pinho para dispositivos de drenagem - utilização de 3 vezes - confecção, instalação e retirada | 11.17 | m² | 84,97 |  |  | 949,11
Composição | 1107892 | SICRO3 | Concreto fck = 20 MPa - confecção em betoneira e lançamento manual - areia e brita comerciais | 2.14 | m³ | 455,86 |  |  | 975,54
[5 empty] | Custo total de atividades auxiliares |  |  |  | 1924.6553
F | Momento de Transporte | Banco | Descrição | Quantidade | Distância Média de Transporte (DMT) |  |  |  | Custo Horário
[5 empty] | LN | RP | P | FE
[5 empty] | Custo do FIT |  |  |  | 0
[5 empty] | Custo total de transporte |  |  |  | 0
|  |  |  | MO sem LS => | 665 | LS => | 0 | MO com LS => | 665.0019
|  |  |  | Valor do BDI => | 408.6 |  | Valor com BDI => |  | 2333.26
4.3.10 | Código | Banco | Descrição | Tipo |  | Und | Quant. | Valor Unit | Total
Composição | 0804387 | SICRO3 | Boca de BSTC D = 0,80 m - esconsidade 15° - areia e brita comerciais - alas esconsas |  |  | un | 1 | 2027.85 | 2027.85
[5 empty] | Custo horário total de execução |  |  |  | 0
[5 empty] | Produção de equipe |  |  |  | 1
[5 empty] | Custo unitário de execução |  |  |  | 0
[5 empty] | Custo do FIC |  |  |  | 0
D | Código | Banco | ATIVIDADES AUXILIARES | Quantidade | Unidade | Preço Unitário |  |  | Custo Horário
Composição | 3103302 | SICRO3 | Fôrmas de tábuas de pinho para dispositivos de drenagem - utilização de 3 vezes - confecção, instalação e retirada | 11.73 | m² | 84,97 |  |  | 996,70
Composição | 1107892 | SICRO3 | Concreto fck = 20 MPa - confecção em betoneira e lançamento manual - areia e brita comerciais | 2.262 | m³ | 455,86 |  |  | 1.031,16
[5 empty] | Custo total de atividades auxiliares |  |  |  | 2027.8534
F | Momento de Transporte | Banco | Descrição | Quantidade | Distância Média de Transporte (DMT) |  |  |  | Custo Horário
[5 empty] | LN | RP | P | FE
[5 empty] | Custo do FIT |  |  |  | 0
[5 empty] | Custo total de transporte |  |  |  | 0
|  |  |  | MO sem LS => | 699.28 | LS => | 0 | MO com LS => | 699.2842
|  |  |  | Valor do BDI => | 430.51 |  | Valor com BDI => |  | 2458.36
4.3.11 | Código | Banco | Descrição | Tipo |  | Und | Quant. | Valor Unit | Total
Composição | 0804213 | SICRO3 | Boca de BDTC D = 0,80 m - esconsidade 0° - areia e brita comerciais - alas retas |  |  | un | 1 | 1593.12 | 1593.12
[5 empty] | Custo horário total de execução |  |  |  | 0
[5 empty] | Produção de equipe |  |  |  | 1
[5 empty] | Custo unitário de execução |  |  |  | 0
[5 empty] | Custo do FIC |  |  |  | 0
D | Código | Banco | ATIVIDADES AUXILIARES | Quantidade | Unidade | Preço Unitário |  |  | Custo Horário
Composição | 3103302 | SICRO3 | Fôrmas de tábuas de pinho para dispositivos de drenagem - utilização de 3 vezes - confecção, instalação e retirada | 8.25 | m² | 84,97 |  |  | 701,00
Composição | 1107892 | SICRO3 | Concreto fck = 20 MPa - confecção em betoneira e lançamento manual - areia e brita comerciais | 1.957 | m³ | 455,86 |  |  | 892,12
[5 empty] | Custo total de atividades auxiliares |  |  |  | 1593.1205
F | Momento de Transporte | Banco | Descrição | Quantidade | Distância Média de Transporte (DMT) |  |  |  | Custo Horário
[5 empty] | LN | RP | P | FE
[5 empty] | Custo do FIT |  |  |  | 0
[5 empty] | Custo total de transporte |  |  |  | 0
|  |  |  | MO sem LS => | 515.28 | LS => | 0.01 | MO com LS => | 515.2869
|  |  |  | Valor do BDI => | 338.21 |  | Valor com BDI => |  | 1931.33
4.3.12 | Código | Banco | Descrição | Tipo |  | Und | Quant. | Valor Unit | Total
Composição | 0705225 | SICRO3 | Boca de BSCC 1,50 x 1,50 m - esconsidade 0° - areia e brita comerciais |  |  | un | 1 | 11990.9 | 11990.9
[5 empty] | Custo horário total de execução |  |  |  | 0
[5 empty] | Produção de equipe |  |  |  | 1
[5 empty] | Custo unitário de execução |  |  |  | 0
[5 empty] | Custo do FIC |  |  |  | 0
D | Código | Banco | ATIVIDADES AUXILIARES | Quantidade | Unidade | Preço Unitário |  |  | Custo Horário
Composição | 3103302 | SICRO3 | Fôrmas de tábuas de pinho para dispositivos de drenagem - utilização de 3 vezes - confecção, instalação e retirada | 41.75 | m² | 84,97 |  |  | 3.547,50
Composição | 1106057 | SICRO3 | Concreto magro - confecção em betoneira e lançamento manual - areia e brita comerciais | 2.175 | m³ | 441,52 |  |  | 960,31
Composição | 1109669 | SICRO3 | Argamassa de cimento e areia 1:3 - confecção em betoneira e lançamento manual - areia comercial | 0.275 | m³ | 514,93 |  |  | 141,61
Composição | 0407819 | SICRO3 | Armação em aço CA-50 - fornecimento, preparo e colocação | 381.5 | kg | 12,71 |  |  | 4.848,87
Composição | 1100657 | SICRO3 | Adensamento de concreto por vibrador de imersão | 5.425 | m³ | 3,61 |  |  | 19,58
Composição | 1107892 | SICRO3 | Concreto fck = 20 MPa - confecção em betoneira e lançamento manual - areia e brita comerciais | 5.425 | m³ | 455,86 |  |  | 2.473,04
[5 empty] | Custo total de atividades auxiliares |  |  |  | 11990.8991
F | Momento de Transporte | Banco | Descrição | Quantidade | Distância Média de Transporte (DMT) |  |  |  | Custo Horário
[5 empty] | LN | RP | P | FE
[5 empty] | Custo do FIT |  |  |  | 0
[5 empty] | Custo total de transporte |  |  |  | 0
|  |  |  | MO sem LS => | 4414.18 | LS => | 0 | MO com LS => | 4414.1821
|  |  |  | Valor do BDI => | 2545.66 |  | Valor com BDI => |  | 14536.56
4.3.13 | Código | Banco | Descrição | Tipo |  | Und | Quant. | Valor Unit | Total
Composição | 0705233 | SICRO3 | Boca de BSCC 2,00 x 2,00 m - esconsidade 0° - areia e brita comerciais |  |  | un | 1 | 18621.28 | 18621.28
[5 empty] | Custo horário total de execução |  |  |  | 0
[5 empty] | Produção de equipe |  |  |  | 1
[5 empty] | Custo unitário de execução |  |  |  | 0
[5 empty] | Custo do FIC |  |  |  | 0
D | Código | Banco | ATIVIDADES AUXILIARES | Quantidade | Unidade | Preço Unitário |  |  | Custo Horário
Composição | 1106057 | SICRO3 | Concreto magro - confecção em betoneira e lançamento manual - areia e brita comerciais | 3.15 | m³ | 441,52 |  |  | 1.390,79
Composição | 1100657 | SICRO3 | Adensamento de concreto por vibrador de imersão | 8.93 | m³ | 3,61 |  |  | 32,24
Composição | 1107892 | SICRO3 | Concreto fck = 20 MPa - confecção em betoneira e lançamento manual - areia e brita comerciais | 8.93 | m³ | 455,86 |  |  | 4.070,83
Composição | 0407819 | SICRO3 | Armação em aço CA-50 - fornecimento, preparo e colocação | 637.5 | kg | 12,71 |  |  | 8.102,63
Composição | 1109669 | SICRO3 | Argamassa de cimento e areia 1:3 - confecção em betoneira e lançamento manual - areia comercial | 0.435 | m³ | 514,93 |  |  | 223,99
Composição | 3103302 | SICRO3 | Fôrmas de tábuas de pinho para dispositivos de drenagem - utilização de 3 vezes - confecção, instalação e retirada | 56.5 | m² | 84,97 |  |  | 4.800,81
[5 empty] | Custo total de atividades auxiliares |  |  |  | 18621.2797
F | Momento de Transporte | Banco | Descrição | Quantidade | Distância Média de Transporte (DMT) |  |  |  | Custo Horário
[5 empty] | LN | RP | P | FE
[5 empty] | Custo do FIT |  |  |  | 0
[5 empty] | Custo total de transporte |  |  |  | 0
|  |  |  | MO sem LS => | 6707.92 | LS => | 0.01 | MO com LS => | 6707.9267
|  |  |  | Valor do BDI => | 3953.29 |  | Valor com BDI => |  | 22574.57
4.3.15 | Código | Banco | Descrição | Tipo |  | Und | Quant. | Valor Unit | Total
Composição | 0804029 | SICRO3 | Corpo de BSTC D = 0,80 m PA1 - areia, brita e pedra de mão comerciais |  |  | m | 1 | 636.68 | 636.68
A | Código | Banco | Equipamentos | Quantidade | Utilização |  | Custo Horário |  | Custo Horário Total
[5 empty] | Operativa | Improdutiva | Operativa | Improdutiva
Insumo | E9686 | SICRO3 | Caminhão guindauto com capacidade de elevação de 6,2 t e carroceria de 7 t - 136 kW | 1 | 1 | 0 | 316.33 | 112 | 316.33
[5 empty] | Custo horário total de equipamentos |  |  |  | 316.3314
B | Código | Banco | Mão de Obra | Quantidade | Custo Horário |  |  |  | Custo Horário Total
Insumo | P9824 | SICRO3 | Servente | 3 |  |  |  | 23,37 | 70,12
[5 empty] | Adicional de Mão de obra (%) |  |  |  | 0
[5 empty] | Custo horário total de mão de obra |  |  |  | 70.1211
[5 empty] | Custo horário total de execução |  |  |  | 386.4525
[5 empty] | Produção de equipe |  |  |  | 4.15
[5 empty] | Custo unitário de execução |  |  |  | 93.1211
[5 empty] | Custo do FIC |  |  |  | 0.6447
C | Código | Banco | MATERIAL | Quantidade | Unidade | Preço Unitário |  |  | Custo Horário
Insumo | M2171 | SICRO3 | Tubo de concreto armado PA1 - D = 0,80 m | 1 | m | 360,90 |  |  | 360,90
[5 empty] | Custo unitário total de material |  |  |  | 360.9
D | Código | Banco | ATIVIDADES AUXILIARES | Quantidade | Unidade | Preço Unitário |  |  | Custo Horário
Composição | 1106165 | SICRO3 | Concreto ciclópico fck = 20 MPa - confecção em betoneira e lançamento manual - areia, brita e pedra de mão comerciais | 0.308 | m³ | 389,50 |  |  | 119,97
Composição | 1109671 | SICRO3 | Argamassa de cimento e areia 1:4 - confecção em betoneira e lançamento manual - areia comercial | 0.0055 | m³ | 467,08 |  |  | 2,57
Composição | 3103302 | SICRO3 | Fôrmas de tábuas de pinho para dispositivos de drenagem - utilização de 3 vezes - confecção, instalação e retirada | 0.7 | m² | 84,97 |  |  | 59,48
[5 empty] | Custo total de atividades auxiliares |  |  |  | 182.0139
F | Momento de Transporte | Banco | Descrição | Quantidade | Distância Média de Transporte (DMT) |  |  |  | Custo Horário
[5 empty] | LN | RP | P | FE
Insumo | M2171 | SICRO3 | Tubo de concreto armado PA1 - D = 0,80 m | 0.53493 | 5914584 0,00 2,74 0,0000 | 5914599 0,00 2,19 0,0000 | 5914614 0,00 1,81 0,0000 | -- | 0
[5 empty] | Custo do FIT |  |  |  | 0
[5 empty] | Custo total de transporte |  |  |  | 0
|  |  |  | MO sem LS => | 67.79 | LS => | 0.01 | MO com LS => | 67.7954
|  |  |  | Valor do BDI => | 135.16 |  | Valor com BDI => |  | 771.84
4.3.16 | Código | Banco | Descrição | Tipo |  | Und | Quant. | Valor Unit | Total
Composição | 0804181 | SICRO3 | Corpo de BDTC D = 0,80 m PA1 - areia, brita e pedra de mão comerciais |  |  | m | 1 | 1213.89 | 1213.89
A | Código | Banco | Equipamentos | Quantidade | Utilização |  | Custo Horário |  | Custo Horário Total
[5 empty] | Operativa | Improdutiva | Operativa | Improdutiva
Insumo | E9686 | SICRO3 | Caminhão guindauto com capacidade de elevação de 6,2 t e carroceria de 7 t - 136 kW | 1 | 1 | 0 | 316.33 | 112 | 316.33
[5 empty] | Custo horário total de equipamentos |  |  |  | 316.3314
B | Código | Banco | Mão de Obra | Quantidade | Custo Horário |  |  |  | Custo Horário Total
Insumo | P9824 | SICRO3 | Servente | 3 |  |  |  | 23,37 | 70,12
[5 empty] | Adicional de Mão de obra (%) |  |  |  | 0
[5 empty] | Custo horário total de mão de obra |  |  |  | 70.1211
[5 empty] | Custo horário total de execução |  |  |  | 386.4525
[5 empty] | Produção de equipe |  |  |  | 2.075
[5 empty] | Custo unitário de execução |  |  |  | 186.2422
[5 empty] | Custo do FIC |  |  |  | 1.2893
C | Código | Banco | MATERIAL | Quantidade | Unidade | Preço Unitário |  |  | Custo Horário
Insumo | M2171 | SICRO3 | Tubo de concreto armado PA1 - D = 0,80 m | 2 | m | 360,90 |  |  | 721,80
[5 empty] | Custo unitário total de material |  |  |  | 721.8
D | Código | Banco | ATIVIDADES AUXILIARES | Quantidade | Unidade | Preço Unitário |  |  | Custo Horário
Composição | 3103302 | SICRO3 | Fôrmas de tábuas de pinho para dispositivos de drenagem - utilização de 3 vezes - confecção, instalação e retirada | 0.7 | m² | 84,97 |  |  | 59,48
Composição | 1109671 | SICRO3 | Argamassa de cimento e areia 1:4 - confecção em betoneira e lançamento manual - areia comercial | 0.01101 | m³ | 467,08 |  |  | 5,14
Composição | 1106165 | SICRO3 | Concreto ciclópico fck = 20 MPa - confecção em betoneira e lançamento manual - areia, brita e pedra de mão comerciais | 0.616 | m³ | 389,50 |  |  | 239,93
[5 empty] | Custo total de atividades auxiliares |  |  |  | 304.5536
F | Momento de Transporte | Banco | Descrição | Quantidade | Distância Média de Transporte (DMT) |  |  |  | Custo Horário
[5 empty] | LN | RP | P | FE
Insumo | M2171 | SICRO3 | Tubo de concreto armado PA1 - D = 0,80 m | 1.0699 | 5914584 0,00 2,74 0,0000 | 5914599 0,00 2,19 0,0000 | 5914614 0,00 1,81 0,0000 | -- | 0
[5 empty] | Custo do FIT |  |  |  | 0
[5 empty] | Custo total de transporte |  |  |  | 0
|  |  |  | MO sem LS => | 102.51 | LS => | 0 | MO com LS => | 102.5126
|  |  |  | Valor do BDI => | 257.7 |  | Valor com BDI => |  | 1471.59
4.3.17 | Código | Banco | Descrição | Tipo |  | Und | Quant. | Valor Unit | Total
Composição | 0705169 | SICRO3 | Corpo de BSCC 1,50 x 1,50 m - moldado no local - altura do aterro 0,00 a 1,00 m - areia e brita comerciais |  |  | m | 1 | 2512.91 | 2512.91
[5 empty] | Custo horário total de execução |  |  |  | 0
[5 empty] | Produção de equipe |  |  |  | 1
[5 empty] | Custo unitário de execução |  |  |  | 0
[5 empty] | Custo do FIC |  |  |  | 0
C | Código | Banco | MATERIAL | Quantidade | Unidade | Preço Unitário |  |  | Custo Horário
Insumo | M0786 | SICRO3 | Placa de poliestireno expandido (EPS) | 0.00041 | m³ | 348,00 |  |  | 0,14
Insumo | M0446 | SICRO3 | Compensado resinado - E = 10 mm | 0.04083 | m² | 29,63 |  |  | 1,21
[5 empty] | Custo unitário total de material |  |  |  | 1.3523
D | Código | Banco | ATIVIDADES AUXILIARES | Quantidade | Unidade | Preço Unitário |  |  | Custo Horário
Composição | 1100657 | SICRO3 | Adensamento de concreto por vibrador de imersão | 1.01 | m³ | 3,61 |  |  | 3,65
Composição | 1106057 | SICRO3 | Concreto magro - confecção em betoneira e lançamento manual - areia e brita comerciais | 0.21 | m³ | 441,52 |  |  | 92,72
Composição | 1107892 | SICRO3 | Concreto fck = 20 MPa - confecção em betoneira e lançamento manual - areia e brita comerciais | 1.01 | m³ | 455,86 |  |  | 460,42
Composição | 2105605 | SICRO3 | Escoramento para corpo de bueiros celulares - utilização de 3 vezes - confecção, instalação e retirada | 2.25 | m³ | 70,34 |  |  | 158,27
Composição | 0407819 | SICRO3 | Armação em aço CA-50 - fornecimento, preparo e colocação | 81.436 | kg | 12,71 |  |  | 1.035,05
Composição | 3108005 | SICRO3 | Fôrmas de compensado resinado 14 mm - uso geral - utilização de 3 vezes - confecção, instalação e retirada | 8.1 | m² | 88,92 |  |  | 720,25
Composição | 1109669 | SICRO3 | Argamassa de cimento e areia 1:3 - confecção em betoneira e lançamento manual - areia comercial | 0.08 | m³ | 514,93 |  |  | 41,19
[5 empty] | Custo total de atividades auxiliares |  |  |  | 2511.5469
E | Tempo Fixo | Banco | Descrição | Carga | Quantidade | Unidade | Preço Unitário |  | Custo Horário
Composição | 5914655 | SICRO3 | Carga, manobra e descarga de materiais diversos em caminhão carroceria de 15 t - carga e descarga manuais | M0446 | 0.00041 | t | 34.38 |  | 0.01
[5 empty] | Custo Total dos Tempos Fixos |  |  |  | 0.0141
F | Momento de Transporte | Banco | Descrição | Quantidade | Distância Média de Transporte (DMT) |  |  |  | Custo Horário
[5 empty] | LN | RP | P | FE
Insumo | M0446 | SICRO3 | Compensado resinado - E = 10 mm | 0.00041 | 5914449 0,00 1,09 0,0000 | 5914464 0,00 0,87 0,0000 | 5914479 0,00 0,72 0,0000 | -- | 0
[5 empty] | Custo do FIT |  |  |  | 0
[5 empty] | Custo total de transporte |  |  |  | 0
|  |  |  | MO sem LS => | 853.71 | LS => | 0 | MO com LS => | 853.7143
|  |  |  | Valor do BDI => | 533.49 |  | Valor com BDI => |  | 3046.4
4.3.18 | Código | Banco | Descrição | Tipo |  | Und | Quant. | Valor Unit | Total
Composição | 0705183 | SICRO3 | Corpo de BSCC 2,00 x 2,00 m - moldado no local - altura do aterro 0,00 a 1,00 m - areia e brita comerciais |  |  | m | 1 | 3511.52 | 3511.52
[5 empty] | Custo horário total de execução |  |  |  | 0
[5 empty] | Produção de equipe |  |  |  | 1
[5 empty] | Custo unitário de execução |  |  |  | 0
[5 empty] | Custo do FIC |  |  |  | 0
C | Código | Banco | MATERIAL | Quantidade | Unidade | Preço Unitário |  |  | Custo Horário
Insumo | M0786 | SICRO3 | Placa de poliestireno expandido (EPS) | 0.00053 | m³ | 348,00 |  |  | 0,18
Insumo | M0446 | SICRO3 | Compensado resinado - E = 10 mm | 0.05296 | m² | 29,63 |  |  | 1,57
[5 empty] | Custo unitário total de material |  |  |  | 1.7534
D | Código | Banco | ATIVIDADES AUXILIARES | Quantidade | Unidade | Preço Unitário |  |  | Custo Horário
Composição | 2105605 | SICRO3 | Escoramento para corpo de bueiros celulares - utilização de 3 vezes - confecção, instalação e retirada | 4 | m³ | 70,34 |  |  | 281,36
Composição | 1107892 | SICRO3 | Concreto fck = 20 MPa - confecção em betoneira e lançamento manual - areia e brita comerciais | 1.31 | m³ | 455,86 |  |  | 597,18
Composição | 3108005 | SICRO3 | Fôrmas de compensado resinado 14 mm - uso geral - utilização de 3 vezes - confecção, instalação e retirada | 10.6 | m² | 88,92 |  |  | 942,55
Composição | 1100657 | SICRO3 | Adensamento de concreto por vibrador de imersão | 1.31 | m³ | 3,61 |  |  | 4,73
Composição | 1109669 | SICRO3 | Argamassa de cimento e areia 1:3 - confecção em betoneira e lançamento manual - areia comercial | 0.1 | m³ | 514,93 |  |  | 51,49
Composição | 1106057 | SICRO3 | Concreto magro - confecção em betoneira e lançamento manual - areia e brita comerciais | 0.26 | m³ | 441,52 |  |  | 114,80
Composição | 0407819 | SICRO3 | Armação em aço CA-50 - fornecimento, preparo e colocação | 119.405 | kg | 12,71 |  |  | 1.517,64
[5 empty] | Custo total de atividades auxiliares |  |  |  | 3509.7435
E | Tempo Fixo | Banco | Descrição | Carga | Quantidade | Unidade | Preço Unitário |  | Custo Horário
Composição | 5914655 | SICRO3 | Carga, manobra e descarga de materiais diversos em caminhão carroceria de 15 t - carga e descarga manuais | M0446 | 0.00053 | t | 34.38 |  | 0.02
Composição | 5914655 | SICRO3 | Carga, manobra e descarga de materiais diversos em caminhão carroceria de 15 t - carga e descarga manuais | M0786 | 1e-05 | t | 34.38 |  | 0
[5 empty] | Custo Total dos Tempos Fixos |  |  |  | 0.0185
F | Momento de Transporte | Banco | Descrição | Quantidade | Distância Média de Transporte (DMT) |  |  |  | Custo Horário
[5 empty] | LN | RP | P | FE
Insumo | M0446 | SICRO3 | Compensado resinado - E = 10 mm | 0.00053 | 5914449 0,00 1,09 0,0000 | 5914464 0,00 0,87 0,0000 | 5914479 0,00 0,72 0,0000 | -- | 0
Insumo | M0786 | SICRO3 | Placa de poliestireno expandido (EPS) | 0.00014 | 5914449 0,00 1,09 0,0000 | 5914464 0,00 0,87 0,0000 | 5914479 0,00 0,72 0,0000 | -- | 0
[5 empty] | Custo do FIT |  |  |  | 0
[5 empty] | Custo total de transporte |  |  |  | 0
|  |  |  | MO sem LS => | 1207.75 | LS => | 0.01 | MO com LS => | 1207.7563
|  |  |  | Valor do BDI => | 745.49 |  | Valor com BDI => |  | 4257.01
5.1 | Código | Banco | Descrição | Tipo |  | Und | Quant. | Valor Unit | Total
Composição | 5501700 | SICRO3 | Desmatamento, destocamento e limpeza de área com árvores de diâmetro até 0,15 m |  |  | m² | 1 | 0.72 | 0.72
A | Código | Banco | Equipamentos | Quantidade | Utilização |  | Custo Horário |  | Custo Horário Total
[5 empty] | Operativa | Improdutiva | Operativa | Improdutiva
Insumo | E9541 | SICRO3 | Trator sobre esteiras com lâmina - 259 kW | 1 | 1 | 0 | 1028.78 | 418.76 | 1028.78
[5 empty] | Custo horário total de equipamentos |  |  |  | 1028.784
B | Código | Banco | Mão de Obra | Quantidade | Custo Horário |  |  |  | Custo Horário Total
Insumo | P9824 | SICRO3 | Servente | 2 |  |  |  | 23,37 | 46,75
[5 empty] | Adicional de Mão de obra (%) |  |  |  | 0
[5 empty] | Custo horário total de mão de obra |  |  |  | 46.7474
[5 empty] | Custo horário total de execução |  |  |  | 1075.5314
[5 empty] | Produção de equipe |  |  |  | 1532.91
[5 empty] | Custo unitário de execução |  |  |  | 0.7016
[5 empty] | Custo do FIC |  |  |  | 0.0221
F | Momento de Transporte | Banco | Descrição | Quantidade | Distância Média de Transporte (DMT) |  |  |  | Custo Horário
[5 empty] | LN | RP | P | FE
[5 empty] | Custo do FIT |  |  |  | 0
[5 empty] | Custo total de transporte |  |  |  | 0
|  |  |  | MO sem LS => | 0.03 | LS => | 0 | MO com LS => | 0.030496
|  |  |  | Valor do BDI => | 0.15 |  | Valor com BDI => |  | 0.87
5.2 | Código | Banco | Descrição | Tipo |  | Und | Quant. | Valor Unit | Total
Composição | 5501701 | SICRO3 | Destocamento de árvores com diâmetro de 0,15 a 0,30 m |  |  | un | 1 | 53.47 | 53.47
A | Código | Banco | Equipamentos | Quantidade | Utilização |  | Custo Horário |  | Custo Horário Total
[5 empty] | Operativa | Improdutiva | Operativa | Improdutiva
Insumo | E9541 | SICRO3 | Trator sobre esteiras com lâmina - 259 kW | 1 | 1 | 0 | 1028.78 | 418.76 | 1028.78
[5 empty] | Custo horário total de equipamentos |  |  |  | 1028.784
B | Código | Banco | Mão de Obra | Quantidade | Custo Horário |  |  |  | Custo Horário Total
Insumo | P9824 | SICRO3 | Servente | 2 |  |  |  | 23,37 | 46,75
[5 empty] | Adicional de Mão de obra (%) |  |  |  | 0
[5 empty] | Custo horário total de mão de obra |  |  |  | 46.7474
[5 empty] | Custo horário total de execução |  |  |  | 1075.5314
[5 empty] | Produção de equipe |  |  |  | 20.75
[5 empty] | Custo unitário de execução |  |  |  | 51.8328
[5 empty] | Custo do FIC |  |  |  | 1.6341
F | Momento de Transporte | Banco | Descrição | Quantidade | Distância Média de Transporte (DMT) |  |  |  | Custo Horário
[5 empty] | LN | RP | P | FE
[5 empty] | Custo do FIT |  |  |  | 0
[5 empty] | Custo total de transporte |  |  |  | 0
|  |  |  | MO sem LS => | 2.25 | LS => | 0 | MO com LS => | 2.2529
|  |  |  | Valor do BDI => | 11.35 |  | Valor com BDI => |  | 64.82
5.3 | Código | Banco | Descrição | Tipo |  | Und | Quant. | Valor Unit | Total
Composição | 5501702 | SICRO3 | Destocamento de árvores com diâmetro maior que 0,30 m |  |  | un | 1 | 133.67 | 133.67
A | Código | Banco | Equipamentos | Quantidade | Utilização |  | Custo Horário |  | Custo Horário Total
[5 empty] | Operativa | Improdutiva | Operativa | Improdutiva
Insumo | E9541 | SICRO3 | Trator sobre esteiras com lâmina - 259 kW | 1 | 1 | 0 | 1028.78 | 418.76 | 1028.78
[5 empty] | Custo horário total de equipamentos |  |  |  | 1028.784
B | Código | Banco | Mão de Obra | Quantidade | Custo Horário |  |  |  | Custo Horário Total
Insumo | P9824 | SICRO3 | Servente | 2 |  |  |  | 23,37 | 46,75
[5 empty] | Adicional de Mão de obra (%) |  |  |  | 0
[5 empty] | Custo horário total de mão de obra |  |  |  | 46.7474
[5 empty] | Custo horário total de execução |  |  |  | 1075.5314
[5 empty] | Produção de equipe |  |  |  | 8.3
[5 empty] | Custo unitário de execução |  |  |  | 129.5821
[5 empty] | Custo do FIC |  |  |  | 4.0853
F | Momento de Transporte | Banco | Descrição | Quantidade | Distância Média de Transporte (DMT) |  |  |  | Custo Horário
[5 empty] | LN | RP | P | FE
[5 empty] | Custo do FIT |  |  |  | 0
[5 empty] | Custo total de transporte |  |  |  | 0
|  |  |  | MO sem LS => | 5.63 | LS => | 0 | MO com LS => | 5.6322
|  |  |  | Valor do BDI => | 28.37 |  | Valor com BDI => |  | 162.04
5.4 | Código | Banco | Descrição | Tipo |  | Und | Quant. | Valor Unit | Total
Composição | 5501710 | SICRO3 | Escavação, carga e transporte em material de 1ª categoria - DMT de 50 m |  |  | m³ | 1 | 3.77 | 3.77
A | Código | Banco | Equipamentos | Quantidade | Utilização |  | Custo Horário |  | Custo Horário Total
[5 empty] | Operativa | Improdutiva | Operativa | Improdutiva
Insumo | E9541 | SICRO3 | Trator sobre esteiras com lâmina - 259 kW | 1 | 1 | 0 | 1028.78 | 418.76 | 1028.78
[5 empty] | Custo horário total de equipamentos |  |  |  | 1028.784
B | Código | Banco | Mão de Obra | Quantidade | Custo Horário |  |  |  | Custo Horário Total
Insumo | P9824 | SICRO3 | Servente | 1 |  |  |  | 23,37 | 23,37
[5 empty] | Adicional de Mão de obra (%) |  |  |  | 0
[5 empty] | Custo horário total de mão de obra |  |  |  | 23.3737
[5 empty] | Custo horário total de execução |  |  |  | 1052.1577
[5 empty] | Produção de equipe |  |  |  | 286.19
[5 empty] | Custo unitário de execução |  |  |  | 3.6764
[5 empty] | Custo do FIC |  |  |  | 0.09
F | Momento de Transporte | Banco | Descrição | Quantidade | Distância Média de Transporte (DMT) |  |  |  | Custo Horário
[5 empty] | LN | RP | P | FE
[5 empty] | Custo do FIT |  |  |  | 0
[5 empty] | Custo total de transporte |  |  |  | 0
|  |  |  | MO sem LS => | 0.08 | LS => | 0 | MO com LS => | 0.081672
|  |  |  | Valor do BDI => | 0.8 |  | Valor com BDI => |  | 4.57
5.5 | Código | Banco | Descrição | Tipo |  | Und | Quant. | Valor Unit | Total
Composição | 5502161 | SICRO3 | Escavação, carga e transporte de material de 1ª categoria - DMT de 50 a 200 m - caminho de serviço pavimentado - com escavadeira e caminhão basculante de 14 m³ |  |  | m³ | 1 | 5.68 | 5.68
A | Código | Banco | Equipamentos | Quantidade | Utilização |  | Custo Horário |  | Custo Horário Total
[5 empty] | Operativa | Improdutiva | Operativa | Improdutiva
Insumo | E9667 | SICRO3 | Caminhão basculante com capacidade de 14 m³ - 210 kW | 3 | 0.94 | 0.06 | 321.17 | 102.48 | 924.13
Insumo | E9515 | SICRO3 | Escavadeira hidráulica sobre esteiras com caçamba com capacidade de 1,56 m³ - 118 kW | 1 | 1 | 0 | 330.99 | 154.21 | 330.99
[5 empty] | Custo horário total de equipamentos |  |  |  | 1255.1204
B | Código | Banco | Mão de Obra | Quantidade | Custo Horário |  |  |  | Custo Horário Total
Insumo | P9824 | SICRO3 | Servente | 1 |  |  |  | 23,37 | 23,37
[5 empty] | Adicional de Mão de obra (%) |  |  |  | 0
[5 empty] | Custo horário total de mão de obra |  |  |  | 23.3737
[5 empty] | Custo horário total de execução |  |  |  | 1278.4941
[5 empty] | Produção de equipe |  |  |  | 230.19
[5 empty] | Custo unitário de execução |  |  |  | 5.5541
[5 empty] | Custo do FIC |  |  |  | 0.1228
F | Momento de Transporte | Banco | Descrição | Quantidade | Distância Média de Transporte (DMT) |  |  |  | Custo Horário
[5 empty] | LN | RP | P | FE
[5 empty] | Custo do FIT |  |  |  | 0
[5 empty] | Custo total de transporte |  |  |  | 0
|  |  |  | MO sem LS => | 0.1 | LS => | 0 | MO com LS => | 0.10154
|  |  |  | Valor do BDI => | 1.2 |  | Valor com BDI => |  | 6.88
5.6 | Código | Banco | Descrição | Tipo |  | Und | Quant. | Valor Unit | Total
Composição | 5502162 | SICRO3 | Escavação, carga e transporte de material de 1ª categoria - DMT de 200 a 400 m - caminho de serviço pavimentado - com escavadeira e caminhão basculante de 14 m³ |  |  | m³ | 1 | 6.43 | 6.43
A | Código | Banco | Equipamentos | Quantidade | Utilização |  | Custo Horário |  | Custo Horário Total
[5 empty] | Operativa | Improdutiva | Operativa | Improdutiva
Insumo | E9515 | SICRO3 | Escavadeira hidráulica sobre esteiras com caçamba com capacidade de 1,56 m³ - 118 kW | 1 | 1 | 0 | 330.99 | 154.21 | 330.99
Insumo | E9667 | SICRO3 | Caminhão basculante com capacidade de 14 m³ - 210 kW | 4 | 0.78 | 0.22 | 321.17 | 102.48 | 1092.22
[5 empty] | Custo horário total de equipamentos |  |  |  | 1423.2039
B | Código | Banco | Mão de Obra | Quantidade | Custo Horário |  |  |  | Custo Horário Total
Insumo | P9824 | SICRO3 | Servente | 1 |  |  |  | 23,37 | 23,37
[5 empty] | Adicional de Mão de obra (%) |  |  |  | 0
[5 empty] | Custo horário total de mão de obra |  |  |  | 23.3737
[5 empty] | Custo horário total de execução |  |  |  | 1446.5776
[5 empty] | Produção de equipe |  |  |  | 230.19
[5 empty] | Custo unitário de execução |  |  |  | 6.2843
[5 empty] | Custo do FIC |  |  |  | 0.1487
F | Momento de Transporte | Banco | Descrição | Quantidade | Distância Média de Transporte (DMT) |  |  |  | Custo Horário
[5 empty] | LN | RP | P | FE
[5 empty] | Custo do FIT |  |  |  | 0
[5 empty] | Custo total de transporte |  |  |  | 0
|  |  |  | MO sem LS => | 0.1 | LS => | 0 | MO com LS => | 0.10154
|  |  |  | Valor do BDI => | 1.36 |  | Valor com BDI => |  | 7.79
5.7 | Código | Banco | Descrição | Tipo |  | Und | Quant. | Valor Unit | Total
Composição | 5502164 | SICRO3 | Escavação, carga e transporte de material de 1ª categoria - DMT de 600 a 800 m - caminho de serviço pavimentado - com escavadeira e caminhão basculante de 14 m³ |  |  | m³ | 1 | 6.81 | 6.81
A | Código | Banco | Equipamentos | Quantidade | Utilização |  | Custo Horário |  | Custo Horário Total
[5 empty] | Operativa | Improdutiva | Operativa | Improdutiva
Insumo | E9667 | SICRO3 | Caminhão basculante com capacidade de 14 m³ - 210 kW | 4 | 0.88 | 0.12 | 321.17 | 102.48 | 1179.69
Insumo | E9515 | SICRO3 | Escavadeira hidráulica sobre esteiras com caçamba com capacidade de 1,56 m³ - 118 kW | 1 | 1 | 0 | 330.99 | 154.21 | 330.99
[5 empty] | Custo horário total de equipamentos |  |  |  | 1510.6797
B | Código | Banco | Mão de Obra | Quantidade | Custo Horário |  |  |  | Custo Horário Total
Insumo | P9824 | SICRO3 | Servente | 1 |  |  |  | 23,37 | 23,37
[5 empty] | Adicional de Mão de obra (%) |  |  |  | 0
[5 empty] | Custo horário total de mão de obra |  |  |  | 23.3737
[5 empty] | Custo horário total de execução |  |  |  | 1534.0534
[5 empty] | Produção de equipe |  |  |  | 230.19
[5 empty] | Custo unitário de execução |  |  |  | 6.6643
[5 empty] | Custo do FIC |  |  |  | 0.1487
F | Momento de Transporte | Banco | Descrição | Quantidade | Distância Média de Transporte (DMT) |  |  |  | Custo Horário
[5 empty] | LN | RP | P | FE
[5 empty] | Custo do FIT |  |  |  | 0
[5 empty] | Custo total de transporte |  |  |  | 0
|  |  |  | MO sem LS => | 0.1 | LS => | 0 | MO com LS => | 0.10154
|  |  |  | Valor do BDI => | 1.44 |  | Valor com BDI => |  | 8.25
5.8 | Código | Banco | Descrição | Tipo |  | Und | Quant. | Valor Unit | Total
Composição | 5502165 | SICRO3 | Escavação, carga e transporte de material de 1ª categoria - DMT de 800 a 1.000 m - caminho de serviço pavimentado - com escavadeira e caminhão basculante de 14 m³ |  |  | m³ | 1 | 7 | 7
A | Código | Banco | Equipamentos | Quantidade | Utilização |  | Custo Horário |  | Custo Horário Total
[5 empty] | Operativa | Improdutiva | Operativa | Improdutiva
Insumo | E9667 | SICRO3 | Caminhão basculante com capacidade de 14 m³ - 210 kW | 4 | 0.93 | 0.07 | 321.17 | 102.48 | 1223.43
Insumo | E9515 | SICRO3 | Escavadeira hidráulica sobre esteiras com caçamba com capacidade de 1,56 m³ - 118 kW | 1 | 1 | 0 | 330.99 | 154.21 | 330.99
[5 empty] | Custo horário total de equipamentos |  |  |  | 1554.4176
B | Código | Banco | Mão de Obra | Quantidade | Custo Horário |  |  |  | Custo Horário Total
Insumo | P9824 | SICRO3 | Servente | 1 |  |  |  | 23,37 | 23,37
[5 empty] | Adicional de Mão de obra (%) |  |  |  | 0
[5 empty] | Custo horário total de mão de obra |  |  |  | 23.3737
[5 empty] | Custo horário total de execução |  |  |  | 1577.7913
[5 empty] | Produção de equipe |  |  |  | 230.19
[5 empty] | Custo unitário de execução |  |  |  | 6.8543
[5 empty] | Custo do FIC |  |  |  | 0.1487
F | Momento de Transporte | Banco | Descrição | Quantidade | Distância Média de Transporte (DMT) |  |  |  | Custo Horário
[5 empty] | LN | RP | P | FE
[5 empty] | Custo do FIT |  |  |  | 0
[5 empty] | Custo total de transporte |  |  |  | 0
|  |  |  | MO sem LS => | 0.1 | LS => | 0 | MO com LS => | 0.10154
|  |  |  | Valor do BDI => | 1.48 |  | Valor com BDI => |  | 8.48
5.9 | Código | Banco | Descrição | Tipo |  | Und | Quant. | Valor Unit | Total
Composição | 5502166 | SICRO3 | Escavação, carga e transporte de material de 1ª categoria - DMT de 1.000 a 1.200 m - caminho de serviço pavimentado - com escavadeira e caminhão basculante de 14 m³ |  |  | m³ | 1 | 7.65 | 7.65
A | Código | Banco | Equipamentos | Quantidade | Utilização |  | Custo Horário |  | Custo Horário Total
[5 empty] | Operativa | Improdutiva | Operativa | Improdutiva
Insumo | E9667 | SICRO3 | Caminhão basculante com capacidade de 14 m³ - 210 kW | 5 | 0.78 | 0.22 | 321.17 | 102.48 | 1365.27
Insumo | E9515 | SICRO3 | Escavadeira hidráulica sobre esteiras com caçamba com capacidade de 1,56 m³ - 118 kW | 1 | 1 | 0 | 330.99 | 154.21 | 330.99
[5 empty] | Custo horário total de equipamentos |  |  |  | 1696.2585
B | Código | Banco | Mão de Obra | Quantidade | Custo Horário |  |  |  | Custo Horário Total
Insumo | P9824 | SICRO3 | Servente | 1 |  |  |  | 23,37 | 23,37
[5 empty] | Adicional de Mão de obra (%) |  |  |  | 0
[5 empty] | Custo horário total de mão de obra |  |  |  | 23.3737
[5 empty] | Custo horário total de execução |  |  |  | 1719.6322
[5 empty] | Produção de equipe |  |  |  | 230.19
[5 empty] | Custo unitário de execução |  |  |  | 7.4705
[5 empty] | Custo do FIC |  |  |  | 0.1747
F | Momento de Transporte | Banco | Descrição | Quantidade | Distância Média de Transporte (DMT) |  |  |  | Custo Horário
[5 empty] | LN | RP | P | FE
[5 empty] | Custo do FIT |  |  |  | 0
[5 empty] | Custo total de transporte |  |  |  | 0
|  |  |  | MO sem LS => | 0.1 | LS => | 0 | MO com LS => | 0.10154
|  |  |  | Valor do BDI => | 1.62 |  | Valor com BDI => |  | 9.27
5.10 | Código | Banco | Descrição | Tipo |  | Und | Quant. | Valor Unit | Total
Composição | 5502168 | SICRO3 | Escavação, carga e transporte de material de 1ª categoria - DMT de 1.400 a 1.600 m - caminho de serviço pavimentado - com escavadeira e caminhão basculante de 14 m³ |  |  | m³ | 1 | 7.93 | 7.93
A | Código | Banco | Equipamentos | Quantidade | Utilização |  | Custo Horário |  | Custo Horário Total
[5 empty] | Operativa | Improdutiva | Operativa | Improdutiva
Insumo | E9515 | SICRO3 | Escavadeira hidráulica sobre esteiras com caçamba com capacidade de 1,56 m³ - 118 kW | 1 | 1 | 0 | 330.99 | 154.21 | 330.99
Insumo | E9667 | SICRO3 | Caminhão basculante com capacidade de 14 m³ - 210 kW | 5 | 0.84 | 0.16 | 321.17 | 102.48 | 1430.88
[5 empty] | Custo horário total de equipamentos |  |  |  | 1761.8653
B | Código | Banco | Mão de Obra | Quantidade | Custo Horário |  |  |  | Custo Horário Total
Insumo | P9824 | SICRO3 | Servente | 1 |  |  |  | 23,37 | 23,37
[5 empty] | Adicional de Mão de obra (%) |  |  |  | 0
[5 empty] | Custo horário total de mão de obra |  |  |  | 23.3737
[5 empty] | Custo horário total de execução |  |  |  | 1785.239
[5 empty] | Produção de equipe |  |  |  | 230.19
[5 empty] | Custo unitário de execução |  |  |  | 7.7555
[5 empty] | Custo do FIC |  |  |  | 0.1747
F | Momento de Transporte | Banco | Descrição | Quantidade | Distância Média de Transporte (DMT) |  |  |  | Custo Horário
[5 empty] | LN | RP | P | FE
[5 empty] | Custo do FIT |  |  |  | 0
[5 empty] | Custo total de transporte |  |  |  | 0
|  |  |  | MO sem LS => | 0.1 | LS => | 0 | MO com LS => | 0.10154
|  |  |  | Valor do BDI => | 1.68 |  | Valor com BDI => |  | 9.61
5.11 | Código | Banco | Descrição | Tipo |  | Und | Quant. | Valor Unit | Total
Composição | 5502169 | SICRO3 | Escavação, carga e transporte de material de 1ª categoria - DMT de 1.600 a 1.800 m - caminho de serviço pavimentado - com escavadeira e caminhão basculante de 14 m³ |  |  | m³ | 1 | 8.12 | 8.12
A | Código | Banco | Equipamentos | Quantidade | Utilização |  | Custo Horário |  | Custo Horário Total
[5 empty] | Operativa | Improdutiva | Operativa | Improdutiva
Insumo | E9515 | SICRO3 | Escavadeira hidráulica sobre esteiras com caçamba com capacidade de 1,56 m³ - 118 kW | 1 | 1 | 0 | 330.99 | 154.21 | 330.99
Insumo | E9667 | SICRO3 | Caminhão basculante com capacidade de 14 m³ - 210 kW | 5 | 0.88 | 0.12 | 321.17 | 102.48 | 1474.62
[5 empty] | Custo horário total de equipamentos |  |  |  | 1805.6032
B | Código | Banco | Mão de Obra | Quantidade | Custo Horário |  |  |  | Custo Horário Total
Insumo | P9824 | SICRO3 | Servente | 1 |  |  |  | 23,37 | 23,37
[5 empty] | Adicional de Mão de obra (%) |  |  |  | 0
[5 empty] | Custo horário total de mão de obra |  |  |  | 23.3737
[5 empty] | Custo horário total de execução |  |  |  | 1828.9769
[5 empty] | Produção de equipe |  |  |  | 230.19
[5 empty] | Custo unitário de execução |  |  |  | 7.9455
[5 empty] | Custo do FIC |  |  |  | 0.1747
F | Momento de Transporte | Banco | Descrição | Quantidade | Distância Média de Transporte (DMT) |  |  |  | Custo Horário
[5 empty] | LN | RP | P | FE
[5 empty] | Custo do FIT |  |  |  | 0
[5 empty] | Custo total de transporte |  |  |  | 0
|  |  |  | MO sem LS => | 0.1 | LS => | 0 | MO com LS => | 0.10154
|  |  |  | Valor do BDI => | 1.72 |  | Valor com BDI => |  | 9.84
5.12 | Código | Banco | Descrição | Tipo |  | Und | Quant. | Valor Unit | Total
Composição | 5502171 | SICRO3 | Escavação, carga e transporte de material de 1ª categoria - DMT de 2.000 a 2.500 m - caminho de serviço pavimentado - com escavadeira e caminhão basculante de 14 m³ |  |  | m³ | 1 | 8.55 | 8.55
A | Código | Banco | Equipamentos | Quantidade | Utilização |  | Custo Horário |  | Custo Horário Total
[5 empty] | Operativa | Improdutiva | Operativa | Improdutiva
Insumo | E9667 | SICRO3 | Caminhão basculante com capacidade de 14 m³ - 210 kW | 5 | 0.97 | 0.03 | 321.17 | 102.48 | 1573.03
Insumo | E9515 | SICRO3 | Escavadeira hidráulica sobre esteiras com caçamba com capacidade de 1,56 m³ - 118 kW | 1 | 1 | 0 | 330.99 | 154.21 | 330.99
[5 empty] | Custo horário total de equipamentos |  |  |  | 1904.0135
B | Código | Banco | Mão de Obra | Quantidade | Custo Horário |  |  |  | Custo Horário Total
Insumo | P9824 | SICRO3 | Servente | 1 |  |  |  | 23,37 | 23,37
[5 empty] | Adicional de Mão de obra (%) |  |  |  | 0
[5 empty] | Custo horário total de mão de obra |  |  |  | 23.3737
[5 empty] | Custo horário total de execução |  |  |  | 1927.3872
[5 empty] | Produção de equipe |  |  |  | 230.19
[5 empty] | Custo unitário de execução |  |  |  | 8.373
[5 empty] | Custo do FIC |  |  |  | 0.1747
F | Momento de Transporte | Banco | Descrição | Quantidade | Distância Média de Transporte (DMT) |  |  |  | Custo Horário
[5 empty] | LN | RP | P | FE
[5 empty] | Custo do FIT |  |  |  | 0
[5 empty] | Custo total de transporte |  |  |  | 0
|  |  |  | MO sem LS => | 0.1 | LS => | 0 | MO com LS => | 0.10154
|  |  |  | Valor do BDI => | 1.81 |  | Valor com BDI => |  | 10.36
5.16 | Código | Banco | Descrição | Tipo |  | Und | Quant. | Valor Unit | Total
Composição | 5502187 | SICRO3 | Escavação, carga e transporte de material de 2ª categoria - DMT de 50 m |  |  | m³ | 1 | 9.9 | 9.9
A | Código | Banco | Equipamentos | Quantidade | Utilização |  | Custo Horário |  | Custo Horário Total
[5 empty] | Operativa | Improdutiva | Operativa | Improdutiva
Insumo | E9565 | SICRO3 | Trator sobre esteiras com lâmina e escarificador - 259 kW | 1 | 0.88 | 0.12 | 1047.09 | 427.48 | 972.74
Insumo | E9541 | SICRO3 | Trator sobre esteiras com lâmina - 259 kW | 1 | 1 | 0 | 1028.78 | 418.76 | 1028.78
[5 empty] | Custo horário total de equipamentos |  |  |  | 2001.5229
B | Código | Banco | Mão de Obra | Quantidade | Custo Horário |  |  |  | Custo Horário Total
Insumo | P9824 | SICRO3 | Servente | 1 |  |  |  | 23,37 | 23,37
[5 empty] | Adicional de Mão de obra (%) |  |  |  | 0
[5 empty] | Custo horário total de mão de obra |  |  |  | 23.3737
[5 empty] | Custo horário total de execução |  |  |  | 2024.8966
[5 empty] | Produção de equipe |  |  |  | 209.71
[5 empty] | Custo unitário de execução |  |  |  | 9.6557
[5 empty] | Custo do FIC |  |  |  | 0.2416
F | Momento de Transporte | Banco | Descrição | Quantidade | Distância Média de Transporte (DMT) |  |  |  | Custo Horário
[5 empty] | LN | RP | P | FE
[5 empty] | Custo do FIT |  |  |  | 0
[5 empty] | Custo total de transporte |  |  |  | 0
|  |  |  | MO sem LS => | 0.11 | LS => | 0 | MO com LS => | 0.11146
|  |  |  | Valor do BDI => | 2.1 |  | Valor com BDI => |  | 12
5.17 | Código | Banco | Descrição | Tipo |  | Und | Quant. | Valor Unit | Total
Composição | 5502637 | SICRO3 | Escavação, carga e transporte de material de 2ª categoria - DMT de 50 a 200 m - caminho de serviço pavimentado - com escavadeira e caminhão basculante de 14 m³ |  |  | m³ | 1 | 8.83 | 8.83
A | Código | Banco | Equipamentos | Quantidade | Utilização |  | Custo Horário |  | Custo Horário Total
[5 empty] | Operativa | Improdutiva | Operativa | Improdutiva
Insumo | E9515 | SICRO3 | Escavadeira hidráulica sobre esteiras com caçamba com capacidade de 1,56 m³ - 118 kW | 1 | 1 | 0 | 330.99 | 154.21 | 330.99
Insumo | E9667 | SICRO3 | Caminhão basculante com capacidade de 14 m³ - 210 kW | 3 | 0.72 | 0.28 | 321.17 | 102.48 | 779.8
[5 empty] | Custo horário total de equipamentos |  |  |  | 1110.7853
B | Código | Banco | Mão de Obra | Quantidade | Custo Horário |  |  |  | Custo Horário Total
Insumo | P9824 | SICRO3 | Servente | 1 |  |  |  | 23,37 | 23,37
[5 empty] | Adicional de Mão de obra (%) |  |  |  | 0
[5 empty] | Custo horário total de mão de obra |  |  |  | 23.3737
[5 empty] | Custo horário total de execução |  |  |  | 1134.159
[5 empty] | Produção de equipe |  |  |  | 131.61
[5 empty] | Custo unitário de execução |  |  |  | 8.6176
[5 empty] | Custo do FIC |  |  |  | 0.2147
F | Momento de Transporte | Banco | Descrição | Quantidade | Distância Média de Transporte (DMT) |  |  |  | Custo Horário
[5 empty] | LN | RP | P | FE
[5 empty] | Custo do FIT |  |  |  | 0
[5 empty] | Custo total de transporte |  |  |  | 0
|  |  |  | MO sem LS => | 0.17 | LS => | 0.01 | MO com LS => | 0.1776
|  |  |  | Valor do BDI => | 1.87 |  | Valor com BDI => |  | 10.7
5.18 | Código | Banco | Descrição | Tipo |  | Und | Quant. | Valor Unit | Total
Composição | 5502638 | SICRO3 | Escavação, carga e transporte de material de 2ª categoria - DMT de 200 a 400 m - caminho de serviço pavimentado - com escavadeira e caminhão basculante de 14 m³ |  |  | m³ | 1 | 9.13 | 9.13
A | Código | Banco | Equipamentos | Quantidade | Utilização |  | Custo Horário |  | Custo Horário Total
[5 empty] | Operativa | Improdutiva | Operativa | Improdutiva
Insumo | E9515 | SICRO3 | Escavadeira hidráulica sobre esteiras com caçamba com capacidade de 1,56 m³ - 118 kW | 1 | 1 | 0 | 330.99 | 154.21 | 330.99
Insumo | E9667 | SICRO3 | Caminhão basculante com capacidade de 14 m³ - 210 kW | 3 | 0.78 | 0.22 | 321.17 | 102.48 | 819.16
[5 empty] | Custo horário total de equipamentos |  |  |  | 1150.1494
B | Código | Banco | Mão de Obra | Quantidade | Custo Horário |  |  |  | Custo Horário Total
Insumo | P9824 | SICRO3 | Servente | 1 |  |  |  | 23,37 | 23,37
[5 empty] | Adicional de Mão de obra (%) |  |  |  | 0
[5 empty] | Custo horário total de mão de obra |  |  |  | 23.3737
[5 empty] | Custo horário total de execução |  |  |  | 1173.5231
[5 empty] | Produção de equipe |  |  |  | 131.61
[5 empty] | Custo unitário de execução |  |  |  | 8.9167
[5 empty] | Custo do FIC |  |  |  | 0.2147
F | Momento de Transporte | Banco | Descrição | Quantidade | Distância Média de Transporte (DMT) |  |  |  | Custo Horário
[5 empty] | LN | RP | P | FE
[5 empty] | Custo do FIT |  |  |  | 0
[5 empty] | Custo total de transporte |  |  |  | 0
|  |  |  | MO sem LS => | 0.17 | LS => | 0.01 | MO com LS => | 0.1776
|  |  |  | Valor do BDI => | 1.93 |  | Valor com BDI => |  | 11.06
5.19 | Código | Banco | Descrição | Tipo |  | Und | Quant. | Valor Unit | Total
Composição | 5502640 | SICRO3 | Escavação, carga e transporte de material de 2ª categoria - DMT de 600 a 800 m - caminho de serviço pavimentado - com escavadeira e caminhão basculante de 14 m³ |  |  | m³ | 1 | 9.58 | 9.58
A | Código | Banco | Equipamentos | Quantidade | Utilização |  | Custo Horário |  | Custo Horário Total
[5 empty] | Operativa | Improdutiva | Operativa | Improdutiva
Insumo | E9667 | SICRO3 | Caminhão basculante com capacidade de 14 m³ - 210 kW | 3 | 0.87 | 0.13 | 321.17 | 102.48 | 878.21
Insumo | E9515 | SICRO3 | Escavadeira hidráulica sobre esteiras com caçamba com capacidade de 1,56 m³ - 118 kW | 1 | 1 | 0 | 330.99 | 154.21 | 330.99
[5 empty] | Custo horário total de equipamentos |  |  |  | 1209.1956
B | Código | Banco | Mão de Obra | Quantidade | Custo Horário |  |  |  | Custo Horário Total
Insumo | P9824 | SICRO3 | Servente | 1 |  |  |  | 23,37 | 23,37
[5 empty] | Adicional de Mão de obra (%) |  |  |  | 0
[5 empty] | Custo horário total de mão de obra |  |  |  | 23.3737
[5 empty] | Custo horário total de execução |  |  |  | 1232.5693
[5 empty] | Produção de equipe |  |  |  | 131.61
[5 empty] | Custo unitário de execução |  |  |  | 9.3653
[5 empty] | Custo do FIC |  |  |  | 0.2147
F | Momento de Transporte | Banco | Descrição | Quantidade | Distância Média de Transporte (DMT) |  |  |  | Custo Horário
[5 empty] | LN | RP | P | FE
[5 empty] | Custo do FIT |  |  |  | 0
[5 empty] | Custo total de transporte |  |  |  | 0
|  |  |  | MO sem LS => | 0.17 | LS => | 0.01 | MO com LS => | 0.1776
|  |  |  | Valor do BDI => | 2.03 |  | Valor com BDI => |  | 11.61
5.20 | Código | Banco | Descrição | Tipo |  | Und | Quant. | Valor Unit | Total
Composição | 5502641 | SICRO3 | Escavação, carga e transporte de material de 2ª categoria - DMT de 800 a 1.000 m - caminho de serviço pavimentado - com escavadeira e caminhão basculante de 14 m³ |  |  | m³ | 1 | 9.78 | 9.78
A | Código | Banco | Equipamentos | Quantidade | Utilização |  | Custo Horário |  | Custo Horário Total
[5 empty] | Operativa | Improdutiva | Operativa | Improdutiva
Insumo | E9667 | SICRO3 | Caminhão basculante com capacidade de 14 m³ - 210 kW | 3 | 0.91 | 0.09 | 321.17 | 102.48 | 904.45
Insumo | E9515 | SICRO3 | Escavadeira hidráulica sobre esteiras com caçamba com capacidade de 1,56 m³ - 118 kW | 1 | 1 | 0 | 330.99 | 154.21 | 330.99
[5 empty] | Custo horário total de equipamentos |  |  |  | 1235.4383
B | Código | Banco | Mão de Obra | Quantidade | Custo Horário |  |  |  | Custo Horário Total
Insumo | P9824 | SICRO3 | Servente | 1 |  |  |  | 23,37 | 23,37
[5 empty] | Adicional de Mão de obra (%) |  |  |  | 0
[5 empty] | Custo horário total de mão de obra |  |  |  | 23.3737
[5 empty] | Custo horário total de execução |  |  |  | 1258.812
[5 empty] | Produção de equipe |  |  |  | 131.61
[5 empty] | Custo unitário de execução |  |  |  | 9.5647
[5 empty] | Custo do FIC |  |  |  | 0.2147
F | Momento de Transporte | Banco | Descrição | Quantidade | Distância Média de Transporte (DMT) |  |  |  | Custo Horário
[5 empty] | LN | RP | P | FE
[5 empty] | Custo do FIT |  |  |  | 0
[5 empty] | Custo total de transporte |  |  |  | 0
|  |  |  | MO sem LS => | 0.17 | LS => | 0.01 | MO com LS => | 0.1776
|  |  |  | Valor do BDI => | 2.07 |  | Valor com BDI => |  | 11.85
5.21 | Código | Banco | Descrição | Tipo |  | Und | Quant. | Valor Unit | Total
Composição | 5502642 | SICRO3 | Escavação, carga e transporte de material de 2ª categoria - DMT de 1.000 a 1.200 m - caminho de serviço pavimentado - com escavadeira e caminhão basculante de 14 m³ |  |  | m³ | 1 | 9.93 | 9.93
A | Código | Banco | Equipamentos | Quantidade | Utilização |  | Custo Horário |  | Custo Horário Total
[5 empty] | Operativa | Improdutiva | Operativa | Improdutiva
Insumo | E9515 | SICRO3 | Escavadeira hidráulica sobre esteiras com caçamba com capacidade de 1,56 m³ - 118 kW | 1 | 1 | 0 | 330.99 | 154.21 | 330.99
Insumo | E9667 | SICRO3 | Caminhão basculante com capacidade de 14 m³ - 210 kW | 3 | 0.94 | 0.06 | 321.17 | 102.48 | 924.13
[5 empty] | Custo horário total de equipamentos |  |  |  | 1255.1204
B | Código | Banco | Mão de Obra | Quantidade | Custo Horário |  |  |  | Custo Horário Total
Insumo | P9824 | SICRO3 | Servente | 1 |  |  |  | 23,37 | 23,37
[5 empty] | Adicional de Mão de obra (%) |  |  |  | 0
[5 empty] | Custo horário total de mão de obra |  |  |  | 23.3737
[5 empty] | Custo horário total de execução |  |  |  | 1278.4941
[5 empty] | Produção de equipe |  |  |  | 131.61
[5 empty] | Custo unitário de execução |  |  |  | 9.7143
[5 empty] | Custo do FIC |  |  |  | 0.2147
F | Momento de Transporte | Banco | Descrição | Quantidade | Distância Média de Transporte (DMT) |  |  |  | Custo Horário
[5 empty] | LN | RP | P | FE
[5 empty] | Custo do FIT |  |  |  | 0
[5 empty] | Custo total de transporte |  |  |  | 0
|  |  |  | MO sem LS => | 0.17 | LS => | 0.01 | MO com LS => | 0.1776
|  |  |  | Valor do BDI => | 2.1 |  | Valor com BDI => |  | 12.03
5.22 | Código | Banco | Descrição | Tipo |  | Und | Quant. | Valor Unit | Total
Composição | 5502643 | SICRO3 | Escavação, carga e transporte de material de 2ª categoria - DMT de 1.200 a 1.400 m - caminho de serviço pavimentado - com escavadeira e caminhão basculante de 14 m³ |  |  | m³ | 1 | 10.13 | 10.13
A | Código | Banco | Equipamentos | Quantidade | Utilização |  | Custo Horário |  | Custo Horário Total
[5 empty] | Operativa | Improdutiva | Operativa | Improdutiva
Insumo | E9515 | SICRO3 | Escavadeira hidráulica sobre esteiras com caçamba com capacidade de 1,56 m³ - 118 kW | 1 | 1 | 0 | 330.99 | 154.21 | 330.99
Insumo | E9667 | SICRO3 | Caminhão basculante com capacidade de 14 m³ - 210 kW | 3 | 0.98 | 0.02 | 321.17 | 102.48 | 950.38
[5 empty] | Custo horário total de equipamentos |  |  |  | 1281.3631
B | Código | Banco | Mão de Obra | Quantidade | Custo Horário |  |  |  | Custo Horário Total
Insumo | P9824 | SICRO3 | Servente | 1 |  |  |  | 23,37 | 23,37
[5 empty] | Adicional de Mão de obra (%) |  |  |  | 0
[5 empty] | Custo horário total de mão de obra |  |  |  | 23.3737
[5 empty] | Custo horário total de execução |  |  |  | 1304.7368
[5 empty] | Produção de equipe |  |  |  | 131.61
[5 empty] | Custo unitário de execução |  |  |  | 9.9137
[5 empty] | Custo do FIC |  |  |  | 0.2147
F | Momento de Transporte | Banco | Descrição | Quantidade | Distância Média de Transporte (DMT) |  |  |  | Custo Horário
[5 empty] | LN | RP | P | FE
[5 empty] | Custo do FIT |  |  |  | 0
[5 empty] | Custo total de transporte |  |  |  | 0
|  |  |  | MO sem LS => | 0.17 | LS => | 0.01 | MO com LS => | 0.1776
|  |  |  | Valor do BDI => | 2.15 |  | Valor com BDI => |  | 12.28
5.23 | Código | Banco | Descrição | Tipo |  | Und | Quant. | Valor Unit | Total
Composição | 5502644 | SICRO3 | Escavação, carga e transporte de material de 2ª categoria - DMT de 1.400 a 1.600 m - caminho de serviço pavimentado - com escavadeira e caminhão basculante de 14 m³ |  |  | m³ | 1 | 11.12 | 11.12
A | Código | Banco | Equipamentos | Quantidade | Utilização |  | Custo Horário |  | Custo Horário Total
[5 empty] | Operativa | Improdutiva | Operativa | Improdutiva
Insumo | E9515 | SICRO3 | Escavadeira hidráulica sobre esteiras com caçamba com capacidade de 1,56 m³ - 118 kW | 1 | 1 | 0 | 330.99 | 154.21 | 330.99
Insumo | E9667 | SICRO3 | Caminhão basculante com capacidade de 14 m³ - 210 kW | 4 | 0.76 | 0.24 | 321.17 | 102.48 | 1074.72
[5 empty] | Custo horário total de equipamentos |  |  |  | 1405.7088
B | Código | Banco | Mão de Obra | Quantidade | Custo Horário |  |  |  | Custo Horário Total
Insumo | P9824 | SICRO3 | Servente | 1 |  |  |  | 23,37 | 23,37
[5 empty] | Adicional de Mão de obra (%) |  |  |  | 0
[5 empty] | Custo horário total de mão de obra |  |  |  | 23.3737
[5 empty] | Custo horário total de execução |  |  |  | 1429.0825
[5 empty] | Produção de equipe |  |  |  | 131.61
[5 empty] | Custo unitário de execução |  |  |  | 10.8585
[5 empty] | Custo do FIC |  |  |  | 0.2601
F | Momento de Transporte | Banco | Descrição | Quantidade | Distância Média de Transporte (DMT) |  |  |  | Custo Horário
[5 empty] | LN | RP | P | FE
[5 empty] | Custo do FIT |  |  |  | 0
[5 empty] | Custo total de transporte |  |  |  | 0
|  |  |  | MO sem LS => | 0.17 | LS => | 0.01 | MO com LS => | 0.1776
|  |  |  | Valor do BDI => | 2.36 |  | Valor com BDI => |  | 13.48
5.24 | Código | Banco | Descrição | Tipo |  | Und | Quant. | Valor Unit | Total
Composição | 5502645 | SICRO3 | Escavação, carga e transporte de material de 2ª categoria - DMT de 1.600 a 1.800 m - caminho de serviço pavimentado - com escavadeira e caminhão basculante de 14 m³ |  |  | m³ | 1 | 11.32 | 11.32
A | Código | Banco | Equipamentos | Quantidade | Utilização |  | Custo Horário |  | Custo Horário Total
[5 empty] | Operativa | Improdutiva | Operativa | Improdutiva
Insumo | E9515 | SICRO3 | Escavadeira hidráulica sobre esteiras com caçamba com capacidade de 1,56 m³ - 118 kW | 1 | 1 | 0 | 330.99 | 154.21 | 330.99
Insumo | E9667 | SICRO3 | Caminhão basculante com capacidade de 14 m³ - 210 kW | 4 | 0.79 | 0.21 | 321.17 | 102.48 | 1100.97
[5 empty] | Custo horário total de equipamentos |  |  |  | 1431.9515
B | Código | Banco | Mão de Obra | Quantidade | Custo Horário |  |  |  | Custo Horário Total
Insumo | P9824 | SICRO3 | Servente | 1 |  |  |  | 23,37 | 23,37
[5 empty] | Adicional de Mão de obra (%) |  |  |  | 0
[5 empty] | Custo horário total de mão de obra |  |  |  | 23.3737
[5 empty] | Custo horário total de execução |  |  |  | 1455.3252
[5 empty] | Produção de equipe |  |  |  | 131.61
[5 empty] | Custo unitário de execução |  |  |  | 11.0579
[5 empty] | Custo do FIC |  |  |  | 0.2601
F | Momento de Transporte | Banco | Descrição | Quantidade | Distância Média de Transporte (DMT) |  |  |  | Custo Horário
[5 empty] | LN | RP | P | FE
[5 empty] | Custo do FIT |  |  |  | 0
[5 empty] | Custo total de transporte |  |  |  | 0
|  |  |  | MO sem LS => | 0.17 | LS => | 0.01 | MO com LS => | 0.1776
|  |  |  | Valor do BDI => | 2.4 |  | Valor com BDI => |  | 13.72
5.25 | Código | Banco | Descrição | Tipo |  | Und | Quant. | Valor Unit | Total
Composição | 5502647 | SICRO3 | Escavação, carga e transporte de material de 2ª categoria - DMT de 2.000 a 2.500 m - caminho de serviço pavimentado - com escavadeira e caminhão basculante de 14 m³ |  |  | m³ | 1 | 11.78 | 11.78
A | Código | Banco | Equipamentos | Quantidade | Utilização |  | Custo Horário |  | Custo Horário Total
[5 empty] | Operativa | Improdutiva | Operativa | Improdutiva
Insumo | E9667 | SICRO3 | Caminhão basculante com capacidade de 14 m³ - 210 kW | 4 | 0.86 | 0.14 | 321.17 | 102.48 | 1162.2
Insumo | E9515 | SICRO3 | Escavadeira hidráulica sobre esteiras com caçamba com capacidade de 1,56 m³ - 118 kW | 1 | 1 | 0 | 330.99 | 154.21 | 330.99
[5 empty] | Custo horário total de equipamentos |  |  |  | 1493.1846
B | Código | Banco | Mão de Obra | Quantidade | Custo Horário |  |  |  | Custo Horário Total
Insumo | P9824 | SICRO3 | Servente | 1 |  |  |  | 23,37 | 23,37
[5 empty] | Adicional de Mão de obra (%) |  |  |  | 0
[5 empty] | Custo horário total de mão de obra |  |  |  | 23.3737
[5 empty] | Custo horário total de execução |  |  |  | 1516.5583
[5 empty] | Produção de equipe |  |  |  | 131.61
[5 empty] | Custo unitário de execução |  |  |  | 11.5231
[5 empty] | Custo do FIC |  |  |  | 0.2601
F | Momento de Transporte | Banco | Descrição | Quantidade | Distância Média de Transporte (DMT) |  |  |  | Custo Horário
[5 empty] | LN | RP | P | FE
[5 empty] | Custo do FIT |  |  |  | 0
[5 empty] | Custo total de transporte |  |  |  | 0
|  |  |  | MO sem LS => | 0.17 | LS => | 0.01 | MO com LS => | 0.1776
|  |  |  | Valor do BDI => | 2.5 |  | Valor com BDI => |  | 14.28
5.29 | Código | Banco | Descrição | Tipo |  | Und | Quant. | Valor Unit | Total
Composição | 5502663 | SICRO3 | Escavação e transporte de material de 3ª categoria - DMT de 0 a 50 m |  |  | m³ | 1 | 37.83 | 37.83
A | Código | Banco | Equipamentos | Quantidade | Utilização |  | Custo Horário |  | Custo Horário Total
[5 empty] | Operativa | Improdutiva | Operativa | Improdutiva
Insumo | E9646 | SICRO3 | Compressor de ar portátil de 58,52 l/s (124 PCM) - 27 kW | 1 | 1 | 0 | 46.6 | 12.57 | 46.6
Insumo | E9541 | SICRO3 | Trator sobre esteiras com lâmina - 259 kW | 1 | 0.53 | 0.47 | 1028.78 | 418.76 | 742.07
Insumo | E9574 | SICRO3 | Perfuratriz sobre esteiras - 145 kW | 1 | 1 | 0 | 510.22 | 235.24 | 510.22
Insumo | E9527 | SICRO3 | Martelete perfurador/rompedor a ar comprimido de 25 kg para rocha com capacidade de 2.040 gpm | 1 | 1 | 0 | 34.71 | 31.91 | 34.71
[5 empty] | Custo horário total de equipamentos |  |  |  | 1333.6121
B | Código | Banco | Mão de Obra | Quantidade | Custo Horário |  |  |  | Custo Horário Total
Insumo | P9852 | SICRO3 | Blaster | 1 |  |  |  | 42,82 | 42,82
Insumo | P9892 | SICRO3 | Auxiliar de blaster | 2 |  |  |  | 37,38 | 74,77
[5 empty] | Adicional de Mão de obra (%) |  |  |  | 0
[5 empty] | Custo horário total de mão de obra |  |  |  | 117.5891
[5 empty] | Custo horário total de execução |  |  |  | 1451.2012
[5 empty] | Produção de equipe |  |  |  | 64.84
[5 empty] | Custo unitário de execução |  |  |  | 22.3813
[5 empty] | Custo do FIC |  |  |  | 0
C | Código | Banco | MATERIAL | Quantidade | Unidade | Preço Unitário |  |  | Custo Horário
Insumo | M2146 | SICRO3 | Nonel iniciador - C = 150,0 m | 0.00143 | un | 191,33 |  |  | 0,27
Insumo | M2062 | SICRO3 | Coroa de botões esféricos linha T38 - D = 64 mm (2 1/2") | 0.00034 | un | 660,42 |  |  | 0,22
Insumo | M2042 | SICRO3 | Emulsão explosiva encartuchada | 0.56228 | kg | 13,28 |  |  | 7,47
Insumo | M2143 | SICRO3 | Nonel de ligação - C = 6,0 m | 0.01571 | un | 16,32 |  |  | 0,26
Insumo | M2067 | SICRO3 | Punho linha T38 para perfuratriz sobre esteiras - D = 38 mm (1 1/2") | 0.00013 | un | 1.133,06 |  |  | 0,15
Insumo | M2065 | SICRO3 | Haste linha T38 para perfuratriz sobre esteiras - D = 38,0 mm (1 1/2") e C = 3,05 m | 0.00016 | un | 2.230,90 |  |  | 0,36
Insumo | M2141 | SICRO3 | Nonel de iniciação para fogacho - C = 6,0 m | 0.15714 | un | 13,89 |  |  | 2,18
Insumo | M2144 | SICRO3 | Nonel de coluna - C = 6,0 m | 0.04 | un | 13,51 |  |  | 0,54
Insumo | M2066 | SICRO3 | Luva em aço linha T38 para perfuratriz sobre esteiras - D = 38,0 mm (1 1/2") | 0.00025 | un | 350,94 |  |  | 0,09
Insumo | M2145 | SICRO3 | Série de brocas integrais S12 | 0.00333 | un | 1.175,14 |  |  | 3,91
[5 empty] | Custo unitário total de material |  |  |  | 15.4491
F | Momento de Transporte | Banco | Descrição | Quantidade | Distância Média de Transporte (DMT) |  |  |  | Custo Horário
[5 empty] | LN | RP | P | FE
[5 empty] | Custo do FIT |  |  |  | 0
[5 empty] | Custo total de transporte |  |  |  | 0
|  |  |  | MO sem LS => | 1.81 | LS => | 0 | MO com LS => | 1.8135
|  |  |  | Valor do BDI => | 8.03 |  | Valor com BDI => |  | 45.86
5.30 | Código | Banco | Descrição | Tipo |  | Und | Quant. | Valor Unit | Total
Composição | 5502794 | SICRO3 | Escavação, carga e transporte de material de 3ª categoria - DMT de 50 a 200 m - caminho de serviço pavimentado - com caminhão basculante de 12 m³ |  |  | m³ | 1 | 44.15 | 44.15
A | Código | Banco | Equipamentos | Quantidade | Utilização |  | Custo Horário |  | Custo Horário Total
[5 empty] | Operativa | Improdutiva | Operativa | Improdutiva
Insumo | E9117 | SICRO3 | Carregadeira de pneus para rocha com capacidade de 2,50 m³ - 105 kW | 1 | 0.78 | 0.22 | 307.59 | 128.77 | 268.25
Insumo | E9672 | SICRO3 | Caminhão basculante para rocha com capacidade de 12 m³ - 210 kW | 2 | 0.77 | 0.23 | 350.87 | 117.45 | 594.36
Insumo | E9527 | SICRO3 | Martelete perfurador/rompedor a ar comprimido de 25 kg para rocha com capacidade de 2.040 gpm | 1 | 1 | 0 | 34.71 | 31.91 | 34.71
Insumo | E9540 | SICRO3 | Trator sobre esteiras com lâmina - 127 kW | 1 | 0.38 | 0.62 | 453.86 | 188.68 | 289.45
Insumo | E9574 | SICRO3 | Perfuratriz sobre esteiras - 145 kW | 1 | 1 | 0 | 510.22 | 235.24 | 510.22
Insumo | E9646 | SICRO3 | Compressor de ar portátil de 58,52 l/s (124 PCM) - 27 kW | 1 | 1 | 0 | 46.6 | 12.57 | 46.6
[5 empty] | Custo horário total de equipamentos |  |  |  | 1743.5934
B | Código | Banco | Mão de Obra | Quantidade | Custo Horário |  |  |  | Custo Horário Total
Insumo | P9852 | SICRO3 | Blaster | 1 |  |  |  | 42,82 | 42,82
Insumo | P9892 | SICRO3 | Auxiliar de blaster | 2 |  |  |  | 37,38 | 74,77
[5 empty] | Adicional de Mão de obra (%) |  |  |  | 0
[5 empty] | Custo horário total de mão de obra |  |  |  | 117.5891
[5 empty] | Custo horário total de execução |  |  |  | 1861.1825
[5 empty] | Produção de equipe |  |  |  | 64.84
[5 empty] | Custo unitário de execução |  |  |  | 28.7042
[5 empty] | Custo do FIC |  |  |  | 0
C | Código | Banco | MATERIAL | Quantidade | Unidade | Preço Unitário |  |  | Custo Horário
Insumo | M2143 | SICRO3 | Nonel de ligação - C = 6,0 m | 0.01571 | un | 16,32 |  |  | 0,26
Insumo | M2145 | SICRO3 | Série de brocas integrais S12 | 0.00333 | un | 1.175,14 |  |  | 3,91
Insumo | M2146 | SICRO3 | Nonel iniciador - C = 150,0 m | 0.00143 | un | 191,33 |  |  | 0,27
Insumo | M2062 | SICRO3 | Coroa de botões esféricos linha T38 - D = 64 mm (2 1/2") | 0.00034 | un | 660,42 |  |  | 0,22
Insumo | M2042 | SICRO3 | Emulsão explosiva encartuchada | 0.56232 | kg | 13,28 |  |  | 7,47
Insumo | M2144 | SICRO3 | Nonel de coluna - C = 6,0 m | 0.04 | un | 13,51 |  |  | 0,54
Insumo | M2065 | SICRO3 | Haste linha T38 para perfuratriz sobre esteiras - D = 38,0 mm (1 1/2") e C = 3,05 m | 0.00016 | un | 2.230,90 |  |  | 0,36
Insumo | M2066 | SICRO3 | Luva em aço linha T38 para perfuratriz sobre esteiras - D = 38,0 mm (1 1/2") | 0.00025 | un | 350,94 |  |  | 0,09
Insumo | M2141 | SICRO3 | Nonel de iniciação para fogacho - C = 6,0 m | 0.15714 | un | 13,89 |  |  | 2,18
Insumo | M2067 | SICRO3 | Punho linha T38 para perfuratriz sobre esteiras - D = 38 mm (1 1/2") | 0.00013 | un | 1.133,06 |  |  | 0,15
[5 empty] | Custo unitário total de material |  |  |  | 15.4496
F | Momento de Transporte | Banco | Descrição | Quantidade | Distância Média de Transporte (DMT) |  |  |  | Custo Horário
[5 empty] | LN | RP | P | FE
[5 empty] | Custo do FIT |  |  |  | 0
[5 empty] | Custo total de transporte |  |  |  | 0
|  |  |  | MO sem LS => | 1.81 | LS => | 0 | MO com LS => | 1.8135
|  |  |  | Valor do BDI => | 9.37 |  | Valor com BDI => |  | 53.52
5.31 | Código | Banco | Descrição | Tipo |  | Und | Quant. | Valor Unit | Total
Composição | 5502795 | SICRO3 | Escavação, carga e transporte de material de 3ª categoria - DMT de 200 a 400 m - caminho de serviço pavimentado - com caminhão basculante de 12 m³ |  |  | m³ | 1 | 44.59 | 44.59
A | Código | Banco | Equipamentos | Quantidade | Utilização |  | Custo Horário |  | Custo Horário Total
[5 empty] | Operativa | Improdutiva | Operativa | Improdutiva
Insumo | E9574 | SICRO3 | Perfuratriz sobre esteiras - 145 kW | 1 | 1 | 0 | 510.22 | 235.24 | 510.22
Insumo | E9672 | SICRO3 | Caminhão basculante para rocha com capacidade de 12 m³ - 210 kW | 2 | 0.83 | 0.17 | 350.87 | 117.45 | 622.37
Insumo | E9646 | SICRO3 | Compressor de ar portátil de 58,52 l/s (124 PCM) - 27 kW | 1 | 1 | 0 | 46.6 | 12.57 | 46.6
Insumo | E9527 | SICRO3 | Martelete perfurador/rompedor a ar comprimido de 25 kg para rocha com capacidade de 2.040 gpm | 1 | 1 | 0 | 34.71 | 31.91 | 34.71
Insumo | E9540 | SICRO3 | Trator sobre esteiras com lâmina - 127 kW | 1 | 0.38 | 0.62 | 453.86 | 188.68 | 289.45
Insumo | E9117 | SICRO3 | Carregadeira de pneus para rocha com capacidade de 2,50 m³ - 105 kW | 1 | 0.78 | 0.22 | 307.59 | 128.77 | 268.25
[5 empty] | Custo horário total de equipamentos |  |  |  | 1771.6033
B | Código | Banco | Mão de Obra | Quantidade | Custo Horário |  |  |  | Custo Horário Total
Insumo | P9892 | SICRO3 | Auxiliar de blaster | 2 |  |  |  | 37,38 | 74,77
Insumo | P9852 | SICRO3 | Blaster | 1 |  |  |  | 42,82 | 42,82
[5 empty] | Adicional de Mão de obra (%) |  |  |  | 0
[5 empty] | Custo horário total de mão de obra |  |  |  | 117.5891
[5 empty] | Custo horário total de execução |  |  |  | 1889.1924
[5 empty] | Produção de equipe |  |  |  | 64.84
[5 empty] | Custo unitário de execução |  |  |  | 29.1362
[5 empty] | Custo do FIC |  |  |  | 0
C | Código | Banco | MATERIAL | Quantidade | Unidade | Preço Unitário |  |  | Custo Horário
Insumo | M2143 | SICRO3 | Nonel de ligação - C = 6,0 m | 0.01571 | un | 16,32 |  |  | 0,26
Insumo | M2065 | SICRO3 | Haste linha T38 para perfuratriz sobre esteiras - D = 38,0 mm (1 1/2") e C = 3,05 m | 0.00016 | un | 2.230,90 |  |  | 0,36
Insumo | M2145 | SICRO3 | Série de brocas integrais S12 | 0.00333 | un | 1.175,14 |  |  | 3,91
Insumo | M2042 | SICRO3 | Emulsão explosiva encartuchada | 0.56232 | kg | 13,28 |  |  | 7,47
Insumo | M2141 | SICRO3 | Nonel de iniciação para fogacho - C = 6,0 m | 0.15714 | un | 13,89 |  |  | 2,18
Insumo | M2062 | SICRO3 | Coroa de botões esféricos linha T38 - D = 64 mm (2 1/2") | 0.00034 | un | 660,42 |  |  | 0,22
Insumo | M2067 | SICRO3 | Punho linha T38 para perfuratriz sobre esteiras - D = 38 mm (1 1/2") | 0.00013 | un | 1.133,06 |  |  | 0,15
Insumo | M2146 | SICRO3 | Nonel iniciador - C = 150,0 m | 0.00143 | un | 191,33 |  |  | 0,27
Insumo | M2066 | SICRO3 | Luva em aço linha T38 para perfuratriz sobre esteiras - D = 38,0 mm (1 1/2") | 0.00025 | un | 350,94 |  |  | 0,09
Insumo | M2144 | SICRO3 | Nonel de coluna - C = 6,0 m | 0.04 | un | 13,51 |  |  | 0,54
[5 empty] | Custo unitário total de material |  |  |  | 15.4496
F | Momento de Transporte | Banco | Descrição | Quantidade | Distância Média de Transporte (DMT) |  |  |  | Custo Horário
[5 empty] | LN | RP | P | FE
[5 empty] | Custo do FIT |  |  |  | 0
[5 empty] | Custo total de transporte |  |  |  | 0
|  |  |  | MO sem LS => | 1.81 | LS => | 0 | MO com LS => | 1.8135
|  |  |  | Valor do BDI => | 9.46 |  | Valor com BDI => |  | 54.05
5.32 | Código | Banco | Descrição | Tipo |  | Und | Quant. | Valor Unit | Total
Composição | 5502797 | SICRO3 | Escavação, carga e transporte de material de 3ª categoria - DMT de 600 a 800 m - caminho de serviço pavimentado - com caminhão basculante de 12 m³ |  |  | m³ | 1 | 45.31 | 45.31
A | Código | Banco | Equipamentos | Quantidade | Utilização |  | Custo Horário |  | Custo Horário Total
[5 empty] | Operativa | Improdutiva | Operativa | Improdutiva
Insumo | E9646 | SICRO3 | Compressor de ar portátil de 58,52 l/s (124 PCM) - 27 kW | 1 | 1 | 0 | 46.6 | 12.57 | 46.6
Insumo | E9527 | SICRO3 | Martelete perfurador/rompedor a ar comprimido de 25 kg para rocha com capacidade de 2.040 gpm | 1 | 1 | 0 | 34.71 | 31.91 | 34.71
Insumo | E9117 | SICRO3 | Carregadeira de pneus para rocha com capacidade de 2,50 m³ - 105 kW | 1 | 0.78 | 0.22 | 307.59 | 128.77 | 268.25
Insumo | E9540 | SICRO3 | Trator sobre esteiras com lâmina - 127 kW | 1 | 0.38 | 0.62 | 453.86 | 188.68 | 289.45
Insumo | E9574 | SICRO3 | Perfuratriz sobre esteiras - 145 kW | 1 | 1 | 0 | 510.22 | 235.24 | 510.22
Insumo | E9672 | SICRO3 | Caminhão basculante para rocha com capacidade de 12 m³ - 210 kW | 2 | 0.93 | 0.07 | 350.87 | 117.45 | 669.05
[5 empty] | Custo horário total de equipamentos |  |  |  | 1818.2864
B | Código | Banco | Mão de Obra | Quantidade | Custo Horário |  |  |  | Custo Horário Total
Insumo | P9892 | SICRO3 | Auxiliar de blaster | 2 |  |  |  | 37,38 | 74,77
Insumo | P9852 | SICRO3 | Blaster | 1 |  |  |  | 42,82 | 42,82
[5 empty] | Adicional de Mão de obra (%) |  |  |  | 0
[5 empty] | Custo horário total de mão de obra |  |  |  | 117.5891
[5 empty] | Custo horário total de execução |  |  |  | 1935.8755
[5 empty] | Produção de equipe |  |  |  | 64.84
[5 empty] | Custo unitário de execução |  |  |  | 29.8562
[5 empty] | Custo do FIC |  |  |  | 0
C | Código | Banco | MATERIAL | Quantidade | Unidade | Preço Unitário |  |  | Custo Horário
Insumo | M2067 | SICRO3 | Punho linha T38 para perfuratriz sobre esteiras - D = 38 mm (1 1/2") | 0.00013 | un | 1.133,06 |  |  | 0,15
Insumo | M2066 | SICRO3 | Luva em aço linha T38 para perfuratriz sobre esteiras - D = 38,0 mm (1 1/2") | 0.00025 | un | 350,94 |  |  | 0,09
Insumo | M2062 | SICRO3 | Coroa de botões esféricos linha T38 - D = 64 mm (2 1/2") | 0.00034 | un | 660,42 |  |  | 0,22
Insumo | M2042 | SICRO3 | Emulsão explosiva encartuchada | 0.56232 | kg | 13,28 |  |  | 7,47
Insumo | M2143 | SICRO3 | Nonel de ligação - C = 6,0 m | 0.01571 | un | 16,32 |  |  | 0,26
Insumo | M2144 | SICRO3 | Nonel de coluna - C = 6,0 m | 0.04 | un | 13,51 |  |  | 0,54
Insumo | M2146 | SICRO3 | Nonel iniciador - C = 150,0 m | 0.00143 | un | 191,33 |  |  | 0,27
Insumo | M2145 | SICRO3 | Série de brocas integrais S12 | 0.00333 | un | 1.175,14 |  |  | 3,91
Insumo | M2141 | SICRO3 | Nonel de iniciação para fogacho - C = 6,0 m | 0.15714 | un | 13,89 |  |  | 2,18
Insumo | M2065 | SICRO3 | Haste linha T38 para perfuratriz sobre esteiras - D = 38,0 mm (1 1/2") e C = 3,05 m | 0.00016 | un | 2.230,90 |  |  | 0,36
[5 empty] | Custo unitário total de material |  |  |  | 15.4496
F | Momento de Transporte | Banco | Descrição | Quantidade | Distância Média de Transporte (DMT) |  |  |  | Custo Horário
[5 empty] | LN | RP | P | FE
[5 empty] | Custo do FIT |  |  |  | 0
[5 empty] | Custo total de transporte |  |  |  | 0
|  |  |  | MO sem LS => | 1.81 | LS => | 0 | MO com LS => | 1.8135
|  |  |  | Valor do BDI => | 9.61 |  | Valor com BDI => |  | 54.92
5.33 | Código | Banco | Descrição | Tipo |  | Und | Quant. | Valor Unit | Total
Composição | 5502798 | SICRO3 | Escavação, carga e transporte de material de 3ª categoria - DMT de 800 a 1.000 m - caminho de serviço pavimentado - com caminhão basculante de 12 m³ |  |  | m³ | 1 | 45.59 | 45.59
A | Código | Banco | Equipamentos | Quantidade | Utilização |  | Custo Horário |  | Custo Horário Total
[5 empty] | Operativa | Improdutiva | Operativa | Improdutiva
Insumo | E9672 | SICRO3 | Caminhão basculante para rocha com capacidade de 12 m³ - 210 kW | 2 | 0.97 | 0.03 | 350.87 | 117.45 | 687.73
Insumo | E9117 | SICRO3 | Carregadeira de pneus para rocha com capacidade de 2,50 m³ - 105 kW | 1 | 0.78 | 0.22 | 307.59 | 128.77 | 268.25
Insumo | E9574 | SICRO3 | Perfuratriz sobre esteiras - 145 kW | 1 | 1 | 0 | 510.22 | 235.24 | 510.22
Insumo | E9540 | SICRO3 | Trator sobre esteiras com lâmina - 127 kW | 1 | 0.38 | 0.62 | 453.86 | 188.68 | 289.45
Insumo | E9646 | SICRO3 | Compressor de ar portátil de 58,52 l/s (124 PCM) - 27 kW | 1 | 1 | 0 | 46.6 | 12.57 | 46.6
Insumo | E9527 | SICRO3 | Martelete perfurador/rompedor a ar comprimido de 25 kg para rocha com capacidade de 2.040 gpm | 1 | 1 | 0 | 34.71 | 31.91 | 34.71
[5 empty] | Custo horário total de equipamentos |  |  |  | 1836.9597
B | Código | Banco | Mão de Obra | Quantidade | Custo Horário |  |  |  | Custo Horário Total
Insumo | P9892 | SICRO3 | Auxiliar de blaster | 2 |  |  |  | 37,38 | 74,77
Insumo | P9852 | SICRO3 | Blaster | 1 |  |  |  | 42,82 | 42,82
[5 empty] | Adicional de Mão de obra (%) |  |  |  | 0
[5 empty] | Custo horário total de mão de obra |  |  |  | 117.5891
[5 empty] | Custo horário total de execução |  |  |  | 1954.5488
[5 empty] | Produção de equipe |  |  |  | 64.84
[5 empty] | Custo unitário de execução |  |  |  | 30.1442
[5 empty] | Custo do FIC |  |  |  | 0
C | Código | Banco | MATERIAL | Quantidade | Unidade | Preço Unitário |  |  | Custo Horário
Insumo | M2146 | SICRO3 | Nonel iniciador - C = 150,0 m | 0.00143 | un | 191,33 |  |  | 0,27
Insumo | M2065 | SICRO3 | Haste linha T38 para perfuratriz sobre esteiras - D = 38,0 mm (1 1/2") e C = 3,05 m | 0.00016 | un | 2.230,90 |  |  | 0,36
Insumo | M2042 | SICRO3 | Emulsão explosiva encartuchada | 0.56232 | kg | 13,28 |  |  | 7,47
Insumo | M2066 | SICRO3 | Luva em aço linha T38 para perfuratriz sobre esteiras - D = 38,0 mm (1 1/2") | 0.00025 | un | 350,94 |  |  | 0,09
Insumo | M2144 | SICRO3 | Nonel de coluna - C = 6,0 m | 0.04 | un | 13,51 |  |  | 0,54
Insumo | M2145 | SICRO3 | Série de brocas integrais S12 | 0.00333 | un | 1.175,14 |  |  | 3,91
Insumo | M2062 | SICRO3 | Coroa de botões esféricos linha T38 - D = 64 mm (2 1/2") | 0.00034 | un | 660,42 |  |  | 0,22
Insumo | M2067 | SICRO3 | Punho linha T38 para perfuratriz sobre esteiras - D = 38 mm (1 1/2") | 0.00013 | un | 1.133,06 |  |  | 0,15
Insumo | M2141 | SICRO3 | Nonel de iniciação para fogacho - C = 6,0 m | 0.15714 | un | 13,89 |  |  | 2,18
Insumo | M2143 | SICRO3 | Nonel de ligação - C = 6,0 m | 0.01571 | un | 16,32 |  |  | 0,26
[5 empty] | Custo unitário total de material |  |  |  | 15.4496
F | Momento de Transporte | Banco | Descrição | Quantidade | Distância Média de Transporte (DMT) |  |  |  | Custo Horário
[5 empty] | LN | RP | P | FE
[5 empty] | Custo do FIT |  |  |  | 0
[5 empty] | Custo total de transporte |  |  |  | 0
|  |  |  | MO sem LS => | 1.81 | LS => | 0 | MO com LS => | 1.8135
|  |  |  | Valor do BDI => | 9.67 |  | Valor com BDI => |  | 55.26
5.34 | Código | Banco | Descrição | Tipo |  | Und | Quant. | Valor Unit | Total
Composição | 5502799 | SICRO3 | Escavação, carga e transporte de material de 3ª categoria - DMT de 1.000 a 1.200 m - caminho de serviço pavimentado - com caminhão basculante de 12 m³ |  |  | m³ | 1 | 45.81 | 45.81
A | Código | Banco | Equipamentos | Quantidade | Utilização |  | Custo Horário |  | Custo Horário Total
[5 empty] | Operativa | Improdutiva | Operativa | Improdutiva
Insumo | E9527 | SICRO3 | Martelete perfurador/rompedor a ar comprimido de 25 kg para rocha com capacidade de 2.040 gpm | 1 | 1 | 0 | 34.71 | 31.91 | 34.71
Insumo | E9574 | SICRO3 | Perfuratriz sobre esteiras - 145 kW | 1 | 1 | 0 | 510.22 | 235.24 | 510.22
Insumo | E9540 | SICRO3 | Trator sobre esteiras com lâmina - 127 kW | 1 | 0.38 | 0.62 | 453.86 | 188.68 | 289.45
Insumo | E9672 | SICRO3 | Caminhão basculante para rocha com capacidade de 12 m³ - 210 kW | 2 | 1 | 0 | 350.87 | 117.45 | 701.73
Insumo | E9117 | SICRO3 | Carregadeira de pneus para rocha com capacidade de 2,50 m³ - 105 kW | 1 | 0.78 | 0.22 | 307.59 | 128.77 | 268.25
Insumo | E9646 | SICRO3 | Compressor de ar portátil de 58,52 l/s (124 PCM) - 27 kW | 1 | 1 | 0 | 46.6 | 12.57 | 46.6
[5 empty] | Custo horário total de equipamentos |  |  |  | 1850.9646
B | Código | Banco | Mão de Obra | Quantidade | Custo Horário |  |  |  | Custo Horário Total
Insumo | P9892 | SICRO3 | Auxiliar de blaster | 2 |  |  |  | 37,38 | 74,77
Insumo | P9852 | SICRO3 | Blaster | 1 |  |  |  | 42,82 | 42,82
[5 empty] | Adicional de Mão de obra (%) |  |  |  | 0
[5 empty] | Custo horário total de mão de obra |  |  |  | 117.5891
[5 empty] | Custo horário total de execução |  |  |  | 1968.5537
[5 empty] | Produção de equipe |  |  |  | 64.84
[5 empty] | Custo unitário de execução |  |  |  | 30.3602
[5 empty] | Custo do FIC |  |  |  | 0
C | Código | Banco | MATERIAL | Quantidade | Unidade | Preço Unitário |  |  | Custo Horário
Insumo | M2145 | SICRO3 | Série de brocas integrais S12 | 0.00333 | un | 1.175,14 |  |  | 3,91
Insumo | M2143 | SICRO3 | Nonel de ligação - C = 6,0 m | 0.01571 | un | 16,32 |  |  | 0,26
Insumo | M2042 | SICRO3 | Emulsão explosiva encartuchada | 0.56232 | kg | 13,28 |  |  | 7,47
Insumo | M2065 | SICRO3 | Haste linha T38 para perfuratriz sobre esteiras - D = 38,0 mm (1 1/2") e C = 3,05 m | 0.00016 | un | 2.230,90 |  |  | 0,36
Insumo | M2067 | SICRO3 | Punho linha T38 para perfuratriz sobre esteiras - D = 38 mm (1 1/2") | 0.00013 | un | 1.133,06 |  |  | 0,15
Insumo | M2144 | SICRO3 | Nonel de coluna - C = 6,0 m | 0.04 | un | 13,51 |  |  | 0,54
Insumo | M2062 | SICRO3 | Coroa de botões esféricos linha T38 - D = 64 mm (2 1/2") | 0.00034 | un | 660,42 |  |  | 0,22
Insumo | M2066 | SICRO3 | Luva em aço linha T38 para perfuratriz sobre esteiras - D = 38,0 mm (1 1/2") | 0.00025 | un | 350,94 |  |  | 0,09
Insumo | M2146 | SICRO3 | Nonel iniciador - C = 150,0 m | 0.00143 | un | 191,33 |  |  | 0,27
Insumo | M2141 | SICRO3 | Nonel de iniciação para fogacho - C = 6,0 m | 0.15714 | un | 13,89 |  |  | 2,18
[5 empty] | Custo unitário total de material |  |  |  | 15.4496
F | Momento de Transporte | Banco | Descrição | Quantidade | Distância Média de Transporte (DMT) |  |  |  | Custo Horário
[5 empty] | LN | RP | P | FE
[5 empty] | Custo do FIT |  |  |  | 0
[5 empty] | Custo total de transporte |  |  |  | 0
|  |  |  | MO sem LS => | 1.81 | LS => | 0 | MO com LS => | 1.8135
|  |  |  | Valor do BDI => | 9.72 |  | Valor com BDI => |  | 55.53
5.35 | Código | Banco | Descrição | Tipo |  | Und | Quant. | Valor Unit | Total
Composição | 5502800 | SICRO3 | Escavação, carga e transporte de material de 3ª categoria - DMT de 1.200 a 1.400 m - caminho de serviço pavimentado - com caminhão basculante de 12 m³ |  |  | m³ | 1 | 47.87 | 47.87
A | Código | Banco | Equipamentos | Quantidade | Utilização |  | Custo Horário |  | Custo Horário Total
[5 empty] | Operativa | Improdutiva | Operativa | Improdutiva
Insumo | E9540 | SICRO3 | Trator sobre esteiras com lâmina - 127 kW | 1 | 0.38 | 0.62 | 453.86 | 188.68 | 289.45
Insumo | E9117 | SICRO3 | Carregadeira de pneus para rocha com capacidade de 2,50 m³ - 105 kW | 1 | 0.78 | 0.22 | 307.59 | 128.77 | 268.25
Insumo | E9646 | SICRO3 | Compressor de ar portátil de 58,52 l/s (124 PCM) - 27 kW | 1 | 1 | 0 | 46.6 | 12.57 | 46.6
Insumo | E9527 | SICRO3 | Martelete perfurador/rompedor a ar comprimido de 25 kg para rocha com capacidade de 2.040 gpm | 1 | 1 | 0 | 34.71 | 31.91 | 34.71
Insumo | E9574 | SICRO3 | Perfuratriz sobre esteiras - 145 kW | 1 | 1 | 0 | 510.22 | 235.24 | 510.22
Insumo | E9672 | SICRO3 | Caminhão basculante para rocha com capacidade de 12 m³ - 210 kW | 3 | 0.69 | 0.31 | 350.87 | 117.45 | 835.52
[5 empty] | Custo horário total de equipamentos |  |  |  | 1984.7543
B | Código | Banco | Mão de Obra | Quantidade | Custo Horário |  |  |  | Custo Horário Total
Insumo | P9852 | SICRO3 | Blaster | 1 |  |  |  | 42,82 | 42,82
Insumo | P9892 | SICRO3 | Auxiliar de blaster | 2 |  |  |  | 37,38 | 74,77
[5 empty] | Adicional de Mão de obra (%) |  |  |  | 0
[5 empty] | Custo horário total de mão de obra |  |  |  | 117.5891
[5 empty] | Custo horário total de execução |  |  |  | 2102.3434
[5 empty] | Produção de equipe |  |  |  | 64.84
[5 empty] | Custo unitário de execução |  |  |  | 32.4236
[5 empty] | Custo do FIC |  |  |  | 0
C | Código | Banco | MATERIAL | Quantidade | Unidade | Preço Unitário |  |  | Custo Horário
Insumo | M2066 | SICRO3 | Luva em aço linha T38 para perfuratriz sobre esteiras - D = 38,0 mm (1 1/2") | 0.00025 | un | 350,94 |  |  | 0,09
Insumo | M2062 | SICRO3 | Coroa de botões esféricos linha T38 - D = 64 mm (2 1/2") | 0.00034 | un | 660,42 |  |  | 0,22
Insumo | M2067 | SICRO3 | Punho linha T38 para perfuratriz sobre esteiras - D = 38 mm (1 1/2") | 0.00013 | un | 1.133,06 |  |  | 0,15
Insumo | M2065 | SICRO3 | Haste linha T38 para perfuratriz sobre esteiras - D = 38,0 mm (1 1/2") e C = 3,05 m | 0.00016 | un | 2.230,90 |  |  | 0,36
Insumo | M2144 | SICRO3 | Nonel de coluna - C = 6,0 m | 0.04 | un | 13,51 |  |  | 0,54
Insumo | M2143 | SICRO3 | Nonel de ligação - C = 6,0 m | 0.01571 | un | 16,32 |  |  | 0,26
Insumo | M2141 | SICRO3 | Nonel de iniciação para fogacho - C = 6,0 m | 0.15714 | un | 13,89 |  |  | 2,18
Insumo | M2146 | SICRO3 | Nonel iniciador - C = 150,0 m | 0.00143 | un | 191,33 |  |  | 0,27
Insumo | M2145 | SICRO3 | Série de brocas integrais S12 | 0.00333 | un | 1.175,14 |  |  | 3,91
Insumo | M2042 | SICRO3 | Emulsão explosiva encartuchada | 0.56232 | kg | 13,28 |  |  | 7,47
[5 empty] | Custo unitário total de material |  |  |  | 15.4496
F | Momento de Transporte | Banco | Descrição | Quantidade | Distância Média de Transporte (DMT) |  |  |  | Custo Horário
[5 empty] | LN | RP | P | FE
[5 empty] | Custo do FIT |  |  |  | 0
[5 empty] | Custo total de transporte |  |  |  | 0
|  |  |  | MO sem LS => | 1.81 | LS => | 0 | MO com LS => | 1.8135
|  |  |  | Valor do BDI => | 10.16 |  | Valor com BDI => |  | 58.03
5.36 | Código | Banco | Descrição | Tipo |  | Und | Quant. | Valor Unit | Total
Composição | 5502801 | SICRO3 | Escavação, carga e transporte de material de 3ª categoria - DMT de 1.400 a 1.600 m - caminho de serviço pavimentado - com caminhão basculante de 12 m³ |  |  | m³ | 1 | 48.2 | 48.2
A | Código | Banco | Equipamentos | Quantidade | Utilização |  | Custo Horário |  | Custo Horário Total
[5 empty] | Operativa | Improdutiva | Operativa | Improdutiva
Insumo | E9527 | SICRO3 | Martelete perfurador/rompedor a ar comprimido de 25 kg para rocha com capacidade de 2.040 gpm | 1 | 1 | 0 | 34.71 | 31.91 | 34.71
Insumo | E9574 | SICRO3 | Perfuratriz sobre esteiras - 145 kW | 1 | 1 | 0 | 510.22 | 235.24 | 510.22
Insumo | E9646 | SICRO3 | Compressor de ar portátil de 58,52 l/s (124 PCM) - 27 kW | 1 | 1 | 0 | 46.6 | 12.57 | 46.6
Insumo | E9540 | SICRO3 | Trator sobre esteiras com lâmina - 127 kW | 1 | 0.38 | 0.62 | 453.86 | 188.68 | 289.45
Insumo | E9117 | SICRO3 | Carregadeira de pneus para rocha com capacidade de 2,50 m³ - 105 kW | 1 | 0.78 | 0.22 | 307.59 | 128.77 | 268.25
Insumo | E9672 | SICRO3 | Caminhão basculante para rocha com capacidade de 12 m³ - 210 kW | 3 | 0.72 | 0.28 | 350.87 | 117.45 | 856.53
[5 empty] | Custo horário total de equipamentos |  |  |  | 2005.7617
B | Código | Banco | Mão de Obra | Quantidade | Custo Horário |  |  |  | Custo Horário Total
Insumo | P9892 | SICRO3 | Auxiliar de blaster | 2 |  |  |  | 37,38 | 74,77
Insumo | P9852 | SICRO3 | Blaster | 1 |  |  |  | 42,82 | 42,82
[5 empty] | Adicional de Mão de obra (%) |  |  |  | 0
[5 empty] | Custo horário total de mão de obra |  |  |  | 117.5891
[5 empty] | Custo horário total de execução |  |  |  | 2123.3508
[5 empty] | Produção de equipe |  |  |  | 64.84
[5 empty] | Custo unitário de execução |  |  |  | 32.7475
[5 empty] | Custo do FIC |  |  |  | 0
C | Código | Banco | MATERIAL | Quantidade | Unidade | Preço Unitário |  |  | Custo Horário
Insumo | M2143 | SICRO3 | Nonel de ligação - C = 6,0 m | 0.01571 | un | 16,32 |  |  | 0,26
Insumo | M2067 | SICRO3 | Punho linha T38 para perfuratriz sobre esteiras - D = 38 mm (1 1/2") | 0.00013 | un | 1.133,06 |  |  | 0,15
Insumo | M2141 | SICRO3 | Nonel de iniciação para fogacho - C = 6,0 m | 0.15714 | un | 13,89 |  |  | 2,18
Insumo | M2066 | SICRO3 | Luva em aço linha T38 para perfuratriz sobre esteiras - D = 38,0 mm (1 1/2") | 0.00025 | un | 350,94 |  |  | 0,09
Insumo | M2042 | SICRO3 | Emulsão explosiva encartuchada | 0.56232 | kg | 13,28 |  |  | 7,47
Insumo | M2065 | SICRO3 | Haste linha T38 para perfuratriz sobre esteiras - D = 38,0 mm (1 1/2") e C = 3,05 m | 0.00016 | un | 2.230,90 |  |  | 0,36
Insumo | M2062 | SICRO3 | Coroa de botões esféricos linha T38 - D = 64 mm (2 1/2") | 0.00034 | un | 660,42 |  |  | 0,22
Insumo | M2145 | SICRO3 | Série de brocas integrais S12 | 0.00333 | un | 1.175,14 |  |  | 3,91
Insumo | M2144 | SICRO3 | Nonel de coluna - C = 6,0 m | 0.04 | un | 13,51 |  |  | 0,54
Insumo | M2146 | SICRO3 | Nonel iniciador - C = 150,0 m | 0.00143 | un | 191,33 |  |  | 0,27
[5 empty] | Custo unitário total de material |  |  |  | 15.4496
F | Momento de Transporte | Banco | Descrição | Quantidade | Distância Média de Transporte (DMT) |  |  |  | Custo Horário
[5 empty] | LN | RP | P | FE
[5 empty] | Custo do FIT |  |  |  | 0
[5 empty] | Custo total de transporte |  |  |  | 0
|  |  |  | MO sem LS => | 1.81 | LS => | 0 | MO com LS => | 1.8135
|  |  |  | Valor do BDI => | 10.23 |  | Valor com BDI => |  | 58.43
5.37 | Código | Banco | Descrição | Tipo |  | Und | Quant. | Valor Unit | Total
Composição | 5502802 | SICRO3 | Escavação, carga e transporte de material de 3ª categoria - DMT de 1.600 a 1.800 m - caminho de serviço pavimentado - com caminhão basculante de 12 m³ |  |  | m³ | 1 | 48.41 | 48.41
A | Código | Banco | Equipamentos | Quantidade | Utilização |  | Custo Horário |  | Custo Horário Total
[5 empty] | Operativa | Improdutiva | Operativa | Improdutiva
Insumo | E9540 | SICRO3 | Trator sobre esteiras com lâmina - 127 kW | 1 | 0.38 | 0.62 | 453.86 | 188.68 | 289.45
Insumo | E9117 | SICRO3 | Carregadeira de pneus para rocha com capacidade de 2,50 m³ - 105 kW | 1 | 0.78 | 0.22 | 307.59 | 128.77 | 268.25
Insumo | E9527 | SICRO3 | Martelete perfurador/rompedor a ar comprimido de 25 kg para rocha com capacidade de 2.040 gpm | 1 | 1 | 0 | 34.71 | 31.91 | 34.71
Insumo | E9672 | SICRO3 | Caminhão basculante para rocha com capacidade de 12 m³ - 210 kW | 3 | 0.74 | 0.26 | 350.87 | 117.45 | 870.53
Insumo | E9574 | SICRO3 | Perfuratriz sobre esteiras - 145 kW | 1 | 1 | 0 | 510.22 | 235.24 | 510.22
Insumo | E9646 | SICRO3 | Compressor de ar portátil de 58,52 l/s (124 PCM) - 27 kW | 1 | 1 | 0 | 46.6 | 12.57 | 46.6
[5 empty] | Custo horário total de equipamentos |  |  |  | 2019.7666
B | Código | Banco | Mão de Obra | Quantidade | Custo Horário |  |  |  | Custo Horário Total
Insumo | P9852 | SICRO3 | Blaster | 1 |  |  |  | 42,82 | 42,82
Insumo | P9892 | SICRO3 | Auxiliar de blaster | 2 |  |  |  | 37,38 | 74,77
[5 empty] | Adicional de Mão de obra (%) |  |  |  | 0
[5 empty] | Custo horário total de mão de obra |  |  |  | 117.5891
[5 empty] | Custo horário total de execução |  |  |  | 2137.3557
[5 empty] | Produção de equipe |  |  |  | 64.84
[5 empty] | Custo unitário de execução |  |  |  | 32.9635
[5 empty] | Custo do FIC |  |  |  | 0
C | Código | Banco | MATERIAL | Quantidade | Unidade | Preço Unitário |  |  | Custo Horário
Insumo | M2062 | SICRO3 | Coroa de botões esféricos linha T38 - D = 64 mm (2 1/2") | 0.00034 | un | 660,42 |  |  | 0,22
Insumo | M2144 | SICRO3 | Nonel de coluna - C = 6,0 m | 0.04 | un | 13,51 |  |  | 0,54
Insumo | M2065 | SICRO3 | Haste linha T38 para perfuratriz sobre esteiras - D = 38,0 mm (1 1/2") e C = 3,05 m | 0.00016 | un | 2.230,90 |  |  | 0,36
Insumo | M2042 | SICRO3 | Emulsão explosiva encartuchada | 0.56232 | kg | 13,28 |  |  | 7,47
Insumo | M2066 | SICRO3 | Luva em aço linha T38 para perfuratriz sobre esteiras - D = 38,0 mm (1 1/2") | 0.00025 | un | 350,94 |  |  | 0,09
Insumo | M2146 | SICRO3 | Nonel iniciador - C = 150,0 m | 0.00143 | un | 191,33 |  |  | 0,27
Insumo | M2141 | SICRO3 | Nonel de iniciação para fogacho - C = 6,0 m | 0.15714 | un | 13,89 |  |  | 2,18
Insumo | M2145 | SICRO3 | Série de brocas integrais S12 | 0.00333 | un | 1.175,14 |  |  | 3,91
Insumo | M2143 | SICRO3 | Nonel de ligação - C = 6,0 m | 0.01571 | un | 16,32 |  |  | 0,26
Insumo | M2067 | SICRO3 | Punho linha T38 para perfuratriz sobre esteiras - D = 38 mm (1 1/2") | 0.00013 | un | 1.133,06 |  |  | 0,15
[5 empty] | Custo unitário total de material |  |  |  | 15.4496
F | Momento de Transporte | Banco | Descrição | Quantidade | Distância Média de Transporte (DMT) |  |  |  | Custo Horário
[5 empty] | LN | RP | P | FE
[5 empty] | Custo do FIT |  |  |  | 0
[5 empty] | Custo total de transporte |  |  |  | 0
|  |  |  | MO sem LS => | 1.81 | LS => | 0 | MO com LS => | 1.8135
|  |  |  | Valor do BDI => | 10.27 |  | Valor com BDI => |  | 58.68
5.38 | Código | Banco | Descrição | Tipo |  | Und | Quant. | Valor Unit | Total
Composição | 5502804 | SICRO3 | Escavação, carga e transporte de material de 3ª categoria - DMT de 2.000 a 2.500 m - caminho de serviço pavimentado - com caminhão basculante de 12 m³ |  |  | m³ | 1 | 49.17 | 49.17
A | Código | Banco | Equipamentos | Quantidade | Utilização |  | Custo Horário |  | Custo Horário Total
[5 empty] | Operativa | Improdutiva | Operativa | Improdutiva
Insumo | E9672 | SICRO3 | Caminhão basculante para rocha com capacidade de 12 m³ - 210 kW | 3 | 0.81 | 0.19 | 350.87 | 117.45 | 919.55
Insumo | E9646 | SICRO3 | Compressor de ar portátil de 58,52 l/s (124 PCM) - 27 kW | 1 | 1 | 0 | 46.6 | 12.57 | 46.6
Insumo | E9540 | SICRO3 | Trator sobre esteiras com lâmina - 127 kW | 1 | 0.38 | 0.62 | 453.86 | 188.68 | 289.45
Insumo | E9117 | SICRO3 | Carregadeira de pneus para rocha com capacidade de 2,50 m³ - 105 kW | 1 | 0.78 | 0.22 | 307.59 | 128.77 | 268.25
Insumo | E9574 | SICRO3 | Perfuratriz sobre esteiras - 145 kW | 1 | 1 | 0 | 510.22 | 235.24 | 510.22
Insumo | E9527 | SICRO3 | Martelete perfurador/rompedor a ar comprimido de 25 kg para rocha com capacidade de 2.040 gpm | 1 | 1 | 0 | 34.71 | 31.91 | 34.71
[5 empty] | Custo horário total de equipamentos |  |  |  | 2068.7839
B | Código | Banco | Mão de Obra | Quantidade | Custo Horário |  |  |  | Custo Horário Total
Insumo | P9852 | SICRO3 | Blaster | 1 |  |  |  | 42,82 | 42,82
Insumo | P9892 | SICRO3 | Auxiliar de blaster | 2 |  |  |  | 37,38 | 74,77
[5 empty] | Adicional de Mão de obra (%) |  |  |  | 0
[5 empty] | Custo horário total de mão de obra |  |  |  | 117.5891
[5 empty] | Custo horário total de execução |  |  |  | 2186.373
[5 empty] | Produção de equipe |  |  |  | 64.84
[5 empty] | Custo unitário de execução |  |  |  | 33.7195
[5 empty] | Custo do FIC |  |  |  | 0
C | Código | Banco | MATERIAL | Quantidade | Unidade | Preço Unitário |  |  | Custo Horário
Insumo | M2143 | SICRO3 | Nonel de ligação - C = 6,0 m | 0.01571 | un | 16,32 |  |  | 0,26
Insumo | M2065 | SICRO3 | Haste linha T38 para perfuratriz sobre esteiras - D = 38,0 mm (1 1/2") e C = 3,05 m | 0.00016 | un | 2.230,90 |  |  | 0,36
Insumo | M2146 | SICRO3 | Nonel iniciador - C = 150,0 m | 0.00143 | un | 191,33 |  |  | 0,27
Insumo | M2066 | SICRO3 | Luva em aço linha T38 para perfuratriz sobre esteiras - D = 38,0 mm (1 1/2") | 0.00025 | un | 350,94 |  |  | 0,09
Insumo | M2145 | SICRO3 | Série de brocas integrais S12 | 0.00333 | un | 1.175,14 |  |  | 3,91
Insumo | M2042 | SICRO3 | Emulsão explosiva encartuchada | 0.56232 | kg | 13,28 |  |  | 7,47
Insumo | M2141 | SICRO3 | Nonel de iniciação para fogacho - C = 6,0 m | 0.15714 | un | 13,89 |  |  | 2,18
Insumo | M2062 | SICRO3 | Coroa de botões esféricos linha T38 - D = 64 mm (2 1/2") | 0.00034 | un | 660,42 |  |  | 0,22
Insumo | M2067 | SICRO3 | Punho linha T38 para perfuratriz sobre esteiras - D = 38 mm (1 1/2") | 0.00013 | un | 1.133,06 |  |  | 0,15
Insumo | M2144 | SICRO3 | Nonel de coluna - C = 6,0 m | 0.04 | un | 13,51 |  |  | 0,54
[5 empty] | Custo unitário total de material |  |  |  | 15.4496
F | Momento de Transporte | Banco | Descrição | Quantidade | Distância Média de Transporte (DMT) |  |  |  | Custo Horário
[5 empty] | LN | RP | P | FE
[5 empty] | Custo do FIT |  |  |  | 0
[5 empty] | Custo total de transporte |  |  |  | 0
|  |  |  | MO sem LS => | 1.81 | LS => | 0 | MO com LS => | 1.8135
|  |  |  | Valor do BDI => | 10.43 |  | Valor com BDI => |  | 59.6
5.42 | Código | Banco | Descrição | Tipo |  | Und | Quant. | Valor Unit | Total
Composição | 5503041 | SICRO3 | Compactação de aterros a 100% do Proctor intermediário |  |  | m³ | 1 | 6.65 | 6.65
A | Código | Banco | Equipamentos | Quantidade | Utilização |  | Custo Horário |  | Custo Horário Total
[5 empty] | Operativa | Improdutiva | Operativa | Improdutiva
Insumo | E9571 | SICRO3 | Caminhão tanque com capacidade de 10.000 l - 188 kW | 1 | 0.72 | 0.28 | 355.69 | 102.61 | 284.82
Insumo | E9685 | SICRO3 | Rolo compactador pé de carneiro vibratório autopropelido por pneus de 11,6 t - 82 kW | 1 | 1 | 0 | 244.31 | 113.22 | 244.31
Insumo | E9524 | SICRO3 | Motoniveladora - 93 kW | 1 | 0.23 | 0.77 | 340.61 | 150.95 | 194.57
Insumo | E9577 | SICRO3 | Trator agrícola sobre pneus - 77 kW | 1 | 0.41 | 0.59 | 178.8 | 73.77 | 116.83
Insumo | E9518 | SICRO3 | Grade de 24 discos rebocável de D = 60 cm (24") | 1 | 0.41 | 0.59 | 5.06 | 3.53 | 4.16
[5 empty] | Custo horário total de equipamentos |  |  |  | 844.6985
B | Código | Banco | Mão de Obra | Quantidade | Custo Horário |  |  |  | Custo Horário Total
Insumo | P9824 | SICRO3 | Servente | 1 |  |  |  | 23,37 | 23,37
[5 empty] | Adicional de Mão de obra (%) |  |  |  | 0
[5 empty] | Custo horário total de mão de obra |  |  |  | 23.3737
[5 empty] | Custo horário total de execução |  |  |  | 868.0722
[5 empty] | Produção de equipe |  |  |  | 134.56
[5 empty] | Custo unitário de execução |  |  |  | 6.4512
[5 empty] | Custo do FIC |  |  |  | 0.2024
F | Momento de Transporte | Banco | Descrição | Quantidade | Distância Média de Transporte (DMT) |  |  |  | Custo Horário
[5 empty] | LN | RP | P | FE
[5 empty] | Custo do FIT |  |  |  | 0
[5 empty] | Custo total de transporte |  |  |  | 0
|  |  |  | MO sem LS => | 0.17 | LS => | 0 | MO com LS => | 0.1737
|  |  |  | Valor do BDI => | 1.41 |  | Valor com BDI => |  | 8.06
5.43 | Código | Banco | Descrição | Tipo |  | Und | Quant. | Valor Unit | Total
Composição | 5502978 | SICRO3 | Compactação de aterros a 100% do Proctor normal |  |  | m³ | 1 | 5.73 | 5.73
A | Código | Banco | Equipamentos | Quantidade | Utilização |  | Custo Horário |  | Custo Horário Total
[5 empty] | Operativa | Improdutiva | Operativa | Improdutiva
Insumo | E9685 | SICRO3 | Rolo compactador pé de carneiro vibratório autopropelido por pneus de 11,6 t - 82 kW | 1 | 1 | 0 | 244.31 | 113.22 | 244.31
Insumo | E9524 | SICRO3 | Motoniveladora - 93 kW | 1 | 0.29 | 0.71 | 340.61 | 150.95 | 205.95
Insumo | E9518 | SICRO3 | Grade de 24 discos rebocável de D = 60 cm (24") | 1 | 0.52 | 0.48 | 5.06 | 3.53 | 4.33
Insumo | E9577 | SICRO3 | Trator agrícola sobre pneus - 77 kW | 1 | 0.52 | 0.48 | 178.8 | 73.77 | 128.39
Insumo | E9571 | SICRO3 | Caminhão tanque com capacidade de 10.000 l - 188 kW | 1 | 0.9 | 0.1 | 355.69 | 102.61 | 330.38
[5 empty] | Custo horário total de equipamentos |  |  |  | 913.3536
B | Código | Banco | Mão de Obra | Quantidade | Custo Horário |  |  |  | Custo Horário Total
Insumo | P9824 | SICRO3 | Servente | 1 |  |  |  | 23,37 | 23,37
[5 empty] | Adicional de Mão de obra (%) |  |  |  | 0
[5 empty] | Custo horário total de mão de obra |  |  |  | 23.3737
[5 empty] | Custo horário total de execução |  |  |  | 936.7273
[5 empty] | Produção de equipe |  |  |  | 168.2
[5 empty] | Custo unitário de execução |  |  |  | 5.5691
[5 empty] | Custo do FIC |  |  |  | 0.1619
F | Momento de Transporte | Banco | Descrição | Quantidade | Distância Média de Transporte (DMT) |  |  |  | Custo Horário
[5 empty] | LN | RP | P | FE
[5 empty] | Custo do FIT |  |  |  | 0
[5 empty] | Custo total de transporte |  |  |  | 0
|  |  |  | MO sem LS => | 0.13 | LS => | 0.01 | MO com LS => | 0.13896
|  |  |  | Valor do BDI => | 1.21 |  | Valor com BDI => |  | 6.94
6.2 | Código | Banco | Descrição | Tipo |  | Und | Quant. | Valor Unit | Total
Composição | 4011276 | SICRO3 | Base ou sub-base de brita graduada com brita comercial - 100% Proctor modificado |  |  | m³ | 1 | 10.57 | 10.57
A | Código | Banco | Equipamentos | Quantidade | Utilização |  | Custo Horário |  | Custo Horário Total
[5 empty] | Operativa | Improdutiva | Operativa | Improdutiva
Insumo | E9571 | SICRO3 | Caminhão tanque com capacidade de 10.000 l - 188 kW | 1 | 0.34 | 0.66 | 355.69 | 102.61 | 188.65
Insumo | E9514 | SICRO3 | Distribuidor de agregados sobre pneus autopropelido - 130 kW | 1 | 1 | 0 | 370.21 | 154.69 | 370.21
Insumo | E9762 | SICRO3 | Rolo compactador de pneus autopropelido de 27 t - 85 kW | 1 | 0.97 | 0.03 | 332.99 | 166.19 | 327.98
Insumo | E9530 | SICRO3 | Rolo compactador liso vibratório autopropelido por pneus de 11 t - 97 kW | 1 | 0.79 | 0.21 | 282.19 | 127.25 | 249.65
[5 empty] | Custo horário total de equipamentos |  |  |  | 1136.4997
B | Código | Banco | Mão de Obra | Quantidade | Custo Horário |  |  |  | Custo Horário Total
Insumo | P9824 | SICRO3 | Servente | 1 |  |  |  | 23,37 | 23,37
[5 empty] | Adicional de Mão de obra (%) |  |  |  | 0
[5 empty] | Custo horário total de mão de obra |  |  |  | 23.3737
[5 empty] | Custo horário total de execução |  |  |  | 1159.8734
[5 empty] | Produção de equipe |  |  |  | 113.18
[5 empty] | Custo unitário de execução |  |  |  | 10.248
[5 empty] | Custo do FIC |  |  |  | 0.3202
F | Momento de Transporte | Banco | Descrição | Quantidade | Distância Média de Transporte (DMT) |  |  |  | Custo Horário
[5 empty] | LN | RP | P | FE
Composição | 6416040 | SICRO3 | Usinagem de brita graduada com brita comercial em usina de 300 t/h | 2.2 | 5914359 0,00 1,25 0,0000 | 5914374 0,00 1,00 0,0000 | 5914389 0,00 0,83 0,0000 | -- | 0
[5 empty] | Custo do FIT |  |  |  | 0
[5 empty] | Custo total de transporte |  |  |  | 0
|  |  |  | MO sem LS => | 0.2 | LS => | 0.01 | MO com LS => | 0.20652
|  |  |  | Valor do BDI => | 2.24 |  | Valor com BDI => |  | 12.81
6.4 | Código | Banco | Descrição | Tipo |  | Und | Quant. | Valor Unit | Total
Composição | 4011212 | SICRO3 | Varredura da superfície para execução de revestimento asfáltico |  |  | m² | 1 | 0.08 | 0.08
A | Código | Banco | Equipamentos | Quantidade | Utilização |  | Custo Horário |  | Custo Horário Total
[5 empty] | Operativa | Improdutiva | Operativa | Improdutiva
Insumo | E9544 | SICRO3 | Vassoura mecânica rebocável com largura de 2,44 m | 1 | 1 | 0 | 17.65 | 11.25 | 17.65
Insumo | E9577 | SICRO3 | Trator agrícola sobre pneus - 77 kW | 1 | 1 | 0 | 178.8 | 73.77 | 178.8
[5 empty] | Custo horário total de equipamentos |  |  |  | 196.4456
[5 empty] | Custo horário total de execução |  |  |  | 196.4456
[5 empty] | Produção de equipe |  |  |  | 2430.24
[5 empty] | Custo unitário de execução |  |  |  | 0.0808
[5 empty] | Custo do FIC |  |  |  | 0.0022
F | Momento de Transporte | Banco | Descrição | Quantidade | Distância Média de Transporte (DMT) |  |  |  | Custo Horário
[5 empty] | LN | RP | P | FE
[5 empty] | Custo do FIT |  |  |  | 0
[5 empty] | Custo total de transporte |  |  |  | 0
|  |  |  | MO sem LS => | 0 | LS => | 0 | MO com LS => | 0
|  |  |  | Valor do BDI => | 0.01 |  | Valor com BDI => |  | 0.09
6.5 | Código | Banco | Descrição | Tipo |  | Und | Quant. | Valor Unit | Total
Composição | 4011351 | SICRO3 | Imprimação com asfalto diluído |  |  | m² | 1 | 0.61 | 0.61
A | Código | Banco | Equipamentos | Quantidade | Utilização |  | Custo Horário |  | Custo Horário Total
[5 empty] | Operativa | Improdutiva | Operativa | Improdutiva
Insumo | E9558 | SICRO3 | Tanque de estocagem de asfalto com capacidade de 30.000 l | 2 | 1 | 0 | 142.88 | 92.69 | 285.76
Insumo | E9509 | SICRO3 | Caminhão tanque distribuidor de asfalto com capacidade de 6.000 l - 7 kW/136 kW | 1 | 1 | 0 | 333.85 | 115.22 | 333.85
[5 empty] | Custo horário total de equipamentos |  |  |  | 619.6195
B | Código | Banco | Mão de Obra | Quantidade | Custo Horário |  |  |  | Custo Horário Total
Insumo | P9824 | SICRO3 | Servente | 2 |  |  |  | 23,37 | 46,75
[5 empty] | Adicional de Mão de obra (%) |  |  |  | 0
[5 empty] | Custo horário total de mão de obra |  |  |  | 46.7474
[5 empty] | Custo horário total de execução |  |  |  | 666.3669
[5 empty] | Produção de equipe |  |  |  | 1125
[5 empty] | Custo unitário de execução |  |  |  | 0.5923
[5 empty] | Custo do FIC |  |  |  | 0.0195
C | Código | Banco | MATERIAL | Quantidade | Unidade | Preço Unitário |  |  | Custo Horário
Insumo | M0104 | SICRO3 | Asfalto diluído de petróleo - CM-30 | 0.0012 | t | 0,00 |  |  | 0,00
[5 empty] | Custo unitário total de material |  |  |  | 0
F | Momento de Transporte | Banco | Descrição | Quantidade | Distância Média de Transporte (DMT) |  |  |  | Custo Horário
[5 empty] | LN | RP | P | FE
[5 empty] | Custo do FIT |  |  |  | 0
[5 empty] | Custo total de transporte |  |  |  | 0
|  |  |  | MO sem LS => | 0.04 | LS => | 0 | MO com LS => | 0.041553
|  |  |  | Valor do BDI => | 0.12 |  | Valor com BDI => |  | 0.73
6.6 | Código | Banco | Descrição | Tipo |  | Und | Quant. | Valor Unit | Total
Composição | 4011353 | SICRO3 | Pintura de ligação |  |  | m² | 1 | 0.46 | 0.46
A | Código | Banco | Equipamentos | Quantidade | Utilização |  | Custo Horário |  | Custo Horário Total
[5 empty] | Operativa | Improdutiva | Operativa | Improdutiva
Insumo | E9558 | SICRO3 | Tanque de estocagem de asfalto com capacidade de 30.000 l | 2 | 1 | 0 | 142.88 | 92.69 | 285.76
Insumo | E9509 | SICRO3 | Caminhão tanque distribuidor de asfalto com capacidade de 6.000 l - 7 kW/136 kW | 1 | 1 | 0 | 333.85 | 115.22 | 333.85
[5 empty] | Custo horário total de equipamentos |  |  |  | 619.6195
B | Código | Banco | Mão de Obra | Quantidade | Custo Horário |  |  |  | Custo Horário Total
Insumo | P9824 | SICRO3 | Servente | 2 |  |  |  | 23,37 | 46,75
[5 empty] | Adicional de Mão de obra (%) |  |  |  | 0
[5 empty] | Custo horário total de mão de obra |  |  |  | 46.7474
[5 empty] | Custo horário total de execução |  |  |  | 666.3669
[5 empty] | Produção de equipe |  |  |  | 1500
[5 empty] | Custo unitário de execução |  |  |  | 0.4442
[5 empty] | Custo do FIC |  |  |  | 0.0146
C | Código | Banco | MATERIAL | Quantidade | Unidade | Preço Unitário |  |  | Custo Horário
Insumo | M1946 | SICRO3 | Emulsão asfáltica - RR-1C | 0.00045 | t | 0,00 |  |  | 0,00
[5 empty] | Custo unitário total de material |  |  |  | 0
F | Momento de Transporte | Banco | Descrição | Quantidade | Distância Média de Transporte (DMT) |  |  |  | Custo Horário
[5 empty] | LN | RP | P | FE
[5 empty] | Custo do FIT |  |  |  | 0
[5 empty] | Custo total de transporte |  |  |  | 0
|  |  |  | MO sem LS => | 0.03 | LS => | 0 | MO com LS => | 0.031165
|  |  |  | Valor do BDI => | 0.09 |  | Valor com BDI => |  | 0.55
6.7 | Código | Banco | Descrição | Tipo |  | Und | Quant. | Valor Unit | Total
Composição | 4011463 | SICRO3 | Concreto asfáltico - faixa C-12,5 - areia e brita comerciais |  |  | t | 1 | 190.96 | 190.96
A | Código | Banco | Equipamentos | Quantidade | Utilização |  | Custo Horário |  | Custo Horário Total
[5 empty] | Operativa | Improdutiva | Operativa | Improdutiva
Insumo | E9681 | SICRO3 | Rolo compactador liso tandem vibratório autopropelido de 10,4 t - 82 kW | 1 | 0.82 | 0.18 | 354.46 | 146.56 | 317.04
Insumo | E9762 | SICRO3 | Rolo compactador de pneus autopropelido de 27 t - 85 kW | 1 | 0.71 | 0.29 | 332.99 | 166.19 | 284.62
Insumo | E9545 | SICRO3 | Vibroacabadora de asfalto sobre esteiras - 97 kW | 1 | 1 | 0 | 499 | 218.47 | 499
[5 empty] | Custo horário total de equipamentos |  |  |  | 1100.6626
B | Código | Banco | Mão de Obra | Quantidade | Custo Horário |  |  |  | Custo Horário Total
Insumo | P9824 | SICRO3 | Servente | 8 |  |  |  | 23,37 | 186,99
[5 empty] | Adicional de Mão de obra (%) |  |  |  | 0
[5 empty] | Custo horário total de mão de obra |  |  |  | 186.9896
[5 empty] | Custo horário total de execução |  |  |  | 1287.6522
[5 empty] | Produção de equipe |  |  |  | 99.6
[5 empty] | Custo unitário de execução |  |  |  | 12.9282
[5 empty] | Custo do FIC |  |  |  | 0.3677
D | Código | Banco | ATIVIDADES AUXILIARES | Quantidade | Unidade | Preço Unitário |  |  | Custo Horário
Composição | 6416078 | SICRO3 | Usinagem de concreto asfáltico - faixa C-12,5 - areia e brita comerciais | 1 | t | 165,61 |  |  | 165,61
[5 empty] | Custo total de atividades auxiliares |  |  |  | 165.61
E | Tempo Fixo | Banco | Descrição | Carga | Quantidade | Unidade | Preço Unitário |  | Custo Horário
Composição | 5914649 | SICRO3 | Carga, manobra e descarga de mistura betuminosa a quente em caminhão basculante de 10 m³ - carga em usina de asfalto 100/140 t/h e descarga em vibroacabadora | 6416078 | 1 | t | 8.14 |  | 8.14
[5 empty] | Custo Total dos Tempos Fixos |  |  |  | 8.14
F | Momento de Transporte | Banco | Descrição | Quantidade | Distância Média de Transporte (DMT) |  |  |  | Custo Horário
[5 empty] | LN | RP | P | FE
Composição | 6416078 | SICRO3 | Usinagem de concreto asfáltico - faixa C-12,5 - areia e brita comerciais | 1 | 5914359 0,00 1,25 0,0000 | 5914374 0,00 1,00 0,0000 | 5914389 4,71 0,83 3,9093 | -- | 3.9093
[5 empty] | Custo do FIT |  |  |  | 0
[5 empty] | Custo total de transporte |  |  |  | 3.9093
|  |  |  | MO sem LS => | 2.81 | LS => | 0.01 | MO com LS => | 2.8161
|  |  |  | Valor do BDI => | 40.54 |  | Valor com BDI => |  | 231.5
6.8 | Código | Banco | Descrição | Tipo |  | Und | Quant. | Valor Unit | Total
Composição | 4011372 | SICRO3 | Tratamento superficial duplo com banho diluído - brita comercial |  |  | m² | 1 | 6.94 | 6.94
A | Código | Banco | Equipamentos | Quantidade | Utilização |  | Custo Horário |  | Custo Horário Total
[5 empty] | Operativa | Improdutiva | Operativa | Improdutiva
Insumo | E9558 | SICRO3 | Tanque de estocagem de asfalto com capacidade de 30.000 l | 2 | 1 | 0 | 142.88 | 92.69 | 285.76
Insumo | E9762 | SICRO3 | Rolo compactador de pneus autopropelido de 27 t - 85 kW | 1 | 0.24 | 0.76 | 332.99 | 166.19 | 206.22
Insumo | E9583 | SICRO3 | Distribuidor de agregados rebocável com capacidade de 1,9 m³ | 1 | 0.22 | 0.78 | 25.85 | 16.3 | 18.4
Insumo | E9509 | SICRO3 | Caminhão tanque distribuidor de asfalto com capacidade de 6.000 l - 7 kW/136 kW | 1 | 1 | 0 | 333.85 | 115.22 | 333.85
[5 empty] | Custo horário total de equipamentos |  |  |  | 844.238
B | Código | Banco | Mão de Obra | Quantidade | Custo Horário |  |  |  | Custo Horário Total
Insumo | P9824 | SICRO3 | Servente | 8 |  |  |  | 23,37 | 186,99
[5 empty] | Adicional de Mão de obra (%) |  |  |  | 0
[5 empty] | Custo horário total de mão de obra |  |  |  | 186.9896
[5 empty] | Custo horário total de execução |  |  |  | 1031.2276
[5 empty] | Produção de equipe |  |  |  | 283.02
[5 empty] | Custo unitário de execução |  |  |  | 3.6437
[5 empty] | Custo do FIC |  |  |  | 0.1207
C | Código | Banco | MATERIAL | Quantidade | Unidade | Preço Unitário |  |  | Custo Horário
Insumo | M2097 | SICRO3 | Emulsão asfáltica - RR-2C | 0.00477 | t | 0,00 |  |  | 0,00
Insumo | M0005 | SICRO3 | Brita 0 | 0.00733 | m³ | 136,13 |  |  | 1,00
Insumo | M0191 | SICRO3 | Brita 1 | 0.015 | m³ | 127,18 |  |  | 1,91
[5 empty] | Custo unitário total de material |  |  |  | 2.9056
E | Tempo Fixo | Banco | Descrição | Carga | Quantidade | Unidade | Preço Unitário |  | Custo Horário
Composição | 5914648 | SICRO3 | Carga, manobra e descarga de agregados ou solos em caminhão basculante de 10 m³ - carga com carregadeira de 3,40 m³ (exclusa) e descarga em distribuidor rebocável | M0191 | 0.0225 | t | 7.99 |  | 0.18
Composição | 5914648 | SICRO3 | Carga, manobra e descarga de agregados ou solos em caminhão basculante de 10 m³ - carga com carregadeira de 3,40 m³ (exclusa) e descarga em distribuidor rebocável | M0005 | 0.011 | t | 7.99 |  | 0.09
[5 empty] | Custo Total dos Tempos Fixos |  |  |  | 0.2677
F | Momento de Transporte | Banco | Descrição | Quantidade | Distância Média de Transporte (DMT) |  |  |  | Custo Horário
[5 empty] | LN | RP | P | FE
Insumo | M0005 | SICRO3 | Brita 0 | 0.011 | 5914359 0,00 1,25 0,0000 | 5914374 0,00 1,00 0,0000 | 5914389 0,00 0,83 0,0000 | -- | 0
Insumo | M0191 | SICRO3 | Brita 1 | 0.0225 | 5914359 0,00 1,25 0,0000 | 5914374 0,00 1,00 0,0000 | 5914389 0,00 0,83 0,0000 | -- | 0
[5 empty] | Custo do FIT |  |  |  | 0
[5 empty] | Custo total de transporte |  |  |  | 0
|  |  |  | MO sem LS => | 0.66 | LS => | 0 | MO com LS => | 0.66069
|  |  |  | Valor do BDI => | 1.47 |  | Valor com BDI => |  | 8.41
6.10 | Código | Banco | Descrição | Tipo |  | Und | Quant. | Valor Unit | Total
Composição | 2003379 | SICRO3 | Meio-fio de concreto - MFC 06 - areia e brita comerciais - fôrma de madeira |  |  | m | 1 | 34.11 | 34.11
[5 empty] | Custo horário total de execução |  |  |  | 0
[5 empty] | Produção de equipe |  |  |  | 1
[5 empty] | Custo unitário de execução |  |  |  | 0
[5 empty] | Custo do FIC |  |  |  | 0
D | Código | Banco | ATIVIDADES AUXILIARES | Quantidade | Unidade | Preço Unitário |  |  | Custo Horário
Composição | 4805750 | SICRO3 | Escavação manual em material de 1ª categoria na profundidade de até 1 m | 0.018 | m³ | 47,43 |  |  | 0,85
Composição | 1107892 | SICRO3 | Concreto fck = 20 MPa - confecção em betoneira e lançamento manual - areia e brita comerciais | 0.0225 | m³ | 455,86 |  |  | 10,26
Composição | 1109669 | SICRO3 | Argamassa de cimento e areia 1:3 - confecção em betoneira e lançamento manual - areia comercial | 0.0001 | m³ | 514,93 |  |  | 0,05
Composição | 3103302 | SICRO3 | Fôrmas de tábuas de pinho para dispositivos de drenagem - utilização de 3 vezes - confecção, instalação e retirada | 0.2701 | m² | 84,97 |  |  | 22,95
[5 empty] | Custo total de atividades auxiliares |  |  |  | 34.1125
F | Momento de Transporte | Banco | Descrição | Quantidade | Distância Média de Transporte (DMT) |  |  |  | Custo Horário
[5 empty] | LN | RP | P | FE
[5 empty] | Custo do FIT |  |  |  | 0
[5 empty] | Custo total de transporte |  |  |  | 0
|  |  |  | MO sem LS => | 15.05 | LS => | 0 | MO com LS => | 15.0529
|  |  |  | Valor do BDI => | 7.24 |  | Valor com BDI => |  | 41.35
7.1.1 | Código | Banco | Descrição | Tipo |  | Und | Quant. | Valor Unit | Total
Composição | 5213476 | SICRO3 | Placa delineador em aço - 0,50 x 0,60 m - película retrorrefletiva tipo I + IV - fornecimento e implantação |  |  | un | 1 | 182.36 | 182.36
A | Código | Banco | Equipamentos | Quantidade | Utilização |  | Custo Horário |  | Custo Horário Total
[5 empty] | Operativa | Improdutiva | Operativa | Improdutiva
Insumo | E9687 | SICRO3 | Caminhão carroceria com capacidade de 5 t - 120 kW | 1 | 0.3 | 0.7 | 175.19 | 73.67 | 104.13
[5 empty] | Custo horário total de equipamentos |  |  |  | 104.1253
B | Código | Banco | Mão de Obra | Quantidade | Custo Horário |  |  |  | Custo Horário Total
Insumo | P9830 | SICRO3 | Montador | 1 |  |  |  | 33,06 | 33,06
Insumo | P9824 | SICRO3 | Servente | 2 |  |  |  | 23,37 | 46,75
[5 empty] | Adicional de Mão de obra (%) |  |  |  | 0
[5 empty] | Custo horário total de mão de obra |  |  |  | 79.8028
[5 empty] | Custo horário total de execução |  |  |  | 183.9281
[5 empty] | Produção de equipe |  |  |  | 3
[5 empty] | Custo unitário de execução |  |  |  | 61.3094
[5 empty] | Custo do FIC |  |  |  | 0.6262
D | Código | Banco | ATIVIDADES AUXILIARES | Quantidade | Unidade | Preço Unitário |  |  | Custo Horário
Composição | 5213421 | SICRO3 | Placa em aço nº 16 galvanizado com película retrorrefletiva tipo I + IV - confecção | 0.3 | m² | 401,42 |  |  | 120,43
[5 empty] | Custo total de atividades auxiliares |  |  |  | 120.426
F | Momento de Transporte | Banco | Descrição | Quantidade | Distância Média de Transporte (DMT) |  |  |  | Custo Horário
[5 empty] | LN | RP | P | FE
[5 empty] | Custo do FIT |  |  |  | 0
[5 empty] | Custo total de transporte |  |  |  | 0
|  |  |  | MO sem LS => | 39.76 | LS => | 0 | MO com LS => | 39.7607
|  |  |  | Valor do BDI => | 38.71 |  | Valor com BDI => |  | 221.07
7.1.2 | Código | Banco | Descrição | Tipo |  | Und | Quant. | Valor Unit | Total
Composição | 5213472 | SICRO3 | Placa de marco quilométrico em aço - 0,60 x 0,865 m - película retrorrefletiva tipo I + I - fornecimento e implantação |  |  | un | 1 | 306.26 | 306.26
A | Código | Banco | Equipamentos | Quantidade | Utilização |  | Custo Horário |  | Custo Horário Total
[5 empty] | Operativa | Improdutiva | Operativa | Improdutiva
Insumo | E9687 | SICRO3 | Caminhão carroceria com capacidade de 5 t - 120 kW | 1 | 0.3 | 0.7 | 175.19 | 73.67 | 104.13
[5 empty] | Custo horário total de equipamentos |  |  |  | 104.1253
B | Código | Banco | Mão de Obra | Quantidade | Custo Horário |  |  |  | Custo Horário Total
Insumo | P9830 | SICRO3 | Montador | 1 |  |  |  | 33,06 | 33,06
Insumo | P9824 | SICRO3 | Servente | 2 |  |  |  | 23,37 | 46,75
[5 empty] | Adicional de Mão de obra (%) |  |  |  | 0
[5 empty] | Custo horário total de mão de obra |  |  |  | 79.8028
[5 empty] | Custo horário total de execução |  |  |  | 183.9281
[5 empty] | Produção de equipe |  |  |  | 3
[5 empty] | Custo unitário de execução |  |  |  | 61.3094
[5 empty] | Custo do FIC |  |  |  | 0.6262
D | Código | Banco | ATIVIDADES AUXILIARES | Quantidade | Unidade | Preço Unitário |  |  | Custo Horário
Composição | 5213416 | SICRO3 | Placa em aço nº 16 galvanizado com película retrorrefletiva tipo I + I - confecção | 0.6 | m² | 407,21 |  |  | 244,33
[5 empty] | Custo total de atividades auxiliares |  |  |  | 244.326
F | Momento de Transporte | Banco | Descrição | Quantidade | Distância Média de Transporte (DMT) |  |  |  | Custo Horário
[5 empty] | LN | RP | P | FE
[5 empty] | Custo do FIT |  |  |  | 0
[5 empty] | Custo total de transporte |  |  |  | 0
|  |  |  | MO sem LS => | 52.92 | LS => | 0 | MO com LS => | 52.9208
|  |  |  | Valor do BDI => | 65.01 |  | Valor com BDI => |  | 371.27
7.1.3 | Código | Banco | Descrição | Tipo |  | Und | Quant. | Valor Unit | Total
Composição | 5213441 | SICRO3 | Placa de regulamentação em aço D = 0,80 m - película retrorrefletiva tipo I + SI - fornecimento e implantação |  |  | un | 1 | 505.6 | 505.6
A | Código | Banco | Equipamentos | Quantidade | Utilização |  | Custo Horário |  | Custo Horário Total
[5 empty] | Operativa | Improdutiva | Operativa | Improdutiva
Insumo | E9687 | SICRO3 | Caminhão carroceria com capacidade de 5 t - 120 kW | 1 | 0.3 | 0.7 | 175.19 | 73.67 | 104.13
[5 empty] | Custo horário total de equipamentos |  |  |  | 104.1253
B | Código | Banco | Mão de Obra | Quantidade | Custo Horário |  |  |  | Custo Horário Total
Insumo | P9830 | SICRO3 | Montador | 1 |  |  |  | 33,06 | 33,06
Insumo | P9824 | SICRO3 | Servente | 2 |  |  |  | 23,37 | 46,75
[5 empty] | Adicional de Mão de obra (%) |  |  |  | 0
[5 empty] | Custo horário total de mão de obra |  |  |  | 79.8028
[5 empty] | Custo horário total de execução |  |  |  | 183.9281
[5 empty] | Produção de equipe |  |  |  | 3
[5 empty] | Custo unitário de execução |  |  |  | 61.3094
[5 empty] | Custo do FIC |  |  |  | 0.6262
D | Código | Banco | ATIVIDADES AUXILIARES | Quantidade | Unidade | Preço Unitário |  |  | Custo Horário
Composição | 5213414 | SICRO3 | Placa em aço nº 16 galvanizado com película retrorrefletiva tipo I + SI - confecção | 0.68581 | m² | 646,92 |  |  | 443,66
[5 empty] | Custo total de atividades auxiliares |  |  |  | 443.6642
F | Momento de Transporte | Banco | Descrição | Quantidade | Distância Média de Transporte (DMT) |  |  |  | Custo Horário
[5 empty] | LN | RP | P | FE
[5 empty] | Custo do FIT |  |  |  | 0
[5 empty] | Custo total de transporte |  |  |  | 0
|  |  |  | MO sem LS => | 56.68 | LS => | 0 | MO com LS => | 56.6836
|  |  |  | Valor do BDI => | 107.33 |  | Valor com BDI => |  | 612.93
7.1.4 | Código | Banco | Descrição | Tipo |  | Und | Quant. | Valor Unit | Total
Composição | 5213449 | SICRO3 | Placa de regulamentação em aço, R2 lado 0,80 m - película retrorrefletiva tipo I + SI - fornecimento e implantação |  |  | un | 1 | 320.68 | 320.68
A | Código | Banco | Equipamentos | Quantidade | Utilização |  | Custo Horário |  | Custo Horário Total
[5 empty] | Operativa | Improdutiva | Operativa | Improdutiva
Insumo | E9687 | SICRO3 | Caminhão carroceria com capacidade de 5 t - 120 kW | 1 | 0.3 | 0.7 | 175.19 | 73.67 | 104.13
[5 empty] | Custo horário total de equipamentos |  |  |  | 104.1253
B | Código | Banco | Mão de Obra | Quantidade | Custo Horário |  |  |  | Custo Horário Total
Insumo | P9824 | SICRO3 | Servente | 2 |  |  |  | 23,37 | 46,75
Insumo | P9830 | SICRO3 | Montador | 1 |  |  |  | 33,06 | 33,06
[5 empty] | Adicional de Mão de obra (%) |  |  |  | 0
[5 empty] | Custo horário total de mão de obra |  |  |  | 79.8028
[5 empty] | Custo horário total de execução |  |  |  | 183.9281
[5 empty] | Produção de equipe |  |  |  | 3
[5 empty] | Custo unitário de execução |  |  |  | 61.3094
[5 empty] | Custo do FIC |  |  |  | 0.6262
D | Código | Banco | ATIVIDADES AUXILIARES | Quantidade | Unidade | Preço Unitário |  |  | Custo Horário
Composição | 5213414 | SICRO3 | Placa em aço nº 16 galvanizado com película retrorrefletiva tipo I + SI - confecção | 0.39997 | m² | 646,92 |  |  | 258,75
[5 empty] | Custo total de atividades auxiliares |  |  |  | 258.7486
F | Momento de Transporte | Banco | Descrição | Quantidade | Distância Média de Transporte (DMT) |  |  |  | Custo Horário
[5 empty] | LN | RP | P | FE
[5 empty] | Custo do FIT |  |  |  | 0
[5 empty] | Custo total de transporte |  |  |  | 0
|  |  |  | MO sem LS => | 44.14 | LS => | 0.01 | MO com LS => | 44.1454
|  |  |  | Valor do BDI => | 68.08 |  | Valor com BDI => |  | 388.76
7.1.5 | Código | Banco | Descrição | Tipo |  | Und | Quant. | Valor Unit | Total
Composição | 5213465 | SICRO3 | Placa de advertência em aço, lado de 0,80 m - película retrorrefletiva tipo I + SI - fornecimento e implantação |  |  | un | 1 | 505.55 | 505.55
A | Código | Banco | Equipamentos | Quantidade | Utilização |  | Custo Horário |  | Custo Horário Total
[5 empty] | Operativa | Improdutiva | Operativa | Improdutiva
Insumo | E9687 | SICRO3 | Caminhão carroceria com capacidade de 5 t - 120 kW | 1 | 0.3 | 0.7 | 175.19 | 73.67 | 104.13
[5 empty] | Custo horário total de equipamentos |  |  |  | 104.1253
B | Código | Banco | Mão de Obra | Quantidade | Custo Horário |  |  |  | Custo Horário Total
Insumo | P9824 | SICRO3 | Servente | 2 |  |  |  | 23,37 | 46,75
Insumo | P9830 | SICRO3 | Montador | 1 |  |  |  | 33,06 | 33,06
[5 empty] | Adicional de Mão de obra (%) |  |  |  | 0
[5 empty] | Custo horário total de mão de obra |  |  |  | 79.8028
[5 empty] | Custo horário total de execução |  |  |  | 183.9281
[5 empty] | Produção de equipe |  |  |  | 3
[5 empty] | Custo unitário de execução |  |  |  | 61.3094
[5 empty] | Custo do FIC |  |  |  | 0.6262
D | Código | Banco | ATIVIDADES AUXILIARES | Quantidade | Unidade | Preço Unitário |  |  | Custo Horário
Composição | 5213414 | SICRO3 | Placa em aço nº 16 galvanizado com película retrorrefletiva tipo I + SI - confecção | 0.68574 | m² | 646,92 |  |  | 443,62
[5 empty] | Custo total de atividades auxiliares |  |  |  | 443.6189
F | Momento de Transporte | Banco | Descrição | Quantidade | Distância Média de Transporte (DMT) |  |  |  | Custo Horário
[5 empty] | LN | RP | P | FE
[5 empty] | Custo do FIT |  |  |  | 0
[5 empty] | Custo total de transporte |  |  |  | 0
|  |  |  | MO sem LS => | 56.68 | LS => | 0 | MO com LS => | 56.6805
|  |  |  | Valor do BDI => | 107.32 |  | Valor com BDI => |  | 612.87
7.1.6 | Código | Banco | Descrição | Tipo |  | Und | Quant. | Valor Unit | Total
Composição | 5213570 | SICRO3 | Placa em aço - película I + I - fornecimento e implantação |  |  | m² | 1 | 469.15 | 469.15
A | Código | Banco | Equipamentos | Quantidade | Utilização |  | Custo Horário |  | Custo Horário Total
[5 empty] | Operativa | Improdutiva | Operativa | Improdutiva
Insumo | E9687 | SICRO3 | Caminhão carroceria com capacidade de 5 t - 120 kW | 1 | 0.3 | 0.7 | 175.19 | 73.67 | 104.13
[5 empty] | Custo horário total de equipamentos |  |  |  | 104.1253
B | Código | Banco | Mão de Obra | Quantidade | Custo Horário |  |  |  | Custo Horário Total
Insumo | P9830 | SICRO3 | Montador | 1 |  |  |  | 33,06 | 33,06
Insumo | P9824 | SICRO3 | Servente | 2 |  |  |  | 23,37 | 46,75
[5 empty] | Adicional de Mão de obra (%) |  |  |  | 0
[5 empty] | Custo horário total de mão de obra |  |  |  | 79.8028
[5 empty] | Custo horário total de execução |  |  |  | 183.9281
[5 empty] | Produção de equipe |  |  |  | 3
[5 empty] | Custo unitário de execução |  |  |  | 61.3094
[5 empty] | Custo do FIC |  |  |  | 0.6262
D | Código | Banco | ATIVIDADES AUXILIARES | Quantidade | Unidade | Preço Unitário |  |  | Custo Horário
Composição | 5213416 | SICRO3 | Placa em aço nº 16 galvanizado com película retrorrefletiva tipo I + I - confecção | 1 | m² | 407,21 |  |  | 407,21
[5 empty] | Custo total de atividades auxiliares |  |  |  | 407.21
F | Momento de Transporte | Banco | Descrição | Quantidade | Distância Média de Transporte (DMT) |  |  |  | Custo Horário
[5 empty] | LN | RP | P | FE
[5 empty] | Custo do FIT |  |  |  | 0
[5 empty] | Custo total de transporte |  |  |  | 0
|  |  |  | MO sem LS => | 70.46 | LS => | 0.01 | MO com LS => | 70.4674
|  |  |  | Valor do BDI => | 99.6 |  | Valor com BDI => |  | 568.75
7.1.7 | Código | Banco | Descrição | Tipo |  | Und | Quant. | Valor Unit | Total
Composição | 5216111 | SICRO3 | Suporte para placa de sinalização em madeira de lei tratada 8 x 8 cm - fornecimento e implantação |  |  | un | 1 | 137.37 | 137.37
A | Código | Banco | Equipamentos | Quantidade | Utilização |  | Custo Horário |  | Custo Horário Total
[5 empty] | Operativa | Improdutiva | Operativa | Improdutiva
Insumo | E9687 | SICRO3 | Caminhão carroceria com capacidade de 5 t - 120 kW | 1 | 0.3 | 0.7 | 175.19 | 73.67 | 104.13
[5 empty] | Custo horário total de equipamentos |  |  |  | 104.1253
B | Código | Banco | Mão de Obra | Quantidade | Custo Horário |  |  |  | Custo Horário Total
Insumo | P9824 | SICRO3 | Servente | 1 |  |  |  | 23,37 | 23,37
Insumo | P9808 | SICRO3 | Carpinteiro | 1 |  |  |  | 28,85 | 28,85
Insumo | P9822 | SICRO3 | Pintor | 0.5 |  |  |  | 32,41 | 16,21
[5 empty] | Adicional de Mão de obra (%) |  |  |  | 0
[5 empty] | Custo horário total de mão de obra |  |  |  | 68.4314
[5 empty] | Custo horário total de execução |  |  |  | 172.5567
[5 empty] | Produção de equipe |  |  |  | 4
[5 empty] | Custo unitário de execução |  |  |  | 43.1392
[5 empty] | Custo do FIC |  |  |  | 0.4348
C | Código | Banco | MATERIAL | Quantidade | Unidade | Preço Unitário |  |  | Custo Horário
Insumo | M0789 | SICRO3 | Conjunto para fixação de placas em aço galvanizado composto por barra chata, abraçadeira, parafusos, porcas e arruelas | 0.697 | kg | 35,54 |  |  | 24,77
Insumo | M2128 | SICRO3 | Tinta esmalte sintético acetinado | 0.25622 | l | 36,71 |  |  | 9,41
Insumo | M1662 | SICRO3 | Suporte em madeira de eucalipto tratado - seção de 8 x 8 cm | 3 | m | 17,92 |  |  | 53,76
[5 empty] | Custo unitário total de material |  |  |  | 87.9368
D | Código | Banco | ATIVIDADES AUXILIARES | Quantidade | Unidade | Preço Unitário |  |  | Custo Horário
Composição | 4805750 | SICRO3 | Escavação manual em material de 1ª categoria na profundidade de até 1 m | 0.05655 | m³ | 47,43 |  |  | 2,68
Composição | 4815671 | SICRO3 | Reaterro e compactação com soquete vibratório | 0.0528 | m³ | 19,34 |  |  | 1,02
Composição | 1106165 | SICRO3 | Concreto ciclópico fck = 20 MPa - confecção em betoneira e lançamento manual - areia, brita e pedra de mão comerciais | 0.00375 | m³ | 389,50 |  |  | 1,46
[5 empty] | Custo total de atividades auxiliares |  |  |  | 5.164
E | Tempo Fixo | Banco | Descrição | Carga | Quantidade | Unidade | Preço Unitário |  | Custo Horário
Composição | 5914655 | SICRO3 | Carga, manobra e descarga de materiais diversos em caminhão carroceria de 15 t - carga e descarga manuais | M2128 | 0.00035 | t | 34.38 |  | 0.01
Composição | 5914655 | SICRO3 | Carga, manobra e descarga de materiais diversos em caminhão carroceria de 15 t - carga e descarga manuais | M0789 | 0.0007 | t | 34.38 |  | 0.02
Composição | 5914655 | SICRO3 | Carga, manobra e descarga de materiais diversos em caminhão carroceria de 15 t - carga e descarga manuais | M1662 | 0.0192 | t | 34.38 |  | 0.66
[5 empty] | Custo Total dos Tempos Fixos |  |  |  | 0.6962
F | Momento de Transporte | Banco | Descrição | Quantidade | Distância Média de Transporte (DMT) |  |  |  | Custo Horário
[5 empty] | LN | RP | P | FE
Insumo | M2128 | SICRO3 | Tinta esmalte sintético acetinado | 0.00035 | 5914449 0,00 1,09 0,0000 | 5914464 0,00 0,87 0,0000 | 5914479 0,00 0,72 0,0000 | -- | 0
Insumo | M0789 | SICRO3 | Conjunto para fixação de placas em aço galvanizado composto por barra chata, abraçadeira, parafusos, porcas e arruelas | 0.0007 | 5914449 0,00 1,09 0,0000 | 5914464 0,00 0,87 0,0000 | 5914479 0,00 0,72 0,0000 | -- | 0
Insumo | M1662 | SICRO3 | Suporte em madeira de eucalipto tratado - seção de 8 x 8 cm | 0.0192 | 5914449 0,00 1,09 0,0000 | 5914464 0,00 0,87 0,0000 | 5914479 0,00 0,72 0,0000 | -- | 0
[5 empty] | Custo do FIT |  |  |  | 0
[5 empty] | Custo total de transporte |  |  |  | 0
|  |  |  | MO sem LS => | 20.98 | LS => | 0.01 | MO com LS => | 20.9874
|  |  |  | Valor do BDI => | 29.16 |  | Valor com BDI => |  | 166.53
7.2.1 | Código | Banco | Descrição | Tipo |  | Und | Quant. | Valor Unit | Total
Composição | 5213408 | SICRO3 | Pintura de faixa com termoplástico por aspersão - espessura de 1,5 mm |  |  | m² | 1 | 49.15 | 49.15
A | Código | Banco | Equipamentos | Quantidade | Utilização |  | Custo Horário |  | Custo Horário Total
[5 empty] | Operativa | Improdutiva | Operativa | Improdutiva
Insumo | E9645 | SICRO3 | Caminhão demarcador de faixas com sistema de pintura a quente - 5 kW/30,10 kW/136 kW | 1 | 1 | 0 | 689.57 | 313.53 | 689.57
[5 empty] | Custo horário total de equipamentos |  |  |  | 689.5744
B | Código | Banco | Mão de Obra | Quantidade | Custo Horário |  |  |  | Custo Horário Total
Insumo | P9824 | SICRO3 | Servente | 5 |  |  |  | 23,37 | 116,87
Insumo | P9853 | SICRO3 | Pré-marcador | 1 |  |  |  | 23,35 | 23,35
[5 empty] | Adicional de Mão de obra (%) |  |  |  | 0
[5 empty] | Custo horário total de mão de obra |  |  |  | 140.2156
[5 empty] | Custo horário total de execução |  |  |  | 829.79
[5 empty] | Produção de equipe |  |  |  | 95.4
[5 empty] | Custo unitário de execução |  |  |  | 8.698
[5 empty] | Custo do FIC |  |  |  | 0.0611
C | Código | Banco | MATERIAL | Quantidade | Unidade | Preço Unitário |  |  | Custo Horário
Insumo | M2040 | SICRO3 | Massa termoplástica para aspersão | 3.075 | kg | 11,88 |  |  | 36,54
Insumo | M2038 | SICRO3 | Microesferas refletivas de vidro tipo II-A | 0.4 | kg | 9,29 |  |  | 3,72
Insumo | M2044 | SICRO3 | Tinta à base de resina acrílica emulsionada em água para pré-marcação viária | 0.00097 | l | 21,60 |  |  | 0,02
[5 empty] | Custo unitário total de material |  |  |  | 40.2738
E | Tempo Fixo | Banco | Descrição | Carga | Quantidade | Unidade | Preço Unitário |  | Custo Horário
Composição | 5914655 | SICRO3 | Carga, manobra e descarga de materiais diversos em caminhão carroceria de 15 t - carga e descarga manuais | M2040 | 0.00308 | t | 34.38 |  | 0.11
Composição | 5914655 | SICRO3 | Carga, manobra e descarga de materiais diversos em caminhão carroceria de 15 t - carga e descarga manuais | M2038 | 0.0004 | t | 34.38 |  | 0.01
[5 empty] | Custo Total dos Tempos Fixos |  |  |  | 0.1197
F | Momento de Transporte | Banco | Descrição | Quantidade | Distância Média de Transporte (DMT) |  |  |  | Custo Horário
[5 empty] | LN | RP | P | FE
Insumo | M2040 | SICRO3 | Massa termoplástica para aspersão | 0.00308 | 5914449 0,00 1,09 0,0000 | 5914464 0,00 0,87 0,0000 | 5914479 0,00 0,72 0,0000 | -- | 0
Insumo | M2038 | SICRO3 | Microesferas refletivas de vidro tipo II-A | 0.0004 | 5914449 0,00 1,09 0,0000 | 5914464 0,00 0,87 0,0000 | 5914479 0,00 0,72 0,0000 | -- | 0
[5 empty] | Custo do FIT |  |  |  | 0
[5 empty] | Custo total de transporte |  |  |  | 0
|  |  |  | MO sem LS => | 1.5 | LS => | 0.01 | MO com LS => | 1.5093
|  |  |  | Valor do BDI => | 10.43 |  | Valor com BDI => |  | 59.58
7.3.1 | Código | Banco | Descrição | Tipo |  | Und | Quant. | Valor Unit | Total
Composição | 5219606 | SICRO3 | Tacha refletiva em plástico injetado - bidirecional tipo II - com um pino - fornecimento e colocação |  |  | un | 1 | 38.7 | 38.7
A | Código | Banco | Equipamentos | Quantidade | Utilização |  | Custo Horário |  | Custo Horário Total
[5 empty] | Operativa | Improdutiva | Operativa | Improdutiva
Insumo | E9687 | SICRO3 | Caminhão carroceria com capacidade de 5 t - 120 kW | 1 | 1 | 0 | 175.19 | 73.67 | 175.19
Insumo | E9675 | SICRO3 | Martelete perfurador/rompedor elétrico - 1,50 kW | 1 | 1 | 0 | 2.31 | 1.24 | 2.31
Insumo | E9764 | SICRO3 | Grupo gerador - 7,2 kVA | 1 | 1 | 0 | 10.86 | 0.78 | 10.86
[5 empty] | Custo horário total de equipamentos |  |  |  | 188.3607
B | Código | Banco | Mão de Obra | Quantidade | Custo Horário |  |  |  | Custo Horário Total
Insumo | P9824 | SICRO3 | Servente | 5 |  |  |  | 23,37 | 116,87
Insumo | P9830 | SICRO3 | Montador | 1 |  |  |  | 33,06 | 33,06
[5 empty] | Adicional de Mão de obra (%) |  |  |  | 0
[5 empty] | Custo horário total de mão de obra |  |  |  | 149.9239
[5 empty] | Custo horário total de execução |  |  |  | 338.2846
[5 empty] | Produção de equipe |  |  |  | 36
[5 empty] | Custo unitário de execução |  |  |  | 9.3968
[5 empty] | Custo do FIC |  |  |  | 0.0805
C | Código | Banco | MATERIAL | Quantidade | Unidade | Preço Unitário |  |  | Custo Horário
Insumo | M2041 | SICRO3 | Adesivo à base de resina poliéster | 0.10292 | kg | 30,16 |  |  | 3,10
Insumo | M3822 | SICRO3 | Tacha refletiva em plástico injetado bidirecional com um pino - tipo II | 1 | un | 26,04 |  |  | 26,04
Insumo | M1528 | SICRO3 | Broca de widia - D = 13 mm e C = 150 mm | 0.00341 | un | 20,56 |  |  | 0,07
[5 empty] | Custo unitário total de material |  |  |  | 29.2163
E | Tempo Fixo | Banco | Descrição | Carga | Quantidade | Unidade | Preço Unitário |  | Custo Horário
Composição | 5914655 | SICRO3 | Carga, manobra e descarga de materiais diversos em caminhão carroceria de 15 t - carga e descarga manuais | M2041 | 0.0001 | t | 34.38 |  | 0
Composição | 5914655 | SICRO3 | Carga, manobra e descarga de materiais diversos em caminhão carroceria de 15 t - carga e descarga manuais | M3822 | 0.00016 | t | 34.38 |  | 0.01
[5 empty] | Custo Total dos Tempos Fixos |  |  |  | 0.0089
F | Momento de Transporte | Banco | Descrição | Quantidade | Distância Média de Transporte (DMT) |  |  |  | Custo Horário
[5 empty] | LN | RP | P | FE
Insumo | M3822 | SICRO3 | Tacha refletiva em plástico injetado bidirecional com um pino - tipo II | 0.00016 | 5914449 0,00 1,09 0,0000 | 5914464 0,00 0,87 0,0000 | 5914479 0,00 0,72 0,0000 | -- | 0
Insumo | M2041 | SICRO3 | Adesivo à base de resina poliéster | 0.0001 | 5914449 0,00 1,09 0,0000 | 5914464 0,00 0,87 0,0000 | 5914479 0,00 0,72 0,0000 | -- | 0
[5 empty] | Custo do FIT |  |  |  | 0
[5 empty] | Custo total de transporte |  |  |  | 0
|  |  |  | MO sem LS => | 4.16 | LS => | 0.01 | MO com LS => | 4.1675
|  |  |  | Valor do BDI => | 8.21 |  | Valor com BDI => |  | 46.91
7.4.5 | Código | Banco | Descrição | Tipo |  | Und | Quant. | Valor Unit | Total
Composição | 5213343 | SICRO3 | Barreira de sinalização tipo I de direcionamento ou bloqueio - utilização de 150 ciclos - fornecimento, 01 implantação e 01 retirada diária |  |  | un.dia | 1 | 4.36 | 4.36
[5 empty] | Custo horário total de execução |  |  |  | 0
[5 empty] | Produção de equipe |  |  |  | 1
[5 empty] | Custo unitário de execução |  |  |  | 0
[5 empty] | Custo do FIC |  |  |  | 0
D | Código | Banco | ATIVIDADES AUXILIARES | Quantidade | Unidade | Preço Unitário |  |  | Custo Horário
Composição | 5213385 | SICRO3 | Barreira de sinalização tipo I de direcionamento ou bloqueio - confecção | 0.00667 | un | 418,25 |  |  | 2,79
[5 empty] | Custo total de atividades auxiliares |  |  |  | 2.7897
E | Tempo Fixo | Banco | Descrição | Carga | Quantidade | Unidade | Preço Unitário |  | Custo Horário
Composição | 5914655 | SICRO3 | Carga, manobra e descarga de materiais diversos em caminhão carroceria de 15 t - carga e descarga manuais | 5213385 | 0.04553 | t | 34.38 |  | 1.57
[5 empty] | Custo Total dos Tempos Fixos |  |  |  | 1.5653
F | Momento de Transporte | Banco | Descrição | Quantidade | Distância Média de Transporte (DMT) |  |  |  | Custo Horário
[5 empty] | LN | RP | P | FE
Composição | 5213385 | SICRO3 | Barreira de sinalização tipo I de direcionamento ou bloqueio - confecção | 0.43347 | 5914449 0,00 1,09 0,0000 | 5914464 0,00 0,87 0,0000 | 5914479 0,00 0,72 0,0000 | -- | 0
[5 empty] | Custo do FIT |  |  |  | 0
[5 empty] | Custo total de transporte |  |  |  | 0
|  |  |  | MO sem LS => | 0.76 | LS => | 0 | MO com LS => | 0.76129
|  |  |  | Valor do BDI => | 0.92 |  | Valor com BDI => |  | 5.28
7.4.6 | Código | Banco | Descrição | Tipo |  | Und | Quant. | Valor Unit | Total
Composição | 5213346 | SICRO3 | Barreira de sinalização tipo III de direcionamento ou bloqueio - utilização de 150 ciclos - fornecimento, 01 implantação e 01 retirada diária |  |  | un.dia | 1 | 8.96 | 8.96
[5 empty] | Custo horário total de execução |  |  |  | 0
[5 empty] | Produção de equipe |  |  |  | 1
[5 empty] | Custo unitário de execução |  |  |  | 0
[5 empty] | Custo do FIC |  |  |  | 0
D | Código | Banco | ATIVIDADES AUXILIARES | Quantidade | Unidade | Preço Unitário |  |  | Custo Horário
Composição | 5213387 | SICRO3 | Barreira de sinalização tipo III de direcionamento ou bloqueio - confecção | 0.00667 | un | 960,58 |  |  | 6,41
[5 empty] | Custo total de atividades auxiliares |  |  |  | 6.4071
E | Tempo Fixo | Banco | Descrição | Carga | Quantidade | Unidade | Preço Unitário |  | Custo Horário
Composição | 5914655 | SICRO3 | Carga, manobra e descarga de materiais diversos em caminhão carroceria de 15 t - carga e descarga manuais | 5213387 | 0.07437 | t | 34.38 |  | 2.56
[5 empty] | Custo Total dos Tempos Fixos |  |  |  | 2.5568
F | Momento de Transporte | Banco | Descrição | Quantidade | Distância Média de Transporte (DMT) |  |  |  | Custo Horário
[5 empty] | LN | RP | P | FE
Composição | 5213387 | SICRO3 | Barreira de sinalização tipo III de direcionamento ou bloqueio - confecção | 0.48766 | 5914449 0,00 1,09 0,0000 | 5914464 0,00 0,87 0,0000 | 5914479 0,00 0,72 0,0000 | -- | 0
[5 empty] | Custo do FIT |  |  |  | 0
[5 empty] | Custo total de transporte |  |  |  | 0
|  |  |  | MO sem LS => | 1.21 | LS => | 0 | MO com LS => | 1.2114
|  |  |  | Valor do BDI => | 1.9 |  | Valor com BDI => |  | 10.86
7.4.7 | Código | Banco | Descrição | Tipo |  | Und | Quant. | Valor Unit | Total
Composição | 5213835 | SICRO3 | Cone plástico para canalização de trânsito - utilização de 150 ciclos - fornecimento, 01 implantação e 01 retirada diária |  |  | un.dia | 1 | 0.76 | 0.76
[5 empty] | Custo horário total de execução |  |  |  | 0
[5 empty] | Produção de equipe |  |  |  | 1
[5 empty] | Custo unitário de execução |  |  |  | 0
[5 empty] | Custo do FIC |  |  |  | 0
C | Código | Banco | MATERIAL | Quantidade | Unidade | Preço Unitário |  |  | Custo Horário
Insumo | M0047 | SICRO3 | Cone de sinalização em polietileno - H = 75 cm e base quadrada de 40 x 40 cm | 0.00667 | un | 92,95 |  |  | 0,62
[5 empty] | Custo unitário total de material |  |  |  | 0.62
E | Tempo Fixo | Banco | Descrição | Carga | Quantidade | Unidade | Preço Unitário |  | Custo Horário
Composição | 5914655 | SICRO3 | Carga, manobra e descarga de materiais diversos em caminhão carroceria de 15 t - carga e descarga manuais | M0047 | 0.004 | t | 34.38 |  | 0.14
[5 empty] | Custo Total dos Tempos Fixos |  |  |  | 0.1375
F | Momento de Transporte | Banco | Descrição | Quantidade | Distância Média de Transporte (DMT) |  |  |  | Custo Horário
[5 empty] | LN | RP | P | FE
Insumo | M0047 | SICRO3 | Cone de sinalização em polietileno - H = 75 cm e base quadrada de 40 x 40 cm | 0.004 | 5914449 0,00 1,09 0,0000 | 5914464 0,00 0,87 0,0000 | 5914479 0,00 0,72 0,0000 | -- | 0
[5 empty] | Custo do FIT |  |  |  | 0
[5 empty] | Custo total de transporte |  |  |  | 0
|  |  |  | MO sem LS => | 0.04 | LS => | 0.01 | MO com LS => | 0.045459
|  |  |  | Valor do BDI => | 0.16 |  | Valor com BDI => |  | 0.92
7.4.8 | Código | Banco | Descrição | Tipo |  | Und | Quant. | Valor Unit | Total
Composição | 5213848 | SICRO3 | Luz de advertência e bateria para dispositivos de sinalização - utilização de 200 ciclos - fornecimento, 01 implantação e 01 retirada diária |  |  | un.dia | 1 | 1.1 | 1.1
[5 empty] | Custo horário total de execução |  |  |  | 0
[5 empty] | Produção de equipe |  |  |  | 1
[5 empty] | Custo unitário de execução |  |  |  | 0
[5 empty] | Custo do FIC |  |  |  | 0
C | Código | Banco | MATERIAL | Quantidade | Unidade | Preço Unitário |  |  | Custo Horário
Insumo | M0767 | SICRO3 | Sinalizador a LED com bateria | 0.005 | un | 216,25 |  |  | 1,08
[5 empty] | Custo unitário total de material |  |  |  | 1.0812
E | Tempo Fixo | Banco | Descrição | Carga | Quantidade | Unidade | Preço Unitário |  | Custo Horário
Composição | 5914655 | SICRO3 | Carga, manobra e descarga de materiais diversos em caminhão carroceria de 15 t - carga e descarga manuais | M0767 | 0.00048 | t | 34.38 |  | 0.02
[5 empty] | Custo Total dos Tempos Fixos |  |  |  | 0.0165
F | Momento de Transporte | Banco | Descrição | Quantidade | Distância Média de Transporte (DMT) |  |  |  | Custo Horário
[5 empty] | LN | RP | P | FE
Insumo | M0767 | SICRO3 | Sinalizador a LED com bateria | 0.00048 | 5914449 0,00 1,09 0,0000 | 5914464 0,00 0,87 0,0000 | 5914479 0,00 0,72 0,0000 | -- | 0
[5 empty] | Custo do FIT |  |  |  | 0
[5 empty] | Custo total de transporte |  |  |  | 0
|  |  |  | MO sem LS => | 0 | LS => | 0.01 | MO com LS => | 0.0054551
|  |  |  | Valor do BDI => | 0.23 |  | Valor com BDI => |  | 1.33
7.4.9 | Código | Banco | Descrição | Tipo |  | Und | Quant. | Valor Unit | Total
Composição | 5213850 | SICRO3 | Operação de sinalização por bandeirola de tecido ou com placa metálica |  |  | h | 1 | 23.66 | 23.66
B | Código | Banco | Mão de Obra | Quantidade | Custo Horário |  |  |  | Custo Horário Total
Insumo | P9824 | SICRO3 | Servente | 1 |  |  |  | 23,37 | 23,37
[5 empty] | Adicional de Mão de obra (%) |  |  |  | 0
[5 empty] | Custo horário total de mão de obra |  |  |  | 23.3737
[5 empty] | Custo horário total de execução |  |  |  | 23.3737
[5 empty] | Produção de equipe |  |  |  | 1
[5 empty] | Custo unitário de execução |  |  |  | 23.3737
[5 empty] | Custo do FIC |  |  |  | 0.2861
F | Momento de Transporte | Banco | Descrição | Quantidade | Distância Média de Transporte (DMT) |  |  |  | Custo Horário
[5 empty] | LN | RP | P | FE
[5 empty] | Custo do FIT |  |  |  | 0
[5 empty] | Custo total de transporte |  |  |  | 0
|  |  |  | MO sem LS => | 23.37 | LS => | 0 | MO com LS => | 23.3737
|  |  |  | Valor do BDI => | 5.02 |  | Valor com BDI => |  | 28.68
8.1 | Código | Banco | Descrição | Tipo |  | Und | Quant. | Valor Unit | Total
Composição | 3713604 | SICRO3 | Defensa semimaleável simples - fornecimento e implantação |  |  | m | 1 | 344.43 | 344.43
A | Código | Banco | Equipamentos | Quantidade | Utilização |  | Custo Horário |  | Custo Horário Total
[5 empty] | Operativa | Improdutiva | Operativa | Improdutiva
Insumo | E9082 | SICRO3 | Bate-estaca hidráulico para defensas montado em caminhão guindauto com capacidade de 6,2 t e carroceria de 5 t - 152 kW | 1 | 1 | 0 | 391.44 | 158.58 | 391.44
[5 empty] | Custo horário total de equipamentos |  |  |  | 391.4404
B | Código | Banco | Mão de Obra | Quantidade | Custo Horário |  |  |  | Custo Horário Total
Insumo | P9830 | SICRO3 | Montador | 1 |  |  |  | 33,06 | 33,06
Insumo | P9801 | SICRO3 | Ajudante | 3 |  |  |  | 23,49 | 70,46
[5 empty] | Adicional de Mão de obra (%) |  |  |  | 0
[5 empty] | Custo horário total de mão de obra |  |  |  | 103.5203
[5 empty] | Custo horário total de execução |  |  |  | 494.9607
[5 empty] | Produção de equipe |  |  |  | 66.4
[5 empty] | Custo unitário de execução |  |  |  | 7.4542
[5 empty] | Custo do FIC |  |  |  | 0.0483
C | Código | Banco | MATERIAL | Quantidade | Unidade | Preço Unitário |  |  | Custo Horário
Insumo | M1968 | SICRO3 | Defensa metálica semimaleável simples | 0.25 | un | 1.346,24 |  |  | 336,56
[5 empty] | Custo unitário total de material |  |  |  | 336.5591
E | Tempo Fixo | Banco | Descrição | Carga | Quantidade | Unidade | Preço Unitário |  | Custo Horário
Composição | 5915373 | SICRO3 | Carga, manobra e descarga de materiais diversos em caminhão carroceria com capacidade de 7 t e com guindauto com capacidade de elevação de 6,2 t | M1968 | 0.01936 | t | 18.88 |  | 0.37
[5 empty] | Custo Total dos Tempos Fixos |  |  |  | 0.3655
F | Momento de Transporte | Banco | Descrição | Quantidade | Distância Média de Transporte (DMT) |  |  |  | Custo Horário
[5 empty] | LN | RP | P | FE
Insumo | M1968 | SICRO3 | Defensa metálica semimaleável simples | 0.01936 | 5914584 0,00 2,74 0,0000 | 5914599 0,00 2,19 0,0000 | 5914614 0,00 1,81 0,0000 | -- | 0
[5 empty] | Custo do FIT |  |  |  | 0
[5 empty] | Custo total de transporte |  |  |  | 0
|  |  |  | MO sem LS => | 1.6 | LS => | 0.01 | MO com LS => | 1.6058
|  |  |  | Valor do BDI => | 73.12 |  | Valor com BDI => |  | 417.55
8.2 | Código | Banco | Descrição | Tipo |  | Und | Quant. | Valor Unit | Total
Composição | 3713605 | SICRO3 | Ancoragem de defensa semimaleável simples - fornecimento e implantação |  |  | m | 1 | 404.43 | 404.43
A | Código | Banco | Equipamentos | Quantidade | Utilização |  | Custo Horário |  | Custo Horário Total
[5 empty] | Operativa | Improdutiva | Operativa | Improdutiva
Insumo | E9082 | SICRO3 | Bate-estaca hidráulico para defensas montado em caminhão guindauto com capacidade de 6,2 t e carroceria de 5 t - 152 kW | 1 | 1 | 0 | 391.44 | 158.58 | 391.44
[5 empty] | Custo horário total de equipamentos |  |  |  | 391.4404
B | Código | Banco | Mão de Obra | Quantidade | Custo Horário |  |  |  | Custo Horário Total
Insumo | P9830 | SICRO3 | Montador | 1 |  |  |  | 33,06 | 33,06
Insumo | P9801 | SICRO3 | Ajudante | 3 |  |  |  | 23,49 | 70,46
[5 empty] | Adicional de Mão de obra (%) |  |  |  | 0
[5 empty] | Custo horário total de mão de obra |  |  |  | 103.5203
[5 empty] | Custo horário total de execução |  |  |  | 494.9607
[5 empty] | Produção de equipe |  |  |  | 7.38
[5 empty] | Custo unitário de execução |  |  |  | 67.0678
[5 empty] | Custo do FIC |  |  |  | 0.4347
C | Código | Banco | MATERIAL | Quantidade | Unidade | Preço Unitário |  |  | Custo Horário
Insumo | M1968 | SICRO3 | Defensa metálica semimaleável simples | 0.25 | un | 1.346,24 |  |  | 336,56
[5 empty] | Custo unitário total de material |  |  |  | 336.5591
E | Tempo Fixo | Banco | Descrição | Carga | Quantidade | Unidade | Preço Unitário |  | Custo Horário
Composição | 5915373 | SICRO3 | Carga, manobra e descarga de materiais diversos em caminhão carroceria com capacidade de 7 t e com guindauto com capacidade de elevação de 6,2 t | M1968 | 0.01936 | t | 18.88 |  | 0.37
[5 empty] | Custo Total dos Tempos Fixos |  |  |  | 0.3655
F | Momento de Transporte | Banco | Descrição | Quantidade | Distância Média de Transporte (DMT) |  |  |  | Custo Horário
[5 empty] | LN | RP | P | FE
Insumo | M1968 | SICRO3 | Defensa metálica semimaleável simples | 0.01936 | 5914584 0,00 2,74 0,0000 | 5914599 0,00 2,19 0,0000 | 5914614 0,00 1,81 0,0000 | -- | 0
[5 empty] | Custo do FIT |  |  |  | 0
[5 empty] | Custo total de transporte |  |  |  | 0
|  |  |  | MO sem LS => | 14.07 | LS => | 0 | MO com LS => | 14.0739
|  |  |  | Valor do BDI => | 85.86 |  | Valor com BDI => |  | 490.29
8.3 | Código | Banco | Descrição | Tipo |  | Und | Quant. | Valor Unit | Total
Composição | 3713608 | SICRO3 | Cerca com 4 fios de arame farpado e mourão de madeira a cada 2,5 m e esticador a cada 50 m |  |  | m | 1 | 24.91 | 24.91
B | Código | Banco | Mão de Obra | Quantidade | Custo Horário |  |  |  | Custo Horário Total
Insumo | P9824 | SICRO3 | Servente | 4 |  |  |  | 23,37 | 93,49
[5 empty] | Adicional de Mão de obra (%) |  |  |  | 0
[5 empty] | Custo horário total de mão de obra |  |  |  | 93.4948
[5 empty] | Custo horário total de execução |  |  |  | 93.4948
[5 empty] | Produção de equipe |  |  |  | 10
[5 empty] | Custo unitário de execução |  |  |  | 9.3495
[5 empty] | Custo do FIC |  |  |  | 0.1144
C | Código | Banco | MATERIAL | Quantidade | Unidade | Preço Unitário |  |  | Custo Horário
Insumo | M0745 | SICRO3 | Grampo em aço galvanizado para cerca - C = 25,4 mm e E = 3,76 mm (1" x 9 BWG) | 0.00825 | kg | 13,12 |  |  | 0,11
Insumo | M0069 | SICRO3 | Arame farpado em aço galvanizado - D = 1,60 mm | 4 | m | 0,79 |  |  | 3,17
Insumo | M1639 | SICRO3 | Mourão de madeira - H = 2,20 m e D = 0,15 m | 0.02 | un | 49,28 |  |  | 0,99
Insumo | M1638 | SICRO3 | Mourão de madeira - H = 2,10 m e D = 0,10 m | 0.42 | un | 25,99 |  |  | 10,92
[5 empty] | Custo unitário total de material |  |  |  | 15.1765
E | Tempo Fixo | Banco | Descrição | Carga | Quantidade | Unidade | Preço Unitário |  | Custo Horário
Composição | 5914655 | SICRO3 | Carga, manobra e descarga de materiais diversos em caminhão carroceria de 15 t - carga e descarga manuais | M1639 | 0.00078 | t | 34.38 |  | 0.03
Composição | 5914655 | SICRO3 | Carga, manobra e descarga de materiais diversos em caminhão carroceria de 15 t - carga e descarga manuais | M0069 | 0.0002 | t | 34.38 |  | 0.01
Composição | 5914655 | SICRO3 | Carga, manobra e descarga de materiais diversos em caminhão carroceria de 15 t - carga e descarga manuais | M0745 | 1e-05 | t | 34.38 |  | 0
Composição | 5914655 | SICRO3 | Carga, manobra e descarga de materiais diversos em caminhão carroceria de 15 t - carga e descarga manuais | M1638 | 0.00693 | t | 34.38 |  | 0.24
[5 empty] | Custo Total dos Tempos Fixos |  |  |  | 0.2723
F | Momento de Transporte | Banco | Descrição | Quantidade | Distância Média de Transporte (DMT) |  |  |  | Custo Horário
[5 empty] | LN | RP | P | FE
Insumo | M0745 | SICRO3 | Grampo em aço galvanizado para cerca - C = 25,4 mm e E = 3,76 mm (1" x 9 BWG) | 1e-05 | 5914449 0,00 1,09 0,0000 | 5914464 0,00 0,87 0,0000 | 5914479 0,00 0,72 0,0000 | -- | 0
Insumo | M1639 | SICRO3 | Mourão de madeira - H = 2,20 m e D = 0,15 m | 0.00078 | 5914449 0,00 1,09 0,0000 | 5914464 0,00 0,87 0,0000 | 5914479 0,00 0,72 0,0000 | -- | 0
Insumo | M1638 | SICRO3 | Mourão de madeira - H = 2,10 m e D = 0,10 m | 0.00693 | 5914449 0,00 1,09 0,0000 | 5914464 0,00 0,87 0,0000 | 5914479 0,00 0,72 0,0000 | -- | 0
Insumo | M0069 | SICRO3 | Arame farpado em aço galvanizado - D = 1,60 mm | 0.0002 | 5914449 0,00 1,09 0,0000 | 5914464 0,00 0,87 0,0000 | 5914479 0,00 0,72 0,0000 | -- | 0
[5 empty] | Custo do FIT |  |  |  | 0
[5 empty] | Custo total de transporte |  |  |  | 0
|  |  |  | MO sem LS => | 9.43 | LS => | 0.01 | MO com LS => | 9.4395
|  |  |  | Valor do BDI => | 5.28 |  | Valor com BDI => |  | 30.19
9.1.1.1 | Código | Banco | Descrição | Tipo |  | Und | Quant. | Valor Unit | Total
Composição | 1107904 | SICRO3 | Concreto fck = 35 MPa - confecção em betoneira e lançamento manual - areia e brita comerciais |  |  | m³ | 1 | 530.46 | 530.46
A | Código | Banco | Equipamentos | Quantidade | Utilização |  | Custo Horário |  | Custo Horário Total
[5 empty] | Operativa | Improdutiva | Operativa | Improdutiva
Insumo | E9010 | SICRO3 | Balança plataforma digital à bateria, com mesa de 75 x 75 cm e capacidade de 500 kg | 1 | 1 | 0 | 1.22 | 0.82 | 1.22
Insumo | E9519 | SICRO3 | Betoneira com motor a gasolina com capacidade de 600 l - 10 kW | 1 | 1 | 0 | 58.66 | 35.9 | 58.66
Insumo | E9071 | SICRO3 | Transportador manual carrinho de mão com capacidade de 80 l | 4 | 0.83 | 0.17 | 0.74 | 0.5 | 2.79
Insumo | E9064 | SICRO3 | Transportador manual gerica com capacidade de 180 l | 3 | 0.39 | 0.61 | 1.75 | 1.18 | 4.21
[5 empty] | Custo horário total de equipamentos |  |  |  | 66.8813
B | Código | Banco | Mão de Obra | Quantidade | Custo Horário |  |  |  | Custo Horário Total
Insumo | P9824 | SICRO3 | Servente | 9 |  |  |  | 23,37 | 210,36
Insumo | P9821 | SICRO3 | Pedreiro | 1 |  |  |  | 28,82 | 28,82
[5 empty] | Adicional de Mão de obra (%) |  |  |  | 0
[5 empty] | Custo horário total de mão de obra |  |  |  | 239.1821
[5 empty] | Custo horário total de execução |  |  |  | 306.0634
[5 empty] | Produção de equipe |  |  |  | 3.8088
[5 empty] | Custo unitário de execução |  |  |  | 80.3569
[5 empty] | Custo do FIC |  |  |  | 0.9044
C | Código | Banco | MATERIAL | Quantidade | Unidade | Preço Unitário |  |  | Custo Horário
Insumo | M0082 | SICRO3 | Areia média lavada | 0.57021 | m³ | 125,24 |  |  | 71,41
Insumo | M0030 | SICRO3 | Aditivo plastificante e retardador de pega para concreto e argamassa | 1.1813 | kg | 7,32 |  |  | 8,65
Insumo | M0191 | SICRO3 | Brita 1 | 0.36754 | m³ | 127,18 |  |  | 46,75
Insumo | M0424 | SICRO3 | Cimento Portland CP II - 32 - saco | 393.7749 | kg | 0,66 |  |  | 260,80
Insumo | M0192 | SICRO3 | Brita 2 | 0.36754 | m³ | 120,85 |  |  | 44,42
[5 empty] | Custo unitário total de material |  |  |  | 432.0209
E | Tempo Fixo | Banco | Descrição | Carga | Quantidade | Unidade | Preço Unitário |  | Custo Horário
Composição | 5914647 | SICRO3 | Carga, manobra e descarga de agregados ou solos em caminhão basculante de 10 m³ - carga com carregadeira de 3,40 m³ (exclusa) e descarga livre | M0192 | 0.55131 | t | 1.84 |  | 1.01
Composição | 5914655 | SICRO3 | Carga, manobra e descarga de materiais diversos em caminhão carroceria de 15 t - carga e descarga manuais | M0030 | 0.00118 | t | 34.38 |  | 0.04
Composição | 5914647 | SICRO3 | Carga, manobra e descarga de agregados ou solos em caminhão basculante de 10 m³ - carga com carregadeira de 3,40 m³ (exclusa) e descarga livre | M0191 | 0.55131 | t | 1.84 |  | 1.01
Composição | 5914655 | SICRO3 | Carga, manobra e descarga de materiais diversos em caminhão carroceria de 15 t - carga e descarga manuais | M0424 | 0.39377 | t | 34.38 |  | 13.54
Composição | 5914647 | SICRO3 | Carga, manobra e descarga de agregados ou solos em caminhão basculante de 10 m³ - carga com carregadeira de 3,40 m³ (exclusa) e descarga livre | M0082 | 0.85532 | t | 1.84 |  | 1.57
[5 empty] | Custo Total dos Tempos Fixos |  |  |  | 17.181
F | Momento de Transporte | Banco | Descrição | Quantidade | Distância Média de Transporte (DMT) |  |  |  | Custo Horário
[5 empty] | LN | RP | P | FE
Insumo | M0030 | SICRO3 | Aditivo plastificante e retardador de pega para concreto e argamassa | 0.00118 | 5914449 0,00 1,09 0,0000 | 5914464 0,00 0,87 0,0000 | 5914479 0,00 0,72 0,0000 | -- | 0
Insumo | M0082 | SICRO3 | Areia média lavada | 0.85532 | 5914359 0,00 1,25 0,0000 | 5914374 0,00 1,00 0,0000 | 5914389 0,00 0,83 0,0000 | -- | 0
Insumo | M0191 | SICRO3 | Brita 1 | 0.55131 | 5914359 0,00 1,25 0,0000 | 5914374 0,00 1,00 0,0000 | 5914389 0,00 0,83 0,0000 | -- | 0
Insumo | M0192 | SICRO3 | Brita 2 | 0.55131 | 5914359 0,00 1,25 0,0000 | 5914374 0,00 1,00 0,0000 | 5914389 0,00 0,83 0,0000 | -- | 0
Insumo | M0424 | SICRO3 | Cimento Portland CP II - 32 - saco | 0.39377 | 5914449 0,00 1,09 0,0000 | 5914464 0,00 0,87 0,0000 | 5914479 0,00 0,72 0,0000 | -- | 0
[5 empty] | Custo do FIT |  |  |  | 0
[5 empty] | Custo total de transporte |  |  |  | 0
|  |  |  | MO sem LS => | 67.28 | LS => | 0.01 | MO com LS => | 67.2858
|  |  |  | Valor do BDI => | 112.61 |  | Valor com BDI => |  | 643.07
9.1.1.2 | Código | Banco | Descrição | Tipo |  | Und | Quant. | Valor Unit | Total
Composição | 3108011 | SICRO3 | Fôrmas de compensado plastificado 12 mm - uso geral - utilização de 1 vez - confecção, instalação e retirada |  |  | m² | 1 | 176.06 | 176.06
A | Código | Banco | Equipamentos | Quantidade | Utilização |  | Custo Horário |  | Custo Horário Total
[5 empty] | Operativa | Improdutiva | Operativa | Improdutiva
Insumo | E9066 | SICRO3 | Grupo gerador - 14 kVA | 0.1004 | 1 | 0 | 20.42 | 6.12 | 2.05
Insumo | E9535 | SICRO3 | Serra circular com bancada - D = 30 cm - 4 kW | 0.1004 | 1 | 0 | 29.88 | 29.5 | 3
[5 empty] | Custo horário total de equipamentos |  |  |  | 5.0499
B | Código | Banco | Mão de Obra | Quantidade | Custo Horário |  |  |  | Custo Horário Total
Insumo | P9801 | SICRO3 | Ajudante | 0.6 |  |  |  | 23,49 | 14,09
Insumo | P9808 | SICRO3 | Carpinteiro | 0.6 |  |  |  | 28,85 | 17,31
[5 empty] | Adicional de Mão de obra (%) |  |  |  | 0
[5 empty] | Custo horário total de mão de obra |  |  |  | 31.4037
[5 empty] | Custo horário total de execução |  |  |  | 36.4536
[5 empty] | Produção de equipe |  |  |  | 1
[5 empty] | Custo unitário de execução |  |  |  | 36.4536
[5 empty] | Custo do FIC |  |  |  | 0
C | Código | Banco | MATERIAL | Quantidade | Unidade | Preço Unitário |  |  | Custo Horário
Insumo | M0560 | SICRO3 | Desmoldante para fôrmas de madeira | 0.01 | l | 12,73 |  |  | 0,13
Insumo | M0286 | SICRO3 | Tábua - E = 2,5 cm e L = 30 cm | 0.97779 | m | 21,37 |  |  | 20,90
Insumo | M1205 | SICRO3 | Prego de ferro | 0.20395 | kg | 13,16 |  |  | 2,68
Insumo | M0284 | SICRO3 | Caibro de pinho - L = 7,5 cm e E = 7,5 cm | 1.2222 | m | 19,42 |  |  | 23,73
Insumo | M0443 | SICRO3 | Compensado plastificado - E = 12 mm | 1.1 | m² | 45,45 |  |  | 50,00
Insumo | M0290 | SICRO3 | Tábua - E = 2,5 cm e L = 10 cm | 5.6864 | m | 6,52 |  |  | 37,06
Insumo | M0310 | SICRO3 | Peça de madeira - L = 7,5 cm e E = 2,5 cm | 0.54164 | m | 6,70 |  |  | 3,63
[5 empty] | Custo unitário total de material |  |  |  | 138.1292
E | Tempo Fixo | Banco | Descrição | Carga | Quantidade | Unidade | Preço Unitário |  | Custo Horário
Composição | 5914655 | SICRO3 | Carga, manobra e descarga de materiais diversos em caminhão carroceria de 15 t - carga e descarga manuais | M0443 | 0.0132 | t | 34.38 |  | 0.45
Composição | 5914655 | SICRO3 | Carga, manobra e descarga de materiais diversos em caminhão carroceria de 15 t - carga e descarga manuais | M0310 | 0.00102 | t | 34.38 |  | 0.04
Composição | 5914655 | SICRO3 | Carga, manobra e descarga de materiais diversos em caminhão carroceria de 15 t - carga e descarga manuais | M0284 | 0.00687 | t | 34.38 |  | 0.24
Composição | 5914655 | SICRO3 | Carga, manobra e descarga de materiais diversos em caminhão carroceria de 15 t - carga e descarga manuais | M0290 | 0.01422 | t | 34.38 |  | 0.49
Composição | 5914655 | SICRO3 | Carga, manobra e descarga de materiais diversos em caminhão carroceria de 15 t - carga e descarga manuais | M1205 | 0.0002 | t | 34.38 |  | 0.01
Composição | 5914655 | SICRO3 | Carga, manobra e descarga de materiais diversos em caminhão carroceria de 15 t - carga e descarga manuais | M0560 | 1e-05 | t | 34.38 |  | 0
Composição | 5914655 | SICRO3 | Carga, manobra e descarga de materiais diversos em caminhão carroceria de 15 t - carga e descarga manuais | M0286 | 0.00733 | t | 34.38 |  | 0.25
[5 empty] | Custo Total dos Tempos Fixos |  |  |  | 1.4732
F | Momento de Transporte | Banco | Descrição | Quantidade | Distância Média de Transporte (DMT) |  |  |  | Custo Horário
[5 empty] | LN | RP | P | FE
Insumo | M0310 | SICRO3 | Peça de madeira - L = 7,5 cm e E = 2,5 cm | 0.00102 | 5914449 0,00 1,09 0,0000 | 5914464 0,00 0,87 0,0000 | 5914479 0,00 0,72 0,0000 | -- | 0
Insumo | M0290 | SICRO3 | Tábua - E = 2,5 cm e L = 10 cm | 0.01422 | 5914449 0,00 1,09 0,0000 | 5914464 0,00 0,87 0,0000 | 5914479 0,00 0,72 0,0000 | -- | 0
Insumo | M0560 | SICRO3 | Desmoldante para fôrmas de madeira | 1e-05 | 5914449 0,00 1,09 0,0000 | 5914464 0,00 0,87 0,0000 | 5914479 0,00 0,72 0,0000 | -- | 0
Insumo | M0443 | SICRO3 | Compensado plastificado - E = 12 mm | 0.0132 | 5914449 0,00 1,09 0,0000 | 5914464 0,00 0,87 0,0000 | 5914479 0,00 0,72 0,0000 | -- | 0
Insumo | M0286 | SICRO3 | Tábua - E = 2,5 cm e L = 30 cm | 0.00733 | 5914449 0,00 1,09 0,0000 | 5914464 0,00 0,87 0,0000 | 5914479 0,00 0,72 0,0000 | -- | 0
Insumo | M0284 | SICRO3 | Caibro de pinho - L = 7,5 cm e E = 7,5 cm | 0.00687 | 5914449 0,00 1,09 0,0000 | 5914464 0,00 0,87 0,0000 | 5914479 0,00 0,72 0,0000 | -- | 0
Insumo | M1205 | SICRO3 | Prego de ferro | 0.0002 | 5914449 0,00 1,09 0,0000 | 5914464 0,00 0,87 0,0000 | 5914479 0,00 0,72 0,0000 | -- | 0
[5 empty] | Custo do FIT |  |  |  | 0
[5 empty] | Custo total de transporte |  |  |  | 0
|  |  |  | MO sem LS => | 31.89 | LS => | 0 | MO com LS => | 31.8907
|  |  |  | Valor do BDI => | 37.37 |  | Valor com BDI => |  | 213.43
9.1.1.3 | Código | Banco | Descrição | Tipo |  | Und | Quant. | Valor Unit | Total
Composição | 2108169 | SICRO3 | Escoramento com pontaletes D = 15 cm - utilização de 1 vez - confecção e instalação |  |  | m³ | 1 | 67.65 | 67.65
A | Código | Banco | Equipamentos | Quantidade | Utilização |  | Custo Horário |  | Custo Horário Total
[5 empty] | Operativa | Improdutiva | Operativa | Improdutiva
Insumo | E9535 | SICRO3 | Serra circular com bancada - D = 30 cm - 4 kW | 0.1506 | 1 | 0 | 29.88 | 29.5 | 4.5
Insumo | E9066 | SICRO3 | Grupo gerador - 14 kVA | 0.1506 | 1 | 0 | 20.42 | 6.12 | 3.08
[5 empty] | Custo horário total de equipamentos |  |  |  | 7.5749
B | Código | Banco | Mão de Obra | Quantidade | Custo Horário |  |  |  | Custo Horário Total
Insumo | P9801 | SICRO3 | Ajudante | 0.3 |  |  |  | 23,49 | 7,05
Insumo | P9808 | SICRO3 | Carpinteiro | 0.3 |  |  |  | 28,85 | 8,66
[5 empty] | Adicional de Mão de obra (%) |  |  |  | 0
[5 empty] | Custo horário total de mão de obra |  |  |  | 15.7019
[5 empty] | Custo horário total de execução |  |  |  | 23.2768
[5 empty] | Produção de equipe |  |  |  | 1
[5 empty] | Custo unitário de execução |  |  |  | 23.2768
[5 empty] | Custo do FIC |  |  |  | 0
C | Código | Banco | MATERIAL | Quantidade | Unidade | Preço Unitário |  |  | Custo Horário
Insumo | M0289 | SICRO3 | Tábua - E = 2,5 cm e L = 15 cm | 2.5217 | m | 10,80 |  |  | 27,23
Insumo | M0068 | SICRO3 | Caibro de pinho - L = 7,5 cm e E = 10,0 cm | 0.275 | m | 25,89 |  |  | 7,12
Insumo | M0285 | SICRO3 | Pontalete para escoramento - D = 15 cm | 1.0381 | m | 6,00 |  |  | 6,23
Insumo | M0286 | SICRO3 | Tábua - E = 2,5 cm e L = 30 cm | 0.0825 | m | 21,37 |  |  | 1,76
Insumo | M1205 | SICRO3 | Prego de ferro | 0.07375 | kg | 13,16 |  |  | 0,97
[5 empty] | Custo unitário total de material |  |  |  | 43.3178
E | Tempo Fixo | Banco | Descrição | Carga | Quantidade | Unidade | Preço Unitário |  | Custo Horário
Composição | 5914655 | SICRO3 | Carga, manobra e descarga de materiais diversos em caminhão carroceria de 15 t - carga e descarga manuais | M0289 | 0.00946 | t | 34.38 |  | 0.33
Composição | 5914655 | SICRO3 | Carga, manobra e descarga de materiais diversos em caminhão carroceria de 15 t - carga e descarga manuais | M1205 | 7e-05 | t | 34.38 |  | 0
Composição | 5914655 | SICRO3 | Carga, manobra e descarga de materiais diversos em caminhão carroceria de 15 t - carga e descarga manuais | M0286 | 0.00062 | t | 34.38 |  | 0.02
Composição | 5914655 | SICRO3 | Carga, manobra e descarga de materiais diversos em caminhão carroceria de 15 t - carga e descarga manuais | M0068 | 0.00206 | t | 34.38 |  | 0.07
Composição | 5914655 | SICRO3 | Carga, manobra e descarga de materiais diversos em caminhão carroceria de 15 t - carga e descarga manuais | M0285 | 0.01835 | t | 34.38 |  | 0.63
[5 empty] | Custo Total dos Tempos Fixos |  |  |  | 1.0506
F | Momento de Transporte | Banco | Descrição | Quantidade | Distância Média de Transporte (DMT) |  |  |  | Custo Horário
[5 empty] | LN | RP | P | FE
Insumo | M0285 | SICRO3 | Pontalete para escoramento - D = 15 cm | 0.01835 | 5914449 0,00 1,09 0,0000 | 5914464 0,00 0,87 0,0000 | 5914479 0,00 0,72 0,0000 | -- | 0
Insumo | M0286 | SICRO3 | Tábua - E = 2,5 cm e L = 30 cm | 0.00062 | 5914449 0,00 1,09 0,0000 | 5914464 0,00 0,87 0,0000 | 5914479 0,00 0,72 0,0000 | -- | 0
Insumo | M1205 | SICRO3 | Prego de ferro | 7e-05 | 5914449 0,00 1,09 0,0000 | 5914464 0,00 0,87 0,0000 | 5914479 0,00 0,72 0,0000 | -- | 0
Insumo | M0289 | SICRO3 | Tábua - E = 2,5 cm e L = 15 cm | 0.00946 | 5914449 0,00 1,09 0,0000 | 5914464 0,00 0,87 0,0000 | 5914479 0,00 0,72 0,0000 | -- | 0
Insumo | M0068 | SICRO3 | Caibro de pinho - L = 7,5 cm e E = 10,0 cm | 0.00206 | 5914449 0,00 1,09 0,0000 | 5914464 0,00 0,87 0,0000 | 5914479 0,00 0,72 0,0000 | -- | 0
[5 empty] | Custo do FIT |  |  |  | 0
[5 empty] | Custo total de transporte |  |  |  | 0
|  |  |  | MO sem LS => | 16.04 | LS => | 0.01 | MO com LS => | 16.0492
|  |  |  | Valor do BDI => | 14.36 |  | Valor com BDI => |  | 82.01
9.1.1.4 | Código | Banco | Descrição | Tipo |  | Und | Quant. | Valor Unit | Total
Composição | 0307734 | SICRO3 | Junta de dilatação em elastômero e perfil VV - L = 25 mm e H = 50 mm - fornecimento e instalação |  |  | m | 1 | 336.41 | 336.41
B | Código | Banco | Mão de Obra | Quantidade | Custo Horário |  |  |  | Custo Horário Total
Insumo | P9824 | SICRO3 | Servente | 1 |  |  |  | 23,37 | 23,37
Insumo | P9821 | SICRO3 | Pedreiro | 1 |  |  |  | 28,82 | 28,82
[5 empty] | Adicional de Mão de obra (%) |  |  |  | 0
[5 empty] | Custo horário total de mão de obra |  |  |  | 52.1925
[5 empty] | Custo horário total de execução |  |  |  | 52.1925
[5 empty] | Produção de equipe |  |  |  | 2.2
[5 empty] | Custo unitário de execução |  |  |  | 23.7239
[5 empty] | Custo do FIC |  |  |  | 0.3049
C | Código | Banco | MATERIAL | Quantidade | Unidade | Preço Unitário |  |  | Custo Horário
Insumo | M1150 | SICRO3 | Adesivo estrutural à base de resina epóxi bicomponente tipo ADE-52 ou similar | 0.78 | kg | 136,29 |  |  | 106,31
Insumo | M1134 | SICRO3 | Junta de dilatação em elastômero e perfil VV - L = 25 mm e H = 50 mm | 1 | m | 206,01 |  |  | 206,01
[5 empty] | Custo unitário total de material |  |  |  | 312.3209
E | Tempo Fixo | Banco | Descrição | Carga | Quantidade | Unidade | Preço Unitário |  | Custo Horário
Composição | 5914655 | SICRO3 | Carga, manobra e descarga de materiais diversos em caminhão carroceria de 15 t - carga e descarga manuais | M1134 | 0.00088 | t | 34.38 |  | 0.03
Composição | 5914655 | SICRO3 | Carga, manobra e descarga de materiais diversos em caminhão carroceria de 15 t - carga e descarga manuais | M1150 | 0.00078 | t | 34.38 |  | 0.03
[5 empty] | Custo Total dos Tempos Fixos |  |  |  | 0.0571
F | Momento de Transporte | Banco | Descrição | Quantidade | Distância Média de Transporte (DMT) |  |  |  | Custo Horário
[5 empty] | LN | RP | P | FE
Insumo | M1150 | SICRO3 | Adesivo estrutural à base de resina epóxi bicomponente tipo ADE-52 ou similar | 0.00078 | 5914449 0,00 1,09 0,0000 | 5914464 0,00 0,87 0,0000 | 5914479 0,00 0,72 0,0000 | -- | 0
Insumo | M1134 | SICRO3 | Junta de dilatação em elastômero e perfil VV - L = 25 mm e H = 50 mm | 0.00088 | 5914449 0,00 1,09 0,0000 | 5914464 0,00 0,87 0,0000 | 5914479 0,00 0,72 0,0000 | -- | 0
[5 empty] | Custo do FIT |  |  |  | 0
[5 empty] | Custo total de transporte |  |  |  | 0
|  |  |  | MO sem LS => | 23.74 | LS => | 0 | MO com LS => | 23.7427
|  |  |  | Valor do BDI => | 71.41 |  | Valor com BDI => |  | 407.82
9.1.1.5 | Código | Banco | Descrição | Tipo |  | Und | Quant. | Valor Unit | Total
Composição | 0307084 | SICRO3 | Lábios poliméricos em junta de pavimento de concreto - L = 20 mm e H = 30 mm - confecção e assentamento |  |  | m | 1 | 34.66 | 34.66
A | Código | Banco | Equipamentos | Quantidade | Utilização |  | Custo Horário |  | Custo Horário Total
[5 empty] | Operativa | Improdutiva | Operativa | Improdutiva
Insumo | E9591 | SICRO3 | Serra para corte de concreto e asfalto - 10 kW | 0.12048 | 1 | 0 | 23.92 | 3.37 | 2.88
Insumo | E9764 | SICRO3 | Grupo gerador - 7,2 kVA | 0.60241 | 1 | 0 | 10.86 | 0.78 | 6.54
Insumo | E9675 | SICRO3 | Martelete perfurador/rompedor elétrico - 1,50 kW | 0.60241 | 1 | 0 | 2.31 | 1.24 | 1.39
[5 empty] | Custo horário total de equipamentos |  |  |  | 10.8134
B | Código | Banco | Mão de Obra | Quantidade | Custo Horário |  |  |  | Custo Horário Total
Insumo | P9824 | SICRO3 | Servente | 2 |  |  |  | 23,37 | 46,75
Insumo | P9821 | SICRO3 | Pedreiro | 1 |  |  |  | 28,82 | 28,82
[5 empty] | Adicional de Mão de obra (%) |  |  |  | 0
[5 empty] | Custo horário total de mão de obra |  |  |  | 75.5662
[5 empty] | Custo horário total de execução |  |  |  | 86.3796
[5 empty] | Produção de equipe |  |  |  | 5
[5 empty] | Custo unitário de execução |  |  |  | 17.2759
[5 empty] | Custo do FIC |  |  |  | 0.1984
C | Código | Banco | MATERIAL | Quantidade | Unidade | Preço Unitário |  |  | Custo Horário
Insumo | M1385 | SICRO3 | Disco de corte diamantado para concreto e asfalto - D = 350 mm | 0.00667 | un | 461,99 |  |  | 3,08
Insumo | M1379 | SICRO3 | Argamassa polimérica monocomponente para reparos estruturais | 2.4 | kg | 5,68 |  |  | 13,63
Insumo | M1391 | SICRO3 | Ponteiro para martelete - D = 22 mm e C = 1,00 m | 0.0008 | un | 491,77 |  |  | 0,39
[5 empty] | Custo unitário total de material |  |  |  | 17.1052
E | Tempo Fixo | Banco | Descrição | Carga | Quantidade | Unidade | Preço Unitário |  | Custo Horário
Composição | 5914655 | SICRO3 | Carga, manobra e descarga de materiais diversos em caminhão carroceria de 15 t - carga e descarga manuais | M1379 | 0.0024 | t | 34.38 |  | 0.08
[5 empty] | Custo Total dos Tempos Fixos |  |  |  | 0.0825
F | Momento de Transporte | Banco | Descrição | Quantidade | Distância Média de Transporte (DMT) |  |  |  | Custo Horário
[5 empty] | LN | RP | P | FE
Insumo | M1379 | SICRO3 | Argamassa polimérica monocomponente para reparos estruturais | 0.0024 | 5914449 0,00 1,09 0,0000 | 5914464 0,00 0,87 0,0000 | 5914479 0,00 0,72 0,0000 | -- | 0
[5 empty] | Custo do FIT |  |  |  | 0
[5 empty] | Custo total de transporte |  |  |  | 0
|  |  |  | MO sem LS => | 15.14 | LS => | 0 | MO com LS => | 15.1405
|  |  |  | Valor do BDI => | 7.35 |  | Valor com BDI => |  | 42.01
9.1.1.6 | Código | Banco | Descrição | Tipo |  | Und | Quant. | Valor Unit | Total
Composição | 3816118 | SICRO3 | Guarda-corpo de concreto - fabricação - areia e brita comerciais |  |  | m | 1 | 99.05 | 99.05
A | Código | Banco | Equipamentos | Quantidade | Utilização |  | Custo Horário |  | Custo Horário Total
[5 empty] | Operativa | Improdutiva | Operativa | Improdutiva
Insumo | E9011 | SICRO3 | Carro manual modelo plataforma de 200 x 80 cm com capacidade de 800 kg | 1 | 0.82 | 0.18 | 0.57 | 0.38 | 0.53
Insumo | E9719 | SICRO3 | Talha manual com capacidade de 3 t | 1 | 0.02 | 0.98 | 1.38 | 0.91 | 0.92
Insumo | E9668 | SICRO3 | Mesa vibratória - 2,20 kW | 1 | 1 | 0 | 3.61 | 2.19 | 3.61
Insumo | E9764 | SICRO3 | Grupo gerador - 7,2 kVA | 1 | 1 | 0 | 10.86 | 0.78 | 10.86
[5 empty] | Custo horário total de equipamentos |  |  |  | 15.9146
B | Código | Banco | Mão de Obra | Quantidade | Custo Horário |  |  |  | Custo Horário Total
Insumo | P9824 | SICRO3 | Servente | 4 |  |  |  | 23,37 | 93,49
[5 empty] | Adicional de Mão de obra (%) |  |  |  | 0
[5 empty] | Custo horário total de mão de obra |  |  |  | 93.4948
[5 empty] | Custo horário total de execução |  |  |  | 109.4094
[5 empty] | Produção de equipe |  |  |  | 24.9
[5 empty] | Custo unitário de execução |  |  |  | 4.394
[5 empty] | Custo do FIC |  |  |  | 0.0481
C | Código | Banco | MATERIAL | Quantidade | Unidade | Preço Unitário |  |  | Custo Horário
Insumo | M3949 | SICRO3 | Desmoldante para fôrmas metálicas | 0.01621 | l | 18,38 |  |  | 0,30
[5 empty] | Custo unitário total de material |  |  |  | 0.2979
D | Código | Banco | ATIVIDADES AUXILIARES | Quantidade | Unidade | Preço Unitário |  |  | Custo Horário
Composição | 1107896 | SICRO3 | Concreto fck = 25 MPa - confecção em betoneira e lançamento manual - areia e brita comerciais | 0.05533 | m³ | 478,06 |  |  | 26,45
Composição | 3117749 | SICRO3 | Fôrma metálica para guarda-corpo de concreto - utilização de 50 vezes - confecção | 1.2154 | m² | 13,91 |  |  | 16,91
Composição | 0407819 | SICRO3 | Armação em aço CA-50 - fornecimento, preparo e colocação | 4.0092 | kg | 12,71 |  |  | 50,96
[5 empty] | Custo total de atividades auxiliares |  |  |  | 94.3141
E | Tempo Fixo | Banco | Descrição | Carga | Quantidade | Unidade | Preço Unitário |  | Custo Horário
Composição | 5915474 | SICRO3 | Carga, manobra e descarga de materiais diversos em caminhão carroceria de 5 t - carga e descarga manuais | M3949 | 2e-05 | t | 35 |  | 0
[5 empty] | Custo Total dos Tempos Fixos |  |  |  | 0.0007
F | Momento de Transporte | Banco | Descrição | Quantidade | Distância Média de Transporte (DMT) |  |  |  | Custo Horário
[5 empty] | LN | RP | P | FE
Insumo | M3949 | SICRO3 | Desmoldante para fôrmas metálicas | 2e-05 | 5915322 0,00 2,11 0,0000 | 5915323 0,00 1,69 0,0000 | 5915324 0,00 1,40 0,0000 | -- | 0
[5 empty] | Custo do FIT |  |  |  | 0
[5 empty] | Custo total de transporte |  |  |  | 0
|  |  |  | MO sem LS => | 28.41 | LS => | 0 | MO com LS => | 28.4133
|  |  |  | Valor do BDI => | 21.02 |  | Valor com BDI => |  | 120.07
9.1.1.7 | Código | Banco | Descrição | Tipo |  | Und | Quant. | Valor Unit | Total
Composição | 0407819 | SICRO3 | Armação em aço CA-50 - fornecimento, preparo e colocação |  |  | kg | 1 | 12.71 | 12.71
B | Código | Banco | Mão de Obra | Quantidade | Custo Horário |  |  |  | Custo Horário Total
Insumo | P9801 | SICRO3 | Ajudante | 0.09 |  |  |  | 23,49 | 2,11
Insumo | P9805 | SICRO3 | Armador | 0.09 |  |  |  | 32,43 | 2,92
[5 empty] | Adicional de Mão de obra (%) |  |  |  | 0
[5 empty] | Custo horário total de mão de obra |  |  |  | 5.0322
[5 empty] | Custo horário total de execução |  |  |  | 5.0322
[5 empty] | Produção de equipe |  |  |  | 1
[5 empty] | Custo unitário de execução |  |  |  | 5.0322
[5 empty] | Custo do FIC |  |  |  | 0
C | Código | Banco | MATERIAL | Quantidade | Unidade | Preço Unitário |  |  | Custo Horário
Insumo | M0004 | SICRO3 | Aço CA 50 | 1.1 | kg | 6,74 |  |  | 7,41
Insumo | M0075 | SICRO3 | Arame liso recozido em aço-carbono - D = 1,24 mm (18 BWG) | 0.015 | kg | 15,23 |  |  | 0,23
[5 empty] | Custo unitário total de material |  |  |  | 7.641
E | Tempo Fixo | Banco | Descrição | Carga | Quantidade | Unidade | Preço Unitário |  | Custo Horário
Composição | 5914655 | SICRO3 | Carga, manobra e descarga de materiais diversos em caminhão carroceria de 15 t - carga e descarga manuais | M0004 | 0.0011 | t | 34.38 |  | 0.04
Composição | 5914655 | SICRO3 | Carga, manobra e descarga de materiais diversos em caminhão carroceria de 15 t - carga e descarga manuais | M0075 | 2e-05 | t | 34.38 |  | 0
[5 empty] | Custo Total dos Tempos Fixos |  |  |  | 0.0385
F | Momento de Transporte | Banco | Descrição | Quantidade | Distância Média de Transporte (DMT) |  |  |  | Custo Horário
[5 empty] | LN | RP | P | FE
Insumo | M0075 | SICRO3 | Arame liso recozido em aço-carbono - D = 1,24 mm (18 BWG) | 2e-05 | 5914449 0,00 1,09 0,0000 | 5914464 0,00 0,87 0,0000 | 5914479 0,00 0,72 0,0000 | -- | 0
Insumo | M0004 | SICRO3 | Aço CA 50 | 0.0011 | 5914449 0,00 1,09 0,0000 | 5914464 0,00 0,87 0,0000 | 5914479 0,00 0,72 0,0000 | -- | 0
[5 empty] | Custo do FIT |  |  |  | 0
[5 empty] | Custo total de transporte |  |  |  | 0
|  |  |  | MO sem LS => | 5.04 | LS => | 0 | MO com LS => | 5.0449
|  |  |  | Valor do BDI => | 2.69 |  | Valor com BDI => |  | 15.4
9.1.1.8 | Código | Banco | Descrição | Tipo |  | Und | Quant. | Valor Unit | Total
Composição | 2407972 | SICRO3 | Fornecimento e aplicação de adesivo estrutural à base de resina epóxi |  |  | kg | 1 | 70.71 | 70.71
B | Código | Banco | Mão de Obra | Quantidade | Custo Horário |  |  |  | Custo Horário Total
Insumo | P9821 | SICRO3 | Pedreiro | 1 |  |  |  | 28,82 | 28,82
Insumo | P9824 | SICRO3 | Servente | 1 |  |  |  | 23,37 | 23,37
[5 empty] | Adicional de Mão de obra (%) |  |  |  | 0
[5 empty] | Custo horário total de mão de obra |  |  |  | 52.1925
[5 empty] | Custo horário total de execução |  |  |  | 52.1925
[5 empty] | Produção de equipe |  |  |  | 5
[5 empty] | Custo unitário de execução |  |  |  | 10.4385
[5 empty] | Custo do FIC |  |  |  | 0.1341
C | Código | Banco | MATERIAL | Quantidade | Unidade | Preço Unitário |  |  | Custo Horário
Insumo | M1387 | SICRO3 | Adesivo estrutural à base de resina epóxi de média viscosidade | 1 | kg | 60,11 |  |  | 60,11
[5 empty] | Custo unitário total de material |  |  |  | 60.1054
E | Tempo Fixo | Banco | Descrição | Carga | Quantidade | Unidade | Preço Unitário |  | Custo Horário
Composição | 5914655 | SICRO3 | Carga, manobra e descarga de materiais diversos em caminhão carroceria de 15 t - carga e descarga manuais | M1387 | 0.001 | t | 34.38 |  | 0.03
[5 empty] | Custo Total dos Tempos Fixos |  |  |  | 0.0344
F | Momento de Transporte | Banco | Descrição | Quantidade | Distância Média de Transporte (DMT) |  |  |  | Custo Horário
[5 empty] | LN | RP | P | FE
Insumo | M1387 | SICRO3 | Adesivo estrutural à base de resina epóxi de média viscosidade | 0.001 | 5914449 0,00 1,09 0,0000 | 5914464 0,00 0,87 0,0000 | 5914479 0,00 0,72 0,0000 | -- | 0
[5 empty] | Custo do FIT |  |  |  | 0
[5 empty] | Custo total de transporte |  |  |  | 0
|  |  |  | MO sem LS => | 10.44 | LS => | 0.01 | MO com LS => | 10.4499
|  |  |  | Valor do BDI => | 15.01 |  | Valor com BDI => |  | 85.72
9.1.1.9 | Código | Banco | Descrição | Tipo |  | Und | Quant. | Valor Unit | Total
Composição | 1608021 | SICRO3 | Perfuração em concreto com coroa diamantada - D = 16 mm |  |  | m | 1 | 63.58 | 63.58
A | Código | Banco | Equipamentos | Quantidade | Utilização |  | Custo Horário |  | Custo Horário Total
[5 empty] | Operativa | Improdutiva | Operativa | Improdutiva
Insumo | E9760 | SICRO3 | Perfuratriz manual para coroa diamantada - 1,60 kW | 1 | 1 | 0 | 6.13 | 3.28 | 6.13
Insumo | E9764 | SICRO3 | Grupo gerador - 7,2 kVA | 1 | 1 | 0 | 10.86 | 0.78 | 10.86
[5 empty] | Custo horário total de equipamentos |  |  |  | 16.9858
B | Código | Banco | Mão de Obra | Quantidade | Custo Horário |  |  |  | Custo Horário Total
Insumo | P9824 | SICRO3 | Servente | 1 |  |  |  | 23,37 | 23,37
[5 empty] | Adicional de Mão de obra (%) |  |  |  | 0
[5 empty] | Custo horário total de mão de obra |  |  |  | 23.3737
[5 empty] | Custo horário total de execução |  |  |  | 40.3595
[5 empty] | Produção de equipe |  |  |  | 2.49
[5 empty] | Custo unitário de execução |  |  |  | 16.2086
[5 empty] | Custo do FIC |  |  |  | 0.1349
C | Código | Banco | MATERIAL | Quantidade | Unidade | Preço Unitário |  |  | Custo Horário
Insumo | M1242 | SICRO3 | Coroa diamantada - D = 15,87 mm (5/8") | 0.2 | un | 236,19 |  |  | 47,24
[5 empty] | Custo unitário total de material |  |  |  | 47.2389
F | Momento de Transporte | Banco | Descrição | Quantidade | Distância Média de Transporte (DMT) |  |  |  | Custo Horário
[5 empty] | LN | RP | P | FE
[5 empty] | Custo do FIT |  |  |  | 0
[5 empty] | Custo total de transporte |  |  |  | 0
|  |  |  | MO sem LS => | 9.38 | LS => | 0.01 | MO com LS => | 9.387
|  |  |  | Valor do BDI => | 13.49 |  | Valor com BDI => |  | 77.07
9.1.1.10 | Código | Banco | Descrição | Tipo |  | Und | Quant. | Valor Unit | Total
Composição | 1608020 | SICRO3 | Perfuração em concreto com martelete elétrico - D = 13,0 mm |  |  | m | 1 | 33.27 | 33.27
A | Código | Banco | Equipamentos | Quantidade | Utilização |  | Custo Horário |  | Custo Horário Total
[5 empty] | Operativa | Improdutiva | Operativa | Improdutiva
Insumo | E9675 | SICRO3 | Martelete perfurador/rompedor elétrico - 1,50 kW | 1 | 1 | 0 | 2.31 | 1.24 | 2.31
Insumo | E9764 | SICRO3 | Grupo gerador - 7,2 kVA | 1 | 1 | 0 | 10.86 | 0.78 | 10.86
[5 empty] | Custo horário total de equipamentos |  |  |  | 13.1663
B | Código | Banco | Mão de Obra | Quantidade | Custo Horário |  |  |  | Custo Horário Total
Insumo | P9824 | SICRO3 | Servente | 1 |  |  |  | 23,37 | 23,37
[5 empty] | Adicional de Mão de obra (%) |  |  |  | 0
[5 empty] | Custo horário total de mão de obra |  |  |  | 23.3737
[5 empty] | Custo horário total de execução |  |  |  | 36.54
[5 empty] | Produção de equipe |  |  |  | 1.162
[5 empty] | Custo unitário de execução |  |  |  | 31.4458
[5 empty] | Custo do FIC |  |  |  | 0.2674
C | Código | Banco | MATERIAL | Quantidade | Unidade | Preço Unitário |  |  | Custo Horário
Insumo | M1528 | SICRO3 | Broca de widia - D = 13 mm e C = 150 mm | 0.07587 | un | 20,56 |  |  | 1,56
[5 empty] | Custo unitário total de material |  |  |  | 1.5599
F | Momento de Transporte | Banco | Descrição | Quantidade | Distância Média de Transporte (DMT) |  |  |  | Custo Horário
[5 empty] | LN | RP | P | FE
[5 empty] | Custo do FIT |  |  |  | 0
[5 empty] | Custo total de transporte |  |  |  | 0
|  |  |  | MO sem LS => | 20.11 | LS => | 0.01 | MO com LS => | 20.1151
|  |  |  | Valor do BDI => | 7.06 |  | Valor com BDI => |  | 40.33
9.1.1.11 | Código | Banco | Descrição | Tipo |  | Und | Quant. | Valor Unit | Total
Composição | 3806413 | SICRO3 | Apicoamento mecanizado de concreto |  |  | m² | 1 | 24.98 | 24.98
A | Código | Banco | Equipamentos | Quantidade | Utilização |  | Custo Horário |  | Custo Horário Total
[5 empty] | Operativa | Improdutiva | Operativa | Improdutiva
Insumo | E9675 | SICRO3 | Martelete perfurador/rompedor elétrico - 1,50 kW | 1 | 1 | 0 | 2.31 | 1.24 | 2.31
Insumo | E9071 | SICRO3 | Transportador manual carrinho de mão com capacidade de 80 l | 0.09906 | 1 | 0 | 0.74 | 0.5 | 0.07
Insumo | E9764 | SICRO3 | Grupo gerador - 7,2 kVA | 1 | 1 | 0 | 10.86 | 0.78 | 10.86
[5 empty] | Custo horário total de equipamentos |  |  |  | 13.2393
B | Código | Banco | Mão de Obra | Quantidade | Custo Horário |  |  |  | Custo Horário Total
Insumo | P9824 | SICRO3 | Servente | 1.0991 |  |  |  | 23,37 | 25,69
[5 empty] | Adicional de Mão de obra (%) |  |  |  | 0
[5 empty] | Custo horário total de mão de obra |  |  |  | 25.6891
[5 empty] | Custo horário total de execução |  |  |  | 38.9284
[5 empty] | Produção de equipe |  |  |  | 2.5938
[5 empty] | Custo unitário de execução |  |  |  | 15.0085
[5 empty] | Custo do FIC |  |  |  | 0.1375
C | Código | Banco | MATERIAL | Quantidade | Unidade | Preço Unitário |  |  | Custo Horário
Insumo | M1391 | SICRO3 | Ponteiro para martelete - D = 22 mm e C = 1,00 m | 0.02 | un | 491,77 |  |  | 9,84
[5 empty] | Custo unitário total de material |  |  |  | 9.8353
F | Momento de Transporte | Banco | Descrição | Quantidade | Distância Média de Transporte (DMT) |  |  |  | Custo Horário
[5 empty] | LN | RP | P | FE
[5 empty] | Custo do FIT |  |  |  | 0
[5 empty] | Custo total de transporte |  |  |  | 0
|  |  |  | MO sem LS => | 9.9 | LS => | 0 | MO com LS => | 9.9042
|  |  |  | Valor do BDI => | 5.3 |  | Valor com BDI => |  | 30.28
9.1.1.13 | Código | Banco | Descrição | Tipo |  | Und | Quant. | Valor Unit | Total
Composição | 1600989 | SICRO3 | Demolição de concreto simples com martelete |  |  | m³ | 1 | 444.76 | 444.76
A | Código | Banco | Equipamentos | Quantidade | Utilização |  | Custo Horário |  | Custo Horário Total
[5 empty] | Operativa | Improdutiva | Operativa | Improdutiva
Insumo | E9527 | SICRO3 | Martelete perfurador/rompedor a ar comprimido de 25 kg para rocha com capacidade de 2.040 gpm | 1 | 1 | 0 | 34.71 | 31.91 | 34.71
Insumo | E9646 | SICRO3 | Compressor de ar portátil de 58,52 l/s (124 PCM) - 27 kW | 1 | 1 | 0 | 46.6 | 12.57 | 46.6
Insumo | E9071 | SICRO3 | Transportador manual carrinho de mão com capacidade de 80 l | 0.59458 | 1 | 0 | 0.74 | 0.5 | 0.44
[5 empty] | Custo horário total de equipamentos |  |  |  | 81.7531
B | Código | Banco | Mão de Obra | Quantidade | Custo Horário |  |  |  | Custo Horário Total
Insumo | P9824 | SICRO3 | Servente | 0.59458 |  |  |  | 23,37 | 13,90
[5 empty] | Adicional de Mão de obra (%) |  |  |  | 0
[5 empty] | Custo horário total de mão de obra |  |  |  | 13.8975
[5 empty] | Custo horário total de execução |  |  |  | 95.6506
[5 empty] | Produção de equipe |  |  |  | 0.46704
[5 empty] | Custo unitário de execução |  |  |  | 204.8017
[5 empty] | Custo do FIC |  |  |  | 1.5377
C | Código | Banco | MATERIAL | Quantidade | Unidade | Preço Unitário |  |  | Custo Horário
Insumo | M1391 | SICRO3 | Ponteiro para martelete - D = 22 mm e C = 1,00 m | 0.3 | un | 491,77 |  |  | 147,53
[5 empty] | Custo unitário total de material |  |  |  | 147.53
E | Tempo Fixo | Banco | Descrição | Carga | Quantidade | Unidade | Preço Unitário |  | Custo Horário
Composição | 5915433 | SICRO3 | Carga, manobra e descarga de material demolido em caminhão basculante de 6 m³ - carga manual e descarga livre | M3505 | 2.4 | t | 37.87 |  | 90.89
[5 empty] | Custo Total dos Tempos Fixos |  |  |  | 90.888
F | Momento de Transporte | Banco | Descrição | Quantidade | Distância Média de Transporte (DMT) |  |  |  | Custo Horário
[5 empty] | LN | RP | P | FE
Insumo | M3505 | SICRO3 | Material demolido - concreto simples | 2.4 | 5914314 0,00 1,35 0,0000 | 5914329 0,00 1,08 0,0000 | 5914344 0,00 0,90 0,0000 | -- | 0
[5 empty] | Custo do FIT |  |  |  | 0
[5 empty] | Custo total de transporte |  |  |  | 0
|  |  |  | MO sem LS => | 58.35 | LS => | 0 | MO com LS => | 58.3532
|  |  |  | Valor do BDI => | 94.42 |  | Valor com BDI => |  | 539.18
9.1.2.1 | Código | Banco | Descrição | Tipo |  | Und | Quant. | Valor Unit | Total
Composição | 1506055 | SICRO3 | Pedra argamassada com cimento e areia 1:3 - areia e pedra de mão comercial - fornecimento e assentamento |  |  | m³ | 1 | 425.08 | 425.08
B | Código | Banco | Mão de Obra | Quantidade | Custo Horário |  |  |  | Custo Horário Total
Insumo | P9824 | SICRO3 | Servente | 4 |  |  |  | 23,37 | 93,49
Insumo | P9821 | SICRO3 | Pedreiro | 1 |  |  |  | 28,82 | 28,82
[5 empty] | Adicional de Mão de obra (%) |  |  |  | 0
[5 empty] | Custo horário total de mão de obra |  |  |  | 122.3136
[5 empty] | Custo horário total de execução |  |  |  | 122.3136
[5 empty] | Produção de equipe |  |  |  | 1
[5 empty] | Custo unitário de execução |  |  |  | 122.3136
[5 empty] | Custo do FIC |  |  |  | 7.1272
C | Código | Banco | MATERIAL | Quantidade | Unidade | Preço Unitário |  |  | Custo Horário
Insumo | M1097 | SICRO3 | Pedra de mão ou rachão | 1.2 | m³ | 108,18 |  |  | 129,82
[5 empty] | Custo unitário total de material |  |  |  | 129.8208
D | Código | Banco | ATIVIDADES AUXILIARES | Quantidade | Unidade | Preço Unitário |  |  | Custo Horário
Composição | 1109669 | SICRO3 | Argamassa de cimento e areia 1:3 - confecção em betoneira e lançamento manual - areia comercial | 0.31559 | m³ | 514,93 |  |  | 162,51
[5 empty] | Custo total de atividades auxiliares |  |  |  | 162.5068
E | Tempo Fixo | Banco | Descrição | Carga | Quantidade | Unidade | Preço Unitário |  | Custo Horário
Composição | 5914647 | SICRO3 | Carga, manobra e descarga de agregados ou solos em caminhão basculante de 10 m³ - carga com carregadeira de 3,40 m³ (exclusa) e descarga livre | M1097 | 1.8 | t | 1.84 |  | 3.31
[5 empty] | Custo Total dos Tempos Fixos |  |  |  | 3.312
F | Momento de Transporte | Banco | Descrição | Quantidade | Distância Média de Transporte (DMT) |  |  |  | Custo Horário
[5 empty] | LN | RP | P | FE
Insumo | M1097 | SICRO3 | Pedra de mão ou rachão | 1.8 | 5914359 0,00 1,25 0,0000 | 5914374 0,00 1,00 0,0000 | 5914389 0,00 0,83 0,0000 | -- | 0
[5 empty] | Custo do FIT |  |  |  | 0
[5 empty] | Custo total de transporte |  |  |  | 0
|  |  |  | MO sem LS => | 140.09 | LS => | 0 | MO com LS => | 140.0941
|  |  |  | Valor do BDI => | 90.24 |  | Valor com BDI => |  | 515.32
9.1.4.1 | Código | Banco | Descrição | Tipo |  | Und | Quant. | Valor Unit | Total
Composição | 2007971 | SICRO3 | Dreno de PVC D = 100 mm para OAE - fornecimento e instalação |  |  | m | 1 | 90.77 | 90.77
B | Código | Banco | Mão de Obra | Quantidade | Custo Horário |  |  |  | Custo Horário Total
Insumo | P9824 | SICRO3 | Servente | 1 |  |  |  | 23,37 | 23,37
[5 empty] | Adicional de Mão de obra (%) |  |  |  | 0
[5 empty] | Custo horário total de mão de obra |  |  |  | 23.3737
[5 empty] | Custo horário total de execução |  |  |  | 23.3737
[5 empty] | Produção de equipe |  |  |  | 2
[5 empty] | Custo unitário de execução |  |  |  | 11.6869
[5 empty] | Custo do FIC |  |  |  | 0.143
C | Código | Banco | MATERIAL | Quantidade | Unidade | Preço Unitário |  |  | Custo Horário
Insumo | M1673 | SICRO3 | Tubo de PVC rosqueável para água fria - D = 100 mm (4") | 1 | m | 78,90 |  |  | 78,90
[5 empty] | Custo unitário total de material |  |  |  | 78.8983
E | Tempo Fixo | Banco | Descrição | Carga | Quantidade | Unidade | Preço Unitário |  | Custo Horário
Composição | 5914655 | SICRO3 | Carga, manobra e descarga de materiais diversos em caminhão carroceria de 15 t - carga e descarga manuais | M1673 | 0.00122 | t | 34.38 |  | 0.04
[5 empty] | Custo Total dos Tempos Fixos |  |  |  | 0.0419
F | Momento de Transporte | Banco | Descrição | Quantidade | Distância Média de Transporte (DMT) |  |  |  | Custo Horário
[5 empty] | LN | RP | P | FE
Insumo | M1673 | SICRO3 | Tubo de PVC rosqueável para água fria - D = 100 mm (4") | 0.00622 | 5914449 0,00 1,09 0,0000 | 5914464 0,00 0,87 0,0000 | 5914479 0,00 0,72 0,0000 | -- | 0
[5 empty] | Custo do FIT |  |  |  | 0
[5 empty] | Custo total de transporte |  |  |  | 0
|  |  |  | MO sem LS => | 11.7 | LS => | 0 | MO com LS => | 11.7007
|  |  |  | Valor do BDI => | 19.27 |  | Valor com BDI => |  | 110.04
9.2.1.2 | Código | Banco | Descrição | Tipo |  | Und | Quant. | Valor Unit | Total
Composição | 3806402 | SICRO3 | Limpeza em superfície de concreto com jateamento d'água sob pressão |  |  | m² | 1 | 2.87 | 2.87
A | Código | Banco | Equipamentos | Quantidade | Utilização |  | Custo Horário |  | Custo Horário Total
[5 empty] | Operativa | Improdutiva | Operativa | Improdutiva
Insumo | E9028 | SICRO3 | Bomba de alta pressão para hidrojateamento com capacidade de 18 MPa - 5,20 kW | 1 | 1 | 0 | 40.57 | 29.94 | 40.57
Insumo | E9605 | SICRO3 | Caminhão tanque com capacidade de 6.000 l - 136 kW | 1 | 0.03 | 0.97 | 279.32 | 90.15 | 95.83
[5 empty] | Custo horário total de equipamentos |  |  |  | 136.4016
B | Código | Banco | Mão de Obra | Quantidade | Custo Horário |  |  |  | Custo Horário Total
Insumo | P9824 | SICRO3 | Servente | 1 |  |  |  | 23,37 | 23,37
[5 empty] | Adicional de Mão de obra (%) |  |  |  | 0
[5 empty] | Custo horário total de mão de obra |  |  |  | 23.3737
[5 empty] | Custo horário total de execução |  |  |  | 159.7753
[5 empty] | Produção de equipe |  |  |  | 56.27
[5 empty] | Custo unitário de execução |  |  |  | 2.8394
[5 empty] | Custo do FIC |  |  |  | 0.0312
F | Momento de Transporte | Banco | Descrição | Quantidade | Distância Média de Transporte (DMT) |  |  |  | Custo Horário
[5 empty] | LN | RP | P | FE
[5 empty] | Custo do FIT |  |  |  | 0
[5 empty] | Custo total de transporte |  |  |  | 0
|  |  |  | MO sem LS => | 0.41 | LS => | 0.01 | MO com LS => | 0.41538
|  |  |  | Valor do BDI => | 0.6 |  | Valor com BDI => |  | 3.47
9.3.1.1 | Código | Banco | Descrição | Tipo |  | Und | Quant. | Valor Unit | Total
Composição | 1108059 | SICRO3 | Microconcreto para reparos e grauteamento - confecção em misturador e lançamento manual |  |  | m³ | 1 | 3580.93 | 3580.93
A | Código | Banco | Equipamentos | Quantidade | Utilização |  | Custo Horário |  | Custo Horário Total
[5 empty] | Operativa | Improdutiva | Operativa | Improdutiva
Insumo | E9071 | SICRO3 | Transportador manual carrinho de mão com capacidade de 80 l | 1 | 0.3 | 0.7 | 0.74 | 0.5 | 0.57
Insumo | E9064 | SICRO3 | Transportador manual gerica com capacidade de 180 l | 2 | 0.2 | 0.8 | 1.75 | 1.18 | 2.59
Insumo | E9788 | SICRO3 | Misturador de argamassa com capacidade de 0,250 m³ - 3,70 kW | 1 | 1 | 0 | 41.29 | 33.44 | 41.29
[5 empty] | Custo horário total de equipamentos |  |  |  | 44.4506
B | Código | Banco | Mão de Obra | Quantidade | Custo Horário |  |  |  | Custo Horário Total
Insumo | P9821 | SICRO3 | Pedreiro | 1 |  |  |  | 28,82 | 28,82
Insumo | P9824 | SICRO3 | Servente | 5 |  |  |  | 23,37 | 116,87
[5 empty] | Adicional de Mão de obra (%) |  |  |  | 0
[5 empty] | Custo horário total de mão de obra |  |  |  | 145.6873
[5 empty] | Custo horário total de execução |  |  |  | 190.1379
[5 empty] | Produção de equipe |  |  |  | 1.2251
[5 empty] | Custo unitário de execução |  |  |  | 155.2032
[5 empty] | Custo do FIC |  |  |  | 1.8183
C | Código | Banco | MATERIAL | Quantidade | Unidade | Preço Unitário |  |  | Custo Horário
Insumo | M0083 | SICRO3 | Argamassa pré-dosada para grauteamento | 1811.25 | kg | 1,83 |  |  | 3.311,51
Insumo | M1103 | SICRO3 | Pedrisco | 0.36225 | m³ | 135,63 |  |  | 49,13
[5 empty] | Custo unitário total de material |  |  |  | 3360.6413
E | Tempo Fixo | Banco | Descrição | Carga | Quantidade | Unidade | Preço Unitário |  | Custo Horário
Composição | 5914655 | SICRO3 | Carga, manobra e descarga de materiais diversos em caminhão carroceria de 15 t - carga e descarga manuais | M0083 | 1.8113 | t | 34.38 |  | 62.27
Composição | 5914647 | SICRO3 | Carga, manobra e descarga de agregados ou solos em caminhão basculante de 10 m³ - carga com carregadeira de 3,40 m³ (exclusa) e descarga livre | M1103 | 0.54338 | t | 1.84 |  | 1
[5 empty] | Custo Total dos Tempos Fixos |  |  |  | 63.2706
F | Momento de Transporte | Banco | Descrição | Quantidade | Distância Média de Transporte (DMT) |  |  |  | Custo Horário
[5 empty] | LN | RP | P | FE
Insumo | M0083 | SICRO3 | Argamassa pré-dosada para grauteamento | 1.8113 | 5914449 0,00 1,09 0,0000 | 5914464 0,00 0,87 0,0000 | 5914479 0,00 0,72 0,0000 | -- | 0
Insumo | M1103 | SICRO3 | Pedrisco | 0.54338 | 5914359 0,00 1,25 0,0000 | 5914374 0,00 1,00 0,0000 | 5914389 0,00 0,83 0,0000 | -- | 0
[5 empty] | Custo do FIT |  |  |  | 0
[5 empty] | Custo total de transporte |  |  |  | 0
|  |  |  | MO sem LS => | 139.5 | LS => | 0 | MO com LS => | 139.5042
|  |  |  | Valor do BDI => | 760.23 |  | Valor com BDI => |  | 4341.16
9.3.1.13 | Código | Banco | Descrição | Tipo |  | Und | Quant. | Valor Unit | Total
Composição | 4915639 | SICRO3 | Limpeza em superfície de concreto com escova de aço |  |  | m² | 1 | 4.73 | 4.73
B | Código | Banco | Mão de Obra | Quantidade | Custo Horário |  |  |  | Custo Horário Total
Insumo | P9824 | SICRO3 | Servente | 1 |  |  |  | 23,37 | 23,37
[5 empty] | Adicional de Mão de obra (%) |  |  |  | 0
[5 empty] | Custo horário total de mão de obra |  |  |  | 23.3737
[5 empty] | Custo horário total de execução |  |  |  | 23.3737
[5 empty] | Produção de equipe |  |  |  | 5
[5 empty] | Custo unitário de execução |  |  |  | 4.6747
[5 empty] | Custo do FIC |  |  |  | 0.0601
F | Momento de Transporte | Banco | Descrição | Quantidade | Distância Média de Transporte (DMT) |  |  |  | Custo Horário
[5 empty] | LN | RP | P | FE
[5 empty] | Custo do FIT |  |  |  | 0
[5 empty] | Custo total de transporte |  |  |  | 0
|  |  |  | MO sem LS => | 4.67 | LS => | 0 | MO com LS => | 4.6747
|  |  |  | Valor do BDI => | 1 |  | Valor com BDI => |  | 5.73
10.1 | Código | Banco | Descrição | Tipo |  | Und | Quant. | Valor Unit | Total
Composição | 4413905 | SICRO3 | Hidrossemeadura |  |  | m² | 1 | 6.38 | 6.38
A | Código | Banco | Equipamentos | Quantidade | Utilização |  | Custo Horário |  | Custo Horário Total
[5 empty] | Operativa | Improdutiva | Operativa | Improdutiva
Insumo | E9792 | SICRO3 | Caminhão para hidrossemeadura com capacidade de 7.500 l - 77,2 kW/235 kW | 1 | 1 | 0 | 591.02 | 168.38 | 591.02
[5 empty] | Custo horário total de equipamentos |  |  |  | 591.0242
B | Código | Banco | Mão de Obra | Quantidade | Custo Horário |  |  |  | Custo Horário Total
Insumo | P9824 | SICRO3 | Servente | 8 |  |  |  | 23,37 | 186,99
[5 empty] | Adicional de Mão de obra (%) |  |  |  | 0
[5 empty] | Custo horário total de mão de obra |  |  |  | 186.9896
[5 empty] | Custo horário total de execução |  |  |  | 778.0138
[5 empty] | Produção de equipe |  |  |  | 415
[5 empty] | Custo unitário de execução |  |  |  | 1.8747
[5 empty] | Custo do FIC |  |  |  | 0.0126
C | Código | Banco | MATERIAL | Quantidade | Unidade | Preço Unitário |  |  | Custo Horário
Insumo | M0220 | SICRO3 | Adubo à base de nitrogênio, fósforo e potássio (NPK) | 0.06 | kg | 3,40 |  |  | 0,20
Insumo | M0223 | SICRO3 | Sementes para hidrossemeadura | 0.025 | kg | 27,01 |  |  | 0,68
Insumo | M1756 | SICRO3 | Material formador de camada protetora para hidrossemeadura | 0.5 | kg | 3,22 |  |  | 1,61
Insumo | M1755 | SICRO3 | Pó calcário dolomítico | 0.175 | kg | 0,19 |  |  | 0,03
Insumo | M0225 | SICRO3 | Adubo orgânico composto | 0.2 | kg | 0,35 |  |  | 0,07
Insumo | M0050 | SICRO3 | Aditivo natural tipo goma xantana para hidrossemeadura | 0.028 | kg | 66,28 |  |  | 1,86
Insumo | M0217 | SICRO3 | Enxofre | 0.003 | kg | 3,84 |  |  | 0,01
[5 empty] | Custo unitário total de material |  |  |  | 4.4585
E | Tempo Fixo | Banco | Descrição | Carga | Quantidade | Unidade | Preço Unitário |  | Custo Horário
Composição | 5914655 | SICRO3 | Carga, manobra e descarga de materiais diversos em caminhão carroceria de 15 t - carga e descarga manuais | M1756 | 0.0005 | t | 34.38 |  | 0.02
Composição | 5914655 | SICRO3 | Carga, manobra e descarga de materiais diversos em caminhão carroceria de 15 t - carga e descarga manuais | M0223 | 3e-05 | t | 34.38 |  | 0
Composição | 5914655 | SICRO3 | Carga, manobra e descarga de materiais diversos em caminhão carroceria de 15 t - carga e descarga manuais | M0220 | 6e-05 | t | 34.38 |  | 0
Composição | 5914655 | SICRO3 | Carga, manobra e descarga de materiais diversos em caminhão carroceria de 15 t - carga e descarga manuais | M0050 | 3e-05 | t | 34.38 |  | 0
Composição | 5914655 | SICRO3 | Carga, manobra e descarga de materiais diversos em caminhão carroceria de 15 t - carga e descarga manuais | M1755 | 0.00018 | t | 34.38 |  | 0.01
Composição | 5914655 | SICRO3 | Carga, manobra e descarga de materiais diversos em caminhão carroceria de 15 t - carga e descarga manuais | M0225 | 0.0002 | t | 34.38 |  | 0.01
[5 empty] | Custo Total dos Tempos Fixos |  |  |  | 0.0344
F | Momento de Transporte | Banco | Descrição | Quantidade | Distância Média de Transporte (DMT) |  |  |  | Custo Horário
[5 empty] | LN | RP | P | FE
Insumo | M1756 | SICRO3 | Material formador de camada protetora para hidrossemeadura | 0.0005 | 5914449 0,00 1,09 0,0000 | 5914464 0,00 0,87 0,0000 | 5914479 0,00 0,72 0,0000 | -- | 0
Insumo | M0220 | SICRO3 | Adubo à base de nitrogênio, fósforo e potássio (NPK) | 6e-05 | 5914449 0,00 1,09 0,0000 | 5914464 0,00 0,87 0,0000 | 5914479 0,00 0,72 0,0000 | -- | 0
Insumo | M0050 | SICRO3 | Aditivo natural tipo goma xantana para hidrossemeadura | 3e-05 | 5914449 0,00 1,09 0,0000 | 5914464 0,00 0,87 0,0000 | 5914479 0,00 0,72 0,0000 | -- | 0
Insumo | M0225 | SICRO3 | Adubo orgânico composto | 0.0002 | 5914449 0,00 1,09 0,0000 | 5914464 0,00 0,87 0,0000 | 5914479 0,00 0,72 0,0000 | -- | 0
Insumo | M1755 | SICRO3 | Pó calcário dolomítico | 0.00018 | 5914449 0,00 1,09 0,0000 | 5914464 0,00 0,87 0,0000 | 5914479 0,00 0,72 0,0000 | -- | 0
Insumo | M0223 | SICRO3 | Sementes para hidrossemeadura | 3e-05 | 5914449 0,00 1,09 0,0000 | 5914464 0,00 0,87 0,0000 | 5914479 0,00 0,72 0,0000 | -- | 0
[5 empty] | Custo do FIT |  |  |  | 0
[5 empty] | Custo total de transporte |  |  |  | 0
|  |  |  | MO sem LS => | 0.46 | LS => | 0 | MO com LS => | 0.46194
|  |  |  | Valor do BDI => | 1.35 |  | Valor com BDI => |  | 7.73
Composições Auxiliares
| Código | Banco | Descrição | Tipo |  | Und | Quant. | Valor Unit | Total
Composição | 1100657 | SICRO3 | Adensamento de concreto por vibrador de imersão |  |  | m³ | 1 | 3.61 | 3.61
A | Código | Banco | Equipamentos | Quantidade | Utilização |  | Custo Horário |  | Custo Horário Total
[5 empty] | Operativa | Improdutiva | Operativa | Improdutiva
Insumo | E9069 | SICRO3 | Vibrador de imersão para concreto - 4,10 kW | 1 | 1 | 0 | 8.82 | 0.93 | 8.82
[5 empty] | Custo horário total de equipamentos |  |  |  | 8.8214
B | Código | Banco | Mão de Obra | Quantidade | Custo Horário |  |  |  | Custo Horário Total
Insumo | P9824 | SICRO3 | Servente | 1 |  |  |  | 23,37 | 23,37
[5 empty] | Adicional de Mão de obra (%) |  |  |  | 0
[5 empty] | Custo horário total de mão de obra |  |  |  | 23.3737
[5 empty] | Custo horário total de execução |  |  |  | 32.1951
[5 empty] | Produção de equipe |  |  |  | 9
[5 empty] | Custo unitário de execução |  |  |  | 3.5772
[5 empty] | Custo do FIC |  |  |  | 0.033
F | Momento de Transporte | Banco | Descrição | Quantidade | Distância Média de Transporte (DMT) |  |  |  | Custo Horário
[5 empty] | LN | RP | P | FE
[5 empty] | Custo do FIT |  |  |  | 0
[5 empty] | Custo total de transporte |  |  |  | 0
|  |  |  | MO sem LS => | 2.59 | LS => | 0.01 | MO com LS => | 2.5971
|  |  |  | Valor do BDI => | 0.76 |  | Valor com BDI => |  | 4.37
| Código | Banco | Descrição | Tipo |  | Und | Quant. | Valor Unit | Total
Composição | 2009619 | SICRO3 | Alvenaria de blocos de concreto 19 x 19 x 39 cm com espessura de 20 cm - areia comercial |  |  | m² | 1 | 148.74 | 148.74
B | Código | Banco | Mão de Obra | Quantidade | Custo Horário |  |  |  | Custo Horário Total
Insumo | P9821 | SICRO3 | Pedreiro | 1 |  |  |  | 28,82 | 28,82
Insumo | P9824 | SICRO3 | Servente | 1 |  |  |  | 23,37 | 23,37
[5 empty] | Adicional de Mão de obra (%) |  |  |  | 0
[5 empty] | Custo horário total de mão de obra |  |  |  | 52.1925
[5 empty] | Custo horário total de execução |  |  |  | 52.1925
[5 empty] | Produção de equipe |  |  |  | 1
[5 empty] | Custo unitário de execução |  |  |  | 52.1925
[5 empty] | Custo do FIC |  |  |  | 0.6388
C | Código | Banco | MATERIAL | Quantidade | Unidade | Preço Unitário |  |  | Custo Horário
Insumo | M0156 | SICRO3 | Bloco de concreto - L = 19 cm, A = 19 cm e C = 39 cm | 13 | un | 6,41 |  |  | 83,35
[5 empty] | Custo unitário total de material |  |  |  | 83.3482
D | Código | Banco | ATIVIDADES AUXILIARES | Quantidade | Unidade | Preço Unitário |  |  | Custo Horário
Composição | 1109697 | SICRO3 | Argamassa de cimento, cal hidratada e areia 1:0,5:8 - confecção em betoneira e lançamento manual - areia comercial | 0.015 | m³ | 354,77 |  |  | 5,32
[5 empty] | Custo total de atividades auxiliares |  |  |  | 5.3216
E | Tempo Fixo | Banco | Descrição | Carga | Quantidade | Unidade | Preço Unitário |  | Custo Horário
Composição | 5914655 | SICRO3 | Carga, manobra e descarga de materiais diversos em caminhão carroceria de 15 t - carga e descarga manuais | M0156 | 0.2106 | t | 34.38 |  | 7.24
[5 empty] | Custo Total dos Tempos Fixos |  |  |  | 7.2404
F | Momento de Transporte | Banco | Descrição | Quantidade | Distância Média de Transporte (DMT) |  |  |  | Custo Horário
[5 empty] | LN | RP | P | FE
Insumo | M0156 | SICRO3 | Bloco de concreto - L = 19 cm, A = 19 cm e C = 39 cm | 0.2106 | 5914449 0,00 1,09 0,0000 | 5914464 0,00 0,87 0,0000 | 5914479 0,00 0,72 0,0000 | -- | 0
[5 empty] | Custo do FIT |  |  |  | 0
[5 empty] | Custo total de transporte |  |  |  | 0
|  |  |  | MO sem LS => | 55.41 | LS => | 0 | MO com LS => | 55.4126
|  |  |  | Valor do BDI => | 31.57 |  | Valor com BDI => |  | 180.31
| Código | Banco | Descrição | Tipo |  | Und | Quant. | Valor Unit | Total
Composição | 0909620 | SICRO3 | Alvenaria de blocos de concreto 19 x 19 x 39 cm com espessura de 20 cm com argamassa traço 1:0,5:3,5 - areia comercial |  |  | m² | 1 | 150.66 | 150.66
B | Código | Banco | Mão de Obra | Quantidade | Custo Horário |  |  |  | Custo Horário Total
Insumo | P9821 | SICRO3 | Pedreiro | 1 |  |  |  | 28,82 | 28,82
Insumo | P9824 | SICRO3 | Servente | 1 |  |  |  | 23,37 | 23,37
[5 empty] | Adicional de Mão de obra (%) |  |  |  | 0
[5 empty] | Custo horário total de mão de obra |  |  |  | 52.1925
[5 empty] | Custo horário total de execução |  |  |  | 52.1925
[5 empty] | Produção de equipe |  |  |  | 1
[5 empty] | Custo unitário de execução |  |  |  | 52.1925
[5 empty] | Custo do FIC |  |  |  | 0.6388
C | Código | Banco | MATERIAL | Quantidade | Unidade | Preço Unitário |  |  | Custo Horário
Insumo | M0156 | SICRO3 | Bloco de concreto - L = 19 cm, A = 19 cm e C = 39 cm | 13 | un | 6,41 |  |  | 83,35
[5 empty] | Custo unitário total de material |  |  |  | 83.3482
D | Código | Banco | ATIVIDADES AUXILIARES | Quantidade | Unidade | Preço Unitário |  |  | Custo Horário
Composição | 1109622 | SICRO3 | Argamassa de cimento, cal hidratada e areia 1:0,5:3,5 - confecção em betoneira e lançamento manual - areia comercial | 0.015 | m³ | 482,56 |  |  | 7,24
[5 empty] | Custo total de atividades auxiliares |  |  |  | 7.2384
E | Tempo Fixo | Banco | Descrição | Carga | Quantidade | Unidade | Preço Unitário |  | Custo Horário
Composição | 5914655 | SICRO3 | Carga, manobra e descarga de materiais diversos em caminhão carroceria de 15 t - carga e descarga manuais | M0156 | 0.2106 | t | 34.38 |  | 7.24
[5 empty] | Custo Total dos Tempos Fixos |  |  |  | 7.2404
F | Momento de Transporte | Banco | Descrição | Quantidade | Distância Média de Transporte (DMT) |  |  |  | Custo Horário
[5 empty] | LN | RP | P | FE
Insumo | M0156 | SICRO3 | Bloco de concreto - L = 19 cm, A = 19 cm e C = 39 cm | 0.2106 | 5914449 0,00 1,09 0,0000 | 5914464 0,00 0,87 0,0000 | 5914479 0,00 0,72 0,0000 | -- | 0
[5 empty] | Custo do FIT |  |  |  | 0
[5 empty] | Custo total de transporte |  |  |  | 0
|  |  |  | MO sem LS => | 55.5 | LS => | 0 | MO com LS => | 55.5028
|  |  |  | Valor do BDI => | 31.98 |  | Valor com BDI => |  | 182.64
| Código | Banco | Descrição | Tipo |  | Und | Quant. | Valor Unit | Total
Composição | 4805756 | SICRO3 | Apiloamento manual de superfície com espessura de 15 cm |  |  | m² | 1 | 5.34 | 5.34
B | Código | Banco | Mão de Obra | Quantidade | Custo Horário |  |  |  | Custo Horário Total
Insumo | P9824 | SICRO3 | Servente | 1 |  |  |  | 23,37 | 23,37
[5 empty] | Adicional de Mão de obra (%) |  |  |  | 0
[5 empty] | Custo horário total de mão de obra |  |  |  | 23.3737
[5 empty] | Custo horário total de execução |  |  |  | 23.3737
[5 empty] | Produção de equipe |  |  |  | 4.4444
[5 empty] | Custo unitário de execução |  |  |  | 5.2591
[5 empty] | Custo do FIC |  |  |  | 0.0773
F | Momento de Transporte | Banco | Descrição | Quantidade | Distância Média de Transporte (DMT) |  |  |  | Custo Horário
[5 empty] | LN | RP | P | FE
[5 empty] | Custo do FIT |  |  |  | 0
[5 empty] | Custo total de transporte |  |  |  | 0
|  |  |  | MO sem LS => | 5.25 | LS => | 0.01 | MO com LS => | 5.2591
|  |  |  | Valor do BDI => | 1.13 |  | Valor com BDI => |  | 6.47
| Código | Banco | Descrição | Tipo |  | Und | Quant. | Valor Unit | Total
Composição | 1109669 | SICRO3 | Argamassa de cimento e areia 1:3 - confecção em betoneira e lançamento manual - areia comercial |  |  | m³ | 1 | 514.93 | 514.93
A | Código | Banco | Equipamentos | Quantidade | Utilização |  | Custo Horário |  | Custo Horário Total
[5 empty] | Operativa | Improdutiva | Operativa | Improdutiva
Insumo | E9519 | SICRO3 | Betoneira com motor a gasolina com capacidade de 600 l - 10 kW | 1 | 1 | 0 | 58.66 | 35.9 | 58.66
Insumo | E9064 | SICRO3 | Transportador manual gerica com capacidade de 180 l | 3 | 0.38 | 0.62 | 1.75 | 1.18 | 4.19
Insumo | E9071 | SICRO3 | Transportador manual carrinho de mão com capacidade de 80 l | 3 | 0.95 | 0.05 | 0.74 | 0.5 | 2.18
[5 empty] | Custo horário total de equipamentos |  |  |  | 65.0312
B | Código | Banco | Mão de Obra | Quantidade | Custo Horário |  |  |  | Custo Horário Total
Insumo | P9821 | SICRO3 | Pedreiro | 1 |  |  |  | 28,82 | 28,82
Insumo | P9824 | SICRO3 | Servente | 8 |  |  |  | 23,37 | 186,99
[5 empty] | Adicional de Mão de obra (%) |  |  |  | 0
[5 empty] | Custo horário total de mão de obra |  |  |  | 215.8084
[5 empty] | Custo horário total de execução |  |  |  | 280.8396
[5 empty] | Produção de equipe |  |  |  | 4.2203
[5 empty] | Custo unitário de execução |  |  |  | 66.5443
[5 empty] | Custo do FIC |  |  |  | 0.7446
C | Código | Banco | MATERIAL | Quantidade | Unidade | Preço Unitário |  |  | Custo Horário
Insumo | M0082 | SICRO3 | Areia média lavada | 1.0044 | m³ | 125,24 |  |  | 125,78
Insumo | M0424 | SICRO3 | Cimento Portland CP II - 32 - saco | 458.0119 | kg | 0,66 |  |  | 303,34
[5 empty] | Custo unitário total de material |  |  |  | 429.1245
E | Tempo Fixo | Banco | Descrição | Carga | Quantidade | Unidade | Preço Unitário |  | Custo Horário
Composição | 5914655 | SICRO3 | Carga, manobra e descarga de materiais diversos em caminhão carroceria de 15 t - carga e descarga manuais | M0424 | 0.45801 | t | 34.38 |  | 15.75
Composição | 5914647 | SICRO3 | Carga, manobra e descarga de agregados ou solos em caminhão basculante de 10 m³ - carga com carregadeira de 3,40 m³ (exclusa) e descarga livre | M0082 | 1.5065 | t | 1.84 |  | 2.77
[5 empty] | Custo Total dos Tempos Fixos |  |  |  | 18.5184
F | Momento de Transporte | Banco | Descrição | Quantidade | Distância Média de Transporte (DMT) |  |  |  | Custo Horário
[5 empty] | LN | RP | P | FE
Insumo | M0424 | SICRO3 | Cimento Portland CP II - 32 - saco | 0.45801 | 5914449 0,00 1,09 0,0000 | 5914464 0,00 0,87 0,0000 | 5914479 0,00 0,72 0,0000 | -- | 0
Insumo | M0082 | SICRO3 | Areia média lavada | 1.5065 | 5914359 0,00 1,25 0,0000 | 5914374 0,00 1,00 0,0000 | 5914389 0,00 0,83 0,0000 | -- | 0
[5 empty] | Custo do FIT |  |  |  | 0
[5 empty] | Custo total de transporte |  |  |  | 0
|  |  |  | MO sem LS => | 56.34 | LS => | 0 | MO com LS => | 56.3405
|  |  |  | Valor do BDI => | 109.31 |  | Valor com BDI => |  | 624.24
| Código | Banco | Descrição | Tipo |  | Und | Quant. | Valor Unit | Total
Composição | 1109671 | SICRO3 | Argamassa de cimento e areia 1:4 - confecção em betoneira e lançamento manual - areia comercial |  |  | m³ | 1 | 467.08 | 467.08
A | Código | Banco | Equipamentos | Quantidade | Utilização |  | Custo Horário |  | Custo Horário Total
[5 empty] | Operativa | Improdutiva | Operativa | Improdutiva
Insumo | E9519 | SICRO3 | Betoneira com motor a gasolina com capacidade de 600 l - 10 kW | 1 | 1 | 0 | 58.66 | 35.9 | 58.66
Insumo | E9064 | SICRO3 | Transportador manual gerica com capacidade de 180 l | 3 | 0.38 | 0.62 | 1.75 | 1.18 | 4.19
Insumo | E9071 | SICRO3 | Transportador manual carrinho de mão com capacidade de 80 l | 4 | 0.77 | 0.23 | 0.74 | 0.5 | 2.73
[5 empty] | Custo horário total de equipamentos |  |  |  | 65.5848
B | Código | Banco | Mão de Obra | Quantidade | Custo Horário |  |  |  | Custo Horário Total
Insumo | P9824 | SICRO3 | Servente | 9 |  |  |  | 23,37 | 210,36
Insumo | P9821 | SICRO3 | Pedreiro | 1 |  |  |  | 28,82 | 28,82
[5 empty] | Adicional de Mão de obra (%) |  |  |  | 0
[5 empty] | Custo horário total de mão de obra |  |  |  | 239.1821
[5 empty] | Custo horário total de execução |  |  |  | 304.7669
[5 empty] | Produção de equipe |  |  |  | 4.1849
[5 empty] | Custo unitário de execução |  |  |  | 72.8259
[5 empty] | Custo do FIC |  |  |  | 0.8208
C | Código | Banco | MATERIAL | Quantidade | Unidade | Preço Unitário |  |  | Custo Horário
Insumo | M0424 | SICRO3 | Cimento Portland CP II - 32 - saco | 362.3239 | kg | 0,66 |  |  | 239,97
Insumo | M0082 | SICRO3 | Areia média lavada | 1.1016 | m³ | 125,24 |  |  | 137,97
[5 empty] | Custo unitário total de material |  |  |  | 377.9347
E | Tempo Fixo | Banco | Descrição | Carga | Quantidade | Unidade | Preço Unitário |  | Custo Horário
Composição | 5914647 | SICRO3 | Carga, manobra e descarga de agregados ou solos em caminhão basculante de 10 m³ - carga com carregadeira de 3,40 m³ (exclusa) e descarga livre | M0082 | 1.6525 | t | 1.84 |  | 3.04
Composição | 5914655 | SICRO3 | Carga, manobra e descarga de materiais diversos em caminhão carroceria de 15 t - carga e descarga manuais | M0424 | 0.36232 | t | 34.38 |  | 12.46
[5 empty] | Custo Total dos Tempos Fixos |  |  |  | 15.4971
F | Momento de Transporte | Banco | Descrição | Quantidade | Distância Média de Transporte (DMT) |  |  |  | Custo Horário
[5 empty] | LN | RP | P | FE
Insumo | M0082 | SICRO3 | Areia média lavada | 1.6525 | 5914359 0,00 1,25 0,0000 | 5914374 0,00 1,00 0,0000 | 5914389 0,00 0,83 0,0000 | -- | 0
Insumo | M0424 | SICRO3 | Cimento Portland CP II - 32 - saco | 0.36232 | 5914449 0,00 1,09 0,0000 | 5914464 0,00 0,87 0,0000 | 5914479 0,00 0,72 0,0000 | -- | 0
[5 empty] | Custo do FIT |  |  |  | 0
[5 empty] | Custo total de transporte |  |  |  | 0
|  |  |  | MO sem LS => | 61.27 | LS => | 0 | MO com LS => | 61.2717
|  |  |  | Valor do BDI => | 99.16 |  | Valor com BDI => |  | 566.24
| Código | Banco | Descrição | Tipo |  | Und | Quant. | Valor Unit | Total
Composição | 1109622 | SICRO3 | Argamassa de cimento, cal hidratada e areia 1:0,5:3,5 - confecção em betoneira e lançamento manual - areia comercial |  |  | m³ | 1 | 482.56 | 482.56
A | Código | Banco | Equipamentos | Quantidade | Utilização |  | Custo Horário |  | Custo Horário Total
[5 empty] | Operativa | Improdutiva | Operativa | Improdutiva
Insumo | E9064 | SICRO3 | Transportador manual gerica com capacidade de 180 l | 3 | 0.3 | 0.7 | 1.75 | 1.18 | 4.06
Insumo | E9519 | SICRO3 | Betoneira com motor a gasolina com capacidade de 600 l - 10 kW | 1 | 1 | 0 | 58.66 | 35.9 | 58.66
Insumo | E9071 | SICRO3 | Transportador manual carrinho de mão com capacidade de 80 l | 3 | 0.7 | 0.3 | 0.74 | 0.5 | 2
[5 empty] | Custo horário total de equipamentos |  |  |  | 64.7168
B | Código | Banco | Mão de Obra | Quantidade | Custo Horário |  |  |  | Custo Horário Total
Insumo | P9821 | SICRO3 | Pedreiro | 1 |  |  |  | 28,82 | 28,82
Insumo | P9824 | SICRO3 | Servente | 8 |  |  |  | 23,37 | 186,99
[5 empty] | Adicional de Mão de obra (%) |  |  |  | 0
[5 empty] | Custo horário total de mão de obra |  |  |  | 215.8084
[5 empty] | Custo horário total de execução |  |  |  | 280.5252
[5 empty] | Produção de equipe |  |  |  | 3.8234
[5 empty] | Custo unitário de execução |  |  |  | 73.3702
[5 empty] | Custo do FIC |  |  |  | 0.8219
C | Código | Banco | MATERIAL | Quantidade | Unidade | Preço Unitário |  |  | Custo Horário
Insumo | M0082 | SICRO3 | Areia média lavada | 0.8207 | m³ | 125,24 |  |  | 102,78
Insumo | M0345 | SICRO3 | Cal hidratada - saco | 62.401 | kg | 0,93 |  |  | 57,72
Insumo | M0424 | SICRO3 | Cimento Portland CP II - 32 - saco | 349.4453 | kg | 0,66 |  |  | 231,44
[5 empty] | Custo unitário total de material |  |  |  | 391.9417
E | Tempo Fixo | Banco | Descrição | Carga | Quantidade | Unidade | Preço Unitário |  | Custo Horário
Composição | 5914647 | SICRO3 | Carga, manobra e descarga de agregados ou solos em caminhão basculante de 10 m³ - carga com carregadeira de 3,40 m³ (exclusa) e descarga livre | M0082 | 1.231 | t | 1.84 |  | 2.27
Composição | 5914655 | SICRO3 | Carga, manobra e descarga de materiais diversos em caminhão carroceria de 15 t - carga e descarga manuais | M0345 | 0.0624 | t | 34.38 |  | 2.15
Composição | 5914655 | SICRO3 | Carga, manobra e descarga de materiais diversos em caminhão carroceria de 15 t - carga e descarga manuais | M0424 | 0.34945 | t | 34.38 |  | 12.01
[5 empty] | Custo Total dos Tempos Fixos |  |  |  | 16.4245
F | Momento de Transporte | Banco | Descrição | Quantidade | Distância Média de Transporte (DMT) |  |  |  | Custo Horário
[5 empty] | LN | RP | P | FE
Insumo | M0082 | SICRO3 | Areia média lavada | 1.231 | 5914359 0,00 1,25 0,0000 | 5914374 0,00 1,00 0,0000 | 5914389 0,00 0,83 0,0000 | -- | 0
Insumo | M0345 | SICRO3 | Cal hidratada - saco | 0.0624 | 5914449 0,00 1,09 0,0000 | 5914464 0,00 0,87 0,0000 | 5914479 0,00 0,72 0,0000 | -- | 0
Insumo | M0424 | SICRO3 | Cimento Portland CP II - 32 - saco | 0.34945 | 5914449 0,00 1,09 0,0000 | 5914464 0,00 0,87 0,0000 | 5914479 0,00 0,72 0,0000 | -- | 0
[5 empty] | Custo do FIT |  |  |  | 0
[5 empty] | Custo total de transporte |  |  |  | 0
|  |  |  | MO sem LS => | 61.12 | LS => | 0 | MO com LS => | 61.1244
|  |  |  | Valor do BDI => | 102.44 |  | Valor com BDI => |  | 585
| Código | Banco | Descrição | Tipo |  | Und | Quant. | Valor Unit | Total
Composição | 1109697 | SICRO3 | Argamassa de cimento, cal hidratada e areia 1:0,5:8 - confecção em betoneira e lançamento manual - areia comercial |  |  | m³ | 1 | 354.77 | 354.77
A | Código | Banco | Equipamentos | Quantidade | Utilização |  | Custo Horário |  | Custo Horário Total
[5 empty] | Operativa | Improdutiva | Operativa | Improdutiva
Insumo | E9064 | SICRO3 | Transportador manual gerica com capacidade de 180 l | 3 | 0.32 | 0.68 | 1.75 | 1.18 | 4.09
Insumo | E9519 | SICRO3 | Betoneira com motor a gasolina com capacidade de 600 l - 10 kW | 1 | 1 | 0 | 58.66 | 35.9 | 58.66
Insumo | E9071 | SICRO3 | Transportador manual carrinho de mão com capacidade de 80 l | 3 | 0.95 | 0.05 | 0.74 | 0.5 | 2.18
[5 empty] | Custo horário total de equipamentos |  |  |  | 64.9295
B | Código | Banco | Mão de Obra | Quantidade | Custo Horário |  |  |  | Custo Horário Total
Insumo | P9821 | SICRO3 | Pedreiro | 1 |  |  |  | 28,82 | 28,82
Insumo | P9824 | SICRO3 | Servente | 8 |  |  |  | 23,37 | 186,99
[5 empty] | Adicional de Mão de obra (%) |  |  |  | 0
[5 empty] | Custo horário total de mão de obra |  |  |  | 215.8084
[5 empty] | Custo horário total de execução |  |  |  | 280.7379
[5 empty] | Produção de equipe |  |  |  | 4.0903
[5 empty] | Custo unitário de execução |  |  |  | 68.6342
[5 empty] | Custo do FIC |  |  |  | 0.7683
C | Código | Banco | MATERIAL | Quantidade | Unidade | Preço Unitário |  |  | Custo Horário
Insumo | M0424 | SICRO3 | Cimento Portland CP II - 32 - saco | 175.4875 | kg | 0,66 |  |  | 116,23
Insumo | M0082 | SICRO3 | Areia média lavada | 1.0394 | m³ | 125,24 |  |  | 130,17
Insumo | M0345 | SICRO3 | Cal hidratada - saco | 31.3371 | kg | 0,93 |  |  | 28,99
[5 empty] | Custo unitário total de material |  |  |  | 275.3837
E | Tempo Fixo | Banco | Descrição | Carga | Quantidade | Unidade | Preço Unitário |  | Custo Horário
Composição | 5914655 | SICRO3 | Carga, manobra e descarga de materiais diversos em caminhão carroceria de 15 t - carga e descarga manuais | M0345 | 0.03134 | t | 34.38 |  | 1.08
Composição | 5914655 | SICRO3 | Carga, manobra e descarga de materiais diversos em caminhão carroceria de 15 t - carga e descarga manuais | M0424 | 0.17549 | t | 34.38 |  | 6.03
Composição | 5914647 | SICRO3 | Carga, manobra e descarga de agregados ou solos em caminhão basculante de 10 m³ - carga com carregadeira de 3,40 m³ (exclusa) e descarga livre | M0082 | 1.5591 | t | 1.84 |  | 2.87
[5 empty] | Custo Total dos Tempos Fixos |  |  |  | 9.9795
F | Momento de Transporte | Banco | Descrição | Quantidade | Distância Média de Transporte (DMT) |  |  |  | Custo Horário
[5 empty] | LN | RP | P | FE
Insumo | M0345 | SICRO3 | Cal hidratada - saco | 0.03134 | 5914449 0,00 1,09 0,0000 | 5914464 0,00 0,87 0,0000 | 5914479 0,00 0,72 0,0000 | -- | 0
Insumo | M0082 | SICRO3 | Areia média lavada | 1.5591 | 5914359 0,00 1,25 0,0000 | 5914374 0,00 1,00 0,0000 | 5914389 0,00 0,83 0,0000 | -- | 0
Insumo | M0424 | SICRO3 | Cimento Portland CP II - 32 - saco | 0.17549 | 5914449 0,00 1,09 0,0000 | 5914464 0,00 0,87 0,0000 | 5914479 0,00 0,72 0,0000 | -- | 0
[5 empty] | Custo do FIT |  |  |  | 0
[5 empty] | Custo total de transporte |  |  |  | 0
|  |  |  | MO sem LS => | 55.11 | LS => | 0 | MO com LS => | 55.111
|  |  |  | Valor do BDI => | 75.31 |  | Valor com BDI => |  | 430.08
| Código | Banco | Descrição | Tipo |  | Und | Quant. | Valor Unit | Total
Composição | 1109675 | SICRO3 | Argamassa de cimento, cal hidratada e areia 1:2:8 - confecção em betoneira e lançamento manual - areia comercial |  |  | m³ | 1 | 423.39 | 423.39
A | Código | Banco | Equipamentos | Quantidade | Utilização |  | Custo Horário |  | Custo Horário Total
[5 empty] | Operativa | Improdutiva | Operativa | Improdutiva
Insumo | E9519 | SICRO3 | Betoneira com motor a gasolina com capacidade de 600 l - 10 kW | 1 | 1 | 0 | 58.66 | 35.9 | 58.66
Insumo | E9064 | SICRO3 | Transportador manual gerica com capacidade de 180 l | 3 | 0.3 | 0.7 | 1.75 | 1.18 | 4.06
Insumo | E9071 | SICRO3 | Transportador manual carrinho de mão com capacidade de 80 l | 3 | 0.83 | 0.17 | 0.74 | 0.5 | 2.09
[5 empty] | Custo horário total de equipamentos |  |  |  | 64.8098
B | Código | Banco | Mão de Obra | Quantidade | Custo Horário |  |  |  | Custo Horário Total
Insumo | P9821 | SICRO3 | Pedreiro | 1 |  |  |  | 28,82 | 28,82
Insumo | P9824 | SICRO3 | Servente | 8 |  |  |  | 23,37 | 186,99
[5 empty] | Adicional de Mão de obra (%) |  |  |  | 0
[5 empty] | Custo horário total de mão de obra |  |  |  | 215.8084
[5 empty] | Custo horário total de execução |  |  |  | 280.6182
[5 empty] | Produção de equipe |  |  |  | 3.8755
[5 empty] | Custo unitário de execução |  |  |  | 72.4084
[5 empty] | Custo do FIC |  |  |  | 0.8109
C | Código | Banco | MATERIAL | Quantidade | Unidade | Preço Unitário |  |  | Custo Horário
Insumo | M0082 | SICRO3 | Areia média lavada | 0.9591 | m³ | 125,24 |  |  | 120,12
Insumo | M0345 | SICRO3 | Cal hidratada - saco | 117.5373 | kg | 0,93 |  |  | 108,72
Insumo | M0424 | SICRO3 | Cimento Portland CP II - 32 - saco | 164.5522 | kg | 0,66 |  |  | 108,98
[5 empty] | Custo unitário total de material |  |  |  | 337.821
E | Tempo Fixo | Banco | Descrição | Carga | Quantidade | Unidade | Preço Unitário |  | Custo Horário
Composição | 5914655 | SICRO3 | Carga, manobra e descarga de materiais diversos em caminhão carroceria de 15 t - carga e descarga manuais | M0345 | 0.11754 | t | 34.38 |  | 4.04
Composição | 5914647 | SICRO3 | Carga, manobra e descarga de agregados ou solos em caminhão basculante de 10 m³ - carga com carregadeira de 3,40 m³ (exclusa) e descarga livre | M0082 | 1.4386 | t | 1.84 |  | 2.65
Composição | 5914655 | SICRO3 | Carga, manobra e descarga de materiais diversos em caminhão carroceria de 15 t - carga e descarga manuais | M0424 | 0.16455 | t | 34.38 |  | 5.66
[5 empty] | Custo Total dos Tempos Fixos |  |  |  | 12.3453
F | Momento de Transporte | Banco | Descrição | Quantidade | Distância Média de Transporte (DMT) |  |  |  | Custo Horário
[5 empty] | LN | RP | P | FE
Insumo | M0424 | SICRO3 | Cimento Portland CP II - 32 - saco | 0.16455 | 5914449 0,00 1,09 0,0000 | 5914464 0,00 0,87 0,0000 | 5914479 0,00 0,72 0,0000 | -- | 0
Insumo | M0345 | SICRO3 | Cal hidratada - saco | 0.11754 | 5914449 0,00 1,09 0,0000 | 5914464 0,00 0,87 0,0000 | 5914479 0,00 0,72 0,0000 | -- | 0
Insumo | M0082 | SICRO3 | Areia média lavada | 1.4386 | 5914359 0,00 1,25 0,0000 | 5914374 0,00 1,00 0,0000 | 5914389 0,00 0,83 0,0000 | -- | 0
[5 empty] | Custo do FIT |  |  |  | 0
[5 empty] | Custo total de transporte |  |  |  | 0
|  |  |  | MO sem LS => | 58.89 | LS => | 0 | MO com LS => | 58.8914
|  |  |  | Valor do BDI => | 89.88 |  | Valor com BDI => |  | 513.27
| Código | Banco | Descrição | Tipo |  | Und | Quant. | Valor Unit | Total
Composição | 5213385 | SICRO3 | Barreira de sinalização tipo I de direcionamento ou bloqueio - confecção |  |  | un | 1 | 418.25 | 418.25
A | Código | Banco | Equipamentos | Quantidade | Utilização |  | Custo Horário |  | Custo Horário Total
[5 empty] | Operativa | Improdutiva | Operativa | Improdutiva
Insumo | E9066 | SICRO3 | Grupo gerador - 14 kVA | 0.42169 | 1 | 0 | 20.42 | 6.12 | 8.61
Insumo | E9535 | SICRO3 | Serra circular com bancada - D = 30 cm - 4 kW | 0.42169 | 1 | 0 | 29.88 | 29.5 | 12.6
[5 empty] | Custo horário total de equipamentos |  |  |  | 21.2103
B | Código | Banco | Mão de Obra | Quantidade | Custo Horário |  |  |  | Custo Horário Total
Insumo | P9824 | SICRO3 | Servente | 1 |  |  |  | 23,37 | 23,37
Insumo | P9801 | SICRO3 | Ajudante | 1 |  |  |  | 23,49 | 23,49
Insumo | P9808 | SICRO3 | Carpinteiro | 1 |  |  |  | 28,85 | 28,85
Insumo | P9822 | SICRO3 | Pintor | 1 |  |  |  | 32,41 | 32,41
[5 empty] | Adicional de Mão de obra (%) |  |  |  | 0
[5 empty] | Custo horário total de mão de obra |  |  |  | 108.1262
[5 empty] | Custo horário total de execução |  |  |  | 129.3365
[5 empty] | Produção de equipe |  |  |  | 3
[5 empty] | Custo unitário de execução |  |  |  | 43.1122
[5 empty] | Custo do FIC |  |  |  | 0
C | Código | Banco | MATERIAL | Quantidade | Unidade | Preço Unitário |  |  | Custo Horário
Insumo | M1358 | SICRO3 | Sarrafo em madeira de terceira - E = 2,5 cm e L = 5 cm | 1.76 | m | 3,13 |  |  | 5,50
Insumo | M1205 | SICRO3 | Prego de ferro | 0.12 | kg | 13,16 |  |  | 1,58
Insumo | M2128 | SICRO3 | Tinta esmalte sintético acetinado | 0.32028 | l | 36,71 |  |  | 11,76
Insumo | M2034 | SICRO3 | Solvente para tinta à base de resina acrílica | 0.03203 | l | 16,49 |  |  | 0,53
Insumo | M0284 | SICRO3 | Caibro de pinho - L = 7,5 cm e E = 7,5 cm | 5.808 | m | 19,42 |  |  | 112,79
Insumo | M3236 | SICRO3 | Película retrorrefletiva tipo III + SI | 0.36 | m² | 592,23 |  |  | 213,20
Insumo | M0286 | SICRO3 | Tábua - E = 2,5 cm e L = 30 cm | 1.32 | m | 21,37 |  |  | 28,21
[5 empty] | Custo unitário total de material |  |  |  | 373.5739
E | Tempo Fixo | Banco | Descrição | Carga | Quantidade | Unidade | Preço Unitário |  | Custo Horário
Composição | 5914655 | SICRO3 | Carga, manobra e descarga de materiais diversos em caminhão carroceria de 15 t - carga e descarga manuais | M1205 | 0.00012 | t | 34.38 |  | 0
Composição | 5914655 | SICRO3 | Carga, manobra e descarga de materiais diversos em caminhão carroceria de 15 t - carga e descarga manuais | M3236 | 0.00017 | t | 34.38 |  | 0.01
Composição | 5914655 | SICRO3 | Carga, manobra e descarga de materiais diversos em caminhão carroceria de 15 t - carga e descarga manuais | M0284 | 0.03267 | t | 34.38 |  | 1.12
Composição | 5914655 | SICRO3 | Carga, manobra e descarga de materiais diversos em caminhão carroceria de 15 t - carga e descarga manuais | M1358 | 0.0022 | t | 34.38 |  | 0.08
Composição | 5914655 | SICRO3 | Carga, manobra e descarga de materiais diversos em caminhão carroceria de 15 t - carga e descarga manuais | M0286 | 0.0099 | t | 34.38 |  | 0.34
Composição | 5914655 | SICRO3 | Carga, manobra e descarga de materiais diversos em caminhão carroceria de 15 t - carga e descarga manuais | M2034 | 3e-05 | t | 34.38 |  | 0
Composição | 5914655 | SICRO3 | Carga, manobra e descarga de materiais diversos em caminhão carroceria de 15 t - carga e descarga manuais | M2128 | 0.00044 | t | 34.38 |  | 0.02
[5 empty] | Custo Total dos Tempos Fixos |  |  |  | 1.5652
F | Momento de Transporte | Banco | Descrição | Quantidade | Distância Média de Transporte (DMT) |  |  |  | Custo Horário
[5 empty] | LN | RP | P | FE
Insumo | M0286 | SICRO3 | Tábua - E = 2,5 cm e L = 30 cm | 0.0099 | 5914449 0,00 1,09 0,0000 | 5914464 0,00 0,87 0,0000 | 5914479 0,00 0,72 0,0000 | -- | 0
Insumo | M0284 | SICRO3 | Caibro de pinho - L = 7,5 cm e E = 7,5 cm | 0.03267 | 5914449 0,00 1,09 0,0000 | 5914464 0,00 0,87 0,0000 | 5914479 0,00 0,72 0,0000 | -- | 0
Insumo | M2128 | SICRO3 | Tinta esmalte sintético acetinado | 0.00044 | 5914449 0,00 1,09 0,0000 | 5914464 0,00 0,87 0,0000 | 5914479 0,00 0,72 0,0000 | -- | 0
Insumo | M1205 | SICRO3 | Prego de ferro | 0.00012 | 5914449 0,00 1,09 0,0000 | 5914464 0,00 0,87 0,0000 | 5914479 0,00 0,72 0,0000 | -- | 0
Insumo | M3236 | SICRO3 | Película retrorrefletiva tipo III + SI | 0.00017 | 5914449 0,00 1,09 0,0000 | 5914464 0,00 0,87 0,0000 | 5914479 0,00 0,72 0,0000 | -- | 0
Insumo | M1358 | SICRO3 | Sarrafo em madeira de terceira - E = 2,5 cm e L = 5 cm | 0.0022 | 5914449 0,00 1,09 0,0000 | 5914464 0,00 0,87 0,0000 | 5914479 0,00 0,72 0,0000 | -- | 0
Insumo | M2034 | SICRO3 | Solvente para tinta à base de resina acrílica | 3e-05 | 5914449 0,00 1,09 0,0000 | 5914464 0,00 0,87 0,0000 | 5914479 0,00 0,72 0,0000 | -- | 0
[5 empty] | Custo do FIT |  |  |  | 0
[5 empty] | Custo total de transporte |  |  |  | 0
|  |  |  | MO sem LS => | 36.55 | LS => | 0.01 | MO com LS => | 36.5595
|  |  |  | Valor do BDI => | 88.79 |  | Valor com BDI => |  | 507.04
| Código | Banco | Descrição | Tipo |  | Und | Quant. | Valor Unit | Total
Composição | 5213387 | SICRO3 | Barreira de sinalização tipo III de direcionamento ou bloqueio - confecção |  |  | un | 1 | 960.58 | 960.58
A | Código | Banco | Equipamentos | Quantidade | Utilização |  | Custo Horário |  | Custo Horário Total
[5 empty] | Operativa | Improdutiva | Operativa | Improdutiva
Insumo | E9535 | SICRO3 | Serra circular com bancada - D = 30 cm - 4 kW | 0.36145 | 1 | 0 | 29.88 | 29.5 | 10.8
Insumo | E9066 | SICRO3 | Grupo gerador - 14 kVA | 0.36145 | 1 | 0 | 20.42 | 6.12 | 7.38
[5 empty] | Custo horário total de equipamentos |  |  |  | 18.1803
B | Código | Banco | Mão de Obra | Quantidade | Custo Horário |  |  |  | Custo Horário Total
Insumo | P9801 | SICRO3 | Ajudante | 1 |  |  |  | 23,49 | 23,49
Insumo | P9822 | SICRO3 | Pintor | 1 |  |  |  | 32,41 | 32,41
Insumo | P9808 | SICRO3 | Carpinteiro | 1 |  |  |  | 28,85 | 28,85
Insumo | P9824 | SICRO3 | Servente | 1 |  |  |  | 23,37 | 23,37
[5 empty] | Adicional de Mão de obra (%) |  |  |  | 0
[5 empty] | Custo horário total de mão de obra |  |  |  | 108.1262
[5 empty] | Custo horário total de execução |  |  |  | 126.3065
[5 empty] | Produção de equipe |  |  |  | 2
[5 empty] | Custo unitário de execução |  |  |  | 63.1533
[5 empty] | Custo do FIC |  |  |  | 0
C | Código | Banco | MATERIAL | Quantidade | Unidade | Preço Unitário |  |  | Custo Horário
Insumo | M0286 | SICRO3 | Tábua - E = 2,5 cm e L = 30 cm | 3.96 | m | 21,37 |  |  | 84,64
Insumo | M3236 | SICRO3 | Película retrorrefletiva tipo III + SI | 1.08 | m² | 592,23 |  |  | 639,61
Insumo | M2128 | SICRO3 | Tinta esmalte sintético acetinado | 0.56256 | l | 36,71 |  |  | 20,65
Insumo | M1358 | SICRO3 | Sarrafo em madeira de terceira - E = 2,5 cm e L = 5 cm | 2.09 | m | 3,13 |  |  | 6,53
Insumo | M0284 | SICRO3 | Caibro de pinho - L = 7,5 cm e E = 7,5 cm | 7.216 | m | 19,42 |  |  | 140,13
Insumo | M1205 | SICRO3 | Prego de ferro | 0.18 | kg | 13,16 |  |  | 2,37
Insumo | M2034 | SICRO3 | Solvente para tinta à base de resina acrílica | 0.05626 | l | 16,49 |  |  | 0,93
[5 empty] | Custo unitário total de material |  |  |  | 894.8702
E | Tempo Fixo | Banco | Descrição | Carga | Quantidade | Unidade | Preço Unitário |  | Custo Horário
Composição | 5914655 | SICRO3 | Carga, manobra e descarga de materiais diversos em caminhão carroceria de 15 t - carga e descarga manuais | M0284 | 0.04059 | t | 34.38 |  | 1.4
Composição | 5914655 | SICRO3 | Carga, manobra e descarga de materiais diversos em caminhão carroceria de 15 t - carga e descarga manuais | M1205 | 0.00018 | t | 34.38 |  | 0.01
Composição | 5914655 | SICRO3 | Carga, manobra e descarga de materiais diversos em caminhão carroceria de 15 t - carga e descarga manuais | M3236 | 0.00052 | t | 34.38 |  | 0.02
Composição | 5914655 | SICRO3 | Carga, manobra e descarga de materiais diversos em caminhão carroceria de 15 t - carga e descarga manuais | M2128 | 0.00078 | t | 34.38 |  | 0.03
Composição | 5914655 | SICRO3 | Carga, manobra e descarga de materiais diversos em caminhão carroceria de 15 t - carga e descarga manuais | M0286 | 0.0297 | t | 34.38 |  | 1.02
Composição | 5914655 | SICRO3 | Carga, manobra e descarga de materiais diversos em caminhão carroceria de 15 t - carga e descarga manuais | M1358 | 0.00261 | t | 34.38 |  | 0.09
Composição | 5914655 | SICRO3 | Carga, manobra e descarga de materiais diversos em caminhão carroceria de 15 t - carga e descarga manuais | M2034 | 5e-05 | t | 34.38 |  | 0
[5 empty] | Custo Total dos Tempos Fixos |  |  |  | 2.5589
F | Momento de Transporte | Banco | Descrição | Quantidade | Distância Média de Transporte (DMT) |  |  |  | Custo Horário
[5 empty] | LN | RP | P | FE
Insumo | M1358 | SICRO3 | Sarrafo em madeira de terceira - E = 2,5 cm e L = 5 cm | 0.00261 | 5914449 0,00 1,09 0,0000 | 5914464 0,00 0,87 0,0000 | 5914479 0,00 0,72 0,0000 | -- | 0
Insumo | M2128 | SICRO3 | Tinta esmalte sintético acetinado | 0.00078 | 5914449 0,00 1,09 0,0000 | 5914464 0,00 0,87 0,0000 | 5914479 0,00 0,72 0,0000 | -- | 0
Insumo | M1205 | SICRO3 | Prego de ferro | 0.00018 | 5914449 0,00 1,09 0,0000 | 5914464 0,00 0,87 0,0000 | 5914479 0,00 0,72 0,0000 | -- | 0
Insumo | M0284 | SICRO3 | Caibro de pinho - L = 7,5 cm e E = 7,5 cm | 0.04059 | 5914449 0,00 1,09 0,0000 | 5914464 0,00 0,87 0,0000 | 5914479 0,00 0,72 0,0000 | -- | 0
Insumo | M2034 | SICRO3 | Solvente para tinta à base de resina acrílica | 5e-05 | 5914449 0,00 1,09 0,0000 | 5914464 0,00 0,87 0,0000 | 5914479 0,00 0,72 0,0000 | -- | 0
Insumo | M3236 | SICRO3 | Película retrorrefletiva tipo III + SI | 0.00052 | 5914449 0,00 1,09 0,0000 | 5914464 0,00 0,87 0,0000 | 5914479 0,00 0,72 0,0000 | -- | 0
Insumo | M0286 | SICRO3 | Tábua - E = 2,5 cm e L = 30 cm | 0.0297 | 5914449 0,00 1,09 0,0000 | 5914464 0,00 0,87 0,0000 | 5914479 0,00 0,72 0,0000 | -- | 0
[5 empty] | Custo do FIT |  |  |  | 0
[5 empty] | Custo total de transporte |  |  |  | 0
|  |  |  | MO sem LS => | 54.9 | LS => | 0.01 | MO com LS => | 54.909
|  |  |  | Valor do BDI => | 203.93 |  | Valor com BDI => |  | 1164.51
| Código | Banco | Descrição | Tipo |  | Und | Quant. | Valor Unit | Total
Composição | 5914651 | SICRO3 | Carga, manobra e descarga de agregados ou solos em caminhão basculante de 10 m³ - carga com carregadeira de 3,40 m³ (exclusa) e descarga em distribuidor autopropelido |  |  | t | 1 | 2.64 | 2.64
A | Código | Banco | Equipamentos | Quantidade | Utilização |  | Custo Horário |  | Custo Horário Total
[5 empty] | Operativa | Improdutiva | Operativa | Improdutiva
Insumo | E9579 | SICRO3 | Caminhão basculante com capacidade de 10 m³ - 210 kW | 4 | 0.96 | 0.04 | 309.08 | 96.41 | 1202.27
[5 empty] | Custo horário total de equipamentos |  |  |  | 1202.2732
[5 empty] | Custo horário total de execução |  |  |  | 1202.2732
[5 empty] | Produção de equipe |  |  |  | 457.16
[5 empty] | Custo unitário de execução |  |  |  | 2.6299
[5 empty] | Custo do FIC |  |  |  | 0.0134
F | Momento de Transporte | Banco | Descrição | Quantidade | Distância Média de Transporte (DMT) |  |  |  | Custo Horário
[5 empty] | LN | RP | P | FE
[5 empty] | Custo do FIT |  |  |  | 0
[5 empty] | Custo total de transporte |  |  |  | 0
|  |  |  | MO sem LS => | 0 | LS => | 0 | MO com LS => | 0
|  |  |  | Valor do BDI => | 0.56 |  | Valor com BDI => |  | 3.2
| Código | Banco | Descrição | Tipo |  | Und | Quant. | Valor Unit | Total
Composição | 5914648 | SICRO3 | Carga, manobra e descarga de agregados ou solos em caminhão basculante de 10 m³ - carga com carregadeira de 3,40 m³ (exclusa) e descarga em distribuidor rebocável |  |  | t | 1 | 7.99 | 7.99
A | Código | Banco | Equipamentos | Quantidade | Utilização |  | Custo Horário |  | Custo Horário Total
[5 empty] | Operativa | Improdutiva | Operativa | Improdutiva
Insumo | E9579 | SICRO3 | Caminhão basculante com capacidade de 10 m³ - 210 kW | 12 | 0.97 | 0.03 | 309.08 | 96.41 | 3632.34
[5 empty] | Custo horário total de equipamentos |  |  |  | 3632.34
[5 empty] | Custo horário total de execução |  |  |  | 3632.34
[5 empty] | Produção de equipe |  |  |  | 457.16
[5 empty] | Custo unitário de execução |  |  |  | 7.9454
[5 empty] | Custo do FIC |  |  |  | 0.0403
F | Momento de Transporte | Banco | Descrição | Quantidade | Distância Média de Transporte (DMT) |  |  |  | Custo Horário
[5 empty] | LN | RP | P | FE
[5 empty] | Custo do FIT |  |  |  | 0
[5 empty] | Custo total de transporte |  |  |  | 0
|  |  |  | MO sem LS => | 0 | LS => | 0 | MO com LS => | 0
|  |  |  | Valor do BDI => | 1.69 |  | Valor com BDI => |  | 9.68
| Código | Banco | Descrição | Tipo |  | Und | Quant. | Valor Unit | Total
Composição | 5914354 | SICRO3 | Carga, manobra e descarga de agregados ou solos em caminhão basculante de 10 m³ - carga com escavadeira de 1,56 m³ (exclusa) e descarga livre |  |  | t | 1 | 1.92 | 1.92
A | Código | Banco | Equipamentos | Quantidade | Utilização |  | Custo Horário |  | Custo Horário Total
[5 empty] | Operativa | Improdutiva | Operativa | Improdutiva
Insumo | E9579 | SICRO3 | Caminhão basculante com capacidade de 10 m³ - 210 kW | 3 | 0.84 | 0.16 | 309.08 | 96.41 | 825.14
[5 empty] | Custo horário total de equipamentos |  |  |  | 825.1437
[5 empty] | Custo horário total de execução |  |  |  | 825.1437
[5 empty] | Produção de equipe |  |  |  | 431.6
[5 empty] | Custo unitário de execução |  |  |  | 1.9118
[5 empty] | Custo do FIC |  |  |  | 0.0107
F | Momento de Transporte | Banco | Descrição | Quantidade | Distância Média de Transporte (DMT) |  |  |  | Custo Horário
[5 empty] | LN | RP | P | FE
[5 empty] | Custo do FIT |  |  |  | 0
[5 empty] | Custo total de transporte |  |  |  | 0
|  |  |  | MO sem LS => | 0 | LS => | 0 | MO com LS => | 0
|  |  |  | Valor do BDI => | 0.4 |  | Valor com BDI => |  | 2.32
| Código | Banco | Descrição | Tipo |  | Und | Quant. | Valor Unit | Total
Composição | 5914652 | SICRO3 | Carga, manobra e descarga de agregados ou solos em caminhão basculante de 10 m³ - carga em usina de solos de 300 t/h e descarga em distribuidor autopropelido |  |  | t | 1 | 3.54 | 3.54
A | Código | Banco | Equipamentos | Quantidade | Utilização |  | Custo Horário |  | Custo Horário Total
[5 empty] | Operativa | Improdutiva | Operativa | Improdutiva
Insumo | E9579 | SICRO3 | Caminhão basculante com capacidade de 10 m³ - 210 kW | 3 | 0.92 | 0.08 | 309.08 | 96.41 | 876.18
[5 empty] | Custo horário total de equipamentos |  |  |  | 876.1845
[5 empty] | Custo horário total de execução |  |  |  | 876.1845
[5 empty] | Produção de equipe |  |  |  | 249
[5 empty] | Custo unitário de execução |  |  |  | 3.5188
[5 empty] | Custo do FIC |  |  |  | 0.0185
F | Momento de Transporte | Banco | Descrição | Quantidade | Distância Média de Transporte (DMT) |  |  |  | Custo Horário
[5 empty] | LN | RP | P | FE
[5 empty] | Custo do FIT |  |  |  | 0
[5 empty] | Custo total de transporte |  |  |  | 0
|  |  |  | MO sem LS => | 0 | LS => | 0 | MO com LS => | 0
|  |  |  | Valor do BDI => | 0.75 |  | Valor com BDI => |  | 4.29
| Código | Banco | Descrição | Tipo |  | Und | Quant. | Valor Unit | Total
Composição | 5914363 | SICRO3 | Carga, manobra e descarga de cimento ou cal hidratada a granel em caminhão silo de 30 m³ |  |  | t | 1 | 18.86 | 18.86
A | Código | Banco | Equipamentos | Quantidade | Utilização |  | Custo Horário |  | Custo Horário Total
[5 empty] | Operativa | Improdutiva | Operativa | Improdutiva
Insumo | E9146 | SICRO3 | Caminhão silo com capacidade de 30 m³ - 368 kW | 1 | 1 | 0 | 654.98 | 164.48 | 654.98
[5 empty] | Custo horário total de equipamentos |  |  |  | 654.9784
[5 empty] | Custo horário total de execução |  |  |  | 654.9784
[5 empty] | Produção de equipe |  |  |  | 34.86
[5 empty] | Custo unitário de execução |  |  |  | 18.7888
[5 empty] | Custo do FIC |  |  |  | 0.0751
F | Momento de Transporte | Banco | Descrição | Quantidade | Distância Média de Transporte (DMT) |  |  |  | Custo Horário
[5 empty] | LN | RP | P | FE
[5 empty] | Custo do FIT |  |  |  | 0
[5 empty] | Custo total de transporte |  |  |  | 0
|  |  |  | MO sem LS => | 0 | LS => | 0 | MO com LS => | 0
|  |  |  | Valor do BDI => | 4 |  | Valor com BDI => |  | 22.86
| Código | Banco | Descrição | Tipo |  | Und | Quant. | Valor Unit | Total
Composição | 5915373 | SICRO3 | Carga, manobra e descarga de materiais diversos em caminhão carroceria com capacidade de 7 t e com guindauto com capacidade de elevação de 6,2 t |  |  | t | 1 | 18.88 | 18.88
A | Código | Banco | Equipamentos | Quantidade | Utilização |  | Custo Horário |  | Custo Horário Total
[5 empty] | Operativa | Improdutiva | Operativa | Improdutiva
Insumo | E9686 | SICRO3 | Caminhão guindauto com capacidade de elevação de 6,2 t e carroceria de 7 t - 136 kW | 1 | 1 | 0 | 316.33 | 112 | 316.33
[5 empty] | Custo horário total de equipamentos |  |  |  | 316.3314
B | Código | Banco | Mão de Obra | Quantidade | Custo Horário |  |  |  | Custo Horário Total
Insumo | P9824 | SICRO3 | Servente | 2 |  |  |  | 23,37 | 46,75
[5 empty] | Adicional de Mão de obra (%) |  |  |  | 0
[5 empty] | Custo horário total de mão de obra |  |  |  | 46.7474
[5 empty] | Custo horário total de execução |  |  |  | 363.0788
[5 empty] | Produção de equipe |  |  |  | 19.36
[5 empty] | Custo unitário de execução |  |  |  | 18.7541
[5 empty] | Custo do FIC |  |  |  | 0.1305
F | Momento de Transporte | Banco | Descrição | Quantidade | Distância Média de Transporte (DMT) |  |  |  | Custo Horário
[5 empty] | LN | RP | P | FE
[5 empty] | Custo do FIT |  |  |  | 0
[5 empty] | Custo total de transporte |  |  |  | 0
|  |  |  | MO sem LS => | 2.41 | LS => | 0 | MO com LS => | 2.4146
|  |  |  | Valor do BDI => | 4 |  | Valor com BDI => |  | 22.88
| Código | Banco | Descrição | Tipo |  | Und | Quant. | Valor Unit | Total
Composição | 5914333 | SICRO3 | Carga, manobra e descarga de materiais diversos em caminhão carroceria de 15 t - carga e descarga com caminhão guindauto com capacidade de elevação de 6,2 t |  |  | t | 1 | 34.33 | 34.33
A | Código | Banco | Equipamentos | Quantidade | Utilização |  | Custo Horário |  | Custo Horário Total
[5 empty] | Operativa | Improdutiva | Operativa | Improdutiva
Insumo | E9686 | SICRO3 | Caminhão guindauto com capacidade de elevação de 6,2 t e carroceria de 7 t - 136 kW | 1 | 1 | 0 | 316.33 | 112 | 316.33
Insumo | E9592 | SICRO3 | Caminhão carroceria com capacidade de 15 t - 188 kW | 2 | 0.5 | 0.5 | 280.35 | 90.17 | 370.53
[5 empty] | Custo horário total de equipamentos |  |  |  | 686.858
B | Código | Banco | Mão de Obra | Quantidade | Custo Horário |  |  |  | Custo Horário Total
Insumo | P9824 | SICRO3 | Servente | 2 |  |  |  | 23,37 | 46,75
[5 empty] | Adicional de Mão de obra (%) |  |  |  | 0
[5 empty] | Custo horário total de mão de obra |  |  |  | 46.7474
[5 empty] | Custo horário total de execução |  |  |  | 733.6054
[5 empty] | Produção de equipe |  |  |  | 21.37
[5 empty] | Custo unitário de execução |  |  |  | 34.3288
[5 empty] | Custo do FIC |  |  |  | 0
F | Momento de Transporte | Banco | Descrição | Quantidade | Distância Média de Transporte (DMT) |  |  |  | Custo Horário
[5 empty] | LN | RP | P | FE
[5 empty] | Custo do FIT |  |  |  | 0
[5 empty] | Custo total de transporte |  |  |  | 0
|  |  |  | MO sem LS => | 2.18 | LS => | 0.01 | MO com LS => | 2.1875
|  |  |  | Valor do BDI => | 7.28 |  | Valor com BDI => |  | 41.61
| Código | Banco | Descrição | Tipo |  | Und | Quant. | Valor Unit | Total
Composição | 5914655 | SICRO3 | Carga, manobra e descarga de materiais diversos em caminhão carroceria de 15 t - carga e descarga manuais |  |  | t | 1 | 34.38 | 34.38
A | Código | Banco | Equipamentos | Quantidade | Utilização |  | Custo Horário |  | Custo Horário Total
[5 empty] | Operativa | Improdutiva | Operativa | Improdutiva
Insumo | E9592 | SICRO3 | Caminhão carroceria com capacidade de 15 t - 188 kW | 1 | 1 | 0 | 280.35 | 90.17 | 280.35
[5 empty] | Custo horário total de equipamentos |  |  |  | 280.3525
B | Código | Banco | Mão de Obra | Quantidade | Custo Horário |  |  |  | Custo Horário Total
Insumo | P9824 | SICRO3 | Servente | 6 |  |  |  | 23,37 | 140,24
[5 empty] | Adicional de Mão de obra (%) |  |  |  | 0
[5 empty] | Custo horário total de mão de obra |  |  |  | 140.2422
[5 empty] | Custo horário total de execução |  |  |  | 420.5947
[5 empty] | Produção de equipe |  |  |  | 12.34
[5 empty] | Custo unitário de execução |  |  |  | 34.0838
[5 empty] | Custo do FIC |  |  |  | 0.2971
F | Momento de Transporte | Banco | Descrição | Quantidade | Distância Média de Transporte (DMT) |  |  |  | Custo Horário
[5 empty] | LN | RP | P | FE
[5 empty] | Custo do FIT |  |  |  | 0
[5 empty] | Custo total de transporte |  |  |  | 0
|  |  |  | MO sem LS => | 11.36 | LS => | 0 | MO com LS => | 11.3648
|  |  |  | Valor do BDI => | 7.29 |  | Valor com BDI => |  | 41.67
| Código | Banco | Descrição | Tipo |  | Und | Quant. | Valor Unit | Total
Composição | 5915474 | SICRO3 | Carga, manobra e descarga de materiais diversos em caminhão carroceria de 5 t - carga e descarga manuais |  |  | t | 1 | 35 | 35
A | Código | Banco | Equipamentos | Quantidade | Utilização |  | Custo Horário |  | Custo Horário Total
[5 empty] | Operativa | Improdutiva | Operativa | Improdutiva
Insumo | E9687 | SICRO3 | Caminhão carroceria com capacidade de 5 t - 120 kW | 1 | 1 | 0 | 175.19 | 73.67 | 175.19
[5 empty] | Custo horário total de equipamentos |  |  |  | 175.1944
B | Código | Banco | Mão de Obra | Quantidade | Custo Horário |  |  |  | Custo Horário Total
Insumo | P9824 | SICRO3 | Servente | 4 |  |  |  | 23,37 | 93,49
[5 empty] | Adicional de Mão de obra (%) |  |  |  | 0
[5 empty] | Custo horário total de mão de obra |  |  |  | 93.4948
[5 empty] | Custo horário total de execução |  |  |  | 268.6892
[5 empty] | Produção de equipe |  |  |  | 7.7533
[5 empty] | Custo unitário de execução |  |  |  | 34.6546
[5 empty] | Custo do FIC |  |  |  | 0.343
F | Momento de Transporte | Banco | Descrição | Quantidade | Distância Média de Transporte (DMT) |  |  |  | Custo Horário
[5 empty] | LN | RP | P | FE
[5 empty] | Custo do FIT |  |  |  | 0
[5 empty] | Custo total de transporte |  |  |  | 0
|  |  |  | MO sem LS => | 12.05 | LS => | 0.01 | MO com LS => | 12.0586
|  |  |  | Valor do BDI => | 7.43 |  | Valor com BDI => |  | 42.43
| Código | Banco | Descrição | Tipo |  | Und | Quant. | Valor Unit | Total
Composição | 5914675 | SICRO3 | Carga, manobra e descarga de material demolido em caminhão basculante de 6 m³ - carga com carregadeira de 1,72 m³ e descarga livre |  |  | t | 1 | 3.27 | 3.27
A | Código | Banco | Equipamentos | Quantidade | Utilização |  | Custo Horário |  | Custo Horário Total
[5 empty] | Operativa | Improdutiva | Operativa | Improdutiva
Insumo | E9506 | SICRO3 | Caminhão basculante com capacidade de 6 m³ - 136 kW | 2 | 0.97 | 0.03 | 200.83 | 83.19 | 394.61
Insumo | E9584 | SICRO3 | Carregadeira de pneus com capacidade de 1,72 m³ - 113 kW | 1 | 1 | 0 | 217.09 | 110.33 | 217.09
[5 empty] | Custo horário total de equipamentos |  |  |  | 611.7002
[5 empty] | Custo horário total de execução |  |  |  | 611.7002
[5 empty] | Produção de equipe |  |  |  | 186.89
[5 empty] | Custo unitário de execução |  |  |  | 3.273
[5 empty] | Custo do FIC |  |  |  | 0
F | Momento de Transporte | Banco | Descrição | Quantidade | Distância Média de Transporte (DMT) |  |  |  | Custo Horário
[5 empty] | LN | RP | P | FE
[5 empty] | Custo do FIT |  |  |  | 0
[5 empty] | Custo total de transporte |  |  |  | 0
|  |  |  | MO sem LS => | 0 | LS => | 0 | MO com LS => | 0
|  |  |  | Valor do BDI => | 0.69 |  | Valor com BDI => |  | 3.96
| Código | Banco | Descrição | Tipo |  | Und | Quant. | Valor Unit | Total
Composição | 5915433 | SICRO3 | Carga, manobra e descarga de material demolido em caminhão basculante de 6 m³ - carga manual e descarga livre |  |  | t | 1 | 37.87 | 37.87
A | Código | Banco | Equipamentos | Quantidade | Utilização |  | Custo Horário |  | Custo Horário Total
[5 empty] | Operativa | Improdutiva | Operativa | Improdutiva
Insumo | E9506 | SICRO3 | Caminhão basculante com capacidade de 6 m³ - 136 kW | 1 | 1 | 0 | 200.83 | 83.19 | 200.83
[5 empty] | Custo horário total de equipamentos |  |  |  | 200.8349
B | Código | Banco | Mão de Obra | Quantidade | Custo Horário |  |  |  | Custo Horário Total
Insumo | P9824 | SICRO3 | Servente | 4 |  |  |  | 23,37 | 93,49
[5 empty] | Adicional de Mão de obra (%) |  |  |  | 0
[5 empty] | Custo horário total de mão de obra |  |  |  | 93.4948
[5 empty] | Custo horário total de execução |  |  |  | 294.3297
[5 empty] | Produção de equipe |  |  |  | 7.8466
[5 empty] | Custo unitário de execução |  |  |  | 37.5103
[5 empty] | Custo do FIC |  |  |  | 0.3582
F | Momento de Transporte | Banco | Descrição | Quantidade | Distância Média de Transporte (DMT) |  |  |  | Custo Horário
[5 empty] | LN | RP | P | FE
[5 empty] | Custo do FIT |  |  |  | 0
[5 empty] | Custo total de transporte |  |  |  | 0
|  |  |  | MO sem LS => | 11.91 | LS => | 0.01 | MO com LS => | 11.9153
|  |  |  | Valor do BDI => | 8.03 |  | Valor com BDI => |  | 45.9
| Código | Banco | Descrição | Tipo |  | Und | Quant. | Valor Unit | Total
Composição | 5914649 | SICRO3 | Carga, manobra e descarga de mistura betuminosa a quente em caminhão basculante de 10 m³ - carga em usina de asfalto 100/140 t/h e descarga em vibroacabadora |  |  | t | 1 | 8.14 | 8.14
A | Código | Banco | Equipamentos | Quantidade | Utilização |  | Custo Horário |  | Custo Horário Total
[5 empty] | Operativa | Improdutiva | Operativa | Improdutiva
Insumo | E9579 | SICRO3 | Caminhão basculante com capacidade de 10 m³ - 210 kW | 3 | 0.81 | 0.19 | 309.08 | 96.41 | 806
[5 empty] | Custo horário total de equipamentos |  |  |  | 806.0034
[5 empty] | Custo horário total de execução |  |  |  | 806.0034
[5 empty] | Produção de equipe |  |  |  | 99.6
[5 empty] | Custo unitário de execução |  |  |  | 8.0924
[5 empty] | Custo do FIC |  |  |  | 0.0462
F | Momento de Transporte | Banco | Descrição | Quantidade | Distância Média de Transporte (DMT) |  |  |  | Custo Horário
[5 empty] | LN | RP | P | FE
[5 empty] | Custo do FIT |  |  |  | 0
[5 empty] | Custo total de transporte |  |  |  | 0
|  |  |  | MO sem LS => | 0 | LS => | 0 | MO com LS => | 0
|  |  |  | Valor do BDI => | 1.72 |  | Valor com BDI => |  | 9.86
| Código | Banco | Descrição | Tipo |  | Und | Quant. | Valor Unit | Total
Composição | 0903788 | SICRO3 | Chapisco com argamassa de cimento e areia 1:3 - aplicação manual |  |  | m² | 1 | 4.5 | 4.5
B | Código | Banco | Mão de Obra | Quantidade | Custo Horário |  |  |  | Custo Horário Total
Insumo | P9821 | SICRO3 | Pedreiro | 0.0681 |  |  |  | 28,82 | 1,96
Insumo | P9824 | SICRO3 | Servente | 0.0255 |  |  |  | 23,37 | 0,60
[5 empty] | Adicional de Mão de obra (%) |  |  |  | 0
[5 empty] | Custo horário total de mão de obra |  |  |  | 2.5586
[5 empty] | Custo horário total de execução |  |  |  | 2.5586
[5 empty] | Produção de equipe |  |  |  | 1
[5 empty] | Custo unitário de execução |  |  |  | 2.5586
[5 empty] | Custo do FIC |  |  |  | 0.0313
D | Código | Banco | ATIVIDADES AUXILIARES | Quantidade | Unidade | Preço Unitário |  |  | Custo Horário
Composição | 1109669 | SICRO3 | Argamassa de cimento e areia 1:3 - confecção em betoneira e lançamento manual - areia comercial | 0.0037 | m³ | 514,93 |  |  | 1,91
[5 empty] | Custo total de atividades auxiliares |  |  |  | 1.9052
F | Momento de Transporte | Banco | Descrição | Quantidade | Distância Média de Transporte (DMT) |  |  |  | Custo Horário
[5 empty] | LN | RP | P | FE
[5 empty] | Custo do FIT |  |  |  | 0
[5 empty] | Custo total de transporte |  |  |  | 0
|  |  |  | MO sem LS => | 2.76 | LS => | 0.01 | MO com LS => | 2.7671
|  |  |  | Valor do BDI => | 0.95 |  | Valor com BDI => |  | 5.45
| Código | Banco | Descrição | Tipo |  | Und | Quant. | Valor Unit | Total
Composição | 3807864 | SICRO3 | Chumbador de expansão controlada por torque para concreto D = 16 mm - fornecimento e instalação |  |  | un | 1 | 13.01 | 13.01
A | Código | Banco | Equipamentos | Quantidade | Utilização |  | Custo Horário |  | Custo Horário Total
[5 empty] | Operativa | Improdutiva | Operativa | Improdutiva
Insumo | E9764 | SICRO3 | Grupo gerador - 7,2 kVA | 1 | 1 | 0 | 10.86 | 0.78 | 10.86
Insumo | E9675 | SICRO3 | Martelete perfurador/rompedor elétrico - 1,50 kW | 1 | 1 | 0 | 2.31 | 1.24 | 2.31
[5 empty] | Custo horário total de equipamentos |  |  |  | 13.1663
B | Código | Banco | Mão de Obra | Quantidade | Custo Horário |  |  |  | Custo Horário Total
Insumo | P9801 | SICRO3 | Ajudante | 1 |  |  |  | 23,49 | 23,49
[5 empty] | Adicional de Mão de obra (%) |  |  |  | 0
[5 empty] | Custo horário total de mão de obra |  |  |  | 23.4883
[5 empty] | Custo horário total de execução |  |  |  | 36.6546
[5 empty] | Produção de equipe |  |  |  | 12.94
[5 empty] | Custo unitário de execução |  |  |  | 2.8327
[5 empty] | Custo do FIC |  |  |  | 0.0241
C | Código | Banco | MATERIAL | Quantidade | Unidade | Preço Unitário |  |  | Custo Horário
Insumo | M0412 | SICRO3 | Chumbador de expansão controlada por torque em aço zincado para concreto - D = 16,0 mm | 1 | un | 9,98 |  |  | 9,98
Insumo | M2388 | SICRO3 | Broca de widia - D = 16 mm e C = 150 mm | 0.00431 | un | 38,12 |  |  | 0,16
[5 empty] | Custo unitário total de material |  |  |  | 10.1416
E | Tempo Fixo | Banco | Descrição | Carga | Quantidade | Unidade | Preço Unitário |  | Custo Horário
Composição | 5914655 | SICRO3 | Carga, manobra e descarga de materiais diversos em caminhão carroceria de 15 t - carga e descarga manuais | M0412 | 0.0002 | t | 34.38 |  | 0.01
[5 empty] | Custo Total dos Tempos Fixos |  |  |  | 0.0069
F | Momento de Transporte | Banco | Descrição | Quantidade | Distância Média de Transporte (DMT) |  |  |  | Custo Horário
[5 empty] | LN | RP | P | FE
Insumo | M0412 | SICRO3 | Chumbador de expansão controlada por torque em aço zincado para concreto - D = 16,0 mm | 0.0002 | 5914449 0,00 1,09 0,0000 | 5914464 0,00 0,87 0,0000 | 5914479 0,00 0,72 0,0000 | -- | 0
[5 empty] | Custo do FIT |  |  |  | 0
[5 empty] | Custo total de transporte |  |  |  | 0
|  |  |  | MO sem LS => | 1.81 | LS => | 0.01 | MO com LS => | 1.8174
|  |  |  | Valor do BDI => | 2.76 |  | Valor com BDI => |  | 15.77
| Código | Banco | Descrição | Tipo |  | Und | Quant. | Valor Unit | Total
Composição | 4805754 | SICRO3 | Compactação manual com soquete vibratório |  |  | m³ | 1 | 7.81 | 7.81
A | Código | Banco | Equipamentos | Quantidade | Utilização |  | Custo Horário |  | Custo Horário Total
[5 empty] | Operativa | Improdutiva | Operativa | Improdutiva
Insumo | E9647 | SICRO3 | Compactador manual com soquete vibratório - 4,10 kW | 1 | 1 | 0 | 12.72 | 2.82 | 12.72
[5 empty] | Custo horário total de equipamentos |  |  |  | 12.7163
B | Código | Banco | Mão de Obra | Quantidade | Custo Horário |  |  |  | Custo Horário Total
Insumo | P9824 | SICRO3 | Servente | 1 |  |  |  | 23,37 | 23,37
[5 empty] | Adicional de Mão de obra (%) |  |  |  | 0
[5 empty] | Custo horário total de mão de obra |  |  |  | 23.3737
[5 empty] | Custo horário total de execução |  |  |  | 36.09
[5 empty] | Produção de equipe |  |  |  | 4.6688
[5 empty] | Custo unitário de execução |  |  |  | 7.7301
[5 empty] | Custo do FIC |  |  |  | 0.0824
F | Momento de Transporte | Banco | Descrição | Quantidade | Distância Média de Transporte (DMT) |  |  |  | Custo Horário
[5 empty] | LN | RP | P | FE
[5 empty] | Custo do FIT |  |  |  | 0
[5 empty] | Custo total de transporte |  |  |  | 0
|  |  |  | MO sem LS => | 5 | LS => | 0.01 | MO com LS => | 5.0064
|  |  |  | Valor do BDI => | 1.65 |  | Valor com BDI => |  | 9.46
| Código | Banco | Descrição | Tipo |  | Und | Quant. | Valor Unit | Total
Composição | 1106165 | SICRO3 | Concreto ciclópico fck = 20 MPa - confecção em betoneira e lançamento manual - areia, brita e pedra de mão comerciais |  |  | m³ | 1 | 389.5 | 389.5
B | Código | Banco | Mão de Obra | Quantidade | Custo Horário |  |  |  | Custo Horário Total
Insumo | P9824 | SICRO3 | Servente | 2 |  |  |  | 23,37 | 46,75
[5 empty] | Adicional de Mão de obra (%) |  |  |  | 0
[5 empty] | Custo horário total de mão de obra |  |  |  | 46.7474
[5 empty] | Custo horário total de execução |  |  |  | 46.7474
[5 empty] | Produção de equipe |  |  |  | 3.929
[5 empty] | Custo unitário de execução |  |  |  | 11.8981
[5 empty] | Custo do FIC |  |  |  | 0.1456
C | Código | Banco | MATERIAL | Quantidade | Unidade | Preço Unitário |  |  | Custo Horário
Insumo | M1097 | SICRO3 | Pedra de mão ou rachão | 0.526 | m³ | 108,18 |  |  | 56,90
[5 empty] | Custo unitário total de material |  |  |  | 56.9048
D | Código | Banco | ATIVIDADES AUXILIARES | Quantidade | Unidade | Preço Unitário |  |  | Custo Horário
Composição | 1107892 | SICRO3 | Concreto fck = 20 MPa - confecção em betoneira e lançamento manual - areia e brita comerciais | 0.7 | m³ | 455,86 |  |  | 319,10
[5 empty] | Custo total de atividades auxiliares |  |  |  | 319.102
E | Tempo Fixo | Banco | Descrição | Carga | Quantidade | Unidade | Preço Unitário |  | Custo Horário
Composição | 5914647 | SICRO3 | Carga, manobra e descarga de agregados ou solos em caminhão basculante de 10 m³ - carga com carregadeira de 3,40 m³ (exclusa) e descarga livre | M1097 | 0.789 | t | 1.84 |  | 1.45
[5 empty] | Custo Total dos Tempos Fixos |  |  |  | 1.4518
F | Momento de Transporte | Banco | Descrição | Quantidade | Distância Média de Transporte (DMT) |  |  |  | Custo Horário
[5 empty] | LN | RP | P | FE
Insumo | M1097 | SICRO3 | Pedra de mão ou rachão | 0.789 | 5914359 0,00 1,25 0,0000 | 5914374 0,00 1,00 0,0000 | 5914389 0,00 0,83 0,0000 | -- | 0
[5 empty] | Custo do FIT |  |  |  | 0
[5 empty] | Custo total de transporte |  |  |  | 0
|  |  |  | MO sem LS => | 56.76 | LS => | 0 | MO com LS => | 56.7628
|  |  |  | Valor do BDI => | 82.69 |  | Valor com BDI => |  | 472.19
| Código | Banco | Descrição | Tipo |  | Und | Quant. | Valor Unit | Total
Composição | 1107892 | SICRO3 | Concreto fck = 20 MPa - confecção em betoneira e lançamento manual - areia e brita comerciais |  |  | m³ | 1 | 455.86 | 455.86
A | Código | Banco | Equipamentos | Quantidade | Utilização |  | Custo Horário |  | Custo Horário Total
[5 empty] | Operativa | Improdutiva | Operativa | Improdutiva
Insumo | E9071 | SICRO3 | Transportador manual carrinho de mão com capacidade de 80 l | 4 | 0.9 | 0.1 | 0.74 | 0.5 | 2.85
Insumo | E9519 | SICRO3 | Betoneira com motor a gasolina com capacidade de 600 l - 10 kW | 1 | 1 | 0 | 58.66 | 35.9 | 58.66
Insumo | E9010 | SICRO3 | Balança plataforma digital à bateria, com mesa de 75 x 75 cm e capacidade de 500 kg | 1 | 1 | 0 | 1.22 | 0.82 | 1.22
Insumo | E9064 | SICRO3 | Transportador manual gerica com capacidade de 180 l | 3 | 0.41 | 0.59 | 1.75 | 1.18 | 4.24
[5 empty] | Custo horário total de equipamentos |  |  |  | 66.9819
B | Código | Banco | Mão de Obra | Quantidade | Custo Horário |  |  |  | Custo Horário Total
Insumo | P9824 | SICRO3 | Servente | 9 |  |  |  | 23,37 | 210,36
Insumo | P9821 | SICRO3 | Pedreiro | 1 |  |  |  | 28,82 | 28,82
[5 empty] | Adicional de Mão de obra (%) |  |  |  | 0
[5 empty] | Custo horário total de mão de obra |  |  |  | 239.1821
[5 empty] | Custo horário total de execução |  |  |  | 306.164
[5 empty] | Produção de equipe |  |  |  | 3.929
[5 empty] | Custo unitário de execução |  |  |  | 77.9244
[5 empty] | Custo do FIC |  |  |  | 0.8768
C | Código | Banco | MATERIAL | Quantidade | Unidade | Preço Unitário |  |  | Custo Horário
Insumo | M0192 | SICRO3 | Brita 2 | 0.36754 | m³ | 120,85 |  |  | 44,42
Insumo | M0030 | SICRO3 | Aditivo plastificante e retardador de pega para concreto e argamassa | 0.84646 | kg | 7,32 |  |  | 6,20
Insumo | M0191 | SICRO3 | Brita 1 | 0.36754 | m³ | 127,18 |  |  | 46,75
Insumo | M0082 | SICRO3 | Areia média lavada | 0.63334 | m³ | 125,24 |  |  | 79,32
Insumo | M0424 | SICRO3 | Cimento Portland CP II - 32 - saco | 282.1521 | kg | 0,66 |  |  | 186,87
[5 empty] | Custo unitário total de material |  |  |  | 363.5478
E | Tempo Fixo | Banco | Descrição | Carga | Quantidade | Unidade | Preço Unitário |  | Custo Horário
Composição | 5914647 | SICRO3 | Carga, manobra e descarga de agregados ou solos em caminhão basculante de 10 m³ - carga com carregadeira de 3,40 m³ (exclusa) e descarga livre | M0192 | 0.55131 | t | 1.84 |  | 1.01
Composição | 5914647 | SICRO3 | Carga, manobra e descarga de agregados ou solos em caminhão basculante de 10 m³ - carga com carregadeira de 3,40 m³ (exclusa) e descarga livre | M0191 | 0.55131 | t | 1.84 |  | 1.01
Composição | 5914655 | SICRO3 | Carga, manobra e descarga de materiais diversos em caminhão carroceria de 15 t - carga e descarga manuais | M0424 | 0.28215 | t | 34.38 |  | 9.7
Composição | 5914655 | SICRO3 | Carga, manobra e descarga de materiais diversos em caminhão carroceria de 15 t - carga e descarga manuais | M0030 | 0.00085 | t | 34.38 |  | 0.03
Composição | 5914647 | SICRO3 | Carga, manobra e descarga de agregados ou solos em caminhão basculante de 10 m³ - carga com carregadeira de 3,40 m³ (exclusa) e descarga livre | M0082 | 0.95001 | t | 1.84 |  | 1.75
[5 empty] | Custo Total dos Tempos Fixos |  |  |  | 13.5063
F | Momento de Transporte | Banco | Descrição | Quantidade | Distância Média de Transporte (DMT) |  |  |  | Custo Horário
[5 empty] | LN | RP | P | FE
Insumo | M0192 | SICRO3 | Brita 2 | 0.55131 | 5914359 0,00 1,25 0,0000 | 5914374 0,00 1,00 0,0000 | 5914389 0,00 0,83 0,0000 | -- | 0
Insumo | M0030 | SICRO3 | Aditivo plastificante e retardador de pega para concreto e argamassa | 0.00085 | 5914449 0,00 1,09 0,0000 | 5914464 0,00 0,87 0,0000 | 5914479 0,00 0,72 0,0000 | -- | 0
Insumo | M0082 | SICRO3 | Areia média lavada | 0.95001 | 5914359 0,00 1,25 0,0000 | 5914374 0,00 1,00 0,0000 | 5914389 0,00 0,83 0,0000 | -- | 0
Insumo | M0191 | SICRO3 | Brita 1 | 0.55131 | 5914359 0,00 1,25 0,0000 | 5914374 0,00 1,00 0,0000 | 5914389 0,00 0,83 0,0000 | -- | 0
Insumo | M0424 | SICRO3 | Cimento Portland CP II - 32 - saco | 0.28215 | 5914449 0,00 1,09 0,0000 | 5914464 0,00 0,87 0,0000 | 5914479 0,00 0,72 0,0000 | -- | 0
[5 empty] | Custo do FIT |  |  |  | 0
[5 empty] | Custo total de transporte |  |  |  | 0
|  |  |  | MO sem LS => | 64.09 | LS => | 0 | MO com LS => | 64.0925
|  |  |  | Valor do BDI => | 96.77 |  | Valor com BDI => |  | 552.63
| Código | Banco | Descrição | Tipo |  | Und | Quant. | Valor Unit | Total
Composição | 1107896 | SICRO3 | Concreto fck = 25 MPa - confecção em betoneira e lançamento manual - areia e brita comerciais |  |  | m³ | 1 | 478.06 | 478.06
A | Código | Banco | Equipamentos | Quantidade | Utilização |  | Custo Horário |  | Custo Horário Total
[5 empty] | Operativa | Improdutiva | Operativa | Improdutiva
Insumo | E9010 | SICRO3 | Balança plataforma digital à bateria, com mesa de 75 x 75 cm e capacidade de 500 kg | 1 | 1 | 0 | 1.22 | 0.82 | 1.22
Insumo | E9071 | SICRO3 | Transportador manual carrinho de mão com capacidade de 80 l | 4 | 0.88 | 0.12 | 0.74 | 0.5 | 2.83
Insumo | E9519 | SICRO3 | Betoneira com motor a gasolina com capacidade de 600 l - 10 kW | 1 | 1 | 0 | 58.66 | 35.9 | 58.66
Insumo | E9064 | SICRO3 | Transportador manual gerica com capacidade de 180 l | 3 | 0.4 | 0.6 | 1.75 | 1.18 | 4.22
[5 empty] | Custo horário total de equipamentos |  |  |  | 66.9458
B | Código | Banco | Mão de Obra | Quantidade | Custo Horário |  |  |  | Custo Horário Total
Insumo | P9824 | SICRO3 | Servente | 9 |  |  |  | 23,37 | 210,36
Insumo | P9821 | SICRO3 | Pedreiro | 1 |  |  |  | 28,82 | 28,82
[5 empty] | Adicional de Mão de obra (%) |  |  |  | 0
[5 empty] | Custo horário total de mão de obra |  |  |  | 239.1821
[5 empty] | Custo horário total de execução |  |  |  | 306.1279
[5 empty] | Produção de equipe |  |  |  | 3.8906
[5 empty] | Custo unitário de execução |  |  |  | 78.6834
[5 empty] | Custo do FIC |  |  |  | 0.8854
C | Código | Banco | MATERIAL | Quantidade | Unidade | Preço Unitário |  |  | Custo Horário
Insumo | M0082 | SICRO3 | Areia média lavada | 0.61459 | m³ | 125,24 |  |  | 76,97
Insumo | M0191 | SICRO3 | Brita 1 | 0.36754 | m³ | 127,18 |  |  | 46,75
Insumo | M0192 | SICRO3 | Brita 2 | 0.36754 | m³ | 120,85 |  |  | 44,42
Insumo | M0424 | SICRO3 | Cimento Portland CP II - 32 - saco | 315.3103 | kg | 0,66 |  |  | 208,83
Insumo | M0030 | SICRO3 | Aditivo plastificante e retardador de pega para concreto e argamassa | 0.94593 | kg | 7,32 |  |  | 6,93
[5 empty] | Custo unitário total de material |  |  |  | 383.8885
E | Tempo Fixo | Banco | Descrição | Carga | Quantidade | Unidade | Preço Unitário |  | Custo Horário
Composição | 5914647 | SICRO3 | Carga, manobra e descarga de agregados ou solos em caminhão basculante de 10 m³ - carga com carregadeira de 3,40 m³ (exclusa) e descarga livre | M0192 | 0.55131 | t | 1.84 |  | 1.01
Composição | 5914655 | SICRO3 | Carga, manobra e descarga de materiais diversos em caminhão carroceria de 15 t - carga e descarga manuais | M0424 | 0.31531 | t | 34.38 |  | 10.84
Composição | 5914647 | SICRO3 | Carga, manobra e descarga de agregados ou solos em caminhão basculante de 10 m³ - carga com carregadeira de 3,40 m³ (exclusa) e descarga livre | M0191 | 0.55131 | t | 1.84 |  | 1.01
Composição | 5914655 | SICRO3 | Carga, manobra e descarga de materiais diversos em caminhão carroceria de 15 t - carga e descarga manuais | M0030 | 0.00095 | t | 34.38 |  | 0.03
Composição | 5914647 | SICRO3 | Carga, manobra e descarga de agregados ou solos em caminhão basculante de 10 m³ - carga com carregadeira de 3,40 m³ (exclusa) e descarga livre | M0082 | 0.92189 | t | 1.84 |  | 1.7
[5 empty] | Custo Total dos Tempos Fixos |  |  |  | 14.5982
F | Momento de Transporte | Banco | Descrição | Quantidade | Distância Média de Transporte (DMT) |  |  |  | Custo Horário
[5 empty] | LN | RP | P | FE
Insumo | M0192 | SICRO3 | Brita 2 | 0.55131 | 5914359 0,00 1,25 0,0000 | 5914374 0,00 1,00 0,0000 | 5914389 0,00 0,83 0,0000 | -- | 0
Insumo | M0424 | SICRO3 | Cimento Portland CP II - 32 - saco | 0.31531 | 5914449 0,00 1,09 0,0000 | 5914464 0,00 0,87 0,0000 | 5914479 0,00 0,72 0,0000 | -- | 0
Insumo | M0030 | SICRO3 | Aditivo plastificante e retardador de pega para concreto e argamassa | 0.00095 | 5914449 0,00 1,09 0,0000 | 5914464 0,00 0,87 0,0000 | 5914479 0,00 0,72 0,0000 | -- | 0
Insumo | M0191 | SICRO3 | Brita 1 | 0.55131 | 5914359 0,00 1,25 0,0000 | 5914374 0,00 1,00 0,0000 | 5914389 0,00 0,83 0,0000 | -- | 0
Insumo | M0082 | SICRO3 | Areia média lavada | 0.92189 | 5914359 0,00 1,25 0,0000 | 5914374 0,00 1,00 0,0000 | 5914389 0,00 0,83 0,0000 | -- | 0
[5 empty] | Custo do FIT |  |  |  | 0
[5 empty] | Custo total de transporte |  |  |  | 0
|  |  |  | MO sem LS => | 65.07 | LS => | 0 | MO com LS => | 65.0707
|  |  |  | Valor do BDI => | 101.49 |  | Valor com BDI => |  | 579.55
| Código | Banco | Descrição | Tipo |  | Und | Quant. | Valor Unit | Total
Composição | 1106057 | SICRO3 | Concreto magro - confecção em betoneira e lançamento manual - areia e brita comerciais |  |  | m³ | 1 | 441.52 | 441.52
A | Código | Banco | Equipamentos | Quantidade | Utilização |  | Custo Horário |  | Custo Horário Total
[5 empty] | Operativa | Improdutiva | Operativa | Improdutiva
Insumo | E9064 | SICRO3 | Transportador manual gerica com capacidade de 180 l | 3 | 0.41 | 0.59 | 1.75 | 1.18 | 4.24
Insumo | E9071 | SICRO3 | Transportador manual carrinho de mão com capacidade de 80 l | 4 | 0.88 | 0.12 | 0.74 | 0.5 | 2.83
Insumo | E9519 | SICRO3 | Betoneira com motor a gasolina com capacidade de 600 l - 10 kW | 1 | 1 | 0 | 58.66 | 35.9 | 58.66
[5 empty] | Custo horário total de equipamentos |  |  |  | 65.7405
B | Código | Banco | Mão de Obra | Quantidade | Custo Horário |  |  |  | Custo Horário Total
Insumo | P9824 | SICRO3 | Servente | 9 |  |  |  | 23,37 | 210,36
Insumo | P9821 | SICRO3 | Pedreiro | 1 |  |  |  | 28,82 | 28,82
[5 empty] | Adicional de Mão de obra (%) |  |  |  | 0
[5 empty] | Custo horário total de mão de obra |  |  |  | 239.1821
[5 empty] | Custo horário total de execução |  |  |  | 304.9226
[5 empty] | Produção de equipe |  |  |  | 3.929
[5 empty] | Custo unitário de execução |  |  |  | 77.6084
[5 empty] | Custo do FIC |  |  |  | 0.8742
C | Código | Banco | MATERIAL | Quantidade | Unidade | Preço Unitário |  |  | Custo Horário
Insumo | M0192 | SICRO3 | Brita 2 | 0.73508 | m³ | 120,85 |  |  | 88,83
Insumo | M0082 | SICRO3 | Areia média lavada | 0.59948 | m³ | 125,24 |  |  | 75,08
Insumo | M0424 | SICRO3 | Cimento Portland CP II - 32 - saco | 280.5342 | kg | 0,66 |  |  | 185,80
[5 empty] | Custo unitário total de material |  |  |  | 349.7106
E | Tempo Fixo | Banco | Descrição | Carga | Quantidade | Unidade | Preço Unitário |  | Custo Horário
Composição | 5914655 | SICRO3 | Carga, manobra e descarga de materiais diversos em caminhão carroceria de 15 t - carga e descarga manuais | M0424 | 0.28053 | t | 34.38 |  | 9.64
Composição | 5914647 | SICRO3 | Carga, manobra e descarga de agregados ou solos em caminhão basculante de 10 m³ - carga com carregadeira de 3,40 m³ (exclusa) e descarga livre | M0082 | 0.89922 | t | 1.84 |  | 1.65
Composição | 5914647 | SICRO3 | Carga, manobra e descarga de agregados ou solos em caminhão basculante de 10 m³ - carga com carregadeira de 3,40 m³ (exclusa) e descarga livre | M0192 | 1.1026 | t | 1.84 |  | 2.03
[5 empty] | Custo Total dos Tempos Fixos |  |  |  | 13.328
F | Momento de Transporte | Banco | Descrição | Quantidade | Distância Média de Transporte (DMT) |  |  |  | Custo Horário
[5 empty] | LN | RP | P | FE
Insumo | M0192 | SICRO3 | Brita 2 | 1.1026 | 5914359 0,00 1,25 0,0000 | 5914374 0,00 1,00 0,0000 | 5914389 0,00 0,83 0,0000 | -- | 0
Insumo | M0424 | SICRO3 | Cimento Portland CP II - 32 - saco | 0.28053 | 5914449 0,00 1,09 0,0000 | 5914464 0,00 0,87 0,0000 | 5914479 0,00 0,72 0,0000 | -- | 0
Insumo | M0082 | SICRO3 | Areia média lavada | 0.89922 | 5914359 0,00 1,25 0,0000 | 5914374 0,00 1,00 0,0000 | 5914389 0,00 0,83 0,0000 | -- | 0
[5 empty] | Custo do FIT |  |  |  | 0
[5 empty] | Custo total de transporte |  |  |  | 0
|  |  |  | MO sem LS => | 64.06 | LS => | 0 | MO com LS => | 64.0644
|  |  |  | Valor do BDI => | 93.73 |  | Valor com BDI => |  | 535.25
| Código | Banco | Descrição | Tipo |  | Und | Quant. | Valor Unit | Total
Composição | 1416201 | SICRO3 | Corte de barras e fios de aço com maçarico oxiacetileno |  |  | cm² | 1 | 0.28 | 0.28
A | Código | Banco | Equipamentos | Quantidade | Utilização |  | Custo Horário |  | Custo Horário Total
[5 empty] | Operativa | Improdutiva | Operativa | Improdutiva
Insumo | E9662 | SICRO3 | Equipamento para solda e corte com oxiacetileno | 1 | 1 | 0 | 0.87 | 0.47 | 0.87
[5 empty] | Custo horário total de equipamentos |  |  |  | 0.8679
B | Código | Banco | Mão de Obra | Quantidade | Custo Horário |  |  |  | Custo Horário Total
Insumo | P9825 | SICRO3 | Soldador | 1 |  |  |  | 36,56 | 36,56
[5 empty] | Adicional de Mão de obra (%) |  |  |  | 0
[5 empty] | Custo horário total de mão de obra |  |  |  | 36.5565
[5 empty] | Custo horário total de execução |  |  |  | 37.4244
[5 empty] | Produção de equipe |  |  |  | 498
[5 empty] | Custo unitário de execução |  |  |  | 0.0751
[5 empty] | Custo do FIC |  |  |  | 0
C | Código | Banco | MATERIAL | Quantidade | Unidade | Preço Unitário |  |  | Custo Horário
Insumo | M1795 | SICRO3 | Gás oxigênio | 0.00473 | m³ | 21,90 |  |  | 0,10
Insumo | M1796 | SICRO3 | Gás acetileno | 0.00079 | kg | 123,00 |  |  | 0,10
[5 empty] | Custo unitário total de material |  |  |  | 0.2008
F | Momento de Transporte | Banco | Descrição | Quantidade | Distância Média de Transporte (DMT) |  |  |  | Custo Horário
[5 empty] | LN | RP | P | FE
[5 empty] | Custo do FIT |  |  |  | 0
[5 empty] | Custo total de transporte |  |  |  | 0
|  |  |  | MO sem LS => | 0.07 | LS => | 0 | MO com LS => | 0.073407
|  |  |  | Valor do BDI => | 0.05 |  | Valor com BDI => |  | 0.33
| Código | Banco | Descrição | Tipo |  | Und | Quant. | Valor Unit | Total
Composição | 1400973 | SICRO3 | Corte de chapas de aço com espessura de 3,0 mm com maçarico oxiacetileno |  |  | m | 1 | 1.79 | 1.79
A | Código | Banco | Equipamentos | Quantidade | Utilização |  | Custo Horário |  | Custo Horário Total
[5 empty] | Operativa | Improdutiva | Operativa | Improdutiva
Insumo | E9662 | SICRO3 | Equipamento para solda e corte com oxiacetileno | 1 | 1 | 0 | 0.87 | 0.47 | 0.87
[5 empty] | Custo horário total de equipamentos |  |  |  | 0.8679
B | Código | Banco | Mão de Obra | Quantidade | Custo Horário |  |  |  | Custo Horário Total
Insumo | P9825 | SICRO3 | Soldador | 1 |  |  |  | 36,56 | 36,56
[5 empty] | Adicional de Mão de obra (%) |  |  |  | 0
[5 empty] | Custo horário total de mão de obra |  |  |  | 36.5565
[5 empty] | Custo horário total de execução |  |  |  | 37.4244
[5 empty] | Produção de equipe |  |  |  | 45.85
[5 empty] | Custo unitário de execução |  |  |  | 0.8162
[5 empty] | Custo do FIC |  |  |  | 0
C | Código | Banco | MATERIAL | Quantidade | Unidade | Preço Unitário |  |  | Custo Horário
Insumo | M1796 | SICRO3 | Gás acetileno | 0.00494 | kg | 123,00 |  |  | 0,61
Insumo | M1795 | SICRO3 | Gás oxigênio | 0.01673 | m³ | 21,90 |  |  | 0,37
[5 empty] | Custo unitário total de material |  |  |  | 0.974
F | Momento de Transporte | Banco | Descrição | Quantidade | Distância Média de Transporte (DMT) |  |  |  | Custo Horário
[5 empty] | LN | RP | P | FE
[5 empty] | Custo do FIT |  |  |  | 0
[5 empty] | Custo total de transporte |  |  |  | 0
|  |  |  | MO sem LS => | 0.79 | LS => | 0.01 | MO com LS => | 0.79731
|  |  |  | Valor do BDI => | 0.38 |  | Valor com BDI => |  | 2.17
| Código | Banco | Descrição | Tipo |  | Und | Quant. | Valor Unit | Total
Composição | 1419543 | SICRO3 | Corte de perfil metálico com máquina policorte com espessura de até 1/8" |  |  | un | 1 | 0.2 | 0.2
A | Código | Banco | Equipamentos | Quantidade | Utilização |  | Custo Horário |  | Custo Horário Total
[5 empty] | Operativa | Improdutiva | Operativa | Improdutiva
Insumo | E9764 | SICRO3 | Grupo gerador - 7,2 kVA | 1 | 0.42 | 0.58 | 10.86 | 0.78 | 5.01
Insumo | E9717 | SICRO3 | Máquina policorte - 2,20 kW | 1 | 0.42 | 0.58 | 0.19 | 0.13 | 0.15
[5 empty] | Custo horário total de equipamentos |  |  |  | 5.1657
B | Código | Banco | Mão de Obra | Quantidade | Custo Horário |  |  |  | Custo Horário Total
Insumo | P9823 | SICRO3 | Serralheiro | 1 |  |  |  | 30,10 | 30,10
[5 empty] | Adicional de Mão de obra (%) |  |  |  | 0
[5 empty] | Custo horário total de mão de obra |  |  |  | 30.1032
[5 empty] | Custo horário total de execução |  |  |  | 35.2689
[5 empty] | Produção de equipe |  |  |  | 249
[5 empty] | Custo unitário de execução |  |  |  | 0.1416
[5 empty] | Custo do FIC |  |  |  | 0
C | Código | Banco | MATERIAL | Quantidade | Unidade | Preço Unitário |  |  | Custo Horário
Insumo | M0076 | SICRO3 | Disco de corte abrasivo para policorte - D = 300 mm | 0.0025 | un | 22,22 |  |  | 0,06
[5 empty] | Custo unitário total de material |  |  |  | 0.0556
F | Momento de Transporte | Banco | Descrição | Quantidade | Distância Média de Transporte (DMT) |  |  |  | Custo Horário
[5 empty] | LN | RP | P | FE
[5 empty] | Custo do FIT |  |  |  | 0
[5 empty] | Custo total de transporte |  |  |  | 0
|  |  |  | MO sem LS => | 0.12 | LS => | 0 | MO com LS => | 0.1209
|  |  |  | Valor do BDI => | 0.04 |  | Valor com BDI => |  | 0.24
| Código | Banco | Descrição | Tipo |  | Und | Quant. | Valor Unit | Total
Composição | 1619004 | SICRO3 | Demolição mecânica de alvenaria com carregadeira de pneus |  |  | m³ | 1 | 8.07 | 8.07
A | Código | Banco | Equipamentos | Quantidade | Utilização |  | Custo Horário |  | Custo Horário Total
[5 empty] | Operativa | Improdutiva | Operativa | Improdutiva
Insumo | E9584 | SICRO3 | Carregadeira de pneus com capacidade de 1,72 m³ - 113 kW | 1 | 1 | 0 | 217.09 | 110.33 | 217.09
[5 empty] | Custo horário total de equipamentos |  |  |  | 217.0892
[5 empty] | Custo horário total de execução |  |  |  | 217.0892
[5 empty] | Produção de equipe |  |  |  | 68.65
[5 empty] | Custo unitário de execução |  |  |  | 3.1623
[5 empty] | Custo do FIC |  |  |  | 0
E | Tempo Fixo | Banco | Descrição | Carga | Quantidade | Unidade | Preço Unitário |  | Custo Horário
Composição | 5914675 | SICRO3 | Carga, manobra e descarga de material demolido em caminhão basculante de 6 m³ - carga com carregadeira de 1,72 m³ e descarga livre | M3510 | 1.5 | t | 3.27 |  | 4.91
[5 empty] | Custo Total dos Tempos Fixos |  |  |  | 4.905
F | Momento de Transporte | Banco | Descrição | Quantidade | Distância Média de Transporte (DMT) |  |  |  | Custo Horário
[5 empty] | LN | RP | P | FE
Insumo | M3510 | SICRO3 | Material demolido - alvenaria | 1.5 | 5914314 0,00 1,35 0,0000 | 5914329 0,00 1,08 0,0000 | 5914344 0,00 0,90 0,0000 | -- | 0
[5 empty] | Custo do FIT |  |  |  | 0
[5 empty] | Custo total de transporte |  |  |  | 0
|  |  |  | MO sem LS => | 0 | LS => | 0 | MO com LS => | 0
|  |  |  | Valor do BDI => | 1.71 |  | Valor com BDI => |  | 9.78
| Código | Banco | Descrição | Tipo |  | Und | Quant. | Valor Unit | Total
Composição | 1619003 | SICRO3 | Demolição mecânica de concreto armado com escavadeira hidráulica |  |  | m³ | 1 | 62.6 | 62.6
A | Código | Banco | Equipamentos | Quantidade | Utilização |  | Custo Horário |  | Custo Horário Total
[5 empty] | Operativa | Improdutiva | Operativa | Improdutiva
Insumo | E9127 | SICRO3 | Escavadeira hidráulica com martelo hidráulico de 520 kg - 75 kW | 1 | 1 | 0 | 322.18 | 149.89 | 322.18
[5 empty] | Custo horário total de equipamentos |  |  |  | 322.1808
[5 empty] | Custo horário total de execução |  |  |  | 322.1808
[5 empty] | Produção de equipe |  |  |  | 8.3025
[5 empty] | Custo unitário de execução |  |  |  | 38.8052
[5 empty] | Custo do FIC |  |  |  | 0
C | Código | Banco | MATERIAL | Quantidade | Unidade | Preço Unitário |  |  | Custo Horário
Insumo | M0603 | SICRO3 | Ponteiro para rompedor hidráulico de 520 kg | 0.00071 | un | 6.222,22 |  |  | 4,42
[5 empty] | Custo unitário total de material |  |  |  | 4.4178
D | Código | Banco | ATIVIDADES AUXILIARES | Quantidade | Unidade | Preço Unitário |  |  | Custo Horário
Composição | 1416201 | SICRO3 | Corte de barras e fios de aço com maçarico oxiacetileno | 40 | cm² | 0,28 |  |  | 11,20
[5 empty] | Custo total de atividades auxiliares |  |  |  | 11.2
E | Tempo Fixo | Banco | Descrição | Carga | Quantidade | Unidade | Preço Unitário |  | Custo Horário
Composição | 5914675 | SICRO3 | Carga, manobra e descarga de material demolido em caminhão basculante de 6 m³ - carga com carregadeira de 1,72 m³ e descarga livre | M3512 | 2.5 | t | 3.27 |  | 8.18
[5 empty] | Custo Total dos Tempos Fixos |  |  |  | 8.175
F | Momento de Transporte | Banco | Descrição | Quantidade | Distância Média de Transporte (DMT) |  |  |  | Custo Horário
[5 empty] | LN | RP | P | FE
Insumo | M3512 | SICRO3 | Material demolido - concreto armado | 2.5 | 5914314 0,00 1,35 0,0000 | 5914329 0,00 1,08 0,0000 | 5914344 0,00 0,90 0,0000 | -- | 0
[5 empty] | Custo do FIT |  |  |  | 0
[5 empty] | Custo total de transporte |  |  |  | 0
|  |  |  | MO sem LS => | 2.93 | LS => | 0.01 | MO com LS => | 2.9363
|  |  |  | Valor do BDI => | 13.28 |  | Valor com BDI => |  | 75.88
| Código | Banco | Descrição | Tipo |  | Und | Quant. | Valor Unit | Total
Composição | 0919078 | SICRO3 | Dique de contenção para usina de asfalto a quente - inclusive demolição |  |  | un | 1 | 36445.92 | 36445.92
[5 empty] | Custo horário total de execução |  |  |  | 0
[5 empty] | Produção de equipe |  |  |  | 1
[5 empty] | Custo unitário de execução |  |  |  | 0
[5 empty] | Custo do FIC |  |  |  | 0
D | Código | Banco | ATIVIDADES AUXILIARES | Quantidade | Unidade | Preço Unitário |  |  | Custo Horário
Composição | 4805751 | SICRO3 | Escavação manual em material de 1ª categoria na profundidade de 1 a 2 m | 48.6 | m³ | 59,29 |  |  | 2.881,49
Composição | 2009619 | SICRO3 | Alvenaria de blocos de concreto 19 x 19 x 39 cm com espessura de 20 cm - areia comercial | 33.015 | m² | 148,74 |  |  | 4.910,65
Composição | 0903860 | SICRO3 | Selador acrílico - camada de fundo com aplicação manual | 79.236 | m² | 2,96 |  |  | 234,54
Composição | 1619004 | SICRO3 | Demolição mecânica de alvenaria com carregadeira de pneus | 6.603 | m³ | 8,07 |  |  | 53,29
Composição | 1619006 | SICRO3 | Demolição mecânica de concreto simples com escavadeira hidráulica | 48.6 | m³ | 43,71 |  |  | 2.124,31
Composição | 0903818 | SICRO3 | Tinta látex - duas camadas com aplicação manual | 79.236 | m² | 16,33 |  |  | 1.293,92
Composição | 0903789 | SICRO3 | Emboço com argamassa de cimento, cal hidratada e areia 1:2:8 com espessura de 2 cm - aplicação manual | 79.236 | m² | 33,68 |  |  | 2.668,67
Composição | 1107892 | SICRO3 | Concreto fck = 20 MPa - confecção em betoneira e lançamento manual - areia e brita comerciais | 32.4 | m³ | 455,86 |  |  | 14.769,86
Composição | 1106057 | SICRO3 | Concreto magro - confecção em betoneira e lançamento manual - areia e brita comerciais | 16.2 | m³ | 441,52 |  |  | 7.152,62
Composição | 0903788 | SICRO3 | Chapisco com argamassa de cimento e areia 1:3 - aplicação manual | 79.236 | m² | 4,50 |  |  | 356,56
[5 empty] | Custo total de atividades auxiliares |  |  |  | 36445.9183
F | Momento de Transporte | Banco | Descrição | Quantidade | Distância Média de Transporte (DMT) |  |  |  | Custo Horário
[5 empty] | LN | RP | P | FE
[5 empty] | Custo do FIT |  |  |  | 0
[5 empty] | Custo total de transporte |  |  |  | 0
|  |  |  | MO sem LS => | 10737.64 | LS => | 0.01 | MO com LS => | 10737.6489
|  |  |  | Valor do BDI => | 7737.46 |  | Valor com BDI => |  | 44183.38
| Código | Banco | Descrição | Tipo |  | Und | Quant. | Valor Unit | Total
Composição | 0903789 | SICRO3 | Emboço com argamassa de cimento, cal hidratada e areia 1:2:8 com espessura de 2 cm - aplicação manual |  |  | m² | 1 | 33.68 | 33.68
B | Código | Banco | Mão de Obra | Quantidade | Custo Horário |  |  |  | Custo Horário Total
Insumo | P9821 | SICRO3 | Pedreiro | 0.47 |  |  |  | 28,82 | 13,54
Insumo | P9824 | SICRO3 | Servente | 0.171 |  |  |  | 23,37 | 4,00
[5 empty] | Adicional de Mão de obra (%) |  |  |  | 0
[5 empty] | Custo horário total de mão de obra |  |  |  | 17.5417
[5 empty] | Custo horário total de execução |  |  |  | 17.5417
[5 empty] | Produção de equipe |  |  |  | 1
[5 empty] | Custo unitário de execução |  |  |  | 17.5417
[5 empty] | Custo do FIC |  |  |  | 0.2147
D | Código | Banco | ATIVIDADES AUXILIARES | Quantidade | Unidade | Preço Unitário |  |  | Custo Horário
Composição | 1109675 | SICRO3 | Argamassa de cimento, cal hidratada e areia 1:2:8 - confecção em betoneira e lançamento manual - areia comercial | 0.0376 | m³ | 423,39 |  |  | 15,92
[5 empty] | Custo total de atividades auxiliares |  |  |  | 15.9195
F | Momento de Transporte | Banco | Descrição | Quantidade | Distância Média de Transporte (DMT) |  |  |  | Custo Horário
[5 empty] | LN | RP | P | FE
[5 empty] | Custo do FIT |  |  |  | 0
[5 empty] | Custo total de transporte |  |  |  | 0
|  |  |  | MO sem LS => | 19.75 | LS => | 0.01 | MO com LS => | 19.756
|  |  |  | Valor do BDI => | 7.15 |  | Valor com BDI => |  | 40.83
| Código | Banco | Descrição | Tipo |  | Und | Quant. | Valor Unit | Total
Composição | 4413996 | SICRO3 | Enleivamento |  |  | m² | 1 | 11.1 | 11.1
B | Código | Banco | Mão de Obra | Quantidade | Custo Horário |  |  |  | Custo Horário Total
Insumo | P9824 | SICRO3 | Servente | 10 |  |  |  | 23,37 | 233,74
[5 empty] | Adicional de Mão de obra (%) |  |  |  | 0
[5 empty] | Custo horário total de mão de obra |  |  |  | 233.737
[5 empty] | Custo horário total de execução |  |  |  | 233.737
[5 empty] | Produção de equipe |  |  |  | 50
[5 empty] | Custo unitário de execução |  |  |  | 4.6747
[5 empty] | Custo do FIC |  |  |  | 0.0687
C | Código | Banco | MATERIAL | Quantidade | Unidade | Preço Unitário |  |  | Custo Horário
Insumo | M0217 | SICRO3 | Enxofre | 0.003 | kg | 3,84 |  |  | 0,01
Insumo | M0225 | SICRO3 | Adubo orgânico composto | 0.2 | kg | 0,35 |  |  | 0,07
Insumo | M0220 | SICRO3 | Adubo à base de nitrogênio, fósforo e potássio (NPK) | 0.06 | kg | 3,40 |  |  | 0,20
Insumo | M1755 | SICRO3 | Pó calcário dolomítico | 0.175 | kg | 0,19 |  |  | 0,03
Insumo | M1358 | SICRO3 | Sarrafo em madeira de terceira - E = 2,5 cm e L = 5 cm | 0.6 | m | 3,13 |  |  | 1,88
[5 empty] | Custo unitário total de material |  |  |  | 2.1926
D | Código | Banco | ATIVIDADES AUXILIARES | Quantidade | Unidade | Preço Unitário |  |  | Custo Horário
Composição | 4413995 | SICRO3 | Obtenção de grama para replantio | 1 | m² | 3,33 |  |  | 3,33
[5 empty] | Custo total de atividades auxiliares |  |  |  | 3.33
E | Tempo Fixo | Banco | Descrição | Carga | Quantidade | Unidade | Preço Unitário |  | Custo Horário
Composição | 5914655 | SICRO3 | Carga, manobra e descarga de materiais diversos em caminhão carroceria de 15 t - carga e descarga manuais | M0220 | 6e-05 | t | 34.38 |  | 0
Composição | 5914655 | SICRO3 | Carga, manobra e descarga de materiais diversos em caminhão carroceria de 15 t - carga e descarga manuais | M0225 | 0.0002 | t | 34.38 |  | 0.01
Composição | 5914655 | SICRO3 | Carga, manobra e descarga de materiais diversos em caminhão carroceria de 15 t - carga e descarga manuais | M1358 | 0.00075 | t | 34.38 |  | 0.03
Composição | 5914655 | SICRO3 | Carga, manobra e descarga de materiais diversos em caminhão carroceria de 15 t - carga e descarga manuais | M1755 | 0.00018 | t | 34.38 |  | 0.01
Composição | 5914655 | SICRO3 | Carga, manobra e descarga de materiais diversos em caminhão carroceria de 15 t - carga e descarga manuais | 4413995 | 0.023 | t | 34.38 |  | 0.79
[5 empty] | Custo Total dos Tempos Fixos |  |  |  | 0.8317
F | Momento de Transporte | Banco | Descrição | Quantidade | Distância Média de Transporte (DMT) |  |  |  | Custo Horário
[5 empty] | LN | RP | P | FE
Insumo | M0225 | SICRO3 | Adubo orgânico composto | 0.0002 | 5914449 0,00 1,09 0,0000 | 5914464 0,00 0,87 0,0000 | 5914479 0,00 0,72 0,0000 | -- | 0
Composição | 4413995 | SICRO3 | Obtenção de grama para replantio | 0.023 | 5914449 0,00 1,09 0,0000 | 5914464 0,00 0,87 0,0000 | 5914479 0,00 0,72 0,0000 | -- | 0
Insumo | M1358 | SICRO3 | Sarrafo em madeira de terceira - E = 2,5 cm e L = 5 cm | 0.00075 | 5914449 0,00 1,09 0,0000 | 5914464 0,00 0,87 0,0000 | 5914479 0,00 0,72 0,0000 | -- | 0
Insumo | M1755 | SICRO3 | Pó calcário dolomítico | 0.00018 | 5914449 0,00 1,09 0,0000 | 5914464 0,00 0,87 0,0000 | 5914479 0,00 0,72 0,0000 | -- | 0
Insumo | M0220 | SICRO3 | Adubo à base de nitrogênio, fósforo e potássio (NPK) | 6e-05 | 5914449 0,00 1,09 0,0000 | 5914464 0,00 0,87 0,0000 | 5914479 0,00 0,72 0,0000 | -- | 0
[5 empty] | Custo do FIT |  |  |  | 0
[5 empty] | Custo total de transporte |  |  |  | 0
|  |  |  | MO sem LS => | 7.28 | LS => | 0.01 | MO com LS => | 7.287
|  |  |  | Valor do BDI => | 2.35 |  | Valor com BDI => |  | 13.45
| Código | Banco | Descrição | Tipo |  | Und | Quant. | Valor Unit | Total
Composição | 4016096 | SICRO3 | Escavação e carga de material de jazida com escavadeira hidráulica de 1,56 m³ |  |  | m³ | 1 | 1.58 | 1.58
A | Código | Banco | Equipamentos | Quantidade | Utilização |  | Custo Horário |  | Custo Horário Total
[5 empty] | Operativa | Improdutiva | Operativa | Improdutiva
Insumo | E9515 | SICRO3 | Escavadeira hidráulica sobre esteiras com caçamba com capacidade de 1,56 m³ - 118 kW | 1 | 1 | 0 | 330.99 | 154.21 | 330.99
[5 empty] | Custo horário total de equipamentos |  |  |  | 330.9859
B | Código | Banco | Mão de Obra | Quantidade | Custo Horário |  |  |  | Custo Horário Total
Insumo | P9824 | SICRO3 | Servente | 1 |  |  |  | 23,37 | 23,37
[5 empty] | Adicional de Mão de obra (%) |  |  |  | 0
[5 empty] | Custo horário total de mão de obra |  |  |  | 23.3737
[5 empty] | Custo horário total de execução |  |  |  | 354.3596
[5 empty] | Produção de equipe |  |  |  | 230.19
[5 empty] | Custo unitário de execução |  |  |  | 1.5394
[5 empty] | Custo do FIC |  |  |  | 0.045
F | Momento de Transporte | Banco | Descrição | Quantidade | Distância Média de Transporte (DMT) |  |  |  | Custo Horário
[5 empty] | LN | RP | P | FE
[5 empty] | Custo do FIT |  |  |  | 0
[5 empty] | Custo total de transporte |  |  |  | 0
|  |  |  | MO sem LS => | 0.1 | LS => | 0 | MO com LS => | 0.10154
|  |  |  | Valor do BDI => | 0.33 |  | Valor com BDI => |  | 1.91
| Código | Banco | Descrição | Tipo |  | Und | Quant. | Valor Unit | Total
Composição | 4805751 | SICRO3 | Escavação manual em material de 1ª categoria na profundidade de 1 a 2 m |  |  | m³ | 1 | 59.29 | 59.29
B | Código | Banco | Mão de Obra | Quantidade | Custo Horário |  |  |  | Custo Horário Total
Insumo | P9824 | SICRO3 | Servente | 1 |  |  |  | 23,37 | 23,37
[5 empty] | Adicional de Mão de obra (%) |  |  |  | 0
[5 empty] | Custo horário total de mão de obra |  |  |  | 23.3737
[5 empty] | Custo horário total de execução |  |  |  | 23.3737
[5 empty] | Produção de equipe |  |  |  | 0.4
[5 empty] | Custo unitário de execução |  |  |  | 58.4343
[5 empty] | Custo do FIC |  |  |  | 0.8584
F | Momento de Transporte | Banco | Descrição | Quantidade | Distância Média de Transporte (DMT) |  |  |  | Custo Horário
[5 empty] | LN | RP | P | FE
[5 empty] | Custo do FIT |  |  |  | 0
[5 empty] | Custo total de transporte |  |  |  | 0
|  |  |  | MO sem LS => | 58.43 | LS => | 0 | MO com LS => | 58.4342
|  |  |  | Valor do BDI => | 12.58 |  | Valor com BDI => |  | 71.87
| Código | Banco | Descrição | Tipo |  | Und | Quant. | Valor Unit | Total
Composição | 4805750 | SICRO3 | Escavação manual em material de 1ª categoria na profundidade de até 1 m |  |  | m³ | 1 | 47.43 | 47.43
B | Código | Banco | Mão de Obra | Quantidade | Custo Horário |  |  |  | Custo Horário Total
Insumo | P9824 | SICRO3 | Servente | 1 |  |  |  | 23,37 | 23,37
[5 empty] | Adicional de Mão de obra (%) |  |  |  | 0
[5 empty] | Custo horário total de mão de obra |  |  |  | 23.3737
[5 empty] | Custo horário total de execução |  |  |  | 23.3737
[5 empty] | Produção de equipe |  |  |  | 0.5
[5 empty] | Custo unitário de execução |  |  |  | 46.7474
[5 empty] | Custo do FIC |  |  |  | 0.6867
F | Momento de Transporte | Banco | Descrição | Quantidade | Distância Média de Transporte (DMT) |  |  |  | Custo Horário
[5 empty] | LN | RP | P | FE
[5 empty] | Custo do FIT |  |  |  | 0
[5 empty] | Custo total de transporte |  |  |  | 0
|  |  |  | MO sem LS => | 46.74 | LS => | 0.01 | MO com LS => | 46.7474
|  |  |  | Valor do BDI => | 10.06 |  | Valor com BDI => |  | 57.49
| Código | Banco | Descrição | Tipo |  | Und | Quant. | Valor Unit | Total
Composição | 4805757 | SICRO3 | Escavação mecânica de vala em material de 1ª categoria |  |  | m³ | 1 | 6.93 | 6.93
A | Código | Banco | Equipamentos | Quantidade | Utilização |  | Custo Horário |  | Custo Horário Total
[5 empty] | Operativa | Improdutiva | Operativa | Improdutiva
Insumo | E9526 | SICRO3 | Retroescavadeira de pneus - capacidade da caçamba da pá-carregadeira de 0,76 m³ e da retroescavadeira de 0,29 m³ - 58 kW | 1 | 1 | 0 | 155.25 | 80.41 | 155.25
[5 empty] | Custo horário total de equipamentos |  |  |  | 155.2537
B | Código | Banco | Mão de Obra | Quantidade | Custo Horário |  |  |  | Custo Horário Total
Insumo | P9824 | SICRO3 | Servente | 1 |  |  |  | 23,37 | 23,37
[5 empty] | Adicional de Mão de obra (%) |  |  |  | 0
[5 empty] | Custo horário total de mão de obra |  |  |  | 23.3737
[5 empty] | Custo horário total de execução |  |  |  | 178.6274
[5 empty] | Produção de equipe |  |  |  | 26
[5 empty] | Custo unitário de execução |  |  |  | 6.8703
[5 empty] | Custo do FIC |  |  |  | 0.0586
F | Momento de Transporte | Banco | Descrição | Quantidade | Distância Média de Transporte (DMT) |  |  |  | Custo Horário
[5 empty] | LN | RP | P | FE
[5 empty] | Custo do FIT |  |  |  | 0
[5 empty] | Custo total de transporte |  |  |  | 0
|  |  |  | MO sem LS => | 0.89 | LS => | 0.01 | MO com LS => | 0.89899
|  |  |  | Valor do BDI => | 1.47 |  | Valor com BDI => |  | 8.4
| Código | Banco | Descrição | Tipo |  | Und | Quant. | Valor Unit | Total
Composição | 2004520 | SICRO3 | Escavação mecânica de vala trapezoidal ou triangular em material de 1ª categoria para drenagem superficial com retroescavadeira - 0,15 m² ≤ seção < 0,20 m² |  |  | m³ | 1 | 22.61 | 22.61
A | Código | Banco | Equipamentos | Quantidade | Utilização |  | Custo Horário |  | Custo Horário Total
[5 empty] | Operativa | Improdutiva | Operativa | Improdutiva
Insumo | E9772 | SICRO3 | Retroescavadeira de pneus com caçamba de escavação trapezoidal ou triangular com seção de corte de 0,15 a 0,20 m² - 58 kW | 1 | 1 | 0 | 155.25 | 80.41 | 155.25
[5 empty] | Custo horário total de equipamentos |  |  |  | 155.2537
B | Código | Banco | Mão de Obra | Quantidade | Custo Horário |  |  |  | Custo Horário Total
Insumo | P9824 | SICRO3 | Servente | 1 |  |  |  | 23,37 | 23,37
[5 empty] | Adicional de Mão de obra (%) |  |  |  | 0
[5 empty] | Custo horário total de mão de obra |  |  |  | 23.3737
[5 empty] | Custo horário total de execução |  |  |  | 178.6274
[5 empty] | Produção de equipe |  |  |  | 7.968
[5 empty] | Custo unitário de execução |  |  |  | 22.4181
[5 empty] | Custo do FIC |  |  |  | 0.1913
F | Momento de Transporte | Banco | Descrição | Quantidade | Distância Média de Transporte (DMT) |  |  |  | Custo Horário
[5 empty] | LN | RP | P | FE
[5 empty] | Custo do FIT |  |  |  | 0
[5 empty] | Custo total de transporte |  |  |  | 0
|  |  |  | MO sem LS => | 2.93 | LS => | 0 | MO com LS => | 2.9334
|  |  |  | Valor do BDI => | 4.8 |  | Valor com BDI => |  | 27.41
| Código | Banco | Descrição | Tipo |  | Und | Quant. | Valor Unit | Total
Composição | 2004521 | SICRO3 | Escavação mecânica de vala trapezoidal ou triangular em material de 1ª categoria para drenagem superficial com retroescavadeira - 0,20 m² ≤ seção < 0,30 m² |  |  | m³ | 1 | 15.46 | 15.46
A | Código | Banco | Equipamentos | Quantidade | Utilização |  | Custo Horário |  | Custo Horário Total
[5 empty] | Operativa | Improdutiva | Operativa | Improdutiva
Insumo | E9773 | SICRO3 | Retroescavadeira de pneus com caçamba de escavação trapezoidal ou triangular com seção de corte de 0,20 a 0,30 m² - 58 kW | 1 | 1 | 0 | 155.25 | 80.41 | 155.25
[5 empty] | Custo horário total de equipamentos |  |  |  | 155.2537
B | Código | Banco | Mão de Obra | Quantidade | Custo Horário |  |  |  | Custo Horário Total
Insumo | P9824 | SICRO3 | Servente | 1 |  |  |  | 23,37 | 23,37
[5 empty] | Adicional de Mão de obra (%) |  |  |  | 0
[5 empty] | Custo horário total de mão de obra |  |  |  | 23.3737
[5 empty] | Custo horário total de execução |  |  |  | 178.6274
[5 empty] | Produção de equipe |  |  |  | 11.65
[5 empty] | Custo unitário de execução |  |  |  | 15.3328
[5 empty] | Custo do FIC |  |  |  | 0.1309
F | Momento de Transporte | Banco | Descrição | Quantidade | Distância Média de Transporte (DMT) |  |  |  | Custo Horário
[5 empty] | LN | RP | P | FE
[5 empty] | Custo do FIT |  |  |  | 0
[5 empty] | Custo total de transporte |  |  |  | 0
|  |  |  | MO sem LS => | 2 | LS => | 0.01 | MO com LS => | 2.0063
|  |  |  | Valor do BDI => | 3.28 |  | Valor com BDI => |  | 18.74
| Código | Banco | Descrição | Tipo |  | Und | Quant. | Valor Unit | Total
Composição | 2004522 | SICRO3 | Escavação mecânica de vala trapezoidal ou triangular em material de 1ª categoria para drenagem superficial com retroescavadeira - 0,30 m² ≤ seção < 0,50 m² |  |  | m³ | 1 | 11.3 | 11.3
A | Código | Banco | Equipamentos | Quantidade | Utilização |  | Custo Horário |  | Custo Horário Total
[5 empty] | Operativa | Improdutiva | Operativa | Improdutiva
Insumo | E9774 | SICRO3 | Retroescavadeira de pneus com caçamba de escavação trapezoidal ou triangular com seção de corte de 0,30 a 0,50 m² - 58 kW | 1 | 1 | 0 | 155.25 | 80.41 | 155.25
[5 empty] | Custo horário total de equipamentos |  |  |  | 155.2537
B | Código | Banco | Mão de Obra | Quantidade | Custo Horário |  |  |  | Custo Horário Total
Insumo | P9824 | SICRO3 | Servente | 1 |  |  |  | 23,37 | 23,37
[5 empty] | Adicional de Mão de obra (%) |  |  |  | 0
[5 empty] | Custo horário total de mão de obra |  |  |  | 23.3737
[5 empty] | Custo horário total de execução |  |  |  | 178.6274
[5 empty] | Produção de equipe |  |  |  | 15.94
[5 empty] | Custo unitário de execução |  |  |  | 11.2062
[5 empty] | Custo do FIC |  |  |  | 0.0956
F | Momento de Transporte | Banco | Descrição | Quantidade | Distância Média de Transporte (DMT) |  |  |  | Custo Horário
[5 empty] | LN | RP | P | FE
[5 empty] | Custo do FIT |  |  |  | 0
[5 empty] | Custo total de transporte |  |  |  | 0
|  |  |  | MO sem LS => | 1.46 | LS => | 0.01 | MO com LS => | 1.4664
|  |  |  | Valor do BDI => | 2.39 |  | Valor com BDI => |  | 13.69
| Código | Banco | Descrição | Tipo |  | Und | Quant. | Valor Unit | Total
Composição | 2105605 | SICRO3 | Escoramento para corpo de bueiros celulares - utilização de 3 vezes - confecção, instalação e retirada |  |  | m³ | 1 | 70.34 | 70.34
A | Código | Banco | Equipamentos | Quantidade | Utilização |  | Custo Horário |  | Custo Horário Total
[5 empty] | Operativa | Improdutiva | Operativa | Improdutiva
Insumo | E9535 | SICRO3 | Serra circular com bancada - D = 30 cm - 4 kW | 0.06997 | 1 | 0 | 29.88 | 29.5 | 2.09
Insumo | E9066 | SICRO3 | Grupo gerador - 14 kVA | 0.06997 | 1 | 0 | 20.42 | 6.12 | 1.43
[5 empty] | Custo horário total de equipamentos |  |  |  | 3.5194
B | Código | Banco | Mão de Obra | Quantidade | Custo Horário |  |  |  | Custo Horário Total
Insumo | P9808 | SICRO3 | Carpinteiro | 0.5 |  |  |  | 28,85 | 14,43
Insumo | P9801 | SICRO3 | Ajudante | 0.5 |  |  |  | 23,49 | 11,74
[5 empty] | Adicional de Mão de obra (%) |  |  |  | 0
[5 empty] | Custo horário total de mão de obra |  |  |  | 26.1698
[5 empty] | Custo horário total de execução |  |  |  | 29.6892
[5 empty] | Produção de equipe |  |  |  | 1
[5 empty] | Custo unitário de execução |  |  |  | 29.6892
[5 empty] | Custo do FIC |  |  |  | 0
C | Código | Banco | MATERIAL | Quantidade | Unidade | Preço Unitário |  |  | Custo Horário
Insumo | M1205 | SICRO3 | Prego de ferro | 0.31957 | kg | 13,16 |  |  | 4,20
Insumo | M0284 | SICRO3 | Caibro de pinho - L = 7,5 cm e E = 7,5 cm | 0.6468 | m | 19,42 |  |  | 12,56
Insumo | M0286 | SICRO3 | Tábua - E = 2,5 cm e L = 30 cm | 0.06468 | m | 21,37 |  |  | 1,38
Insumo | M0285 | SICRO3 | Pontalete para escoramento - D = 15 cm | 0.1078 | m | 6,00 |  |  | 0,65
Insumo | M0290 | SICRO3 | Tábua - E = 2,5 cm e L = 10 cm | 2.7735 | m | 6,52 |  |  | 18,07
Insumo | M0289 | SICRO3 | Tábua - E = 2,5 cm e L = 15 cm | 0.304 | m | 10,80 |  |  | 3,28
[5 empty] | Custo unitário total de material |  |  |  | 40.1513
E | Tempo Fixo | Banco | Descrição | Carga | Quantidade | Unidade | Preço Unitário |  | Custo Horário
Composição | 5914655 | SICRO3 | Carga, manobra e descarga de materiais diversos em caminhão carroceria de 15 t - carga e descarga manuais | M0285 | 0.0019 | t | 34.38 |  | 0.07
Composição | 5914655 | SICRO3 | Carga, manobra e descarga de materiais diversos em caminhão carroceria de 15 t - carga e descarga manuais | M0284 | 0.00364 | t | 34.38 |  | 0.13
Composição | 5914655 | SICRO3 | Carga, manobra e descarga de materiais diversos em caminhão carroceria de 15 t - carga e descarga manuais | M0286 | 0.00049 | t | 34.38 |  | 0.02
Composição | 5914655 | SICRO3 | Carga, manobra e descarga de materiais diversos em caminhão carroceria de 15 t - carga e descarga manuais | M0289 | 0.00114 | t | 34.38 |  | 0.04
Composição | 5914655 | SICRO3 | Carga, manobra e descarga de materiais diversos em caminhão carroceria de 15 t - carga e descarga manuais | M1205 | 0.00032 | t | 34.38 |  | 0.01
Composição | 5914655 | SICRO3 | Carga, manobra e descarga de materiais diversos em caminhão carroceria de 15 t - carga e descarga manuais | M0290 | 0.00693 | t | 34.38 |  | 0.24
[5 empty] | Custo Total dos Tempos Fixos |  |  |  | 0.4957
F | Momento de Transporte | Banco | Descrição | Quantidade | Distância Média de Transporte (DMT) |  |  |  | Custo Horário
[5 empty] | LN | RP | P | FE
Insumo | M1205 | SICRO3 | Prego de ferro | 0.00032 | 5914449 0,00 1,09 0,0000 | 5914464 0,00 0,87 0,0000 | 5914479 0,00 0,72 0,0000 | -- | 0
Insumo | M0286 | SICRO3 | Tábua - E = 2,5 cm e L = 30 cm | 0.00049 | 5914449 0,00 1,09 0,0000 | 5914464 0,00 0,87 0,0000 | 5914479 0,00 0,72 0,0000 | -- | 0
Insumo | M0290 | SICRO3 | Tábua - E = 2,5 cm e L = 10 cm | 0.00693 | 5914449 0,00 1,09 0,0000 | 5914464 0,00 0,87 0,0000 | 5914479 0,00 0,72 0,0000 | -- | 0
Insumo | M0289 | SICRO3 | Tábua - E = 2,5 cm e L = 15 cm | 0.00114 | 5914449 0,00 1,09 0,0000 | 5914464 0,00 0,87 0,0000 | 5914479 0,00 0,72 0,0000 | -- | 0
Insumo | M0284 | SICRO3 | Caibro de pinho - L = 7,5 cm e E = 7,5 cm | 0.00364 | 5914449 0,00 1,09 0,0000 | 5914464 0,00 0,87 0,0000 | 5914479 0,00 0,72 0,0000 | -- | 0
Insumo | M0285 | SICRO3 | Pontalete para escoramento - D = 15 cm | 0.0019 | 5914449 0,00 1,09 0,0000 | 5914464 0,00 0,87 0,0000 | 5914479 0,00 0,72 0,0000 | -- | 0
[5 empty] | Custo do FIT |  |  |  | 0
[5 empty] | Custo total de transporte |  |  |  | 0
|  |  |  | MO sem LS => | 26.33 | LS => | 0 | MO com LS => | 26.3337
|  |  |  | Valor do BDI => | 14.93 |  | Valor com BDI => |  | 85.27
| Código | Banco | Descrição | Tipo |  | Und | Quant. | Valor Unit | Total
Composição | 5502986 | SICRO3 | Expurgo de jazida |  |  | m³ | 1 | 4.47 | 4.47
A | Código | Banco | Equipamentos | Quantidade | Utilização |  | Custo Horário |  | Custo Horário Total
[5 empty] | Operativa | Improdutiva | Operativa | Improdutiva
Insumo | E9540 | SICRO3 | Trator sobre esteiras com lâmina - 127 kW | 1 | 1 | 0 | 453.86 | 188.68 | 453.86
[5 empty] | Custo horário total de equipamentos |  |  |  | 453.8613
B | Código | Banco | Mão de Obra | Quantidade | Custo Horário |  |  |  | Custo Horário Total
Insumo | P9824 | SICRO3 | Servente | 1 |  |  |  | 23,37 | 23,37
[5 empty] | Adicional de Mão de obra (%) |  |  |  | 0
[5 empty] | Custo horário total de mão de obra |  |  |  | 23.3737
[5 empty] | Custo horário total de execução |  |  |  | 477.235
[5 empty] | Produção de equipe |  |  |  | 110.13
[5 empty] | Custo unitário de execução |  |  |  | 4.3334
[5 empty] | Custo do FIC |  |  |  | 0.1403
F | Momento de Transporte | Banco | Descrição | Quantidade | Distância Média de Transporte (DMT) |  |  |  | Custo Horário
[5 empty] | LN | RP | P | FE
[5 empty] | Custo do FIT |  |  |  | 0
[5 empty] | Custo total de transporte |  |  |  | 0
|  |  |  | MO sem LS => | 0.21 | LS => | 0 | MO com LS => | 0.21224
|  |  |  | Valor do BDI => | 0.94 |  | Valor com BDI => |  | 5.41
| Código | Banco | Descrição | Tipo |  | Und | Quant. | Valor Unit | Total
Composição | 0919250 | SICRO3 | Fornecimento e instalação de extintor de espuma 10 l |  |  | un | 1 | 703.46 | 703.46
B | Código | Banco | Mão de Obra | Quantidade | Custo Horário |  |  |  | Custo Horário Total
Insumo | P9801 | SICRO3 | Ajudante | 0.4 |  |  |  | 23,49 | 9,40
Insumo | P9807 | SICRO3 | Bombeiro hidráulico | 0.4 |  |  |  | 33,01 | 13,20
[5 empty] | Adicional de Mão de obra (%) |  |  |  | 0
[5 empty] | Custo horário total de mão de obra |  |  |  | 22.5986
[5 empty] | Custo horário total de execução |  |  |  | 22.5986
[5 empty] | Produção de equipe |  |  |  | 1
[5 empty] | Custo unitário de execução |  |  |  | 22.5986
[5 empty] | Custo do FIC |  |  |  | 0
C | Código | Banco | MATERIAL | Quantidade | Unidade | Preço Unitário |  |  | Custo Horário
Insumo | M0198 | SICRO3 | Parafuso de cabeça chata em aço - D = 4,5 mm e bucha plástica - D = 8 mm (S8) | 1 | un | 0,34 |  |  | 0,34
Insumo | M0160 | SICRO3 | Extintor de incêndio tipo espuma mecânica - V = 10 l | 1 | un | 680,00 |  |  | 680,00
[5 empty] | Custo unitário total de material |  |  |  | 680.3443
E | Tempo Fixo | Banco | Descrição | Carga | Quantidade | Unidade | Preço Unitário |  | Custo Horário
Composição | 5914655 | SICRO3 | Carga, manobra e descarga de materiais diversos em caminhão carroceria de 15 t - carga e descarga manuais | M0160 | 0.0149 | t | 34.38 |  | 0.51
[5 empty] | Custo Total dos Tempos Fixos |  |  |  | 0.5123
F | Momento de Transporte | Banco | Descrição | Quantidade | Distância Média de Transporte (DMT) |  |  |  | Custo Horário
[5 empty] | LN | RP | P | FE
Insumo | M0160 | SICRO3 | Extintor de incêndio tipo espuma mecânica - V = 10 l | 0.0149 | 5914449 0,00 1,09 0,0000 | 5914464 0,00 0,87 0,0000 | 5914479 0,00 0,72 0,0000 | -- | 0
[5 empty] | Custo do FIT |  |  |  | 0
[5 empty] | Custo total de transporte |  |  |  | 0
|  |  |  | MO sem LS => | 22.76 | LS => | 0.01 | MO com LS => | 22.7679
|  |  |  | Valor do BDI => | 149.34 |  | Valor com BDI => |  | 852.8
| Código | Banco | Descrição | Tipo |  | Und | Quant. | Valor Unit | Total
Composição | 3117749 | SICRO3 | Fôrma metálica para guarda-corpo de concreto - utilização de 50 vezes - confecção |  |  | m² | 1 | 13.91 | 13.91
[5 empty] | Custo horário total de execução |  |  |  | 0
[5 empty] | Produção de equipe |  |  |  | 1
[5 empty] | Custo unitário de execução |  |  |  | 0
[5 empty] | Custo do FIC |  |  |  | 0
C | Código | Banco | MATERIAL | Quantidade | Unidade | Preço Unitário |  |  | Custo Horário
Insumo | M1367 | SICRO3 | Chapa fina em aço galvanizado | 1.0538 | kg | 11,75 |  |  | 12,39
[5 empty] | Custo unitário total de material |  |  |  | 12.3851
D | Código | Banco | ATIVIDADES AUXILIARES | Quantidade | Unidade | Preço Unitário |  |  | Custo Horário
Composição | 1400973 | SICRO3 | Corte de chapas de aço com espessura de 3,0 mm com maçarico oxiacetileno | 0.21173 | m | 1,79 |  |  | 0,38
Composição | 2408057 | SICRO3 | Solda elétrica de perfis metálicos e chapas de aço com eletrodo E60XX | 0.01123 | kg | 98,89 |  |  | 1,11
[5 empty] | Custo total de atividades auxiliares |  |  |  | 1.4895
E | Tempo Fixo | Banco | Descrição | Carga | Quantidade | Unidade | Preço Unitário |  | Custo Horário
Composição | 5915474 | SICRO3 | Carga, manobra e descarga de materiais diversos em caminhão carroceria de 5 t - carga e descarga manuais | M1367 | 0.00105 | t | 35 |  | 0.04
[5 empty] | Custo Total dos Tempos Fixos |  |  |  | 0.0368
F | Momento de Transporte | Banco | Descrição | Quantidade | Distância Média de Transporte (DMT) |  |  |  | Custo Horário
[5 empty] | LN | RP | P | FE
Insumo | M1367 | SICRO3 | Chapa fina em aço galvanizado | 0.00105 | 5915322 0,00 2,11 0,0000 | 5915323 0,00 1,69 0,0000 | 5915324 0,00 1,40 0,0000 | -- | 0
[5 empty] | Custo do FIT |  |  |  | 0
[5 empty] | Custo total de transporte |  |  |  | 0
|  |  |  | MO sem LS => | 0.68 | LS => | 0 | MO com LS => | 0.68429
|  |  |  | Valor do BDI => | 2.95 |  | Valor com BDI => |  | 16.86
| Código | Banco | Descrição | Tipo |  | Und | Quant. | Valor Unit | Total
Composição | 3107997 | SICRO3 | Fôrmas de compensado resinado 10 mm - uso geral - utilização de 3 vezes - confecção, instalação e retirada |  |  | m² | 1 | 85.43 | 85.43
A | Código | Banco | Equipamentos | Quantidade | Utilização |  | Custo Horário |  | Custo Horário Total
[5 empty] | Operativa | Improdutiva | Operativa | Improdutiva
Insumo | E9066 | SICRO3 | Grupo gerador - 14 kVA | 0.04016 | 1 | 0 | 20.42 | 6.12 | 0.82
Insumo | E9535 | SICRO3 | Serra circular com bancada - D = 30 cm - 4 kW | 0.04016 | 1 | 0 | 29.88 | 29.5 | 1.2
[5 empty] | Custo horário total de equipamentos |  |  |  | 2.0199
B | Código | Banco | Mão de Obra | Quantidade | Custo Horário |  |  |  | Custo Horário Total
Insumo | P9808 | SICRO3 | Carpinteiro | 0.7 |  |  |  | 28,85 | 20,20
Insumo | P9801 | SICRO3 | Ajudante | 0.7 |  |  |  | 23,49 | 16,44
[5 empty] | Adicional de Mão de obra (%) |  |  |  | 0
[5 empty] | Custo horário total de mão de obra |  |  |  | 36.6376
[5 empty] | Custo horário total de execução |  |  |  | 38.6575
[5 empty] | Produção de equipe |  |  |  | 1
[5 empty] | Custo unitário de execução |  |  |  | 38.6575
[5 empty] | Custo do FIC |  |  |  | 0
C | Código | Banco | MATERIAL | Quantidade | Unidade | Preço Unitário |  |  | Custo Horário
Insumo | M0290 | SICRO3 | Tábua - E = 2,5 cm e L = 10 cm | 2.09 | m | 6,52 |  |  | 13,62
Insumo | M0560 | SICRO3 | Desmoldante para fôrmas de madeira | 0.01852 | l | 12,73 |  |  | 0,24
Insumo | M0284 | SICRO3 | Caibro de pinho - L = 7,5 cm e E = 7,5 cm | 0.44922 | m | 19,42 |  |  | 8,72
Insumo | M0446 | SICRO3 | Compensado resinado - E = 10 mm | 0.4043 | m² | 29,63 |  |  | 11,98
Insumo | M0310 | SICRO3 | Peça de madeira - L = 7,5 cm e E = 2,5 cm | 0.19908 | m | 6,70 |  |  | 1,33
Insumo | M1205 | SICRO3 | Prego de ferro | 0.20395 | kg | 13,16 |  |  | 2,68
Insumo | M0286 | SICRO3 | Tábua - E = 2,5 cm e L = 30 cm | 0.35938 | m | 21,37 |  |  | 7,68
[5 empty] | Custo unitário total de material |  |  |  | 46.2551
E | Tempo Fixo | Banco | Descrição | Carga | Quantidade | Unidade | Preço Unitário |  | Custo Horário
Composição | 5914655 | SICRO3 | Carga, manobra e descarga de materiais diversos em caminhão carroceria de 15 t - carga e descarga manuais | M1205 | 0.0002 | t | 34.38 |  | 0.01
Composição | 5914655 | SICRO3 | Carga, manobra e descarga de materiais diversos em caminhão carroceria de 15 t - carga e descarga manuais | M0290 | 0.00523 | t | 34.38 |  | 0.18
Composição | 5914655 | SICRO3 | Carga, manobra e descarga de materiais diversos em caminhão carroceria de 15 t - carga e descarga manuais | M0286 | 0.0027 | t | 34.38 |  | 0.09
Composição | 5914655 | SICRO3 | Carga, manobra e descarga de materiais diversos em caminhão carroceria de 15 t - carga e descarga manuais | M0446 | 0.00404 | t | 34.38 |  | 0.14
Composição | 5914655 | SICRO3 | Carga, manobra e descarga de materiais diversos em caminhão carroceria de 15 t - carga e descarga manuais | M0560 | 2e-05 | t | 34.38 |  | 0
Composição | 5914655 | SICRO3 | Carga, manobra e descarga de materiais diversos em caminhão carroceria de 15 t - carga e descarga manuais | M0310 | 0.00037 | t | 34.38 |  | 0.01
Composição | 5914655 | SICRO3 | Carga, manobra e descarga de materiais diversos em caminhão carroceria de 15 t - carga e descarga manuais | M0284 | 0.00253 | t | 34.38 |  | 0.09
[5 empty] | Custo Total dos Tempos Fixos |  |  |  | 0.5188
F | Momento de Transporte | Banco | Descrição | Quantidade | Distância Média de Transporte (DMT) |  |  |  | Custo Horário
[5 empty] | LN | RP | P | FE
Insumo | M0290 | SICRO3 | Tábua - E = 2,5 cm e L = 10 cm | 0.00523 | 5914449 0,00 1,09 0,0000 | 5914464 0,00 0,87 0,0000 | 5914479 0,00 0,72 0,0000 | -- | 0
Insumo | M0284 | SICRO3 | Caibro de pinho - L = 7,5 cm e E = 7,5 cm | 0.00253 | 5914449 0,00 1,09 0,0000 | 5914464 0,00 0,87 0,0000 | 5914479 0,00 0,72 0,0000 | -- | 0
Insumo | M0446 | SICRO3 | Compensado resinado - E = 10 mm | 0.00404 | 5914449 0,00 1,09 0,0000 | 5914464 0,00 0,87 0,0000 | 5914479 0,00 0,72 0,0000 | -- | 0
Insumo | M0286 | SICRO3 | Tábua - E = 2,5 cm e L = 30 cm | 0.0027 | 5914449 0,00 1,09 0,0000 | 5914464 0,00 0,87 0,0000 | 5914479 0,00 0,72 0,0000 | -- | 0
Insumo | M1205 | SICRO3 | Prego de ferro | 0.0002 | 5914449 0,00 1,09 0,0000 | 5914464 0,00 0,87 0,0000 | 5914479 0,00 0,72 0,0000 | -- | 0
Insumo | M0310 | SICRO3 | Peça de madeira - L = 7,5 cm e E = 2,5 cm | 0.00037 | 5914449 0,00 1,09 0,0000 | 5914464 0,00 0,87 0,0000 | 5914479 0,00 0,72 0,0000 | -- | 0
Insumo | M0560 | SICRO3 | Desmoldante para fôrmas de madeira | 2e-05 | 5914449 0,00 1,09 0,0000 | 5914464 0,00 0,87 0,0000 | 5914479 0,00 0,72 0,0000 | -- | 0
[5 empty] | Custo do FIT |  |  |  | 0
[5 empty] | Custo total de transporte |  |  |  | 0
|  |  |  | MO sem LS => | 36.8 | LS => | 0.01 | MO com LS => | 36.8091
|  |  |  | Valor do BDI => | 18.13 |  | Valor com BDI => |  | 103.56
| Código | Banco | Descrição | Tipo |  | Und | Quant. | Valor Unit | Total
Composição | 3108005 | SICRO3 | Fôrmas de compensado resinado 14 mm - uso geral - utilização de 3 vezes - confecção, instalação e retirada |  |  | m² | 1 | 88.92 | 88.92
A | Código | Banco | Equipamentos | Quantidade | Utilização |  | Custo Horário |  | Custo Horário Total
[5 empty] | Operativa | Improdutiva | Operativa | Improdutiva
Insumo | E9066 | SICRO3 | Grupo gerador - 14 kVA | 0.04016 | 1 | 0 | 20.42 | 6.12 | 0.82
Insumo | E9535 | SICRO3 | Serra circular com bancada - D = 30 cm - 4 kW | 0.04016 | 1 | 0 | 29.88 | 29.5 | 1.2
[5 empty] | Custo horário total de equipamentos |  |  |  | 2.0199
B | Código | Banco | Mão de Obra | Quantidade | Custo Horário |  |  |  | Custo Horário Total
Insumo | P9801 | SICRO3 | Ajudante | 0.7 |  |  |  | 23,49 | 16,44
Insumo | P9808 | SICRO3 | Carpinteiro | 0.7 |  |  |  | 28,85 | 20,20
[5 empty] | Adicional de Mão de obra (%) |  |  |  | 0
[5 empty] | Custo horário total de mão de obra |  |  |  | 36.6376
[5 empty] | Custo horário total de execução |  |  |  | 38.6575
[5 empty] | Produção de equipe |  |  |  | 1
[5 empty] | Custo unitário de execução |  |  |  | 38.6575
[5 empty] | Custo do FIC |  |  |  | 0
C | Código | Banco | MATERIAL | Quantidade | Unidade | Preço Unitário |  |  | Custo Horário
Insumo | M0448 | SICRO3 | Compensado resinado - E = 14 mm | 0.4043 | m² | 38,11 |  |  | 15,41
Insumo | M0560 | SICRO3 | Desmoldante para fôrmas de madeira | 0.01852 | l | 12,73 |  |  | 0,24
Insumo | M0290 | SICRO3 | Tábua - E = 2,5 cm e L = 10 cm | 2.09 | m | 6,52 |  |  | 13,62
Insumo | M0310 | SICRO3 | Peça de madeira - L = 7,5 cm e E = 2,5 cm | 0.19908 | m | 6,70 |  |  | 1,33
Insumo | M1205 | SICRO3 | Prego de ferro | 0.20395 | kg | 13,16 |  |  | 2,68
Insumo | M0284 | SICRO3 | Caibro de pinho - L = 7,5 cm e E = 7,5 cm | 0.44922 | m | 19,42 |  |  | 8,72
Insumo | M0286 | SICRO3 | Tábua - E = 2,5 cm e L = 30 cm | 0.35938 | m | 21,37 |  |  | 7,68
[5 empty] | Custo unitário total de material |  |  |  | 49.6843
E | Tempo Fixo | Banco | Descrição | Carga | Quantidade | Unidade | Preço Unitário |  | Custo Horário
Composição | 5914655 | SICRO3 | Carga, manobra e descarga de materiais diversos em caminhão carroceria de 15 t - carga e descarga manuais | M0448 | 0.00566 | t | 34.38 |  | 0.19
Composição | 5914655 | SICRO3 | Carga, manobra e descarga de materiais diversos em caminhão carroceria de 15 t - carga e descarga manuais | M0284 | 0.00253 | t | 34.38 |  | 0.09
Composição | 5914655 | SICRO3 | Carga, manobra e descarga de materiais diversos em caminhão carroceria de 15 t - carga e descarga manuais | M0310 | 0.00037 | t | 34.38 |  | 0.01
Composição | 5914655 | SICRO3 | Carga, manobra e descarga de materiais diversos em caminhão carroceria de 15 t - carga e descarga manuais | M0560 | 2e-05 | t | 34.38 |  | 0
Composição | 5914655 | SICRO3 | Carga, manobra e descarga de materiais diversos em caminhão carroceria de 15 t - carga e descarga manuais | M0290 | 0.00523 | t | 34.38 |  | 0.18
Composição | 5914655 | SICRO3 | Carga, manobra e descarga de materiais diversos em caminhão carroceria de 15 t - carga e descarga manuais | M0286 | 0.0027 | t | 34.38 |  | 0.09
Composição | 5914655 | SICRO3 | Carga, manobra e descarga de materiais diversos em caminhão carroceria de 15 t - carga e descarga manuais | M1205 | 0.0002 | t | 34.38 |  | 0.01
[5 empty] | Custo Total dos Tempos Fixos |  |  |  | 0.5745
F | Momento de Transporte | Banco | Descrição | Quantidade | Distância Média de Transporte (DMT) |  |  |  | Custo Horário
[5 empty] | LN | RP | P | FE
Insumo | M0286 | SICRO3 | Tábua - E = 2,5 cm e L = 30 cm | 0.0027 | 5914449 0,00 1,09 0,0000 | 5914464 0,00 0,87 0,0000 | 5914479 0,00 0,72 0,0000 | -- | 0
Insumo | M0448 | SICRO3 | Compensado resinado - E = 14 mm | 0.00566 | 5914449 0,00 1,09 0,0000 | 5914464 0,00 0,87 0,0000 | 5914479 0,00 0,72 0,0000 | -- | 0
Insumo | M0290 | SICRO3 | Tábua - E = 2,5 cm e L = 10 cm | 0.00523 | 5914449 0,00 1,09 0,0000 | 5914464 0,00 0,87 0,0000 | 5914479 0,00 0,72 0,0000 | -- | 0
Insumo | M0310 | SICRO3 | Peça de madeira - L = 7,5 cm e E = 2,5 cm | 0.00037 | 5914449 0,00 1,09 0,0000 | 5914464 0,00 0,87 0,0000 | 5914479 0,00 0,72 0,0000 | -- | 0
Insumo | M0560 | SICRO3 | Desmoldante para fôrmas de madeira | 2e-05 | 5914449 0,00 1,09 0,0000 | 5914464 0,00 0,87 0,0000 | 5914479 0,00 0,72 0,0000 | -- | 0
Insumo | M1205 | SICRO3 | Prego de ferro | 0.0002 | 5914449 0,00 1,09 0,0000 | 5914464 0,00 0,87 0,0000 | 5914479 0,00 0,72 0,0000 | -- | 0
Insumo | M0284 | SICRO3 | Caibro de pinho - L = 7,5 cm e E = 7,5 cm | 0.00253 | 5914449 0,00 1,09 0,0000 | 5914464 0,00 0,87 0,0000 | 5914479 0,00 0,72 0,0000 | -- | 0
[5 empty] | Custo do FIT |  |  |  | 0
[5 empty] | Custo total de transporte |  |  |  | 0
|  |  |  | MO sem LS => | 36.82 | LS => | 0.01 | MO com LS => | 36.8275
|  |  |  | Valor do BDI => | 18.87 |  | Valor com BDI => |  | 107.79
| Código | Banco | Descrição | Tipo |  | Und | Quant. | Valor Unit | Total
Composição | 3106121 | SICRO3 | Fôrmas de tábuas de pinho - utilização de 3 vezes - confecção, instalação e retirada |  |  | m² | 1 | 110.04 | 110.04
A | Código | Banco | Equipamentos | Quantidade | Utilização |  | Custo Horário |  | Custo Horário Total
[5 empty] | Operativa | Improdutiva | Operativa | Improdutiva
Insumo | E9066 | SICRO3 | Grupo gerador - 14 kVA | 0.09372 | 1 | 0 | 20.42 | 6.12 | 1.91
Insumo | E9535 | SICRO3 | Serra circular com bancada - D = 30 cm - 4 kW | 0.09372 | 1 | 0 | 29.88 | 29.5 | 2.8
[5 empty] | Custo horário total de equipamentos |  |  |  | 4.7139
B | Código | Banco | Mão de Obra | Quantidade | Custo Horário |  |  |  | Custo Horário Total
Insumo | P9801 | SICRO3 | Ajudante | 0.9 |  |  |  | 23,49 | 21,14
Insumo | P9808 | SICRO3 | Carpinteiro | 0.9 |  |  |  | 28,85 | 25,97
[5 empty] | Adicional de Mão de obra (%) |  |  |  | 0
[5 empty] | Custo horário total de mão de obra |  |  |  | 47.1056
[5 empty] | Custo horário total de execução |  |  |  | 51.8195
[5 empty] | Produção de equipe |  |  |  | 1
[5 empty] | Custo unitário de execução |  |  |  | 51.8195
[5 empty] | Custo do FIC |  |  |  | 0
C | Código | Banco | MATERIAL | Quantidade | Unidade | Preço Unitário |  |  | Custo Horário
Insumo | M0560 | SICRO3 | Desmoldante para fôrmas de madeira | 0.01852 | l | 12,73 |  |  | 0,24
Insumo | M0310 | SICRO3 | Peça de madeira - L = 7,5 cm e E = 2,5 cm | 1.4247 | m | 6,70 |  |  | 9,54
Insumo | M1429 | SICRO3 | Tábua de pinho de terceira - E = 2,5 cm | 0.40425 | m² | 59,94 |  |  | 24,23
Insumo | M0284 | SICRO3 | Caibro de pinho - L = 7,5 cm e E = 7,5 cm | 0.55701 | m | 19,42 |  |  | 10,82
Insumo | M1358 | SICRO3 | Sarrafo em madeira de terceira - E = 2,5 cm e L = 5 cm | 1.5833 | m | 3,13 |  |  | 4,95
Insumo | M1205 | SICRO3 | Prego de ferro | 0.59359 | kg | 13,16 |  |  | 7,81
[5 empty] | Custo unitário total de material |  |  |  | 57.5808
E | Tempo Fixo | Banco | Descrição | Carga | Quantidade | Unidade | Preço Unitário |  | Custo Horário
Composição | 5914655 | SICRO3 | Carga, manobra e descarga de materiais diversos em caminhão carroceria de 15 t - carga e descarga manuais | M1429 | 0.01011 | t | 34.38 |  | 0.35
Composição | 5914655 | SICRO3 | Carga, manobra e descarga de materiais diversos em caminhão carroceria de 15 t - carga e descarga manuais | M1205 | 0.00059 | t | 34.38 |  | 0.02
Composição | 5914655 | SICRO3 | Carga, manobra e descarga de materiais diversos em caminhão carroceria de 15 t - carga e descarga manuais | M1358 | 0.00198 | t | 34.38 |  | 0.07
Composição | 5914655 | SICRO3 | Carga, manobra e descarga de materiais diversos em caminhão carroceria de 15 t - carga e descarga manuais | M0284 | 0.00313 | t | 34.38 |  | 0.11
Composição | 5914655 | SICRO3 | Carga, manobra e descarga de materiais diversos em caminhão carroceria de 15 t - carga e descarga manuais | M0310 | 0.00267 | t | 34.38 |  | 0.09
Composição | 5914655 | SICRO3 | Carga, manobra e descarga de materiais diversos em caminhão carroceria de 15 t - carga e descarga manuais | M0560 | 2e-05 | t | 34.38 |  | 0
[5 empty] | Custo Total dos Tempos Fixos |  |  |  | 0.6361
F | Momento de Transporte | Banco | Descrição | Quantidade | Distância Média de Transporte (DMT) |  |  |  | Custo Horário
[5 empty] | LN | RP | P | FE
Insumo | M1358 | SICRO3 | Sarrafo em madeira de terceira - E = 2,5 cm e L = 5 cm | 0.00198 | 5914449 0,00 1,09 0,0000 | 5914464 0,00 0,87 0,0000 | 5914479 0,00 0,72 0,0000 | -- | 0
Insumo | M0284 | SICRO3 | Caibro de pinho - L = 7,5 cm e E = 7,5 cm | 0.00313 | 5914449 0,00 1,09 0,0000 | 5914464 0,00 0,87 0,0000 | 5914479 0,00 0,72 0,0000 | -- | 0
Insumo | M1205 | SICRO3 | Prego de ferro | 0.00059 | 5914449 0,00 1,09 0,0000 | 5914464 0,00 0,87 0,0000 | 5914479 0,00 0,72 0,0000 | -- | 0
Insumo | M0310 | SICRO3 | Peça de madeira - L = 7,5 cm e E = 2,5 cm | 0.00267 | 5914449 0,00 1,09 0,0000 | 5914464 0,00 0,87 0,0000 | 5914479 0,00 0,72 0,0000 | -- | 0
Insumo | M1429 | SICRO3 | Tábua de pinho de terceira - E = 2,5 cm | 0.01011 | 5914449 0,00 1,09 0,0000 | 5914464 0,00 0,87 0,0000 | 5914479 0,00 0,72 0,0000 | -- | 0
Insumo | M0560 | SICRO3 | Desmoldante para fôrmas de madeira | 2e-05 | 5914449 0,00 1,09 0,0000 | 5914464 0,00 0,87 0,0000 | 5914479 0,00 0,72 0,0000 | -- | 0
[5 empty] | Custo do FIT |  |  |  | 0
[5 empty] | Custo total de transporte |  |  |  | 0
|  |  |  | MO sem LS => | 47.31 | LS => | 0.01 | MO com LS => | 47.3158
|  |  |  | Valor do BDI => | 23.36 |  | Valor com BDI => |  | 133.4
| Código | Banco | Descrição | Tipo |  | Und | Quant. | Valor Unit | Total
Composição | 3103302 | SICRO3 | Fôrmas de tábuas de pinho para dispositivos de drenagem - utilização de 3 vezes - confecção, instalação e retirada |  |  | m² | 1 | 84.97 | 84.97
A | Código | Banco | Equipamentos | Quantidade | Utilização |  | Custo Horário |  | Custo Horário Total
[5 empty] | Operativa | Improdutiva | Operativa | Improdutiva
Insumo | E9535 | SICRO3 | Serra circular com bancada - D = 30 cm - 4 kW | 0.09372 | 1 | 0 | 29.88 | 29.5 | 2.8
Insumo | E9066 | SICRO3 | Grupo gerador - 14 kVA | 0.09372 | 1 | 0 | 20.42 | 6.12 | 1.91
[5 empty] | Custo horário total de equipamentos |  |  |  | 4.7139
B | Código | Banco | Mão de Obra | Quantidade | Custo Horário |  |  |  | Custo Horário Total
Insumo | P9801 | SICRO3 | Ajudante | 0.9 |  |  |  | 23,49 | 21,14
Insumo | P9808 | SICRO3 | Carpinteiro | 0.9 |  |  |  | 28,85 | 25,97
[5 empty] | Adicional de Mão de obra (%) |  |  |  | 0
[5 empty] | Custo horário total de mão de obra |  |  |  | 47.1056
[5 empty] | Custo horário total de execução |  |  |  | 51.8195
[5 empty] | Produção de equipe |  |  |  | 1
[5 empty] | Custo unitário de execução |  |  |  | 51.8195
[5 empty] | Custo do FIC |  |  |  | 0
C | Código | Banco | MATERIAL | Quantidade | Unidade | Preço Unitário |  |  | Custo Horário
Insumo | M0560 | SICRO3 | Desmoldante para fôrmas de madeira | 0.01852 | l | 12,73 |  |  | 0,24
Insumo | M1205 | SICRO3 | Prego de ferro | 0.02365 | kg | 13,16 |  |  | 0,31
Insumo | M1429 | SICRO3 | Tábua de pinho de terceira - E = 2,5 cm | 0.4043 | m² | 59,94 |  |  | 24,23
Insumo | M0290 | SICRO3 | Tábua - E = 2,5 cm e L = 10 cm | 1.2149 | m | 6,52 |  |  | 7,92
[5 empty] | Custo unitário total de material |  |  |  | 32.6976
E | Tempo Fixo | Banco | Descrição | Carga | Quantidade | Unidade | Preço Unitário |  | Custo Horário
Composição | 5914655 | SICRO3 | Carga, manobra e descarga de materiais diversos em caminhão carroceria de 15 t - carga e descarga manuais | M0290 | 0.00304 | t | 34.38 |  | 0.1
Composição | 5914655 | SICRO3 | Carga, manobra e descarga de materiais diversos em caminhão carroceria de 15 t - carga e descarga manuais | M1205 | 2e-05 | t | 34.38 |  | 0
Composição | 5914655 | SICRO3 | Carga, manobra e descarga de materiais diversos em caminhão carroceria de 15 t - carga e descarga manuais | M0560 | 2e-05 | t | 34.38 |  | 0
Composição | 5914655 | SICRO3 | Carga, manobra e descarga de materiais diversos em caminhão carroceria de 15 t - carga e descarga manuais | M1429 | 0.01011 | t | 34.38 |  | 0.35
[5 empty] | Custo Total dos Tempos Fixos |  |  |  | 0.4535
F | Momento de Transporte | Banco | Descrição | Quantidade | Distância Média de Transporte (DMT) |  |  |  | Custo Horário
[5 empty] | LN | RP | P | FE
Insumo | M0290 | SICRO3 | Tábua - E = 2,5 cm e L = 10 cm | 0.00304 | 5914449 0,00 1,09 0,0000 | 5914464 0,00 0,87 0,0000 | 5914479 0,00 0,72 0,0000 | -- | 0
Insumo | M1205 | SICRO3 | Prego de ferro | 2e-05 | 5914449 0,00 1,09 0,0000 | 5914464 0,00 0,87 0,0000 | 5914479 0,00 0,72 0,0000 | -- | 0
Insumo | M1429 | SICRO3 | Tábua de pinho de terceira - E = 2,5 cm | 0.01011 | 5914449 0,00 1,09 0,0000 | 5914464 0,00 0,87 0,0000 | 5914479 0,00 0,72 0,0000 | -- | 0
Insumo | M0560 | SICRO3 | Desmoldante para fôrmas de madeira | 2e-05 | 5914449 0,00 1,09 0,0000 | 5914464 0,00 0,87 0,0000 | 5914479 0,00 0,72 0,0000 | -- | 0
[5 empty] | Custo do FIT |  |  |  | 0
[5 empty] | Custo total de transporte |  |  |  | 0
|  |  |  | MO sem LS => | 47.25 | LS => | 0.01 | MO com LS => | 47.2555
|  |  |  | Valor do BDI => | 18.03 |  | Valor com BDI => |  | 103
| Código | Banco | Descrição | Tipo |  | Und | Quant. | Valor Unit | Total
Composição | 3108022 | SICRO3 | Guia de madeira de 2,5 x 8,0 cm - confecção e instalação |  |  | m | 1 | 5.63 | 5.63
B | Código | Banco | Mão de Obra | Quantidade | Custo Horário |  |  |  | Custo Horário Total
Insumo | P9808 | SICRO3 | Carpinteiro | 1 |  |  |  | 28,85 | 28,85
Insumo | P9801 | SICRO3 | Ajudante | 1 |  |  |  | 23,49 | 23,49
[5 empty] | Adicional de Mão de obra (%) |  |  |  | 0
[5 empty] | Custo horário total de mão de obra |  |  |  | 52.3395
[5 empty] | Custo horário total de execução |  |  |  | 52.3395
[5 empty] | Produção de equipe |  |  |  | 100
[5 empty] | Custo unitário de execução |  |  |  | 0.5234
[5 empty] | Custo do FIC |  |  |  | 0
C | Código | Banco | MATERIAL | Quantidade | Unidade | Preço Unitário |  |  | Custo Horário
Insumo | M1429 | SICRO3 | Tábua de pinho de terceira - E = 2,5 cm | 0.084 | m² | 59,94 |  |  | 5,04
[5 empty] | Custo unitário total de material |  |  |  | 5.035
E | Tempo Fixo | Banco | Descrição | Carga | Quantidade | Unidade | Preço Unitário |  | Custo Horário
Composição | 5914655 | SICRO3 | Carga, manobra e descarga de materiais diversos em caminhão carroceria de 15 t - carga e descarga manuais | M1429 | 0.0021 | t | 34.38 |  | 0.07
[5 empty] | Custo Total dos Tempos Fixos |  |  |  | 0.0722
F | Momento de Transporte | Banco | Descrição | Quantidade | Distância Média de Transporte (DMT) |  |  |  | Custo Horário
[5 empty] | LN | RP | P | FE
Insumo | M1429 | SICRO3 | Tábua de pinho de terceira - E = 2,5 cm | 0.0021 | 5914449 0,00 1,09 0,0000 | 5914464 0,00 0,87 0,0000 | 5914479 0,00 0,72 0,0000 | -- | 0
[5 empty] | Custo do FIT |  |  |  | 0
[5 empty] | Custo total de transporte |  |  |  | 0
|  |  |  | MO sem LS => | 0.54 | LS => | 0.01 | MO com LS => | 0.54726
|  |  |  | Valor do BDI => | 1.19 |  | Valor com BDI => |  | 6.82
| Código | Banco | Descrição | Tipo |  | Und | Quant. | Valor Unit | Total
Composição | 0903845 | SICRO3 | Lastro de brita comercial - espalhamento mecânico |  |  | m³ | 1 | 125.25 | 125.25
A | Código | Banco | Equipamentos | Quantidade | Utilização |  | Custo Horário |  | Custo Horário Total
[5 empty] | Operativa | Improdutiva | Operativa | Improdutiva
Insumo | E9524 | SICRO3 | Motoniveladora - 93 kW | 1 | 1 | 0 | 340.61 | 150.95 | 340.61
[5 empty] | Custo horário total de equipamentos |  |  |  | 340.6087
B | Código | Banco | Mão de Obra | Quantidade | Custo Horário |  |  |  | Custo Horário Total
Insumo | P9824 | SICRO3 | Servente | 1 |  |  |  | 23,37 | 23,37
[5 empty] | Adicional de Mão de obra (%) |  |  |  | 0
[5 empty] | Custo horário total de mão de obra |  |  |  | 23.3737
[5 empty] | Custo horário total de execução |  |  |  | 363.9824
[5 empty] | Produção de equipe |  |  |  | 223.63
[5 empty] | Custo unitário de execução |  |  |  | 1.6276
[5 empty] | Custo do FIC |  |  |  | 0.0124
C | Código | Banco | MATERIAL | Quantidade | Unidade | Preço Unitário |  |  | Custo Horário
Insumo | M0192 | SICRO3 | Brita 2 | 1 | m³ | 120,85 |  |  | 120,85
[5 empty] | Custo unitário total de material |  |  |  | 120.8506
E | Tempo Fixo | Banco | Descrição | Carga | Quantidade | Unidade | Preço Unitário |  | Custo Horário
Composição | 5914647 | SICRO3 | Carga, manobra e descarga de agregados ou solos em caminhão basculante de 10 m³ - carga com carregadeira de 3,40 m³ (exclusa) e descarga livre | M0192 | 1.5 | t | 1.84 |  | 2.76
[5 empty] | Custo Total dos Tempos Fixos |  |  |  | 2.76
F | Momento de Transporte | Banco | Descrição | Quantidade | Distância Média de Transporte (DMT) |  |  |  | Custo Horário
[5 empty] | LN | RP | P | FE
Insumo | M0192 | SICRO3 | Brita 2 | 1.5 | 5914359 0,00 1,25 0,0000 | 5914374 0,00 1,00 0,0000 | 5914389 0,00 0,83 0,0000 | -- | 0
[5 empty] | Custo do FIT |  |  |  | 0
[5 empty] | Custo total de transporte |  |  |  | 0
|  |  |  | MO sem LS => | 0.1 | LS => | 0 | MO com LS => | 0.10452
|  |  |  | Valor do BDI => | 26.59 |  | Valor com BDI => |  | 151.84
| Código | Banco | Descrição | Tipo |  | Und | Quant. | Valor Unit | Total
Composição | 5502985 | SICRO3 | Limpeza mecanizada da camada vegetal |  |  | m² | 1 | 0.79 | 0.79
A | Código | Banco | Equipamentos | Quantidade | Utilização |  | Custo Horário |  | Custo Horário Total
[5 empty] | Operativa | Improdutiva | Operativa | Improdutiva
Insumo | E9540 | SICRO3 | Trator sobre esteiras com lâmina - 127 kW | 1 | 1 | 0 | 453.86 | 188.68 | 453.86
[5 empty] | Custo horário total de equipamentos |  |  |  | 453.8613
B | Código | Banco | Mão de Obra | Quantidade | Custo Horário |  |  |  | Custo Horário Total
Insumo | P9824 | SICRO3 | Servente | 1 |  |  |  | 23,37 | 23,37
[5 empty] | Adicional de Mão de obra (%) |  |  |  | 0
[5 empty] | Custo horário total de mão de obra |  |  |  | 23.3737
[5 empty] | Custo horário total de execução |  |  |  | 477.235
[5 empty] | Produção de equipe |  |  |  | 622.95
[5 empty] | Custo unitário de execução |  |  |  | 0.7661
[5 empty] | Custo do FIC |  |  |  | 0.0248
F | Momento de Transporte | Banco | Descrição | Quantidade | Distância Média de Transporte (DMT) |  |  |  | Custo Horário
[5 empty] | LN | RP | P | FE
[5 empty] | Custo do FIT |  |  |  | 0
[5 empty] | Custo total de transporte |  |  |  | 0
|  |  |  | MO sem LS => | 0.03 | LS => | 0.01 | MO com LS => | 0.037521
|  |  |  | Valor do BDI => | 0.16 |  | Valor com BDI => |  | 0.95
| Código | Banco | Descrição | Tipo |  | Und | Quant. | Valor Unit | Total
Composição | 2004515 | SICRO3 | Microvala para dreno de pavimento com geocomposto drenante H = 0,6 m |  |  | m | 1 | 41.13 | 41.13
A | Código | Banco | Equipamentos | Quantidade | Utilização |  | Custo Horário |  | Custo Horário Total
[5 empty] | Operativa | Improdutiva | Operativa | Improdutiva
Insumo | E9118 | SICRO3 | Cortadora de pavimento com disco diamantado de 450 a 1.500 mm - 55,40 kW | 1 | 1 | 0 | 212.14 | 103.86 | 212.14
Insumo | E9571 | SICRO3 | Caminhão tanque com capacidade de 10.000 l - 188 kW | 1 | 1 | 0 | 355.69 | 102.61 | 355.69
[5 empty] | Custo horário total de equipamentos |  |  |  | 567.8248
B | Código | Banco | Mão de Obra | Quantidade | Custo Horário |  |  |  | Custo Horário Total
Insumo | P9824 | SICRO3 | Servente | 1 |  |  |  | 23,37 | 23,37
[5 empty] | Adicional de Mão de obra (%) |  |  |  | 0
[5 empty] | Custo horário total de mão de obra |  |  |  | 23.3737
[5 empty] | Custo horário total de execução |  |  |  | 591.1985
[5 empty] | Produção de equipe |  |  |  | 62.5
[5 empty] | Custo unitário de execução |  |  |  | 9.4592
[5 empty] | Custo do FIC |  |  |  | 0.0473
C | Código | Banco | MATERIAL | Quantidade | Unidade | Preço Unitário |  |  | Custo Horário
Insumo | M0114 | SICRO3 | Disco diamantado segmentado para corte de pavimento - D = 1.500 mm | 0.00121 | un | 26.134,82 |  |  | 31,62
[5 empty] | Custo unitário total de material |  |  |  | 31.6231
F | Momento de Transporte | Banco | Descrição | Quantidade | Distância Média de Transporte (DMT) |  |  |  | Custo Horário
[5 empty] | LN | RP | P | FE
[5 empty] | Custo do FIT |  |  |  | 0
[5 empty] | Custo total de transporte |  |  |  | 0
|  |  |  | MO sem LS => | 0.37 | LS => | 0 | MO com LS => | 0.37398
|  |  |  | Valor do BDI => | 8.73 |  | Valor com BDI => |  | 49.86
| Código | Banco | Descrição | Tipo |  | Und | Quant. | Valor Unit | Total
Composição | 0919013 | SICRO3 | Montagem e desmontagem da usina de asfalto a quente com capacidade de 120 t/h - inclusive construção e demolição de bases, rampas, depósitos de agregados e dique de contenção |  |  | un | 1 | 139064.67 | 139064.67
A | Código | Banco | Equipamentos | Quantidade | Utilização |  | Custo Horário |  | Custo Horário Total
[5 empty] | Operativa | Improdutiva | Operativa | Improdutiva
Insumo | E9785 | SICRO3 | Guindaste móvel sobre pneus com 2 eixos com capacidade máxima de 55 t - 186 kW | 0.42836 | 1 | 0 | 510.97 | 265.39 | 218.88
[5 empty] | Custo horário total de equipamentos |  |  |  | 218.8785
B | Código | Banco | Mão de Obra | Quantidade | Custo Horário |  |  |  | Custo Horário Total
Insumo | P9810 | SICRO3 | Eletricista | 0.05844 |  |  |  | 33,35 | 1,95
Insumo | P9830 | SICRO3 | Montador | 1 |  |  |  | 33,06 | 33,06
Insumo | P9801 | SICRO3 | Ajudante | 4 |  |  |  | 23,49 | 93,95
Insumo | P9802 | SICRO3 | Ajudante especializado | 2 |  |  |  | 27,40 | 54,80
[5 empty] | Adicional de Mão de obra (%) |  |  |  | 0
[5 empty] | Custo horário total de mão de obra |  |  |  | 183.7547
[5 empty] | Custo horário total de execução |  |  |  | 402.6332
[5 empty] | Produção de equipe |  |  |  | 0.01948
[5 empty] | Custo unitário de execução |  |  |  | 20669.0554
[5 empty] | Custo do FIC |  |  |  | 242.9267
D | Código | Banco | ATIVIDADES AUXILIARES | Quantidade | Unidade | Preço Unitário |  |  | Custo Horário
Composição | 4815671 | SICRO3 | Reaterro e compactação com soquete vibratório | 3.2104 | m³ | 19,34 |  |  | 62,09
Composição | 1619003 | SICRO3 | Demolição mecânica de concreto armado com escavadeira hidráulica | 21.3999 | m³ | 62,60 |  |  | 1.339,64
Composição | 1106057 | SICRO3 | Concreto magro - confecção em betoneira e lançamento manual - areia e brita comerciais | 3.1117 | m³ | 441,52 |  |  | 1.373,90
Composição | 3107997 | SICRO3 | Fôrmas de compensado resinado 10 mm - uso geral - utilização de 3 vezes - confecção, instalação e retirada | 92.1888 | m² | 85,43 |  |  | 7.875,69
Composição | 1107892 | SICRO3 | Concreto fck = 20 MPa - confecção em betoneira e lançamento manual - areia e brita comerciais | 18.2882 | m³ | 455,86 |  |  | 8.336,85
Composição | 3807864 | SICRO3 | Chumbador de expansão controlada por torque para concreto D = 16 mm - fornecimento e instalação | 140 | un | 13,01 |  |  | 1.821,40
Composição | 1619004 | SICRO3 | Demolição mecânica de alvenaria com carregadeira de pneus | 30.488 | m³ | 8,07 |  |  | 246,04
Composição | 4805751 | SICRO3 | Escavação manual em material de 1ª categoria na profundidade de 1 a 2 m | 12.0024 | m³ | 59,29 |  |  | 711,63
Composição | 0909617 | SICRO3 | Rampa para acesso do misturador de agregados para usina de asfalto a quente - inclusive demolição | 1 | un | 23.462,65 |  |  | 23.462,65
Composição | 0407819 | SICRO3 | Armação em aço CA-50 - fornecimento, preparo e colocação | 545.3164 | kg | 12,71 |  |  | 6.930,97
Composição | 0919078 | SICRO3 | Dique de contenção para usina de asfalto a quente - inclusive demolição | 1 | un | 36.445,92 |  |  | 36.445,92
Composição | 0903848 | SICRO3 | Muro em alvenaria de blocos de concreto - E = 0,20 m e H = 1,00 m | 152.44 | m | 193,82 |  |  | 29.545,92
[5 empty] | Custo total de atividades auxiliares |  |  |  | 118152.6845
F | Momento de Transporte | Banco | Descrição | Quantidade | Distância Média de Transporte (DMT) |  |  |  | Custo Horário
[5 empty] | LN | RP | P | FE
[5 empty] | Custo do FIT |  |  |  | 0
[5 empty] | Custo total de transporte |  |  |  | 0
|  |  |  | MO sem LS => | 47279.27 | LS => | 0 | MO com LS => | 47279.2732
|  |  |  | Valor do BDI => | 29523.42 |  | Valor com BDI => |  | 168588.09
| Código | Banco | Descrição | Tipo |  | Und | Quant. | Valor Unit | Total
Composição | 0903848 | SICRO3 | Muro em alvenaria de blocos de concreto - E = 0,20 m e H = 1,00 m |  |  | m | 1 | 193.82 | 193.82
[5 empty] | Custo horário total de execução |  |  |  | 0
[5 empty] | Produção de equipe |  |  |  | 1
[5 empty] | Custo unitário de execução |  |  |  | 0
[5 empty] | Custo do FIC |  |  |  | 0
D | Código | Banco | ATIVIDADES AUXILIARES | Quantidade | Unidade | Preço Unitário |  |  | Custo Horário
Composição | 1107892 | SICRO3 | Concreto fck = 20 MPa - confecção em betoneira e lançamento manual - areia e brita comerciais | 0.075 | m³ | 455,86 |  |  | 34,19
Composição | 1106057 | SICRO3 | Concreto magro - confecção em betoneira e lançamento manual - areia e brita comerciais | 0.015 | m³ | 441,52 |  |  | 6,62
Composição | 4805750 | SICRO3 | Escavação manual em material de 1ª categoria na profundidade de até 1 m | 0.09 | m³ | 47,43 |  |  | 4,27
Composição | 2009619 | SICRO3 | Alvenaria de blocos de concreto 19 x 19 x 39 cm com espessura de 20 cm - areia comercial | 1 | m² | 148,74 |  |  | 148,74
[5 empty] | Custo total de atividades auxiliares |  |  |  | 193.821
F | Momento de Transporte | Banco | Descrição | Quantidade | Distância Média de Transporte (DMT) |  |  |  | Custo Horário
[5 empty] | LN | RP | P | FE
[5 empty] | Custo do FIT |  |  |  | 0
[5 empty] | Custo total de transporte |  |  |  | 0
|  |  |  | MO sem LS => | 65.38 | LS => | 0.01 | MO com LS => | 65.3878
|  |  |  | Valor do BDI => | 41.14 |  | Valor com BDI => |  | 234.96
| Código | Banco | Descrição | Tipo |  | Und | Quant. | Valor Unit | Total
Composição | 4413995 | SICRO3 | Obtenção de grama para replantio |  |  | m² | 1 | 3.33 | 3.33
A | Código | Banco | Equipamentos | Quantidade | Utilização |  | Custo Horário |  | Custo Horário Total
[5 empty] | Operativa | Improdutiva | Operativa | Improdutiva
Insumo | E9577 | SICRO3 | Trator agrícola sobre pneus - 77 kW | 1 | 0.2 | 0.8 | 178.8 | 73.77 | 94.78
[5 empty] | Custo horário total de equipamentos |  |  |  | 94.7784
B | Código | Banco | Mão de Obra | Quantidade | Custo Horário |  |  |  | Custo Horário Total
Insumo | P9824 | SICRO3 | Servente | 10 |  |  |  | 23,37 | 233,74
[5 empty] | Adicional de Mão de obra (%) |  |  |  | 0
[5 empty] | Custo horário total de mão de obra |  |  |  | 233.737
[5 empty] | Custo horário total de execução |  |  |  | 328.5154
[5 empty] | Produção de equipe |  |  |  | 100
[5 empty] | Custo unitário de execução |  |  |  | 3.2852
[5 empty] | Custo do FIC |  |  |  | 0.0452
F | Momento de Transporte | Banco | Descrição | Quantidade | Distância Média de Transporte (DMT) |  |  |  | Custo Horário
[5 empty] | LN | RP | P | FE
[5 empty] | Custo do FIT |  |  |  | 0
[5 empty] | Custo total de transporte |  |  |  | 0
|  |  |  | MO sem LS => | 2.33 | LS => | 0.01 | MO com LS => | 2.3374
|  |  |  | Valor do BDI => | 0.7 |  | Valor com BDI => |  | 4.03
| Código | Banco | Descrição | Tipo |  | Und | Quant. | Valor Unit | Total
Composição | 5212552 | SICRO3 | Pintura eletrostática a pó com tinta poliéster em chapa de aço |  |  | m² | 1 | 18.29 | 18.29
A | Código | Banco | Equipamentos | Quantidade | Utilização |  | Custo Horário |  | Custo Horário Total
[5 empty] | Operativa | Improdutiva | Operativa | Improdutiva
Insumo | E9753 | SICRO3 | Grupo gerador - 23 kVA | 1 | 1 | 0 | 30.09 | 7.88 | 30.09
Insumo | E9076 | SICRO3 | Equipamento para pintura eletrostática com cabine dupla de 7,00 kW e estufa de 80.000 kCal | 1 | 1 | 0 | 47.27 | 41.62 | 47.27
[5 empty] | Custo horário total de equipamentos |  |  |  | 77.3577
B | Código | Banco | Mão de Obra | Quantidade | Custo Horário |  |  |  | Custo Horário Total
Insumo | P9822 | SICRO3 | Pintor | 2 |  |  |  | 32,41 | 64,83
Insumo | P9801 | SICRO3 | Ajudante | 1 |  |  |  | 23,49 | 23,49
[5 empty] | Adicional de Mão de obra (%) |  |  |  | 0
[5 empty] | Custo horário total de mão de obra |  |  |  | 88.3143
[5 empty] | Custo horário total de execução |  |  |  | 165.672
[5 empty] | Produção de equipe |  |  |  | 19.15
[5 empty] | Custo unitário de execução |  |  |  | 8.6513
[5 empty] | Custo do FIC |  |  |  | 0
C | Código | Banco | MATERIAL | Quantidade | Unidade | Preço Unitário |  |  | Custo Horário
Insumo | M3153 | SICRO3 | Tinta em pó à base de resina poliéster | 0.112 | kg | 86,00 |  |  | 9,63
[5 empty] | Custo unitário total de material |  |  |  | 9.6319
E | Tempo Fixo | Banco | Descrição | Carga | Quantidade | Unidade | Preço Unitário |  | Custo Horário
Composição | 5914655 | SICRO3 | Carga, manobra e descarga de materiais diversos em caminhão carroceria de 15 t - carga e descarga manuais | M3153 | 0.00011 | t | 34.38 |  | 0
[5 empty] | Custo Total dos Tempos Fixos |  |  |  | 0.0038
F | Momento de Transporte | Banco | Descrição | Quantidade | Distância Média de Transporte (DMT) |  |  |  | Custo Horário
[5 empty] | LN | RP | P | FE
Insumo | M3153 | SICRO3 | Tinta em pó à base de resina poliéster | 0.00011 | 5914449 0,00 1,09 0,0000 | 5914464 0,00 0,87 0,0000 | 5914479 0,00 0,72 0,0000 | -- | 0
[5 empty] | Custo do FIT |  |  |  | 0
[5 empty] | Custo total de transporte |  |  |  | 0
|  |  |  | MO sem LS => | 4.61 | LS => | 0 | MO com LS => | 4.613
|  |  |  | Valor do BDI => | 3.88 |  | Valor com BDI => |  | 22.17
| Código | Banco | Descrição | Tipo |  | Und | Quant. | Valor Unit | Total
Composição | 5213416 | SICRO3 | Placa em aço nº 16 galvanizado com película retrorrefletiva tipo I + I - confecção |  |  | m² | 1 | 407.21 | 407.21
A | Código | Banco | Equipamentos | Quantidade | Utilização |  | Custo Horário |  | Custo Horário Total
[5 empty] | Operativa | Improdutiva | Operativa | Improdutiva
Insumo | E9507 | SICRO3 | Plotadora de recorte com computador e programa computacional | 0.48193 | 1 | 0 | 25.74 | 16.23 | 12.4
Insumo | E9568 | SICRO3 | Furadeira de impacto de 12,5 mm - 0,80 kW | 0.1506 | 1 | 0 | 0.37 | 0.24 | 0.06
Insumo | E9623 | SICRO3 | Máquina de bancada guilhotina - 4,00 kW | 0.2008 | 1 | 0 | 15.09 | 9.59 | 3.03
Insumo | E9622 | SICRO3 | Máquina de bancada universal para corte de chapa - 1,50 kW | 0.48193 | 1 | 0 | 12.58 | 8 | 6.06
Insumo | E9753 | SICRO3 | Grupo gerador - 23 kVA | 0.48193 | 1 | 0 | 30.09 | 7.88 | 14.5
[5 empty] | Custo horário total de equipamentos |  |  |  | 36.0535
B | Código | Banco | Mão de Obra | Quantidade | Custo Horário |  |  |  | Custo Horário Total
Insumo | P9824 | SICRO3 | Servente | 2 |  |  |  | 23,37 | 46,75
Insumo | P9801 | SICRO3 | Ajudante | 2 |  |  |  | 23,49 | 46,98
Insumo | P9830 | SICRO3 | Montador | 1 |  |  |  | 33,06 | 33,06
Insumo | P9823 | SICRO3 | Serralheiro | 1 |  |  |  | 30,10 | 30,10
[5 empty] | Adicional de Mão de obra (%) |  |  |  | 0
[5 empty] | Custo horário total de mão de obra |  |  |  | 156.8826
[5 empty] | Custo horário total de execução |  |  |  | 192.9361
[5 empty] | Produção de equipe |  |  |  | 4
[5 empty] | Custo unitário de execução |  |  |  | 48.234
[5 empty] | Custo do FIC |  |  |  | 0
C | Código | Banco | MATERIAL | Quantidade | Unidade | Preço Unitário |  |  | Custo Horário
Insumo | M1367 | SICRO3 | Chapa fina em aço galvanizado | 11.775 | kg | 11,75 |  |  | 138,39
Insumo | M3235 | SICRO3 | Película retrorrefletiva tipo I | 1.4 | m² | 144,20 |  |  | 201,88
[5 empty] | Custo unitário total de material |  |  |  | 340.265
D | Código | Banco | ATIVIDADES AUXILIARES | Quantidade | Unidade | Preço Unitário |  |  | Custo Horário
Composição | 5212552 | SICRO3 | Pintura eletrostática a pó com tinta poliéster em chapa de aço | 1 | m² | 18,29 |  |  | 18,29
[5 empty] | Custo total de atividades auxiliares |  |  |  | 18.29
E | Tempo Fixo | Banco | Descrição | Carga | Quantidade | Unidade | Preço Unitário |  | Custo Horário
Composição | 5914333 | SICRO3 | Carga, manobra e descarga de materiais diversos em caminhão carroceria de 15 t - carga e descarga com caminhão guindauto com capacidade de elevação de 6,2 t | M1367 | 0.01178 | t | 34.33 |  | 0.4
Composição | 5914655 | SICRO3 | Carga, manobra e descarga de materiais diversos em caminhão carroceria de 15 t - carga e descarga manuais | M3235 | 0.00062 | t | 34.38 |  | 0.02
[5 empty] | Custo Total dos Tempos Fixos |  |  |  | 0.4257
F | Momento de Transporte | Banco | Descrição | Quantidade | Distância Média de Transporte (DMT) |  |  |  | Custo Horário
[5 empty] | LN | RP | P | FE
Insumo | M1367 | SICRO3 | Chapa fina em aço galvanizado | 0.01178 | 5914449 0,00 1,09 0,0000 | 5914464 0,00 0,87 0,0000 | 5914479 0,00 0,72 0,0000 | -- | 0
Insumo | M3235 | SICRO3 | Película retrorrefletiva tipo I | 0.00062 | 5914449 0,00 1,09 0,0000 | 5914464 0,00 0,87 0,0000 | 5914479 0,00 0,72 0,0000 | -- | 0
[5 empty] | Custo do FIT |  |  |  | 0
[5 empty] | Custo total de transporte |  |  |  | 0
|  |  |  | MO sem LS => | 43.86 | LS => | 0.01 | MO com LS => | 43.8664
|  |  |  | Valor do BDI => | 86.45 |  | Valor com BDI => |  | 493.66
| Código | Banco | Descrição | Tipo |  | Und | Quant. | Valor Unit | Total
Composição | 5213421 | SICRO3 | Placa em aço nº 16 galvanizado com película retrorrefletiva tipo I + IV - confecção |  |  | m² | 1 | 401.42 | 401.42
A | Código | Banco | Equipamentos | Quantidade | Utilização |  | Custo Horário |  | Custo Horário Total
[5 empty] | Operativa | Improdutiva | Operativa | Improdutiva
Insumo | E9507 | SICRO3 | Plotadora de recorte com computador e programa computacional | 0.48193 | 1 | 0 | 25.74 | 16.23 | 12.4
Insumo | E9622 | SICRO3 | Máquina de bancada universal para corte de chapa - 1,50 kW | 0.48193 | 1 | 0 | 12.58 | 8 | 6.06
Insumo | E9568 | SICRO3 | Furadeira de impacto de 12,5 mm - 0,80 kW | 0.1506 | 1 | 0 | 0.37 | 0.24 | 0.06
Insumo | E9623 | SICRO3 | Máquina de bancada guilhotina - 4,00 kW | 0.2008 | 1 | 0 | 15.09 | 9.59 | 3.03
Insumo | E9753 | SICRO3 | Grupo gerador - 23 kVA | 0.48193 | 1 | 0 | 30.09 | 7.88 | 14.5
[5 empty] | Custo horário total de equipamentos |  |  |  | 36.0535
B | Código | Banco | Mão de Obra | Quantidade | Custo Horário |  |  |  | Custo Horário Total
Insumo | P9823 | SICRO3 | Serralheiro | 1 |  |  |  | 30,10 | 30,10
Insumo | P9801 | SICRO3 | Ajudante | 2 |  |  |  | 23,49 | 46,98
Insumo | P9824 | SICRO3 | Servente | 2 |  |  |  | 23,37 | 46,75
Insumo | P9830 | SICRO3 | Montador | 1 |  |  |  | 33,06 | 33,06
[5 empty] | Adicional de Mão de obra (%) |  |  |  | 0
[5 empty] | Custo horário total de mão de obra |  |  |  | 156.8826
[5 empty] | Custo horário total de execução |  |  |  | 192.9361
[5 empty] | Produção de equipe |  |  |  | 4
[5 empty] | Custo unitário de execução |  |  |  | 48.234
[5 empty] | Custo do FIC |  |  |  | 0
C | Código | Banco | MATERIAL | Quantidade | Unidade | Preço Unitário |  |  | Custo Horário
Insumo | M3238 | SICRO3 | Película não retrorrefletiva tipo IV | 0.4 | m² | 129,71 |  |  | 51,88
Insumo | M1367 | SICRO3 | Chapa fina em aço galvanizado | 11.775 | kg | 11,75 |  |  | 138,39
Insumo | M3235 | SICRO3 | Película retrorrefletiva tipo I | 1 | m² | 144,20 |  |  | 144,20
[5 empty] | Custo unitário total de material |  |  |  | 334.4691
D | Código | Banco | ATIVIDADES AUXILIARES | Quantidade | Unidade | Preço Unitário |  |  | Custo Horário
Composição | 5212552 | SICRO3 | Pintura eletrostática a pó com tinta poliéster em chapa de aço | 1 | m² | 18,29 |  |  | 18,29
[5 empty] | Custo total de atividades auxiliares |  |  |  | 18.29
E | Tempo Fixo | Banco | Descrição | Carga | Quantidade | Unidade | Preço Unitário |  | Custo Horário
Composição | 5914655 | SICRO3 | Carga, manobra e descarga de materiais diversos em caminhão carroceria de 15 t - carga e descarga manuais | M3235 | 0.00044 | t | 34.38 |  | 0.02
Composição | 5914333 | SICRO3 | Carga, manobra e descarga de materiais diversos em caminhão carroceria de 15 t - carga e descarga com caminhão guindauto com capacidade de elevação de 6,2 t | M1367 | 0.01178 | t | 34.33 |  | 0.4
Composição | 5914655 | SICRO3 | Carga, manobra e descarga de materiais diversos em caminhão carroceria de 15 t - carga e descarga manuais | M3238 | 0.00012 | t | 34.38 |  | 0
[5 empty] | Custo Total dos Tempos Fixos |  |  |  | 0.4236
F | Momento de Transporte | Banco | Descrição | Quantidade | Distância Média de Transporte (DMT) |  |  |  | Custo Horário
[5 empty] | LN | RP | P | FE
Insumo | M3238 | SICRO3 | Película não retrorrefletiva tipo IV | 0.00012 | 5914449 0,00 1,09 0,0000 | 5914464 0,00 0,87 0,0000 | 5914479 0,00 0,72 0,0000 | -- | 0
Insumo | M1367 | SICRO3 | Chapa fina em aço galvanizado | 0.01178 | 5914449 0,00 1,09 0,0000 | 5914464 0,00 0,87 0,0000 | 5914479 0,00 0,72 0,0000 | -- | 0
Insumo | M3235 | SICRO3 | Película retrorrefletiva tipo I | 0.00044 | 5914449 0,00 1,09 0,0000 | 5914464 0,00 0,87 0,0000 | 5914479 0,00 0,72 0,0000 | -- | 0
[5 empty] | Custo do FIT |  |  |  | 0
[5 empty] | Custo total de transporte |  |  |  | 0
|  |  |  | MO sem LS => | 43.86 | LS => | 0.01 | MO com LS => | 43.8657
|  |  |  | Valor do BDI => | 85.22 |  | Valor com BDI => |  | 486.64
| Código | Banco | Descrição | Tipo |  | Und | Quant. | Valor Unit | Total
Composição | 5213414 | SICRO3 | Placa em aço nº 16 galvanizado com película retrorrefletiva tipo I + SI - confecção |  |  | m² | 1 | 646.92 | 646.92
A | Código | Banco | Equipamentos | Quantidade | Utilização |  | Custo Horário |  | Custo Horário Total
[5 empty] | Operativa | Improdutiva | Operativa | Improdutiva
Insumo | E9623 | SICRO3 | Máquina de bancada guilhotina - 4,00 kW | 0.2008 | 1 | 0 | 15.09 | 9.59 | 3.03
Insumo | E9568 | SICRO3 | Furadeira de impacto de 12,5 mm - 0,80 kW | 0.1506 | 1 | 0 | 0.37 | 0.24 | 0.06
Insumo | E9753 | SICRO3 | Grupo gerador - 23 kVA | 0.48193 | 1 | 0 | 30.09 | 7.88 | 14.5
Insumo | E9622 | SICRO3 | Máquina de bancada universal para corte de chapa - 1,50 kW | 0.48193 | 1 | 0 | 12.58 | 8 | 6.06
[5 empty] | Custo horário total de equipamentos |  |  |  | 23.6496
B | Código | Banco | Mão de Obra | Quantidade | Custo Horário |  |  |  | Custo Horário Total
Insumo | P9824 | SICRO3 | Servente | 2 |  |  |  | 23,37 | 46,75
Insumo | P9801 | SICRO3 | Ajudante | 2 |  |  |  | 23,49 | 46,98
Insumo | P9823 | SICRO3 | Serralheiro | 1 |  |  |  | 30,10 | 30,10
Insumo | P9830 | SICRO3 | Montador | 1 |  |  |  | 33,06 | 33,06
[5 empty] | Adicional de Mão de obra (%) |  |  |  | 0
[5 empty] | Custo horário total de mão de obra |  |  |  | 156.8826
[5 empty] | Custo horário total de execução |  |  |  | 180.5322
[5 empty] | Produção de equipe |  |  |  | 4
[5 empty] | Custo unitário de execução |  |  |  | 45.1331
[5 empty] | Custo do FIC |  |  |  | 0
C | Código | Banco | MATERIAL | Quantidade | Unidade | Preço Unitário |  |  | Custo Horário
Insumo | M1367 | SICRO3 | Chapa fina em aço galvanizado | 11.775 | kg | 11,75 |  |  | 138,39
Insumo | M3229 | SICRO3 | Película retrorrefletiva tipo I + SI (sinal impresso com película de sobreposição tipo V) | 1 | m² | 444,69 |  |  | 444,69
[5 empty] | Custo unitário total de material |  |  |  | 583.0778
D | Código | Banco | ATIVIDADES AUXILIARES | Quantidade | Unidade | Preço Unitário |  |  | Custo Horário
Composição | 5212552 | SICRO3 | Pintura eletrostática a pó com tinta poliéster em chapa de aço | 1 | m² | 18,29 |  |  | 18,29
[5 empty] | Custo total de atividades auxiliares |  |  |  | 18.29
E | Tempo Fixo | Banco | Descrição | Carga | Quantidade | Unidade | Preço Unitário |  | Custo Horário
Composição | 5914333 | SICRO3 | Carga, manobra e descarga de materiais diversos em caminhão carroceria de 15 t - carga e descarga com caminhão guindauto com capacidade de elevação de 6,2 t | M1367 | 0.01178 | t | 34.33 |  | 0.4
Composição | 5914655 | SICRO3 | Carga, manobra e descarga de materiais diversos em caminhão carroceria de 15 t - carga e descarga manuais | M3229 | 0.00044 | t | 34.38 |  | 0.02
[5 empty] | Custo Total dos Tempos Fixos |  |  |  | 0.4195
F | Momento de Transporte | Banco | Descrição | Quantidade | Distância Média de Transporte (DMT) |  |  |  | Custo Horário
[5 empty] | LN | RP | P | FE
Insumo | M1367 | SICRO3 | Chapa fina em aço galvanizado | 0.01178 | 5914449 0,00 1,09 0,0000 | 5914464 0,00 0,87 0,0000 | 5914479 0,00 0,72 0,0000 | -- | 0
Insumo | M3229 | SICRO3 | Película retrorrefletiva tipo I + SI (sinal impresso com película de sobreposição tipo V) | 0.00044 | 5914449 0,00 1,09 0,0000 | 5914464 0,00 0,87 0,0000 | 5914479 0,00 0,72 0,0000 | -- | 0
[5 empty] | Custo do FIT |  |  |  | 0
[5 empty] | Custo total de transporte |  |  |  | 0
|  |  |  | MO sem LS => | 43.86 | LS => | 0 | MO com LS => | 43.8644
|  |  |  | Valor do BDI => | 137.34 |  | Valor com BDI => |  | 784.26
| Código | Banco | Descrição | Tipo |  | Und | Quant. | Valor Unit | Total
Composição | 0909617 | SICRO3 | Rampa para acesso do misturador de agregados para usina de asfalto a quente - inclusive demolição |  |  | un | 1 | 23462.65 | 23462.65
[5 empty] | Custo horário total de execução |  |  |  | 0
[5 empty] | Produção de equipe |  |  |  | 1
[5 empty] | Custo unitário de execução |  |  |  | 0
[5 empty] | Custo do FIC |  |  |  | 0
D | Código | Banco | ATIVIDADES AUXILIARES | Quantidade | Unidade | Preço Unitário |  |  | Custo Horário
Composição | 4815671 | SICRO3 | Reaterro e compactação com soquete vibratório | 4.3082 | m³ | 19,34 |  |  | 83,32
Composição | 4805754 | SICRO3 | Compactação manual com soquete vibratório | 65.805 | m³ | 7,81 |  |  | 513,94
Composição | 0407819 | SICRO3 | Armação em aço CA-50 - fornecimento, preparo e colocação | 616.55 | kg | 12,71 |  |  | 7.836,35
Composição | 1619003 | SICRO3 | Demolição mecânica de concreto armado com escavadeira hidráulica | 9.884 | m³ | 62,60 |  |  | 618,74
Composição | 3107997 | SICRO3 | Fôrmas de compensado resinado 10 mm - uso geral - utilização de 3 vezes - confecção, instalação e retirada | 70.8 | m² | 85,43 |  |  | 6.048,44
Composição | 1107892 | SICRO3 | Concreto fck = 20 MPa - confecção em betoneira e lançamento manual - areia e brita comerciais | 9.1 | m³ | 455,86 |  |  | 4.148,33
Composição | 1619004 | SICRO3 | Demolição mecânica de alvenaria com carregadeira de pneus | 4.2858 | m³ | 8,07 |  |  | 34,59
Composição | 1106057 | SICRO3 | Concreto magro - confecção em betoneira e lançamento manual - areia e brita comerciais | 0.784 | m³ | 441,52 |  |  | 346,15
Composição | 0909620 | SICRO3 | Alvenaria de blocos de concreto 19 x 19 x 39 cm com espessura de 20 cm com argamassa traço 1:0,5:3,5 - areia comercial | 21.4291 | m² | 150,66 |  |  | 3.228,51
Composição | 4805751 | SICRO3 | Escavação manual em material de 1ª categoria na profundidade de 1 a 2 m | 10.192 | m³ | 59,29 |  |  | 604,28
[5 empty] | Custo total de atividades auxiliares |  |  |  | 23462.6466
F | Momento de Transporte | Banco | Descrição | Quantidade | Distância Média de Transporte (DMT) |  |  |  | Custo Horário
[5 empty] | LN | RP | P | FE
[5 empty] | Custo do FIT |  |  |  | 0
[5 empty] | Custo total de transporte |  |  |  | 0
|  |  |  | MO sem LS => | 8558.11 | LS => | 0 | MO com LS => | 8558.1147
|  |  |  | Valor do BDI => | 4981.12 |  | Valor com BDI => |  | 28443.77
| Código | Banco | Descrição | Tipo |  | Und | Quant. | Valor Unit | Total
Composição | 4011211 | SICRO3 | Reforço do subleito com material de jazida - 100% Proctor intermediário |  |  | m³ | 1 | 15.42 | 15.42
A | Código | Banco | Equipamentos | Quantidade | Utilização |  | Custo Horário |  | Custo Horário Total
[5 empty] | Operativa | Improdutiva | Operativa | Improdutiva
Insumo | E9685 | SICRO3 | Rolo compactador pé de carneiro vibratório autopropelido por pneus de 11,6 t - 82 kW | 1 | 1 | 0 | 244.31 | 113.22 | 244.31
Insumo | E9577 | SICRO3 | Trator agrícola sobre pneus - 77 kW | 1 | 0.41 | 0.59 | 178.8 | 73.77 | 116.83
Insumo | E9762 | SICRO3 | Rolo compactador de pneus autopropelido de 27 t - 85 kW | 1 | 0.96 | 0.04 | 332.99 | 166.19 | 326.32
Insumo | E9518 | SICRO3 | Grade de 24 discos rebocável de D = 60 cm (24") | 1 | 0.41 | 0.59 | 5.06 | 3.53 | 4.16
Insumo | E9571 | SICRO3 | Caminhão tanque com capacidade de 10.000 l - 188 kW | 1 | 0.74 | 0.26 | 355.69 | 102.61 | 289.88
Insumo | E9524 | SICRO3 | Motoniveladora - 93 kW | 1 | 0.59 | 0.41 | 340.61 | 150.95 | 262.85
[5 empty] | Custo horário total de equipamentos |  |  |  | 1244.3517
B | Código | Banco | Mão de Obra | Quantidade | Custo Horário |  |  |  | Custo Horário Total
Insumo | P9824 | SICRO3 | Servente | 1 |  |  |  | 23,37 | 23,37
[5 empty] | Adicional de Mão de obra (%) |  |  |  | 0
[5 empty] | Custo horário total de mão de obra |  |  |  | 23.3737
[5 empty] | Custo horário total de execução |  |  |  | 1267.7254
[5 empty] | Produção de equipe |  |  |  | 134.56
[5 empty] | Custo unitário de execução |  |  |  | 9.4213
[5 empty] | Custo do FIC |  |  |  | 0.2973
D | Código | Banco | ATIVIDADES AUXILIARES | Quantidade | Unidade | Preço Unitário |  |  | Custo Horário
Composição | 4016096 | SICRO3 | Escavação e carga de material de jazida com escavadeira hidráulica de 1,56 m³ | 1.1003 | m³ | 1,58 |  |  | 1,74
[5 empty] | Custo total de atividades auxiliares |  |  |  | 1.7384
E | Tempo Fixo | Banco | Descrição | Carga | Quantidade | Unidade | Preço Unitário |  | Custo Horário
Composição | 5914354 | SICRO3 | Carga, manobra e descarga de agregados ou solos em caminhão basculante de 10 m³ - carga com escavadeira de 1,56 m³ (exclusa) e descarga livre | 4016096 | 2.063 | t | 1.92 |  | 3.96
[5 empty] | Custo Total dos Tempos Fixos |  |  |  | 3.961
F | Momento de Transporte | Banco | Descrição | Quantidade | Distância Média de Transporte (DMT) |  |  |  | Custo Horário
[5 empty] | LN | RP | P | FE
Composição | 4016096 | SICRO3 | Escavação e carga de material de jazida com escavadeira hidráulica de 1,56 m³ | 2.063 | 5914359 0,00 1,25 0,0000 | 5914374 0,00 1,00 0,0000 | 5914389 0,00 0,83 0,0000 | -- | 0
[5 empty] | Custo do FIT |  |  |  | 0
[5 empty] | Custo total de transporte |  |  |  | 0
|  |  |  | MO sem LS => | 0.28 | LS => | 0.01 | MO com LS => | 0.28543
|  |  |  | Valor do BDI => | 3.27 |  | Valor com BDI => |  | 18.69
| Código | Banco | Descrição | Tipo |  | Und | Quant. | Valor Unit | Total
Composição | 4011209 | SICRO3 | Regularização do subleito - 100% Proctor intermediário |  |  | m² | 1 | 1.85 | 1.85
A | Código | Banco | Equipamentos | Quantidade | Utilização |  | Custo Horário |  | Custo Horário Total
[5 empty] | Operativa | Improdutiva | Operativa | Improdutiva
Insumo | E9571 | SICRO3 | Caminhão tanque com capacidade de 10.000 l - 188 kW | 1 | 0.61 | 0.39 | 355.69 | 102.61 | 256.98
Insumo | E9524 | SICRO3 | Motoniveladora - 93 kW | 1 | 0.43 | 0.57 | 340.61 | 150.95 | 232.51
Insumo | E9685 | SICRO3 | Rolo compactador pé de carneiro vibratório autopropelido por pneus de 11,6 t - 82 kW | 1 | 1 | 0 | 244.31 | 113.22 | 244.31
Insumo | E9518 | SICRO3 | Grade de 24 discos rebocável de D = 60 cm (24") | 1 | 0.41 | 0.59 | 5.06 | 3.53 | 4.16
Insumo | E9762 | SICRO3 | Rolo compactador de pneus autopropelido de 27 t - 85 kW | 1 | 0.96 | 0.04 | 332.99 | 166.19 | 326.32
Insumo | E9577 | SICRO3 | Trator agrícola sobre pneus - 77 kW | 1 | 0.41 | 0.59 | 178.8 | 73.77 | 116.83
[5 empty] | Custo horário total de equipamentos |  |  |  | 1181.1064
B | Código | Banco | Mão de Obra | Quantidade | Custo Horário |  |  |  | Custo Horário Total
Insumo | P9824 | SICRO3 | Servente | 1 |  |  |  | 23,37 | 23,37
[5 empty] | Adicional de Mão de obra (%) |  |  |  | 0
[5 empty] | Custo horário total de mão de obra |  |  |  | 23.3737
[5 empty] | Custo horário total de execução |  |  |  | 1204.4801
[5 empty] | Produção de equipe |  |  |  | 672.8
[5 empty] | Custo unitário de execução |  |  |  | 1.7902
[5 empty] | Custo do FIC |  |  |  | 0.0549
F | Momento de Transporte | Banco | Descrição | Quantidade | Distância Média de Transporte (DMT) |  |  |  | Custo Horário
[5 empty] | LN | RP | P | FE
[5 empty] | Custo do FIT |  |  |  | 0
[5 empty] | Custo total de transporte |  |  |  | 0
|  |  |  | MO sem LS => | 0.03 | LS => | 0 | MO com LS => | 0.034741
|  |  |  | Valor do BDI => | 0.39 |  | Valor com BDI => |  | 2.24
| Código | Banco | Descrição | Tipo |  | Und | Quant. | Valor Unit | Total
Composição | 0903860 | SICRO3 | Selador acrílico - camada de fundo com aplicação manual |  |  | m² | 1 | 2.96 | 2.96
B | Código | Banco | Mão de Obra | Quantidade | Custo Horário |  |  |  | Custo Horário Total
Insumo | P9822 | SICRO3 | Pintor | 0.039 |  |  |  | 32,41 | 1,26
Insumo | P9824 | SICRO3 | Servente | 0.014 |  |  |  | 23,37 | 0,33
[5 empty] | Adicional de Mão de obra (%) |  |  |  | 0
[5 empty] | Custo horário total de mão de obra |  |  |  | 1.5913
[5 empty] | Custo horário total de execução |  |  |  | 1.5913
[5 empty] | Produção de equipe |  |  |  | 1
[5 empty] | Custo unitário de execução |  |  |  | 1.5913
[5 empty] | Custo do FIC |  |  |  | 0.0195
C | Código | Banco | MATERIAL | Quantidade | Unidade | Preço Unitário |  |  | Custo Horário
Insumo | M1369 | SICRO3 | Selador acrílico para pintura | 0.16 | l | 8,40 |  |  | 1,34
[5 empty] | Custo unitário total de material |  |  |  | 1.3435
E | Tempo Fixo | Banco | Descrição | Carga | Quantidade | Unidade | Preço Unitário |  | Custo Horário
Composição | 5914655 | SICRO3 | Carga, manobra e descarga de materiais diversos em caminhão carroceria de 15 t - carga e descarga manuais | M1369 | 0.00016 | t | 34.38 |  | 0.01
[5 empty] | Custo Total dos Tempos Fixos |  |  |  | 0.0055
F | Momento de Transporte | Banco | Descrição | Quantidade | Distância Média de Transporte (DMT) |  |  |  | Custo Horário
[5 empty] | LN | RP | P | FE
Insumo | M1369 | SICRO3 | Selador acrílico para pintura | 0.00016 | 5914449 0,00 1,09 0,0000 | 5914464 0,00 0,87 0,0000 | 5914479 0,00 0,72 0,0000 | -- | 0
[5 empty] | Custo do FIT |  |  |  | 0
[5 empty] | Custo total de transporte |  |  |  | 0
|  |  |  | MO sem LS => | 1.59 | LS => | 0 | MO com LS => | 1.5931
|  |  |  | Valor do BDI => | 0.62 |  | Valor com BDI => |  | 3.58
| Código | Banco | Descrição | Tipo |  | Und | Quant. | Valor Unit | Total
Composição | 2004513 | SICRO3 | Selo asfáltico de microvala para dreno de pavimento com geocomposto |  |  | m | 1 | 0.17 | 0.17
A | Código | Banco | Equipamentos | Quantidade | Utilização |  | Custo Horário |  | Custo Horário Total
[5 empty] | Operativa | Improdutiva | Operativa | Improdutiva
Insumo | E9156 | SICRO3 | Soprador de ar costal - 2,6 kW | 1 | 1 | 0 | 5.52 | 0.48 | 5.52
Insumo | E9522 | SICRO3 | Caldeira de asfalto rebocável com capacidade de 1.500 l - 6,5 kW | 1 | 1 | 0 | 51.08 | 35.85 | 51.08
[5 empty] | Custo horário total de equipamentos |  |  |  | 56.6024
B | Código | Banco | Mão de Obra | Quantidade | Custo Horário |  |  |  | Custo Horário Total
Insumo | P9824 | SICRO3 | Servente | 2 |  |  |  | 23,37 | 46,75
[5 empty] | Adicional de Mão de obra (%) |  |  |  | 0
[5 empty] | Custo horário total de mão de obra |  |  |  | 46.7474
[5 empty] | Custo horário total de execução |  |  |  | 103.3498
[5 empty] | Produção de equipe |  |  |  | 597.6
[5 empty] | Custo unitário de execução |  |  |  | 0.1729
[5 empty] | Custo do FIC |  |  |  | 0.0018
C | Código | Banco | MATERIAL | Quantidade | Unidade | Preço Unitário |  |  | Custo Horário
Insumo | M1955 | SICRO3 | Cimento asfáltico de petróleo com polímero - CAP 55/75-E | 0.00064 | t | 0,00 |  |  | 0,00
[5 empty] | Custo unitário total de material |  |  |  | 0
F | Momento de Transporte | Banco | Descrição | Quantidade | Distância Média de Transporte (DMT) |  |  |  | Custo Horário
[5 empty] | LN | RP | P | FE
[5 empty] | Custo do FIT |  |  |  | 0
[5 empty] | Custo total de transporte |  |  |  | 0
|  |  |  | MO sem LS => | 0.07 | LS => | 0.01 | MO com LS => | 0.078225
|  |  |  | Valor do BDI => | 0.03 |  | Valor com BDI => |  | 0.2
| Código | Banco | Descrição | Tipo |  | Und | Quant. | Valor Unit | Total
Composição | 4816119 | SICRO3 | Selo de argila apiloado (solo local) |  |  | m³ | 1 | 40.37 | 40.37
B | Código | Banco | Mão de Obra | Quantidade | Custo Horário |  |  |  | Custo Horário Total
Insumo | P9824 | SICRO3 | Servente | 1 |  |  |  | 23,37 | 23,37
[5 empty] | Adicional de Mão de obra (%) |  |  |  | 0
[5 empty] | Custo horário total de mão de obra |  |  |  | 23.3737
[5 empty] | Custo horário total de execução |  |  |  | 23.3737
[5 empty] | Produção de equipe |  |  |  | 0.58824
[5 empty] | Custo unitário de execução |  |  |  | 39.735
[5 empty] | Custo do FIC |  |  |  | 0.6322
F | Momento de Transporte | Banco | Descrição | Quantidade | Distância Média de Transporte (DMT) |  |  |  | Custo Horário
[5 empty] | LN | RP | P | FE
[5 empty] | Custo do FIT |  |  |  | 0
[5 empty] | Custo total de transporte |  |  |  | 0
|  |  |  | MO sem LS => | 39.73 | LS => | 0 | MO com LS => | 39.735
|  |  |  | Valor do BDI => | 8.57 |  | Valor com BDI => |  | 48.94
| Código | Banco | Descrição | Tipo |  | Und | Quant. | Valor Unit | Total
Composição | 2408057 | SICRO3 | Solda elétrica de perfis metálicos e chapas de aço com eletrodo E60XX |  |  | kg | 1 | 98.89 | 98.89
A | Código | Banco | Equipamentos | Quantidade | Utilização |  | Custo Horário |  | Custo Horário Total
[5 empty] | Operativa | Improdutiva | Operativa | Improdutiva
Insumo | E9753 | SICRO3 | Grupo gerador - 23 kVA | 1 | 1 | 0 | 30.09 | 7.88 | 30.09
Insumo | E9547 | SICRO3 | Máquina de solda elétrica transformadora 250 A - 9,20 kW | 1 | 1 | 0 | 0.33 | 0.17 | 0.33
[5 empty] | Custo horário total de equipamentos |  |  |  | 30.4144
B | Código | Banco | Mão de Obra | Quantidade | Custo Horário |  |  |  | Custo Horário Total
Insumo | P9825 | SICRO3 | Soldador | 1 |  |  |  | 36,56 | 36,56
Insumo | P9801 | SICRO3 | Ajudante | 1 |  |  |  | 23,49 | 23,49
[5 empty] | Adicional de Mão de obra (%) |  |  |  | 0
[5 empty] | Custo horário total de mão de obra |  |  |  | 60.0448
[5 empty] | Custo horário total de execução |  |  |  | 90.4592
[5 empty] | Produção de equipe |  |  |  | 1.3414
[5 empty] | Custo unitário de execução |  |  |  | 67.4369
[5 empty] | Custo do FIC |  |  |  | 0.6214
C | Código | Banco | MATERIAL | Quantidade | Unidade | Preço Unitário |  |  | Custo Horário
Insumo | M1397 | SICRO3 | Eletrodo revestido E60XX | 1 | kg | 30,80 |  |  | 30,80
[5 empty] | Custo unitário total de material |  |  |  | 30.7951
E | Tempo Fixo | Banco | Descrição | Carga | Quantidade | Unidade | Preço Unitário |  | Custo Horário
Composição | 5914655 | SICRO3 | Carga, manobra e descarga de materiais diversos em caminhão carroceria de 15 t - carga e descarga manuais | M1397 | 0.001 | t | 34.38 |  | 0.03
[5 empty] | Custo Total dos Tempos Fixos |  |  |  | 0.0344
F | Momento de Transporte | Banco | Descrição | Quantidade | Distância Média de Transporte (DMT) |  |  |  | Custo Horário
[5 empty] | LN | RP | P | FE
Insumo | M1397 | SICRO3 | Eletrodo revestido E60XX | 0.001 | 5914449 0,00 1,09 0,0000 | 5914464 0,00 0,87 0,0000 | 5914479 0,00 0,72 0,0000 | -- | 0
[5 empty] | Custo do FIT |  |  |  | 0
[5 empty] | Custo total de transporte |  |  |  | 0
|  |  |  | MO sem LS => | 44.77 | LS => | 0 | MO com LS => | 44.7745
|  |  |  | Valor do BDI => | 20.99 |  | Valor com BDI => |  | 119.88
| Código | Banco | Descrição | Tipo |  | Und | Quant. | Valor Unit | Total
Composição | 5219546 | SICRO3 | Suporte metálico móvel para placa de sinalização - confecção |  |  | un | 1 | 360.76 | 360.76
[5 empty] | Custo horário total de execução |  |  |  | 0
[5 empty] | Produção de equipe |  |  |  | 1
[5 empty] | Custo unitário de execução |  |  |  | 0
[5 empty] | Custo do FIC |  |  |  | 0
C | Código | Banco | MATERIAL | Quantidade | Unidade | Preço Unitário |  |  | Custo Horário
Insumo | M0787 | SICRO3 | Suporte em aço-carbono galvanizado tipo perfil C para placa de sinalização | 9.7733 | kg | 31,19 |  |  | 304,86
[5 empty] | Custo unitário total de material |  |  |  | 304.8638
D | Código | Banco | ATIVIDADES AUXILIARES | Quantidade | Unidade | Preço Unitário |  |  | Custo Horário
Composição | 1107892 | SICRO3 | Concreto fck = 20 MPa - confecção em betoneira e lançamento manual - areia e brita comerciais | 0.024 | m³ | 455,86 |  |  | 10,94
Composição | 2408057 | SICRO3 | Solda elétrica de perfis metálicos e chapas de aço com eletrodo E60XX | 0.00407 | kg | 98,89 |  |  | 0,40
Composição | 1419543 | SICRO3 | Corte de perfil metálico com máquina policorte com espessura de até 1/8" | 1 | un | 0,20 |  |  | 0,20
Composição | 3106121 | SICRO3 | Fôrmas de tábuas de pinho - utilização de 3 vezes - confecção, instalação e retirada | 0.4 | m² | 110,04 |  |  | 44,02
[5 empty] | Custo total de atividades auxiliares |  |  |  | 55.5591
E | Tempo Fixo | Banco | Descrição | Carga | Quantidade | Unidade | Preço Unitário |  | Custo Horário
Composição | 5914655 | SICRO3 | Carga, manobra e descarga de materiais diversos em caminhão carroceria de 15 t - carga e descarga manuais | M0787 | 0.00977 | t | 34.38 |  | 0.34
[5 empty] | Custo Total dos Tempos Fixos |  |  |  | 0.3359
F | Momento de Transporte | Banco | Descrição | Quantidade | Distância Média de Transporte (DMT) |  |  |  | Custo Horário
[5 empty] | LN | RP | P | FE
Insumo | M0787 | SICRO3 | Suporte em aço-carbono galvanizado tipo perfil C para placa de sinalização | 0.00977 | 5914449 0,00 1,09 0,0000 | 5914464 0,00 0,87 0,0000 | 5914479 0,00 0,72 0,0000 | -- | 0
[5 empty] | Custo do FIT |  |  |  | 0
[5 empty] | Custo total de transporte |  |  |  | 0
|  |  |  | MO sem LS => | 20.87 | LS => | 0.01 | MO com LS => | 20.8787
|  |  |  | Valor do BDI => | 76.58 |  | Valor com BDI => |  | 437.34
| Código | Banco | Descrição | Tipo |  | Und | Quant. | Valor Unit | Total
Composição | 0903818 | SICRO3 | Tinta látex - duas camadas com aplicação manual |  |  | m² | 1 | 16.33 | 16.33
B | Código | Banco | Mão de Obra | Quantidade | Custo Horário |  |  |  | Custo Horário Total
Insumo | P9824 | SICRO3 | Servente | 0.086 |  |  |  | 23,37 | 2,01
Insumo | P9822 | SICRO3 | Pintor | 0.344 |  |  |  | 32,41 | 11,15
[5 empty] | Adicional de Mão de obra (%) |  |  |  | 0
[5 empty] | Custo horário total de mão de obra |  |  |  | 13.1602
[5 empty] | Custo horário total de execução |  |  |  | 13.1602
[5 empty] | Produção de equipe |  |  |  | 1
[5 empty] | Custo unitário de execução |  |  |  | 13.1602
[5 empty] | Custo do FIC |  |  |  | 0.1611
C | Código | Banco | MATERIAL | Quantidade | Unidade | Preço Unitário |  |  | Custo Horário
Insumo | M1575 | SICRO3 | Tinta látex à base de resina acrílica | 0.2 | l | 15,01 |  |  | 3,00
[5 empty] | Custo unitário total de material |  |  |  | 3.0012
E | Tempo Fixo | Banco | Descrição | Carga | Quantidade | Unidade | Preço Unitário |  | Custo Horário
Composição | 5914655 | SICRO3 | Carga, manobra e descarga de materiais diversos em caminhão carroceria de 15 t - carga e descarga manuais | M1575 | 0.00025 | t | 34.38 |  | 0.01
[5 empty] | Custo Total dos Tempos Fixos |  |  |  | 0.0086
F | Momento de Transporte | Banco | Descrição | Quantidade | Distância Média de Transporte (DMT) |  |  |  | Custo Horário
[5 empty] | LN | RP | P | FE
Insumo | M1575 | SICRO3 | Tinta látex à base de resina acrílica | 0.00025 | 5914449 0,00 1,09 0,0000 | 5914464 0,00 0,87 0,0000 | 5914479 0,00 0,72 0,0000 | -- | 0
[5 empty] | Custo do FIT |  |  |  | 0
[5 empty] | Custo total de transporte |  |  |  | 0
|  |  |  | MO sem LS => | 13.16 | LS => | 0 | MO com LS => | 13.163
|  |  |  | Valor do BDI => | 3.46 |  | Valor com BDI => |  | 19.79
| Código | Banco | Descrição | Tipo |  | Und | Quant. | Valor Unit | Total
Composição | 5914359 | SICRO3 | Transporte com caminhão basculante de 10 m³ - rodovia em leito natural |  |  | tkm | 1 | 1.25 | 1.25
A | Código | Banco | Equipamentos | Quantidade | Utilização |  | Custo Horário |  | Custo Horário Total
[5 empty] | Operativa | Improdutiva | Operativa | Improdutiva
Insumo | E9579 | SICRO3 | Caminhão basculante com capacidade de 10 m³ - 210 kW | 1 | 1 | 0 | 309.08 | 96.41 | 309.08
[5 empty] | Custo horário total de equipamentos |  |  |  | 309.0751
[5 empty] | Custo horário total de execução |  |  |  | 309.0751
[5 empty] | Produção de equipe |  |  |  | 249
[5 empty] | Custo unitário de execução |  |  |  | 1.2413
[5 empty] | Custo do FIC |  |  |  | 0.0057
F | Momento de Transporte | Banco | Descrição | Quantidade | Distância Média de Transporte (DMT) |  |  |  | Custo Horário
[5 empty] | LN | RP | P | FE
[5 empty] | Custo do FIT |  |  |  | 0
[5 empty] | Custo total de transporte |  |  |  | 0
|  |  |  | MO sem LS => | 0 | LS => | 0 | MO com LS => | 0
|  |  |  | Valor do BDI => | 0.26 |  | Valor com BDI => |  | 1.51
| Código | Banco | Descrição | Tipo |  | Und | Quant. | Valor Unit | Total
Composição | 5914374 | SICRO3 | Transporte com caminhão basculante de 10 m³ - rodovia em revestimento primário |  |  | tkm | 1 | 1 | 1
A | Código | Banco | Equipamentos | Quantidade | Utilização |  | Custo Horário |  | Custo Horário Total
[5 empty] | Operativa | Improdutiva | Operativa | Improdutiva
Insumo | E9579 | SICRO3 | Caminhão basculante com capacidade de 10 m³ - 210 kW | 1 | 1 | 0 | 309.08 | 96.41 | 309.08
[5 empty] | Custo horário total de equipamentos |  |  |  | 309.0751
[5 empty] | Custo horário total de execução |  |  |  | 309.0751
[5 empty] | Produção de equipe |  |  |  | 311.25
[5 empty] | Custo unitário de execução |  |  |  | 0.993
[5 empty] | Custo do FIC |  |  |  | 0.0049
F | Momento de Transporte | Banco | Descrição | Quantidade | Distância Média de Transporte (DMT) |  |  |  | Custo Horário
[5 empty] | LN | RP | P | FE
[5 empty] | Custo do FIT |  |  |  | 0
[5 empty] | Custo total de transporte |  |  |  | 0
|  |  |  | MO sem LS => | 0 | LS => | 0 | MO com LS => | 0
|  |  |  | Valor do BDI => | 0.21 |  | Valor com BDI => |  | 1.21
| Código | Banco | Descrição | Tipo |  | Und | Quant. | Valor Unit | Total
Composição | 5915321 | SICRO3 | Transporte com caminhão basculante de 14 m³ - rodovia pavimentada |  |  | tkm | 1 | 0.68 | 0.68
A | Código | Banco | Equipamentos | Quantidade | Utilização |  | Custo Horário |  | Custo Horário Total
[5 empty] | Operativa | Improdutiva | Operativa | Improdutiva
Insumo | E9667 | SICRO3 | Caminhão basculante com capacidade de 14 m³ - 210 kW | 1 | 1 | 0 | 321.17 | 102.48 | 321.17
[5 empty] | Custo horário total de equipamentos |  |  |  | 321.1662
[5 empty] | Custo horário total de execução |  |  |  | 321.1662
[5 empty] | Produção de equipe |  |  |  | 470.61
[5 empty] | Custo unitário de execução |  |  |  | 0.6824
[5 empty] | Custo do FIC |  |  |  | 0
F | Momento de Transporte | Banco | Descrição | Quantidade | Distância Média de Transporte (DMT) |  |  |  | Custo Horário
[5 empty] | LN | RP | P | FE
[5 empty] | Custo do FIT |  |  |  | 0
[5 empty] | Custo total de transporte |  |  |  | 0
|  |  |  | MO sem LS => | 0 | LS => | 0 | MO com LS => | 0
|  |  |  | Valor do BDI => | 0.14 |  | Valor com BDI => |  | 0.82
| Código | Banco | Descrição | Tipo |  | Und | Quant. | Valor Unit | Total
Composição | 5914314 | SICRO3 | Transporte com caminhão basculante de 6 m³ - rodovia em leito natural |  |  | tkm | 1 | 1.35 | 1.35
A | Código | Banco | Equipamentos | Quantidade | Utilização |  | Custo Horário |  | Custo Horário Total
[5 empty] | Operativa | Improdutiva | Operativa | Improdutiva
Insumo | E9506 | SICRO3 | Caminhão basculante com capacidade de 6 m³ - 136 kW | 1 | 1 | 0 | 200.83 | 83.19 | 200.83
[5 empty] | Custo horário total de equipamentos |  |  |  | 200.8349
[5 empty] | Custo horário total de execução |  |  |  | 200.8349
[5 empty] | Produção de equipe |  |  |  | 149.4
[5 empty] | Custo unitário de execução |  |  |  | 1.3443
[5 empty] | Custo do FIC |  |  |  | 0.0082
F | Momento de Transporte | Banco | Descrição | Quantidade | Distância Média de Transporte (DMT) |  |  |  | Custo Horário
[5 empty] | LN | RP | P | FE
[5 empty] | Custo do FIT |  |  |  | 0
[5 empty] | Custo total de transporte |  |  |  | 0
|  |  |  | MO sem LS => | 0 | LS => | 0 | MO com LS => | 0
|  |  |  | Valor do BDI => | 0.28 |  | Valor com BDI => |  | 1.63
| Código | Banco | Descrição | Tipo |  | Und | Quant. | Valor Unit | Total
Composição | 5914329 | SICRO3 | Transporte com caminhão basculante de 6 m³ - rodovia em revestimento primário |  |  | tkm | 1 | 1.08 | 1.08
A | Código | Banco | Equipamentos | Quantidade | Utilização |  | Custo Horário |  | Custo Horário Total
[5 empty] | Operativa | Improdutiva | Operativa | Improdutiva
Insumo | E9506 | SICRO3 | Caminhão basculante com capacidade de 6 m³ - 136 kW | 1 | 1 | 0 | 200.83 | 83.19 | 200.83
[5 empty] | Custo horário total de equipamentos |  |  |  | 200.8349
[5 empty] | Custo horário total de execução |  |  |  | 200.8349
[5 empty] | Produção de equipe |  |  |  | 186.75
[5 empty] | Custo unitário de execução |  |  |  | 1.0754
[5 empty] | Custo do FIC |  |  |  | 0.0071
F | Momento de Transporte | Banco | Descrição | Quantidade | Distância Média de Transporte (DMT) |  |  |  | Custo Horário
[5 empty] | LN | RP | P | FE
[5 empty] | Custo do FIT |  |  |  | 0
[5 empty] | Custo total de transporte |  |  |  | 0
|  |  |  | MO sem LS => | 0 | LS => | 0 | MO com LS => | 0
|  |  |  | Valor do BDI => | 0.22 |  | Valor com BDI => |  | 1.3
| Código | Banco | Descrição | Tipo |  | Und | Quant. | Valor Unit | Total
Composição | 5914344 | SICRO3 | Transporte com caminhão basculante de 6 m³ - rodovia pavimentada |  |  | tkm | 1 | 0.9 | 0.9
A | Código | Banco | Equipamentos | Quantidade | Utilização |  | Custo Horário |  | Custo Horário Total
[5 empty] | Operativa | Improdutiva | Operativa | Improdutiva
Insumo | E9506 | SICRO3 | Caminhão basculante com capacidade de 6 m³ - 136 kW | 1 | 1 | 0 | 200.83 | 83.19 | 200.83
[5 empty] | Custo horário total de equipamentos |  |  |  | 200.8349
[5 empty] | Custo horário total de execução |  |  |  | 200.8349
[5 empty] | Produção de equipe |  |  |  | 224.1
[5 empty] | Custo unitário de execução |  |  |  | 0.8962
[5 empty] | Custo do FIC |  |  |  | 0
F | Momento de Transporte | Banco | Descrição | Quantidade | Distância Média de Transporte (DMT) |  |  |  | Custo Horário
[5 empty] | LN | RP | P | FE
[5 empty] | Custo do FIT |  |  |  | 0
[5 empty] | Custo total de transporte |  |  |  | 0
|  |  |  | MO sem LS => | 0 | LS => | 0 | MO com LS => | 0
|  |  |  | Valor do BDI => | 0.19 |  | Valor com BDI => |  | 1.09
| Código | Banco | Descrição | Tipo |  | Und | Quant. | Valor Unit | Total
Composição | 5914584 | SICRO3 | Transporte com caminhão carroceria com capacidade de 7 t e com guindauto com capacidade de elevação de 6,2 t - rodovia em leito natural |  |  | tkm | 1 | 2.74 | 2.74
A | Código | Banco | Equipamentos | Quantidade | Utilização |  | Custo Horário |  | Custo Horário Total
[5 empty] | Operativa | Improdutiva | Operativa | Improdutiva
Insumo | E9686 | SICRO3 | Caminhão guindauto com capacidade de elevação de 6,2 t e carroceria de 7 t - 136 kW | 1 | 1 | 0 | 316.33 | 112 | 316.33
[5 empty] | Custo horário total de equipamentos |  |  |  | 316.3314
[5 empty] | Custo horário total de execução |  |  |  | 316.3314
[5 empty] | Produção de equipe |  |  |  | 116.2
[5 empty] | Custo unitário de execução |  |  |  | 2.7223
[5 empty] | Custo do FIC |  |  |  | 0.0142
F | Momento de Transporte | Banco | Descrição | Quantidade | Distância Média de Transporte (DMT) |  |  |  | Custo Horário
[5 empty] | LN | RP | P | FE
[5 empty] | Custo do FIT |  |  |  | 0
[5 empty] | Custo total de transporte |  |  |  | 0
|  |  |  | MO sem LS => | 0 | LS => | 0 | MO com LS => | 0
|  |  |  | Valor do BDI => | 0.58 |  | Valor com BDI => |  | 3.32
| Código | Banco | Descrição | Tipo |  | Und | Quant. | Valor Unit | Total
Composição | 5914599 | SICRO3 | Transporte com caminhão carroceria com capacidade de 7 t e com guindauto com capacidade de elevação de 6,2 t - rodovia em revestimento primário |  |  | tkm | 1 | 2.19 | 2.19
A | Código | Banco | Equipamentos | Quantidade | Utilização |  | Custo Horário |  | Custo Horário Total
[5 empty] | Operativa | Improdutiva | Operativa | Improdutiva
Insumo | E9686 | SICRO3 | Caminhão guindauto com capacidade de elevação de 6,2 t e carroceria de 7 t - 136 kW | 1 | 1 | 0 | 316.33 | 112 | 316.33
[5 empty] | Custo horário total de equipamentos |  |  |  | 316.3314
[5 empty] | Custo horário total de execução |  |  |  | 316.3314
[5 empty] | Produção de equipe |  |  |  | 145.25
[5 empty] | Custo unitário de execução |  |  |  | 2.1778
[5 empty] | Custo do FIC |  |  |  | 0.0123
F | Momento de Transporte | Banco | Descrição | Quantidade | Distância Média de Transporte (DMT) |  |  |  | Custo Horário
[5 empty] | LN | RP | P | FE
[5 empty] | Custo do FIT |  |  |  | 0
[5 empty] | Custo total de transporte |  |  |  | 0
|  |  |  | MO sem LS => | 0 | LS => | 0 | MO com LS => | 0
|  |  |  | Valor do BDI => | 0.46 |  | Valor com BDI => |  | 2.65
| Código | Banco | Descrição | Tipo |  | Und | Quant. | Valor Unit | Total
Composição | 5914614 | SICRO3 | Transporte com caminhão carroceria com capacidade de 7 t e com guindauto com capacidade de elevação de 6,2 t - rodovia pavimentada |  |  | tkm | 1 | 1.81 | 1.81
A | Código | Banco | Equipamentos | Quantidade | Utilização |  | Custo Horário |  | Custo Horário Total
[5 empty] | Operativa | Improdutiva | Operativa | Improdutiva
Insumo | E9686 | SICRO3 | Caminhão guindauto com capacidade de elevação de 6,2 t e carroceria de 7 t - 136 kW | 1 | 1 | 0 | 316.33 | 112 | 316.33
[5 empty] | Custo horário total de equipamentos |  |  |  | 316.3314
[5 empty] | Custo horário total de execução |  |  |  | 316.3314
[5 empty] | Produção de equipe |  |  |  | 174.3
[5 empty] | Custo unitário de execução |  |  |  | 1.8149
[5 empty] | Custo do FIC |  |  |  | 0
F | Momento de Transporte | Banco | Descrição | Quantidade | Distância Média de Transporte (DMT) |  |  |  | Custo Horário
[5 empty] | LN | RP | P | FE
[5 empty] | Custo do FIT |  |  |  | 0
[5 empty] | Custo total de transporte |  |  |  | 0
|  |  |  | MO sem LS => | 0 | LS => | 0 | MO com LS => | 0
|  |  |  | Valor do BDI => | 0.38 |  | Valor com BDI => |  | 2.19
| Código | Banco | Descrição | Tipo |  | Und | Quant. | Valor Unit | Total
Composição | 5914449 | SICRO3 | Transporte com caminhão carroceria de 15 t - rodovia em leito natural |  |  | tkm | 1 | 1.09 | 1.09
A | Código | Banco | Equipamentos | Quantidade | Utilização |  | Custo Horário |  | Custo Horário Total
[5 empty] | Operativa | Improdutiva | Operativa | Improdutiva
Insumo | E9592 | SICRO3 | Caminhão carroceria com capacidade de 15 t - 188 kW | 1 | 1 | 0 | 280.35 | 90.17 | 280.35
[5 empty] | Custo horário total de equipamentos |  |  |  | 280.3525
[5 empty] | Custo horário total de execução |  |  |  | 280.3525
[5 empty] | Produção de equipe |  |  |  | 259.04
[5 empty] | Custo unitário de execução |  |  |  | 1.0823
[5 empty] | Custo do FIC |  |  |  | 0.0051
F | Momento de Transporte | Banco | Descrição | Quantidade | Distância Média de Transporte (DMT) |  |  |  | Custo Horário
[5 empty] | LN | RP | P | FE
[5 empty] | Custo do FIT |  |  |  | 0
[5 empty] | Custo total de transporte |  |  |  | 0
|  |  |  | MO sem LS => | 0 | LS => | 0 | MO com LS => | 0
|  |  |  | Valor do BDI => | 0.23 |  | Valor com BDI => |  | 1.32
| Código | Banco | Descrição | Tipo |  | Und | Quant. | Valor Unit | Total
Composição | 5914464 | SICRO3 | Transporte com caminhão carroceria de 15 t - rodovia em revestimento primário |  |  | tkm | 1 | 0.87 | 0.87
A | Código | Banco | Equipamentos | Quantidade | Utilização |  | Custo Horário |  | Custo Horário Total
[5 empty] | Operativa | Improdutiva | Operativa | Improdutiva
Insumo | E9592 | SICRO3 | Caminhão carroceria com capacidade de 15 t - 188 kW | 1 | 1 | 0 | 280.35 | 90.17 | 280.35
[5 empty] | Custo horário total de equipamentos |  |  |  | 280.3525
[5 empty] | Custo horário total de execução |  |  |  | 280.3525
[5 empty] | Produção de equipe |  |  |  | 323.8
[5 empty] | Custo unitário de execução |  |  |  | 0.8658
[5 empty] | Custo do FIC |  |  |  | 0.0044
F | Momento de Transporte | Banco | Descrição | Quantidade | Distância Média de Transporte (DMT) |  |  |  | Custo Horário
[5 empty] | LN | RP | P | FE
[5 empty] | Custo do FIT |  |  |  | 0
[5 empty] | Custo total de transporte |  |  |  | 0
|  |  |  | MO sem LS => | 0 | LS => | 0 | MO com LS => | 0
|  |  |  | Valor do BDI => | 0.18 |  | Valor com BDI => |  | 1.05
| Código | Banco | Descrição | Tipo |  | Und | Quant. | Valor Unit | Total
Composição | 5914479 | SICRO3 | Transporte com caminhão carroceria de 15 t - rodovia pavimentada |  |  | tkm | 1 | 0.72 | 0.72
A | Código | Banco | Equipamentos | Quantidade | Utilização |  | Custo Horário |  | Custo Horário Total
[5 empty] | Operativa | Improdutiva | Operativa | Improdutiva
Insumo | E9592 | SICRO3 | Caminhão carroceria com capacidade de 15 t - 188 kW | 1 | 1 | 0 | 280.35 | 90.17 | 280.35
[5 empty] | Custo horário total de equipamentos |  |  |  | 280.3525
[5 empty] | Custo horário total de execução |  |  |  | 280.3525
[5 empty] | Produção de equipe |  |  |  | 388.56
[5 empty] | Custo unitário de execução |  |  |  | 0.7215
[5 empty] | Custo do FIC |  |  |  | 0
F | Momento de Transporte | Banco | Descrição | Quantidade | Distância Média de Transporte (DMT) |  |  |  | Custo Horário
[5 empty] | LN | RP | P | FE
[5 empty] | Custo do FIT |  |  |  | 0
[5 empty] | Custo total de transporte |  |  |  | 0
|  |  |  | MO sem LS => | 0 | LS => | 0 | MO com LS => | 0
|  |  |  | Valor do BDI => | 0.15 |  | Valor com BDI => |  | 0.87
| Código | Banco | Descrição | Tipo |  | Und | Quant. | Valor Unit | Total
Composição | 5915322 | SICRO3 | Transporte com caminhão carroceria de 5 t - rodovia em leito natural |  |  | tkm | 1 | 2.11 | 2.11
A | Código | Banco | Equipamentos | Quantidade | Utilização |  | Custo Horário |  | Custo Horário Total
[5 empty] | Operativa | Improdutiva | Operativa | Improdutiva
Insumo | E9687 | SICRO3 | Caminhão carroceria com capacidade de 5 t - 120 kW | 1 | 1 | 0 | 175.19 | 73.67 | 175.19
[5 empty] | Custo horário total de equipamentos |  |  |  | 175.1944
[5 empty] | Custo horário total de execução |  |  |  | 175.1944
[5 empty] | Produção de equipe |  |  |  | 83.58
[5 empty] | Custo unitário de execução |  |  |  | 2.0961
[5 empty] | Custo do FIC |  |  |  | 0.0129
F | Momento de Transporte | Banco | Descrição | Quantidade | Distância Média de Transporte (DMT) |  |  |  | Custo Horário
[5 empty] | LN | RP | P | FE
[5 empty] | Custo do FIT |  |  |  | 0
[5 empty] | Custo total de transporte |  |  |  | 0
|  |  |  | MO sem LS => | 0 | LS => | 0 | MO com LS => | 0
|  |  |  | Valor do BDI => | 0.44 |  | Valor com BDI => |  | 2.55
| Código | Banco | Descrição | Tipo |  | Und | Quant. | Valor Unit | Total
Composição | 5915323 | SICRO3 | Transporte com caminhão carroceria de 5 t - rodovia em revestimento primário |  |  | tkm | 1 | 1.69 | 1.69
A | Código | Banco | Equipamentos | Quantidade | Utilização |  | Custo Horário |  | Custo Horário Total
[5 empty] | Operativa | Improdutiva | Operativa | Improdutiva
Insumo | E9687 | SICRO3 | Caminhão carroceria com capacidade de 5 t - 120 kW | 1 | 1 | 0 | 175.19 | 73.67 | 175.19
[5 empty] | Custo horário total de equipamentos |  |  |  | 175.1944
[5 empty] | Custo horário total de execução |  |  |  | 175.1944
[5 empty] | Produção de equipe |  |  |  | 104.48
[5 empty] | Custo unitário de execução |  |  |  | 1.6768
[5 empty] | Custo do FIC |  |  |  | 0.0112
F | Momento de Transporte | Banco | Descrição | Quantidade | Distância Média de Transporte (DMT) |  |  |  | Custo Horário
[5 empty] | LN | RP | P | FE
[5 empty] | Custo do FIT |  |  |  | 0
[5 empty] | Custo total de transporte |  |  |  | 0
|  |  |  | MO sem LS => | 0 | LS => | 0 | MO com LS => | 0
|  |  |  | Valor do BDI => | 0.35 |  | Valor com BDI => |  | 2.04
| Código | Banco | Descrição | Tipo |  | Und | Quant. | Valor Unit | Total
Composição | 5915324 | SICRO3 | Transporte com caminhão carroceria de 5 t - rodovia pavimentada |  |  | tkm | 1 | 1.4 | 1.4
A | Código | Banco | Equipamentos | Quantidade | Utilização |  | Custo Horário |  | Custo Horário Total
[5 empty] | Operativa | Improdutiva | Operativa | Improdutiva
Insumo | E9687 | SICRO3 | Caminhão carroceria com capacidade de 5 t - 120 kW | 1 | 1 | 0 | 175.19 | 73.67 | 175.19
[5 empty] | Custo horário total de equipamentos |  |  |  | 175.1944
[5 empty] | Custo horário total de execução |  |  |  | 175.1944
[5 empty] | Produção de equipe |  |  |  | 125.37
[5 empty] | Custo unitário de execução |  |  |  | 1.3974
[5 empty] | Custo do FIC |  |  |  | 0
F | Momento de Transporte | Banco | Descrição | Quantidade | Distância Média de Transporte (DMT) |  |  |  | Custo Horário
[5 empty] | LN | RP | P | FE
[5 empty] | Custo do FIT |  |  |  | 0
[5 empty] | Custo total de transporte |  |  |  | 0
|  |  |  | MO sem LS => | 0 | LS => | 0 | MO com LS => | 0
|  |  |  | Valor do BDI => | 0.29 |  | Valor com BDI => |  | 1.69
| Código | Banco | Descrição | Tipo |  | Und | Quant. | Valor Unit | Total
Composição | 5914364 | SICRO3 | Transporte de cimento ou cal hidratada a granel com caminhão silo de 30 m³ - rodovia em leito natural |  |  | tkm | 1 | 0.94 | 0.94
A | Código | Banco | Equipamentos | Quantidade | Utilização |  | Custo Horário |  | Custo Horário Total
[5 empty] | Operativa | Improdutiva | Operativa | Improdutiva
Insumo | E9146 | SICRO3 | Caminhão silo com capacidade de 30 m³ - 368 kW | 1 | 1 | 0 | 654.98 | 164.48 | 654.98
[5 empty] | Custo horário total de equipamentos |  |  |  | 654.9784
[5 empty] | Custo horário total de execução |  |  |  | 654.9784
[5 empty] | Produção de equipe |  |  |  | 697.2
[5 empty] | Custo unitário de execução |  |  |  | 0.9394
[5 empty] | Custo do FIC |  |  |  | 0.0035
F | Momento de Transporte | Banco | Descrição | Quantidade | Distância Média de Transporte (DMT) |  |  |  | Custo Horário
[5 empty] | LN | RP | P | FE
[5 empty] | Custo do FIT |  |  |  | 0
[5 empty] | Custo total de transporte |  |  |  | 0
|  |  |  | MO sem LS => | 0 | LS => | 0 | MO com LS => | 0
|  |  |  | Valor do BDI => | 0.19 |  | Valor com BDI => |  | 1.13
| Código | Banco | Descrição | Tipo |  | Und | Quant. | Valor Unit | Total
Composição | 5914365 | SICRO3 | Transporte de cimento ou cal hidratada a granel com caminhão silo de 30 m³ - rodovia em revestimento primário |  |  | tkm | 1 | 0.75 | 0.75
A | Código | Banco | Equipamentos | Quantidade | Utilização |  | Custo Horário |  | Custo Horário Total
[5 empty] | Operativa | Improdutiva | Operativa | Improdutiva
Insumo | E9146 | SICRO3 | Caminhão silo com capacidade de 30 m³ - 368 kW | 1 | 1 | 0 | 654.98 | 164.48 | 654.98
[5 empty] | Custo horário total de equipamentos |  |  |  | 654.9784
[5 empty] | Custo horário total de execução |  |  |  | 654.9784
[5 empty] | Produção de equipe |  |  |  | 871.5
[5 empty] | Custo unitário de execução |  |  |  | 0.7516
[5 empty] | Custo do FIC |  |  |  | 0.003
F | Momento de Transporte | Banco | Descrição | Quantidade | Distância Média de Transporte (DMT) |  |  |  | Custo Horário
[5 empty] | LN | RP | P | FE
[5 empty] | Custo do FIT |  |  |  | 0
[5 empty] | Custo total de transporte |  |  |  | 0
|  |  |  | MO sem LS => | 0 | LS => | 0 | MO com LS => | 0
|  |  |  | Valor do BDI => | 0.15 |  | Valor com BDI => |  | 0.9
| Código | Banco | Descrição | Tipo |  | Und | Quant. | Valor Unit | Total
Composição | 5914366 | SICRO3 | Transporte de cimento ou cal hidratada a granel com caminhão silo de 30 m³ - rodovia pavimentada |  |  | tkm | 1 | 0.67 | 0.67
A | Código | Banco | Equipamentos | Quantidade | Utilização |  | Custo Horário |  | Custo Horário Total
[5 empty] | Operativa | Improdutiva | Operativa | Improdutiva
Insumo | E9146 | SICRO3 | Caminhão silo com capacidade de 30 m³ - 368 kW | 1 | 1 | 0 | 654.98 | 164.48 | 654.98
[5 empty] | Custo horário total de equipamentos |  |  |  | 654.9784
[5 empty] | Custo horário total de execução |  |  |  | 654.9784
[5 empty] | Produção de equipe |  |  |  | 983.05
[5 empty] | Custo unitário de execução |  |  |  | 0.6663
[5 empty] | Custo do FIC |  |  |  | 0
F | Momento de Transporte | Banco | Descrição | Quantidade | Distância Média de Transporte (DMT) |  |  |  | Custo Horário
[5 empty] | LN | RP | P | FE
[5 empty] | Custo do FIT |  |  |  | 0
[5 empty] | Custo total de transporte |  |  |  | 0
|  |  |  | MO sem LS => | 0 | LS => | 0 | MO com LS => | 0
|  |  |  | Valor do BDI => | 0.14 |  | Valor com BDI => |  | 0.81
| Código | Banco | Descrição | Tipo |  | Und | Quant. | Valor Unit | Total
Composição | 5914367 | SICRO3 | Transporte de detritos com caminhão de hidrojateamento de alta pressão e vácuo de 9 m³ - rodovia em leito natural |  |  | tkm | 1 | 1.83 | 1.83
A | Código | Banco | Equipamentos | Quantidade | Utilização |  | Custo Horário |  | Custo Horário Total
[5 empty] | Operativa | Improdutiva | Operativa | Improdutiva
Insumo | E9199 | SICRO3 | Caminhão com sistema de hidrojateamento de alta pressão e vácuo para limpeza e desobstrução de bueiros com capacidade total de 15.600 l - 188 kW | 1 | 1 | 0 | 409.14 | 133.85 | 409.14
[5 empty] | Custo horário total de equipamentos |  |  |  | 409.1411
[5 empty] | Custo horário total de execução |  |  |  | 409.1411
[5 empty] | Produção de equipe |  |  |  | 224.1
[5 empty] | Custo unitário de execução |  |  |  | 1.8257
[5 empty] | Custo do FIC |  |  |  | 0.0088
F | Momento de Transporte | Banco | Descrição | Quantidade | Distância Média de Transporte (DMT) |  |  |  | Custo Horário
[5 empty] | LN | RP | P | FE
[5 empty] | Custo do FIT |  |  |  | 0
[5 empty] | Custo total de transporte |  |  |  | 0
|  |  |  | MO sem LS => | 0 | LS => | 0 | MO com LS => | 0
|  |  |  | Valor do BDI => | 0.38 |  | Valor com BDI => |  | 2.21
| Código | Banco | Descrição | Tipo |  | Und | Quant. | Valor Unit | Total
Composição | 5914368 | SICRO3 | Transporte de detritos com caminhão de hidrojateamento de alta pressão e vácuo de 9 m³ - rodovia em revestimento primário |  |  | tkm | 1 | 1.47 | 1.47
A | Código | Banco | Equipamentos | Quantidade | Utilização |  | Custo Horário |  | Custo Horário Total
[5 empty] | Operativa | Improdutiva | Operativa | Improdutiva
Insumo | E9199 | SICRO3 | Caminhão com sistema de hidrojateamento de alta pressão e vácuo para limpeza e desobstrução de bueiros com capacidade total de 15.600 l - 188 kW | 1 | 1 | 0 | 409.14 | 133.85 | 409.14
[5 empty] | Custo horário total de equipamentos |  |  |  | 409.1411
[5 empty] | Custo horário total de execução |  |  |  | 409.1411
[5 empty] | Produção de equipe |  |  |  | 280.13
[5 empty] | Custo unitário de execução |  |  |  | 1.4605
[5 empty] | Custo do FIC |  |  |  | 0.0076
F | Momento de Transporte | Banco | Descrição | Quantidade | Distância Média de Transporte (DMT) |  |  |  | Custo Horário
[5 empty] | LN | RP | P | FE
[5 empty] | Custo do FIT |  |  |  | 0
[5 empty] | Custo total de transporte |  |  |  | 0
|  |  |  | MO sem LS => | 0 | LS => | 0 | MO com LS => | 0
|  |  |  | Valor do BDI => | 0.31 |  | Valor com BDI => |  | 1.78
| Código | Banco | Descrição | Tipo |  | Und | Quant. | Valor Unit | Total
Composição | 5914369 | SICRO3 | Transporte de detritos com caminhão de hidrojateamento de alta pressão e vácuo de 9 m³ - rodovia pavimentada |  |  | tkm | 1 | 1.22 | 1.22
A | Código | Banco | Equipamentos | Quantidade | Utilização |  | Custo Horário |  | Custo Horário Total
[5 empty] | Operativa | Improdutiva | Operativa | Improdutiva
Insumo | E9199 | SICRO3 | Caminhão com sistema de hidrojateamento de alta pressão e vácuo para limpeza e desobstrução de bueiros com capacidade total de 15.600 l - 188 kW | 1 | 1 | 0 | 409.14 | 133.85 | 409.14
[5 empty] | Custo horário total de equipamentos |  |  |  | 409.1411
[5 empty] | Custo horário total de execução |  |  |  | 409.1411
[5 empty] | Produção de equipe |  |  |  | 336.15
[5 empty] | Custo unitário de execução |  |  |  | 1.2171
[5 empty] | Custo do FIC |  |  |  | 0
F | Momento de Transporte | Banco | Descrição | Quantidade | Distância Média de Transporte (DMT) |  |  |  | Custo Horário
[5 empty] | LN | RP | P | FE
[5 empty] | Custo do FIT |  |  |  | 0
[5 empty] | Custo total de transporte |  |  |  | 0
|  |  |  | MO sem LS => | 0 | LS => | 0 | MO com LS => | 0
|  |  |  | Valor do BDI => | 0.25 |  | Valor com BDI => |  | 1.47
| Código | Banco | Descrição | Tipo |  | Und | Quant. | Valor Unit | Total
Composição | 5915487 | SICRO3 | Transporte de materiais diversos em veículo leve - pick up 4 x 4 - rodovia pavimentada |  |  | tkm | 1 | 4.53 | 4.53
A | Código | Banco | Equipamentos | Quantidade | Utilização |  | Custo Horário |  | Custo Horário Total
[5 empty] | Operativa | Improdutiva | Operativa | Improdutiva
Insumo | E9684 | SICRO3 | Veículo leve picape média 4 x 4 com cabine dupla com capacidade de 1,10 t - 152,25 kW | 1 | 1 | 0 | 112.8 | 56.37 | 112.8
[5 empty] | Custo horário total de equipamentos |  |  |  | 112.8041
[5 empty] | Custo horário total de execução |  |  |  | 112.8041
[5 empty] | Produção de equipe |  |  |  | 24.8999
[5 empty] | Custo unitário de execução |  |  |  | 4.5303
[5 empty] | Custo do FIC |  |  |  | 0
F | Momento de Transporte | Banco | Descrição | Quantidade | Distância Média de Transporte (DMT) |  |  |  | Custo Horário
[5 empty] | LN | RP | P | FE
[5 empty] | Custo do FIT |  |  |  | 0
[5 empty] | Custo total de transporte |  |  |  | 0
|  |  |  | MO sem LS => | 0 | LS => | 0 | MO com LS => | 0
|  |  |  | Valor do BDI => | 0.96 |  | Valor com BDI => |  | 5.49
| Código | Banco | Descrição | Tipo |  | Und | Quant. | Valor Unit | Total
Composição | 5914336 | SICRO3 | Transporte de material de 3ª categoria com caminhão basculante de 12 m³ para rocha - rodovia pavimentada |  |  | tkm | 1 | 0.82 | 0.82
A | Código | Banco | Equipamentos | Quantidade | Utilização |  | Custo Horário |  | Custo Horário Total
[5 empty] | Operativa | Improdutiva | Operativa | Improdutiva
Insumo | E9672 | SICRO3 | Caminhão basculante para rocha com capacidade de 12 m³ - 210 kW | 1 | 1 | 0 | 350.87 | 117.45 | 350.87
[5 empty] | Custo horário total de equipamentos |  |  |  | 350.8662
[5 empty] | Custo horário total de execução |  |  |  | 350.8662
[5 empty] | Produção de equipe |  |  |  | 425.79
[5 empty] | Custo unitário de execução |  |  |  | 0.824
[5 empty] | Custo do FIC |  |  |  | 0
F | Momento de Transporte | Banco | Descrição | Quantidade | Distância Média de Transporte (DMT) |  |  |  | Custo Horário
[5 empty] | LN | RP | P | FE
[5 empty] | Custo do FIT |  |  |  | 0
[5 empty] | Custo total de transporte |  |  |  | 0
|  |  |  | MO sem LS => | 0 | LS => | 0 | MO com LS => | 0
|  |  |  | Valor do BDI => | 0.17 |  | Valor com BDI => |  | 0.99
| Código | Banco | Descrição | Tipo |  | Und | Quant. | Valor Unit | Total
Composição | 6416040 | SICRO3 | Usinagem de brita graduada com brita comercial em usina de 300 t/h |  |  | m³ | 1 | 193.79 | 193.79
A | Código | Banco | Equipamentos | Quantidade | Utilização |  | Custo Horário |  | Custo Horário Total
[5 empty] | Operativa | Improdutiva | Operativa | Improdutiva
Insumo | E9615 | SICRO3 | Usina misturadora de solos com capacidade de 300 t/h - 44 kW | 1 | 1 | 0 | 380.72 | 234.7 | 380.72
Insumo | E9511 | SICRO3 | Carregadeira de pneus com capacidade de 3,40 m³ - 195 kW | 2 | 0.57 | 0.43 | 521.62 | 258.25 | 816.74
Insumo | E9779 | SICRO3 | Grupo gerador - 113 kVA | 1 | 1 | 0 | 106.28 | 11.2 | 106.28
[5 empty] | Custo horário total de equipamentos |  |  |  | 1303.7355
B | Código | Banco | Mão de Obra | Quantidade | Custo Horário |  |  |  | Custo Horário Total
Insumo | P9824 | SICRO3 | Servente | 3 |  |  |  | 23,37 | 70,12
[5 empty] | Adicional de Mão de obra (%) |  |  |  | 0
[5 empty] | Custo horário total de mão de obra |  |  |  | 70.1211
[5 empty] | Custo horário total de execução |  |  |  | 1373.8566
[5 empty] | Produção de equipe |  |  |  | 113.18
[5 empty] | Custo unitário de execução |  |  |  | 12.1387
[5 empty] | Custo do FIC |  |  |  | 0.4644
C | Código | Banco | MATERIAL | Quantidade | Unidade | Preço Unitário |  |  | Custo Horário
Insumo | M0005 | SICRO3 | Brita 0 | 0.53076 | m³ | 136,13 |  |  | 72,25
Insumo | M1135 | SICRO3 | Pó de pedra | 0.52829 | m³ | 103,53 |  |  | 54,69
Insumo | M0192 | SICRO3 | Brita 2 | 0.2606 | m³ | 120,85 |  |  | 31,49
Insumo | M0191 | SICRO3 | Brita 1 | 0.147 | m³ | 127,18 |  |  | 18,70
[5 empty] | Custo unitário total de material |  |  |  | 177.1349
E | Tempo Fixo | Banco | Descrição | Carga | Quantidade | Unidade | Preço Unitário |  | Custo Horário
Composição | 5914647 | SICRO3 | Carga, manobra e descarga de agregados ou solos em caminhão basculante de 10 m³ - carga com carregadeira de 3,40 m³ (exclusa) e descarga livre | M0191 | 0.2205 | t | 1.84 |  | 0.41
Composição | 5914647 | SICRO3 | Carga, manobra e descarga de agregados ou solos em caminhão basculante de 10 m³ - carga com carregadeira de 3,40 m³ (exclusa) e descarga livre | M1135 | 0.79244 | t | 1.84 |  | 1.46
Composição | 5914647 | SICRO3 | Carga, manobra e descarga de agregados ou solos em caminhão basculante de 10 m³ - carga com carregadeira de 3,40 m³ (exclusa) e descarga livre | M0192 | 0.3909 | t | 1.84 |  | 0.72
Composição | 5914647 | SICRO3 | Carga, manobra e descarga de agregados ou solos em caminhão basculante de 10 m³ - carga com carregadeira de 3,40 m³ (exclusa) e descarga livre | M0005 | 0.79614 | t | 1.84 |  | 1.46
[5 empty] | Custo Total dos Tempos Fixos |  |  |  | 4.048
F | Momento de Transporte | Banco | Descrição | Quantidade | Distância Média de Transporte (DMT) |  |  |  | Custo Horário
[5 empty] | LN | RP | P | FE
Insumo | M0005 | SICRO3 | Brita 0 | 0.79614 | 5914359 0,00 1,25 0,0000 | 5914374 0,00 1,00 0,0000 | 5914389 0,00 0,83 0,0000 | -- | 0
Insumo | M0191 | SICRO3 | Brita 1 | 0.2205 | 5914359 0,00 1,25 0,0000 | 5914374 0,00 1,00 0,0000 | 5914389 0,00 0,83 0,0000 | -- | 0
Insumo | M0192 | SICRO3 | Brita 2 | 0.3909 | 5914359 0,00 1,25 0,0000 | 5914374 0,00 1,00 0,0000 | 5914389 0,00 0,83 0,0000 | -- | 0
Insumo | M1135 | SICRO3 | Pó de pedra | 0.79244 | 5914359 0,00 1,25 0,0000 | 5914374 0,00 1,00 0,0000 | 5914389 0,00 0,83 0,0000 | -- | 0
[5 empty] | Custo do FIT |  |  |  | 0
[5 empty] | Custo total de transporte |  |  |  | 0
|  |  |  | MO sem LS => | 0.61 | LS => | 0.01 | MO com LS => | 0.61955
|  |  |  | Valor do BDI => | 41.14 |  | Valor com BDI => |  | 234.93
| Código | Banco | Descrição | Tipo |  | Und | Quant. | Valor Unit | Total
Composição | 6416078 | SICRO3 | Usinagem de concreto asfáltico - faixa C-12,5 - areia e brita comerciais |  |  | t | 1 | 165.61 | 165.61
A | Código | Banco | Equipamentos | Quantidade | Utilização |  | Custo Horário |  | Custo Horário Total
[5 empty] | Operativa | Improdutiva | Operativa | Improdutiva
Insumo | E9584 | SICRO3 | Carregadeira de pneus com capacidade de 1,72 m³ - 113 kW | 1 | 0.86 | 0.14 | 217.09 | 110.33 | 202.14
Insumo | E9689 | SICRO3 | Usina de asfalto a quente gravimétrica com capacidade de 100/140 t/h - 260 kW | 1 | 1 | 0 | 1887.06 | 940.97 | 1887.06
Insumo | E9021 | SICRO3 | Grupo gerador - 456 kVA | 1 | 1 | 0 | 408.75 | 31.2 | 408.75
Insumo | E9559 | SICRO3 | Aquecedor de fluido térmico - 12 kW | 1 | 1 | 0 | 238.77 | 144.63 | 238.77
Insumo | E9558 | SICRO3 | Tanque de estocagem de asfalto com capacidade de 30.000 l | 2 | 1 | 0 | 142.88 | 92.69 | 285.76
[5 empty] | Custo horário total de equipamentos |  |  |  | 3022.4871
B | Código | Banco | Mão de Obra | Quantidade | Custo Horário |  |  |  | Custo Horário Total
Insumo | P9824 | SICRO3 | Servente | 4 |  |  |  | 23,37 | 93,49
[5 empty] | Adicional de Mão de obra (%) |  |  |  | 0
[5 empty] | Custo horário total de mão de obra |  |  |  | 93.4948
[5 empty] | Custo horário total de execução |  |  |  | 3115.9819
[5 empty] | Produção de equipe |  |  |  | 99.6
[5 empty] | Custo unitário de execução |  |  |  | 31.285
[5 empty] | Custo do FIC |  |  |  | 0.771
C | Código | Banco | MATERIAL | Quantidade | Unidade | Preço Unitário |  |  | Custo Horário
Insumo | M0191 | SICRO3 | Brita 1 | 0.03215 | m³ | 127,18 |  |  | 4,09
Insumo | M0028 | SICRO3 | Areia média | 0.02701 | m³ | 119,25 |  |  | 3,22
Insumo | M1943 | SICRO3 | Cimento asfáltico de petróleo - CAP 50/70 | 0.05545 | t | 0,00 |  |  | 0,00
Insumo | M0005 | SICRO3 | Brita 0 | 0.09003 | m³ | 136,13 |  |  | 12,26
Insumo | M1103 | SICRO3 | Pedrisco | 0.1479 | m³ | 135,63 |  |  | 20,06
Insumo | M0344 | SICRO3 | Cal hidratada - a granel | 14.4636 | kg | 0,56 |  |  | 8,06
Insumo | M1941 | SICRO3 | Óleo tipo A1 | 8 | l | 6,13 |  |  | 49,03
Insumo | M1135 | SICRO3 | Pó de pedra | 0.33631 | m³ | 103,53 |  |  | 34,82
[5 empty] | Custo unitário total de material |  |  |  | 131.5377
E | Tempo Fixo | Banco | Descrição | Carga | Quantidade | Unidade | Preço Unitário |  | Custo Horário
Composição | 5914647 | SICRO3 | Carga, manobra e descarga de agregados ou solos em caminhão basculante de 10 m³ - carga com carregadeira de 3,40 m³ (exclusa) e descarga livre | M1103 | 0.22185 | t | 1.84 |  | 0.41
Composição | 5914363 | SICRO3 | Carga, manobra e descarga de cimento ou cal hidratada a granel em caminhão silo de 30 m³ | M0344 | 0.01446 | t | 18.86 |  | 0.27
Composição | 5914647 | SICRO3 | Carga, manobra e descarga de agregados ou solos em caminhão basculante de 10 m³ - carga com carregadeira de 3,40 m³ (exclusa) e descarga livre | M0005 | 0.13505 | t | 1.84 |  | 0.25
Composição | 5914647 | SICRO3 | Carga, manobra e descarga de agregados ou solos em caminhão basculante de 10 m³ - carga com carregadeira de 3,40 m³ (exclusa) e descarga livre | M1135 | 0.50447 | t | 1.84 |  | 0.93
Composição | 5914647 | SICRO3 | Carga, manobra e descarga de agregados ou solos em caminhão basculante de 10 m³ - carga com carregadeira de 3,40 m³ (exclusa) e descarga livre | M0191 | 0.04823 | t | 1.84 |  | 0.09
Composição | 5914647 | SICRO3 | Carga, manobra e descarga de agregados ou solos em caminhão basculante de 10 m³ - carga com carregadeira de 3,40 m³ (exclusa) e descarga livre | M0028 | 0.04052 | t | 1.84 |  | 0.07
[5 empty] | Custo Total dos Tempos Fixos |  |  |  | 2.0209
F | Momento de Transporte | Banco | Descrição | Quantidade | Distância Média de Transporte (DMT) |  |  |  | Custo Horário
[5 empty] | LN | RP | P | FE
Insumo | M0005 | SICRO3 | Brita 0 | 0.13505 | 5914359 0,00 1,25 0,0000 | 5914374 0,00 1,00 0,0000 | 5914389 0,00 0,83 0,0000 | -- | 0
Insumo | M0344 | SICRO3 | Cal hidratada - a granel | 0.01446 | 5914364 0,00 0,94 0,0000 | 5914365 0,00 0,75 0,0000 | 5914366 0,00 0,67 0,0000 | -- | 0
Insumo | M1135 | SICRO3 | Pó de pedra | 0.50447 | 5914359 0,00 1,25 0,0000 | 5914374 0,00 1,00 0,0000 | 5914389 0,00 0,83 0,0000 | -- | 0
Insumo | M1103 | SICRO3 | Pedrisco | 0.22185 | 5914359 0,00 1,25 0,0000 | 5914374 0,00 1,00 0,0000 | 5914389 0,00 0,83 0,0000 | -- | 0
Insumo | M0028 | SICRO3 | Areia média | 0.04052 | 5914359 0,00 1,25 0,0000 | 5914374 0,00 1,00 0,0000 | 5914389 0,00 0,83 0,0000 | -- | 0
Insumo | M0191 | SICRO3 | Brita 1 | 0.04823 | 5914359 0,00 1,25 0,0000 | 5914374 0,00 1,00 0,0000 | 5914389 0,00 0,83 0,0000 | -- | 0
[5 empty] | Custo do FIT |  |  |  | 0
[5 empty] | Custo total de transporte |  |  |  | 0
|  |  |  | MO sem LS => | 0.93 | LS => | 0.01 | MO com LS => | 0.9387
|  |  |  | Valor do BDI => | 35.15 |  | Valor com BDI => |  | 200.76
[5 empty] | Total sem BDI |  | 33722930.3
[5 empty] | Total do BDI |  | 7128834.99
[5 empty] | Total Geral |  | 40851765.29
_______________________________________________________________ Eveline Oliveira Amorim Setor de Engenharia

## 10.CRONOGRAMA
GOVERNO DO ESTADO DE PERNAMBUCO
DEPARTAMENTO DE ESTRADAS DE RODAGEM DO ESTADO DE PERNAMBUCO
OBJETO: | ELABORAÇÃO DO PROJETO EXECUTIVO DE ENGENHARIA PARA RESTAURAÇÃO DA RODOVIA PE-219. |  |  |  |  | BDI OBRA |  |  |  | 21.23%
[6 empty] | BDI DIF |  |  |  | 15%
OBRA: | PE-219 TRECHO: ENTR. PE-197 (PESQUEIRA) / CIMBRES EXTENSÃO: 18,30 KM |  |  |  |  | DATA BASE |  |  |  | 2025-10-01
CRONOGRAMA FÍSICO-FINANCEIRO SEM DESONERAÇÃO
ITEM | DESCRIÇÃO | TOTAL | 1º MÊS | 2º MÊS | 3º MÊS | 4º MÊS | 5º MÊS | 6º MÊS | 7º MÊS | 8º MÊS
1.0 | ADMINISTRAÇAO | 1700667 | 47868.9537 | 264481.2949 | 235079.9559 | 232300.2044 | 243639.8506 | 301845.9672 | 326257.971 | 49192.8023 | 1700667
|  |  | 2.815% | 15.55% | 13.82% | 13.66% | 14.33% | 17.75% | 19.18% | 2.893% | 100%
2.0 | CANTEIRODEOBRAS | 578571.52 | 173571.456 | 173571.456 | 173571.456 |  |  |  |  | 57857.152 | 578571.52
|  |  | 30% | 30% | 30% |  |  |  |  | 10% | 100%
3.0 | MOBILIZAÇAO/DESMOBILIZAÇÃO | 503143.82 | 251571.91 | [6 empty] | 251571.91 | 503143.82
|  |  | 50% | [6 empty] | 50% | 100%
4.0 | DRENAGEM | 8460701.62 |  | 1410116.9367 | 1410116.9367 | 1410116.9367 | 1410116.9367 | 1410116.9367 | 1410116.9367 |  | 8460701.62
|  |  |  | 16.67% | 16.67% | 16.67% | 16.67% | 16.67% | 16.67% |  | 100%
5.0 | TERRAPLENAGEM | 1353697.75 | 676848.875 | 676848.875 | [6 empty] | 1353697.75
|  |  | 50% | 50% | [6 empty] | 100%
6.0 | PAVIMENTAÇÃO | 22968554.77 |  | 3828092.4617 | 3828092.4617 | 3828092.4617 | 3828092.4617 | 3828092.4617 | 3828092.4617 |  | 22968554.77
|  |  |  | 16.67% | 16.67% | 16.67% | 16.67% | 16.67% | 16.67% |  | 100%
7.0 | SINALIZAÇÃO | 1044200.98 | 0 | 0 |  |  | 261050.245 | 261050.245 | 261050.245 | 261050.245 | 1044200.98
[7 empty] | 25% | 25% | 25% | 25% | 100%
8.0 | OBRASCOMPLEMENTARES | 2899086.06 | 0 | 0 |  |  | 0 | 1449543.03 | 1449543.03 | 0 | 2899086.06
[8 empty] | 50% | 50% |  | 100%
9.0 | OBRASDEARTEESPECIAL | 219157.47 | 0 | 0 |  | 109578.735 | 109578.735 | 0 | 0 | 0 | 219157.47
[6 empty] | 50% | 50% |  |  |  | 100%
10.0 | PROTEÇÃOVEGETAL | 1123978.56 |  |  | 0 | 0 | 0 | 0 | 561989.28 | 561989.28 | 1123978.56
[9 empty] | 50% | 50% | 100%
TOTAL = |  | 40851759.55 | 1149861.1947 | 6353111.0243 | 5646860.8102 | 5580088.3377 | 5852478.2289 | 7250648.6405 | 7837049.9244 | 1181661.3893 | 40851759.55
|  |  | 2.815% | 15.55% | 13.82% | 13.66% | 14.33% | 17.75% | 19.18% | 2.893%
TOTAL ACUMULADO = |  |  | 1149861.1947 | 7502972.219 | 13149833.0293 | 18729921.367 | 24582399.5959 | 31833048.2364 | 39670098.1607 | 40851759.55
|  |  | 2.815% | 18.37% | 32.19% | 45.85% | 60.17% | 77.92% | 97.11% | 100%

## REFINARIAS-ANP
GOVERNO DO ESTADO DE PERNAMBUCO
SECRETARIA DE MOBILIDADE E INFRAESTRUTURA
DEPARTAMENTO DE ESTRADAS DE RODAGEM - DER/PE
OBRA: | PE-219
TRECHO: | TRECHO: ENTR. PE-197 (PESQUEIRA) / CIMBRES EXTENSÃO: 18,30 KM |  |  |  |  | DATA BASE: | OUT/2025 COM DESONERAÇÃO
TRANSPORTE DE MATERIAL BETUMINOSO
| Refinaria |  | Localidade | DMT | Produtos
| Refinaria Lubrificantes e Derivados do Nordeste (Lubnor) |  | Fortaleza/CE | 733 | CAP 50/70 / RR-1C / CM-30 / RR-2C
| Refinaria Mataripe |  | São Francisco do Conde/BA | 677 | CAP 50/70
CM-30
| Refinaria Gabriel PassoS (Regap) |  | Betim/MG | 1904 | CAP 50/70 / RR-1C
| REFAP |  | Canos/RS | 3613 | CM-30 / RR-1C / RR-2C
| AFAPETRO |  | Sinop/MT | 2909 | CM-30 / RR-2C
PREÇOS DE DISTRIBUIÇÃO DE PRODUTOS ASFÁLTICOS
Agência Nacional do Petróleo, Gás Natural e Biocombustíveis
Superintendência de Defesa da Concorrência, Estudos e Regulação Econômica
PREÇO MÉDIO MENSAL PONDERADO PRATICADO PELOS DISTRIBUIDORES DE PRODUTOS ASFÁLTICOS (R$/KG)
|  | Mês | Produto | Estado/Região | Preço
|  | 2025-10-01 | ASFALTOS DILUÍDOS CM-30 | Ceará | 4.2712
|  | 2025-10-01 |  | Sul | 4.5537
|  | 2025-10-01 |  | Centro Oeste | 5.5207
|  | 2025-10-01 | CIMENTOS ASFÁLTICOS CAP-50-70 | Ceará | 3.0977
|  | 2025-10-01 |  | Bahia | 3.4212
|  | 2025-10-01 |  | Minas Gerais | 3.5017
|  | 2025-10-01 | EMULSÕES ASFÁLTICAS RR-1C | Ceará | 2.9899
|  | 2025-10-01 |  | Rio Grande do Sul | 2.6964
|  | 2025-10-01 |  | Minas Gerais | 2.4311
|  | 2025-10-01 | EMULSÕES ASFÁLTICAS RR-2C | Ceará | 2.3973
|  | 2025-10-01 |  | Rio Grande do Sul | 2.9587
|  | 2025-10-01 |  | Mato Grosso | 3.4472
https://www.gov.br/anp/pt-br/assuntos/precos-e-defesa-da-concorrencia/precos/precos-de-distribuicao-de-produtos-asfalticos
REFINARIA LUBNOR
REFINARIA MATARIPE
REFINARIA GABRIEL PASSOS (REGAP)
REFAP
ARAPETRO

## BETUMINOSO
GOVERNO DO ESTADO DE PERNAMBUCO
SECRETARIA DE MOBILIDADE E INFRAESTRUTURA
DEPARTAMENTO DE ESTRADAS DE RODAGEM - DER/PE
OBRA: | ELABORAÇÃO DO PROJETO EXECUTIVO DE ENGENHARIA PARA RESTAURAÇÃO DA RODOVIA PE-219.
LOCAL: | PE-219 TRECHO: ENTR. PE-197 (PESQUEIRA) / CIMBRES EXTENSÃO: 18,30 KM | [6 empty] | DATA BASE: | OUT/2025 SEM DESONERAÇÃO
CUSTO DO MATERIAL BETUMINOSO - BINÔMIO DE AQUISIÇÃO E TRANSPORTE
COM BASE NA PORTARIA Nº 1977 DE 25 DE OUTUBRO DE 2017 E PORTARIA COMPLEMENTAR Nº 434 DE 14 DE MARÇO DE 2017
CIMENTO ASFÁLTICO CAP 50/70
| UF | Local | FLU (D) | PAV (D1) | N PAV (D2) | L N (D3) | ICMS (%) | COFINS (%) | PIS (%) | BDI (%) | AQUISIÇÃO ANP (R$/kg)
R-1 | Ceará | Fortaleza/CE | 0 | 733 | 0 |  | 20.5% | 3% | 0.65% | 21.23% | 3.0977
R-2 | Bahia | São Francisco do Conde/BA | 0 | 677 | 0 |  | 20.5% | 3% | 0.65% | 21.23% | 3.4212
R-3 | Minas Gerais | Betim/MG | 0 | 1904 | 0 |  | 20.5% | 3% | 0.65% | 21.23% | 3.5017
| Transporte Rodoviário |  |  |  |  | Indice Reajuste | DATA BASE |  | Fator Correção
| T.R. = 26,939 + (0,253 x D1) + (0,299xD2) + (0,412xD3) | [5 empty] | I0 | I1
[7 empty] | 2014-07-01 | 2025-10-01
[6 empty] | PAVIMENTAÇÃO | 270.237 | 590.239 | 2.1842
Serviço |  | R-1 Sem ICMS | Unidade |  | R-2 Sem ICMS | Unidade |  | R-3 Sem ICMS | Unidade
Aquisição |  | 3097.66 | R$/T |  | 3421.19 | R$/T |  | 3501.65 | R$/T
Transporte |  | 463.89 | R$/T |  | 432.95 | R$/T |  | 1110.99 | R$/T
Serviço |  | R-1 Com Impostos | Unidade |  | R-2 Com Impostos | Unidade |  | R-3 Com Impostos | Unidade
Aquisição |  | 4044 | R$/T |  | 4466 | R$/T |  | 4571 | R$/T
Transporte |  | 558.98 | R$/T |  | 521.7 | R$/T |  | 1338.74 | R$/T
Serviço |  | BDI | Unidade |  | BDI | Unidade |  | BDI | Unidade
Aquisição |  | 858.54 | R$/T |  | 948.13 | R$/T |  | 970.42 | R$/T
Transporte |  | 118.67 | R$/T |  | 110.75 | R$/T |  | 284.21 | R$/T
Serviço |  | R-1 Total | Unidade |  | R-2 Total | Unidade |  | R-3 Total | Unidade
Aquisição |  | 4902.54 | R$ |  | 5414.13 | R$ |  | 5541.42 | R$
Transporte |  | 677.65 | R$ |  | 632.45 | R$ |  | 1622.95 | R$
Total |  | 5580.19 | R$ |  | 6046.58 | R$ |  | 7164.37 | R$
ASFALTOS DILUÍDOS CM-30
| UF | Local | FLU (D) | PAV (D1) | N PAV (D2) | L N (D3) | ICMS (%) | COFINS (%) | PIS (%) | BDI (%) | AQUISIÇÃO ANP (R$/kg)
R-1 | Ceará |  | 0 | 733 | 0 | 0 | 20.5% | 3% | 0.65% | 21.23% | 4.2712
R-2 | Rio Grande do Sul |  | 0 | 3613 | 0 | 0 | 20.5% | 3% | 0.65% | 21.23% | 4.5537
R-3 | Mato Grosso |  | 0 | 2909 | 0 | 0 | 20.5% | 3% | 0.65% | 21.23% | 5.5207
| Transporte Rodoviário |  |  |  |  | Indice Reajuste | DATA BASE |  | Fator Correção
| T.R. = 26,939 + (0,253 x D1) + (0,299xD2) + (0,412xD3) | [5 empty] | I0 | I1
[7 empty] | 2014-07-01 | 2025-10-01
[6 empty] | PAVIMENTAÇÃO | 270.237 | 590.239 | 2.1842
Serviço |  | R-1 Sem ICMS | Unidade |  | R-2 Sem ICMS | Unidade |  | R-3 Sem ICMS | Unidade
Aquisição |  | 4271.18 | R$/T |  | 4553.68 | R$/T |  | 5520.65 | R$/T
Transporte |  | 463.89 | R$/T |  | 2055.39 | R$/T |  | 1666.36 | R$/T
Serviço |  | R-1 Com Impostos | Unidade |  | R-2 Com Impostos | Unidade |  | R-3 Com Impostos | Unidade
Aquisição |  | 5576 | R$/T |  | 5944 | R$/T |  | 7207 | R$/T
Transporte |  | 558.98 | R$/T |  | 2476.74 | R$/T |  | 2007.96 | R$/T
9214.96
Serviço |  | BDI | Unidade |  | BDI | Unidade |  | BDI | Unidade
Aquisição |  | 1183.78 | R$/T |  | 1261.91 | R$/T |  | 1530.04 | R$/T
Transporte |  | 118.67 | R$/T |  | 525.81 | R$/T |  | 426.28 | R$/T
Serviço |  | R-1 Total | Unidade |  | R-2 Total | Unidade |  | R-3 Total | Unidade
Aquisição |  | 6759.78 | R$ |  | 7205.91 | R$ |  | 8737.04 | R$
Transporte |  | 677.65 | R$ |  | 3002.55 | R$ |  | 2434.24 | R$
Total |  | 7437.43 | R$ |  | 10208.46 | R$ |  | 11171.28 | R$
EMULSÕES ASFÁLTICAS RR-1C
| UF | Local | FLU (D) | PAV (D1) | N PAV (D2) | L N (D3) | ICMS (%) | COFINS (%) | PIS (%) | BDI (%) | AQUISIÇÃO ANP (R$/kg)
R-1 | Ceará |  | 0 | 733 | 0 | 0 | 20.5% | 3% | 0.65% | 21.23% | 2.9899
R-2 | Rio Grande do Sul |  | 0 | 3613 | 0 | 0 | 20.5% | 3% | 0.65% | 21.23% | 2.6964
R-3 | Minas Gerais |  | 0 | 1904 | 0 | 0 | 20.5% | 3% | 0.65% | 21.23% | 2.4311
| Transporte Rodoviário |  |  |  |  | Indice Reajuste | DATA BASE |  | Fator Correção
| T.R. = 26,939 + (0,253 x D1) + (0,299xD2) + (0,412xD3) | [5 empty] | I0 | I1
[7 empty] | 2014-07-01 | 2025-10-01
[6 empty] | PAVIMENTAÇÃO | 270.237 | 590.239 | 2.1842
Serviço |  | R-1 Sem ICMS | Unidade |  | R-2 Sem ICMS | Unidade |  | R-3 Sem ICMS | Unidade
Aquisição |  | 2989.87 | R$/T |  | 2696.38 | R$/T |  | 2431.05 | R$/T
Transporte |  | 463.89 | R$/T |  | 2055.39 | R$/T |  | 1110.99 | R$/T
Serviço |  | R-1 Com Impostos | Unidade |  | R-2 Com Impostos | Unidade |  | R-3 Com Impostos | Unidade
Aquisição |  | 3903 | R$/T |  | 3520 | R$/T |  | 3018.14 | R$/T
Transporte |  | 558.98 | R$/T |  | 2476.74 | R$/T |  | 1338.74 | R$/T
Serviço |  | BDI | Unidade |  | BDI | Unidade |  | BDI | Unidade
Aquisição |  | 828.6 | R$/T |  | 747.29 | R$/T |  | 640.75 | R$/T
Transporte |  | 118.67 | R$/T |  | 525.81 | R$/T |  | 284.21 | R$/T
Serviço |  | R-1 Total | Unidade |  | R-2 Total | Unidade |  | R-3 Total | Unidade
Aquisição |  | 4731.6 | R$ |  | 4267.29 | R$ |  | 3658.89 | R$
Transporte |  | 677.65 | R$ |  | 3002.55 | R$ |  | 1622.95 | R$
Total |  | 5409.25 | R$ |  | 7269.84 | R$ |  | 5281.84 | R$
EMULSÕES ASFÁLTICAS RR-2C
| UF | Local | FLU (D) | PAV (D1) | N PAV (D2) | L N (D3) | ICMS (%) | COFINS (%) | PIS (%) | BDI (%) | AQUISIÇÃO ANP (R$/kg)
R-1 | Ceará |  | 0 | 733 | 0 | 0 | 20.5% | 3% | 0.65% | 21.23% | 2.3973
R-2 | Rio Grande do Sul |  | 0 | 3613 | 0 | 0 | 20.5% | 3% | 0.65% | 21.23% | 2.9587
R-3 | Mato Grosso |  | 0 | 2909 | 0 | 0 | 20.5% | 3% | 0.65% | 21.31% | 3.4472
| Transporte Rodoviário |  |  |  |  | Indice Reajuste | DATA BASE |  | Fator Correção
| T.R. = 26,939 + (0,253 x D1) + (0,299xD2) + (0,412xD3) | [5 empty] | I0 | I1
[7 empty] | 2014-07-01 | 2025-10-01
[6 empty] | PAVIMENTAÇÃO | 270.237 | 590.239 | 2.1842
Serviço |  | R-1 Sem ICMS | Unidade |  | R-2 Sem ICMS | Unidade |  | R-3 Sem ICMS | Unidade
Aquisição |  | 2397.26 | R$/T |  | 2958.73 | R$/T |  | 3447.19 | R$/T
Transporte |  | 463.89 | R$/T |  | 2055.39 | R$/T |  | 1666.36 | R$/T
Serviço |  | R-1 Com Impostos | Unidade |  | R-2 Com Impostos | Unidade |  | R-3 Com Impostos | Unidade
Aquisição |  | 3129 | R$/T |  | 3862 | R$/T |  | 4279.68 | R$/T
Transporte |  | 558.98 | R$/T |  | 2476.74 | R$/T |  | 2007.96 | R$/T
Serviço |  | BDI | Unidade |  | BDI | Unidade |  | BDI | Unidade
Aquisição |  | 664.28 | R$/T |  | 819.9 | R$/T |  | 908.57 | R$/T
Transporte |  | 118.67 | R$/T |  | 525.81 | R$/T |  | 426.28 | R$/T
Serviço |  | R-1 Total | Unidade |  | R-2 Total | Unidade |  | R-3 Total | Unidade
Aquisição |  | 3793.28 | R$ |  | 4681.9 | R$ |  | 5188.25 | R$
Transporte |  | 677.65 | R$ |  | 3002.55 | R$ |  | 2434.24 | R$
Total |  | 4470.93 | R$ |  | 7684.45 | R$ |  | 7622.49 | R$
RESUMO
|  |  | PRODUTO | CÓDIGO | SERVIÇO |  | UNIDADE | CUSTO DIRETO | PREÇO UNITARIO
|  |  | CAP 50/70 | AQ-01 | Aquisição de CAP 50/70 |  | t | 4044 | 4902.54
|  |  |  | TR-01 | Transporte de CAP 50/70 |  | t | 558.98 | 677.65
|  |  | CM-30 | AQ-02 | Aquisição de RR-1C |  | t | 5576 | 6759.78
|  |  |  | TR-02 | Transporte de RR-1C |  | t | 558.98 | 677.65
|  |  | RR-1C | AQ-03 | Aquisição de CM-30 |  | t | 3018.14 | 3658.89
|  |  |  | TR-03 | Transporte de CM-30 |  | t | 1338.74 | 1622.95
|  |  | RR-2C | AQ-04 | Aquisição de RR-2C |  | t | 3129 | 3793.28
|  |  |  | TR-04 | Transporte de RR-2C |  | t | 558.98 | 677.65
| FÓRMULA ANTIGA | [5 empty] | NOVA FÓRMULA

## Planilha1 (hidden)
CODIGO | MATERIAL | und | VALOR
COT-01 | Brita 0 | m³ | 117.93 | t | 88
COT-02 | Brita 1 | m³ | 118.32 | t | 87
COT-03 | Brita 2 | m³ | 118.13 | t | 85
COT-04 | Pedra De Mão ou Rachão | m³ | 118.75 | t | 75
COT-05 | Pó de Pedra | m³ | 99.77 | t
COT-06 | BGS | m³ | 135.01 | t | 80
COT-08 | CTR CONCRETO | t | 80 | t | 80
COT-09 | CTR SOLO | t | 95 | t | 95
COT-10 | Areia Média | m³ | 39.71

## sicro-jan25 (hidden)
CGCIT | SISTEMA DE CUSTOS REFERENCIAIS DE OBRAS - SICRO |  | DNIT
Pernambuco - Janeiro/2025
Código | Descrição do Serviço | Unidade | Custo Unitário (R$)
307731 | Aparelho de apoio de neoprene fretado para estruturas moldadas no local - fornecimento e instalação | dm³ | 137.13
307732 | Aparelho de apoio de neoprene fretado para estruturas pré-moldadas - fornecimento e instalação | dm³ | 112.21
308308 | Aparelho de apoio metálico elastomérico fixo com capacidade de 1.500 kN - fornecimento e instalação | un | 5551.48
308313 | Aparelho de apoio metálico elastomérico fixo com capacidade de 10.000 kN - fornecimento e instalação | un | 34528.07
308309 | Aparelho de apoio metálico elastomérico fixo com capacidade de 2.500 kN - fornecimento e instalação | un | 9137.43
308310 | Aparelho de apoio metálico elastomérico fixo com capacidade de 4.000 kN - fornecimento e instalação | un | 12669.32
308311 | Aparelho de apoio metálico elastomérico fixo com capacidade de 5.500 kN - fornecimento e instalação | un | 17780.47
308312 | Aparelho de apoio metálico elastomérico fixo com capacidade de 7.500 kN - fornecimento e instalação | un | 24753.05
308307 | Aparelho de apoio metálico elastomérico fixo com capacidade de 700 kN - fornecimento e instalação | un | 3431.12
308322 | Aparelho de apoio metálico elastomérico multidirecional com capacidade de 1.500 kN - fornecimento e instalação | un | 4877.9
308327 | Aparelho de apoio metálico elastomérico multidirecional com capacidade de 10.000 kN - fornecimento e instalação | un | 29588.12
308323 | Aparelho de apoio metálico elastomérico multidirecional com capacidade de 2.500 kN - fornecimento e instalação | un | 7500.75
308324 | Aparelho de apoio metálico elastomérico multidirecional com capacidade de 4.000 kN - fornecimento e instalação | un | 11186.1
308325 | Aparelho de apoio metálico elastomérico multidirecional com capacidade de 5.500 kN - fornecimento e instalação | un | 15779.74
308326 | Aparelho de apoio metálico elastomérico multidirecional com capacidade de 7.500 kN - fornecimento e instalação | un | 21891.58
308321 | Aparelho de apoio metálico elastomérico multidirecional com capacidade de 700 kN - fornecimento e instalação | un | 4488
308315 | Aparelho de apoio metálico elastomérico unidirecional com capacidade de 1.500 kN - fornecimento e instalação | un | 6250.75
308320 | Aparelho de apoio metálico elastomérico unidirecional com capacidade de 10.000 kN - fornecimento e instalação | un | 43442.1
308316 | Aparelho de apoio metálico elastomérico unidirecional com capacidade de 2.500 kN - fornecimento e instalação | un | 8960.93
308317 | Aparelho de apoio metálico elastomérico unidirecional com capacidade de 4.000 kN - fornecimento e instalação | un | 17071.08
308318 | Aparelho de apoio metálico elastomérico unidirecional com capacidade de 5.500 kN - fornecimento e instalação | un | 22310.73
308319 | Aparelho de apoio metálico elastomérico unidirecional com capacidade de 7.500 kN - fornecimento e instalação | un | 25336.13
308314 | Aparelho de apoio metálico elastomérico unidirecional com capacidade de 700 kN - fornecimento e instalação | un | 4495.13
308250 | Aparelho de apoio metálico esférico fixo com capacidade de 1.000 kN - fornecimento e instalação | un | 7111.8
308251 | Aparelho de apoio metálico esférico fixo com capacidade de 1.500 kN - fornecimento e instalação | un | 11063.53
308268 | Aparelho de apoio metálico esférico fixo com capacidade de 10.000 kN - fornecimento e instalação | un | 72202.1
308252 | Aparelho de apoio metálico esférico fixo com capacidade de 2.000 kN - fornecimento e instalação | un | 12861.04
308253 | Aparelho de apoio metálico esférico fixo com capacidade de 2.500 kN - fornecimento e instalação | un | 15587.37
308254 | Aparelho de apoio metálico esférico fixo com capacidade de 3.000 kN - fornecimento e instalação | un | 18596.94
308255 | Aparelho de apoio metálico esférico fixo com capacidade de 3.500 kN - fornecimento e instalação | un | 21491.1
308256 | Aparelho de apoio metálico esférico fixo com capacidade de 4.000 kN - fornecimento e instalação | un | 28779.55
308257 | Aparelho de apoio metálico esférico fixo com capacidade de 4.500 kN - fornecimento e instalação | un | 30923.72
308258 | Aparelho de apoio metálico esférico fixo com capacidade de 5.000 kN - fornecimento e instalação | un | 34531.66
308259 | Aparelho de apoio metálico esférico fixo com capacidade de 5.500 kN - fornecimento e instalação | un | 36502.6
308260 | Aparelho de apoio metálico esférico fixo com capacidade de 6.000 kN - fornecimento e instalação | un | 41084.47
308261 | Aparelho de apoio metálico esférico fixo com capacidade de 6.500 kN - fornecimento e instalação | un | 44360.79
308262 | Aparelho de apoio metálico esférico fixo com capacidade de 7.000 kN - fornecimento e instalação | un | 52575.81
308263 | Aparelho de apoio metálico esférico fixo com capacidade de 7.500 kN - fornecimento e instalação | un | 56631.74
308264 | Aparelho de apoio metálico esférico fixo com capacidade de 8.000 kN - fornecimento e instalação | un | 56838.17
308265 | Aparelho de apoio metálico esférico fixo com capacidade de 8.500 kN - fornecimento e instalação | un | 57364.24
308266 | Aparelho de apoio metálico esférico fixo com capacidade de 9.000 kN - fornecimento e instalação | un | 64811.66
308267 | Aparelho de apoio metálico esférico fixo com capacidade de 9.500 kN - fornecimento e instalação | un | 68754.94
308288 | Aparelho de apoio metálico esférico multidirecional com capacidade de 1.000 kN - fornecimento e instalação | un | 7954
308289 | Aparelho de apoio metálico esférico multidirecional com capacidade de 1.500 kN - fornecimento e instalação | un | 11019.3
308306 | Aparelho de apoio metálico esférico multidirecional com capacidade de 10.000 kN - fornecimento e instalação | un | 73142.62
308290 | Aparelho de apoio metálico esférico multidirecional com capacidade de 2.000 kN - fornecimento e instalação | un | 14436.55
308291 | Aparelho de apoio metálico esférico multidirecional com capacidade de 2.500 kN - fornecimento e instalação | un | 17263.14
308292 | Aparelho de apoio metálico esférico multidirecional com capacidade de 3.000 kN - fornecimento e instalação | un | 19930.94
308293 | Aparelho de apoio metálico esférico multidirecional com capacidade de 3.500 kN - fornecimento e instalação | un | 22533.89
308294 | Aparelho de apoio metálico esférico multidirecional com capacidade de 4.000 kN - fornecimento e instalação | un | 25543.97
308295 | Aparelho de apoio metálico esférico multidirecional com capacidade de 4.500 kN - fornecimento e instalação | un | 29476.67
308296 | Aparelho de apoio metálico esférico multidirecional com capacidade de 5.000 kN - fornecimento e instalação | un | 32818.62
308297 | Aparelho de apoio metálico esférico multidirecional com capacidade de 5.500 kN - fornecimento e instalação | un | 35525.13
308298 | Aparelho de apoio metálico esférico multidirecional com capacidade de 6.000 kN - fornecimento e instalação | un | 41871.09
308299 | Aparelho de apoio metálico esférico multidirecional com capacidade de 6.500 kN - fornecimento e instalação | un | 45223.24
308300 | Aparelho de apoio metálico esférico multidirecional com capacidade de 7.000 kN - fornecimento e instalação | un | 48662.71
308301 | Aparelho de apoio metálico esférico multidirecional com capacidade de 7.500 kN - fornecimento e instalação | un | 52484.28
308302 | Aparelho de apoio metálico esférico multidirecional com capacidade de 8.000 kN - fornecimento e instalação | un | 56967.52
308303 | Aparelho de apoio metálico esférico multidirecional com capacidade de 8.500 kN - fornecimento e instalação | un | 62165.53
308304 | Aparelho de apoio metálico esférico multidirecional com capacidade de 9.000 kN - fornecimento e instalação | un | 65662.12
308305 | Aparelho de apoio metálico esférico multidirecional com capacidade de 9.500 kN - fornecimento e instalação | un | 69667.19
308269 | Aparelho de apoio metálico esférico unidirecional com capacidade de 1.000 kN - fornecimento e instalação | un | 10637.25
308270 | Aparelho de apoio metálico esférico unidirecional com capacidade de 1.500 kN - fornecimento e instalação | un | 14331.82
308287 | Aparelho de apoio metálico esférico unidirecional com capacidade de 10.000 kN - fornecimento e instalação | un | 78579.62
308271 | Aparelho de apoio metálico esférico unidirecional com capacidade de 2.000 kN - fornecimento e instalação | un | 17452.42
308272 | Aparelho de apoio metálico esférico unidirecional com capacidade de 2.500 kN - fornecimento e instalação | un | 20712.04
308273 | Aparelho de apoio metálico esférico unidirecional com capacidade de 3.000 kN - fornecimento e instalação | un | 23681.76
308274 | Aparelho de apoio metálico esférico unidirecional com capacidade de 3.500 kN - fornecimento e instalação | un | 27448.98
308275 | Aparelho de apoio metálico esférico unidirecional com capacidade de 4.000 kN - fornecimento e instalação | un | 30647.76
308276 | Aparelho de apoio metálico esférico unidirecional com capacidade de 4.500 kN - fornecimento e instalação | un | 35236.22
308277 | Aparelho de apoio metálico esférico unidirecional com capacidade de 5.000 kN - fornecimento e instalação | un | 38979.14
308278 | Aparelho de apoio metálico esférico unidirecional com capacidade de 5.500 kN - fornecimento e instalação | un | 42173.25
308279 | Aparelho de apoio metálico esférico unidirecional com capacidade de 6.000 kN - fornecimento e instalação | un | 47113.01
308280 | Aparelho de apoio metálico esférico unidirecional com capacidade de 6.500 kN - fornecimento e instalação | un | 50499.23
308281 | Aparelho de apoio metálico esférico unidirecional com capacidade de 7.000 kN - fornecimento e instalação | un | 54243.8
308282 | Aparelho de apoio metálico esférico unidirecional com capacidade de 7.500 kN - fornecimento e instalação | un | 58186.02
308283 | Aparelho de apoio metálico esférico unidirecional com capacidade de 8.000 kN - fornecimento e instalação | un | 61868.73
308284 | Aparelho de apoio metálico esférico unidirecional com capacidade de 8.500 kN - fornecimento e instalação | un | 66651.62
308285 | Aparelho de apoio metálico esférico unidirecional com capacidade de 9.000 kN - fornecimento e instalação | un | 70562.48
308286 | Aparelho de apoio metálico esférico unidirecional com capacidade de 9.500 kN - fornecimento e instalação | un | 74618.05
307733 | Junta de dilatação em elastômero e perfil VV - L = 20 mm e H = 40 mm - fornecimento e instalação | m | 264.7
307734 | Junta de dilatação em elastômero e perfil VV - L = 25 mm e H = 50 mm - fornecimento e instalação | m | 319.65
307735 | Junta de dilatação em elastômero e perfil VV - L = 35 mm e H = 60 mm - fornecimento e instalação | m | 419.27
307736 | Junta de dilatação em elastômero e perfil VV - L = 40 mm e H = 70 mm - fornecimento e instalação | m | 559.18
307737 | Junta de dilatação em elastômero e perfil VV - L = 50 mm e H = 80 mm - fornecimento e instalação | m | 589.35
307730 | Junta de dilatação em perfil extrudado de borracha vulcanizada | m | 0
307084 | Lábios poliméricos em junta de pavimento de concreto - L = 20 mm e H = 30 mm - confecção e assentamento | m | 33.21
407818 | Armação em aço CA-25 - fornecimento, preparo e colocação | kg | 12.19
407819 | Armação em aço CA-50 - fornecimento, preparo e colocação | kg | 12.23
407820 | Armação em aço CA-60 - fornecimento, preparo e colocação | kg | 13.56
407740 | Chumbador tipo espera em aço CA-25 para fixação de estrutura metálica em concreto - fornecimento e instalação | kg | 14.61
408037 | Luva de emenda com rosca cônica para aço CA-50 - D = 12,5 mm - fornecimento e instalação | un | 20.5
408038 | Luva de emenda com rosca cônica para aço CA-50 - D = 16 mm - fornecimento e instalação | un | 31.58
408039 | Luva de emenda com rosca cônica para aço CA-50 - D = 20 mm - fornecimento e instalação | un | 43.09
408041 | Luva de emenda com rosca cônica para aço CA-50 - D = 25 mm - fornecimento e instalação | un | 55.78
408042 | Luva de emenda com rosca cônica para aço CA-50 - D = 32 mm - fornecimento e instalação | un | 79.88
408031 | Luva de emenda prensada para aço CA-50 - D = 12,5 mm - fornecimento e instalação | un | 22.19
408032 | Luva de emenda prensada para aço CA-50 - D = 16 mm - fornecimento e instalação | un | 30.31
408033 | Luva de emenda prensada para aço CA-50 - D = 20 mm - fornecimento e instalação | un | 40.34
408035 | Luva de emenda prensada para aço CA-50 - D = 25 mm - fornecimento e instalação | un | 69.55
408036 | Luva de emenda prensada para aço CA-50 - D = 32 mm - fornecimento e instalação | un | 149.23
408067 | Tela de aço eletrossoldada - fornecimento, preparo e colocação | kg | 11.02
407743 | Treliça nervurada três barras longitudinais interligadas por duas diagonais sinusoidal - fornecimento e instalação | kg | 11.71
607137 | Arco metálico galvanizado tipo MP 152S - arco alto - vão = 10,08 m e altura = 6,12 m - aterro rodoviário mínimo = 0,90 m e máximo = 5,00 m - areia e brita comerciais | m | 60602.37
606785 | Arco metálico galvanizado tipo MP 152S - arco alto - vão = 10,08 m e altura = 6,12 m - aterro rodoviário mínimo = 0,90 m e máximo = 5,00 m - areia extraída e brita produzida | m | 60019.96
607139 | Arco metálico galvanizado tipo MP 152S - arco alto - vão = 10,31 m e altura = 6,17 m - aterro rodoviário mínimo = 0,90 m e máximo = 4,90 m - areia e brita comerciais | m | 61415.35
606787 | Arco metálico galvanizado tipo MP 152S - arco alto - vão = 10,31 m e altura = 6,17 m - aterro rodoviário mínimo = 0,90 m e máximo = 4,90 m - areia extraída e brita produzida | m | 60510.98
607140 | Arco metálico galvanizado tipo MP 152S - arco alto - vão = 10,36 m e altura = 5,38 m - aterro rodoviário mínimo = 1,20 m e máximo = 3,60 m - areia e brita comerciais | m | 56097.34
606788 | Arco metálico galvanizado tipo MP 152S - arco alto - vão = 10,36 m e altura = 5,38 m - aterro rodoviário mínimo = 1,20 m e máximo = 3,60 m - areia extraída e brita produzida | m | 55896.61
607141 | Arco metálico galvanizado tipo MP 152S - arco alto - vão = 10,54 m e altura = 6,05 m - aterro rodoviário mínimo = 1,20 m e máximo = 4,20 m - areia e brita comerciais | m | 62500.43
606789 | Arco metálico galvanizado tipo MP 152S - arco alto - vão = 10,54 m e altura = 6,05 m - aterro rodoviário mínimo = 1,20 m e máximo = 4,20 m - areia extraída e brita produzida | m | 61895.15
607144 | Arco metálico galvanizado tipo MP 152S - arco alto - vão = 10,57 m e altura = 5,41 m - aterro rodoviário mínimo = 1,20 m e máximo = 4,10 m - areia e brita comerciais | m | 73274.95
606792 | Arco metálico galvanizado tipo MP 152S - arco alto - vão = 10,57 m e altura = 5,41 m - aterro rodoviário mínimo = 1,20 m e máximo = 4,10 m - areia extraída e brita produzida | m | 72722.09
607142 | Arco metálico galvanizado tipo MP 152S - arco alto - vão = 10,74 m e altura = 6,48 m - aterro rodoviário mínimo = 1,20 m e máximo = 4,70 m - areia e brita comerciais | m | 65555.8
606790 | Arco metálico galvanizado tipo MP 152S - arco alto - vão = 10,74 m e altura = 6,48 m - aterro rodoviário mínimo = 1,20 m e máximo = 4,70 m - areia extraída e brita produzida | m | 64904.76
607145 | Arco metálico galvanizado tipo MP 152S - arco alto - vão = 10,77 m e altura = 6,10 m - aterro rodoviário mínimo = 1,20 m e máximo = 4,70 m - areia e brita comerciais | m | 80889.14
606793 | Arco metálico galvanizado tipo MP 152S - arco alto - vão = 10,77 m e altura = 6,10 m - aterro rodoviário mínimo = 1,20 m e máximo = 4,70 m - areia extraída e brita produzida | m | 80270.82
607146 | Arco metálico galvanizado tipo MP 152S - arco alto - vão = 10,97 m e altura = 6,53 m - aterro rodoviário mínimo = 1,20 m e máximo = 4,70 m - areia e brita comerciais | m | 84377.12
606794 | Arco metálico galvanizado tipo MP 152S - arco alto - vão = 10,97 m e altura = 6,53 m - aterro rodoviário mínimo = 1,20 m e máximo = 4,70 m - areia extraída e brita produzida | m | 83706.02
607143 | Arco metálico galvanizado tipo MP 152S - arco alto - vão = 11,35 m e altura = 7,12 m - aterro rodoviário mínimo = 1,20 m e máximo = 4,70 m - areia e brita comerciais | m | 70798.9
606791 | Arco metálico galvanizado tipo MP 152S - arco alto - vão = 11,35 m e altura = 7,12 m - aterro rodoviário mínimo = 1,20 m e máximo = 4,70 m - areia extraída e brita produzida | m | 70049.37
607147 | Arco metálico galvanizado tipo MP 152S - arco alto - vão = 11,58 m e altura = 7,16 m - aterro rodoviário mínimo = 1,20 m e máximo = 6,40 m - areia e brita comerciais | m | 91014.6
606795 | Arco metálico galvanizado tipo MP 152S - arco alto - vão = 11,58 m e altura = 7,16 m - aterro rodoviário mínimo = 1,20 m e máximo = 6,40 m - areia extraída e brita produzida | m | 90241.29
607112 | Arco metálico galvanizado tipo MP 152S - arco alto - vão = 6,12 m e altura = 2,77 m - aterro rodoviário mínimo = 0,75 m e máximo = 5,40 m - areia e brita comerciais | m | 29630.63
606760 | Arco metálico galvanizado tipo MP 152S - arco alto - vão = 6,12 m e altura = 2,77 m - aterro rodoviário mínimo = 0,75 m e máximo = 5,40 m - areia extraída e brita produzida | m | 29427.92
607113 | Arco metálico galvanizado tipo MP 152S - arco alto - vão = 6,30 m e altura = 3,68 m - aterro rodoviário mínimo = 0,75 m e máximo = 7,50 m - areia e brita comerciais | m | 36365.77
606761 | Arco metálico galvanizado tipo MP 152S - arco alto - vão = 6,30 m e altura = 3,68 m - aterro rodoviário mínimo = 0,75 m e máximo = 7,50 m - areia extraída e brita produzida | m | 36132.76
606762 | Arco metálico galvanizado tipo MP 152S - arco alto - vão = 6,55 m e altura = 3,56 m - aterro rodoviário mínimo = 0,75 m e máximo = 4,9 m - areia extraída e brita produzida | m | 34354.36
607114 | Arco metálico galvanizado tipo MP 152S - arco alto - vão = 6,55 m e altura = 3,56 m - aterro rodoviário mínimo = 0,75 m e máximo = 4,90 m - areia e brita comerciais | m | 34591.78
607116 | Arco metálico galvanizado tipo MP 152S - arco alto - vão = 6,78 m e altura = 3,61 m - aterro rodoviário mínimo = 0,75 m e máximo = 4,80 m - areia e brita comerciais | m | 36509.06
606764 | Arco metálico galvanizado tipo MP 152S - arco alto - vão = 6,78 m e altura = 3,61 m - aterro rodoviário mínimo = 0,75 m e máximo = 4,80 m - areia extraída e brita produzida | m | 36261.64
607115 | Arco metálico galvanizado tipo MP 152S - arco alto - vão = 6,96 m e altura = 4,42 m - aterro rodoviário mínimo = 0,75 m e máximo = 8,10 m - areia e brita comerciais | m | 41447.86
606763 | Arco metálico galvanizado tipo MP 152S - arco alto - vão = 6,96 m e altura = 4,42 m - aterro rodoviário mínimo = 0,75 m e máximo = 8,10 m - areia extraída e brita produzida | m | 41150.21
607117 | Arco metálico galvanizado tipo MP 152S - arco alto - vão = 6,99 m e altura = 4,27 m - aterro rodoviário mínimo = 0,75 m e máximo = 5,70 m - areia e brita comerciais | m | 41438.05
606765 | Arco metálico galvanizado tipo MP 152S - arco alto - vão = 6,99 m e altura = 4,27 m - aterro rodoviário mínimo = 0,75 m e máximo = 5,70 m - areia extraída e brita produzida | m | 41148.57
607118 | Arco metálico galvanizado tipo MP 152S - arco alto - vão = 7,01 m e altura = 3,63 m - aterro rodoviário mínimo = 0,75 m e máximo = 4,60 m - areia e brita comerciais | m | 37149.38
606766 | Arco metálico galvanizado tipo MP 152S - arco alto - vão = 7,01 m e altura = 3,63 m - aterro rodoviário mínimo = 0,75 m e máximo = 4,60 m - areia extraída e brita produzida | m | 36893.96
607120 | Arco metálico galvanizado tipo MP 152S - arco alto - vão = 7,24 m e altura = 3,68 m - aterro rodoviário mínimo = 0,90 m e máximo = 4,4 m - areia e brita comerciais | m | 37828.04
606768 | Arco metálico galvanizado tipo MP 152S - arco alto - vão = 7,24 m e altura = 3,68 m - aterro rodoviário mínimo = 0,90 m e máximo = 4,40 m - areia extraída e brita produzida | m | 37559.07
607119 | Arco metálico galvanizado tipo MP 152S - arco alto - vão = 7,42 m e altura = 4,52 m - aterro rodoviário mínimo = 0,90 m e máximo = 6,40 m - areia e brita comerciais | m | 43468.67
606767 | Arco metálico galvanizado tipo MP 152S - arco alto - vão = 7,42 m e altura = 4,52 m - aterro rodoviário mínimo = 0,90 m e máximo = 6,40 m - areia extraída e brita produzida | m | 43140.66
607121 | Arco metálico galvanizado tipo MP 152S - arco alto - vão = 7,47 m e altura = 4,19 m - aterro rodoviário mínimo = 0,90 m e máximo = 4,30 m - areia e brita comerciais | m | 40956.51
606769 | Arco metálico galvanizado tipo MP 152S - arco alto - vão = 7,47 m e altura = 4,19 m - aterro rodoviário mínimo = 0,90 m e máximo = 4,30 m - areia extraída e brita produzida | m | 40649.86
607123 | Arco metálico galvanizado tipo MP 152S - arco alto - vão = 7,67 m e altura = 3,99 m - aterro rodoviário mínimo = 0,90 m e máximo = 4,10 m - areia e brita comerciais | m | 40412.61
606771 | Arco metálico galvanizado tipo MP 152S - arco alto - vão = 7,67 m e altura = 3,99 m - aterro rodoviário mínimo = 0,90 m e máximo = 4,10 m - areia extraída e brita produzida | m | 40107.09
607122 | Arco metálico galvanizado tipo MP 152S - arco alto - vão = 7,85 m e altura = 4,60 m - aterro rodoviário mínimo = 0,90 m e máximo = 6,00 m - areia e brita comerciais | m | 44817.05
606770 | Arco metálico galvanizado tipo MP 152S - arco alto - vão = 7,85 m e altura = 4,60 m - aterro rodoviário mínimo = 0,90 m e máximo = 6,00 m - areia extraída e brita produzida | m | 44464.71
607125 | Arco metálico galvanizado tipo MP 152S - arco alto - vão = 7,90 m e altura = 4,04 m - aterro rodoviário mínimo = 0,90 m e máximo = 4,00 m - areia e brita comerciais | m | 41773.15
606773 | Arco metálico galvanizado tipo MP 152S - arco alto - vão = 7,90 m e altura = 4,04 m - aterro rodoviário mínimo = 0,90 m e máximo = 4,00 m - areia extraída e brita produzida | m | 41451.71
607124 | Arco metálico galvanizado tipo MP 152S - arco alto - vão = 8,08 m e altura = 4,65 m - aterro rodoviário mínimo = 0,90 m e máximo = 5,80 m - areia e brita comerciais | m | 45488.63
606772 | Arco metálico galvanizado tipo MP 152S - arco alto - vão = 8,08 m e altura = 4,65 m - aterro rodoviário mínimo = 0,90 m e máximo = 5,80 m - areia extraída e brita produzida | m | 45125.01
607126 | Arco metálico galvanizado tipo MP 152S - arco alto - vão = 8,31 m e altura = 4,70 m - aterro rodoviário mínimo = 0,90 m e máximo = 5,60 m - areia e brita comerciais | m | 46749.44
606774 | Arco metálico galvanizado tipo MP 152S - arco alto - vão = 8,31 m e altura = 4,70 m - aterro rodoviário mínimo = 0,90 m e máximo = 5,60 m - areia extraída e brita produzida | m | 46368.31
607127 | Arco metálico galvanizado tipo MP 152S - arco alto - vão = 8,36 m e altura = 4,11 m - aterro rodoviário mínimo = 0,90 m e máximo = 3,70 m - areia e brita comerciais | m | 43060.73
606775 | Arco metálico galvanizado tipo MP 152S - arco alto - vão = 8,36 m e altura = 4,11 m - aterro rodoviário mínimo = 0,90 m e máximo = 3,70 m - areia extraída e brita produzida | m | 42719.97
607129 | Arco metálico galvanizado tipo MP 152S - arco alto - vão = 8,59 m e altura = 4,39 m - aterro rodoviário mínimo = 0,90 m e máximo = 3,60 m - areia e brita comerciais | m | 45057.56
606777 | Arco metálico galvanizado tipo MP 152S - arco alto - vão = 8,59 m e altura = 4,39 m - aterro rodoviário mínimo = 0,90 m e máximo = 3,60 m - areia extraída e brita produzida | m | 44684.37
607128 | Arco metálico galvanizado tipo MP 152S - arco alto - vão = 8,97 m e altura = 5,00 m - aterro rodoviário mínimo = 0,90 m e máximo = 5,80 m - areia e brita comerciais | m | 49533.86
606776 | Arco metálico galvanizado tipo MP 152S - arco alto - vão = 8,97 m e altura = 5,00 m - aterro rodoviário mínimo = 0,90 m e máximo = 5,80 m - areia extraída e brita produzida | m | 49097.82
607130 | Arco metálico galvanizado tipo MP 152S - arco alto - vão = 9,17 m e altura = 5,49 m - aterro rodoviário mínimo = 0,90 m e máximo = 5,60 m - areia e brita comerciais | m | 52789.68
606778 | Arco metálico galvanizado tipo MP 152S - arco alto - vão = 9,17 m e altura = 5,49 m - aterro rodoviário mínimo = 0,90 m e máximo = 5,60 m - areia extraída e brita produzida | m | 52310.39
607131 | Arco metálico galvanizado tipo MP 152S - arco alto - vão = 9,22 m e altura = 4,70 m - aterro rodoviário mínimo = 0,90 m e máximo = 4,10 m - areia e brita comerciais | m | 49542.47
606779 | Arco metálico galvanizado tipo MP 152S - arco alto - vão = 9,22 m e altura = 4,70 m - aterro rodoviário mínimo = 0,90 m e máximo = 4,10 m - areia extraída e brita produzida | m | 49118.46
607133 | Arco metálico galvanizado tipo MP 152S - arco alto - vão = 9,45 m e altura = 4,75 m - aterro rodoviário mínimo = 0,90 m e máximo = 4,00 m - areia e brita comerciais | m | 50288.69
606781 | Arco metálico galvanizado tipo MP 152S - arco alto - vão = 9,45 m e altura = 4,75 m - aterro rodoviário mínimo = 0,90 m e máximo = 4,00 m - areia extraída e brita produzida | m | 49851.93
607132 | Arco metálico galvanizado tipo MP 152S - arco alto - vão = 9,63 m e altura = 5,59 m - aterro rodoviário mínimo = 0,90 m e máximo = 5,30 m - areia e brita comerciais | m | 54826.23
606780 | Arco metálico galvanizado tipo MP 152S - arco alto - vão = 9,63 m e altura = 5,59 m - aterro rodoviário mínimo = 0,90 m e máximo = 5,30 m - areia extraída e brita produzida | m | 54313.34
607134 | Arco metálico galvanizado tipo MP 152S - arco alto - vão = 9,65 m e altura = 5,41 m - aterro rodoviário mínimo = 0,90 m e máximo = 4,70 m - areia e brita comerciais | m | 54287.62
606782 | Arco metálico galvanizado tipo MP 152S - arco alto - vão = 9,65 m e altura = 5,41 m - aterro rodoviário mínimo = 0,90 m e máximo = 4,70 m - areia extraída e brita produzida | m | 53786.46
607136 | Arco metálico galvanizado tipo MP 152S - arco alto - vão = 9,68 m e altura = 5,23 m - aterro rodoviário mínimo = 0,90 m e máximo = 3,90 m - areia e brita comerciais | m | 53563.52
606784 | Arco metálico galvanizado tipo MP 152S - arco alto - vão = 9,68 m e altura = 5,23 m - aterro rodoviário mínimo = 0,90 m e máximo = 3,90 m - areia extraída e brita produzida | m | 53078.38
607135 | Arco metálico galvanizado tipo MP 152S - arco alto - vão = 9,86 m e altura = 6,07 m - aterro rodoviário mínimo = 0,90 m e máximo = 5,20 m - areia e brita comerciais | m | 59741.82
606783 | Arco metálico galvanizado tipo MP 152S - arco alto - vão = 9,86 m e altura = 6,07 m - aterro rodoviário mínimo = 0,90 m e máximo = 5,20 m - areia extraída e brita produzida | m | 59179.4
607138 | Arco metálico galvanizado tipo MP 152S - arco alto - vão = 9,91 m e altura = 5,28 m - aterro rodoviário mínimo = 0,90 m e máximo = 3,80 m - areia e brita comerciais | m | 54480.62
606786 | Arco metálico galvanizado tipo MP 152S - arco alto - vão = 9,91 m e altura = 5,28 m - aterro rodoviário mínimo = 0,90 m e máximo = 3,80 m - areia extraída e brita produzida | m | 53963.79
606842 | Arco metálico galvanizado tipo MP 152S - ovoide - vão = 7,21 m e altura = 7,82 m - aterro rodoviário mínimo = 0,75 m e máximo = 6,70 m - areia e brita comerciais | m | 67800.96
606832 | Arco metálico galvanizado tipo MP 152S - ovoide - vão = 7,21 m e altura = 7,82 m - aterro rodoviário mínimo = 0,75 m e máximo = 6,70 m - areia extraída e brita produzida | m | 67514.51
606843 | Arco metálico galvanizado tipo MP 152S - ovoide - vão = 7,31 m e altura = 7,87 m - aterro rodoviário mínimo = 0,90 m e máximo = 6,80 m - areia e brita comerciais | m | 70447.74
606833 | Arco metálico galvanizado tipo MP 152S - ovoide - vão = 7,31 m e altura = 7,87 m - aterro rodoviário mínimo = 0,90 m e máximo = 6,80 m - areia extraída e brita produzida | m | 70146.52
606845 | Arco metálico galvanizado tipo MP 152S - ovoide - vão = 7,57 m e altura = 8,44 m - aterro rodoviário mínimo = 0,90 m e máximo = 5,60 m - areia e brita comerciais | m | 73042.56
606835 | Arco metálico galvanizado tipo MP 152S - ovoide - vão = 7,57 m e altura = 8,44 m - aterro rodoviário mínimo = 0,90 m e máximo = 5,60 m - areia extraída e brita produzida | m | 72742.54
606844 | Arco metálico galvanizado tipo MP 152S - ovoide - vão = 7,77 m e altura = 7,90 m - aterro rodoviário mínimo = 0,90 m e máximo = 6,80 m - areia e brita comerciais | m | 71540.15
606834 | Arco metálico galvanizado tipo MP 152S - ovoide - vão = 7,77 m e altura = 7,90 m - aterro rodoviário mínimo = 0,90 m e máximo = 6,80 m - areia extraída e brita produzida | m | 71231.28
606847 | Arco metálico galvanizado tipo MP 152S - ovoide - vão = 8,13 m e altura = 8,01 m - aterro rodoviário mínimo = 0,90 m e máximo = 3,50 m - areia e brita comerciais | m | 76384.14
606837 | Arco metálico galvanizado tipo MP 152S - ovoide - vão = 8,13 m e altura = 8,01 m - aterro rodoviário mínimo = 0,90 m e máximo = 3,50 m - areia extraída e brita produzida | m | 76046.18
606846 | Arco metálico galvanizado tipo MP 152S - ovoide - vão = 8,36 m e altura = 8,23 m - aterro rodoviário mínimo = 0,90 m e máximo = 4,30 m - areia e brita comerciais | m | 78223.7
606836 | Arco metálico galvanizado tipo MP 152S - ovoide - vão = 8,36 m e altura = 8,23 m - aterro rodoviário mínimo = 0,90 m e máximo = 4,30 m - areia extraída e brita produzida | m | 77882.11
606848 | Arco metálico galvanizado tipo MP 152S - ovoide - vão = 8,56 m e altura = 8,48 m - aterro rodoviário mínimo = 0,90 m e máximo = 5,30 m - areia e brita comerciais | m | 77132.24
606838 | Arco metálico galvanizado tipo MP 152S - ovoide - vão = 8,56 m e altura = 8,48 m - aterro rodoviário mínimo = 0,90 m e máximo = 5,30 m - areia extraída e brita produzida | m | 76776.82
606849 | Arco metálico galvanizado tipo MP 152S - ovoide - vão = 8,71 m e altura = 9,32 m - aterro rodoviário mínimo = 0,90 m e máximo = 6,00 m - areia e brita comerciais | m | 83366.81
606839 | Arco metálico galvanizado tipo MP 152S - ovoide - vão = 8,71 m e altura = 9,32 m - aterro rodoviário mínimo = 0,90 m e máximo = 6,00 m - areia extraída e brita produzida | m | 83020.42
606850 | Arco metálico galvanizado tipo MP 152S - ovoide - vão = 9,15 m e altura = 9,04 m - aterro rodoviário mínimo = 0,90 m e máximo = 4,70 m - areia e brita comerciais | m | 84058.51
606840 | Arco metálico galvanizado tipo MP 152S - ovoide - vão = 9,15 m e altura = 9,04 m - aterro rodoviário mínimo = 0,90 m e máximo = 4,70 m - areia extraída e brita produzida | m | 83679.35
606851 | Arco metálico galvanizado tipo MP 152S - ovoide - vão = 9,15 m e altura = 9,50 m - aterro rodoviário mínimo = 0,90 m e máximo = 5,70 m - areia e brita comerciais | m | 84842.9
606841 | Arco metálico galvanizado tipo MP 152S - ovoide - vão = 9,15 m e altura = 9,50 m - aterro rodoviário mínimo = 0,90 m e máximo = 5,70 m - areia extraída e brita produzida | m | 84480.24
605604 | Argamassa de solo-cimento com 10% de cimento e material de jazida - preparo e injeção em tunnel liner | m³ | 303.74
605695 | Bueiro metálico com chapas múltiplas MP 100 com revestimento em epóxi - D = 0,60 m - brita comercial | m | 1611.38
605607 | Bueiro metálico com chapas múltiplas MP 100 com revestimento em epóxi - D = 0,60 m - brita produzida | m | 1588.39
605696 | Bueiro metálico com chapas múltiplas MP 100 com revestimento em epóxi - D = 0,70 m - brita comercial | m | 1855.3
605608 | Bueiro metálico com chapas múltiplas MP 100 com revestimento em epóxi - D = 0,70 m - brita produzida | m | 1830.88
605697 | Bueiro metálico com chapas múltiplas MP 100 com revestimento em epóxi - D = 0,80 m - brita comercial | m | 2099.25
605609 | Bueiro metálico com chapas múltiplas MP 100 com revestimento em epóxi - D = 0,80 m - brita produzida | m | 2073.39
605698 | Bueiro metálico com chapas múltiplas MP 100 com revestimento em epóxi - D = 0,90 m - brita comercial | m | 2295.56
605610 | Bueiro metálico com chapas múltiplas MP 100 com revestimento em epóxi - D = 0,90 m - brita produzida | m | 2268.26
605699 | Bueiro metálico com chapas múltiplas MP 100 com revestimento em epóxi - D = 1,00 m - brita comercial | m | 2539.45
605611 | Bueiro metálico com chapas múltiplas MP 100 com revestimento em epóxi - D = 1,00 m - brita produzida | m | 2510.72
605700 | Bueiro metálico com chapas múltiplas MP 100 com revestimento em epóxi - D = 1,10 m - brita comercial | m | 2878.79
605612 | Bueiro metálico com chapas múltiplas MP 100 com revestimento em epóxi - D = 1,10 m - brita produzida | m | 2848.61
605701 | Bueiro metálico com chapas múltiplas MP 100 com revestimento em epóxi - D = 1,20 m - brita comercial | m | 3075.06
605613 | Bueiro metálico com chapas múltiplas MP 100 com revestimento em epóxi - D = 1,20 m - brita produzida | m | 3043.45
605702 | Bueiro metálico com chapas múltiplas MP 100 com revestimento em epóxi - D = 1,30 m - brita comercial | m | 3356.01
605614 | Bueiro metálico com chapas múltiplas MP 100 com revestimento em epóxi - D = 1,30 m - brita produzida | m | 3306.44
605703 | Bueiro metálico com chapas múltiplas MP 100 com revestimento em epóxi - D = 1,40 m - brita comercial | m | 3556.48
605615 | Bueiro metálico com chapas múltiplas MP 100 com revestimento em epóxi - D = 1,40 m - brita produzida | m | 3504.76
605704 | Bueiro metálico com chapas múltiplas MP 100 com revestimento em epóxi - D = 1,50 m - brita comercial | m | 3805.21
605616 | Bueiro metálico com chapas múltiplas MP 100 com revestimento em epóxi - D = 1,50 m - brita produzida | m | 3751.33
605705 | Bueiro metálico com chapas múltiplas MP 100 com revestimento em epóxi - D = 1,60 m - brita comercial | m | 4057.7
605617 | Bueiro metálico com chapas múltiplas MP 100 com revestimento em epóxi - D = 1,60 m - brita produzida | m | 4001.66
605706 | Bueiro metálico com chapas múltiplas MP 100 com revestimento em epóxi - D = 1,70 m - brita comercial | m | 4263.85
605618 | Bueiro metálico com chapas múltiplas MP 100 com revestimento em epóxi - D = 1,70 m - brita produzida | m | 4205.66
605707 | Bueiro metálico com chapas múltiplas MP 100 com revestimento em epóxi - D = 1,80 m - brita comercial | m | 4725.23
605619 | Bueiro metálico com chapas múltiplas MP 100 com revestimento em epóxi - D = 1,80 m - brita produzida | m | 4664.88
605708 | Bueiro metálico com chapas múltiplas MP 100 com revestimento em epóxi - D = 1,90 m - brita comercial | m | 5541.87
605620 | Bueiro metálico com chapas múltiplas MP 100 com revestimento em epóxi - D = 1,90 m - brita produzida | m | 5479.37
605709 | Bueiro metálico com chapas múltiplas MP 100 com revestimento em epóxi - D = 2,00 m - brita comercial | m | 5807.02
605621 | Bueiro metálico com chapas múltiplas MP 100 com revestimento em epóxi - D = 2,00 m - brita produzida | m | 5742.37
605710 | Bueiro metálico com chapas múltiplas MP 100 com revestimento em epóxi - D = 2,10 m - brita comercial | m | 6235.84
605622 | Bueiro metálico com chapas múltiplas MP 100 com revestimento em epóxi - D = 2,10 m - brita produzida | m | 6169.03
605711 | Bueiro metálico com chapas múltiplas MP 100 com revestimento em epóxi - D = 2,20 m - brita comercial | m | 6443.9
605623 | Bueiro metálico com chapas múltiplas MP 100 com revestimento em epóxi - D = 2,20 m - brita produzida | m | 6374.94
605712 | Bueiro metálico com chapas múltiplas MP 100 com revestimento em epóxi - D = 2,30 m - brita comercial | m | 6781.89
605624 | Bueiro metálico com chapas múltiplas MP 100 com revestimento em epóxi - D = 2,30 m - brita produzida | m | 6710.77
605713 | Bueiro metálico com chapas múltiplas MP 100 com revestimento em epóxi - D = 2,40 m - brita comercial | m | 9101.26
605625 | Bueiro metálico com chapas múltiplas MP 100 com revestimento em epóxi - D = 2,40 m - brita produzida | m | 9027.98
605714 | Bueiro metálico com chapas múltiplas MP 100 com revestimento em epóxi - D = 2,50 m - brita comercial | m | 11464.98
605626 | Bueiro metálico com chapas múltiplas MP 100 com revestimento em epóxi - D = 2,50 m - brita produzida | m | 11389.55
605715 | Bueiro metálico com chapas múltiplas MP 100 com revestimento em epóxi - D = 2,60 m - brita comercial | m | 12237.72
605627 | Bueiro metálico com chapas múltiplas MP 100 com revestimento em epóxi - D = 2,60 m - brita produzida | m | 12160.13
605716 | Bueiro metálico com chapas múltiplas MP 100 com revestimento em epóxi - D = 2,70 m - brita comercial | m | 12686.94
605628 | Bueiro metálico com chapas múltiplas MP 100 com revestimento em epóxi - D = 2,70 m - brita produzida | m | 12607.2
605717 | Bueiro metálico com chapas múltiplas MP 100 com revestimento em epóxi - D = 2,80 m - brita comercial | m | 13511.66
605629 | Bueiro metálico com chapas múltiplas MP 100 com revestimento em epóxi - D = 2,80 m - brita produzida | m | 13429.76
605651 | Bueiro metálico com chapas múltiplas MP 100 galvanizadas - D = 0,60 m - brita comercial | m | 1522.27
605460 | Bueiro metálico com chapas múltiplas MP 100 galvanizadas - D = 0,60 m - brita produzida | m | 1499.28
605652 | Bueiro metálico com chapas múltiplas MP 100 galvanizadas - D = 0,70 m - brita comercial | m | 1752.26
605461 | Bueiro metálico com chapas múltiplas MP 100 galvanizadas - D = 0,70 m - brita produzida | m | 1727.84
605653 | Bueiro metálico com chapas múltiplas MP 100 galvanizadas - D = 0,80 m - brita comercial | m | 1982.29
605462 | Bueiro metálico com chapas múltiplas MP 100 galvanizadas - D = 0,80 m - brita produzida | m | 1956.43
605654 | Bueiro metálico com chapas múltiplas MP 100 galvanizadas - D = 0,90 m - brita comercial | m | 2167.47
605463 | Bueiro metálico com chapas múltiplas MP 100 galvanizadas - D = 0,90 m - brita produzida | m | 2140.17
605655 | Bueiro metálico com chapas múltiplas MP 100 galvanizadas - D = 1,00 m - brita comercial | m | 2397.43
605464 | Bueiro metálico com chapas múltiplas MP 100 galvanizadas - D = 1,00 m - brita produzida | m | 2368.69
605656 | Bueiro metálico com chapas múltiplas MP 100 galvanizadas - D = 1,10 m - brita comercial | m | 2717.26
605465 | Bueiro metálico com chapas múltiplas MP 100 galvanizadas - D = 1,10 m - brita produzida | m | 2687.09
605657 | Bueiro metálico com chapas múltiplas MP 100 galvanizadas - D = 1,20 m - brita comercial | m | 2902.4
605466 | Bueiro metálico com chapas múltiplas MP 100 galvanizadas - D = 1,20 m - brita produzida | m | 2870.79
605658 | Bueiro metálico com chapas múltiplas MP 100 galvanizadas - D = 1,30 m - brita comercial | m | 3169.44
605467 | Bueiro metálico com chapas múltiplas MP 100 galvanizadas - D = 1,30 m - brita produzida | m | 3119.87
605659 | Bueiro metálico com chapas múltiplas MP 100 galvanizadas - D = 1,40 m - brita comercial | m | 3358.76
605468 | Bueiro metálico com chapas múltiplas MP 100 galvanizadas - D = 1,40 m - brita produzida | m | 3307.04
605660 | Bueiro metálico com chapas múltiplas MP 100 galvanizadas - D = 1,50 m - brita comercial | m | 3593.57
605469 | Bueiro metálico com chapas múltiplas MP 100 galvanizadas - D = 1,50 m - brita produzida | m | 3539.69
605661 | Bueiro metálico com chapas múltiplas MP 100 galvanizadas - D = 1,60 m - brita comercial | m | 3832.13
605470 | Bueiro metálico com chapas múltiplas MP 100 galvanizadas - D = 1,60 m - brita produzida | m | 3776.1
605662 | Bueiro metálico com chapas múltiplas MP 100 galvanizadas - D = 1,70 m - brita comercial | m | 4027.14
605471 | Bueiro metálico com chapas múltiplas MP 100 galvanizadas - D = 1,70 m - brita produzida | m | 3968.95
605663 | Bueiro metálico com chapas múltiplas MP 100 galvanizadas - D = 1,80 m - brita comercial | m | 4474.63
605472 | Bueiro metálico com chapas múltiplas MP 100 galvanizadas - D = 1,80 m - brita produzida | m | 4414.29
605664 | Bueiro metálico com chapas múltiplas MP 100 galvanizadas - D = 1,90 m - brita comercial | m | 5241.56
605473 | Bueiro metálico com chapas múltiplas MP 100 galvanizadas - D = 1,90 m - brita produzida | m | 5179.06
605665 | Bueiro metálico com chapas múltiplas MP 100 galvanizadas - D = 2,00 m - brita comercial | m | 5490.49
605474 | Bueiro metálico com chapas múltiplas MP 100 galvanizadas - D = 2,00 m - brita produzida | m | 5425.83
605666 | Bueiro metálico com chapas múltiplas MP 100 galvanizadas - D = 2,10 m - brita comercial | m | 5897.66
605475 | Bueiro metálico com chapas múltiplas MP 100 galvanizadas - D = 2,10 m - brita produzida | m | 5830.85
605667 | Bueiro metálico com chapas múltiplas MP 100 galvanizadas - D = 2,20 m - brita comercial | m | 6097.6
605476 | Bueiro metálico com chapas múltiplas MP 100 galvanizadas - D = 2,20 m - brita produzida | m | 6028.64
605668 | Bueiro metálico com chapas múltiplas MP 100 galvanizadas - D = 2,30 m - brita comercial | m | 6422.08
605477 | Bueiro metálico com chapas múltiplas MP 100 galvanizadas - D = 2,30 m - brita produzida | m | 6350.95
605669 | Bueiro metálico com chapas múltiplas MP 100 galvanizadas - D = 2,40 m - brita comercial | m | 8433.73
605478 | Bueiro metálico com chapas múltiplas MP 100 galvanizadas - D = 2,40 m - brita produzida | m | 8360.45
605670 | Bueiro metálico com chapas múltiplas MP 100 galvanizadas - D = 2,50 m - brita comercial | m | 10623.78
605479 | Bueiro metálico com chapas múltiplas MP 100 galvanizadas - D = 2,50 m - brita produzida | m | 10548.35
605671 | Bueiro metálico com chapas múltiplas MP 100 galvanizadas - D = 2,60 m - brita comercial | m | 11348.64
605480 | Bueiro metálico com chapas múltiplas MP 100 galvanizadas - D = 2,60 m - brita produzida | m | 11271.06
605672 | Bueiro metálico com chapas múltiplas MP 100 galvanizadas - D = 2,70 m - brita comercial | m | 11780.75
605481 | Bueiro metálico com chapas múltiplas MP 100 galvanizadas - D = 2,70 m - brita produzida | m | 11701.01
605673 | Bueiro metálico com chapas múltiplas MP 100 galvanizadas - D = 2,80 m - brita comercial | m | 12561.03
605482 | Bueiro metálico com chapas múltiplas MP 100 galvanizadas - D = 2,80 m - brita produzida | m | 12479.13
605718 | Bueiro metálico com chapas múltiplas MP 152 com revestimento em epóxi - D = 1,50 m - brita comercial | m | 7585.21
605630 | Bueiro metálico com chapas múltiplas MP 152 com revestimento em epóxi - D = 1,50 m - brita produzida | m | 7531.33
605719 | Bueiro metálico com chapas múltiplas MP 152 com revestimento em epóxi - D = 1,80 m - brita comercial | m | 9388.4
605631 | Bueiro metálico com chapas múltiplas MP 152 com revestimento em epóxi - D = 1,80 m - brita produzida | m | 9328.06
605720 | Bueiro metálico com chapas múltiplas MP 152 com revestimento em epóxi - D = 1,90 m - brita comercial | m | 9688.22
605632 | Bueiro metálico com chapas múltiplas MP 152 com revestimento em epóxi - D = 1,90 m - brita produzida | m | 9625.72
605721 | Bueiro metálico com chapas múltiplas MP 152 com revestimento em epóxi - D = 2,15 m - brita comercial | m | 10978.3
605633 | Bueiro metálico com chapas múltiplas MP 152 com revestimento em epóxi - D = 2,15 m - brita produzida | m | 10910.41
605722 | Bueiro metálico com chapas múltiplas MP 152 com revestimento em epóxi - D = 2,30 m - brita comercial | m | 11629.9
605634 | Bueiro metálico com chapas múltiplas MP 152 com revestimento em epóxi - D = 2,30 m - brita produzida | m | 11558.78
605723 | Bueiro metálico com chapas múltiplas MP 152 com revestimento em epóxi - D = 2,65 m - brita comercial | m | 13609.75
605635 | Bueiro metálico com chapas múltiplas MP 152 com revestimento em epóxi - D = 2,65 m - brita produzida | m | 13531.09
605724 | Bueiro metálico com chapas múltiplas MP 152 com revestimento em epóxi - D = 3,05 m - brita comercial | m | 15540.56
605636 | Bueiro metálico com chapas múltiplas MP 152 com revestimento em epóxi - D = 3,05 m - brita produzida | m | 15431.72
605725 | Bueiro metálico com chapas múltiplas MP 152 com revestimento em epóxi - D = 3,20 m - brita comercial | m | 16498.21
605637 | Bueiro metálico com chapas múltiplas MP 152 com revestimento em epóxi - D = 3,20 m - brita produzida | m | 16386.14
605726 | Bueiro metálico com chapas múltiplas MP 152 com revestimento em epóxi - D = 3,40 m - brita comercial | m | 17462.25
605638 | Bueiro metálico com chapas múltiplas MP 152 com revestimento em epóxi - D = 3,40 m - brita produzida | m | 17345.87
605727 | Bueiro metálico com chapas múltiplas MP 152 com revestimento em epóxi - D = 3,65 m - brita comercial | m | 18716.63
605639 | Bueiro metálico com chapas múltiplas MP 152 com revestimento em epóxi - D = 3,65 m - brita produzida | m | 18594.86
605728 | Bueiro metálico com chapas múltiplas MP 152 com revestimento em epóxi - D = 3,80 m - brita comercial | m | 19414.99
605640 | Bueiro metálico com chapas múltiplas MP 152 com revestimento em epóxi - D = 3,80 m - brita produzida | m | 19289.99
605729 | Bueiro metálico com chapas múltiplas MP 152 com revestimento em epóxi - D = 4,20 m - brita comercial | m | 21327.07
605641 | Bueiro metálico com chapas múltiplas MP 152 com revestimento em epóxi - D = 4,20 m - brita produzida | m | 21193.45
605730 | Bueiro metálico com chapas múltiplas MP 152 com revestimento em epóxi - D = 4,60 m - brita comercial | m | 23293.52
605642 | Bueiro metálico com chapas múltiplas MP 152 com revestimento em epóxi - D = 4,60 m - brita produzida | m | 23151.28
605731 | Bueiro metálico com chapas múltiplas MP 152 com revestimento em epóxi - D = 4,80 m - brita comercial | m | 29533.32
605643 | Bueiro metálico com chapas múltiplas MP 152 com revestimento em epóxi - D = 4,80 m - brita produzida | m | 29386.77
605732 | Bueiro metálico com chapas múltiplas MP 152 com revestimento em epóxi - D = 5,00 m - brita comercial | m | 30534.13
605644 | Bueiro metálico com chapas múltiplas MP 152 com revestimento em epóxi - D = 5,00 m - brita produzida | m | 30358.12
605733 | Bueiro metálico com chapas múltiplas MP 152 com revestimento em epóxi - D = 5,35 m - brita comercial | m | 37193.8
605645 | Bueiro metálico com chapas múltiplas MP 152 com revestimento em epóxi - D = 5,35 m - brita produzida | m | 37008.99
605734 | Bueiro metálico com chapas múltiplas MP 152 com revestimento em epóxi - D = 5,70 m - brita comercial | m | 39957.24
605646 | Bueiro metálico com chapas múltiplas MP 152 com revestimento em epóxi - D = 5,70 m - brita produzida | m | 39763.63
605735 | Bueiro metálico com chapas múltiplas MP 152 com revestimento em epóxi - D = 6,10 m - brita comercial | m | 49270.97
605647 | Bueiro metálico com chapas múltiplas MP 152 com revestimento em epóxi - D = 6,10 m - brita produzida | m | 49067.31
605736 | Bueiro metálico com chapas múltiplas MP 152 com revestimento em epóxi - D = 6,50 m - brita comercial | m | 62972.77
605648 | Bueiro metálico com chapas múltiplas MP 152 com revestimento em epóxi - D = 6,50 m - brita produzida | m | 62759.04
605737 | Bueiro metálico com chapas múltiplas MP 152 com revestimento em epóxi - D = 6,85 m - brita comercial | m | 66957.91
605649 | Bueiro metálico com chapas múltiplas MP 152 com revestimento em epóxi - D = 6,85 m - brita produzida | m | 66735.39
605738 | Bueiro metálico com chapas múltiplas MP 152 com revestimento em epóxi - D = 7,25 m - brita comercial | m | 70983.93
605650 | Bueiro metálico com chapas múltiplas MP 152 com revestimento em epóxi - D = 7,25 m - brita produzida | m | 70751.35
605674 | Bueiro metálico com chapas múltiplas MP 152 galvanizadas - D = 1,50 m - brita comercial | m | 7330.47
605483 | Bueiro metálico com chapas múltiplas MP 152 galvanizadas - D = 1,50 m - brita produzida | m | 7276.59
605675 | Bueiro metálico com chapas múltiplas MP 152 galvanizadas - D = 1,80 m - brita comercial | m | 9080.38
605484 | Bueiro metálico com chapas múltiplas MP 152 galvanizadas - D = 1,80 m - brita produzida | m | 9020.04
605676 | Bueiro metálico com chapas múltiplas MP 152 galvanizadas - D = 1,90 m - brita comercial | m | 9370.21
605485 | Bueiro metálico com chapas múltiplas MP 152 galvanizadas - D = 1,90 m - brita produzida | m | 9307.71
605677 | Bueiro metálico com chapas múltiplas MP 152 galvanizadas - D = 2,15 m - brita comercial | m | 10617
605486 | Bueiro metálico com chapas múltiplas MP 152 galvanizadas - D = 2,15 m - brita produzida | m | 10549.11
605678 | Bueiro metálico com chapas múltiplas MP 152 galvanizadas - D = 2,30 m - brita comercial | m | 11248.61
605487 | Bueiro metálico com chapas múltiplas MP 152 galvanizadas - D = 2,30 m - brita produzida | m | 11177.49
605679 | Bueiro metálico com chapas múltiplas MP 152 galvanizadas - D = 2,65 m - brita comercial | m | 13163.54
605488 | Bueiro metálico com chapas múltiplas MP 152 galvanizadas - D = 2,65 m - brita produzida | m | 13084.88
605680 | Bueiro metálico com chapas múltiplas MP 152 galvanizadas - D = 3,05 m - brita comercial | m | 15031.07
605489 | Bueiro metálico com chapas múltiplas MP 152 galvanizadas - D = 3,05 m - brita produzida | m | 14922.23
605681 | Bueiro metálico com chapas múltiplas MP 152 galvanizadas - D = 3,20 m - brita comercial | m | 15957.09
605490 | Bueiro metálico com chapas múltiplas MP 152 galvanizadas - D = 3,20 m - brita produzida | m | 15845.02
605682 | Bueiro metálico com chapas múltiplas MP 152 galvanizadas - D = 3,40 m - brita comercial | m | 16889.49
605491 | Bueiro metálico com chapas múltiplas MP 152 galvanizadas - D = 3,40 m - brita produzida | m | 16773.11
605683 | Bueiro metálico com chapas múltiplas MP 152 galvanizadas - D = 3,65 m - brita comercial | m | 18102.25
605492 | Bueiro metálico com chapas múltiplas MP 152 galvanizadas - D = 3,65 m - brita produzida | m | 17980.48
605684 | Bueiro metálico com chapas múltiplas MP 152 galvanizadas - D = 3,80 m - brita comercial | m | 18778.96
605493 | Bueiro metálico com chapas múltiplas MP 152 galvanizadas - D = 3,80 m - brita produzida | m | 18653.96
605685 | Bueiro metálico com chapas múltiplas MP 152 galvanizadas - D = 4,20 m - brita comercial | m | 20626.12
605494 | Bueiro metálico com chapas múltiplas MP 152 galvanizadas - D = 4,20 m - brita produzida | m | 20492.49
605686 | Bueiro metálico com chapas múltiplas MP 152 galvanizadas - D = 4,60 m - brita comercial | m | 22529.3
605495 | Bueiro metálico com chapas múltiplas MP 152 galvanizadas - D = 4,60 m - brita produzida | m | 22387.05
605687 | Bueiro metálico com chapas múltiplas MP 152 galvanizadas - D = 4,80 m - brita comercial | m | 25757.14
605496 | Bueiro metálico com chapas múltiplas MP 152 galvanizadas - D = 4,80 m - brita produzida | m | 25610.59
605688 | Bueiro metálico com chapas múltiplas MP 152 galvanizadas - D = 5,00 m - brita comercial | m | 26651.31
605497 | Bueiro metálico com chapas múltiplas MP 152 galvanizadas - D = 5,00 m - brita produzida | m | 26475.3
605689 | Bueiro metálico com chapas múltiplas MP 152 galvanizadas - D = 5,35 m - brita comercial | m | 33428.44
605498 | Bueiro metálico com chapas múltiplas MP 152 galvanizadas - D = 5,35 m - brita produzida | m | 33243.63
605690 | Bueiro metálico com chapas múltiplas MP 152 galvanizadas - D = 5,70 m - brita comercial | m | 35922.58
605499 | Bueiro metálico com chapas múltiplas MP 152 galvanizadas - D = 5,70 m - brita produzida | m | 35728.97
605691 | Bueiro metálico com chapas múltiplas MP 152 galvanizadas - D = 6,10 m - brita comercial | m | 44136.38
605500 | Bueiro metálico com chapas múltiplas MP 152 galvanizadas - D = 6,10 m - brita produzida | m | 43932.71
605692 | Bueiro metálico com chapas múltiplas MP 152 galvanizadas - D = 6,50 m - brita comercial | m | 52898.28
605501 | Bueiro metálico com chapas múltiplas MP 152 galvanizadas - D = 6,50 m - brita produzida | m | 52684.56
605693 | Bueiro metálico com chapas múltiplas MP 152 galvanizadas - D = 6,85 m - brita comercial | m | 56293.14
605502 | Bueiro metálico com chapas múltiplas MP 152 galvanizadas - D = 6,85 m - brita produzida | m | 56070.62
605694 | Bueiro metálico com chapas múltiplas MP 152 galvanizadas - D = 7,25 m - brita comercial | m | 59728.9
605503 | Bueiro metálico com chapas múltiplas MP 152 galvanizadas - D = 7,25 m - brita produzida | m | 59496.31
606433 | Bueiro metálico com chapas múltiplas MP 152 galvanizadas - lenticular - vão = 1,95 m e altura = 1,40 m - aterro rodoviário mínimo = 0,60 m e máximo = 8,40 m - brita comercial | m | 8830.24
606343 | Bueiro metálico com chapas múltiplas MP 152 galvanizadas - lenticular - vão = 1,95 m e altura = 1,40 m - aterro rodoviário mínimo = 0,60 m e máximo = 8,40 m - brita produzida | m | 8766.66
606434 | Bueiro metálico com chapas múltiplas MP 152 galvanizadas - lenticular - vão = 2,15 m e altura = 1,50 m - aterro rodoviário mínimo = 0,60 m e máximo = 7,50 m - brita comercial | m | 9763.62
606344 | Bueiro metálico com chapas múltiplas MP 152 galvanizadas - lenticular - vão = 2,15 m e altura = 1,50 m - aterro rodoviário mínimo = 0,60 m e máximo = 7,50 m - brita produzida | m | 9695.73
606435 | Bueiro metálico com chapas múltiplas MP 152 galvanizadas - lenticular - vão = 2,30 m e altura = 1,60 m - aterro rodoviário mínimo = 0,60 m e máximo = 7,20 m - brita comercial | m | 10665.55
606345 | Bueiro metálico com chapas múltiplas MP 152 galvanizadas - lenticular - vão = 2,30 m e altura = 1,60 m - aterro rodoviário mínimo = 0,60 m e máximo = 7,20 m - brita produzida | m | 10594.43
606436 | Bueiro metálico com chapas múltiplas MP 152 galvanizadas - lenticular - vão = 2,55 m e altura = 1,65 m - aterro rodoviário mínimo = 0,60 m e máximo = 6,50 m - brita comercial | m | 11339.21
606346 | Bueiro metálico com chapas múltiplas MP 152 galvanizadas - lenticular - vão = 2,55 m e altura = 1,65 m - aterro rodoviário mínimo = 0,60 m e máximo = 6,50 m - brita produzida | m | 11262.7
606437 | Bueiro metálico com chapas múltiplas MP 152 galvanizadas - lenticular - vão = 2,70 m e altura = 1,85 m - aterro rodoviário mínimo = 0,60 m e máximo = 6,60 m - brita comercial | m | 12272.92
606347 | Bueiro metálico com chapas múltiplas MP 152 galvanizadas - lenticular - vão = 2,70 m e altura = 1,85 m - aterro rodoviário mínimo = 0,60 m e máximo = 6,60 m - brita produzida | m | 12193.18
606438 | Bueiro metálico com chapas múltiplas MP 152 galvanizadas - lenticular - vão = 2,75 m e altura = 1,90 m - aterro rodoviário mínimo = 0,60 m e máximo = 6,50 m - brita comercial | m | 12600.7
606348 | Bueiro metálico com chapas múltiplas MP 152 galvanizadas - lenticular - vão = 2,75 m e altura = 1,90 m - aterro rodoviário mínimo = 0,60 m e máximo = 6,50 m - brita produzida | m | 12519.88
606439 | Bueiro metálico com chapas múltiplas MP 152 galvanizadas - lenticular - vão = 3,00 m e altura = 2,00 m - aterro rodoviário mínimo = 0,60 m e máximo = 6,00 m - brita comercial | m | 13281.6
606349 | Bueiro metálico com chapas múltiplas MP 152 galvanizadas - lenticular - vão = 3,00 m e altura = 2,00 m - aterro rodoviário mínimo = 0,60 m e máximo = 6,00 m - brita produzida | m | 13173.84
606440 | Bueiro metálico com chapas múltiplas MP 152 galvanizadas - lenticular - vão = 3,20 m e altura = 2,10 m - aterro rodoviário mínimo = 0,60 m e máximo = 5,60 m - brita comercial | m | 13890.76
606350 | Bueiro metálico com chapas múltiplas MP 152 galvanizadas - lenticular - vão = 3,20 m e altura = 2,10 m - aterro rodoviário mínimo = 0,60 m e máximo = 5,60 m - brita produzida | m | 13778.69
606441 | Bueiro metálico com chapas múltiplas MP 152 galvanizadas - lenticular - vão = 3,35 m e altura = 2,15 m - aterro rodoviário mínimo = 0,60 m e máximo = 5,30 m - brita comercial | m | 14551.65
606351 | Bueiro metálico com chapas múltiplas MP 152 galvanizadas - lenticular - vão = 3,35 m e altura = 2,15 m - aterro rodoviário mínimo = 0,60 m e máximo = 5,30 m - brita produzida | m | 14436.34
606442 | Bueiro metálico com chapas múltiplas MP 152 galvanizadas - lenticular - vão = 3,55 m e altura = 2,25 m - aterro rodoviário mínimo = 0,60 m e máximo = 5,00 m - brita comercial | m | 15187
606352 | Bueiro metálico com chapas múltiplas MP 152 galvanizadas - lenticular - vão = 3,55 m e altura = 2,25 m - aterro rodoviário mínimo = 0,60 m e máximo = 5,00 m - brita produzida | m | 15067.38
606443 | Bueiro metálico com chapas múltiplas MP 152 galvanizadas - lenticular - vão = 3,70 m e altura = 2,35 m - aterro rodoviário mínimo = 0,60 m e máximo = 4,90 m - brita comercial | m | 16104.55
606353 | Bueiro metálico com chapas múltiplas MP 152 galvanizadas - lenticular - vão = 3,70 m e altura = 2,35 m - aterro rodoviário mínimo = 0,60 m e máximo = 4,90 m - brita produzida | m | 15981.7
606444 | Bueiro metálico com chapas múltiplas MP 152 galvanizadas - lenticular - vão = 3,90 m e altura = 2,45 m - aterro rodoviário mínimo = 0,60 m e máximo = 4,60 m - brita comercial | m | 16804.68
606354 | Bueiro metálico com chapas múltiplas MP 152 galvanizadas - lenticular - vão = 3,90 m e altura = 2,45 m - aterro rodoviário mínimo = 0,60 m e máximo = 4,60 m - brita produzida | m | 16677.52
606445 | Bueiro metálico com chapas múltiplas MP 152 galvanizadas - lenticular - vão = 4,00 m e altura = 2,55 m - aterro rodoviário mínimo = 0,60 m e máximo = 4,50 m - brita comercial | m | 17460.45
606355 | Bueiro metálico com chapas múltiplas MP 152 galvanizadas - lenticular - vão = 4,00 m e altura = 2,55 m - aterro rodoviário mínimo = 0,60 m e máximo = 4,50 m - brita produzida | m | 17331.13
606446 | Bueiro metálico com chapas múltiplas MP 152 galvanizadas - lenticular - vão = 4,15 m e altura = 2,80 m - aterro rodoviário mínimo = 0,60 m e máximo = 6,80 m - brita comercial | m | 18097.02
606356 | Bueiro metálico com chapas múltiplas MP 152 galvanizadas - lenticular - vão = 4,15 m e altura = 2,80 m - aterro rodoviário mínimo = 0,60 m e máximo = 6,80 m - brita produzida | m | 17964.48
606447 | Bueiro metálico com chapas múltiplas MP 152 galvanizadas - lenticular - vão = 4,40 m e altura = 2,90 m - aterro rodoviário mínimo = 0,60 m e máximo = 6,40 m - brita comercial | m | 18796.38
606357 | Bueiro metálico com chapas múltiplas MP 152 galvanizadas - lenticular - vão = 4,40 m e altura = 2,90 m - aterro rodoviário mínimo = 0,60 m e máximo = 6,40 m - brita produzida | m | 18635.46
606448 | Bueiro metálico com chapas múltiplas MP 152 galvanizadas - lenticular - vão = 4,60 m e altura = 3,00 m - aterro rodoviário mínimo = 0,60 m e máximo = 6,10 m - brita comercial | m | 19777.57
606358 | Bueiro metálico com chapas múltiplas MP 152 galvanizadas - lenticular - vão = 4,60 m e altura = 3,00 m - aterro rodoviário mínimo = 0,60 m e máximo = 6,10 m - brita produzida | m | 19611.62
606449 | Bueiro metálico com chapas múltiplas MP 152 galvanizadas - lenticular - vão = 4,80 m e altura = 3,05 m - aterro rodoviário mínimo = 0,60 m e máximo = 5,80 m - brita comercial | m | 24389.5
606359 | Bueiro metálico com chapas múltiplas MP 152 galvanizadas - lenticular - vão = 4,80 m e altura = 3,05 m - aterro rodoviário mínimo = 0,60 m e máximo = 5,80 m - brita produzida | m | 24218.52
606450 | Bueiro metálico com chapas múltiplas MP 152 galvanizadas - lenticular - vão = 5,05 m e altura = 3,15 m - aterro rodoviário mínimo = 0,90 m e máximo = 5,50 m - brita comercial | m | 25360.01
606360 | Bueiro metálico com chapas múltiplas MP 152 galvanizadas - lenticular - vão = 5,05 m e altura = 3,15 m - aterro rodoviário mínimo = 0,90 m e máximo = 5,50 m - brita produzida | m | 25182.75
606451 | Bueiro metálico com chapas múltiplas MP 152 galvanizadas - lenticular - vão = 5,25 m e altura = 3,25 m - aterro rodoviário mínimo = 0,90 m e máximo = 5,30 m - brita comercial | m | 26175.99
606361 | Bueiro metálico com chapas múltiplas MP 152 galvanizadas - lenticular - vão = 5,25 m e altura = 3,25 m - aterro rodoviário mínimo = 0,90 m e máximo = 5,30 m - brita produzida | m | 25993.69
606452 | Bueiro metálico com chapas múltiplas MP 152 galvanizadas - lenticular - vão = 5,45 m e altura = 3,35 m - aterro rodoviário mínimo = 0,90 m e máximo = 5,10 m - brita comercial | m | 29836.53
606362 | Bueiro metálico com chapas múltiplas MP 152 galvanizadas - lenticular - vão = 5,45 m e altura = 3,35 m - aterro rodoviário mínimo = 0,90 m e máximo = 5,10 m - brita produzida | m | 29649.21
606453 | Bueiro metálico com chapas múltiplas MP 152 galvanizadas - lenticular - vão = 5,60 m e altura = 3,40 m - aterro rodoviário mínimo = 0,90 m e máximo = 4,90 m - brita comercial | m | 30297.51
606363 | Bueiro metálico com chapas múltiplas MP 152 galvanizadas - lenticular - vão = 5,60 m e altura = 3,40 m - aterro rodoviário mínimo = 0,90 m e máximo = 4,90 m - brita produzida | m | 30106.41
606454 | Bueiro metálico com chapas múltiplas MP 152 galvanizadas - lenticular - vão = 5,80 m e altura = 3,50 m - aterro rodoviário mínimo = 0,90 m e máximo = 4,70 m - brita comercial | m | 36179.49
606364 | Bueiro metálico com chapas múltiplas MP 152 galvanizadas - lenticular - vão = 5,80 m e altura = 3,50 m - aterro rodoviário mínimo = 0,90 m e máximo = 4,70 m - brita produzida | m | 35983.37
606455 | Bueiro metálico com chapas múltiplas MP 152 galvanizadas - lenticular - vão = 5,90 m e altura = 3,55 m - aterro rodoviário mínimo = 0,90 m e máximo = 4,70 m - brita comercial | m | 36761.85
606365 | Bueiro metálico com chapas múltiplas MP 152 galvanizadas - lenticular - vão = 5,90 m e altura = 3,55 m - aterro rodoviário mínimo = 0,90 m e máximo = 4,70 m - brita produzida | m | 36563.21
606456 | Bueiro metálico com chapas múltiplas MP 152 galvanizadas - lenticular - vão = 6,10 m e altura = 3,65 m - aterro rodoviário mínimo = 0,90 m e máximo = 4,50 m - brita comercial | m | 38173.31
606366 | Bueiro metálico com chapas múltiplas MP 152 galvanizadas - lenticular - vão = 6,10 m e altura = 3,65 m - aterro rodoviário mínimo = 0,90 m e máximo = 4,50 m - brita produzida | m | 37969.64
606457 | Bueiro metálico com chapas múltiplas MP 152 galvanizadas - lenticular - vão = 6,25 m e altura = 3,65 m - aterro rodoviário mínimo = 0,90 m e máximo = 4,30 m - brita comercial | m | 38788.68
606367 | Bueiro metálico com chapas múltiplas MP 152 galvanizadas - lenticular - vão = 6,25 m e altura = 3,65 m - aterro rodoviário mínimo = 0,90 m e máximo = 4,30 m - brita produzida | m | 38581.24
606458 | Bueiro metálico com chapas múltiplas MP 152 galvanizadas - lenticular - vão = 6,40 m e altura = 3,75 m - aterro rodoviário mínimo = 0,90 m e máximo = 4,30 m - brita comercial | m | 52737.18
606368 | Bueiro metálico com chapas múltiplas MP 152 galvanizadas - lenticular - vão = 6,40 m e altura = 3,75 m - aterro rodoviário mínimo = 0,90 m e máximo = 4,30 m - brita produzida | m | 52525.97
606459 | Bueiro metálico com chapas múltiplas MP 152 galvanizadas - lenticular - vão = 6,60 m e altura = 3,85 m - aterro rodoviário mínimo = 0,90 m e máximo = 4,10 m - brita comercial | m | 54876.79
606369 | Bueiro metálico com chapas múltiplas MP 152 galvanizadas - lenticular - vão = 6,60 m e altura = 3,85 m - aterro rodoviário mínimo = 0,90 m e máximo = 4,10 m - brita produzida | m | 54660.56
606479 | Bueiro metálico com chapas múltiplas MP 152 galvanizadas - passagem de gado - vão = 2,20 m e altura = 2,25 m -aterro rodoviário mínimo = 0,30 m e máximo = 8,90 m - brita comercial | m | 12389.83
606460 | Bueiro metálico com chapas múltiplas MP 152 galvanizadas - passagem de gado - vão = 2,20 m e altura = 2,25 m -aterro rodoviário mínimo = 0,30 m e máximo = 8,90 m - brita produzida | m | 12309.37
606480 | Bueiro metálico com chapas múltiplas MP 152 galvanizadas - passagem de gado - vão = 2,90 m e altura = 3,10 m - aterro rodoviário mínimo = 0,60 m e máximo = 11,40 m - brita comercial | m | 16152.13
606461 | Bueiro metálico com chapas múltiplas MP 152 galvanizadas - passagem de gado - vão = 2,90 m e altura = 3,10 m - aterro rodoviário mínimo = 0,60 m e máximo = 11,40 m - brita produzida | m | 16054.07
606481 | Bueiro metálico com chapas múltiplas MP 152 galvanizadas - passagem inferior - vão = 3,70 m e altura = 3,50 m - aterro rodoviário mínimo = 0,60 m e máximo = 10,30 m - brita comercial | m | 18793.43
606462 | Bueiro metálico com chapas múltiplas MP 152 galvanizadas - passagem inferior - vão = 3,70 m e altura = 3,50 m - aterro rodoviário mínimo = 0,60 m e máximo = 10,30 m - brita produzida | m | 18650.11
606482 | Bueiro metálico com chapas múltiplas MP 152 galvanizadas - passagem inferior - vão = 3,90 m e altura = 3,60 m - aterro rodoviário mínimo = 0,60 m e máximo = 9,80 m - brita comercial | m | 19771.52
606463 | Bueiro metálico com chapas múltiplas MP 152 galvanizadas - passagem inferior - vão = 3,90 m e altura = 3,60 m - aterro rodoviário mínimo = 0,60 m e máximo = 9,80 m - brita produzida | m | 19623.17
606483 | Bueiro metálico com chapas múltiplas MP 152 galvanizadas - passagem inferior - vão = 4,00 m e altura = 3,75 m - aterro rodoviário mínimo = 0,60 m e máximo = 9,50 m - brita comercial | m | 20268.83
606464 | Bueiro metálico com chapas múltiplas MP 152 galvanizadas - passagem inferior - vão = 4,00 m e altura = 3,75 m - aterro rodoviário mínimo = 0,60 m e máximo = 9,50 m - brita produzida | m | 20117.96
606484 | Bueiro metálico com chapas múltiplas MP 152 galvanizadas - passagem inferior - vão = 4,20 m e altura = 3,90 m - aterro rodoviário mínimo = 0,60 m e máximo = 9,10 m - brita comercial | m | 20966.37
606465 | Bueiro metálico com chapas múltiplas MP 152 galvanizadas - passagem inferior - vão = 4,20 m e altura = 3,90 m - aterro rodoviário mínimo = 0,60 m e máximo = 9,10 m - brita produzida | m | 20810.48
606485 | Bueiro metálico com chapas múltiplas MP 152 galvanizadas - passagem inferior - vão = 4,25 m e altura = 4,10 m - aterro rodoviário mínimo = 0,60 m e máximo = 8,90 m - brita comercial | m | 21636.19
606466 | Bueiro metálico com chapas múltiplas MP 152 galvanizadas - passagem inferior - vão = 4,25 m e altura = 4,10 m - aterro rodoviário mínimo = 0,60 m e máximo = 8,90 m - brita produzida | m | 21479.04
606486 | Bueiro metálico com chapas múltiplas MP 152 galvanizadas - passagem inferior - vão = 4,40 m e altura = 4,25 m - aterro rodoviário mínimo = 0,60 m e máximo = 8,60 m - brita comercial | m | 22583.64
606467 | Bueiro metálico com chapas múltiplas MP 152 galvanizadas - passagem inferior - vão = 4,40 m e altura = 4,25 m - aterro rodoviário mínimo = 0,60 m e máximo = 8,60 m - brita produzida | m | 22422.72
606487 | Bueiro metálico com chapas múltiplas MP 152 galvanizadas - passagem inferior - vão = 4,50 m e altura = 4,40 m - aterro rodoviário mínimo = 0,60 m e máximo = 8,40 m - brita comercial | m | 23239.39
606468 | Bueiro metálico com chapas múltiplas MP 152 galvanizadas - passagem inferior - vão = 4,50 m e altura = 4,40 m - aterro rodoviário mínimo = 0,60 m e máximo = 8,40 m - brita produzida | m | 23075.95
606488 | Bueiro metálico com chapas múltiplas MP 152 galvanizadas - passagem inferior - vão = 4,70 m e altura = 4,50 m - aterro rodoviário mínimo = 0,60 m e máximo = 8,90 m - brita comercial | m | 28726.59
606469 | Bueiro metálico com chapas múltiplas MP 152 galvanizadas - passagem inferior - vão = 4,70 m e altura = 4,50 m - aterro rodoviário mínimo = 0,60 m e máximo = 8,90 m - brita produzida | m | 28558.12
606489 | Bueiro metálico com chapas múltiplas MP 152 galvanizadas - passagem inferior - vão = 4,80 m e altura = 4,75 m - aterro rodoviário mínimo = 0,90 m e máximo = 9,00 m - brita comercial | m | 30303.2
606470 | Bueiro metálico com chapas múltiplas MP 152 galvanizadas - passagem inferior - vão = 4,80 m e altura = 4,75 m - aterro rodoviário mínimo = 0,90 m e máximo = 9,00 m - brita produzida | m | 30132.22
606490 | Bueiro metálico com chapas múltiplas MP 152 galvanizadas - passagem inferior - vão = 5,00 m e altura = 4,85 m - aterro rodoviário mínimo = 0,90 m e máximo = 8,60 m - brita comercial | m | 31190.38
606471 | Bueiro metálico com chapas múltiplas MP 152 galvanizadas - passagem inferior - vão = 5,00 m e altura = 4,85 m - aterro rodoviário mínimo = 0,90 m e máximo = 8,60 m - brita produzida | m | 31014.37
606491 | Bueiro metálico com chapas múltiplas MP 152 galvanizadas - passagem inferior - vão = 5,15 m e altura = 4,90 m - aterro rodoviário mínimo = 0,90 m e máximo = 8,50 m - brita comercial | m | 32060.99
606472 | Bueiro metálico com chapas múltiplas MP 152 galvanizadas - passagem inferior - vão = 5,15 m e altura = 4,90 m - aterro rodoviário mínimo = 0,90 m e máximo = 8,50 m - brita produzida | m | 31881.21
606492 | Bueiro metálico com chapas múltiplas MP 152 galvanizadas - passagem inferior - vão = 5,25 m e altura = 5,00 m - aterro rodoviário mínimo = 0,90 m e máximo = 8,40 m - brita comercial | m | 32719.25
606473 | Bueiro metálico com chapas múltiplas MP 152 galvanizadas - passagem inferior - vão = 5,25 m e altura = 5,00 m - aterro rodoviário mínimo = 0,90 m e máximo = 8,40 m - brita produzida | m | 32536.96
606493 | Bueiro metálico com chapas múltiplas MP 152 galvanizadas - passagem inferior - vão = 5,30 m e altura = 5,30 m - aterro rodoviário mínimo = 0,90 m e máximo = 9,60 m - brita comercial | m | 34479.63
606474 | Bueiro metálico com chapas múltiplas MP 152 galvanizadas - passagem inferior - vão = 5,30 m e altura = 5,30 m - aterro rodoviário mínimo = 0,90 m e máximo = 9,60 m - brita produzida | m | 34296.08
606494 | Bueiro metálico com chapas múltiplas MP 152 galvanizadas - passagem inferior - vão = 5,65 m e altura = 5,25 m - aterro rodoviário mínimo = 0,90 m e máximo = 9,00 m - brita comercial | m | 39843.57
606475 | Bueiro metálico com chapas múltiplas MP 152 galvanizadas - passagem inferior - vão = 5,65 m e altura = 5,25 m - aterro rodoviário mínimo = 0,90 m e máximo = 9,00 m - brita produzida | m | 39651.22
606495 | Bueiro metálico com chapas múltiplas MP 152 galvanizadas - passagem inferior - vão = 5,85 m e altura = 5,30 m - aterro rodoviário mínimo = 0,90 m e máximo = 8,40 m - brita comercial | m | 46917.33
606476 | Bueiro metálico com chapas múltiplas MP 152 galvanizadas - passagem inferior - vão = 5,85 m e altura = 5,30 m - aterro rodoviário mínimo = 0,90 m e máximo = 8,40 m - brita produzida | m | 46719.95
606496 | Bueiro metálico com chapas múltiplas MP 152 galvanizadas - passagem inferior - vão = 6,00 m e altura = 5,45 m - aterro rodoviário mínimo = 0,90 m e máximo = 8,30 m - brita comercial | m | 48032.34
606477 | Bueiro metálico com chapas múltiplas MP 152 galvanizadas - passagem inferior - vão = 6,00 m e altura = 5,45 m - aterro rodoviário mínimo = 0,90 m e máximo = 8,30 m - brita produzida | m | 47831.19
606497 | Bueiro metálico com chapas múltiplas MP 152 galvanizadas - passagem inferior - vão = 6,25 m e altura = 5,50 m - aterro rodoviário mínimo = 0,90 m e máximo = 7,90 m - brita comercial | m | 49334.65
606478 | Bueiro metálico com chapas múltiplas MP 152 galvanizadas - passagem inferior - vão = 6,25 m e altura = 5,50 m - aterro rodoviário mínimo = 0,90 m e máximo = 7,90 m - brita produzida | m | 49127.21
605835 | Bueiro metálico sem interrupção de tráfego - D = 1,20 m - chapa com epóxi - escavado em material de 1ª categoria - aterro ferroviário máximo = 12,90 m | m | 7205.35
605571 | Bueiro metálico sem interrupção de tráfego - D = 1,20 m - chapa com epóxi - escavado em material de 1ª categoria - aterro rodoviário máximo = 9,00 m | m | 6385.31
605850 | Bueiro metálico sem interrupção de tráfego - D = 1,20 m - chapa com epóxi - escavado em material de 2ª categoria - aterro ferroviário máximo = 12,90 m | m | 7711.78
605582 | Bueiro metálico sem interrupção de tráfego - D = 1,20 m - chapa com epóxi - escavado em material de 2ª categoria - aterro rodoviário máximo = 9,00 m | m | 6891.74
605889 | Bueiro metálico sem interrupção de tráfego - D = 1,20 m - chapa com epóxi - escavado em material de 3ª categoria - aterro ferroviário máximo = 12,90 m | m | 8700.26
605593 | Bueiro metálico sem interrupção de tráfego - D = 1,20 m - chapa com epóxi - escavado em material de 3ª categoria - aterro rodoviário máximo = 9,00 m | m | 7880.21
605739 | Bueiro metálico sem interrupção de tráfego - D = 1,20 m - chapa galvanizada - escavado em material de 1ª categoria - aterro ferroviário máximo = 12,90 m | m | 6952.03
605504 | Bueiro metálico sem interrupção de tráfego - D = 1,20 m - chapa galvanizada - escavado em material de 1ª categoria - aterro rodoviário máximo = 9,00 m | m | 6082.75
605781 | Bueiro metálico sem interrupção de tráfego - D = 1,20 m - chapa galvanizada - escavado em material de 2ª categoria - aterro ferroviário máximo = 12,90 m | m | 7458.45
605524 | Bueiro metálico sem interrupção de tráfego - D = 1,20 m - chapa galvanizada - escavado em material de 2ª categoria - aterro rodoviário máximo = 9,00 m | m | 6589.17
605815 | Bueiro metálico sem interrupção de tráfego - D = 1,20 m - chapa galvanizada - escavado em material de 3ª categoria - aterro ferroviário máximo = 12,90 m | m | 8446.93
605544 | Bueiro metálico sem interrupção de tráfego - D = 1,20 m - chapa galvanizada - escavado em material de 3ª categoria - aterro rodoviário máximo = 9,00 m | m | 7577.65
605836 | Bueiro metálico sem interrupção de tráfego - D = 1,40 m - chapa com epóxi - escavado em material de 1ª categoria - aterro ferroviário máximo = 11,00 m | m | 8170.67
605572 | Bueiro metálico sem interrupção de tráfego - D = 1,40 m - chapa com epóxi - escavado em material de 1ª categoria - aterro rodoviário máximo = 7,70 m | m | 7284.38
605851 | Bueiro metálico sem interrupção de tráfego - D = 1,40 m - chapa com epóxi - escavado em material de 2ª categoria - aterro ferroviário máximo = 11,00 m | m | 8832.12
605583 | Bueiro metálico sem interrupção de tráfego - D = 1,40 m - chapa com epóxi - escavado em material de 2ª categoria - aterro rodoviário máximo = 7,70 m | m | 7945.83
605890 | Bueiro metálico sem interrupção de tráfego - D = 1,40 m - chapa com epóxi - escavado em material de 3ª categoria - aterro ferroviário máximo = 11,00 m | m | 10123.2
605594 | Bueiro metálico sem interrupção de tráfego - D = 1,40 m - chapa com epóxi - escavado em material de 3ª categoria - aterro rodoviário máximo = 7,70 m | m | 9236.9
605740 | Bueiro metálico sem interrupção de tráfego - D = 1,40 m - chapa galvanizada - escavado em material de 1ª categoria - aterro ferroviário máximo = 11,00 m | m | 7885.14
605505 | Bueiro metálico sem interrupção de tráfego - D = 1,40 m - chapa galvanizada - escavado em material de 1ª categoria - aterro rodoviário máximo = 7,70 m | m | 6940.85
605782 | Bueiro metálico sem interrupção de tráfego - D = 1,40 m - chapa galvanizada - escavado em material de 2ª categoria - aterro ferroviário máximo = 11,00 m | m | 8546.6
605525 | Bueiro metálico sem interrupção de tráfego - D = 1,40 m - chapa galvanizada - escavado em material de 2ª categoria - aterro rodoviário máximo = 7,70 m | m | 7602.3
605816 | Bueiro metálico sem interrupção de tráfego - D = 1,40 m - chapa galvanizada - escavado em material de 3ª categoria - aterro ferroviário máximo = 11,00 m | m | 9837.67
605545 | Bueiro metálico sem interrupção de tráfego - D = 1,40 m - chapa galvanizada - escavado em material de 3ª categoria - aterro rodoviário máximo = 7,70 m | m | 8893.38
605837 | Bueiro metálico sem interrupção de tráfego - D = 1,60 m - chapa com epóxi - escavado em material de 1ª categoria - aterro ferroviário máximo = 9,60 m | m | 9726.78
605573 | Bueiro metálico sem interrupção de tráfego - D = 1,60 m - chapa com epóxi - escavado em material de 1ª categoria - aterro rodoviário máximo = 6,70 m | m | 8787.83
605852 | Bueiro metálico sem interrupção de tráfego - D = 1,60 m - chapa com epóxi - escavado em material de 2ª categoria - aterro ferroviário máximo = 9,60 m | m | 10563.93
605584 | Bueiro metálico sem interrupção de tráfego - D = 1,60 m - chapa com epóxi - escavado em material de 2ª categoria - aterro rodoviário máximo = 6,70 m | m | 9624.98
605891 | Bueiro metálico sem interrupção de tráfego - D = 1,60 m - chapa com epóxi - escavado em material de 3ª categoria - aterro ferroviário máximo = 9,60 m | m | 12197.94
605595 | Bueiro metálico sem interrupção de tráfego - D = 1,60 m - chapa com epóxi - escavado em material de 3ª categoria - aterro rodoviário máximo = 6,70 m | m | 11259
605741 | Bueiro metálico sem interrupção de tráfego - D = 1,60 m - chapa galvanizada - escavado em material de 1ª categoria - aterro ferroviário máximo = 9,60 m | m | 9394.02
605506 | Bueiro metálico sem interrupção de tráfego - D = 1,60 m - chapa galvanizada - escavado em material de 1ª categoria - aterro rodoviário máximo = 6,70 m | m | 8381.25
605783 | Bueiro metálico sem interrupção de tráfego - D = 1,60 m - chapa galvanizada - escavado em material de 2ª categoria - aterro ferroviário máximo = 9,60 m | m | 10231.17
605526 | Bueiro metálico sem interrupção de tráfego - D = 1,60 m - chapa galvanizada - escavado em material de 2ª categoria - aterro rodoviário máximo = 6,70 m | m | 9218.41
605817 | Bueiro metálico sem interrupção de tráfego - D = 1,60 m - chapa galvanizada - escavado em material de 3ª categoria - aterro ferroviário máximo = 9,60 m | m | 11865.19
605546 | Bueiro metálico sem interrupção de tráfego - D = 1,60 m - chapa galvanizada - escavado em material de 3ª categoria - aterro rodoviário máximo = 6,70 m | m | 10852.42
605838 | Bueiro metálico sem interrupção de tráfego - D = 1,80 m - chapa com epóxi - escavado em material de 1ª categoria - aterro ferroviário máximo = 8,00 m | m | 11079.38
605574 | Bueiro metálico sem interrupção de tráfego - D = 1,80 m - chapa com epóxi - escavado em material de 1ª categoria - aterro rodoviário máximo = 6,00 m | m | 10009.75
605853 | Bueiro metálico sem interrupção de tráfego - D = 1,80 m - chapa com epóxi - escavado em material de 2ª categoria - aterro ferroviário máximo = 8,00 m | m | 12112.91
605585 | Bueiro metálico sem interrupção de tráfego - D = 1,80 m - chapa com epóxi - escavado em material de 2ª categoria - aterro rodoviário máximo = 6,00 m | m | 11043.27
605892 | Bueiro metálico sem interrupção de tráfego - D = 1,80 m - chapa com epóxi - escavado em material de 3ª categoria - aterro ferroviário máximo = 8,00 m | m | 14130.2
605596 | Bueiro metálico sem interrupção de tráfego - D = 1,80 m - chapa com epóxi - escavado em material de 3ª categoria - aterro rodoviário máximo = 6,00 m | m | 13060.57
605742 | Bueiro metálico sem interrupção de tráfego - D = 1,80 m - chapa galvanizada - escavado em material de 1ª categoria - aterro ferroviário máximo = 8,00 m | m | 10699.4
605507 | Bueiro metálico sem interrupção de tráfego - D = 1,80 m - chapa galvanizada - escavado em material de 1ª categoria - aterro rodoviário máximo = 6,00 m | m | 9546.45
605784 | Bueiro metálico sem interrupção de tráfego - D = 1,80 m - chapa galvanizada - escavado em material de 2ª categoria - aterro ferroviário máximo = 8,00 m | m | 11732.92
605527 | Bueiro metálico sem interrupção de tráfego - D = 1,80 m - chapa galvanizada - escavado em material de 2ª categoria - aterro rodoviário máximo = 6,00 m | m | 10579.97
605818 | Bueiro metálico sem interrupção de tráfego - D = 1,80 m - chapa galvanizada - escavado em material de 3ª categoria - aterro ferroviário máximo = 8,00 m | m | 13750.22
605547 | Bueiro metálico sem interrupção de tráfego - D = 1,80 m - chapa galvanizada - escavado em material de 3ª categoria - aterro rodoviário máximo = 6,00 m | m | 12597.27
605839 | Bueiro metálico sem interrupção de tráfego - D = 2,00 m - chapa com epóxi - escavado em material de 1ª categoria - aterro ferroviário máximo = 6,90 m | m | 12483.22
605575 | Bueiro metálico sem interrupção de tráfego - D = 2,00 m - chapa com epóxi - escavado em material de 1ª categoria - aterro rodoviário máximo = 5,40 m | m | 11307.19
605854 | Bueiro metálico sem interrupção de tráfego - D = 2,00 m - chapa com epóxi - escavado em material de 2ª categoria - aterro ferroviário máximo = 6,90 m | m | 13733.78
605586 | Bueiro metálico sem interrupção de tráfego - D = 2,00 m - chapa com epóxi - escavado em material de 2ª categoria - aterro rodoviário máximo = 5,40 m | m | 12557.75
605893 | Bueiro metálico sem interrupção de tráfego - D = 2,00 m - chapa com epóxi - escavado em material de 3ª categoria - aterro ferroviário máximo = 6,90 m | m | 16174.72
605597 | Bueiro metálico sem interrupção de tráfego - D = 2,00 m - chapa com epóxi - escavado em material de 3ª categoria - aterro rodoviário máximo = 5,40 m | m | 14998.69
605743 | Bueiro metálico sem interrupção de tráfego - D = 2,00 m - chapa galvanizada - escavado em material de 1ª categoria - aterro ferroviário máximo = 6,90 m | m | 12064.59
605508 | Bueiro metálico sem interrupção de tráfego - D = 2,00 m - chapa galvanizada - escavado em material de 1ª categoria - aterro rodoviário máximo = 5,40 m | m | 10796.63
605785 | Bueiro metálico sem interrupção de tráfego - D = 2,00 m - chapa galvanizada - escavado em material de 2ª categoria - aterro ferroviário máximo = 6,90 m | m | 13315.16
605528 | Bueiro metálico sem interrupção de tráfego - D = 2,00 m - chapa galvanizada - escavado em material de 2ª categoria - aterro rodoviário máximo = 5,40 m | m | 12047.19
605819 | Bueiro metálico sem interrupção de tráfego - D = 2,00 m - chapa galvanizada - escavado em material de 3ª categoria - aterro ferroviário máximo = 6,90 m | m | 15756.09
605548 | Bueiro metálico sem interrupção de tráfego - D = 2,00 m - chapa galvanizada - escavado em material de 3ª categoria - aterro rodoviário máximo = 5,40 m | m | 14488.13
605840 | Bueiro metálico sem interrupção de tráfego - D = 2,20 m - chapa com epóxi - escavado em material de 1ª categoria - aterro ferroviário máximo = 7,90 m | m | 16174.78
605576 | Bueiro metálico sem interrupção de tráfego - D = 2,20 m - chapa com epóxi - escavado em material de 1ª categoria - aterro rodoviário máximo = 4,90 m | m | 12766.11
605855 | Bueiro metálico sem interrupção de tráfego - D = 2,20 m - chapa com epóxi - escavado em material de 2ª categoria - aterro ferroviário máximo = 7,90 m | m | 17663.05
605587 | Bueiro metálico sem interrupção de tráfego - D = 2,20 m - chapa com epóxi - escavado em material de 2ª categoria - aterro rodoviário máximo = 4,90 m | m | 14254.38
605898 | Bueiro metálico sem interrupção de tráfego - D = 2,20 m - chapa com epóxi - escavado em material de 3ª categoria - aterro ferroviário máximo = 7,90 m | m | 20567.97
605598 | Bueiro metálico sem interrupção de tráfego - D = 2,20 m - chapa com epóxi - escavado em material de 3ª categoria - aterro rodoviário máximo = 4,90 m | m | 17159.29
605744 | Bueiro metálico sem interrupção de tráfego - D = 2,20 m - chapa galvanizada - escavado em material de 1ª categoria - aterro ferroviário máximo = 7,90 m | m | 15292.66
605509 | Bueiro metálico sem interrupção de tráfego - D = 2,20 m - chapa galvanizada - escavado em material de 1ª categoria - aterro rodoviário máximo = 4,90 m | m | 12201.95
605787 | Bueiro metálico sem interrupção de tráfego - D = 2,20 m - chapa galvanizada - escavado em material de 2ª categoria - aterro ferroviário máximo = 7,90 m | m | 16780.93
605529 | Bueiro metálico sem interrupção de tráfego - D = 2,20 m - chapa galvanizada - escavado em material de 2ª categoria - aterro rodoviário máximo = 4,90 m | m | 13690.22
605820 | Bueiro metálico sem interrupção de tráfego - D = 2,20 m - chapa galvanizada - escavado em material de 3ª categoria - aterro ferroviário máximo = 7,90 m | m | 19685.84
605549 | Bueiro metálico sem interrupção de tráfego - D = 2,20 m - chapa galvanizada - escavado em material de 3ª categoria - aterro rodoviário máximo = 4,90 m | m | 16595.14
605841 | Bueiro metálico sem interrupção de tráfego - D = 2,40 m - chapa com epóxi - escavado em material de 1ª categoria - aterro ferroviário máximo = 7,00 m | m | 17697.06
605577 | Bueiro metálico sem interrupção de tráfego - D = 2,40 m - chapa com epóxi - escavado em material de 1ª categoria - aterro rodoviário máximo = 4,50 m | m | 13971.47
605856 | Bueiro metálico sem interrupção de tráfego - D = 2,40 m - chapa com epóxi - escavado em material de 2ª categoria - aterro ferroviário máximo = 7,00 m | m | 19443.71
605588 | Bueiro metálico sem interrupção de tráfego - D = 2,40 m - chapa com epóxi - escavado em material de 2ª categoria - aterro rodoviário máximo = 4,50 m | m | 15718.12
605899 | Bueiro metálico sem interrupção de tráfego - D = 2,40 m - chapa com epóxi - escavado em material de 3ª categoria - aterro ferroviário máximo = 7,00 m | m | 22852.95
605599 | Bueiro metálico sem interrupção de tráfego - D = 2,40 m - chapa com epóxi - escavado em material de 3ª categoria - aterro rodoviário máximo = 4,50 m | m | 19127.36
605745 | Bueiro metálico sem interrupção de tráfego - D = 2,40 m - chapa galvanizada - escavado em material de 1ª categoria - aterro ferroviário máximo = 7,00 m | m | 16742.25
605510 | Bueiro metálico sem interrupção de tráfego - D = 2,40 m - chapa galvanizada - escavado em material de 1ª categoria - aterro rodoviário máximo = 4,50 m | m | 13363.2
605788 | Bueiro metálico sem interrupção de tráfego - D = 2,40 m - chapa galvanizada - escavado em material de 2ª categoria - aterro ferroviário máximo = 7,00 m | m | 18488.9
605530 | Bueiro metálico sem interrupção de tráfego - D = 2,40 m - chapa galvanizada - escavado em material de 2ª categoria - aterro rodoviário máximo = 4,50 m | m | 15109.85
605821 | Bueiro metálico sem interrupção de tráfego - D = 2,40 m - chapa galvanizada - escavado em material de 3ª categoria - aterro ferroviário máximo = 7,00 m | m | 21898.14
605550 | Bueiro metálico sem interrupção de tráfego - D = 2,40 m - chapa galvanizada - escavado em material de 3ª categoria - aterro rodoviário máximo = 4,50 m | m | 18519.09
605842 | Bueiro metálico sem interrupção de tráfego - D = 2,60 m - chapa com epóxi - escavado em material de 1ª categoria - aterro ferroviário máximo = 6,40 m | m | 19557.66
605578 | Bueiro metálico sem interrupção de tráfego - D = 2,60 m - chapa com epóxi - escavado em material de 1ª categoria - aterro rodoviário máximo = 4,10 m | m | 15478.8
605857 | Bueiro metálico sem interrupção de tráfego - D = 2,60 m - chapa com epóxi - escavado em material de 2ª categoria - aterro ferroviário máximo = 6,40 m | m | 21583.36
605589 | Bueiro metálico sem interrupção de tráfego - D = 2,60 m - chapa com epóxi - escavado em material de 2ª categoria - aterro rodoviário máximo = 4,10 m | m | 17504.5
605900 | Bueiro metálico sem interrupção de tráfego - D = 2,60 m - chapa com epóxi - escavado em material de 3ª categoria - aterro ferroviário máximo = 6,40 m | m | 25537.27
605600 | Bueiro metálico sem interrupção de tráfego - D = 2,60 m - chapa com epóxi - escavado em material de 3ª categoria - aterro rodoviário máximo = 4,10 m | m | 21458.41
605746 | Bueiro metálico sem interrupção de tráfego - D = 2,60 m - chapa galvanizada - escavado em material de 1ª categoria - aterro ferroviário máximo = 6,40 m | m | 18516.95
605511 | Bueiro metálico sem interrupção de tráfego - D = 2,60 m - chapa galvanizada - escavado em material de 1ª categoria - aterro rodoviário máximo = 4,10 m | m | 14816.95
605789 | Bueiro metálico sem interrupção de tráfego - D = 2,60 m - chapa galvanizada - escavado em material de 2ª categoria - aterro ferroviário máximo = 6,40 m | m | 20542.65
605531 | Bueiro metálico sem interrupção de tráfego - D = 2,60 m - chapa galvanizada - escavado em material de 2ª categoria - aterro rodoviário máximo = 4,10 m | m | 16842.65
605822 | Bueiro metálico sem interrupção de tráfego - D = 2,60 m - chapa galvanizada - escavado em material de 3ª categoria - aterro ferroviário máximo = 6,40 m | m | 24496.56
605551 | Bueiro metálico sem interrupção de tráfego - D = 2,60 m - chapa galvanizada - escavado em material de 3ª categoria - aterro rodoviário máximo = 4,10 m | m | 20796.56
605843 | Bueiro metálico sem interrupção de tráfego - D = 2,80 m - chapa com epóxi - escavado em material de 1ª categoria - aterro ferroviário máximo = 5,50 m | m | 21062.35
605579 | Bueiro metálico sem interrupção de tráfego - D = 2,80 m - chapa com epóxi - escavado em material de 1ª categoria - aterro rodoviário máximo = 3,80 m | m | 16714.19
605858 | Bueiro metálico sem interrupção de tráfego - D = 2,80 m - chapa com epóxi - escavado em material de 2ª categoria - aterro ferroviário máximo = 5,50 m | m | 23387.77
605590 | Bueiro metálico sem interrupção de tráfego - D = 2,80 m - chapa com epóxi - escavado em material de 2ª categoria - aterro rodoviário máximo = 3,80 m | m | 19039.61
605901 | Bueiro metálico sem interrupção de tráfego - D = 2,80 m - chapa com epóxi - escavado em material de 3ª categoria - aterro ferroviário máximo = 5,50 m | m | 27926.69
605601 | Bueiro metálico sem interrupção de tráfego - D = 2,80 m - chapa com epóxi - escavado em material de 3ª categoria - aterro rodoviário máximo = 3,80 m | m | 23578.54
605747 | Bueiro metálico sem interrupção de tráfego - D = 2,80 m - chapa galvanizada - escavado em material de 1ª categoria - aterro ferroviário máximo = 5,50 m | m | 19948.94
605512 | Bueiro metálico sem interrupção de tráfego - D = 2,80 m - chapa galvanizada - escavado em material de 1ª categoria - aterro rodoviário máximo = 3,80 m | m | 16005.06
605790 | Bueiro metálico sem interrupção de tráfego - D = 2,80 m - chapa galvanizada - escavado em material de 2ª categoria - aterro ferroviário máximo = 5,50 m | m | 22274.37
605532 | Bueiro metálico sem interrupção de tráfego - D = 2,80 m - chapa galvanizada - escavado em material de 2ª categoria - aterro rodoviário máximo = 3,80 m | m | 18330.48
605823 | Bueiro metálico sem interrupção de tráfego - D = 2,80 m - chapa galvanizada - escavado em material de 3ª categoria - aterro ferroviário máximo = 5,50 m | m | 26813.29
605552 | Bueiro metálico sem interrupção de tráfego - D = 2,80 m - chapa galvanizada - escavado em material de 3ª categoria - aterro rodoviário máximo = 3,80 m | m | 22869.4
605844 | Bueiro metálico sem interrupção de tráfego - D = 3,00 m - chapa com epóxi - escavado em material de 1ª categoria - aterro ferroviário máximo = 4,70 m | m | 22992.54
605580 | Bueiro metálico sem interrupção de tráfego - D = 3,00 m - chapa com epóxi - escavado em material de 1ª categoria - aterro rodoviário máximo = 3,60 m | m | 18339.52
605887 | Bueiro metálico sem interrupção de tráfego - D = 3,00 m - chapa com epóxi - escavado em material de 2ª categoria - aterro ferroviário máximo = 4,70 m | m | 25638.36
605591 | Bueiro metálico sem interrupção de tráfego - D = 3,00 m - chapa com epóxi - escavado em material de 2ª categoria - aterro rodoviário máximo = 3,60 m | m | 20985.33
605902 | Bueiro metálico sem interrupção de tráfego - D = 3,00 m - chapa com epóxi - escavado em material de 3ª categoria - aterro ferroviário máximo = 4,70 m | m | 30802.65
605602 | Bueiro metálico sem interrupção de tráfego - D = 3,00 m - chapa com epóxi - escavado em material de 3ª categoria - aterro rodoviário máximo = 3,60 m | m | 26149.62
605748 | Bueiro metálico sem interrupção de tráfego - D = 3,00 m - chapa galvanizada - escavado em material de 1ª categoria - aterro ferroviário máximo = 4,70 m | m | 21793.25
605513 | Bueiro metálico sem interrupção de tráfego - D = 3,00 m - chapa galvanizada - escavado em material de 1ª categoria - aterro rodoviário máximo = 3,60 m | m | 17573.65
605804 | Bueiro metálico sem interrupção de tráfego - D = 3,00 m - chapa galvanizada - escavado em material de 2ª categoria - aterro ferroviário máximo = 4,70 m | m | 24439.06
605533 | Bueiro metálico sem interrupção de tráfego - D = 3,00 m - chapa galvanizada - escavado em material de 2ª categoria - aterro rodoviário máximo = 3,60 m | m | 20219.47
605824 | Bueiro metálico sem interrupção de tráfego - D = 3,00 m - chapa galvanizada - escavado em material de 3ª categoria - aterro ferroviário máximo = 4,70 m | m | 29603.35
605553 | Bueiro metálico sem interrupção de tráfego - D = 3,00 m - chapa galvanizada - escavado em material de 3ª categoria - aterro rodoviário máximo = 3,60 m | m | 25383.76
605845 | Bueiro metálico sem interrupção de tráfego - D = 3,20 m - chapa com epóxi - escavado em material de 1ª categoria - aterro ferroviário máximo = 4,00 m | m | 24937.09
605581 | Bueiro metálico sem interrupção de tráfego - D = 3,20 m - chapa com epóxi - escavado em material de 1ª categoria - aterro rodoviário máximo = 4,80 m | m | 21908.27
605888 | Bueiro metálico sem interrupção de tráfego - D = 3,20 m - chapa com epóxi - escavado em material de 2ª categoria - aterro ferroviário máximo = 4,00 m | m | 27923.96
605592 | Bueiro metálico sem interrupção de tráfego - D = 3,20 m - chapa com epóxi - escavado em material de 2ª categoria - aterro rodoviário máximo = 4,80 m | m | 24895.15
605903 | Bueiro metálico sem interrupção de tráfego - D = 3,20 m - chapa com epóxi - escavado em material de 3ª categoria - aterro ferroviário máximo = 4,00 m | m | 33753.97
605603 | Bueiro metálico sem interrupção de tráfego - D = 3,20 m - chapa com epóxi - escavado em material de 3ª categoria - aterro rodoviário máximo = 4,80 m | m | 30725.15
605771 | Bueiro metálico sem interrupção de tráfego - D = 3,20 m - chapa galvanizada - escavado em material de 1ª categoria - aterro ferroviário máximo = 4,00 m | m | 23665.11
605514 | Bueiro metálico sem interrupção de tráfego - D = 3,20 m - chapa galvanizada - escavado em material de 1ª categoria - aterro rodoviário máximo = 4,80 m | m | 21240.61
605805 | Bueiro metálico sem interrupção de tráfego - D = 3,20 m - chapa galvanizada - escavado em material de 2ª categoria - aterro ferroviário máximo = 4,00 m | m | 26651.98
605534 | Bueiro metálico sem interrupção de tráfego - D = 3,20 m - chapa galvanizada - escavado em material de 2ª categoria - aterro rodoviário máximo = 4,80 m | m | 24227.49
605825 | Bueiro metálico sem interrupção de tráfego - D = 3,20 m - chapa galvanizada - escavado em material de 3ª categoria - aterro ferroviário máximo = 4,00 m | m | 32481.98
605554 | Bueiro metálico sem interrupção de tráfego - D = 3,20 m - chapa galvanizada - escavado em material de 3ª categoria - aterro rodoviário máximo = 4,80 m | m | 30057.49
605772 | Bueiro metálico sem interrupção de tráfego - D = 3,40 m - chapa galvanizada - escavado em material de 1ª categoria - aterro ferroviário máximo = 7,00 m | m | 27647.68
605515 | Bueiro metálico sem interrupção de tráfego - D = 3,40 m - chapa galvanizada - escavado em material de 1ª categoria - aterro rodoviário máximo = 4,50 m | m | 23102.02
605806 | Bueiro metálico sem interrupção de tráfego - D = 3,40 m - chapa galvanizada - escavado em material de 2ª categoria - aterro ferroviário máximo = 7,00 m | m | 30996.29
605535 | Bueiro metálico sem interrupção de tráfego - D = 3,40 m - chapa galvanizada - escavado em material de 2ª categoria - aterro rodoviário máximo = 4,50 m | m | 26450.63
605826 | Bueiro metálico sem interrupção de tráfego - D = 3,40 m - chapa galvanizada - escavado em material de 3ª categoria - aterro ferroviário máximo = 7,00 m | m | 37532.34
605555 | Bueiro metálico sem interrupção de tráfego - D = 3,40 m - chapa galvanizada - escavado em material de 3ª categoria - aterro rodoviário máximo = 4,50 m | m | 32986.69
605773 | Bueiro metálico sem interrupção de tráfego - D = 3,60 m - chapa galvanizada - escavado em material de 1ª categoria - aterro ferroviário máximo = 6,60 m | m | 29353.22
605516 | Bueiro metálico sem interrupção de tráfego - D = 3,60 m - chapa galvanizada - escavado em material de 1ª categoria - aterro rodoviário máximo = 4,30 m | m | 24505.55
605807 | Bueiro metálico sem interrupção de tráfego - D = 3,60 m - chapa galvanizada - escavado em material de 2ª categoria - aterro ferroviário máximo = 6,60 m | m | 33084.23
605536 | Bueiro metálico sem interrupção de tráfego - D = 3,60 m - chapa galvanizada - escavado em material de 2ª categoria - aterro rodoviário máximo = 4,30 m | m | 28236.57
605827 | Bueiro metálico sem interrupção de tráfego - D = 3,60 m - chapa galvanizada - escavado em material de 3ª categoria - aterro ferroviário máximo = 6,60 m | m | 40366.69
605556 | Bueiro metálico sem interrupção de tráfego - D = 3,60 m - chapa galvanizada - escavado em material de 3ª categoria - aterro rodoviário máximo = 4,30 m | m | 35519.02
605774 | Bueiro metálico sem interrupção de tráfego - D = 3,80 m - chapa galvanizada - escavado em material de 1ª categoria - aterro ferroviário máximo = 6,20 m | m | 31572.89
605517 | Bueiro metálico sem interrupção de tráfego - D = 3,80 m - chapa galvanizada - escavado em material de 1ª categoria - aterro rodoviário máximo = 4,00 m | m | 26353.88
605808 | Bueiro metálico sem interrupção de tráfego - D = 3,80 m - chapa galvanizada - escavado em material de 2ª categoria - aterro ferroviário máximo = 6,20 m | m | 35706.97
605537 | Bueiro metálico sem interrupção de tráfego - D = 3,80 m - chapa galvanizada - escavado em material de 2ª categoria - aterro rodoviário máximo = 4,00 m | m | 30487.97
605828 | Bueiro metálico sem interrupção de tráfego - D = 3,80 m - chapa galvanizada - escavado em material de 3ª categoria - aterro ferroviário máximo = 6,20 m | m | 43776.18
605557 | Bueiro metálico sem interrupção de tráfego - D = 3,80 m - chapa galvanizada - escavado em material de 3ª categoria - aterro rodoviário máximo = 4,00 m | m | 38557.18
605775 | Bueiro metálico sem interrupção de tráfego - D = 4,00 m - chapa galvanizada - escavado em material de 1ª categoria - aterro ferroviário máximo = 5,10 m | m | 33261.52
605518 | Bueiro metálico sem interrupção de tráfego - D = 4,00 m - chapa galvanizada - escavado em material de 1ª categoria - aterro rodoviário máximo = 3,10 m | m | 27874.15
605809 | Bueiro metálico sem interrupção de tráfego - D = 4,00 m - chapa galvanizada - escavado em material de 2ª categoria - aterro ferroviário máximo = 5,10 m | m | 37819.34
605538 | Bueiro metálico sem interrupção de tráfego - D = 4,00 m - chapa galvanizada - escavado em material de 2ª categoria - aterro rodoviário máximo = 3,10 m | m | 32431.97
605829 | Bueiro metálico sem interrupção de tráfego - D = 4,00 m - chapa galvanizada - escavado em material de 3ª categoria - aterro ferroviário máximo = 5,10 m | m | 46715.64
605558 | Bueiro metálico sem interrupção de tráfego - D = 4,00 m - chapa galvanizada - escavado em material de 3ª categoria - aterro rodoviário máximo = 3,10 m | m | 41328.27
605776 | Bueiro metálico sem interrupção de tráfego - D = 4,20 m - chapa galvanizada - escavado em material de 1ª categoria - aterro ferroviário máximo = 4,80 m | m | 35475.04
605519 | Bueiro metálico sem interrupção de tráfego - D = 4,20 m - chapa galvanizada - escavado em material de 1ª categoria - aterro rodoviário máximo = 4,40 m | m | 33045.96
605810 | Bueiro metálico sem interrupção de tráfego - D = 4,20 m - chapa galvanizada - escavado em material de 2ª categoria - aterro ferroviário máximo = 4,80 m | m | 40477.28
605539 | Bueiro metálico sem interrupção de tráfego - D = 4,20 m - chapa galvanizada - escavado em material de 2ª categoria - aterro rodoviário máximo = 4,40 m | m | 38048.2
605830 | Bueiro metálico sem interrupção de tráfego - D = 4,20 m - chapa galvanizada - escavado em material de 3ª categoria - aterro ferroviário máximo = 4,80 m | m | 50241.02
605559 | Bueiro metálico sem interrupção de tráfego - D = 4,20 m - chapa galvanizada - escavado em material de 3ª categoria - aterro rodoviário máximo = 4,40 m | m | 47811.94
605777 | Bueiro metálico sem interrupção de tráfego - D = 4,40 m - chapa galvanizada - escavado em material de 1ª categoria - aterro ferroviário máximo = 4,20 m | m | 37855.75
605520 | Bueiro metálico sem interrupção de tráfego - D = 4,40 m - chapa galvanizada - escavado em material de 1ª categoria - aterro rodoviário máximo = 4,20 m | m | 35259.37
605811 | Bueiro metálico sem interrupção de tráfego - D = 4,40 m - chapa galvanizada - escavado em material de 2ª categoria - aterro ferroviário máximo = 4,20 m | m | 43323.07
605540 | Bueiro metálico sem interrupção de tráfego - D = 4,40 m - chapa galvanizada - escavado em material de 2ª categoria - aterro rodoviário máximo = 4,20 m | m | 40726.7
605831 | Bueiro metálico sem interrupção de tráfego - D = 4,40 m - chapa galvanizada - escavado em material de 3ª categoria - aterro ferroviário máximo = 4,20 m | m | 53994.6
605560 | Bueiro metálico sem interrupção de tráfego - D = 4,40 m - chapa galvanizada - escavado em material de 3ª categoria - aterro rodoviário máximo = 4,20 m | m | 51398.23
605778 | Bueiro metálico sem interrupção de tráfego - D = 4,60 m - chapa galvanizada - escavado em material de 1ª categoria - aterro ferroviário máximo = 4,00 m | m | 40130.47
605521 | Bueiro metálico sem interrupção de tráfego - D = 4,60 m - chapa galvanizada - escavado em material de 1ª categoria - aterro rodoviário máximo = 4,00 m | m | 37491.17
605812 | Bueiro metálico sem interrupção de tráfego - D = 4,60 m - chapa galvanizada - escavado em material de 2ª categoria - aterro ferroviário máximo = 4,00 m | m | 46083.55
605541 | Bueiro metálico sem interrupção de tráfego - D = 4,60 m - chapa galvanizada - escavado em material de 2ª categoria - aterro rodoviário máximo = 4,00 m | m | 43444.25
605832 | Bueiro metálico sem interrupção de tráfego - D = 4,60 m - chapa galvanizada - escavado em material de 3ª categoria - aterro ferroviário máximo = 4,00 m | m | 57703.21
605561 | Bueiro metálico sem interrupção de tráfego - D = 4,60 m - chapa galvanizada - escavado em material de 3ª categoria - aterro rodoviário máximo = 4,00 m | m | 55063.91
605779 | Bueiro metálico sem interrupção de tráfego - D = 4,80 m - chapa galvanizada - escavado em material de 1ª categoria - aterro ferroviário máximo = 5,10 m | m | 46433.6
605522 | Bueiro metálico sem interrupção de tráfego - D = 4,80 m - chapa galvanizada - escavado em material de 1ª categoria - aterro rodoviário máximo = 5,50 m | m | 42066.55
605813 | Bueiro metálico sem interrupção de tráfego - D = 4,80 m - chapa galvanizada - escavado em material de 2ª categoria - aterro ferroviário máximo = 5,10 m | m | 52893.1
605542 | Bueiro metálico sem interrupção de tráfego - D = 4,80 m - chapa galvanizada - escavado em material de 2ª categoria - aterro rodoviário máximo = 5,50 m | m | 48526.06
605833 | Bueiro metálico sem interrupção de tráfego - D = 4,80 m - chapa galvanizada - escavado em material de 3ª categoria - aterro ferroviário máximo = 5,10 m | m | 65501.24
605562 | Bueiro metálico sem interrupção de tráfego - D = 4,80 m - chapa galvanizada - escavado em material de 3ª categoria - aterro rodoviário máximo = 5,50 m | m | 61134.19
605780 | Bueiro metálico sem interrupção de tráfego - D = 5,00 m - chapa galvanizada - escavado em material de 1ª categoria - aterro ferroviário máximo = 4,80 m | m | 49124.75
605523 | Bueiro metálico sem interrupção de tráfego - D = 5,00 m - chapa galvanizada - escavado em material de 1ª categoria - aterro rodoviário máximo = 5,30 m | m | 44530.1
605814 | Bueiro metálico sem interrupção de tráfego - D = 5,00 m - chapa galvanizada - escavado em material de 2ª categoria - aterro ferroviário máximo = 4,80 m | m | 56111.35
605543 | Bueiro metálico sem interrupção de tráfego - D = 5,00 m - chapa galvanizada - escavado em material de 2ª categoria - aterro rodoviário máximo = 5,30 m | m | 51516.7
605834 | Bueiro metálico sem interrupção de tráfego - D = 5,00 m - chapa galvanizada - escavado em material de 3ª categoria - aterro ferroviário máximo = 4,80 m | m | 69748.32
605563 | Bueiro metálico sem interrupção de tráfego - D = 5,00 m - chapa galvanizada - escavado em material de 3ª categoria - aterro rodoviário máximo = 5,30 m | m | 65153.67
605606 | Sistema de escoramento telescópico regulável para tunnel liner | m³ | 14.51
705314 | Boca de BDCC 1,50 x 1,50 m - esconsidade 0° - areia e brita comerciais | un | 13469.97
705312 | Boca de BDCC 1,50 x 1,50 m - esconsidade 0° - areia extraída e brita produzida | un | 12425.15
705316 | Boca de BDCC 1,50 x 1,50 m - esconsidade 15° - areia e brita comerciais | un | 14764.83
705315 | Boca de BDCC 1,50 x 1,50 m - esconsidade 15° - areia extraída e brita produzida | un | 13638.3
705318 | Boca de BDCC 1,50 x 1,50 m - esconsidade 30° - areia e brita comerciais | un | 15763.49
705317 | Boca de BDCC 1,50 x 1,50 m - esconsidade 30° - areia extraída e brita produzida | un | 14493.88
705320 | Boca de BDCC 1,50 x 1,50 m - esconsidade 45° - areia e brita comerciais | un | 19770.59
705319 | Boca de BDCC 1,50 x 1,50 m - esconsidade 45° - areia extraída e brita produzida | un | 18216.74
705322 | Boca de BDCC 2,00 x 2,00 m - esconsidade 0° - areia e brita comerciais | un | 20782.66
705321 | Boca de BDCC 2,00 x 2,00 m - esconsidade 0° - areia extraída e brita produzida | un | 19026.47
705324 | Boca de BDCC 2,00 x 2,00 m - esconsidade 15° - areia e brita comerciais | un | 22815.26
705323 | Boca de BDCC 2,00 x 2,00 m - esconsidade 15° - areia extraída e brita produzida | un | 20934.61
705326 | Boca de BDCC 2,00 x 2,00 m - esconsidade 30° - areia e brita comerciais | un | 24514.82
705325 | Boca de BDCC 2,00 x 2,00 m - esconsidade 30° - areia extraída e brita produzida | un | 22456.06
705328 | Boca de BDCC 2,00 x 2,00 m - esconsidade 45° - areia e brita comerciais | un | 31115.19
705327 | Boca de BDCC 2,00 x 2,00 m - esconsidade 45° - areia extraída e brita produzida | un | 28561.07
705330 | Boca de BDCC 2,50 x 2,50 m - esconsidade 0° - areia e brita comerciais | un | 29014.12
705329 | Boca de BDCC 2,50 x 2,50 m - esconsidade 0° - areia extraída e brita produzida | un | 26459.06
705332 | Boca de BDCC 2,50 x 2,50 m - esconsidade 15° - areia e brita comerciais | un | 31398.36
705331 | Boca de BDCC 2,50 x 2,50 m - esconsidade 15° - areia extraída e brita produzida | un | 28793.67
705334 | Boca de BDCC 2,50 x 2,50 m - esconsidade 30° - areia e brita comerciais | un | 33370.94
705333 | Boca de BDCC 2,50 x 2,50 m - esconsidade 30° - areia extraída e brita produzida | un | 30790.28
705336 | Boca de BDCC 2,50 x 2,50 m - esconsidade 45° - areia e brita comerciais | un | 44946.36
705335 | Boca de BDCC 2,50 x 2,50 m - esconsidade 45° - areia extraída e brita produzida | un | 41349.16
705338 | Boca de BDCC 3,00 x 3,00 m - esconsidade 0° - areia e brita comerciais | un | 41841.77
705337 | Boca de BDCC 3,00 x 3,00 m - esconsidade 0° - areia extraída e brita produzida | un | 38119.19
705340 | Boca de BDCC 3,00 x 3,00 m - esconsidade 15° - areia e brita comerciais | un | 45134.72
705339 | Boca de BDCC 3,00 x 3,00 m - esconsidade 15° - areia extraída e brita produzida | un | 41374.55
705342 | Boca de BDCC 3,00 x 3,00 m - esconsidade 30° - areia e brita comerciais | un | 51218.11
705341 | Boca de BDCC 3,00 x 3,00 m - esconsidade 30° - areia extraída e brita produzida | un | 47036.02
705344 | Boca de BDCC 3,00 x 3,00 m - esconsidade 45° - areia e brita comerciais | un | 64904.31
705343 | Boca de BDCC 3,00 x 3,00 m - esconsidade 45° - areia extraída e brita produzida | un | 59781.09
705225 | Boca de BSCC 1,50 x 1,50 m - esconsidade 0° - areia e brita comerciais | un | 11543.71
705224 | Boca de BSCC 1,50 x 1,50 m - esconsidade 0° - areia extraída e brita produzida | un | 10580.56
705227 | Boca de BSCC 1,50 x 1,50 m - esconsidade 15° - areia e brita comerciais | un | 11945.44
705226 | Boca de BSCC 1,50 x 1,50 m - esconsidade 15° - areia extraída e brita produzida | un | 11064.04
705229 | Boca de BSCC 1,50 x 1,50 m - esconsidade 30° - areia e brita comerciais | un | 12860.92
705228 | Boca de BSCC 1,50 x 1,50 m - esconsidade 30° - areia extraída e brita produzida | un | 11843.53
705231 | Boca de BSCC 1,50 x 1,50 m - esconsidade 45° - areia e brita comerciais | un | 16023.7
705230 | Boca de BSCC 1,50 x 1,50 m - esconsidade 45° - areia extraída e brita produzida | un | 14832.47
705233 | Boca de BSCC 2,00 x 2,00 m - esconsidade 0° - areia e brita comerciais | un | 17932.76
705232 | Boca de BSCC 2,00 x 2,00 m - esconsidade 0° - areia extraída e brita produzida | un | 16400.75
705235 | Boca de BSCC 2,00 x 2,00 m - esconsidade 15° - areia e brita comerciais | un | 18418.1
705234 | Boca de BSCC 2,00 x 2,00 m - esconsidade 15° - areia extraída e brita produzida | un | 16990.94
705237 | Boca de BSCC 2,00 x 2,00 m - esconsidade 30° - areia e brita comerciais | un | 19941.24
705236 | Boca de BSCC 2,00 x 2,00 m - esconsidade 30° - areia extraída e brita produzida | un | 18339.58
705239 | Boca de BSCC 2,00 x 2,00 m - esconsidade 45° - areia e brita comerciais | un | 25455.48
705238 | Boca de BSCC 2,00 x 2,00 m - esconsidade 45° - areia extraída e brita produzida | un | 23452.98
705241 | Boca de BSCC 2,50 x 2,50 m - esconsidade 0° - areia e brita comerciais | un | 24213.69
705240 | Boca de BSCC 2,50 x 2,50 m - esconsidade 0° - areia extraída e brita produzida | un | 22108.88
705243 | Boca de BSCC 2,50 x 2,50 m - esconsidade 15° - areia e brita comerciais | un | 25646.18
705242 | Boca de BSCC 2,50 x 2,50 m - esconsidade 15° - areia extraída e brita produzida | un | 23539.83
705245 | Boca de BSCC 2,50 x 2,50 m - esconsidade 30° - areia e brita comerciais | un | 28442.57
705244 | Boca de BSCC 2,50 x 2,50 m - esconsidade 30° - areia extraída e brita produzida | un | 26195.19
705247 | Boca de BSCC 2,50 x 2,50 m - esconsidade 45° - areia e brita comerciais | un | 36000.74
705246 | Boca de BSCC 2,50 x 2,50 m - esconsidade 45° - areia extraída e brita produzida | un | 33247.13
705249 | Boca de BSCC 3,00 x 3,00 m - esconsidade 0° - areia e brita comerciais | un | 34327.58
705248 | Boca de BSCC 3,00 x 3,00 m - esconsidade 0° - areia extraída e brita produzida | un | 31275.53
705251 | Boca de BSCC 3,00 x 3,00 m - esconsidade 15° - areia e brita comerciais | un | 36311.93
705250 | Boca de BSCC 3,00 x 3,00 m - esconsidade 15° - areia extraída e brita produzida | un | 33256.55
705253 | Boca de BSCC 3,00 x 3,00 m - esconsidade 30° - areia e brita comerciais | un | 39735.76
705252 | Boca de BSCC 3,00 x 3,00 m - esconsidade 30° - areia extraída e brita produzida | un | 36412.53
705255 | Boca de BSCC 3,00 x 3,00 m - esconsidade 45° - areia e brita comerciais | un | 50242.18
705254 | Boca de BSCC 3,00 x 3,00 m - esconsidade 45° - areia extraída e brita produzida | un | 46223.4
705403 | Boca de BTCC 1,50 x 1,50 m - esconsidade 0° - areia e brita comerciais | un | 16816.84
705402 | Boca de BTCC 1,50 x 1,50 m - esconsidade 0° - areia extraída e brita produzida | un | 15417.36
705405 | Boca de BTCC 1,50 x 1,50 m - esconsidade 15° - areia e brita comerciais | un | 18195.08
705404 | Boca de BTCC 1,50 x 1,50 m - esconsidade 15° - areia extraída e brita produzida | un | 16779.27
705407 | Boca de BTCC 1,50 x 1,50 m - esconsidade 30° - areia e brita comerciais | un | 19072.11
705406 | Boca de BTCC 1,50 x 1,50 m - esconsidade 30° - areia extraída e brita produzida | un | 17495.14
705409 | Boca de BTCC 1,50 x 1,50 m - esconsidade 45° - areia e brita comerciais | un | 24014.97
705408 | Boca de BTCC 1,50 x 1,50 m - esconsidade 45° - areia extraída e brita produzida | un | 22072.31
705411 | Boca de BTCC 2,00 x 2,00 m - esconsidade 0° - areia e brita comerciais | un | 25448.11
705410 | Boca de BTCC 2,00 x 2,00 m - esconsidade 0° - areia extraída e brita produzida | un | 23191.8
705413 | Boca de BTCC 2,00 x 2,00 m - esconsidade 15° - areia e brita comerciais | un | 27413.74
705412 | Boca de BTCC 2,00 x 2,00 m - esconsidade 15° - areia extraída e brita produzida | un | 25154.48
705415 | Boca de BTCC 2,00 x 2,00 m - esconsidade 30° - areia e brita comerciais | un | 30191.98
705414 | Boca de BTCC 2,00 x 2,00 m - esconsidade 30° - areia extraída e brita produzida | un | 27646.34
705417 | Boca de BTCC 2,00 x 2,00 m - esconsidade 45° - areia e brita comerciais | un | 38235.46
705416 | Boca de BTCC 2,00 x 2,00 m - esconsidade 45° - areia extraída e brita produzida | un | 35102.03
705419 | Boca de BTCC 2,50 x 2,50 m - esconsidade 0° - areia e brita comerciais | un | 35986.5
705418 | Boca de BTCC 2,50 x 2,50 m - esconsidade 0° - areia extraída e brita produzida | un | 32832.71
705421 | Boca de BTCC 2,50 x 2,50 m - esconsidade 15° - areia e brita comerciais | un | 38762.72
705420 | Boca de BTCC 2,50 x 2,50 m - esconsidade 15° - areia extraída e brita produzida | un | 35593.36
705423 | Boca de BTCC 2,50 x 2,50 m - esconsidade 30° - areia e brita comerciais | un | 44110.02
705422 | Boca de BTCC 2,50 x 2,50 m - esconsidade 30° - areia extraída e brita produzida | un | 40563.89
705425 | Boca de BTCC 2,50 x 2,50 m - esconsidade 45° - areia e brita comerciais | un | 55840.37
705424 | Boca de BTCC 2,50 x 2,50 m - esconsidade 45° - areia extraída e brita produzida | un | 51488.89
705427 | Boca de BTCC 3,00 x 3,00 m - esconsidade 0° - areia e brita comerciais | un | 50772.66
705426 | Boca de BTCC 3,00 x 3,00 m - esconsidade 0° - areia extraída e brita produzida | un | 46211.59
705429 | Boca de BTCC 3,00 x 3,00 m - esconsidade 15° - areia e brita comerciais | un | 52605.87
705428 | Boca de BTCC 3,00 x 3,00 m - esconsidade 15° - areia extraída e brita produzida | un | 48117.61
705431 | Boca de BTCC 3,00 x 3,00 m - esconsidade 30° - areia e brita comerciais | un | 63294.03
705430 | Boca de BTCC 3,00 x 3,00 m - esconsidade 30° - areia extraída e brita produzida | un | 58285.23
705433 | Boca de BTCC 3,00 x 3,00 m - esconsidade 45° - areia e brita comerciais | un | 80249.33
705432 | Boca de BTCC 3,00 x 3,00 m - esconsidade 45° - areia extraída e brita produzida | un | 74045.5
705257 | Corpo de BDCC 1,50 x 1,50 m - moldado no local - altura do aterro 0,00 a 1,00 m - areia e brita comerciais | m | 4024.98
705256 | Corpo de BDCC 1,50 x 1,50 m - moldado no local - altura do aterro 0,00 a 1,00 m - areia extraída e brita produzida | m | 3740.64
705259 | Corpo de BDCC 1,50 x 1,50 m - moldado no local - altura do aterro 1,00 a 2,50 m - areia e brita comerciais | m | 3521.17
705258 | Corpo de BDCC 1,50 x 1,50 m - moldado no local - altura do aterro 1,00 a 2,50 m - areia extraída e brita produzida | m | 3236.83
705267 | Corpo de BDCC 1,50 x 1,50 m - moldado no local - altura do aterro 10,00 a 12,50 m - areia e brita comerciais | m | 5024.39
705266 | Corpo de BDCC 1,50 x 1,50 m - moldado no local - altura do aterro 10,00 a 12,50 m - areia extraída e brita produzida | m | 4648.48
705269 | Corpo de BDCC 1,50 x 1,50 m - moldado no local - altura do aterro 12,50 a 15,00 m - areia e brita comerciais | m | 5270.62
705268 | Corpo de BDCC 1,50 x 1,50 m - moldado no local - altura do aterro 12,50 a 15,00 m - areia extraída e brita produzida | m | 4894.72
705261 | Corpo de BDCC 1,50 x 1,50 m - moldado no local - altura do aterro 2,50 a 5,00 m - areia e brita comerciais | m | 3755.47
705260 | Corpo de BDCC 1,50 x 1,50 m - moldado no local - altura do aterro 2,50 a 5,00 m - areia extraída e brita produzida | m | 3471.13
705263 | Corpo de BDCC 1,50 x 1,50 m - moldado no local - altura do aterro 5,00 a 7,50 m - areia e brita comerciais | m | 4218.56
705262 | Corpo de BDCC 1,50 x 1,50 m - moldado no local - altura do aterro 5,00 a 7,50 m - areia extraída e brita produzida | m | 3934.22
705265 | Corpo de BDCC 1,50 x 1,50 m - moldado no local - altura do aterro 7,50 a 10,00 m - areia e brita comerciais | m | 4616.59
705264 | Corpo de BDCC 1,50 x 1,50 m - moldado no local - altura do aterro 7,50 a 10,00 m - areia extraída e brita produzida | m | 4332.24
705271 | Corpo de BDCC 2,00 x 2,00 m - moldado no local - altura do aterro 0,00 a 1,00 m - areia e brita comerciais | m | 5783.64
705270 | Corpo de BDCC 2,00 x 2,00 m - moldado no local - altura do aterro 0,00 a 1,00 m - areia extraída e brita produzida | m | 5415.95
705273 | Corpo de BDCC 2,00 x 2,00 m - moldado no local - altura do aterro 1,00 a 2,50 m - areia e brita comerciais | m | 5166.87
705272 | Corpo de BDCC 2,00 x 2,00 m - moldado no local - altura do aterro 1,00 a 2,50 m - areia extraída e brita produzida | m | 4799.18
705281 | Corpo de BDCC 2,00 x 2,00 m - moldado no local - altura do aterro 10,00 a 12,50 m - areia e brita comerciais | m | 7866.69
705280 | Corpo de BDCC 2,00 x 2,00 m - moldado no local - altura do aterro 10,00 a 12,50 m - areia extraída e brita produzida | m | 7275.06
705283 | Corpo de BDCC 2,00 x 2,00 m - moldado no local - altura do aterro 12,50 a 15,00 m - areia e brita comerciais | m | 8059.68
705282 | Corpo de BDCC 2,00 x 2,00 m - moldado no local - altura do aterro 12,50 a 15,00 m - areia extraída e brita produzida | m | 7468.05
705275 | Corpo de BDCC 2,00 x 2,00 m - moldado no local - altura do aterro 2,50 a 5,00 m - areia e brita comerciais | m | 5773.3
705274 | Corpo de BDCC 2,00 x 2,00 m - moldado no local - altura do aterro 2,50 a 5,00 m - areia extraída e brita produzida | m | 5405.62
705277 | Corpo de BDCC 2,00 x 2,00 m - moldado no local - altura do aterro 5,00 a 7,50 m - areia e brita comerciais | m | 6463.63
705276 | Corpo de BDCC 2,00 x 2,00 m - moldado no local - altura do aterro 5,00 a 7,50 m - areia extraída e brita produzida | m | 5983.33
705279 | Corpo de BDCC 2,00 x 2,00 m - moldado no local - altura do aterro 7,50 a 10,00 m - areia e brita comerciais | m | 7312.59
705278 | Corpo de BDCC 2,00 x 2,00 m - moldado no local - altura do aterro 7,50 a 10,00 m - areia extraída e brita produzida | m | 6832.29
705285 | Corpo de BDCC 2,50 x 2,50 m - moldado no local - altura do aterro 0,00 a 1,00 m - areia e brita comerciais | m | 7441.58
705284 | Corpo de BDCC 2,50 x 2,50 m - moldado no local - altura do aterro 0,00 a 1,00 m - areia extraída e brita produzida | m | 6979.41
705287 | Corpo de BDCC 2,50 x 2,50 m - moldado no local - altura do aterro 1,00 a 2,50 m - areia e brita comerciais | m | 6831.84
705286 | Corpo de BDCC 2,50 x 2,50 m - moldado no local - altura do aterro 1,00 a 2,50 m - areia extraída e brita produzida | m | 6369.67
705295 | Corpo de BDCC 2,50 x 2,50 m - moldado no local - altura do aterro 10,00 a 12,50 m - areia e brita comerciais | m | 10310.47
705294 | Corpo de BDCC 2,50 x 2,50 m - moldado no local - altura do aterro 10,00 a 12,50 m - areia extraída e brita produzida | m | 9598.35
705297 | Corpo de BDCC 2,50 x 2,50 m - moldado no local - altura do aterro 12,50 a 15,00 m - areia e brita comerciais | m | 11109.06
705296 | Corpo de BDCC 2,50 x 2,50 m - moldado no local - altura do aterro 12,50 a 15,00 m - areia extraída e brita produzida | m | 10396.95
705289 | Corpo de BDCC 2,50 x 2,50 m - moldado no local - altura do aterro 2,50 a 5,00 m - areia e brita comerciais | m | 7681.88
705288 | Corpo de BDCC 2,50 x 2,50 m - moldado no local - altura do aterro 2,50 a 5,00 m - areia extraída e brita produzida | m | 7097.19
705291 | Corpo de BDCC 2,50 x 2,50 m - moldado no local - altura do aterro 5,00 a 7,50 m - areia e brita comerciais | m | 8703.78
705290 | Corpo de BDCC 2,50 x 2,50 m - moldado no local - altura do aterro 5,00 a 7,50 m - areia extraída e brita produzida | m | 8119.09
705293 | Corpo de BDCC 2,50 x 2,50 m - moldado no local - altura do aterro 7,50 a 10,00 m - areia e brita comerciais | m | 9371.3
705292 | Corpo de BDCC 2,50 x 2,50 m - moldado no local - altura do aterro 7,50 a 10,00 m - areia extraída e brita produzida | m | 8659.19
705299 | Corpo de BDCC 3,00 x 3,00 m - moldado no local - altura do aterro 0,00 a 1,00 m - areia e brita comerciais | m | 9567.86
705298 | Corpo de BDCC 3,00 x 3,00 m - moldado no local - altura do aterro 0,00 a 1,00 m - areia extraída e brita produzida | m | 8878.78
705301 | Corpo de BDCC 3,00 x 3,00 m - moldado no local - altura do aterro 1,00 a 2,50 m - areia e brita comerciais | m | 8987.01
705300 | Corpo de BDCC 3,00 x 3,00 m - moldado no local - altura do aterro 1,00 a 2,50 m - areia extraída e brita produzida | m | 8297.93
705309 | Corpo de BDCC 3,00 x 3,00 m - moldado no local - altura do aterro 10,00 a 12,50 m - areia e brita comerciais | m | 14275.26
705308 | Corpo de BDCC 3,00 x 3,00 m - moldado no local - altura do aterro 10,00 a 12,50 m - areia extraída e brita produzida | m | 13245.86
705311 | Corpo de BDCC 3,00 x 3,00 m - moldado no local - altura do aterro 12,50 a 15,00 m - areia e brita comerciais | m | 14184
705310 | Corpo de BDCC 3,00 x 3,00 m - moldado no local - altura do aterro 12,50 a 15,00 m - areia extraída e brita produzida | m | 13154.6
705303 | Corpo de BDCC 3,00 x 3,00 m - moldado no local - altura do aterro 2,50 a 5,00 m - areia e brita comerciais | m | 9644.73
705302 | Corpo de BDCC 3,00 x 3,00 m - moldado no local - altura do aterro 2,50 a 5,00 m - areia extraída e brita produzida | m | 8805.95
705305 | Corpo de BDCC 3,00 x 3,00 m - moldado no local - altura do aterro 5,00 a 7,50 m - areia e brita comerciais | m | 11658.98
705304 | Corpo de BDCC 3,00 x 3,00 m - moldado no local - altura do aterro 5,00 a 7,50 m - areia extraída e brita produzida | m | 10820.19
705307 | Corpo de BDCC 3,00 x 3,00 m - moldado no local - altura do aterro 7,50 a 10,00 m - areia e brita comerciais | m | 12824.36
705306 | Corpo de BDCC 3,00 x 3,00 m - moldado no local - altura do aterro 7,50 a 10,00 m - areia extraída e brita produzida | m | 11794.97
705169 | Corpo de BSCC 1,50 x 1,50 m - moldado no local - altura do aterro 0,00 a 1,00 m - areia e brita comerciais | m | 2416.83
705168 | Corpo de BSCC 1,50 x 1,50 m - moldado no local - altura do aterro 0,00 a 1,00 m - areia extraída e brita produzida | m | 2257.45
705171 | Corpo de BSCC 1,50 x 1,50 m - moldado no local - altura do aterro 1,00 a 2,50 m - areia e brita comerciais | m | 2149.13
705170 | Corpo de BSCC 1,50 x 1,50 m - moldado no local - altura do aterro 1,00 a 2,50 m - areia extraída e brita produzida | m | 1989.75
705179 | Corpo de BSCC 1,50 x 1,50 m - moldado no local - altura do aterro 10,00 a 12,50 m - areia e brita comerciais | m | 3017.6
705178 | Corpo de BSCC 1,50 x 1,50 m - moldado no local - altura do aterro 10,00 a 12,50 m - areia extraída e brita produzida | m | 2807.51
705181 | Corpo de BSCC 1,50 x 1,50 m - moldado no local - altura do aterro 12,50 a 15,00 m - areia e brita comerciais | m | 3149
705180 | Corpo de BSCC 1,50 x 1,50 m - moldado no local - altura do aterro 12,50 a 15,00 m - areia extraída e brita produzida | m | 2938.91
705173 | Corpo de BSCC 1,50 x 1,50 m - moldado no local - altura do aterro 2,50 a 5,00 m - areia e brita comerciais | m | 2335.83
705172 | Corpo de BSCC 1,50 x 1,50 m - moldado no local - altura do aterro 2,50 a 5,00 m - areia extraída e brita produzida | m | 2176.45
705175 | Corpo de BSCC 1,50 x 1,50 m - moldado no local - altura do aterro 5,00 a 7,50 m - areia e brita comerciais | m | 2593.01
705174 | Corpo de BSCC 1,50 x 1,50 m - moldado no local - altura do aterro 5,00 a 7,50 m - areia extraída e brita produzida | m | 2433.64
705177 | Corpo de BSCC 1,50 x 1,50 m - moldado no local - altura do aterro 7,50 a 10,00 m - areia e brita comerciais | m | 2908.66
705176 | Corpo de BSCC 1,50 x 1,50 m - moldado no local - altura do aterro 7,50 a 10,00 m - areia extraída e brita produzida | m | 2698.57
705183 | Corpo de BSCC 2,00 x 2,00 m - moldado no local - altura do aterro 0,00 a 1,00 m - areia e brita comerciais | m | 3374.57
705182 | Corpo de BSCC 2,00 x 2,00 m - moldado no local - altura do aterro 0,00 a 1,00 m - areia extraída e brita produzida | m | 3169.77
705185 | Corpo de BSCC 2,00 x 2,00 m - moldado no local - altura do aterro 1,00 a 2,50 m - areia e brita comerciais | m | 3064.28
705184 | Corpo de BSCC 2,00 x 2,00 m - moldado no local - altura do aterro 1,00 a 2,50 m - areia extraída e brita produzida | m | 2859.48
705193 | Corpo de BSCC 2,00 x 2,00 m - moldado no local - altura do aterro 10,00 a 12,50 m - areia e brita comerciais | m | 4587.43
705192 | Corpo de BSCC 2,00 x 2,00 m - moldado no local - altura do aterro 10,00 a 12,50 m - areia extraída e brita produzida | m | 4257.68
705195 | Corpo de BSCC 2,00 x 2,00 m - moldado no local - altura do aterro 12,50 a 15,00 m - areia e brita comerciais | m | 4902.4
705194 | Corpo de BSCC 2,00 x 2,00 m - moldado no local - altura do aterro 12,50 a 15,00 m - areia extraída e brita produzida | m | 4572.65
705187 | Corpo de BSCC 2,00 x 2,00 m - moldado no local - altura do aterro 2,50 a 5,00 m - areia e brita comerciais | m | 3462.37
705186 | Corpo de BSCC 2,00 x 2,00 m - moldado no local - altura do aterro 2,50 a 5,00 m - areia extraída e brita produzida | m | 3194.48
705189 | Corpo de BSCC 2,00 x 2,00 m - moldado no local - altura do aterro 5,00 a 7,50 m - areia e brita comerciais | m | 3871.6
705188 | Corpo de BSCC 2,00 x 2,00 m - moldado no local - altura do aterro 5,00 a 7,50 m - areia extraída e brita produzida | m | 3603.71
705191 | Corpo de BSCC 2,00 x 2,00 m - moldado no local - altura do aterro 7,50 a 10,00 m - areia e brita comerciais | m | 4230.34
705190 | Corpo de BSCC 2,00 x 2,00 m - moldado no local - altura do aterro 7,50 a 10,00 m - areia extraída e brita produzida | m | 3900.59
705197 | Corpo de BSCC 2,50 x 2,50 m - moldado no local - altura do aterro 0,00 a 1,00 m - areia e brita comerciais | m | 4596.61
705196 | Corpo de BSCC 2,50 x 2,50 m - moldado no local - altura do aterro 0,00 a 1,00 m - areia extraída e brita produzida | m | 4269.75
705199 | Corpo de BSCC 2,50 x 2,50 m - moldado no local - altura do aterro 1,00 a 2,50 m - areia e brita comerciais | m | 4361.88
705198 | Corpo de BSCC 2,50 x 2,50 m - moldado no local - altura do aterro 1,00 a 2,50 m - areia extraída e brita produzida | m | 4035.02
705207 | Corpo de BSCC 2,50 x 2,50 m - moldado no local - altura do aterro 10,00 a 12,50 m - areia e brita comerciais | m | 6477.21
705206 | Corpo de BSCC 2,50 x 2,50 m - moldado no local - altura do aterro 10,00 a 12,50 m - areia extraída e brita produzida | m | 5990.74
705209 | Corpo de BSCC 2,50 x 2,50 m - moldado no local - altura do aterro 12,50 a 15,00 m - areia e brita comerciais | m | 7326.52
705208 | Corpo de BSCC 2,50 x 2,50 m - moldado no local - altura do aterro 12,50 a 15,00 m - areia extraída e brita produzida | m | 6759.63
705201 | Corpo de BSCC 2,50 x 2,50 m - moldado no local - altura do aterro 2,50 a 5,00 m - areia e brita comerciais | m | 4978.82
705200 | Corpo de BSCC 2,50 x 2,50 m - moldado no local - altura do aterro 2,50 a 5,00 m - areia extraída e brita produzida | m | 4651.97
705203 | Corpo de BSCC 2,50 x 2,50 m - moldado no local - altura do aterro 5,00 a 7,50 m - areia e brita comerciais | m | 5456.29
705202 | Corpo de BSCC 2,50 x 2,50 m - moldado no local - altura do aterro 5,00 a 7,50 m - areia extraída e brita produzida | m | 5055.2
705205 | Corpo de BSCC 2,50 x 2,50 m - moldado no local - altura do aterro 7,50 a 10,00 m - areia e brita comerciais | m | 5950.72
705204 | Corpo de BSCC 2,50 x 2,50 m - moldado no local - altura do aterro 7,50 a 10,00 m - areia extraída e brita produzida | m | 5549.63
705211 | Corpo de BSCC 3,00 x 3,00 m - moldado no local - altura do aterro 0,00 a 1,00 m - areia e brita comerciais | m | 5868.32
705210 | Corpo de BSCC 3,00 x 3,00 m - moldado no local - altura do aterro 0,00 a 1,00 m - areia extraída e brita produzida | m | 5397.04
705213 | Corpo de BSCC 3,00 x 3,00 m - moldado no local - altura do aterro 1,00 a 2,50 m - areia e brita comerciais | m | 5797.7
705212 | Corpo de BSCC 3,00 x 3,00 m - moldado no local - altura do aterro 1,00 a 2,50 m - areia extraída e brita produzida | m | 5326.43
705221 | Corpo de BSCC 3,00 x 3,00 m - moldado no local - altura do aterro 10,00 a 12,50 m - areia e brita comerciais | m | 8880.7
705220 | Corpo de BSCC 3,00 x 3,00 m - moldado no local - altura do aterro 10,00 a 12,50 m - areia extraída e brita produzida | m | 8218.85
705223 | Corpo de BSCC 3,00 x 3,00 m - moldado no local - altura do aterro 12,50 a 15,00 m - areia e brita comerciais | m | 9585.57
705222 | Corpo de BSCC 3,00 x 3,00 m - moldado no local - altura do aterro 12,50 a 15,00 m - areia extraída e brita produzida | m | 8823.5
705215 | Corpo de BSCC 3,00 x 3,00 m - moldado no local - altura do aterro 2,50 a 5,00 m - areia e brita comerciais | m | 6827.13
705214 | Corpo de BSCC 3,00 x 3,00 m - moldado no local - altura do aterro 2,50 a 5,00 m - areia extraída e brita produzida | m | 6256.86
705217 | Corpo de BSCC 3,00 x 3,00 m - moldado no local - altura do aterro 5,00 a 7,50 m - areia e brita comerciais | m | 7557.09
705216 | Corpo de BSCC 3,00 x 3,00 m - moldado no local - altura do aterro 5,00 a 7,50 m - areia extraída e brita produzida | m | 6986.82
705219 | Corpo de BSCC 3,00 x 3,00 m - moldado no local - altura do aterro 7,50 a 10,00 m - areia e brita comerciais | m | 8210.76
705218 | Corpo de BSCC 3,00 x 3,00 m - moldado no local - altura do aterro 7,50 a 10,00 m - areia extraída e brita produzida | m | 7548.92
705346 | Corpo de BTCC 1,50 x 1,50 m - moldado no local - altura do aterro 0,00 a 1,00 m - areia e brita comerciais | m | 5535.81
705345 | Corpo de BTCC 1,50 x 1,50 m - moldado no local - altura do aterro 0,00 a 1,00 m - areia extraída e brita produzida | m | 5126.54
705348 | Corpo de BTCC 1,50 x 1,50 m - moldado no local - altura do aterro 1,00 a 2,50 m - areia e brita comerciais | m | 4993.18
705347 | Corpo de BTCC 1,50 x 1,50 m - moldado no local - altura do aterro 1,00 a 2,50 m - areia extraída e brita produzida | m | 4583.91
705356 | Corpo de BTCC 1,50 x 1,50 m - moldado no local - altura do aterro 10,00 a 12,50 m - areia e brita comerciais | m | 7305.86
705355 | Corpo de BTCC 1,50 x 1,50 m - moldado no local - altura do aterro 10,00 a 12,50 m - areia extraída e brita produzida | m | 6761.74
705358 | Corpo de BTCC 1,50 x 1,50 m - moldado no local - altura do aterro 12,50 a 15,00 m - areia e brita comerciais | m | 7415.87
705357 | Corpo de BTCC 1,50 x 1,50 m - moldado no local - altura do aterro 12,50 a 15,00 m - areia extraída e brita produzida | m | 6871.75
705350 | Corpo de BTCC 1,50 x 1,50 m - moldado no local - altura do aterro 2,50 a 5,00 m - areia e brita comerciais | m | 5436.69
705349 | Corpo de BTCC 1,50 x 1,50 m - moldado no local - altura do aterro 2,50 a 5,00 m - areia extraída e brita produzida | m | 5027.41
705352 | Corpo de BTCC 1,50 x 1,50 m - moldado no local - altura do aterro 5,00 a 7,50 m - areia e brita comerciais | m | 5815.48
705351 | Corpo de BTCC 1,50 x 1,50 m - moldado no local - altura do aterro 5,00 a 7,50 m - areia extraída e brita produzida | m | 5406.21
705354 | Corpo de BTCC 1,50 x 1,50 m - moldado no local - altura do aterro 7,50 a 10,00 m - areia e brita comerciais | m | 6388.09
705353 | Corpo de BTCC 1,50 x 1,50 m - moldado no local - altura do aterro 7,50 a 10,00 m - areia extraída e brita produzida | m | 5978.82
705360 | Corpo de BTCC 2,00 x 2,00 m - moldado no local - altura do aterro 0,00 a 1,00 m - areia e brita comerciais | m | 7957.86
705359 | Corpo de BTCC 2,00 x 2,00 m - moldado no local - altura do aterro 0,00 a 1,00 m - areia extraída e brita produzida | m | 7429.73
705362 | Corpo de BTCC 2,00 x 2,00 m - moldado no local - altura do aterro 1,00 a 2,50 m - areia e brita comerciais | m | 7257.65
705361 | Corpo de BTCC 2,00 x 2,00 m - moldado no local - altura do aterro 1,00 a 2,50 m - areia extraída e brita produzida | m | 6729.51
705370 | Corpo de BTCC 2,00 x 2,00 m - moldado no local - altura do aterro 10,00 a 12,50 m - areia e brita comerciais | m | 10716.65
705369 | Corpo de BTCC 2,00 x 2,00 m - moldado no local - altura do aterro 10,00 a 12,50 m - areia extraída e brita produzida | m | 9874.24
705372 | Corpo de BTCC 2,00 x 2,00 m - moldado no local - altura do aterro 12,50 a 15,00 m - areia e brita comerciais | m | 11402.35
705371 | Corpo de BTCC 2,00 x 2,00 m - moldado no local - altura do aterro 12,50 a 15,00 m - areia extraída e brita produzida | m | 10559.94
705364 | Corpo de BTCC 2,00 x 2,00 m - moldado no local - altura do aterro 2,50 a 5,00 m - areia e brita comerciais | m | 8194.22
705363 | Corpo de BTCC 2,00 x 2,00 m - moldado no local - altura do aterro 2,50 a 5,00 m - areia extraída e brita produzida | m | 7666.09
705366 | Corpo de BTCC 2,00 x 2,00 m - moldado no local - altura do aterro 5,00 a 7,50 m - areia e brita comerciais | m | 8923.07
705365 | Corpo de BTCC 2,00 x 2,00 m - moldado no local - altura do aterro 5,00 a 7,50 m - areia extraída e brita produzida | m | 8229.13
705368 | Corpo de BTCC 2,00 x 2,00 m - moldado no local - altura do aterro 7,50 a 10,00 m - areia e brita comerciais | m | 9982.36
705367 | Corpo de BTCC 2,00 x 2,00 m - moldado no local - altura do aterro 7,50 a 10,00 m - areia extraída e brita produzida | m | 9288.42
705374 | Corpo de BTCC 2,50 x 2,50 m - moldado no local - altura do aterro 0,00 a 1,00 m - areia e brita comerciais | m | 10517.16
705373 | Corpo de BTCC 2,50 x 2,50 m - moldado no local - altura do aterro 0,00 a 1,00 m - areia extraída e brita produzida | m | 9846.72
705376 | Corpo de BTCC 2,50 x 2,50 m - moldado no local - altura do aterro 1,00 a 2,50 m - areia e brita comerciais | m | 9453.59
705375 | Corpo de BTCC 2,50 x 2,50 m - moldado no local - altura do aterro 1,00 a 2,50 m - areia extraída e brita produzida | m | 8783.15
705384 | Corpo de BTCC 2,50 x 2,50 m - moldado no local - altura do aterro 10,00 a 12,50 m - areia e brita comerciais | m | 14194.55
705383 | Corpo de BTCC 2,50 x 2,50 m - moldado no local - altura do aterro 10,00 a 12,50 m - areia extraída e brita produzida | m | 13170.22
705386 | Corpo de BTCC 2,50 x 2,50 m - moldado no local - altura do aterro 12,50 a 15,00 m - areia e brita comerciais | m | 15283.26
705385 | Corpo de BTCC 2,50 x 2,50 m - moldado no local - altura do aterro 12,50 a 15,00 m - areia extraída e brita produzida | m | 14258.93
705378 | Corpo de BTCC 2,50 x 2,50 m - moldado no local - altura do aterro 2,50 a 5,00 m - areia e brita comerciais | m | 10695.54
705377 | Corpo de BTCC 2,50 x 2,50 m - moldado no local - altura do aterro 2,50 a 5,00 m - areia extraída e brita produzida | m | 9850.63
705380 | Corpo de BTCC 2,50 x 2,50 m - moldado no local - altura do aterro 5,00 a 7,50 m - areia e brita comerciais | m | 12099.88
705379 | Corpo de BTCC 2,50 x 2,50 m - moldado no local - altura do aterro 5,00 a 7,50 m - areia extraída e brita produzida | m | 11254.97
705382 | Corpo de BTCC 2,50 x 2,50 m - moldado no local - altura do aterro 7,50 a 10,00 m - areia e brita comerciais | m | 13291.51
705381 | Corpo de BTCC 2,50 x 2,50 m - moldado no local - altura do aterro 7,50 a 10,00 m - areia extraída e brita produzida | m | 12267.18
705388 | Corpo de BTCC 3,00 x 3,00 m - moldado no local - altura do aterro 0,00 a 1,00 m - areia e brita comerciais | m | 13218.98
705387 | Corpo de BTCC 3,00 x 3,00 m - moldado no local - altura do aterro 0,00 a 1,00 m - areia extraída e brita produzida | m | 12224.25
705390 | Corpo de BTCC 3,00 x 3,00 m - moldado no local - altura do aterro 1,00 a 2,50 m - areia e brita comerciais | m | 12466.59
705389 | Corpo de BTCC 3,00 x 3,00 m - moldado no local - altura do aterro 1,00 a 2,50 m - areia extraída e brita produzida | m | 11471.86
705399 | Corpo de BTCC 3,00 x 3,00 m - moldado no local - altura do aterro 10,00 a 12,50 m - areia e brita comerciais | m | 19009.83
705398 | Corpo de BTCC 3,00 x 3,00 m - moldado no local - altura do aterro 10,00 a 12,50 m - areia extraída e brita produzida | m | 17520.08
705401 | Corpo de BTCC 3,00 x 3,00 m - moldado no local - altura do aterro 12,50 a 15,00 m - areia e brita comerciais | m | 20484.26
705400 | Corpo de BTCC 3,00 x 3,00 m - moldado no local - altura do aterro 12,50 a 15,00 m - areia extraída e brita produzida | m | 18994.51
705392 | Corpo de BTCC 3,00 x 3,00 m - moldado no local - altura do aterro 2,50 a 5,00 m - areia e brita comerciais | m | 14157.41
705391 | Corpo de BTCC 3,00 x 3,00 m - moldado no local - altura do aterro 2,50 a 5,00 m - areia extraída e brita produzida | m | 12952.31
705395 | Corpo de BTCC 3,00 x 3,00 m - moldado no local - altura do aterro 5,00 a 7,50 m - areia e brita comerciais | m | 16113.38
705394 | Corpo de BTCC 3,00 x 3,00 m - moldado no local - altura do aterro 5,00 a 7,50 m - areia extraída e brita produzida | m | 14908.28
705397 | Corpo de BTCC 3,00 x 3,00 m - moldado no local - altura do aterro 7,50 a 10,00 m - areia e brita comerciais | m | 17602.24
705396 | Corpo de BTCC 3,00 x 3,00 m - moldado no local - altura do aterro 7,50 a 10,00 m - areia extraída e brita produzida | m | 16112.48
804213 | Boca de BDTC D = 0,80 m - esconsidade 0° - areia e brita comerciais - alas retas | un | 1535.02
804212 | Boca de BDTC D = 0,80 m - esconsidade 0° - areia extraída e brita produzida - alas retas | un | 1292.74
804217 | Boca de BDTC D = 0,80 m - esconsidade 10° - areia e brita comerciais - alas retas | un | 1544.09
804216 | Boca de BDTC D = 0,80 m - esconsidade 10° - areia extraída e brita produzida - alas retas | un | 1301.32
804219 | Boca de BDTC D = 0,80 m - esconsidade 15° - areia e brita comerciais - alas retas | un | 1555.59
804218 | Boca de BDTC D = 0,80 m - esconsidade 15° - areia extraída e brita produzida - alas retas | un | 1312.32
804221 | Boca de BDTC D = 0,80 m - esconsidade 20° - areia e brita comerciais - alas retas | un | 1574.1
804220 | Boca de BDTC D = 0,80 m - esconsidade 20° - areia extraída e brita produzida - alas retas | un | 1329.97
804223 | Boca de BDTC D = 0,80 m - esconsidade 25° - areia e brita comerciais - alas retas | un | 1598.36
804222 | Boca de BDTC D = 0,80 m - esconsidade 25° - areia extraída e brita produzida - alas retas | un | 1353.11
804225 | Boca de BDTC D = 0,80 m - esconsidade 30° - areia e brita comerciais - alas retas | un | 1630.37
804224 | Boca de BDTC D = 0,80 m - esconsidade 30° - areia extraída e brita produzida - alas retas | un | 1383.88
804227 | Boca de BDTC D = 0,80 m - esconsidade 35° - areia e brita comerciais - alas retas | un | 1673.8
804226 | Boca de BDTC D = 0,80 m - esconsidade 35° - areia extraída e brita produzida - alas retas | un | 1425.83
804229 | Boca de BDTC D = 0,80 m - esconsidade 40° - areia e brita comerciais - alas retas | un | 1730.66
804228 | Boca de BDTC D = 0,80 m - esconsidade 40° - areia extraída e brita produzida - alas retas | un | 1481.08
804231 | Boca de BDTC D = 0,80 m - esconsidade 45° - areia e brita comerciais - alas retas | un | 1808.68
804230 | Boca de BDTC D = 0,80 m - esconsidade 45° - areia extraída e brita produzida - alas retas | un | 1557.24
804215 | Boca de BDTC D = 0,80 m - esconsidade 5° - areia e brita comerciais - alas retas | un | 1537.08
804214 | Boca de BDTC D = 0,80 m - esconsidade 5° - areia extraída e brita produzida - alas retas | un | 1294.68
804417 | Boca de BDTC D = 1,00 m - esconsidade 0° - areia e brita comerciais - alas esconsas | un | 3968.9
804233 | Boca de BDTC D = 1,00 m - esconsidade 0° - areia e brita comerciais - alas retas | un | 2277.26
804416 | Boca de BDTC D = 1,00 m - esconsidade 0° - areia extraída e brita produzida - alas esconsas | un | 3336.78
804232 | Boca de BDTC D = 1,00 m - esconsidade 0° - areia extraída e brita produzida - alas retas | un | 1901.28
804237 | Boca de BDTC D = 1,00 m - esconsidade 10° - areia e brita comerciais - alas retas | un | 2290.9
804236 | Boca de BDTC D = 1,00 m - esconsidade 10° - areia extraída e brita produzida - alas retas | un | 1914.06
804419 | Boca de BDTC D = 1,00 m - esconsidade 15° - areia e brita comerciais - alas esconsas | un | 4151.48
804239 | Boca de BDTC D = 1,00 m - esconsidade 15° - areia e brita comerciais - alas retas | un | 2308.67
804418 | Boca de BDTC D = 1,00 m - esconsidade 15° - areia extraída e brita produzida - alas esconsas | un | 3489.15
804238 | Boca de BDTC D = 1,00 m - esconsidade 15° - areia extraída e brita produzida - alas retas | un | 1930.71
804241 | Boca de BDTC D = 1,00 m - esconsidade 20° - areia e brita comerciais - alas retas | un | 2334.26
804240 | Boca de BDTC D = 1,00 m - esconsidade 20° - areia extraída e brita produzida - alas retas | un | 1954.82
804243 | Boca de BDTC D = 1,00 m - esconsidade 25° - areia e brita comerciais - alas retas | un | 2369.29
804242 | Boca de BDTC D = 1,00 m - esconsidade 25° - areia extraída e brita produzida - alas retas | un | 1987.99
804421 | Boca de BDTC D = 1,00 m - esconsidade 30° - areia e brita comerciais - alas esconsas | un | 4632.03
804245 | Boca de BDTC D = 1,00 m - esconsidade 30° - areia e brita comerciais - alas retas | un | 2416.63
804420 | Boca de BDTC D = 1,00 m - esconsidade 30° - areia extraída e brita produzida - alas esconsas | un | 3890.84
804244 | Boca de BDTC D = 1,00 m - esconsidade 30° - areia extraída e brita produzida - alas retas | un | 2032.98
804247 | Boca de BDTC D = 1,00 m - esconsidade 35° - areia e brita comerciais - alas retas | un | 2478.65
804246 | Boca de BDTC D = 1,00 m - esconsidade 35° - areia extraída e brita produzida - alas retas | un | 2092.4
804249 | Boca de BDTC D = 1,00 m - esconsidade 40° - areia e brita comerciais - alas retas | un | 2561.91
804248 | Boca de BDTC D = 1,00 m - esconsidade 40° - areia extraída e brita produzida - alas retas | un | 2172.56
804423 | Boca de BDTC D = 1,00 m - esconsidade 45° - areia e brita comerciais - alas esconsas | un | 5733.46
804251 | Boca de BDTC D = 1,00 m - esconsidade 45° - areia e brita comerciais - alas retas | un | 2673.19
804422 | Boca de BDTC D = 1,00 m - esconsidade 45° - areia extraída e brita produzida - alas esconsas | un | 4808.67
804250 | Boca de BDTC D = 1,00 m - esconsidade 45° - areia extraída e brita produzida - alas retas | un | 2280.62
804235 | Boca de BDTC D = 1,00 m - esconsidade 5° - areia e brita comerciais - alas retas | un | 2280.58
804234 | Boca de BDTC D = 1,00 m - esconsidade 5° - areia extraída e brita produzida - alas retas | un | 1904.35
804425 | Boca de BDTC D = 1,20 m - esconsidade 0° - areia e brita comerciais - alas esconsas | un | 5741.17
804253 | Boca de BDTC D = 1,20 m - esconsidade 0° - areia e brita comerciais - alas retas | un | 3160.41
804424 | Boca de BDTC D = 1,20 m - esconsidade 0° - areia extraída e brita produzida - alas esconsas | un | 4764.52
804252 | Boca de BDTC D = 1,20 m - esconsidade 0° - areia extraída e brita produzida - alas retas | un | 2614.7
804257 | Boca de BDTC D = 1,20 m - esconsidade 10° - areia e brita comerciais - alas retas | un | 3180.39
804256 | Boca de BDTC D = 1,20 m - esconsidade 10° - areia extraída e brita produzida - alas retas | un | 2632.95
804427 | Boca de BDTC D = 1,20 m - esconsidade 15° - areia e brita comerciais - alas esconsas | un | 6018.72
804259 | Boca de BDTC D = 1,20 m - esconsidade 15° - areia e brita comerciais - alas retas | un | 3205.76
804426 | Boca de BDTC D = 1,20 m - esconsidade 15° - areia extraída e brita produzida - alas esconsas | un | 4992.54
804258 | Boca de BDTC D = 1,20 m - esconsidade 15° - areia extraída e brita produzida - alas retas | un | 2656.21
804261 | Boca de BDTC D = 1,20 m - esconsidade 20° - areia e brita comerciais - alas retas | un | 3243.15
804260 | Boca de BDTC D = 1,20 m - esconsidade 20° - areia extraída e brita produzida - alas retas | un | 2690.63
804263 | Boca de BDTC D = 1,20 m - esconsidade 25° - areia e brita comerciais - alas retas | un | 3294.18
804262 | Boca de BDTC D = 1,20 m - esconsidade 25° - areia extraída e brita produzida - alas retas | un | 2737.82
804429 | Boca de BDTC D = 1,20 m - esconsidade 30° - areia e brita comerciais - alas esconsas | un | 6717.31
804265 | Boca de BDTC D = 1,20 m - esconsidade 30° - areia e brita comerciais - alas retas | un | 3362.46
804428 | Boca de BDTC D = 1,20 m - esconsidade 30° - areia extraída e brita produzida - alas esconsas | un | 5567.83
804264 | Boca de BDTC D = 1,20 m - esconsidade 30° - areia extraída e brita produzida - alas retas | un | 2801.53
804267 | Boca de BDTC D = 1,20 m - esconsidade 35° - areia e brita comerciais - alas retas | un | 3450
804266 | Boca de BDTC D = 1,20 m - esconsidade 35° - areia extraída e brita produzida - alas retas | un | 2883.86
804269 | Boca de BDTC D = 1,20 m - esconsidade 40° - areia e brita comerciais - alas retas | un | 3566.58
804268 | Boca de BDTC D = 1,20 m - esconsidade 40° - areia extraída e brita produzida - alas retas | un | 2994.38
804431 | Boca de BDTC D = 1,20 m - esconsidade 45° - areia e brita comerciais - alas esconsas | un | 8327.01
804271 | Boca de BDTC D = 1,20 m - esconsidade 45° - areia e brita comerciais - alas retas | un | 3722.7
804430 | Boca de BDTC D = 1,20 m - esconsidade 45° - areia extraída e brita produzida - alas esconsas | un | 6890.06
804270 | Boca de BDTC D = 1,20 m - esconsidade 45° - areia extraída e brita produzida - alas retas | un | 3143.81
804255 | Boca de BDTC D = 1,20 m - esconsidade 5° - areia e brita comerciais - alas retas | un | 3165.42
804254 | Boca de BDTC D = 1,20 m - esconsidade 5° - areia extraída e brita produzida - alas retas | un | 2619.22
804433 | Boca de BDTC D = 1,50 m - esconsidade 0° - areia e brita comerciais - alas esconsas | un | 10115.45
804273 | Boca de BDTC D = 1,50 m - esconsidade 0° - areia e brita comerciais - alas retas | un | 5415.74
804432 | Boca de BDTC D = 1,50 m - esconsidade 0° - areia extraída e brita produzida - alas esconsas | un | 8241.36
804272 | Boca de BDTC D = 1,50 m - esconsidade 0° - areia extraída e brita produzida - alas retas | un | 4439.57
804277 | Boca de BDTC D = 1,50 m - esconsidade 10° - areia e brita comerciais - alas retas | un | 5445.82
804276 | Boca de BDTC D = 1,50 m - esconsidade 10° - areia extraída e brita produzida - alas retas | un | 4466.69
804435 | Boca de BDTC D = 1,50 m - esconsidade 15° - areia e brita comerciais - alas esconsas | un | 10616.05
804279 | Boca de BDTC D = 1,50 m - esconsidade 15° - areia e brita comerciais - alas retas | un | 5483.43
804434 | Boca de BDTC D = 1,50 m - esconsidade 15° - areia extraída e brita produzida - alas esconsas | un | 8646.14
804278 | Boca de BDTC D = 1,50 m - esconsidade 15° - areia extraída e brita produzida - alas retas | un | 4500.58
804281 | Boca de BDTC D = 1,50 m - esconsidade 20° - areia e brita comerciais - alas retas | un | 5538.88
804280 | Boca de BDTC D = 1,50 m - esconsidade 20° - areia extraída e brita produzida - alas retas | un | 4550.96
804283 | Boca de BDTC D = 1,50 m - esconsidade 25° - areia e brita comerciais - alas retas | un | 5614.62
804282 | Boca de BDTC D = 1,50 m - esconsidade 25° - areia extraída e brita produzida - alas retas | un | 4620.25
804437 | Boca de BDTC D = 1,50 m - esconsidade 30° - areia e brita comerciais - alas esconsas | un | 11888.09
804285 | Boca de BDTC D = 1,50 m - esconsidade 30° - areia e brita comerciais - alas retas | un | 5714.32
804436 | Boca de BDTC D = 1,50 m - esconsidade 30° - areia extraída e brita produzida - alas esconsas | un | 9675.04
804284 | Boca de BDTC D = 1,50 m - esconsidade 30° - areia extraída e brita produzida - alas retas | un | 4712.03
804287 | Boca de BDTC D = 1,50 m - esconsidade 35° - areia e brita comerciais - alas retas | un | 5843.95
804286 | Boca de BDTC D = 1,50 m - esconsidade 35° - areia extraída e brita produzida - alas retas | un | 4832.63
804289 | Boca de BDTC D = 1,50 m - esconsidade 40° - areia e brita comerciais - alas retas | un | 6014.15
804288 | Boca de BDTC D = 1,50 m - esconsidade 40° - areia extraída e brita produzida - alas retas | un | 4992.43
804439 | Boca de BDTC D = 1,50 m - esconsidade 45° - areia e brita comerciais - alas esconsas | un | 14801.29
804291 | Boca de BDTC D = 1,50 m - esconsidade 45° - areia e brita comerciais - alas retas | un | 6239.81
804438 | Boca de BDTC D = 1,50 m - esconsidade 45° - areia extraída e brita produzida - alas esconsas | un | 12025.45
804290 | Boca de BDTC D = 1,50 m - esconsidade 45° - areia extraída e brita produzida - alas retas | un | 5206.7
804275 | Boca de BDTC D = 1,50 m - esconsidade 5° - areia e brita comerciais - alas retas | un | 5423.26
804274 | Boca de BDTC D = 1,50 m - esconsidade 5° - areia extraída e brita produzida - alas retas | un | 4446.35
804061 | Boca de BSTC D = 0,40 m - esconsidade 0° - areia e brita comerciais - alas retas | un | 372.9
804060 | Boca de BSTC D = 0,40 m - esconsidade 0° - areia extraída e brita produzida - alas retas | un | 320.53
804065 | Boca de BSTC D = 0,40 m - esconsidade 10° - areia e brita comerciais - alas retas | un | 374.52
804064 | Boca de BSTC D = 0,40 m - esconsidade 10° - areia extraída e brita produzida - alas retas | un | 322.16
804067 | Boca de BSTC D = 0,40 m - esconsidade 15° - areia e brita comerciais - alas retas | un | 376.14
804066 | Boca de BSTC D = 0,40 m - esconsidade 15° - areia extraída e brita produzida - alas retas | un | 323.78
804069 | Boca de BSTC D = 0,40 m - esconsidade 20° - areia e brita comerciais - alas retas | un | 379.02
804068 | Boca de BSTC D = 0,40 m - esconsidade 20° - areia extraída e brita produzida - alas retas | un | 326.53
804071 | Boca de BSTC D = 0,40 m - esconsidade 25° - areia e brita comerciais - alas retas | un | 383.08
804070 | Boca de BSTC D = 0,40 m - esconsidade 25° - areia extraída e brita produzida - alas retas | un | 330.59
804073 | Boca de BSTC D = 0,40 m - esconsidade 30° - areia e brita comerciais - alas retas | un | 388.39
804072 | Boca de BSTC D = 0,40 m - esconsidade 30° - areia extraída e brita produzida - alas retas | un | 335.77
804075 | Boca de BSTC D = 0,40 m - esconsidade 35° - areia e brita comerciais - alas retas | un | 395.69
804074 | Boca de BSTC D = 0,40 m - esconsidade 35° - areia extraída e brita produzida - alas retas | un | 343.07
804077 | Boca de BSTC D = 0,40 m - esconsidade 40° - areia e brita comerciais - alas retas | un | 405.05
804076 | Boca de BSTC D = 0,40 m - esconsidade 40° - areia extraída e brita produzida - alas retas | un | 352.31
804079 | Boca de BSTC D = 0,40 m - esconsidade 45° - areia e brita comerciais - alas retas | un | 419.29
804078 | Boca de BSTC D = 0,40 m - esconsidade 45° - areia extraída e brita produzida - alas retas | un | 366.42
804063 | Boca de BSTC D = 0,40 m - esconsidade 5° - areia e brita comerciais - alas retas | un | 373.71
804062 | Boca de BSTC D = 0,40 m - esconsidade 5° - areia extraída e brita produzida - alas retas | un | 321.34
804377 | Boca de BSTC D = 0,60 m - esconsidade 0° - areia e brita comerciais - alas esconsas | un | 1114.43
804081 | Boca de BSTC D = 0,60 m - esconsidade 0° - areia e brita comerciais - alas retas | un | 750.59
804376 | Boca de BSTC D = 0,60 m - esconsidade 0° - areia extraída e brita produzida - alas esconsas | un | 971.69
804080 | Boca de BSTC D = 0,60 m - esconsidade 0° - areia extraída e brita produzida - alas retas | un | 635.21
804085 | Boca de BSTC D = 0,60 m - esconsidade 10° - areia e brita comerciais - alas retas | un | 753.46
804084 | Boca de BSTC D = 0,60 m - esconsidade 10° - areia extraída e brita produzida - alas retas | un | 637.96
804379 | Boca de BSTC D = 0,60 m - esconsidade 15° - areia e brita comerciais - alas esconsas | un | 929.84
804087 | Boca de BSTC D = 0,60 m - esconsidade 15° - areia e brita comerciais - alas retas | un | 756.71
804378 | Boca de BSTC D = 0,60 m - esconsidade 15° - areia extraída e brita produzida - alas esconsas | un | 779.05
804086 | Boca de BSTC D = 0,60 m - esconsidade 15° - areia extraída e brita produzida - alas retas | un | 641.2
804089 | Boca de BSTC D = 0,60 m - esconsidade 20° - areia e brita comerciais - alas retas | un | 762.02
804088 | Boca de BSTC D = 0,60 m - esconsidade 20° - areia extraída e brita produzida - alas retas | un | 646.39
804091 | Boca de BSTC D = 0,60 m - esconsidade 25° - areia e brita comerciais - alas retas | un | 768.95
804090 | Boca de BSTC D = 0,60 m - esconsidade 25° - areia extraída e brita produzida - alas retas | un | 653.2
804381 | Boca de BSTC D = 0,60 m - esconsidade 30° - areia e brita comerciais - alas esconsas | un | 1317.07
804093 | Boca de BSTC D = 0,60 m - esconsidade 30° - areia e brita comerciais - alas retas | un | 778.76
804380 | Boca de BSTC D = 0,60 m - esconsidade 30° - areia extraída e brita produzida - alas esconsas | un | 1146.22
804092 | Boca de BSTC D = 0,60 m - esconsidade 30° - areia extraída e brita produzida - alas retas | un | 662.76
804095 | Boca de BSTC D = 0,60 m - esconsidade 35° - areia e brita comerciais - alas retas | un | 792.18
804094 | Boca de BSTC D = 0,60 m - esconsidade 35° - areia extraída e brita produzida - alas retas | un | 676.05
804097 | Boca de BSTC D = 0,60 m - esconsidade 40° - areia e brita comerciais - alas retas | un | 809.29
804096 | Boca de BSTC D = 0,60 m - esconsidade 40° - areia extraída e brita produzida - alas retas | un | 692.92
804383 | Boca de BSTC D = 0,60 m - esconsidade 45° - areia e brita comerciais - alas esconsas | un | 1628.17
804099 | Boca de BSTC D = 0,60 m - esconsidade 45° - areia e brita comerciais - alas retas | un | 833.7
804382 | Boca de BSTC D = 0,60 m - esconsidade 45° - areia extraída e brita produzida - alas esconsas | un | 1414.99
804098 | Boca de BSTC D = 0,60 m - esconsidade 45° - areia extraída e brita produzida - alas retas | un | 717.08
804083 | Boca de BSTC D = 0,60 m - esconsidade 5° - areia e brita comerciais - alas retas | un | 751.4
804082 | Boca de BSTC D = 0,60 m - esconsidade 5° - areia extraída e brita produzida - alas retas | un | 636.02
804385 | Boca de BSTC D = 0,80 m - esconsidade 0° - areia e brita comerciais - alas esconsas | un | 1852.85
804101 | Boca de BSTC D = 0,80 m - esconsidade 0° - areia e brita comerciais - alas retas | un | 1270.3
804384 | Boca de BSTC D = 0,80 m - esconsidade 0° - areia extraída e brita produzida - alas esconsas | un | 1587.91
804100 | Boca de BSTC D = 0,80 m - esconsidade 0° - areia extraída e brita produzida - alas retas | un | 1069.86
804105 | Boca de BSTC D = 0,80 m - esconsidade 10° - areia e brita comerciais - alas retas | un | 1274.79
804104 | Boca de BSTC D = 0,80 m - esconsidade 10° - areia extraída e brita produzida - alas retas | un | 1074.24
804387 | Boca de BSTC D = 0,80 m - esconsidade 15° - areia e brita comerciais - alas esconsas | un | 1952.25
804107 | Boca de BSTC D = 0,80 m - esconsidade 15° - areia e brita comerciais - alas retas | un | 1280.91
804386 | Boca de BSTC D = 0,80 m - esconsidade 15° - areia extraída e brita produzida - alas esconsas | un | 1672.21
804106 | Boca de BSTC D = 0,80 m - esconsidade 15° - areia extraída e brita produzida - alas retas | un | 1080.23
804109 | Boca de BSTC D = 0,80 m - esconsidade 20° - areia e brita comerciais - alas retas | un | 1290.28
804108 | Boca de BSTC D = 0,80 m - esconsidade 20° - areia extraída e brita produzida - alas retas | un | 1089.48
804111 | Boca de BSTC D = 0,80 m - esconsidade 25° - areia e brita comerciais - alas retas | un | 1302.52
804110 | Boca de BSTC D = 0,80 m - esconsidade 25° - areia extraída e brita produzida - alas retas | un | 1101.47
804389 | Boca de BSTC D = 0,80 m - esconsidade 30° - areia e brita comerciais - alas esconsas | un | 2180.25
804113 | Boca de BSTC D = 0,80 m - esconsidade 30° - areia e brita comerciais - alas retas | un | 1319.26
804388 | Boca de BSTC D = 0,80 m - esconsidade 30° - areia extraída e brita produzida - alas esconsas | un | 1865.92
804112 | Boca de BSTC D = 0,80 m - esconsidade 30° - areia extraída e brita produzida - alas retas | un | 1117.84
804115 | Boca de BSTC D = 0,80 m - esconsidade 35° - areia e brita comerciais - alas retas | un | 1342.49
804114 | Boca de BSTC D = 0,80 m - esconsidade 35° - areia extraída e brita produzida - alas retas | un | 1140.7
804117 | Boca de BSTC D = 0,80 m - esconsidade 40° - areia e brita comerciais - alas retas | un | 1373.02
804116 | Boca de BSTC D = 0,80 m - esconsidade 40° - areia extraída e brita produzida - alas retas | un | 1170.86
804391 | Boca de BSTC D = 0,80 m - esconsidade 45° - areia e brita comerciais - alas esconsas | un | 2705.86
804119 | Boca de BSTC D = 0,80 m - esconsidade 45° - areia e brita comerciais - alas retas | un | 1414.91
804390 | Boca de BSTC D = 0,80 m - esconsidade 45° - areia extraída e brita produzida - alas esconsas | un | 2311.18
804118 | Boca de BSTC D = 0,80 m - esconsidade 45° - areia extraída e brita produzida - alas retas | un | 1212.37
804103 | Boca de BSTC D = 0,80 m - esconsidade 5° - areia e brita comerciais - alas retas | un | 1271.92
804102 | Boca de BSTC D = 0,80 m - esconsidade 5° - areia extraída e brita produzida - alas retas | un | 1071.49
804393 | Boca de BSTC D = 1,00 m - esconsidade 0° - areia e brita comerciais - alas esconsas | un | 2850
804121 | Boca de BSTC D = 1,00 m - esconsidade 0° - areia e brita comerciais - alas retas | un | 1897.44
804392 | Boca de BSTC D = 1,00 m - esconsidade 0° - areia extraída e brita produzida - alas esconsas | un | 2408.41
804120 | Boca de BSTC D = 1,00 m - esconsidade 0° - areia extraída e brita produzida - alas retas | un | 1586.2
804125 | Boca de BSTC D = 1,00 m - esconsidade 10° - areia e brita comerciais - alas retas | un | 1903.56
804124 | Boca de BSTC D = 1,00 m - esconsidade 10° - areia extraída e brita produzida - alas retas | un | 1592.2
804395 | Boca de BSTC D = 1,00 m - esconsidade 15° - areia e brita comerciais - alas esconsas | un | 2993.28
804127 | Boca de BSTC D = 1,00 m - esconsidade 15° - areia e brita comerciais - alas retas | un | 1912.55
804394 | Boca de BSTC D = 1,00 m - esconsidade 15° - areia extraída e brita produzida - alas esconsas | un | 2528.16
804126 | Boca de BSTC D = 1,00 m - esconsidade 15° - areia extraída e brita produzida - alas retas | un | 1600.95
804129 | Boca de BSTC D = 1,00 m - esconsidade 20° - areia e brita comerciais - alas retas | un | 1925.24
804128 | Boca de BSTC D = 1,00 m - esconsidade 20° - areia extraída e brita produzida - alas retas | un | 1613.26
804131 | Boca de BSTC D = 1,00 m - esconsidade 25° - areia e brita comerciais - alas retas | un | 1942.79
804130 | Boca de BSTC D = 1,00 m - esconsidade 25° - areia extraída e brita produzida - alas retas | un | 1630.44
804397 | Boca de BSTC D = 1,00 m - esconsidade 30° - areia e brita comerciais - alas esconsas | un | 3335.86
804133 | Boca de BSTC D = 1,00 m - esconsidade 30° - areia e brita comerciais - alas retas | un | 1967.27
804396 | Boca de BSTC D = 1,00 m - esconsidade 30° - areia extraída e brita produzida - alas esconsas | un | 2815.29
804132 | Boca de BSTC D = 1,00 m - esconsidade 30° - areia extraída e brita produzida - alas retas | un | 1654.43
804135 | Boca de BSTC D = 1,00 m - esconsidade 35° - areia e brita comerciais - alas retas | un | 1999.06
804134 | Boca de BSTC D = 1,00 m - esconsidade 35° - areia extraída e brita produzida - alas retas | un | 1685.72
804137 | Boca de BSTC D = 1,00 m - esconsidade 40° - areia e brita comerciais - alas retas | un | 1962.33
804136 | Boca de BSTC D = 1,00 m - esconsidade 40° - areia extraída e brita produzida - alas retas | un | 1648.37
804399 | Boca de BSTC D = 1,00 m - esconsidade 45° - areia e brita comerciais - alas esconsas | un | 4150.6
804139 | Boca de BSTC D = 1,00 m - esconsidade 45° - areia e brita comerciais - alas retas | un | 2103.7
804398 | Boca de BSTC D = 1,00 m - esconsidade 45° - areia extraída e brita produzida - alas esconsas | un | 3495.33
804138 | Boca de BSTC D = 1,00 m - esconsidade 45° - areia extraída e brita produzida - alas retas | un | 1789
804123 | Boca de BSTC D = 1,00 m - esconsidade 5° - areia e brita comerciais - alas retas | un | 1898.25
804122 | Boca de BSTC D = 1,00 m - esconsidade 5° - areia extraída e brita produzida - alas retas | un | 1587.01
804401 | Boca de BSTC D = 1,20 m - esconsidade 0° - areia e brita comerciais - alas esconsas | un | 4110.98
804141 | Boca de BSTC D = 1,20 m - esconsidade 0° - areia e brita comerciais - alas retas | un | 2632.37
804400 | Boca de BSTC D = 1,20 m - esconsidade 0° - areia extraída e brita produzida - alas esconsas | un | 3429.34
804140 | Boca de BSTC D = 1,20 m - esconsidade 0° - areia extraída e brita produzida - alas retas | un | 2181.99
804145 | Boca de BSTC D = 1,20 m - esconsidade 10° - areia e brita comerciais - alas retas | un | 2642.26
804144 | Boca de BSTC D = 1,20 m - esconsidade 10° - areia extraída e brita produzida - alas retas | un | 2191.38
804403 | Boca de BSTC D = 1,20 m - esconsidade 15° - areia e brita comerciais - alas esconsas | un | 4328.95
804147 | Boca de BSTC D = 1,20 m - esconsidade 15° - areia e brita comerciais - alas retas | un | 2654.57
804402 | Boca de BSTC D = 1,20 m - esconsidade 15° - areia extraída e brita produzida - alas esconsas | un | 3608.56
804146 | Boca de BSTC D = 1,20 m - esconsidade 15° - areia extraída e brita produzida - alas retas | un | 2203.2
804149 | Boca de BSTC D = 1,20 m - esconsidade 20° - areia e brita comerciais - alas retas | un | 2673.08
804148 | Boca de BSTC D = 1,20 m - esconsidade 20° - areia extraída e brita produzida - alas retas | un | 2220.84
804151 | Boca de BSTC D = 1,20 m - esconsidade 25° - areia e brita comerciais - alas retas | un | 2698.52
804150 | Boca de BSTC D = 1,20 m - esconsidade 25° - areia extraída e brita produzida - alas retas | un | 2245.29
804405 | Boca de BSTC D = 1,20 m - esconsidade 30° - areia e brita comerciais - alas esconsas | un | 4838.41
804153 | Boca de BSTC D = 1,20 m - esconsidade 30° - areia e brita comerciais - alas retas | un | 2732.96
804404 | Boca de BSTC D = 1,20 m - esconsidade 30° - areia extraída e brita produzida - alas esconsas | un | 4029.25
804152 | Boca de BSTC D = 1,20 m - esconsidade 30° - areia extraída e brita produzida - alas retas | un | 2278.49
804155 | Boca de BSTC D = 1,20 m - esconsidade 35° - areia e brita comerciais - alas retas | un | 2777.58
804154 | Boca de BSTC D = 1,20 m - esconsidade 35° - areia extraída e brita produzida - alas retas | un | 2321.74
804157 | Boca de BSTC D = 1,20 m - esconsidade 40° - areia e brita comerciais - alas retas | un | 2839.3
804156 | Boca de BSTC D = 1,20 m - esconsidade 40° - areia extraída e brita produzida - alas retas | un | 2381.86
804407 | Boca de BSTC D = 1,20 m - esconsidade 45° - areia e brita comerciais - alas esconsas | un | 6026.76
804159 | Boca de BSTC D = 1,20 m - esconsidade 45° - areia e brita comerciais - alas retas | un | 2921.75
804406 | Boca de BSTC D = 1,20 m - esconsidade 45° - areia extraída e brita produzida - alas esconsas | un | 5006.28
804158 | Boca de BSTC D = 1,20 m - esconsidade 45° - areia extraída e brita produzida - alas retas | un | 2462.57
804143 | Boca de BSTC D = 1,20 m - esconsidade 5° - areia e brita comerciais - alas retas | un | 2635.25
804142 | Boca de BSTC D = 1,20 m - esconsidade 5° - areia extraída e brita produzida - alas retas | un | 2184.74
804409 | Boca de BSTC D = 1,50 m - esconsidade 0° - areia e brita comerciais - alas esconsas | un | 7421.99
804161 | Boca de BSTC D = 1,50 m - esconsidade 0° - areia e brita comerciais - alas retas | un | 4523.89
804408 | Boca de BSTC D = 1,50 m - esconsidade 0° - areia extraída e brita produzida - alas esconsas | un | 6083.71
804160 | Boca de BSTC D = 1,50 m - esconsidade 0° - areia extraída e brita produzida - alas retas | un | 3720.8
804165 | Boca de BSTC D = 1,50 m - esconsidade 10° - areia e brita comerciais - alas retas | un | 4537.45
804164 | Boca de BSTC D = 1,50 m - esconsidade 10° - areia extraída e brita produzida - alas retas | un | 3733.74
804411 | Boca de BSTC D = 1,50 m - esconsidade 15° - areia e brita comerciais - alas esconsas | un | 7827.32
804167 | Boca de BSTC D = 1,50 m - esconsidade 15° - areia e brita comerciais - alas retas | un | 4555.15
804410 | Boca de BSTC D = 1,50 m - esconsidade 15° - areia extraída e brita produzida - alas esconsas | un | 6412.16
804166 | Boca de BSTC D = 1,50 m - esconsidade 15° - areia extraída e brita produzida - alas retas | un | 3750.58
804169 | Boca de BSTC D = 1,50 m - esconsidade 20° - areia e brita comerciais - alas retas | un | 4581.04
804168 | Boca de BSTC D = 1,50 m - esconsidade 20° - areia extraída e brita produzida - alas retas | un | 3775.35
804171 | Boca de BSTC D = 1,50 m - esconsidade 25° - areia e brita comerciais - alas retas | un | 4616.36
804170 | Boca de BSTC D = 1,50 m - esconsidade 25° - areia extraída e brita produzida - alas retas | un | 3809.18
804413 | Boca de BSTC D = 1,50 m - esconsidade 30° - areia e brita comerciais - alas esconsas | un | 8771.31
804173 | Boca de BSTC D = 1,50 m - esconsidade 30° - areia e brita comerciais - alas retas | un | 4663.92
804412 | Boca de BSTC D = 1,50 m - esconsidade 30° - areia extraída e brita produzida - alas esconsas | un | 7178.25
804172 | Boca de BSTC D = 1,50 m - esconsidade 30° - areia extraída e brita produzida - alas retas | un | 3855.02
804175 | Boca de BSTC D = 1,50 m - esconsidade 35° - areia e brita comerciais - alas retas | un | 4727.79
804174 | Boca de BSTC D = 1,50 m - esconsidade 35° - areia extraída e brita produzida - alas retas | un | 3916.9
804177 | Boca de BSTC D = 1,50 m - esconsidade 40° - areia e brita comerciais - alas retas | un | 4813.26
804176 | Boca de BSTC D = 1,50 m - esconsidade 40° - areia extraída e brita produzida - alas retas | un | 4000.01
804415 | Boca de BSTC D = 1,50 m - esconsidade 45° - areia e brita comerciais - alas esconsas | un | 10992.64
804179 | Boca de BSTC D = 1,50 m - esconsidade 45° - areia e brita comerciais - alas retas | un | 4930.44
804414 | Boca de BSTC D = 1,50 m - esconsidade 45° - areia extraída e brita produzida - alas esconsas | un | 8974.33
804178 | Boca de BSTC D = 1,50 m - esconsidade 45° - areia extraída e brita produzida - alas retas | un | 4114.59
804163 | Boca de BSTC D = 1,50 m - esconsidade 5° - areia e brita comerciais - alas retas | un | 4527.57
804162 | Boca de BSTC D = 1,50 m - esconsidade 5° - areia extraída e brita produzida - alas retas | un | 3724.36
804441 | Boca de BTTC D = 1,00 m - esconsidade 0° - areia e brita comerciais - alas esconsas | un | 5087.81
804317 | Boca de BTTC D = 1,00 m - esconsidade 0° - areia e brita comerciais - alas retas | un | 2768.13
804440 | Boca de BTTC D = 1,00 m - esconsidade 0° - areia extraída e brita produzida - alas esconsas | un | 4265.15
804316 | Boca de BTTC D = 1,00 m - esconsidade 0° - areia extraída e brita produzida - alas retas | un | 2296.33
804321 | Boca de BTTC D = 1,00 m - esconsidade 10° - areia e brita comerciais - alas retas | un | 2788.04
804320 | Boca de BTTC D = 1,00 m - esconsidade 10° - areia extraída e brita produzida - alas retas | un | 2314.75
804443 | Boca de BTTC D = 1,00 m - esconsidade 15° - areia e brita comerciais - alas esconsas | un | 5309.24
804323 | Boca de BTTC D = 1,00 m - esconsidade 15° - areia e brita comerciais - alas retas | un | 2814.58
804442 | Boca de BTTC D = 1,00 m - esconsidade 15° - areia extraída e brita produzida - alas esconsas | un | 4449.82
804322 | Boca de BTTC D = 1,00 m - esconsidade 15° - areia extraída e brita produzida - alas retas | un | 2339.32
804325 | Boca de BTTC D = 1,00 m - esconsidade 20° - areia e brita comerciais - alas retas | un | 2853.08
804324 | Boca de BTTC D = 1,00 m - esconsidade 20° - areia extraída e brita produzida - alas retas | un | 2375.21
804327 | Boca de BTTC D = 1,00 m - esconsidade 25° - areia e brita comerciais - alas retas | un | 2906.03
804326 | Boca de BTTC D = 1,00 m - esconsidade 25° - areia extraída e brita produzida - alas retas | un | 2424.69
804445 | Boca de BTTC D = 1,00 m - esconsidade 30° - areia e brita comerciais - alas esconsas | un | 5924.44
804329 | Boca de BTTC D = 1,00 m - esconsidade 30° - areia e brita comerciais - alas retas | un | 2976.6
804444 | Boca de BTTC D = 1,00 m - esconsidade 30° - areia extraída e brita produzida - alas esconsas | un | 4963.01
804328 | Boca de BTTC D = 1,00 m - esconsidade 30° - areia extraída e brita produzida - alas retas | un | 2491.18
804331 | Boca de BTTC D = 1,00 m - esconsidade 35° - areia e brita comerciais - alas retas | un | 3068.04
804330 | Boca de BTTC D = 1,00 m - esconsidade 35° - areia extraída e brita produzida - alas retas | un | 2577.92
804333 | Boca de BTTC D = 1,00 m - esconsidade 40° - areia e brita comerciais - alas retas | un | 3190.53
804332 | Boca de BTTC D = 1,00 m - esconsidade 40° - areia extraída e brita produzida - alas retas | un | 2694.96
804447 | Boca de BTTC D = 1,00 m - esconsidade 45° - areia e brita comerciais - alas esconsas | un | 7327.9
804335 | Boca de BTTC D = 1,00 m - esconsidade 45° - areia e brita comerciais - alas retas | un | 3352.91
804446 | Boca de BTTC D = 1,00 m - esconsidade 45° - areia extraída e brita produzida - alas esconsas | un | 6132.86
804334 | Boca de BTTC D = 1,00 m - esconsidade 45° - areia extraída e brita produzida - alas retas | un | 2851.4
804319 | Boca de BTTC D = 1,00 m - esconsidade 5° - areia e brita comerciais - alas retas | un | 2772.7
804318 | Boca de BTTC D = 1,00 m - esconsidade 5° - areia extraída e brita produzida - alas retas | un | 2300.53
804449 | Boca de BTTC D = 1,20 m - esconsidade 0° - areia e brita comerciais - alas esconsas | un | 7370.55
804337 | Boca de BTTC D = 1,20 m - esconsidade 0° - areia e brita comerciais - alas retas | un | 3783.33
804448 | Boca de BTTC D = 1,20 m - esconsidade 0° - areia extraída e brita produzida - alas esconsas | un | 6098.88
804336 | Boca de BTTC D = 1,20 m - esconsidade 0° - areia extraída e brita produzida - alas retas | un | 3102.8
804341 | Boca de BTTC D = 1,20 m - esconsidade 10° - areia e brita comerciais - alas retas | un | 3813.42
804340 | Boca de BTTC D = 1,20 m - esconsidade 10° - areia extraída e brita produzida - alas retas | un | 3129.92
804451 | Boca de BTTC D = 1,20 m - esconsidade 15° - areia e brita comerciais - alas esconsas | un | 7708.49
804343 | Boca de BTTC D = 1,20 m - esconsidade 15° - areia e brita comerciais - alas retas | un | 3851.84
804450 | Boca de BTTC D = 1,20 m - esconsidade 15° - areia extraída e brita produzida - alas esconsas | un | 6376.53
804342 | Boca de BTTC D = 1,20 m - esconsidade 15° - areia extraída e brita produzida - alas retas | un | 3164.62
804345 | Boca de BTTC D = 1,20 m - esconsidade 20° - areia e brita comerciais - alas retas | un | 3908.1
804344 | Boca de BTTC D = 1,20 m - esconsidade 20° - areia extraída e brita produzida - alas retas | un | 3215.81
804347 | Boca de BTTC D = 1,20 m - esconsidade 25° - areia e brita comerciais - alas retas | un | 3985.09
804346 | Boca de BTTC D = 1,20 m - esconsidade 25° - areia extraída e brita produzida - alas retas | un | 3286.24
804453 | Boca de BTTC D = 1,20 m - esconsidade 30° - areia e brita comerciais - alas esconsas | un | 8592.76
804349 | Boca de BTTC D = 1,20 m - esconsidade 30° - areia e brita comerciais - alas retas | un | 4086.41
804452 | Boca de BTTC D = 1,20 m - esconsidade 30° - areia extraída e brita produzida - alas esconsas | un | 7102.33
804348 | Boca de BTTC D = 1,20 m - esconsidade 30° - areia extraída e brita produzida - alas retas | un | 3379.64
804351 | Boca de BTTC D = 1,20 m - esconsidade 35° - areia e brita comerciais - alas retas | un | 4217.3
804350 | Boca de BTTC D = 1,20 m - esconsidade 35° - areia extraída e brita produzida - alas retas | un | 3501.37
804353 | Boca de BTTC D = 1,20 m - esconsidade 40° - areia e brita comerciais - alas retas | un | 4389.94
804352 | Boca de BTTC D = 1,20 m - esconsidade 40° - areia extraída e brita produzida - alas retas | un | 3663.6
804455 | Boca de BTTC D = 1,20 m - esconsidade 45° - areia e brita comerciais - alas esconsas | un | 10635
804355 | Boca de BTTC D = 1,20 m - esconsidade 45° - areia e brita comerciais - alas retas | un | 4618.1
804454 | Boca de BTTC D = 1,20 m - esconsidade 45° - areia extraída e brita produzida - alas esconsas | un | 8780.1
804354 | Boca de BTTC D = 1,20 m - esconsidade 45° - areia extraída e brita produzida - alas retas | un | 3880.13
804339 | Boca de BTTC D = 1,20 m - esconsidade 5° - areia e brita comerciais - alas retas | un | 3790.85
804338 | Boca de BTTC D = 1,20 m - esconsidade 5° - areia extraída e brita produzida - alas retas | un | 3109.58
804457 | Boca de BTTC D = 1,50 m - esconsidade 0° - areia e brita comerciais - alas esconsas | un | 12857.8
804357 | Boca de BTTC D = 1,50 m - esconsidade 0° - areia e brita comerciais - alas retas | un | 6369.57
804456 | Boca de BTTC D = 1,50 m - esconsidade 0° - areia extraída e brita produzida - alas esconsas | un | 10441.72
804356 | Boca de BTTC D = 1,50 m - esconsidade 0° - areia extraída e brita produzida - alas retas | un | 5164.63
804361 | Boca de BTTC D = 1,50 m - esconsidade 10° - areia e brita comerciais - alas retas | un | 6415.73
804360 | Boca de BTTC D = 1,50 m - esconsidade 10° - areia extraída e brita produzida - alas retas | un | 5205.59
804459 | Boca de BTTC D = 1,50 m - esconsidade 15° - areia e brita comerciais - alas esconsas | un | 13455.8
804363 | Boca de BTTC D = 1,50 m - esconsidade 15° - areia e brita comerciais - alas retas | un | 6474.87
804458 | Boca de BTTC D = 1,50 m - esconsidade 15° - areia extraída e brita produzida - alas esconsas | un | 10924.59
804362 | Boca de BTTC D = 1,50 m - esconsidade 15° - areia extraída e brita produzida - alas retas | un | 5258.17
804365 | Boca de BTTC D = 1,50 m - esconsidade 20° - areia e brita comerciais - alas retas | un | 6560.34
804364 | Boca de BTTC D = 1,50 m - esconsidade 20° - areia extraída e brita produzida - alas retas | un | 5334.47
804367 | Boca de BTTC D = 1,50 m - esconsidade 25° - areia e brita comerciais - alas retas | un | 6676.56
804366 | Boca de BTTC D = 1,50 m - esconsidade 25° - areia extraída e brita produzida - alas retas | un | 5439.05
804461 | Boca de BTTC D = 1,50 m - esconsidade 30° - areia e brita comerciais - alas esconsas | un | 15043.73
804369 | Boca de BTTC D = 1,50 m - esconsidade 30° - areia e brita comerciais - alas retas | un | 6828.39
804460 | Boca de BTTC D = 1,50 m - esconsidade 30° - areia extraída e brita produzida - alas esconsas | un | 12206.86
804371 | Boca de BTTC D = 1,50 m - esconsidade 35° - areia e brita comerciais - alas retas | un | 7024.69
804370 | Boca de BTTC D = 1,50 m - esconsidade 35° - areia extraída e brita produzida - alas retas | un | 5756.73
804373 | Boca de BTTC D = 1,50 m - esconsidade 40° - areia e brita comerciais - alas retas | un | 7278.81
804372 | Boca de BTTC D = 1,50 m - esconsidade 40° - areia extraída e brita produzida - alas retas | un | 5992.4
804463 | Boca de BTTC D = 1,50 m - esconsidade 45° - areia e brita comerciais - alas esconsas | un | 18680.44
804375 | Boca de BTTC D = 1,50 m - esconsidade 45° - areia e brita comerciais - alas retas | un | 7614.26
804462 | Boca de BTTC D = 1,50 m - esconsidade 45° - areia extraída e brita produzida - alas esconsas | un | 15137.78
804374 | Boca de BTTC D = 1,50 m - esconsidade 45° - areia extraída e brita produzida - alas retas | un | 6307.31
804359 | Boca de BTTC D = 1,50 m - esconsidade 5° - areia e brita comerciais - alas retas | un | 6381.3
804358 | Boca de BTTC D = 1,50 m - esconsidade 5° - areia extraída e brita produzida - alas retas | un | 5175.11
804368 | Boca de BTTC D = 1,50 m esconsidade 30° - areia extraída e brita produzida - alas retas | un | 5576.77
804465 | Confecção de tubos de concreto armado D = 0,60 m PA1 - areia e brita comerciais | m | 126.8
804464 | Confecção de tubos de concreto armado D = 0,60 m PA1 - areia extraída e brita produzida | m | 110.1
804475 | Confecção de tubos de concreto armado D = 0,60 m PA2 - areia e brita comerciais | m | 140.31
804474 | Confecção de tubos de concreto armado D = 0,60 m PA2 - areia extraída e brita produzida | m | 123.62
804485 | Confecção de tubos de concreto armado D = 0,60 m PA3 - areia e brita comerciais | m | 207.82
804484 | Confecção de tubos de concreto armado D = 0,60 m PA3 - areia extraída e brita produzida | m | 191.21
804495 | Confecção de tubos de concreto armado D = 0,60 m PA4 - areia e brita comerciais | m | 259.51
804494 | Confecção de tubos de concreto armado D = 0,60 m PA4 - areia extraída e brita produzida | m | 239.82
804467 | Confecção de tubos de concreto armado D = 0,80 m PA1 - areia e brita comerciais | m | 192.84
804466 | Confecção de tubos de concreto armado D = 0,80 m PA1 - areia extraída e brita produzida | m | 166.24
804477 | Confecção de tubos de concreto armado D = 0,80 m PA2 - areia e brita comerciais | m | 246.85
804476 | Confecção de tubos de concreto armado D = 0,80 m PA2 - areia extraída e brita produzida | m | 220.31
804487 | Confecção de tubos de concreto armado D = 0,80 m PA3 - areia e brita comerciais | m | 353.08
804486 | Confecção de tubos de concreto armado D = 0,80 m PA3 - areia extraída e brita produzida | m | 323.38
804497 | Confecção de tubos de concreto armado D = 0,80 m PA4 - areia e brita comerciais | m | 416.13
804496 | Confecção de tubos de concreto armado D = 0,80 m PA4 - areia extraída e brita produzida | m | 380.17
804469 | Confecção de tubos de concreto armado D = 1,00 m PA1 - areia e brita comerciais | m | 341.6
804468 | Confecção de tubos de concreto armado D = 1,00 m PA1 - areia extraída e brita produzida | m | 305.14
804479 | Confecção de tubos de concreto armado D = 1,00 m PA2 - areia e brita comerciais | m | 395.62
804478 | Confecção de tubos de concreto armado D = 1,00 m PA2 - areia extraída e brita produzida | m | 359.21
804489 | Confecção de tubos de concreto armado D = 1,00 m PA3 - areia e brita comerciais | m | 499.36
804488 | Confecção de tubos de concreto armado D = 1,00 m PA3 - areia extraída e brita produzida | m | 452.9
804499 | Confecção de tubos de concreto armado D = 1,00 m PA4 - areia e brita comerciais | m | 635.47
804498 | Confecção de tubos de concreto armado D = 1,00 m PA4 - areia extraída e brita produzida | m | 581.27
804471 | Confecção de tubos de concreto armado D = 1,20 m PA1 - areia e brita comerciais | m | 462.88
804470 | Confecção de tubos de concreto armado D = 1,20 m PA1 - areia extraída e brita produzida | m | 409.77
804481 | Confecção de tubos de concreto armado D = 1,20 m PA2 - areia e brita comerciais | m | 584.41
804480 | Confecção de tubos de concreto armado D = 1,20 m PA2 - areia extraída e brita produzida | m | 531.44
804491 | Confecção de tubos de concreto armado D = 1,20 m PA3 - areia e brita comerciais | m | 769.98
804490 | Confecção de tubos de concreto armado D = 1,20 m PA3 - areia extraída e brita produzida | m | 699.24
804501 | Confecção de tubos de concreto armado D = 1,20 m PA4 - areia e brita comerciais | m | 925.79
804500 | Confecção de tubos de concreto armado D = 1,20 m PA4 - areia extraída e brita produzida | m | 845.6
804473 | Confecção de tubos de concreto armado D = 1,50 m PA1 - areia e brita comerciais | m | 748.95
804472 | Confecção de tubos de concreto armado D = 1,50 m PA1 - areia extraída e brita produzida | m | 666
804483 | Confecção de tubos de concreto armado D = 1,50 m PA2 - areia e brita comerciais | m | 938
804482 | Confecção de tubos de concreto armado D = 1,50 m PA2 - areia extraída e brita produzida | m | 855.28
804493 | Confecção de tubos de concreto armado D = 1,50 m PA3 - areia e brita comerciais | m | 1237.08
804492 | Confecção de tubos de concreto armado D = 1,50 m PA3 - areia extraída e brita produzida | m | 1127.58
804503 | Confecção de tubos de concreto armado D = 1,50 m PA4 - areia e brita comerciais | m | 1480.79
804502 | Confecção de tubos de concreto armado D = 1,50 m PA4 - areia extraída e brita produzida | m | 1367.6
804180 | Corpo de BDTC D = 0,80 m PA1 - areia extraída e brita e pedra de mão produzidas | m | 1111.65
804181 | Corpo de BDTC D = 0,80 m PA1 - areia, brita e pedra de mão comerciais | m | 1188.59
804182 | Corpo de BDTC D = 0,80 m PA2 - areia extraída e brita e pedra de mão produzidas | m | 1145.45
804183 | Corpo de BDTC D = 0,80 m PA2 - areia, brita e pedra de mão comerciais | m | 1222.39
804184 | Corpo de BDTC D = 0,80 m PA3 - areia extraída e brita e pedra de mão produzidas | m | 1371.05
804185 | Corpo de BDTC D = 0,80 m PA3 - areia, brita e pedra de mão comerciais | m | 1447.99
804186 | Corpo de BDTC D = 0,80 m PA4 - areia extraída e brita e pedra de mão produzidas | m | 1662.65
804187 | Corpo de BDTC D = 0,80 m PA4 - areia, brita e pedra de mão comerciais | m | 1739.59
804188 | Corpo de BDTC D = 1,00 m PA1 - areia extraída e brita e pedra de mão produzidas | m | 1397.61
804189 | Corpo de BDTC D = 1,00 m PA1 - areia, brita e pedra de mão comerciais | m | 1500.53
804190 | Corpo de BDTC D = 1,00 m PA2 - areia extraída e brita e pedra de mão produzidas | m | 1500.41
804191 | Corpo de BDTC D = 1,00 m PA2 - areia, brita e pedra de mão comerciais | m | 1603.33
804192 | Corpo de BDTC D = 1,00 m PA3 - areia extraída e brita e pedra de mão produzidas | m | 1509.61
804193 | Corpo de BDTC D = 1,00 m PA3 - areia, brita e pedra de mão comerciais | m | 1612.53
804194 | Corpo de BDTC D = 1,00 m PA4 - areia extraída e brita e pedra de mão produzidas | m | 1535.89
804195 | Corpo de BDTC D = 1,00 m PA4 - areia, brita e pedra de mão comerciais | m | 1638.81
804196 | Corpo de BDTC D = 1,20 m PA1 - areia extraída e brita e pedra de mão produzidas | m | 1784.84
804197 | Corpo de BDTC D = 1,20 m PA1 - areia, brita e pedra de mão comerciais | m | 1916.06
804198 | Corpo de BDTC D = 1,20 m PA2 - areia extraída e brita e pedra de mão produzidas | m | 1922.78
804199 | Corpo de BDTC D = 1,20 m PA2 - areia, brita e pedra de mão comerciais | m | 2054
804200 | Corpo de BDTC D = 1,20 m PA3 - areia extraída e brita e pedra de mão produzidas | m | 2215.22
804201 | Corpo de BDTC D = 1,20 m PA3 - areia, brita e pedra de mão comerciais | m | 2346.44
804202 | Corpo de BDTC D = 1,20 m PA4 - areia extraída e brita e pedra de mão produzidas | m | 2401.28
804203 | Corpo de BDTC D = 1,20 m PA4 - areia, brita e pedra de mão comerciais | m | 2532.5
804204 | Corpo de BDTC D = 1,50 m PA1 - areia extraída e brita e pedra de mão produzidas | m | 2966.29
804205 | Corpo de BDTC D = 1,50 m PA1 - areia, brita e pedra de mão comerciais | m | 3135.76
804206 | Corpo de BDTC D = 1,50 m PA2 - areia extraída e brita e pedra de mão produzidas | m | 3019.59
804207 | Corpo de BDTC D = 1,50 m PA2 - areia, brita e pedra de mão comerciais | m | 3189.06
804208 | Corpo de BDTC D = 1,50 m PA3 - areia extraída e brita e pedra de mão produzidas | m | 3167.16
804209 | Corpo de BDTC D = 1,50 m PA3 - areia, brita e pedra de mão comerciais | m | 3336.63
804210 | Corpo de BDTC D = 1,50 m PA4 - areia extraída e brita e pedra de mão produzidas | m | 3249.35
804211 | Corpo de BDTC D = 1,50 m PA4 - areia, brita e pedra de mão comerciais | m | 3418.82
804012 | Corpo de BSTC D = 0,40 m PA1 - areia extraída e brita e pedra de mão produzidas | m | 208.97
804013 | Corpo de BSTC D = 0,40 m PA1 - areia, brita e pedra de mão comerciais | m | 227.7
804014 | Corpo de BSTC D = 0,40 m PA2 - areia extraída e brita e pedra de mão produzidas | m | 237.16
804015 | Corpo de BSTC D = 0,40 m PA2 - areia, brita e pedra de mão comerciais | m | 255.89
804016 | Corpo de BSTC D = 0,40 m PA3 - areia extraída e brita e pedra de mão produzidas | m | 238.26
804017 | Corpo de BSTC D = 0,40 m PA3 - areia, brita e pedra de mão comerciais | m | 256.99
804018 | Corpo de BSTC D = 0,40 m PA4 - areia extraída e brita e pedra de mão produzidas | m | 286.15
804019 | Corpo de BSTC D = 0,40 m PA4 - areia, brita e pedra de mão comerciais | m | 304.87
804020 | Corpo de BSTC D = 0,60 m PA1 - areia extraída e brita e pedra de mão produzidas | m | 351.71
804021 | Corpo de BSTC D = 0,60 m PA1 - areia, brita e pedra de mão comerciais | m | 379.85
804022 | Corpo de BSTC D = 0,60 m PA2 - areia extraída e brita e pedra de mão produzidas | m | 389.71
804023 | Corpo de BSTC D = 0,60 m PA2 - areia, brita e pedra de mão comerciais | m | 417.85
804024 | Corpo de BSTC D = 0,60 m PA3 - areia extraída e brita e pedra de mão produzidas | m | 423.11
804025 | Corpo de BSTC D = 0,60 m PA3 - areia, brita e pedra de mão comerciais | m | 451.25
804026 | Corpo de BSTC D = 0,60 m PA4 - areia extraída e brita e pedra de mão produzidas | m | 432.09
804027 | Corpo de BSTC D = 0,60 m PA4 - areia, brita e pedra de mão comerciais | m | 460.23
804028 | Corpo de BSTC D = 0,80 m PA1 - areia extraída e brita e pedra de mão produzidas | m | 584.22
804029 | Corpo de BSTC D = 0,80 m PA1 - areia, brita e pedra de mão comerciais | m | 622.69
804030 | Corpo de BSTC D = 0,80 m PA2 - areia extraída e brita e pedra de mão produzidas | m | 601.12
804031 | Corpo de BSTC D = 0,80 m PA2 - areia, brita e pedra de mão comerciais | m | 639.59
804032 | Corpo de BSTC D = 0,80 m PA3 - areia extraída e brita e pedra de mão produzidas | m | 713.92
804033 | Corpo de BSTC D = 0,80 m PA3 - areia, brita e pedra de mão comerciais | m | 752.39
804034 | Corpo de BSTC D = 0,80 m PA4 - areia extraída e brita e pedra de mão produzidas | m | 859.72
804035 | Corpo de BSTC D = 0,80 m PA4 - areia, brita e pedra de mão comerciais | m | 898.19
804036 | Corpo de BSTC D = 1,00 m PA1 - areia extraída e brita e pedra de mão produzidas | m | 728.67
804037 | Corpo de BSTC D = 1,00 m PA1 - areia, brita e pedra de mão comerciais | m | 778.91
804038 | Corpo de BSTC D = 1,00 m PA2 - areia extraída e brita e pedra de mão produzidas | m | 780.07
804039 | Corpo de BSTC D = 1,00 m PA2 - areia, brita e pedra de mão comerciais | m | 830.31
804040 | Corpo de BSTC D = 1,00 m PA3 - areia extraída e brita e pedra de mão produzidas | m | 784.67
804041 | Corpo de BSTC D = 1,00 m PA3 - areia, brita e pedra de mão comerciais | m | 834.9
804042 | Corpo de BSTC D = 1,00 m PA4 - areia extraída e brita e pedra de mão produzidas | m | 797.81
804043 | Corpo de BSTC D = 1,00 m PA4 - areia, brita e pedra de mão comerciais | m | 848.05
804044 | Corpo de BSTC D = 1,20 m PA1 - areia extraída e brita e pedra de mão produzidas | m | 922.98
804045 | Corpo de BSTC D = 1,20 m PA1 - areia, brita e pedra de mão comerciais | m | 985.77
804046 | Corpo de BSTC D = 1,20 m PA2 - areia extraída e brita e pedra de mão produzidas | m | 991.95
804047 | Corpo de BSTC D = 1,20 m PA2 - areia, brita e pedra de mão comerciais | m | 1054.74
804048 | Corpo de BSTC D = 1,20 m PA3 - areia extraída e brita e pedra de mão produzidas | m | 1138.17
804049 | Corpo de BSTC D = 1,20 m PA3 - areia, brita e pedra de mão comerciais | m | 1200.96
804050 | Corpo de BSTC D = 1,20 m PA4 - areia extraída e brita e pedra de mão produzidas | m | 1231.2
804051 | Corpo de BSTC D = 1,20 m PA4 - areia, brita e pedra de mão comerciais | m | 1293.99
804052 | Corpo de BSTC D = 1,50 m PA1 - areia extraída e brita e pedra de mão produzidas | m | 1517.24
804053 | Corpo de BSTC D = 1,50 m PA1 - areia, brita e pedra de mão comerciais | m | 1598.91
804054 | Corpo de BSTC D = 1,50 m PA2 - areia extraída e brita e pedra de mão produzidas | m | 1543.9
804055 | Corpo de BSTC D = 1,50 m PA2 - areia, brita e pedra de mão comerciais | m | 1625.57
804056 | Corpo de BSTC D = 1,50 m PA3 - areia extraída e brita e pedra de mão produzidas | m | 1617.68
804057 | Corpo de BSTC D = 1,50 m PA3 - areia, brita e pedra de mão comerciais | m | 1699.35
804058 | Corpo de BSTC D = 1,50 m PA4 - areia extraída e brita e pedra de mão produzidas | m | 1658.77
804059 | Corpo de BSTC D = 1,50 m PA4 - areia, brita e pedra de mão comerciais | m | 1740.44
804292 | Corpo de BTTC D = 1,00 m PA1 - areia extraída e brita e pedra de mão produzidas | m | 2066.55
804293 | Corpo de BTTC D = 1,00 m PA1 - areia, brita e pedra de mão comerciais | m | 2222.16
804294 | Corpo de BTTC D = 1,00 m PA2 - areia extraída e brita e pedra de mão produzidas | m | 2220.75
804295 | Corpo de BTTC D = 1,00 m PA2 - areia, brita e pedra de mão comerciais | m | 2376.36
804296 | Corpo de BTTC D = 1,00 m PA3 - areia extraída e brita e pedra de mão produzidas | m | 2234.55
804297 | Corpo de BTTC D = 1,00 m PA3 - areia, brita e pedra de mão comerciais | m | 2390.15
804298 | Corpo de BTTC D = 1,00 m PA4 - areia extraída e brita e pedra de mão produzidas | m | 2273.98
804299 | Corpo de BTTC D = 1,00 m PA4 - areia, brita e pedra de mão comerciais | m | 2429.58
804300 | Corpo de BTTC D = 1,20 m PA1 - areia extraída e brita e pedra de mão produzidas | m | 2646.45
804301 | Corpo de BTTC D = 1,20 m PA1 - areia, brita e pedra de mão comerciais | m | 2845.97
804302 | Corpo de BTTC D = 1,20 m PA2 - areia extraída e brita e pedra de mão produzidas | m | 2853.36
804303 | Corpo de BTTC D = 1,20 m PA2 - areia, brita e pedra de mão comerciais | m | 3052.88
804304 | Corpo de BTTC D = 1,20 m PA3 - areia extraída e brita e pedra de mão produzidas | m | 3292.02
804305 | Corpo de BTTC D = 1,20 m PA3 - areia, brita e pedra de mão comerciais | m | 3491.54
804306 | Corpo de BTTC D = 1,20 m PA4 - areia extraída e brita e pedra de mão produzidas | m | 3571.11
804307 | Corpo de BTTC D = 1,20 m PA4 - areia, brita e pedra de mão comerciais | m | 3770.63
804308 | Corpo de BTTC D = 1,50 m PA1 - areia extraída e brita e pedra de mão produzidas | m | 4415.59
804309 | Corpo de BTTC D = 1,50 m PA1 - areia, brita e pedra de mão comerciais | m | 4672.99
804310 | Corpo de BTTC D = 1,50 m PA2 - areia extraída e brita e pedra de mão produzidas | m | 4495.55
804311 | Corpo de BTTC D = 1,50 m PA2 - areia, brita e pedra de mão comerciais | m | 4752.94
804312 | Corpo de BTTC D = 1,50 m PA3 - areia extraída e brita e pedra de mão produzidas | m | 4716.9
804313 | Corpo de BTTC D = 1,50 m PA3 - areia, brita e pedra de mão comerciais | m | 4974.29
804314 | Corpo de BTTC D = 1,50 m PA4 - areia extraída e brita e pedra de mão produzidas | m | 4840.18
804315 | Corpo de BTTC D = 1,50 m PA4 - areia, brita e pedra de mão comerciais | m | 5097.57
805446 | Dentes para bueiros duplos D = 0,80 m - areia extraída e brita e pedra de mão produzidas | un | 40.09
805447 | Dentes para bueiros duplos D = 0,80 m - areia, brita e pedra de mão comerciais | un | 51.87
805448 | Dentes para bueiros duplos D = 1,00 m - areia extraída e brita e pedra de mão produzidas | un | 48.06
805449 | Dentes para bueiros duplos D = 1,00 m - areia, brita e pedra de mão comerciais | un | 62.17
805450 | Dentes para bueiros duplos D = 1,20 m - areia extraída e brita e pedra de mão produzidas | un | 55.77
805451 | Dentes para bueiros duplos D = 1,20 m - areia, brita e pedra de mão comerciais | un | 72.08
805452 | Dentes para bueiros duplos D = 1,50 m - areia extraída e brita e pedra de mão produzidas | un | 65.29
805453 | Dentes para bueiros duplos D = 1,50 m - areia, brita e pedra de mão comerciais | un | 84.67
805434 | Dentes para bueiros simples D = 0,40 m - areia extraída e brita e pedra de mão produzidas | un | 13.61
805435 | Dentes para bueiros simples D = 0,40 m - areia, brita e pedra de mão comerciais | un | 17.17
805436 | Dentes para bueiros simples D = 0,60 m - areia extraída e brita e pedra de mão produzidas | un | 15.93
805437 | Dentes para bueiros simples D = 0,60 m - areia, brita e pedra de mão comerciais | un | 20.59
805438 | Dentes para bueiros simples D = 0,80 m - areia extraída e brita e pedra de mão produzidas | un | 21.58
805439 | Dentes para bueiros simples D = 0,80 m - areia, brita e pedra de mão comerciais | un | 27.46
805440 | Dentes para bueiros simples D = 1,00 m - areia extraída e brita e pedra de mão produzidas | un | 24.16
805441 | Dentes para bueiros simples D = 1,00 m - areia, brita e pedra de mão comerciais | un | 31.27
805442 | Dentes para bueiros simples D = 1,20 m - areia extraída e brita e pedra de mão produzidas | un | 29.29
805443 | Dentes para bueiros simples D = 1,20 m - areia, brita e pedra de mão comerciais | un | 37.38
805444 | Dentes para bueiros simples D = 1,50 m - areia extraída e brita e pedra de mão produzidas | un | 32.64
805445 | Dentes para bueiros simples D = 1,50 m - areia, brita e pedra de mão comerciais | un | 42.33
805454 | Dentes para bueiros triplos D = 1,00 m - areia extraída e brita e pedra de mão produzidas | un | 72.22
805455 | Dentes para bueiros triplos D = 1,00 m - areia, brita e pedra de mão comerciais | un | 93.44
805456 | Dentes para bueiros triplos D = 1,20 m - areia extraída e brita e pedra de mão produzidas | un | 82
805457 | Dentes para bueiros triplos D = 1,20 m - areia, brita e pedra de mão comerciais | un | 106.4
805458 | Dentes para bueiros triplos D = 1,50 m - areia extraída e brita e pedra de mão produzidas | un | 98.19
805459 | Dentes para bueiros triplos D = 1,50 m - areia, brita e pedra de mão comerciais | un | 127.38
909620 | Alvenaria de blocos de concreto 19 x 19 x 39 cm com espessura de 20 cm com argamassa traço 1:0,5:3,5 - areia comercial | m² | 134.39
909621 | Alvenaria de blocos de concreto 19 x 19 x 39 cm com espessura de 20 cm com argamassa traço 1:0,5:3,5 - areia extraída | m² | 132.97
903802 | Bacia de contenção para tanque de emulsão de 30.000 l - inclusive demolição | un | 14621.7
919113 | Canaleta perfil cartola 50 x 70 x 3 mm - aba 20 mm | m | 146.64
903788 | Chapisco com argamassa de cimento e areia 1:3 - aplicação manual | m² | 4.25
919247 | Cobertura em chapas zincadas com espessura de 0,43 mm - utilização 2 vezes | m² | 36.15
919016 | Depósito de óleo para oficina - inclusive demolição | un | 7669.03
919078 | Dique de contenção para usina de asfalto a quente - inclusive demolição | un | 34900.27
903789 | Emboço com argamassa de cimento, cal hidratada e areia 1:2:8 com espessura de 2 cm - aplicação manual | m² | 31.47
919250 | Fornecimento e instalação de extintor de espuma 10 l | un | 614.29
903807 | Instalação da central de britagem com capacidade de 80 m³/h | un | 107305.96
903806 | Instalação da central de concreto com capacidade de 150 m³/h | un | 182731.51
903804 | Instalação da central de concreto com capacidade de 30 m³/h | un | 67955.69
903805 | Instalação da central de concreto com capacidade de 40 m³/h | un | 78774.22
903810 | Instalação da usina de asfalto a quente capacidade de 120 t/h | un | 192990.22
903809 | Instalação da usina de pré-misturado a frio com capacidade de 60 t/h | un | 124098.07
903808 | Instalação da usina misturadora de solos com capacidade de 300 t/h | un | 115528.77
903845 | Lastro de brita comercial - espalhamento mecânico | m³ | 129.8
919009 | Montagem e desmontagem da central de britagem com capacidade de 80 m³/h - inclusive construção de aterro, construção e demolição de rampa e bases | un | 63988.68
919007 | Montagem e desmontagem da central de concreto com capacidade de 150 m³/h - inclusive construção e demolição de bases, rampas e depósitos de agregados | un | 120740.44
919011 | Montagem e desmontagem da central de concreto com capacidade de 30 m³/h - inclusive construção e demolição de bases, rampas e depósitos de agregados | un | 34613.33
919246 | Montagem e desmontagem da central de concreto com capacidade de 40 m³/h - inclusive construção e demolição de bases, rampas e depósitos de agregados | un | 47319.13
919013 | Montagem e desmontagem da usina de asfalto a quente com capacidade de 120 t/h - inclusive construção e demolição de bases, rampas, depósitos de agregados e dique de contenção | un | 130397.23
919008 | Montagem e desmontagem da usina de pré-misturado a frio com capacidade de 60 t/h - inclusive construção e demolição de bases, rampas, depósitos de agregados e bacia de contenção | un | 94359.01
919012 | Montagem e desmontagem da usina misturadora de solos com capacidade de 300 t/h - inclusive construção e demolição de bases, rampas e depósitos de agregados | un | 62678.49
903848 | Muro em alvenaria de blocos de concreto com espessura de 0,20 m h = 1,0 m | m | 177.36
919002 | Posto de combustível - com reaproveitamento de 2 vezes do tanque/bomba/cobertura - inclusive demolição | un | 39190.13
919210 | Rampa de lavagem - inclusive demolição | un | 22972.2
909612 | Rampa para acesso do misturador de agregados para centrais de 30 m³ e 40 m³ - inclusive demolição | un | 13160.18
909613 | Rampa para acesso do misturador de agregados para central de 150 m³ - inclusive demolição | un | 21606.21
909614 | Rampa para acesso do misturador de agregados para central de britagem - inclusive demolição | un | 47105.24
909616 | Rampa para acesso do misturador de agregados para PMF - inclusive demolição | un | 37589.4
909617 | Rampa para acesso do misturador de agregados para usina de asfalto a quente - inclusive demolição | un | 22292.91
909615 | Rampa para acesso do misturador de agregados para usina de solos - inclusive demolição | un | 17114.74
903860 | Selador acrílico - camada de fundo com aplicação manual | m² | 2.93
919101 | Sistema separador água e óleo, inclusive demolição | un | 1884.91
903818 | Tinta látex - duas camadas com aplicação manual | m² | 15.28
1100657 | Adensamento de concreto por vibrador de imersão | m³ | 3.43
1108055 | Argamassa autoadensável para reparos e grauteamento - confecção em misturador e lançamento manual | m³ | 3725
1109665 | Argamassa de cimento e areia 1:1 - confecção em betoneira e lançamento manual - areia comercial | m³ | 765.96
1109664 | Argamassa de cimento e areia 1:1 - confecção em betoneira e lançamento manual - areia extraída | m³ | 710.27
1109667 | Argamassa de cimento e areia 1:2 - confecção em betoneira e lançamento manual - areia comercial | m³ | 585.06
1109666 | Argamassa de cimento e areia 1:2 - confecção em betoneira e lançamento manual - areia extraída | m³ | 488.54
1109669 | Argamassa de cimento e areia 1:3 - confecção em betoneira e lançamento manual - areia comercial | m³ | 495.74
1109668 | Argamassa de cimento e areia 1:3 - confecção em betoneira e lançamento manual - areia extraída | m³ | 379.96
1108060 | Argamassa de cimento e areia 1:3 com 8% de microssílica - confecção em betoneira e lançamento manual - areia comercial | m³ | 622
1109626 | Argamassa de cimento e areia 1:3 com 8% de microssílica - confecção em betoneira e lançamento manual - areia extraída | m³ | 484.84
1109671 | Argamassa de cimento e areia 1:4 - confecção em betoneira e lançamento manual - areia comercial | m³ | 451.43
1109670 | Argamassa de cimento e areia 1:4 - confecção em betoneira e lançamento manual - areia extraída | m³ | 324.43
1109672 | Argamassa de cimento e areia com aditivo aglutinante 1:8 - confecção em betoneira e lançamento manual - areia comercial | m³ | 365.03
1109624 | Argamassa de cimento e areia com aditivo aglutinante 1:8 - confecção em betoneira e lançamento manual - areia extraída | m³ | 218.7
1109622 | Argamassa de cimento, cal hidratada e areia 1:0,5:3,5 - confecção em betoneira e lançamento manual - areia comercial | m³ | 456.37
1109623 | Argamassa de cimento, cal hidratada e areia 1:0,5:3,5 - confecção em betoneira e lançamento manual - areia extraída | m³ | 361.76
1109697 | Argamassa de cimento, cal hidratada e areia 1:0,5:8 - confecção em betoneira e lançamento manual - areia comercial | m³ | 341.23
1109698 | Argamassa de cimento, cal hidratada e areia 1:0,5:8 - confecção em betoneira e lançamento manual - areia extraída | m³ | 221.41
1109679 | Argamassa de cimento, cal hidratada e areia 1:1:6 - confecção em betoneira e lançamento manual - areia comercial | m³ | 397.54
1109625 | Argamassa de cimento, cal hidratada e areia 1:1:6 - confecção em betoneira e lançamento manual - areia extraída | m³ | 288.85
1109678 | Argamassa de cimento, cal hidratada e areia 1:2:10 - confecção em betoneira e lançamento manual - areia comercial | m³ | 366.66
1109694 | Argamassa de cimento, cal hidratada e areia 1:2:10 - confecção em betoneira e lançamento manual - areia extraída | m³ | 250.13
1109673 | Argamassa de cimento, cal hidratada e areia 1:2:6 - confecção em betoneira e lançamento manual - areia comercial | m³ | 440.8
1109690 | Argamassa de cimento, cal hidratada e areia 1:2:6 - confecção em betoneira e lançamento manual - areia extraída | m³ | 339.31
1109674 | Argamassa de cimento, cal hidratada e areia 1:2:7 - confecção em betoneira e lançamento manual - areia comercial | m³ | 415.84
1109691 | Argamassa de cimento, cal hidratada e areia 1:2:7 - confecção em betoneira e lançamento manual - areia extraída | m³ | 309.29
1109675 | Argamassa de cimento, cal hidratada e areia 1:2:8 - confecção em betoneira e lançamento manual - areia comercial | m³ | 395.95
1109692 | Argamassa de cimento, cal hidratada e areia 1:2:8 - confecção em betoneira e lançamento manual - areia extraída | m³ | 285.38
1109676 | Argamassa de cimento, cal hidratada e areia 1:2:9 - confecção em betoneira e lançamento manual - areia comercial | m³ | 379.85
1109693 | Argamassa de cimento, cal hidratada e areia 1:2:9 - confecção em betoneira e lançamento manual - areia extraída | m³ | 266.03
1109680 | Argamassa para reparos e grauteamento - confecção em misturador e lançamento manual | m³ | 3944.69
1107748 | Argamassa polimérica de alto desempenho projetada para reparos superficiais e reforços estruturais - confecção em misturador e lançamento projetado | m³ | 11955.97
1110000 | Concreto | m³ | 0
1106059 | Concreto autoadensável com silicato de alumínio fck = 20 MPa - confecção em betoneira e lançamento manual - areia e brita comerciais | m³ | 594.52
1106060 | Concreto autoadensável com silicato de alumínio fck = 20 MPa - confecção em betoneira e lançamento manual - areia extraída e brita produzida | m³ | 469.93
1100658 | Concreto autoadensável com silicato de alumínio fck = 20 MPa - confecção em central dosadora de 30 m³/h - areia e brita comerciais | m³ | 510.64
1106159 | Concreto autoadensável com silicato de alumínio fck = 25 MPa - confecção em central dosadora de 30 m³/h - areia e brita comerciais | m³ | 545.47
1107902 | Concreto autoadensável com silicato de alumínio fck = 30 MPa - confecção em central dosadora de 30 m³/h - areia e brita comerciais | m³ | 584.35
1107906 | Concreto autoadensável com silicato de alumínio fck = 35 MPa - confecção em central dosadora de 30 m³/h - areia e brita comerciais | m³ | 627.81
1107910 | Concreto autoadensável com silicato de alumínio fck = 40 MPa - confecção em central dosadora de 30 m³/h - areia e brita comerciais | m³ | 676.38
1107911 | Concreto autoadensável com silicato de alumínio fck = 45 MPa - confecção em central dosadora de 30 m³/h - areia e brita comerciais | m³ | 730.67
1107912 | Concreto autoadensável com silicato de alumínio fck = 50 MPa - confecção em central dosadora de 30 m³/h - areia e brita comerciais | m³ | 805.49
1106164 | Concreto ciclópico fck = 20 MPa - confecção em betoneira e lançamento manual - areia extraída, brita e pedra de mão produzidas | m³ | 258.41
1106165 | Concreto ciclópico fck = 20 MPa - confecção em betoneira e lançamento manual - areia, brita e pedra de mão comerciais | m³ | 381.05
1106156 | Concreto com 10% de microssílica fck = 45 MPa - confecção em central dosadora de 30 m³/h - areia e brita comerciais | m³ | 563.51
1107932 | Concreto com 10% de microssílica fck = 50 MPa - confecção em central dosadora de 30 m³/h - areia e brita comerciais | m³ | 604.22
1108111 | Concreto com 8% de microssílica fck = 25 MPa - confecção em central dosadora de 30 m³/h - areia e brita comerciais | m³ | 446.59
1108112 | Concreto com 8% de microssílica fck = 30 MPa - confecção em central dosadora de 30 m³/h - areia e brita comerciais | m³ | 457.49
1108113 | Concreto com 8% de microssílica fck = 35 MPa - confecção em central dosadora de 30 m³/h - areia e brita comerciais | m³ | 485.73
1108114 | Concreto com 8% de microssílica fck = 40 MPa - confecção em central dosadora de 30 m³/h - areia e brita comerciais | m³ | 517.26
1108061 | Concreto com látex SBR fck = 25 MPa - confecção em betoneira e lançamento manual - areia e brita comerciais | m³ | 895.05
1108064 | Concreto com látex SBR fck = 30 MPa - confecção em betoneira e lançamento manual - areia e brita comerciais | m³ | 968.92
1107888 | Concreto fck = 15 MPa - confecção em betoneira e lançamento manual - areia e brita comerciais | m³ | 423.89
1107889 | Concreto fck = 15 MPa - confecção em betoneira e lançamento manual - areia extraída e brita produzida | m³ | 298.16
1107892 | Concreto fck = 20 MPa - confecção em betoneira e lançamento manual - areia e brita comerciais | m³ | 442.4
1107891 | Concreto fck = 20 MPa - confecção em betoneira e lançamento manual - areia extraída e brita produzida | m³ | 318.6
1107928 | Concreto fck = 20 MPa - confecção em central dosadora de 30 m³/h - areia e brita comerciais | m³ | 379.74
1107929 | Concreto fck = 20 MPa - confecção em central dosadora de 30 m³/h - areia extraída e brita produzida | m³ | 255.45
1106109 | Concreto fck = 20 MPa - confecção em central dosadora de 40 m³/h - areia e brita comerciais | m³ | 366.05
1106117 | Concreto fck = 20 MPa - confecção em central dosadora de 40 m³/h - areia extraída e brita produzida | m³ | 241.77
1107896 | Concreto fck = 25 MPa - confecção em betoneira e lançamento manual - areia e brita comerciais | m³ | 463.15
1107895 | Concreto fck = 25 MPa - confecção em betoneira e lançamento manual - areia extraída e brita produzida | m³ | 341.51
1119528 | Concreto fck = 25 MPa - confecção em central dosadora de 30 m³/h - areia e brita comerciais | m³ | 393.57
1106135 | Concreto fck = 25 MPa - confecção em central dosadora de 30 m³/h - areia extraída e brita produzida | m³ | 270.78
1106136 | Concreto fck = 25 MPa - confecção em central dosadora de 40 m³/h - areia e brita comerciais | m³ | 379.1
1106137 | Concreto fck = 25 MPa - confecção em central dosadora de 40 m³/h - areia extraída e brita produzida | m³ | 256.3
1116127 | Concreto fck = 25 MPa para pré-moldados (mourões) - confecção em betoneira e lançamento manual - areia e brita comerciais | m³ | 481.86
1116126 | Concreto fck = 25 MPa para pré-moldados (mourões) - confecção em betoneira e lançamento manual - areia extraída e brita produzida | m³ | 366.88
1107900 | Concreto fck = 30 MPa - confecção em betoneira e lançamento manual - areia e brita comerciais | m³ | 486.26
1107899 | Concreto fck = 30 MPa - confecção em betoneira e lançamento manual - areia extraída e brita produzida | m³ | 367.04
1107890 | Concreto fck = 30 MPa - confecção em central dosadora de 30 m³/h - areia e brita comerciais | m³ | 411.61
1106138 | Concreto fck = 30 MPa - confecção em central dosadora de 30 m³/h - areia extraída e brita produzida | m³ | 290.77
1106139 | Concreto fck = 30 MPa - confecção em central dosadora de 40 m³/h - areia e brita comerciais | m³ | 396.2
1106140 | Concreto fck = 30 MPa - confecção em central dosadora de 40 m³/h - areia extraída e brita produzida | m³ | 275.35
1107904 | Concreto fck = 35 MPa - confecção em betoneira e lançamento manual - areia e brita comerciais | m³ | 512.14
1107903 | Concreto fck = 35 MPa - confecção em betoneira e lançamento manual - areia extraída e brita produzida | m³ | 395.62
1107908 | Concreto fck = 40 MPa - confecção em betoneira e lançamento manual - areia e brita comerciais | m³ | 540.96
1107907 | Concreto fck = 40 MPa - confecção em betoneira e lançamento manual - areia extraída e brita produzida | m³ | 427.46
1107871 | Concreto fctm,k = 4,5 MPa - confecção em central dosadora de 30 m³/h - areia e brita comerciais | m³ | 443.92
1107870 | Concreto fctm,k = 4,5 MPa - confecção em central dosadora de 30 m³/h - areia extraída e brita produzida | m³ | 325.8
1106057 | Concreto magro - confecção em betoneira e lançamento manual - areia e brita comerciais | m³ | 430.46
1106058 | Concreto magro - confecção em betoneira e lançamento manual - areia extraída e brita produzida | m³ | 311.06
1106380 | Concreto para bombeamento fck = 25 MPa - confecção em central dosadora de 30 m³/h - areia e brita comerciais | m³ | 419.06
1106378 | Concreto para bombeamento fck = 25 MPa - confecção em central dosadora de 30 m³/h - areia extraída e brita produzida | m³ | 302.72
1116263 | Concreto para bombeamento fck = 25 MPa - confecção em central dosadora de 40 m³/h - areia e brita comerciais | m³ | 402.97
1116267 | Concreto para bombeamento fck = 25 MPa - confecção em central dosadora de 40 m³/h - areia extraída e brita produzida | m³ | 286.63
1106280 | Concreto para bombeamento fck = 30 MPa - confecção em central dosadora de 30 m³/h - areia e brita comerciais | m³ | 440.3
1106289 | Concreto para bombeamento fck = 30 MPa - confecção em central dosadora de 30 m³/h - areia extraída e brita produzida | m³ | 326.23
1116264 | Concreto para bombeamento fck = 30 MPa - confecção em central dosadora de 40 m³/h - areia e brita comerciais | m³ | 423.09
1116268 | Concreto para bombeamento fck = 30 MPa - confecção em central dosadora de 40 m³/h - areia extraída e brita produzida | m³ | 309.03
1106281 | Concreto para bombeamento fck = 35 MPa - confecção em central dosadora de 30 m³/h - areia e brita comerciais | m³ | 467.66
1106382 | Concreto para bombeamento fck = 35 MPa - confecção em central dosadora de 30 m³/h - areia extraída e brita produzida | m³ | 356.52
1116265 | Concreto para bombeamento fck = 35 MPa - confecção em central dosadora de 40 m³/h - areia e brita comerciais | m³ | 448.95
1116269 | Concreto para bombeamento fck = 35 MPa - confecção em central dosadora de 40 m³/h - areia extraída e brita produzida | m³ | 337.8
1106282 | Concreto para bombeamento fck = 40 MPa - confecção em central dosadora de 30 m³/h - areia e brita comerciais | m³ | 498.2
1106384 | Concreto para bombeamento fck = 40 MPa - confecção em central dosadora de 30 m³/h - areia extraída e brita produzida | m³ | 390.32
1116266 | Concreto para bombeamento fck = 40 MPa - confecção em central dosadora de 40 m³/h - areia e brita comerciais | m³ | 477.84
1116270 | Concreto para bombeamento fck = 40 MPa - confecção em central dosadora de 40 m³/h - areia extraída e brita produzida | m³ | 369.96
1107868 | Concreto para sub-base adensado por vibração fck = 7,5 MPa - confecção em central dosadora de 30 m³/h - areia e brita comerciais | m³ | 333.82
1107869 | Concreto para sub-base adensado por vibração fck = 7,5 MPa - confecção em central dosadora de 30 m³/h - areia extraída e brita produzida | m³ | 204.58
1103853 | Concreto poroso para tubos de drenagem fck = 25 MPa - confecção em betoneira e lançamento manual - areia e brita comerciais | m³ | 434.52
1103852 | Concreto poroso para tubos de drenagem fck = 25 MPa - confecção em betoneira e lançamento manual - areia extraída e brita produzida | m³ | 357.04
1106284 | Concreto submerso fck = 20 MPa - confecção em central dosadora de 30 m³/h - areia e brita comerciais | m³ | 441.55
1108116 | Concreto submerso fck = 25 MPa - confecção em central dosadora de 30 m³/h - areia e brita comerciais | m³ | 446.38
1108118 | Concreto submerso fck = 30 MPa - confecção em central dosadora de 30 m³/h - areia e brita comerciais | m³ | 468.91
1106158 | Concreto submerso fck = 35 MPa - confecção em central dosadora de 30 m³/h - areia e brita comerciais | m³ | 499.32
1108120 | Concreto submerso fck = 40 MPa - confecção em central dosadora de 30 m³/h - areia e brita comerciais | m³ | 533.3
1106050 | Lançamento livre de concreto usinado por meio de caminhão betoneira - confecção em central dosadora de 30 m³/h | m³ | 46.43
1106051 | Lançamento livre de concreto usinado por meio de caminhão betoneira - confecção em central dosadora de 40 m³/h | m³ | 38.77
1106061 | Lançamento manual de concreto usinado - confecção em central dosadora de 30 m³/h | m³ | 54.09
1106087 | Lançamento manual de concreto usinado - confecção em central dosadora de 40 m³/h | m³ | 46.66
1107860 | Lançamento mecânico de concreto com bomba lança sobre chassi com capacidade de 50 m³/h - confecção em central dosadora de 40 m³/h | m³ | 54.34
1106088 | Lançamento mecânico de concreto com bomba rebocável com capacidade de 30 m³/h - confecção em central dosadora de 30 m³/h | m³ | 57.55
1106128 | Lançamento mecânico de concreto com bomba rebocável com capacidade de 41 m³/h - confecção em central dosadora de 40 m³/h | m³ | 47.31
1108056 | Microconcreto autoadensável para reparos e grauteamento - confecção em misturador e lançamento manual | m³ | 3224.66
1108059 | Microconcreto para reparos e grauteamento - confecção em misturador e lançamento manual | m³ | 3560.32
1207700 | Concreto fck = 20 MPa para projeção via seca - confecção em betoneira - areia e brita comerciais | m³ | 558.15
1207701 | Concreto fck = 25 MPa para projeção via seca - confecção em betoneira - areia e brita comerciais | m³ | 594.26
1207702 | Concreto fck = 30 MPa para projeção via seca - confecção em betoneira - areia e brita comerciais | m³ | 634.65
1207708 | Concreto fck = 30 MPa para projeção via úmida - confecção em central dosadora de 30 m³/h - areia e brita comerciais | m³ | 573.51
1207703 | Concreto fck = 40 MPa para projeção via seca - confecção em betoneira - areia e brita comerciais | m³ | 730.34
1207709 | Concreto fck = 40 MPa para projeção via úmida - confecção em central dosadora de 30 m³/h - areia e brita comerciais | m³ | 661.27
1207710 | Concreto projetado via seca fck = 20 MPa aplicado em pisos | m³ | 868.88
1207711 | Concreto projetado via seca fck = 20 MPa aplicado em superfícies inclinadas e verticais | m³ | 1084.75
1207713 | Concreto projetado via seca fck = 20 MPa aplicado em teto | m³ | 1646.37
1207714 | Concreto projetado via seca fck = 25 MPa aplicado em pisos | m³ | 911.37
1207715 | Concreto projetado via seca fck = 25 MPa aplicado em superfícies inclinadas e verticais | m³ | 1136.34
1207717 | Concreto projetado via seca fck = 25 MPa aplicado em teto | m³ | 1718.59
1207718 | Concreto projetado via seca fck = 30 MPa aplicado em pisos | m³ | 958.88
1207719 | Concreto projetado via seca fck = 30 MPa aplicado em superfícies inclinadas e verticais | m³ | 1194.04
1207721 | Concreto projetado via seca fck = 30 MPa aplicado em teto | m³ | 1799.37
1207722 | Concreto projetado via seca fck = 40 MPa aplicado em pisos | m³ | 1071.46
1207723 | Concreto projetado via seca fck = 40 MPa aplicado em superfícies inclinadas e verticais | m³ | 1330.74
1207725 | Concreto projetado via seca fck = 40 MPa via seca aplicado em teto | m³ | 1990.75
1207728 | Concreto projetado via úmida fck = 30 MPa aplicado em túneis classe I com seção de 20 a 40 m² | m³ | 827.28
1207727 | Concreto projetado via úmida fck = 30 MPa aplicado em túneis classe I com seção de 40 a 60 m² | m³ | 811.16
1207726 | Concreto projetado via úmida fck = 30 MPa aplicado em túneis classe I com seção de 60 a 90 m² | m³ | 798.26
1208329 | Concreto projetado via úmida fck = 30 MPa aplicado em túneis classe I com seção superior a 90 m² | m³ | 783.41
1207685 | Concreto projetado via úmida fck = 30 MPa aplicado em túneis classe II com seção de 20 a 40 m² | m³ | 867.43
1207684 | Concreto projetado via úmida fck = 30 MPa aplicado em túneis classe II com seção de 40 a 60 m² | m³ | 846.13
1207683 | Concreto projetado via úmida fck = 30 MPa aplicado em túneis classe II com seção de 60 a 90 m² | m³ | 829.89
1208337 | Concreto projetado via úmida fck = 30 MPa aplicado em túneis classe II com seção superior a 90 m² | m³ | 812.63
1207691 | Concreto projetado via úmida fck = 30 MPa aplicado em túneis classe III com seção de 20 a 40 m² | m³ | 915.26
1207690 | Concreto projetado via úmida fck = 30 MPa aplicado em túneis classe III com seção de 40 a 60 m² | m³ | 886.25
1207689 | Concreto projetado via úmida fck = 30 MPa aplicado em túneis classe III com seção de 60 a 90 m² | m³ | 861.86
1208345 | Concreto projetado via úmida fck = 30 MPa aplicado em túneis classe III com seção superior a 90 m² | m³ | 841.76
1207697 | Concreto projetado via úmida fck = 30 MPa aplicado em túneis classe IV com seção de 20 a 40 m² | m³ | 974.72
1207696 | Concreto projetado via úmida fck = 30 MPa aplicado em túneis classe IV com seção de 40 a 60 m² | m³ | 933.26
1207695 | Concreto projetado via úmida fck = 30 MPa aplicado em túneis classe IV com seção de 60 a 90 m² | m³ | 905.06
1208353 | Concreto projetado via úmida fck = 30 MPa aplicado em túneis classe IV com seção superior a 90 m² | m³ | 876.71
1207663 | Concreto projetado via úmida fck = 30 MPa aplicado em túneis classe V com seção de 20 a 40 m² | m³ | 1158.69
1207662 | Concreto projetado via úmida fck = 30 MPa aplicado em túneis classe V com seção de 40 a 60 m² | m³ | 1129
1207661 | Concreto projetado via úmida fck = 30 MPa aplicado em túneis classe V com seção de 60 a 90 m² | m³ | 1105.24
1208361 | Concreto projetado via úmida fck = 30 MPa aplicado em túneis classe V com seção superior a 90 m² | m³ | 1069.61
1207669 | Concreto projetado via úmida fck = 30 MPa aplicado em túneis classe VI com seção de 20 a 40 m² | m³ | 1290.79
1207668 | Concreto projetado via úmida fck = 30 MPa aplicado em túneis classe VI com seção de 40 a 60 m² | m³ | 1253.93
1207667 | Concreto projetado via úmida fck = 30 MPa aplicado em túneis classe VI com seção de 60 a 90 m² | m³ | 1198.64
1208369 | Concreto projetado via úmida fck = 30 MPa aplicado em túneis classe VI com seção superior a 90 m² | m³ | 1143.35
1207682 | Concreto projetado via úmida fck = 40 MPa aplicado em túneis classe I com seção de 20 a 40 m² | m³ | 930.53
1207681 | Concreto projetado via úmida fck = 40 MPa aplicado em túneis classe I com seção de 40 a 60 m² | m³ | 914.4
1207729 | Concreto projetado via úmida fck = 40 MPa aplicado em túneis classe I com seção de 60 a 90 m² | m³ | 901.51
1208333 | Concreto projetado via úmida fck = 40 MPa aplicado em túneis classe I com seção superior a 90 m² | m³ | 886.66
1207688 | Concreto projetado via úmida fck = 40 MPa aplicado em túneis classe II com seção de 20 a 40 m² | m³ | 973.8
1207687 | Concreto projetado via úmida fck = 40 MPa aplicado em túneis classe II com seção de 40 a 60 m² | m³ | 952.5
1207686 | Concreto projetado via úmida fck = 40 MPa aplicado em túneis classe II com seção de 60 a 90 m² | m³ | 936.26
1208341 | Concreto projetado via úmida fck = 40 MPa aplicado em túneis classe II com seção superior a 90 m² | m³ | 919
1207694 | Concreto projetado via úmida fck = 40 MPa aplicado em túneis classe III com seção de 20 a 40 m² | m³ | 1024.96
1207693 | Concreto projetado via úmida fck = 40 MPa aplicado em túneis classe III com seção de 40 a 60 m² | m³ | 995.95
1207692 | Concreto projetado via úmida fck = 40 MPa aplicado em túneis classe III com seção de 60 a 90 m² | m³ | 971.56
1208349 | Concreto projetado via úmida fck = 40 MPa aplicado em túneis classe III com seção superior a 90 m² | m³ | 951.46
1207660 | Concreto projetado via úmida fck = 40 MPa aplicado em túneis classe IV com seção de 20 a 40 m² | m³ | 1087.96
1207699 | Concreto projetado via úmida fck = 40 MPa aplicado em túneis classe IV com seção de 40 a 60 m² | m³ | 1046.5
1207698 | Concreto projetado via úmida fck = 40 MPa aplicado em túneis classe IV com seção de 60 a 90 m² | m³ | 1018.3
1208357 | Concreto projetado via úmida fck = 40 MPa aplicado em túneis classe IV com seção superior a 90 m² | m³ | 989.94
1207666 | Concreto projetado via úmida fck = 40 MPa aplicado em túneis classe V com seção de 20 a 40 m² | m³ | 1275.7
1207665 | Concreto projetado via úmida fck = 40 MPa aplicado em túneis classe V com seção de 40 a 60 m² | m³ | 1246.01
1207664 | Concreto projetado via úmida fck = 40 MPa aplicado em túneis classe V com seção de 60 a 90 m² | m³ | 1222.26
1208365 | Concreto projetado via úmida fck = 40 MPa aplicado em túneis classe V com seção superior a 90 m² | m³ | 1186.63
1207672 | Concreto projetado via úmida fck = 40 MPa aplicado em túneis classe VI com seção de 20 a 40 m² | m³ | 1411.84
1207671 | Concreto projetado via úmida fck = 40 MPa aplicado em túneis classe VI com seção de 40 a 60 m² | m³ | 1374.98
1207670 | Concreto projetado via úmida fck = 40 MPa aplicado em túneis classe VI com seção de 60 a 90 m² | m³ | 1319.69
1208373 | Concreto projetado via úmida fck = 40 MPa aplicado em túneis classe VI com seção superior a 90 m² | m³ | 1264.4
1400976 | Corte a plasma CNC em chapa com espessura de 6,3 a 10 mm | m | 5.96
1400970 | Corte a plasma manual em chapa de aço-carbono com espessura de 4 a 8 mm | m | 2.18
1400971 | Corte a plasma manual em chapa de aço-carbono com espessura de 9 a 25 mm | m | 9.53
1400972 | Corte a plasma manual em chapa de alumínio com espessura de 1,5 mm | m | 2.11
1416201 | Corte de barras de aço CA-50 com maçarico oxiacetileno | cm² | 0.28
1400969 | Corte de cantoneira de alumínio | un | 0.14
1400975 | Corte de chapa de aço com guilhotina hidráulica | m | 4.14
1416141 | Corte de chapas de aço com espessura de 12,5 mm com maçarico oxiacetileno | m | 4.4
1416142 | Corte de chapas de aço com espessura de 16 mm com maçarico oxiacetileno | m | 6.87
1400973 | Corte de chapas de aço com espessura de 3 mm com maçarico oxiacetileno | m | 1.79
1400974 | Corte de chapas de aço com espessura de 5 mm com maçarico oxiacetileno | m | 2.13
1416139 | Corte de chapas de aço com espessura de 6,3 mm com maçarico oxiacetileno | m | 2.39
1416202 | Corte de chapas de aço com espessura de 8 mm com maçarico oxiacetileno | m | 2.79
1416140 | Corte de chapas de aço com espessura de 9,5 mm com maçarico oxiacetileno | m | 3.22
1419543 | Corte de perfil metálico com máquina policorte com espessura de até 1/8" | un | 0.18
1408173 | Corte de perfis metálicos com maçarico oxiacetileno | cm² | 0.07
1407063 | Corte de trilho TR45 com utilização de equipamento leve | un | 7.85
1407064 | Corte de trilho TR57 com utilização de equipamento leve | un | 8.1
1407065 | Corte de trilho TR68 com utilização de equipamento leve | un | 8.3
1407066 | Corte de trilho UIC60 com utilização de equipamento leve | un | 8.16
1400977 | Dobramento de chapas metálicas com espessuras de até 10 mm | m | 3.51
1407067 | Furação de trilho TR45 com utilização de equipamento leve | un | 2.96
1407068 | Furação de trilho TR57 com utilização de equipamento leve | un | 3.33
1407069 | Furação de trilho TR68 com utilização de equipamento leve | un | 3.61
1407070 | Furação de trilho UIC60 com utilização de equipamento leve | un | 3.44
1400987 | Perfuração de chapas metálicas com espessura de até 3 mm - D = 25 mm | un | 1.35
1416257 | Solda com maçarico oxiacetileno de chapas de aço de 12,5 mm | m | 341.5
1416253 | Solda com maçarico oxiacetileno de chapas de aço de 16 mm | m | 809.39
1416254 | Solda com maçarico oxiacetileno de chapas de aço de 6,3 mm | m | 61.78
1416255 | Solda com maçarico oxiacetileno de chapas de aço de 8 mm | m | 110.51
1416256 | Solda com maçarico oxiacetileno de chapas de aço de 9,5 mm | m | 173.36
1408028 | Solda elétrica manual de perfis metálicos e chapas de aço com eletrodo E70XX para beneficiamento de aço naval | kg | 208.36
1408027 | Solda tipo MIG/MAG automatizada | kg | 114.09
1400978 | Solda tipo MIG/MAG manual | kg | 184.03
1513941 | Contenção em areia-cimento ensacada com mistura de areia com 8% de cimento - confecção e assentamento | m³ | 508.83
1513940 | Contenção em solo-cimento ensacado com mistura de solo de jazida com 8% de cimento - confecção e assentamento | m³ | 358.51
1505879 | Enrocamento de pedra arrumada manualmente - pedra de mão comercial - fornecimento e assentamento | m³ | 261.45
1505878 | Enrocamento de pedra arrumada manualmente - pedra de mão produzida - confecção e assentamento | m³ | 179.38
1505877 | Enrocamento de pedra espalhada e compactada mecanicamente - pedra de mão comercial - fornecimento e assentamento | m³ | 156.04
1505860 | Enrocamento de pedra jogada - pedra de mão comercial - fornecimento e assentamento | m³ | 165.35
1505859 | Enrocamento de pedra jogada - pedra de mão produzida - confecção e assentamento | m³ | 96.95
1516204 | Fabricação de blocos segmentais de face pré-moldados - C = 40 cm, L = 40 cm e H = 20 cm - massa de 25 kg | un | 5.88
1516312 | Geocélula em PEAD, paredes perfuradas, soldadas - altura de 100 mm e 1.206 cm² de área de célula - fornecimento e instalação | m² | 43.06
1516304 | Geocélula em PEAD, paredes perfuradas, soldadas - altura de 100 mm e 289 cm² de área de célula - fornecimento e instalação | m² | 53.94
1516308 | Geocélula em PEAD, paredes perfuradas, soldadas - altura de 100 mm e 460 cm² de área de célula - fornecimento e instalação | m² | 44.05
1516313 | Geocélula em PEAD, paredes perfuradas, soldadas - altura de 150 mm e 1.206 cm² de área de célula - fornecimento e instalação | m² | 49.49
1516305 | Geocélula em PEAD, paredes perfuradas, soldadas - altura de 150 mm e 289 cm² de área de célula - fornecimento e instalação | m² | 64.91
1516309 | Geocélula em PEAD, paredes perfuradas, soldadas - altura de 150 mm e 460 cm² de área de célula - fornecimento e instalação | m² | 53.03
1516314 | Geocélula em PEAD, paredes perfuradas, soldadas - altura de 200 mm e 1.206 cm² de área de célula - fornecimento e instalação | m² | 58.28
1516306 | Geocélula em PEAD, paredes perfuradas, soldadas - altura de 200 mm e 289 cm² de área de célula - fornecimento e instalação | m² | 76.95
1516310 | Geocélula em PEAD, paredes perfuradas, soldadas - altura de 200 mm e 460 cm² de área de célula - fornecimento e instalação | m² | 62.5
1516311 | Geocélula em PEAD, paredes perfuradas, soldadas - altura de 75 mm e 1.206 cm² de área de célula - fornecimento e instalação | m² | 31.88
1516303 | Geocélula em PEAD, paredes perfuradas, soldadas - altura de 75 mm e 289 cm² de área de célula - fornecimento e instalação | m² | 43.01
1516307 | Geocélula em PEAD, paredes perfuradas, soldadas - altura de 75 mm e 460 cm² de área de célula - fornecimento e instalação | m² | 35.56
1516298 | Geogrelha unidirecional com resistência à tração de 100 kN/m - fornecimento e instalação | m² | 32.48
1516299 | Geogrelha unidirecional com resistência à tração de 150 kN/m - fornecimento e instalação | m² | 34.7
1516300 | Geogrelha unidirecional com resistência à tração de 200 kN/m - fornecimento e instalação | m² | 45.29
1516301 | Geogrelha unidirecional com resistência à tração de 300 kN/m - fornecimento e instalação | m² | 66.55
1516302 | Geogrelha unidirecional com resistência à tração de 400 kN/m - fornecimento e instalação | m² | 87.69
1516296 | Geogrelha unidirecional com resistência à tração de 50 kN/m - fornecimento e instalação | m² | 24.62
1516297 | Geogrelha unidirecional com resistência à tração de 90 kN/m - fornecimento e instalação | m² | 31.43
1505847 | Muro em blocos segmentais de face pré-moldados - C = 40 cm, L = 40 cm, e H = 20 cm com altura de 4 a 6 m - confecção e assentamento | m² | 176.51
1505848 | Muro em blocos segmentais de face pré-moldados - C = 40 cm, L = 40 cm, e H = 20 cm com altura de 6 a 8 m - confecção e assentamento | m² | 172.09
1505849 | Muro em blocos segmentais de face pré-moldados - C = 40 cm, L = 40 cm, e H = 20 cm com altura de 8 a 10 m - confecção e assentamento | m² | 169.63
1505930 | Muro em blocos segmentais de face pré-moldados - C = 40 cm, L = 40 cm, e H = 20 cm com altura de até 4 m - confecção e assentamento | m² | 199.73
1506055 | Pedra argamassada com cimento e areia 1:3 - areia e pedra de mão comercial - fornecimento e assentamento | m³ | 409.37
1506056 | Pedra argamassada com cimento e areia 1:3 - areia extraída e pedra de mão produzida - confecção e assentamento | m³ | 290.75
1513943 | Proteção de taludes rochosos com telas metálicas - resistência longitudinal à tração de 121 kN/m - fornecimento e posicionamento - inclusive cabos de aço, grampos e clipes de junção | m² | 203.2
1516318 | Tela metálica dobrada em L para muro em solo reforçado - C = 200 cm, L = 40 cm e H = 40 cm - fornecimento e instalação | m² | 628.22
1516317 | Tela metálica dobrada em L para muro em solo reforçado - C = 200 cm, L = 50 cm e H = 50 cm - fornecimento e instalação | m² | 473.74
1600965 | Abertura em muro de alvenaria de pedra argamassada com martelete | m³ | 100.29
1600408 | Apicoamento manual de concreto | m² | 18.97
1600990 | Demolição de concreto armado com martelete e corte oxiacetileno | m³ | 776.1
1600989 | Demolição de concreto simples com martelete | m³ | 401.68
1600438 | Demolição manual de concreto armado | m³ | 599.79
1600436 | Demolição manual de concreto simples | m³ | 409.77
1600895 | Demolição manual de construções provisórias de madeira - sem reaproveitamento | m² | 14.34
1600897 | Demolição manual de construções provisórias de madeira, sem fechamento lateral e sem pavimentação | m² | 3.87
1619004 | Demolição mecânica de alvenaria com carregadeira de pneus | m³ | 7.64
1600896 | Demolição mecânica de alvenaria com escavadeira hidráulica | m² | 16.04
1619003 | Demolição mecânica de concreto armado com escavadeira hidráulica | m³ | 63.43
1619006 | Demolição mecânica de concreto simples com escavadeira hidráulica | m³ | 44.33
1600414 | Fresagem de piso de concreto | m² | 1.15
1608148 | Perfuração em concreto com coroa diamantada - D = 100 mm | m | 212.92
1608021 | Perfuração em concreto com coroa diamantada - D = 16 mm | m | 67.85
1608024 | Perfuração em concreto com coroa diamantada - D = 20 mm | m | 71.27
1608026 | Perfuração em concreto com coroa diamantada - D = 25 mm | m | 81.11
1608142 | Perfuração em concreto com coroa diamantada - D = 32 mm | m | 92.75
1608143 | Perfuração em concreto com coroa diamantada - D = 38 mm | m | 96.19
1608144 | Perfuração em concreto com coroa diamantada - D = 44 mm | m | 103.88
1608145 | Perfuração em concreto com coroa diamantada - D = 50 mm | m | 110.37
1608146 | Perfuração em concreto com coroa diamantada - D = 63 mm | m | 128.1
1608147 | Perfuração em concreto com coroa diamantada - D = 75 mm | m | 162.85
1608019 | Perfuração em concreto com martelete elétrico - D = 10 mm | m | 19.4
1608020 | Perfuração em concreto com martelete elétrico - D = 13,0 mm | m | 30.7
1608025 | Perfuração em concreto com martelete elétrico - D = 14 mm | m | 37.54
1600966 | Remoção de cerca com mourões de concreto | m | 0.78
1600898 | Remoção de painel publicitário, tipo outdoor, com estrutura e suportes em madeira | m² | 11.83
1600441 | Remoção de paralelepípedos | m² | 4.11
1600404 | Remoção de tubos de concreto com diâmetro de 0,40 m a 1,00 m em valas e bueiros | m | 9.84
1600405 | Remoção de tubos de concreto com diâmetro de 1,20 m a 1,50 m em valas e bueiros | m | 10.99
1716605 | Derrocagem subaquática de material de 3ª categoria - carga e limpeza - plataforma com clamshell - flutuante e batelão rebocado de 100 t montado na obra - DMT até 200 m | m³ | 113.45
1716610 | Derrocagem subaquática de material de 3ª categoria - carga e limpeza - plataforma com clamshell - flutuante e batelão rebocado de 100 t montado na obra - DMT de 1.000 a 1200 m | m³ | 117.78
1716611 | Derrocagem subaquática de material de 3ª categoria - carga e limpeza - plataforma com clamshell - flutuante e batelão rebocado de 100 t montado na obra - DMT de 1.200 a 1.400 m | m³ | 118.33
1716612 | Derrocagem subaquática de material de 3ª categoria - carga e limpeza - plataforma com clamshell - flutuante e batelão rebocado de 100 t montado na obra - DMT de 1.400 a 1.600 m | m³ | 118.87
1716613 | Derrocagem subaquática de material de 3ª categoria - carga e limpeza - plataforma com clamshell - flutuante e batelão rebocado de 100 t montado na obra - DMT de 1.600 a 1.800 m | m³ | 119.41
1716614 | Derrocagem subaquática de material de 3ª categoria - carga e limpeza - plataforma com clamshell - flutuante e batelão rebocado de 100 t montado na obra - DMT de 1.800 a 2.000 m | m³ | 120.49
1716615 | Derrocagem subaquática de material de 3ª categoria - carga e limpeza - plataforma com clamshell - flutuante e batelão rebocado de 100 t montado na obra - DMT de 2.000 a 2.500 m | m³ | 121.57
1716616 | Derrocagem subaquática de material de 3ª categoria - carga e limpeza - plataforma com clamshell - flutuante e batelão rebocado de 100 t montado na obra - DMT de 2.500 a 3.000 m | m³ | 123.2
1716606 | Derrocagem subaquática de material de 3ª categoria - carga e limpeza - plataforma com clamshell - flutuante e batelão rebocado de 100 t montado na obra - DMT de 200 a 400 m | m³ | 115.08
1716617 | Derrocagem subaquática de material de 3ª categoria - carga e limpeza - plataforma com clamshell - flutuante e batelão rebocado de 100 t montado na obra - DMT de 3.000 m | m³ | 124.28
1716607 | Derrocagem subaquática de material de 3ª categoria - carga e limpeza - plataforma com clamshell - flutuante e batelão rebocado de 100 t montado na obra - DMT de 400 a 600 m | m³ | 115.62
1716608 | Derrocagem subaquática de material de 3ª categoria - carga e limpeza - plataforma com clamshell - flutuante e batelão rebocado de 100 t montado na obra - DMT de 600 a 800 m | m³ | 116.7
1716609 | Derrocagem subaquática de material de 3ª categoria - carga e limpeza - plataforma com clamshell - flutuante e batelão rebocado de 100 t montado na obra - DMT de 800 a 1.000 m | m³ | 117.24
1716604 | Derrocagem subaquática de material de 3ª categoria - carga e limpeza - plataforma com clamshell - flutuante montado na obra - sem transporte | m³ | 65.05
1716623 | Derrocagem subaquática de material de 3ª categoria - carga e limpeza - plataforma flutuante com clamshell - sem transporte | m³ | 63.74
1716624 | Derrocagem subaquática de material de 3ª categoria - carga e limpeza - plataforma flutuante com clamshell e batelão rebocado de 100 t - DMT até 200 m | m³ | 112.14
1716629 | Derrocagem subaquática de material de 3ª categoria - carga e limpeza - plataforma flutuante com clamshell e batelão rebocado de 100 t - DMT de 1.000 a 1.200 m | m³ | 116.47
1716630 | Derrocagem subaquática de material de 3ª categoria - carga e limpeza - plataforma flutuante com clamshell e batelão rebocado de 100 t - DMT de 1.200 a 1.400 m | m³ | 117.02
1716631 | Derrocagem subaquática de material de 3ª categoria - carga e limpeza - plataforma flutuante com clamshell e batelão rebocado de 100 t - DMT de 1.400 a 1.600 m | m³ | 117.56
1716632 | Derrocagem subaquática de material de 3ª categoria - carga e limpeza - plataforma flutuante com clamshell e batelão rebocado de 100 t - DMT de 1.600 a 1.800 m | m³ | 118.1
1716633 | Derrocagem subaquática de material de 3ª categoria - carga e limpeza - plataforma flutuante com clamshell e batelão rebocado de 100 t - DMT de 1.800 a 2.000 m | m³ | 119.18
1716634 | Derrocagem subaquática de material de 3ª categoria - carga e limpeza - plataforma flutuante com clamshell e batelão rebocado de 100 t - DMT de 2.000 a 2.500 m | m³ | 120.26
1716635 | Derrocagem subaquática de material de 3ª categoria - carga e limpeza - plataforma flutuante com clamshell e batelão rebocado de 100 t - DMT de 2.500 a 3.000 m | m³ | 121.89
1716625 | Derrocagem subaquática de material de 3ª categoria - carga e limpeza - plataforma flutuante com clamshell e batelão rebocado de 100 t - DMT de 200 a 400 m | m³ | 113.77
1716636 | Derrocagem subaquática de material de 3ª categoria - carga e limpeza - plataforma flutuante com clamshell e batelão rebocado de 100 t - DMT de 3.000 m | m³ | 122.97
1716626 | Derrocagem subaquática de material de 3ª categoria - carga e limpeza - plataforma flutuante com clamshell e batelão rebocado de 100 t - DMT de 400 a 600 m | m³ | 114.31
1716627 | Derrocagem subaquática de material de 3ª categoria - carga e limpeza - plataforma flutuante com clamshell e batelão rebocado de 100 t - DMT de 600 a 800 m | m³ | 115.39
1716628 | Derrocagem subaquática de material de 3ª categoria - carga e limpeza - plataforma flutuante com clamshell e batelão rebocado de 100 t - DMT de 800 a 1.000 m | m³ | 115.93
1716640 | Derrocagem subaquática de material de 3ª categoria - carga e limpeza com draga backhoe de 7 m³ - sem transporte | m³ | 42.07
1716641 | Derrocagem subaquática de material de 3ª categoria - carga e limpeza com draga backhoe de 7 m³ - transporte com batelão autopropelido de 300 m³ - DMT até 200 m | m³ | 51.49
1716646 | Derrocagem subaquática de material de 3ª categoria - carga e limpeza com draga backhoe de 7 m³ - transporte com batelão autopropelido de 300 m³ - DMT de 1.000 a 1.200 m | m³ | 52.09
1716647 | Derrocagem subaquática de material de 3ª categoria - carga e limpeza com draga backhoe de 7 m³ - transporte com batelão autopropelido de 300 m³ - DMT de 1.200 a 1.400 m | m³ | 52.15
1716648 | Derrocagem subaquática de material de 3ª categoria - carga e limpeza com draga backhoe de 7 m³ - transporte com batelão autopropelido de 300 m³ - DMT de 1.400 a 1.600 m | m³ | 52.27
1716649 | Derrocagem subaquática de material de 3ª categoria - carga e limpeza com draga backhoe de 7 m³ - transporte com batelão autopropelido de 300 m³ - DMT de 1.600 a 1.800 m | m³ | 52.33
1716650 | Derrocagem subaquática de material de 3ª categoria - carga e limpeza com draga backhoe de 7 m³ - transporte com batelão autopropelido de 300 m³ - DMT de 1.800 a 2.000 m | m³ | 52.45
1716651 | Derrocagem subaquática de material de 3ª categoria - carga e limpeza com draga backhoe de 7 m³ - transporte com batelão autopropelido de 300 m³ - DMT de 2.000 a 2.500 m | m³ | 52.57
1716652 | Derrocagem subaquática de material de 3ª categoria - carga e limpeza com draga backhoe de 7 m³ - transporte com batelão autopropelido de 300 m³ - DMT de 2.500 a 3.000 m | m³ | 52.81
1716642 | Derrocagem subaquática de material de 3ª categoria - carga e limpeza com draga backhoe de 7 m³ - transporte com batelão autopropelido de 300 m³ - DMT de 200 a 400 m | m³ | 51.67
1716653 | Derrocagem subaquática de material de 3ª categoria - carga e limpeza com draga backhoe de 7 m³ - transporte com batelão autopropelido de 300 m³ - DMT de 3.000 m | m³ | 52.99
1716643 | Derrocagem subaquática de material de 3ª categoria - carga e limpeza com draga backhoe de 7 m³ - transporte com batelão autopropelido de 300 m³ - DMT de 400 a 600 m | m³ | 51.79
1716644 | Derrocagem subaquática de material de 3ª categoria - carga e limpeza com draga backhoe de 7 m³ - transporte com batelão autopropelido de 300 m³ - DMT de 600 a 800 m | m³ | 51.91
1716645 | Derrocagem subaquática de material de 3ª categoria - carga e limpeza com draga backhoe de 7 m³ - transporte com batelão autopropelido de 300 m³ - DMT de 800 a 1.000 m | m³ | 51.97
1716622 | Derrocagem subaquática de material de 3ª categoria - malha de 1,5 m² - perfuração e detonação - plataforma autoelevatória com três torres de perfuração | m³ | 91.14
1716603 | Derrocagem subaquática de material de 3ª categoria - malha de 1,5 m² - perfuração e detonação - plataforma autoelevatória montada na obra com três torres de perfuração | m³ | 91.14
1716620 | Derrocagem subaquática de material de 3ª categoria - malha de 1,5 m² - perfuração e detonação - plataforma flutuante com duas torres de perfuração | m³ | 123.62
1716621 | Derrocagem subaquática de material de 3ª categoria - malha de 1,5 m² - perfuração e detonação - plataforma flutuante com três torres de perfuração | m³ | 97.69
1716619 | Derrocagem subaquática de material de 3ª categoria - malha de 1,5 m² - perfuração e detonação - plataforma flutuante com uma torre de perfuração | m³ | 201.49
1716601 | Derrocagem subaquática de material de 3ª categoria - malha de 1,5 m² - perfuração e detonação - plataforma montada na obra com duas torres de perfuração | m³ | 125.38
1716602 | Derrocagem subaquática de material de 3ª categoria - malha de 1,5 m² - perfuração e detonação - plataforma montada na obra com três torres de perfuração | m³ | 98.86
1716600 | Derrocagem subaquática de material de 3ª categoria - malha de 1,5 m² - perfuração e detonação - plataforma montada na obra com uma torre de perfuração | m³ | 205
1716655 | Derrocagem subaquática de material de 3ª categoria - malha de 2,5 m² - perfuração e detonação - plataforma com duas torres de perfuração | m³ | 72.86
1716639 | Derrocagem subaquática de material de 3ª categoria - malha de 4,0 m² - perfuração e detonação - plataforma com duas torres de perfuração | m³ | 51.52
1801636 | Levantamento batimétrico monofeixe longitudinal | km | 19.51
1801637 | Levantamento batimétrico monofeixe transversal | km | 26.01
1817720 | Levantamento batimétrico multifeixe | km | 98.76
1817723 | Levantamento hidrométrico com ADCP em rios com velocidade de corrente acima de 1,5 m/s | km | 47.45
1817721 | Levantamento hidrométrico com ADCP em rios com velocidade de corrente de 0,5 a 1,0 m/s | km | 142.35
1817722 | Levantamento hidrométrico com ADCP em rios com velocidade de corrente de 1,0 a 1,5 m/s | km | 71.18
1917483 | Dragagem de areia fina com draga de sucção e recalque - bomba de 1.350 kW e cortador de 170 kW - distância de recalque de 1.100 a 1.300 m | m³ | 4.96
1917484 | Dragagem de areia fina com draga de sucção e recalque - bomba de 1.350 kW e cortador de 170 kW - distância de recalque de 1.300 a 1.500 m | m³ | 5.15
1917485 | Dragagem de areia fina com draga de sucção e recalque - bomba de 1.350 kW e cortador de 170 kW - distância de recalque de 1.500 a 1.700 m | m³ | 5.72
1917486 | Dragagem de areia fina com draga de sucção e recalque - bomba de 1.350 kW e cortador de 170 kW - distância de recalque de 1.700 a 1.900 m | m³ | 5.94
1917487 | Dragagem de areia fina com draga de sucção e recalque - bomba de 1.350 kW e cortador de 170 kW - distância de recalque de 1.900 a 2.100 m | m³ | 6.26
1917528 | Dragagem de areia fina com draga de sucção e recalque - bomba de 1.350 kW e cortador de 170 kW - distância de recalque de 10.100 a 10.300 m | m³ | 32.69
1917529 | Dragagem de areia fina com draga de sucção e recalque - bomba de 1.350 kW e cortador de 170 kW - distância de recalque de 10.300 a 10.500 m | m³ | 33.77
1917530 | Dragagem de areia fina com draga de sucção e recalque - bomba de 1.350 kW e cortador de 170 kW - distância de recalque de 10.500 a 10.700 m | m³ | 35.54
1917531 | Dragagem de areia fina com draga de sucção e recalque - bomba de 1.350 kW e cortador de 170 kW - distância de recalque de 10.700 a 10.900 m | m³ | 37.4
1917532 | Dragagem de areia fina com draga de sucção e recalque - bomba de 1.350 kW e cortador de 170 kW - distância de recalque de 10.900 a 11.100 m | m³ | 39.48
1917533 | Dragagem de areia fina com draga de sucção e recalque - bomba de 1.350 kW e cortador de 170 kW - distância de recalque de 11.100 a 11.300 m | m³ | 40.61
1917534 | Dragagem de areia fina com draga de sucção e recalque - bomba de 1.350 kW e cortador de 170 kW - distância de recalque de 11.300 a 11.500 m | m³ | 41.77
1917535 | Dragagem de areia fina com draga de sucção e recalque - bomba de 1.350 kW e cortador de 170 kW - distância de recalque de 11.500 a 11.700 m | m³ | 43.34
1917536 | Dragagem de areia fina com draga de sucção e recalque - bomba de 1.350 kW e cortador de 170 kW - distância de recalque de 11.700 a 11.900 m | m³ | 44.66
1917537 | Dragagem de areia fina com draga de sucção e recalque - bomba de 1.350 kW e cortador de 170 kW - distância de recalque de 11.900 a 12.100 m | m³ | 46.03
1917488 | Dragagem de areia fina com draga de sucção e recalque - bomba de 1.350 kW e cortador de 170 kW - distância de recalque de 2.100 a 2.300 m | m³ | 6.49
1917489 | Dragagem de areia fina com draga de sucção e recalque - bomba de 1.350 kW e cortador de 170 kW - distância de recalque de 2.300 a 2.500 m | m³ | 6.8
1917490 | Dragagem de areia fina com draga de sucção e recalque - bomba de 1.350 kW e cortador de 170 kW - distância de recalque de 2.500 a 2.700 m | m³ | 7.32
1917491 | Dragagem de areia fina com draga de sucção e recalque - bomba de 1.350 kW e cortador de 170 kW - distância de recalque de 2.700 a 2.900 m | m³ | 7.65
1917492 | Dragagem de areia fina com draga de sucção e recalque - bomba de 1.350 kW e cortador de 170 kW - distância de recalque de 2.900 a 3.100 m | m³ | 7.91
1917493 | Dragagem de areia fina com draga de sucção e recalque - bomba de 1.350 kW e cortador de 170 kW - distância de recalque de 3.100 a 3.300 m | m³ | 8.26
1917494 | Dragagem de areia fina com draga de sucção e recalque - bomba de 1.350 kW e cortador de 170 kW - distância de recalque de 3.300 a 3.500 m | m³ | 8.61
1917495 | Dragagem de areia fina com draga de sucção e recalque - bomba de 1.350 kW e cortador de 170 kW - distância de recalque de 3.500 a 3.700 m | m³ | 9.2
1917496 | Dragagem de areia fina com draga de sucção e recalque - bomba de 1.350 kW e cortador de 170 kW - distância de recalque de 3.700 a 3.900 m | m³ | 9.53
1917497 | Dragagem de areia fina com draga de sucção e recalque - bomba de 1.350 kW e cortador de 170 kW - distância de recalque de 3.900 a 4.100 m | m³ | 9.87
1917498 | Dragagem de areia fina com draga de sucção e recalque - bomba de 1.350 kW e cortador de 170 kW - distância de recalque de 4.100 a 4.300 m | m³ | 10.23
1917499 | Dragagem de areia fina com draga de sucção e recalque - bomba de 1.350 kW e cortador de 170 kW - distância de recalque de 4.300 a 4.500 m | m³ | 10.51
1917500 | Dragagem de areia fina com draga de sucção e recalque - bomba de 1.350 kW e cortador de 170 kW - distância de recalque de 4.500 a 4.700 m | m³ | 11.15
1917501 | Dragagem de areia fina com draga de sucção e recalque - bomba de 1.350 kW e cortador de 170 kW - distância de recalque de 4.700 a 4.900 m | m³ | 11.51
1917502 | Dragagem de areia fina com draga de sucção e recalque - bomba de 1.350 kW e cortador de 170 kW - distância de recalque de 4.900 a 5.100 m | m³ | 11.87
1917503 | Dragagem de areia fina com draga de sucção e recalque - bomba de 1.350 kW e cortador de 170 kW - distância de recalque de 5.100 a 5.300 m | m³ | 12.24
1917504 | Dragagem de areia fina com draga de sucção e recalque - bomba de 1.350 kW e cortador de 170 kW - distância de recalque de 5.300 a 5.500 m | m³ | 12.61
1917505 | Dragagem de areia fina com draga de sucção e recalque - bomba de 1.350 kW e cortador de 170 kW - distância de recalque de 5.500 a 5.700 m | m³ | 13.28
1917506 | Dragagem de areia fina com draga de sucção e recalque - bomba de 1.350 kW e cortador de 170 kW - distância de recalque de 5.700 a 5.900 m | m³ | 13.65
1917507 | Dragagem de areia fina com draga de sucção e recalque - bomba de 1.350 kW e cortador de 170 kW - distância de recalque de 5.900 a 6.100 m | m³ | 14.03
1917480 | Dragagem de areia fina com draga de sucção e recalque - bomba de 1.350 kW e cortador de 170 kW - distância de recalque de 500 a 700 m | m³ | 4.32
1917508 | Dragagem de areia fina com draga de sucção e recalque - bomba de 1.350 kW e cortador de 170 kW - distância de recalque de 6.100 a 6.300 m | m³ | 14.42
1917509 | Dragagem de areia fina com draga de sucção e recalque - bomba de 1.350 kW e cortador de 170 kW - distância de recalque de 6.300 a 6.500 m | m³ | 14.9
1917510 | Dragagem de areia fina com draga de sucção e recalque - bomba de 1.350 kW e cortador de 170 kW - distância de recalque de 6.500 a 6.700 m | m³ | 15.61
1917511 | Dragagem de areia fina com draga de sucção e recalque - bomba de 1.350 kW e cortador de 170 kW - distância de recalque de 6.700 a 6.900 m | m³ | 16.03
1917512 | Dragagem de areia fina com draga de sucção e recalque - bomba de 1.350 kW e cortador de 170 kW - distância de recalque de 6.900 a 7.100 m | m³ | 16.55
1917513 | Dragagem de areia fina com draga de sucção e recalque - bomba de 1.350 kW e cortador de 170 kW - distância de recalque de 7.100 a 7.300 m | m³ | 17.03
1917514 | Dragagem de areia fina com draga de sucção e recalque - bomba de 1.350 kW e cortador de 170 kW - distância de recalque de 7.300 a 7.500 m | m³ | 17.6
1917515 | Dragagem de areia fina com draga de sucção e recalque - bomba de 1.350 kW e cortador de 170 kW - distância de recalque de 7.500 a 7.700 m | m³ | 18.48
1917516 | Dragagem de areia fina com draga de sucção e recalque - bomba de 1.350 kW e cortador de 170 kW - distância de recalque de 7.700 a 7.900 m | m³ | 19.1
1917517 | Dragagem de areia fina com draga de sucção e recalque - bomba de 1.350 kW e cortador de 170 kW - distância de recalque de 7.900 a 8.100 m | m³ | 19.95
1917481 | Dragagem de areia fina com draga de sucção e recalque - bomba de 1.350 kW e cortador de 170 kW - distância de recalque de 700 a 900 m | m³ | 4.5
1917518 | Dragagem de areia fina com draga de sucção e recalque - bomba de 1.350 kW e cortador de 170 kW - distância de recalque de 8.100 a 8.300 m | m³ | 20.77
1917519 | Dragagem de areia fina com draga de sucção e recalque - bomba de 1.350 kW e cortador de 170 kW - distância de recalque de 8.300 a 8.500 m | m³ | 21.82
1917520 | Dragagem de areia fina com draga de sucção e recalque - bomba de 1.350 kW e cortador de 170 kW - distância de recalque de 8.500 a 8.700 m | m³ | 23.05
1917521 | Dragagem de areia fina com draga de sucção e recalque - bomba de 1.350 kW e cortador de 170 kW - distância de recalque de 8.700 a 8.900 m | m³ | 24.04
1917522 | Dragagem de areia fina com draga de sucção e recalque - bomba de 1.350 kW e cortador de 170 kW - distância de recalque de 8.900 a 9.100 m | m³ | 25.14
1917523 | Dragagem de areia fina com draga de sucção e recalque - bomba de 1.350 kW e cortador de 170 kW - distância de recalque de 9.100 a 9.300 m | m³ | 26.27
1917524 | Dragagem de areia fina com draga de sucção e recalque - bomba de 1.350 kW e cortador de 170 kW - distância de recalque de 9.300 a 9.500 m | m³ | 27.48
1917525 | Dragagem de areia fina com draga de sucção e recalque - bomba de 1.350 kW e cortador de 170 kW - distância de recalque de 9.500 a 9.700 m | m³ | 28.97
1917526 | Dragagem de areia fina com draga de sucção e recalque - bomba de 1.350 kW e cortador de 170 kW - distância de recalque de 9.700 a 9.900 m | m³ | 30.09
1917527 | Dragagem de areia fina com draga de sucção e recalque - bomba de 1.350 kW e cortador de 170 kW - distância de recalque de 9.900 a 10.100 m | m³ | 31.2
1917482 | Dragagem de areia fina com draga de sucção e recalque - bomba de 1.350 kW e cortador de 170 kW - distância de recalque de 900 a 1.100 m | m³ | 4.69
1917737 | Dragagem de areia fina com draga de sucção e recalque - bomba de 1.350 kW e cortador de 170 kW - distância de recalque de até 500 m | m³ | 4.29
1917220 | Dragagem de areia fina com draga de sucção e recalque - bomba de 294 kW e cortador de 30 kW - distância de recalque de 1.100 a 1.300 m | m³ | 6.99
1917221 | Dragagem de areia fina com draga de sucção e recalque - bomba de 294 kW e cortador de 30 kW - distância de recalque de 1.300 a 1.500 m | m³ | 7.48
1917222 | Dragagem de areia fina com draga de sucção e recalque - bomba de 294 kW e cortador de 30 kW - distância de recalque de 1.500 a 1.700 m | m³ | 8.09
1917223 | Dragagem de areia fina com draga de sucção e recalque - bomba de 294 kW e cortador de 30 kW - distância de recalque de 1.700 a 1.900 m | m³ | 8.47
1917224 | Dragagem de areia fina com draga de sucção e recalque - bomba de 294 kW e cortador de 30 kW - distância de recalque de 1.900 a 2.100 m | m³ | 8.87
1917225 | Dragagem de areia fina com draga de sucção e recalque - bomba de 294 kW e cortador de 30 kW - distância de recalque de 2.100 a 2.300 m | m³ | 9.34
1917226 | Dragagem de areia fina com draga de sucção e recalque - bomba de 294 kW e cortador de 30 kW - distância de recalque de 2.300 a 2.500 m | m³ | 9.79
1917227 | Dragagem de areia fina com draga de sucção e recalque - bomba de 294 kW e cortador de 30 kW - distância de recalque de 2.500 a 2.700 m | m³ | 10.42
1917228 | Dragagem de areia fina com draga de sucção e recalque - bomba de 294 kW e cortador de 30 kW - distância de recalque de 2.700 a 2.900 m | m³ | 10.97
1917229 | Dragagem de areia fina com draga de sucção e recalque - bomba de 294 kW e cortador de 30 kW - distância de recalque de 2.900 a 3.100 m | m³ | 11.42
1917230 | Dragagem de areia fina com draga de sucção e recalque - bomba de 294 kW e cortador de 30 kW - distância de recalque de 3.100 a 3.300 m | m³ | 11.95
1917231 | Dragagem de areia fina com draga de sucção e recalque - bomba de 294 kW e cortador de 30 kW - distância de recalque de 3.300 a 3.500 m | m³ | 12.51
1917232 | Dragagem de areia fina com draga de sucção e recalque - bomba de 294 kW e cortador de 30 kW - distância de recalque de 3.500 a 3.700 m | m³ | 13.25
1917233 | Dragagem de areia fina com draga de sucção e recalque - bomba de 294 kW e cortador de 30 kW - distância de recalque de 3.700 a 3.900 m | m³ | 13.83
1917234 | Dragagem de areia fina com draga de sucção e recalque - bomba de 294 kW e cortador de 30 kW - distância de recalque de 3.900 a 4.100 m | m³ | 14.51
1917217 | Dragagem de areia fina com draga de sucção e recalque - bomba de 294 kW e cortador de 30 kW - distância de recalque de 500 a 700 m | m³ | 5.69
1917218 | Dragagem de areia fina com draga de sucção e recalque - bomba de 294 kW e cortador de 30 kW - distância de recalque de 700 a 900 m | m³ | 5.93
1917219 | Dragagem de areia fina com draga de sucção e recalque - bomba de 294 kW e cortador de 30 kW - distância de recalque de 900 a 1.100 m | m³ | 6.4
1917724 | Dragagem de areia fina com draga de sucção e recalque - bomba de 294 kW e cortador de 30 kW - distância de recalque de até 500 m | m³ | 5.56
1917274 | Dragagem de areia fina com draga de sucção e recalque - bomba de 483 kW e cortador de 55 kW - distância de recalque de 1.100 a 1.300 m | m³ | 5.21
1917275 | Dragagem de areia fina com draga de sucção e recalque - bomba de 483 kW e cortador de 55 kW - distância de recalque de 1.300 a 1.500 m | m³ | 5.54
1917276 | Dragagem de areia fina com draga de sucção e recalque - bomba de 483 kW e cortador de 55 kW - distância de recalque de 1.500 a 1.700 m | m³ | 6.11
1917277 | Dragagem de areia fina com draga de sucção e recalque - bomba de 483 kW e cortador de 55 kW - distância de recalque de 1.700 a 1.900 m | m³ | 6.53
1917278 | Dragagem de areia fina com draga de sucção e recalque - bomba de 483 kW e cortador de 55 kW - distância de recalque de 1.900 a 2.100 m | m³ | 6.77
1917279 | Dragagem de areia fina com draga de sucção e recalque - bomba de 483 kW e cortador de 55 kW - distância de recalque de 2.100 a 2.300 m | m³ | 7.2
1917280 | Dragagem de areia fina com draga de sucção e recalque - bomba de 483 kW e cortador de 55 kW - distância de recalque de 2.300 a 2.500 m | m³ | 7.61
1917281 | Dragagem de areia fina com draga de sucção e recalque - bomba de 483 kW e cortador de 55 kW - distância de recalque de 2.500 a 2.700 m | m³ | 8.21
1917282 | Dragagem de areia fina com draga de sucção e recalque - bomba de 483 kW e cortador de 55 kW - distância de recalque de 2.700 a 2.900 m | m³ | 8.62
1917283 | Dragagem de areia fina com draga de sucção e recalque - bomba de 483 kW e cortador de 55 kW - distância de recalque de 2.900 a 3.100 m | m³ | 9.05
1917284 | Dragagem de areia fina com draga de sucção e recalque - bomba de 483 kW e cortador de 55 kW - distância de recalque de 3.100 a 3.300 m | m³ | 9.42
1917285 | Dragagem de areia fina com draga de sucção e recalque - bomba de 483 kW e cortador de 55 kW - distância de recalque de 3.300 a 3.500 m | m³ | 9.86
1917286 | Dragagem de areia fina com draga de sucção e recalque - bomba de 483 kW e cortador de 55 kW - distância de recalque de 3.500 a 3.700 m | m³ | 10.61
1917287 | Dragagem de areia fina com draga de sucção e recalque - bomba de 483 kW e cortador de 55 kW - distância de recalque de 3.700 a 3.900 m | m³ | 11.09
1917288 | Dragagem de areia fina com draga de sucção e recalque - bomba de 483 kW e cortador de 55 kW - distância de recalque de 3.900 a 4.100 m | m³ | 11.58
1917289 | Dragagem de areia fina com draga de sucção e recalque - bomba de 483 kW e cortador de 55 kW - distância de recalque de 4.100 a 4.300 m | m³ | 12.13
1917290 | Dragagem de areia fina com draga de sucção e recalque - bomba de 483 kW e cortador de 55 kW - distância de recalque de 4.300 a 4.500 m | m³ | 12.71
1917291 | Dragagem de areia fina com draga de sucção e recalque - bomba de 483 kW e cortador de 55 kW - distância de recalque de 4.500 a 4.700 m | m³ | 13.54
1917292 | Dragagem de areia fina com draga de sucção e recalque - bomba de 483 kW e cortador de 55 kW - distância de recalque de 4.700 a 4.900 m | m³ | 14.16
1917293 | Dragagem de areia fina com draga de sucção e recalque - bomba de 483 kW e cortador de 55 kW - distância de recalque de 4.900 a 5.100 m | m³ | 14.82
1917294 | Dragagem de areia fina com draga de sucção e recalque - bomba de 483 kW e cortador de 55 kW - distância de recalque de 5.100 a 5.300 m | m³ | 15.69
1917295 | Dragagem de areia fina com draga de sucção e recalque - bomba de 483 kW e cortador de 55 kW - distância de recalque de 5.300 a 5.500 m | m³ | 16.55
1917296 | Dragagem de areia fina com draga de sucção e recalque - bomba de 483 kW e cortador de 55 kW - distância de recalque de 5.500 a 5.700 m | m³ | 17.77
1917297 | Dragagem de areia fina com draga de sucção e recalque - bomba de 483 kW e cortador de 55 kW - distância de recalque de 5.700 a 5.900 m | m³ | 18.89
1917298 | Dragagem de areia fina com draga de sucção e recalque - bomba de 483 kW e cortador de 55 kW - distância de recalque de 5.900 a 6.100 m | m³ | 20.1
1917271 | Dragagem de areia fina com draga de sucção e recalque - bomba de 483 kW e cortador de 55 kW - distância de recalque de 500 a 700 m | m³ | 4.37
1917299 | Dragagem de areia fina com draga de sucção e recalque - bomba de 483 kW e cortador de 55 kW - distância de recalque de 6.100 a 6.300 m | m³ | 21.55
1917300 | Dragagem de areia fina com draga de sucção e recalque - bomba de 483 kW e cortador de 55 kW - distância de recalque de 6.300 a 6.500 m | m³ | 23.12
1917301 | Dragagem de areia fina com draga de sucção e recalque - bomba de 483 kW e cortador de 55 kW - distância de recalque de 6.500 a 6.700 m | m³ | 25.22
1917302 | Dragagem de areia fina com draga de sucção e recalque - bomba de 483 kW e cortador de 55 kW - distância de recalque de 6.700 a 6.900 m | m³ | 27.21
1917303 | Dragagem de areia fina com draga de sucção e recalque - bomba de 483 kW e cortador de 55 kW - distância de recalque de 6.900 a 7.100 m | m³ | 29.08
1917304 | Dragagem de areia fina com draga de sucção e recalque - bomba de 483 kW e cortador de 55 kW - distância de recalque de 7.100 a 7.300 m | m³ | 30.92
1917305 | Dragagem de areia fina com draga de sucção e recalque - bomba de 483 kW e cortador de 55 kW - distância de recalque de 7.300 a 7.500 m | m³ | 32.97
1917306 | Dragagem de areia fina com draga de sucção e recalque - bomba de 483 kW e cortador de 55 kW - distância de recalque de 7.500 a 7.700 m | m³ | 35.47
1917307 | Dragagem de areia fina com draga de sucção e recalque - bomba de 483 kW e cortador de 55 kW - distância de recalque de 7.700 a 7.900 m | m³ | 37.34
1917272 | Dragagem de areia fina com draga de sucção e recalque - bomba de 483 kW e cortador de 55 kW - distância de recalque de 700 a 900 m | m³ | 4.6
1917273 | Dragagem de areia fina com draga de sucção e recalque - bomba de 483 kW e cortador de 55 kW - distância de recalque de 900 a 1.100 m | m³ | 4.84
1917729 | Dragagem de areia fina com draga de sucção e recalque - bomba de 483 kW e cortador de 55 kW - distância de recalque de até 500 m | m³ | 4.31
1917367 | Dragagem de areia fina com draga de sucção e recalque - bomba de 746 kW e cortador de 110 kW - distância de recalque de 1.100 a 1.300 m | m³ | 4.95
1917368 | Dragagem de areia fina com draga de sucção e recalque - bomba de 746 kW e cortador de 110 kW - distância de recalque de 1.300 a 1.500 m | m³ | 5.29
1917369 | Dragagem de areia fina com draga de sucção e recalque - bomba de 746 kW e cortador de 110 kW - distância de recalque de 1.500 a 1.700 m | m³ | 5.79
1917370 | Dragagem de areia fina com draga de sucção e recalque - bomba de 746 kW e cortador de 110 kW - distância de recalque de 1.700 a 1.900 m | m³ | 6.11
1917371 | Dragagem de areia fina com draga de sucção e recalque - bomba de 746 kW e cortador de 110 kW - distância de recalque de 1.900 a 2.100 m | m³ | 6.4
1917372 | Dragagem de areia fina com draga de sucção e recalque - bomba de 746 kW e cortador de 110 kW - distância de recalque de 2.100 a 2.300 m | m³ | 6.7
1917373 | Dragagem de areia fina com draga de sucção e recalque - bomba de 746 kW e cortador de 110 kW - distância de recalque de 2.300 a 2.500 m | m³ | 6.94
1917374 | Dragagem de areia fina com draga de sucção e recalque - bomba de 746 kW e cortador de 110 kW - distância de recalque de 2.500 a 2.700 m | m³ | 7.51
1917375 | Dragagem de areia fina com draga de sucção e recalque - bomba de 746 kW e cortador de 110 kW - distância de recalque de 2.700 a 2.900 m | m³ | 7.79
1917376 | Dragagem de areia fina com draga de sucção e recalque - bomba de 746 kW e cortador de 110 kW - distância de recalque de 2.900 a 3.100 m | m³ | 8.07
1917377 | Dragagem de areia fina com draga de sucção e recalque - bomba de 746 kW e cortador de 110 kW - distância de recalque de 3.100 a 3.300 m | m³ | 8.35
1917378 | Dragagem de areia fina com draga de sucção e recalque - bomba de 746 kW e cortador de 110 kW - distância de recalque de 3.300 a 3.500 m | m³ | 8.65
1917379 | Dragagem de areia fina com draga de sucção e recalque - bomba de 746 kW e cortador de 110 kW - distância de recalque de 3.500 a 3.700 m | m³ | 9.24
1917380 | Dragagem de areia fina com draga de sucção e recalque - bomba de 746 kW e cortador de 110 kW - distância de recalque de 3.700 a 3.900 m | m³ | 9.59
1917381 | Dragagem de areia fina com draga de sucção e recalque - bomba de 746 kW e cortador de 110 kW - distância de recalque de 3.900 a 4.100 m | m³ | 9.96
1917382 | Dragagem de areia fina com draga de sucção e recalque - bomba de 746 kW e cortador de 110 kW - distância de recalque de 4.100 a 4.300 m | m³ | 10.4
1917383 | Dragagem de areia fina com draga de sucção e recalque - bomba de 746 kW e cortador de 110 kW - distância de recalque de 4.300 a 4.500 m | m³ | 10.79
1917384 | Dragagem de areia fina com draga de sucção e recalque - bomba de 746 kW e cortador de 110 kW - distância de recalque de 4.500 a 4.700 m | m³ | 11.45
1917385 | Dragagem de areia fina com draga de sucção e recalque - bomba de 746 kW e cortador de 110 kW - distância de recalque de 4.700 a 4.900 m | m³ | 11.95
1917386 | Dragagem de areia fina com draga de sucção e recalque - bomba de 746 kW e cortador de 110 kW - distância de recalque de 4.900 a 5.100 m | m³ | 12.46
1917387 | Dragagem de areia fina com draga de sucção e recalque - bomba de 746 kW e cortador de 110 kW - distância de recalque de 5.100 a 5.300 m | m³ | 13
1917388 | Dragagem de areia fina com draga de sucção e recalque - bomba de 746 kW e cortador de 110 kW - distância de recalque de 5.300 a 5.500 m | m³ | 13.56
1917389 | Dragagem de areia fina com draga de sucção e recalque - bomba de 746 kW e cortador de 110 kW - distância de recalque de 5.500 a 5.700 m | m³ | 14.41
1917390 | Dragagem de areia fina com draga de sucção e recalque - bomba de 746 kW e cortador de 110 kW - distância de recalque de 5.700 a 5.900 m | m³ | 15.18
1917391 | Dragagem de areia fina com draga de sucção e recalque - bomba de 746 kW e cortador de 110 kW - distância de recalque de 5.900 a 6.100 m | m³ | 16.01
1917364 | Dragagem de areia fina com draga de sucção e recalque - bomba de 746 kW e cortador de 110 kW - distância de recalque de 500 a 700 m | m³ | 3.96
1917392 | Dragagem de areia fina com draga de sucção e recalque - bomba de 746 kW e cortador de 110 kW - distância de recalque de 6.100 a 6.300 m | m³ | 17.04
1917393 | Dragagem de areia fina com draga de sucção e recalque - bomba de 746 kW e cortador de 110 kW - distância de recalque de 6.300 a 6.500 m | m³ | 18.13
1917394 | Dragagem de areia fina com draga de sucção e recalque - bomba de 746 kW e cortador de 110 kW - distância de recalque de 6.500 a 6.700 m | m³ | 19.66
1917395 | Dragagem de areia fina com draga de sucção e recalque - bomba de 746 kW e cortador de 110 kW - distância de recalque de 6.700 a 6.900 m | m³ | 20.73
1917396 | Dragagem de areia fina com draga de sucção e recalque - bomba de 746 kW e cortador de 110 kW - distância de recalque de 6.900 a 7.100 m | m³ | 21.97
1917397 | Dragagem de areia fina com draga de sucção e recalque - bomba de 746 kW e cortador de 110 kW - distância de recalque de 7.100 a 7.300 m | m³ | 23.39
1917398 | Dragagem de areia fina com draga de sucção e recalque - bomba de 746 kW e cortador de 110 kW - distância de recalque de 7.300 a 7.500 m | m³ | 24.63
1917399 | Dragagem de areia fina com draga de sucção e recalque - bomba de 746 kW e cortador de 110 kW - distância de recalque de 7.500 a 7.700 m | m³ | 26.39
1917400 | Dragagem de areia fina com draga de sucção e recalque - bomba de 746 kW e cortador de 110 kW - distância de recalque de 7.700 a 7.900 m | m³ | 28
1917401 | Dragagem de areia fina com draga de sucção e recalque - bomba de 746 kW e cortador de 110 kW - distância de recalque de 7.900 a 8.100 m | m³ | 29.46
1917365 | Dragagem de areia fina com draga de sucção e recalque - bomba de 746 kW e cortador de 110 kW - distância de recalque de 700 a 900 m | m³ | 4.35
1917402 | Dragagem de areia fina com draga de sucção e recalque - bomba de 746 kW e cortador de 110 kW - distância de recalque de 8.100 a 8.300 m | m³ | 31.18
1917403 | Dragagem de areia fina com draga de sucção e recalque - bomba de 746 kW e cortador de 110 kW - distância de recalque de 8.300 a 8.500 m | m³ | 33.1
1917404 | Dragagem de areia fina com draga de sucção e recalque - bomba de 746 kW e cortador de 110 kW - distância de recalque de 8.500 a 8.700 m | m³ | 35.07
1917405 | Dragagem de areia fina com draga de sucção e recalque - bomba de 746 kW e cortador de 110 kW - distância de recalque de 8.700 a 8.900 m | m³ | 36.96
1917406 | Dragagem de areia fina com draga de sucção e recalque - bomba de 746 kW e cortador de 110 kW - distância de recalque de 8.900 a 9.100 m | m³ | 39.06
1917407 | Dragagem de areia fina com draga de sucção e recalque - bomba de 746 kW e cortador de 110 kW - distância de recalque de 9.100 a 9.300 m | m³ | 41.46
1917408 | Dragagem de areia fina com draga de sucção e recalque - bomba de 746 kW e cortador de 110 kW - distância de recalque de 9.300 a 9.500 m | m³ | 44.13
1917409 | Dragagem de areia fina com draga de sucção e recalque - bomba de 746 kW e cortador de 110 kW - distância de recalque de 9.500 a 9.700 m | m³ | 46.26
1917410 | Dragagem de areia fina com draga de sucção e recalque - bomba de 746 kW e cortador de 110 kW - distância de recalque de 9.700 a 9.900 m | m³ | 48.2
1917411 | Dragagem de areia fina com draga de sucção e recalque - bomba de 746 kW e cortador de 110 kW - distância de recalque de 9.900 a 10.100 m | m³ | 50.4
1917366 | Dragagem de areia fina com draga de sucção e recalque - bomba de 746 kW e cortador de 110 kW - distância de recalque de 900 a 1.100 m | m³ | 4.61
1917732 | Dragagem de areia fina com draga de sucção e recalque - bomba de 746 kW e cortador de 110 kW - distância de recalque de até 500 m | m³ | 3.7
1917043 | Dragagem de areia fina com draga hopper - capacidade da cisterna de 1.000 m³ - DMT de 1.500 a 1.800 m | m³ | 17.98
1917044 | Dragagem de areia fina com draga hopper - capacidade da cisterna de 1.000 m³ - DMT de 1.800 a 2.100 m | m³ | 18.3
1917045 | Dragagem de areia fina com draga hopper - capacidade da cisterna de 1.000 m³ - DMT de 2.100 a 2.400 m | m³ | 18.62
1917046 | Dragagem de areia fina com draga hopper - capacidade da cisterna de 1.000 m³ - DMT de 2.400 a 2.700 m | m³ | 18.95
1917047 | Dragagem de areia fina com draga hopper - capacidade da cisterna de 1.000 m³ - DMT de 2.700 a 3.000 m | m³ | 19.31
1917048 | Dragagem de areia fina com draga hopper - capacidade da cisterna de 1.000 m³ - DMT de 3.000 m | m³ | 19.5
1901518 | Dragagem de areia fina com draga hopper - capacidade da cisterna de 10.000 m³ - DMT de 1.500 a 1.800 m | m³ | 11.13
1901519 | Dragagem de areia fina com draga hopper - capacidade da cisterna de 10.000 m³ - DMT de 1.800 a 2.100 m | m³ | 11.21
1901520 | Dragagem de areia fina com draga hopper - capacidade da cisterna de 10.000 m³ - DMT de 2.100 a 2.400 m | m³ | 11.3
1901521 | Dragagem de areia fina com draga hopper - capacidade da cisterna de 10.000 m³ - DMT de 2.400 a 2.700 m | m³ | 11.39
1901522 | Dragagem de areia fina com draga hopper - capacidade da cisterna de 10.000 m³ - DMT de 2.700 a 3.000 m | m³ | 11.48
1901517 | Dragagem de areia fina com draga hopper - capacidade da cisterna de 10.000 m³ - DMT de 3.000 m | m³ | 11.54
1901523 | Dragagem de areia fina com draga hopper - capacidade da cisterna de 15.000 m³ - DMT de 1.500 a 1.800 m | m³ | 14.71
1901524 | Dragagem de areia fina com draga hopper - capacidade da cisterna de 15.000 m³ - DMT de 1.800 a 2.100 m | m³ | 14.79
1901525 | Dragagem de areia fina com draga hopper - capacidade da cisterna de 15.000 m³ - DMT de 2.100 a 2.400 m | m³ | 14.87
1901526 | Dragagem de areia fina com draga hopper - capacidade da cisterna de 15.000 m³ - DMT de 2.400 a 2.700 m | m³ | 14.96
1901527 | Dragagem de areia fina com draga hopper - capacidade da cisterna de 15.000 m³ - DMT de 2.700 a 3.000 m | m³ | 15.05
1901528 | Dragagem de areia fina com draga hopper - capacidade da cisterna de 15.000 m³ - DMT de 3.000 m | m³ | 15.1
1917079 | Dragagem de areia fina com draga hopper - capacidade da cisterna de 2.000 m³ - DMT de 1.500 a 1.800 m | m³ | 12.3
1917080 | Dragagem de areia fina com draga hopper - capacidade da cisterna de 2.000 m³ - DMT de 1.800 a 2.100 m | m³ | 12.48
1917081 | Dragagem de areia fina com draga hopper - capacidade da cisterna de 2.000 m³ - DMT de 2.100 a 2.400 m | m³ | 12.68
1917082 | Dragagem de areia fina com draga hopper - capacidade da cisterna de 2.000 m³ - DMT de 2.400 a 2.700 m | m³ | 12.88
1917083 | Dragagem de areia fina com draga hopper - capacidade da cisterna de 2.000 m³ - DMT de 2.700 a 3.000 m | m³ | 13.1
1917084 | Dragagem de areia fina com draga hopper - capacidade da cisterna de 2.000 m³ - DMT de 3.000 m | m³ | 13.21
1901529 | Dragagem de areia fina com draga hopper - capacidade da cisterna de 20.000 m³ - DMT de 1.500 a 1.800 m | m³ | 18.37
1901530 | Dragagem de areia fina com draga hopper - capacidade da cisterna de 20.000 m³ - DMT de 1.800 a 2.100 m | m³ | 18.45
1901531 | Dragagem de areia fina com draga hopper - capacidade da cisterna de 20.000 m³ - DMT de 2.100 a 2.400 m | m³ | 18.53
1901532 | Dragagem de areia fina com draga hopper - capacidade da cisterna de 20.000 m³ - DMT de 2.400 a 2.700 m | m³ | 18.61
1901533 | Dragagem de areia fina com draga hopper - capacidade da cisterna de 20.000 m³ - DMT de 2.700 a 3.000 m | m³ | 18.7
1901534 | Dragagem de areia fina com draga hopper - capacidade da cisterna de 20.000 m³ - DMT de 3.000 m | m³ | 18.75
1917115 | Dragagem de areia fina com draga hopper - capacidade da cisterna de 3.000 m³ - DMT de 1.500 a 1.800 m | m³ | 11.53
1917116 | Dragagem de areia fina com draga hopper - capacidade da cisterna de 3.000 m³ - DMT de 1.800 a 2.100 m | m³ | 11.68
1917117 | Dragagem de areia fina com draga hopper - capacidade da cisterna de 3.000 m³ - DMT de 2.100 a 2.400 m | m³ | 11.84
1917118 | Dragagem de areia fina com draga hopper - capacidade da cisterna de 3.000 m³ - DMT de 2.400 a 2.700 m | m³ | 12
1917119 | Dragagem de areia fina com draga hopper - capacidade da cisterna de 3.000 m³ - DMT de 2.700 a 3.000 m | m³ | 12.17
1917120 | Dragagem de areia fina com draga hopper - capacidade da cisterna de 3.000 m³ - DMT de 3.000 m | m³ | 12.26
1917151 | Dragagem de areia fina com draga hopper - capacidade da cisterna de 4.000 m³ - DMT de 1.500 a 1.800 m | m³ | 10.87
1917152 | Dragagem de areia fina com draga hopper - capacidade da cisterna de 4.000 m³ - DMT de 1.800 a 2.100 m | m³ | 11
1917153 | Dragagem de areia fina com draga hopper - capacidade da cisterna de 4.000 m³ - DMT de 2.100 a 2.400 m | m³ | 11.13
1917154 | Dragagem de areia fina com draga hopper - capacidade da cisterna de 4.000 m³ - DMT de 2.400 a 2.700 m | m³ | 11.27
1917155 | Dragagem de areia fina com draga hopper - capacidade da cisterna de 4.000 m³ - DMT de 2.700 a 3.000 m | m³ | 11.42
1917156 | Dragagem de areia fina com draga hopper - capacidade da cisterna de 4.000 m³ - DMT de 3.000 m | m³ | 11.5
1917187 | Dragagem de areia fina com draga hopper - capacidade da cisterna de 5.000 m³ - DMT de 1.500 a 1.800 m | m³ | 12.01
1917188 | Dragagem de areia fina com draga hopper - capacidade da cisterna de 5.000 m³ - DMT de 1.800 a 2.100 m | m³ | 12.12
1917189 | Dragagem de areia fina com draga hopper - capacidade da cisterna de 5.000 m³ - DMT de 2.100 a 2.400 m | m³ | 12.24
1917190 | Dragagem de areia fina com draga hopper - capacidade da cisterna de 5.000 m³ - DMT de 2.400 a 2.700 m | m³ | 12.37
1917191 | Dragagem de areia fina com draga hopper - capacidade da cisterna de 5.000 m³ - DMT de 2.700 a 3.000 m | m³ | 12.5
1917192 | Dragagem de areia fina com draga hopper - capacidade da cisterna de 5.000 m³ - DMT de 3.000 m | m³ | 12.57
1917007 | Dragagem de areia fina com draga hopper - capacidade da cisterna de 750 m³ - DMT de 1.500 a 1.800 m | m³ | 24.77
1917008 | Dragagem de areia fina com draga hopper - capacidade da cisterna de 750 m³ - DMT de 1.800 a 2.100 m | m³ | 25.22
1917009 | Dragagem de areia fina com draga hopper - capacidade da cisterna de 750 m³ - DMT de 2.100 a 2.400 m | m³ | 25.69
1917010 | Dragagem de areia fina com draga hopper - capacidade da cisterna de 750 m³ - DMT de 2.400 a 2.700 m | m³ | 26.18
1917011 | Dragagem de areia fina com draga hopper - capacidade da cisterna de 750 m³ - DMT de 2.700 a 3.000 m | m³ | 26.69
1917012 | Dragagem de areia fina com draga hopper - capacidade da cisterna de 750 m³ - DMT de 3.000 m | m³ | 26.96
1917578 | Dragagem de areia grossa com draga de sucção e recalque - bomba de 1.350 kW e cortador de 170 kW - distância de recalque de 1.100 a 1.300 m | m³ | 6.93
1917579 | Dragagem de areia grossa com draga de sucção e recalque - bomba de 1.350 kW e cortador de 170 kW - distância de recalque de 1.300 a 1.500 m | m³ | 7.41
1917580 | Dragagem de areia grossa com draga de sucção e recalque - bomba de 1.350 kW e cortador de 170 kW - distância de recalque de 1.500 a 1.700 m | m³ | 7.8
1917581 | Dragagem de areia grossa com draga de sucção e recalque - bomba de 1.350 kW e cortador de 170 kW - distância de recalque de 1.700 a 1.900 m | m³ | 8.27
1917582 | Dragagem de areia grossa com draga de sucção e recalque - bomba de 1.350 kW e cortador de 170 kW - distância de recalque de 1.900 a 2.100 m | m³ | 8.95
1917583 | Dragagem de areia grossa com draga de sucção e recalque - bomba de 1.350 kW e cortador de 170 kW - distância de recalque de 2.100 a 2.300 m | m³ | 9.47
1917584 | Dragagem de areia grossa com draga de sucção e recalque - bomba de 1.350 kW e cortador de 170 kW - distância de recalque de 2.300 a 2.500 m | m³ | 9.92
1917585 | Dragagem de areia grossa com draga de sucção e recalque - bomba de 1.350 kW e cortador de 170 kW - distância de recalque de 2.500 a 2.700 m | m³ | 10.59
1917586 | Dragagem de areia grossa com draga de sucção e recalque - bomba de 1.350 kW e cortador de 170 kW - distância de recalque de 2.700 a 2.900 m | m³ | 11.59
1917587 | Dragagem de areia grossa com draga de sucção e recalque - bomba de 1.350 kW e cortador de 170 kW - distância de recalque de 2.900 a 3.100 m | m³ | 12.35
1917588 | Dragagem de areia grossa com draga de sucção e recalque - bomba de 1.350 kW e cortador de 170 kW - distância de recalque de 3.100 a 3.300 m | m³ | 13.19
1917589 | Dragagem de areia grossa com draga de sucção e recalque - bomba de 1.350 kW e cortador de 170 kW - distância de recalque de 3.300 a 3.500 m | m³ | 14.89
1917590 | Dragagem de areia grossa com draga de sucção e recalque - bomba de 1.350 kW e cortador de 170 kW - distância de recalque de 3.500 a 3.700 m | m³ | 17.28
1917591 | Dragagem de areia grossa com draga de sucção e recalque - bomba de 1.350 kW e cortador de 170 kW - distância de recalque de 3.700 a 3.900 m | m³ | 19.39
1917592 | Dragagem de areia grossa com draga de sucção e recalque - bomba de 1.350 kW e cortador de 170 kW - distância de recalque de 3.900 a 4.100 m | m³ | 22.09
1917593 | Dragagem de areia grossa com draga de sucção e recalque - bomba de 1.350 kW e cortador de 170 kW - distância de recalque de 4.100 a 4.300 m | m³ | 24.88
1917594 | Dragagem de areia grossa com draga de sucção e recalque - bomba de 1.350 kW e cortador de 170 kW - distância de recalque de 4.300 a 4.500 m | m³ | 28.3
1917595 | Dragagem de areia grossa com draga de sucção e recalque - bomba de 1.350 kW e cortador de 170 kW - distância de recalque de 4.500 a 4.700 m | m³ | 31.95
1917596 | Dragagem de areia grossa com draga de sucção e recalque - bomba de 1.350 kW e cortador de 170 kW - distância de recalque de 4.700 a 4.900 m | m³ | 35.26
1917597 | Dragagem de areia grossa com draga de sucção e recalque - bomba de 1.350 kW e cortador de 170 kW - distância de recalque de 4.900 a 5.100 m | m³ | 39.84
1917598 | Dragagem de areia grossa com draga de sucção e recalque - bomba de 1.350 kW e cortador de 170 kW - distância de recalque de 5.100 a 5.300 m | m³ | 44.06
1917599 | Dragagem de areia grossa com draga de sucção e recalque - bomba de 1.350 kW e cortador de 170 kW - distância de recalque de 5.300 a 5.500 m | m³ | 48.88
1917600 | Dragagem de areia grossa com draga de sucção e recalque - bomba de 1.350 kW e cortador de 170 kW - distância de recalque de 5.500 a 5.700 m | m³ | 55.07
1917601 | Dragagem de areia grossa com draga de sucção e recalque - bomba de 1.350 kW e cortador de 170 kW - distância de recalque de 5.700 a 5.900 m | m³ | 57.87
1917575 | Dragagem de areia grossa com draga de sucção e recalque - bomba de 1.350 kW e cortador de 170 kW - distância de recalque de 500 a 700 m | m³ | 5.39
1917576 | Dragagem de areia grossa com draga de sucção e recalque - bomba de 1.350 kW e cortador de 170 kW - distância de recalque de 700 a 900 m | m³ | 5.77
1917577 | Dragagem de areia grossa com draga de sucção e recalque - bomba de 1.350 kW e cortador de 170 kW - distância de recalque de 900 a 1.100 m | m³ | 6.24
1917739 | Dragagem de areia grossa com draga de sucção e recalque - bomba de 1.350 kW e cortador de 170 kW - distância de recalque de até 500 m | m³ | 5.31
1917253 | Dragagem de areia grossa com draga de sucção e recalque - bomba de 294 kW e cortador de 30 kW - distância de recalque de 1.100 a 1.300 m | m³ | 8.35
1917254 | Dragagem de areia grossa com draga de sucção e recalque - bomba de 294 kW e cortador de 30 kW - distância de recalque de 1.300 a 1.500 m | m³ | 8.95
1917255 | Dragagem de areia grossa com draga de sucção e recalque - bomba de 294 kW e cortador de 30 kW - distância de recalque de 1.500 a 1.700 m | m³ | 9.71
1917256 | Dragagem de areia grossa com draga de sucção e recalque - bomba de 294 kW e cortador de 30 kW - distância de recalque de 1.700 a 1.900 m | m³ | 10.51
1917257 | Dragagem de areia grossa com draga de sucção e recalque - bomba de 294 kW e cortador de 30 kW - distância de recalque de 1.900 a 2.100 m | m³ | 11.6
1917258 | Dragagem de areia grossa com draga de sucção e recalque - bomba de 294 kW e cortador de 30 kW - distância de recalque de 2.100 a 2.300 m | m³ | 12.71
1917259 | Dragagem de areia grossa com draga de sucção e recalque - bomba de 294 kW e cortador de 30 kW - distância de recalque de 2.300 a 2.500 m | m³ | 15.87
1917250 | Dragagem de areia grossa com draga de sucção e recalque - bomba de 294 kW e cortador de 30 kW - distância de recalque de 500 a 700 m | m³ | 6.24
1917251 | Dragagem de areia grossa com draga de sucção e recalque - bomba de 294 kW e cortador de 30 kW - distância de recalque de 700 a 900 m | m³ | 6.61
1917252 | Dragagem de areia grossa com draga de sucção e recalque - bomba de 294 kW e cortador de 30 kW - distância de recalque de 900 a 1.100 m | m³ | 7.41
1917726 | Dragagem de areia grossa com draga de sucção e recalque - bomba de 294 kW e cortador de 30 kW - distância de recalque de até 500 m | m³ | 6.09
1917335 | Dragagem de areia grossa com draga de sucção e recalque - bomba de 483 kW e cortador de 55 kW - distância de recalque de 1.100 a 1.300 m | m³ | 6.17
1917336 | Dragagem de areia grossa com draga de sucção e recalque - bomba de 483 kW e cortador de 55 kW - distância de recalque de 1.300 a 1.500 m | m³ | 7.02
1917337 | Dragagem de areia grossa com draga de sucção e recalque - bomba de 483 kW e cortador de 55 kW - distância de recalque de 1.500 a 1.700 m | m³ | 7.66
1917338 | Dragagem de areia grossa com draga de sucção e recalque - bomba de 483 kW e cortador de 55 kW - distância de recalque de 1.700 a 1.900 m | m³ | 8.47
1917339 | Dragagem de areia grossa com draga de sucção e recalque - bomba de 483 kW e cortador de 55 kW - distância de recalque de 1.900 a 2.100 m | m³ | 9.46
1917340 | Dragagem de areia grossa com draga de sucção e recalque - bomba de 483 kW e cortador de 55 kW - distância de recalque de 2.100 a 2.300 m | m³ | 11.02
1917341 | Dragagem de areia grossa com draga de sucção e recalque - bomba de 483 kW e cortador de 55 kW - distância de recalque de 2.300 a 2.500 m | m³ | 14.05
1917342 | Dragagem de areia grossa com draga de sucção e recalque - bomba de 483 kW e cortador de 55 kW - distância de recalque de 2.500 a 2.700 m | m³ | 17.48
1917343 | Dragagem de areia grossa com draga de sucção e recalque - bomba de 483 kW e cortador de 55 kW - distância de recalque de 2.700 a 2.900 m | m³ | 21.86
1917344 | Dragagem de areia grossa com draga de sucção e recalque - bomba de 483 kW e cortador de 55 kW - distância de recalque de 2.900 a 3.100 m | m³ | 26.5
1917345 | Dragagem de areia grossa com draga de sucção e recalque - bomba de 483 kW e cortador de 55 kW - distância de recalque de 3.100 a 3.300 m | m³ | 33.03
1917346 | Dragagem de areia grossa com draga de sucção e recalque - bomba de 483 kW e cortador de 55 kW - distância de recalque de 3.300 a 3.500 m | m³ | 39.46
1917347 | Dragagem de areia grossa com draga de sucção e recalque - bomba de 483 kW e cortador de 55 kW - distância de recalque de 3.500 a 3.700 m | m³ | 51.7
1917332 | Dragagem de areia grossa com draga de sucção e recalque - bomba de 483 kW e cortador de 55 kW - distância de recalque de 500 a 700 m | m³ | 5.04
1917333 | Dragagem de areia grossa com draga de sucção e recalque - bomba de 483 kW e cortador de 55 kW - distância de recalque de 700 a 900 m | m³ | 5.37
1917334 | Dragagem de areia grossa com draga de sucção e recalque - bomba de 483 kW e cortador de 55 kW - distância de recalque de 900 a 1.100 m | m³ | 5.71
1917331 | Dragagem de areia grossa com draga de sucção e recalque - bomba de 483 kW e cortador de 55 kW - distância de recalque de até 500 m | m³ | 4.62
1917443 | Dragagem de areia grossa com draga de sucção e recalque - bomba de 746 kW e cortador de 110 kW - distância de recalque de 1.100 a 1.300 m | m³ | 6.88
1917444 | Dragagem de areia grossa com draga de sucção e recalque - bomba de 746 kW e cortador de 110 kW - distância de recalque de 1.300 a 1.500 m | m³ | 7.43
1917445 | Dragagem de areia grossa com draga de sucção e recalque - bomba de 746 kW e cortador de 110 kW - distância de recalque de 1.500 a 1.700 m | m³ | 8.04
1917446 | Dragagem de areia grossa com draga de sucção e recalque - bomba de 746 kW e cortador de 110 kW - distância de recalque de 1.700 a 1.900 m | m³ | 8.67
1917447 | Dragagem de areia grossa com draga de sucção e recalque - bomba de 746 kW e cortador de 110 kW - distância de recalque de 1.900 a 2.100 m | m³ | 9.64
1917448 | Dragagem de areia grossa com draga de sucção e recalque - bomba de 746 kW e cortador de 110 kW - distância de recalque de 2.100 a 2.300 m | m³ | 10.46
1917449 | Dragagem de areia grossa com draga de sucção e recalque - bomba de 746 kW e cortador de 110 kW - distância de recalque de 2.300 a 2.500 m | m³ | 11.53
1917450 | Dragagem de areia grossa com draga de sucção e recalque - bomba de 746 kW e cortador de 110 kW - distância de recalque de 2.500 a 2.700 m | m³ | 12.83
1917451 | Dragagem de areia grossa com draga de sucção e recalque - bomba de 746 kW e cortador de 110 kW - distância de recalque de 2.700 a 2.900 m | m³ | 15.72
1917452 | Dragagem de areia grossa com draga de sucção e recalque - bomba de 746 kW e cortador de 110 kW - distância de recalque de 2.900 a 3.100 m | m³ | 18.56
1917453 | Dragagem de areia grossa com draga de sucção e recalque - bomba de 746 kW e cortador de 110 kW - distância de recalque de 3.100 a 3.300 m | m³ | 21.98
1917454 | Dragagem de areia grossa com draga de sucção e recalque - bomba de 746 kW e cortador de 110 kW - distância de recalque de 3.300 a 3.500 m | m³ | 25.74
1917455 | Dragagem de areia grossa com draga de sucção e recalque - bomba de 746 kW e cortador de 110 kW - distância de recalque de 3.500 a 3.700 m | m³ | 30.57
1917456 | Dragagem de areia grossa com draga de sucção e recalque - bomba de 746 kW e cortador de 110 kW - distância de recalque de 3.700 a 3.900 m | m³ | 35.78
1917457 | Dragagem de areia grossa com draga de sucção e recalque - bomba de 746 kW e cortador de 110 kW - distância de recalque de 3.900 a 4.100 m | m³ | 40.46
1917458 | Dragagem de areia grossa com draga de sucção e recalque - bomba de 746 kW e cortador de 110 kW - distância de recalque de 4.100 a 4.300 m | m³ | 46.67
1917459 | Dragagem de areia grossa com draga de sucção e recalque - bomba de 746 kW e cortador de 110 kW - distância de recalque de 4.300 a 4.500 m | m³ | 49.17
1917440 | Dragagem de areia grossa com draga de sucção e recalque - bomba de 746 kW e cortador de 110 kW - distância de recalque de 500 a 700 m | m³ | 4.8
1917441 | Dragagem de areia grossa com draga de sucção e recalque - bomba de 746 kW e cortador de 110 kW - distância de recalque de 700 a 900 m | m³ | 5.42
1917442 | Dragagem de areia grossa com draga de sucção e recalque - bomba de 746 kW e cortador de 110 kW - distância de recalque de 900 a 1.100 m | m³ | 6.03
1917734 | Dragagem de areia grossa com draga de sucção e recalque - bomba de 746 kW e cortador de 110 kW - distância de recalque de até 500 m | m³ | 4.45
1917055 | Dragagem de areia grossa com draga hopper - capacidade da cisterna de 1.000 m³ - DMT de 1.500 a 1.800 m | m³ | 16.39
1917056 | Dragagem de areia grossa com draga hopper - capacidade da cisterna de 1.000 m³ - DMT de 1.800 a 2.100 m | m³ | 16.69
1917057 | Dragagem de areia grossa com draga hopper - capacidade da cisterna de 1.000 m³ - DMT de 2.100 a 2.400 m | m³ | 17
1917058 | Dragagem de areia grossa com draga hopper - capacidade da cisterna de 1.000 m³ - DMT de 2.400 a 2.700 m | m³ | 17.33
1917059 | Dragagem de areia grossa com draga hopper - capacidade da cisterna de 1.000 m³ - DMT de 2.700 a 3.000 m | m³ | 17.68
1917060 | Dragagem de areia grossa com draga hopper - capacidade da cisterna de 1.000 m³ - DMT de 3.000 m | m³ | 17.86
1901536 | Dragagem de areia grossa com draga hopper - capacidade da cisterna de 10.000 m³ - DMT de 1.500 a 1.800 m | m³ | 10
1901537 | Dragagem de areia grossa com draga hopper - capacidade da cisterna de 10.000 m³ - DMT de 1.800 a 2.100 m | m³ | 10.08
1901538 | Dragagem de areia grossa com draga hopper - capacidade da cisterna de 10.000 m³ - DMT de 2.100 a 2.400 m | m³ | 10.16
1901539 | Dragagem de areia grossa com draga hopper - capacidade da cisterna de 10.000 m³ - DMT de 2.400 a 2.700 m | m³ | 10.25
1901540 | Dragagem de areia grossa com draga hopper - capacidade da cisterna de 10.000 m³ - DMT de 2.700 a 3.000 m | m³ | 10.34
1901535 | Dragagem de areia grossa com draga hopper - capacidade da cisterna de 10.000 m³ - DMT de 3.000 m | m³ | 10.4
1901542 | Dragagem de areia grossa com draga hopper - capacidade da cisterna de 15.000 m³ - DMT de 1.500 a 1.800 m | m³ | 13.14
1901543 | Dragagem de areia grossa com draga hopper - capacidade da cisterna de 15.000 m³ - DMT de 1.800 a 2.100 m | m³ | 13.21
1901544 | Dragagem de areia grossa com draga hopper - capacidade da cisterna de 15.000 m³ - DMT de 2.100 a 2.400 m | m³ | 13.29
1901545 | Dragagem de areia grossa com draga hopper - capacidade da cisterna de 15.000 m³ - DMT de 2.400 a 2.700 m | m³ | 13.38
1901546 | Dragagem de areia grossa com draga hopper - capacidade da cisterna de 15.000 m³ - DMT de 2.700 a 3.000 m | m³ | 13.47
1901541 | Dragagem de areia grossa com draga hopper - capacidade da cisterna de 15.000 m³ - DMT de 3.000 m | m³ | 13.51
1917091 | Dragagem de areia grossa com draga hopper - capacidade da cisterna de 2.000 m³ - DMT de 1.500 a 1.800 m | m³ | 11.19
1917092 | Dragagem de areia grossa com draga hopper - capacidade da cisterna de 2.000 m³ - DMT de 1.800 a 2.100 m | m³ | 11.37
1917093 | Dragagem de areia grossa com draga hopper - capacidade da cisterna de 2.000 m³ - DMT de 2.100 a 2.400 m | m³ | 11.56
1917094 | Dragagem de areia grossa com draga hopper - capacidade da cisterna de 2.000 m³ - DMT de 2.400 a 2.700 m | m³ | 11.75
1917095 | Dragagem de areia grossa com draga hopper - capacidade da cisterna de 2.000 m³ - DMT de 2.700 a 3.000 m | m³ | 11.96
1917096 | Dragagem de areia grossa com draga hopper - capacidade da cisterna de 2.000 m³ - DMT de 3.000 m | m³ | 12.08
1901548 | Dragagem de areia grossa com draga hopper - capacidade da cisterna de 20.000 m³ - DMT de 1.500 a 1.800 m | m³ | 16.36
1901549 | Dragagem de areia grossa com draga hopper - capacidade da cisterna de 20.000 m³ - DMT de 1.800 a 2.100 m | m³ | 16.43
1901550 | Dragagem de areia grossa com draga hopper - capacidade da cisterna de 20.000 m³ - DMT de 2.100 a 2.400 m | m³ | 16.51
1901551 | Dragagem de areia grossa com draga hopper - capacidade da cisterna de 20.000 m³ - DMT de 2.400 a 2.700 m | m³ | 16.59
1901552 | Dragagem de areia grossa com draga hopper - capacidade da cisterna de 20.000 m³ - DMT de 2.700 a 3.000 m | m³ | 16.68
1901547 | Dragagem de areia grossa com draga hopper - capacidade da cisterna de 20.000 m³ - DMT de 3.000 m | m³ | 16.72
1917127 | Dragagem de areia grossa com draga hopper - capacidade da cisterna de 3.000 m³ - DMT de 1.500 a 1.800 m | m³ | 10.45
1917128 | Dragagem de areia grossa com draga hopper - capacidade da cisterna de 3.000 m³ - DMT de 1.800 a 2.100 m | m³ | 10.6
1917129 | Dragagem de areia grossa com draga hopper - capacidade da cisterna de 3.000 m³ - DMT de 2.100 a 2.400 m | m³ | 10.75
1917130 | Dragagem de areia grossa com draga hopper - capacidade da cisterna de 3.000 m³ - DMT de 2.400 a 2.700 m | m³ | 10.91
1917131 | Dragagem de areia grossa com draga hopper - capacidade da cisterna de 3.000 m³ - DMT de 2.700 a 3.000 m | m³ | 11.07
1917132 | Dragagem de areia grossa com draga hopper - capacidade da cisterna de 3.000 m³ - DMT de 3.000 m | m³ | 11.16
1917163 | Dragagem de areia grossa com draga hopper - capacidade da cisterna de 4.000 m³ - DMT de 1.500 a 1.800 m | m³ | 9.84
1917164 | Dragagem de areia grossa com draga hopper - capacidade da cisterna de 4.000 m³ - DMT de 1.800 a 2.100 m | m³ | 9.96
1917165 | Dragagem de areia grossa com draga hopper - capacidade da cisterna de 4.000 m³ - DMT de 2.100 a 2.400 m | m³ | 10.09
1917166 | Dragagem de areia grossa com draga hopper - capacidade da cisterna de 4.000 m³ - DMT de 2.400 a 2.700 m | m³ | 10.23
1917167 | Dragagem de areia grossa com draga hopper - capacidade da cisterna de 4.000 m³ - DMT de 2.700 a 3.000 m | m³ | 10.38
1917168 | Dragagem de areia grossa com draga hopper - capacidade da cisterna de 4.000 m³ - DMT de 3.000 m | m³ | 10.45
1917199 | Dragagem de areia grossa com draga hopper - capacidade da cisterna de 5.000 m³ - DMT de 1.500 a 1.800 m | m³ | 10.82
1917200 | Dragagem de areia grossa com draga hopper - capacidade da cisterna de 5.000 m³ - DMT de 1.800 a 2.100 m | m³ | 10.93
1917201 | Dragagem de areia grossa com draga hopper - capacidade da cisterna de 5.000 m³ - DMT de 2.100 a 2.400 m | m³ | 11.05
1917202 | Dragagem de areia grossa com draga hopper - capacidade da cisterna de 5.000 m³ - DMT de 2.400 a 2.700 m | m³ | 11.17
1917203 | Dragagem de areia grossa com draga hopper - capacidade da cisterna de 5.000 m³ - DMT de 2.700 a 3.000 m | m³ | 11.3
1917204 | Dragagem de areia grossa com draga hopper - capacidade da cisterna de 5.000 m³ - DMT de 3.000 m | m³ | 11.36
1917019 | Dragagem de areia grossa com draga hopper - capacidade da cisterna de 750 m³ - DMT de 1.500 a 1.800 m | m³ | 22.52
1917020 | Dragagem de areia grossa com draga hopper - capacidade da cisterna de 750 m³ - DMT de 1.800 a 2.100 m | m³ | 22.97
1917021 | Dragagem de areia grossa com draga hopper - capacidade da cisterna de 750 m³ - DMT de 2.100 a 2.400 m | m³ | 23.42
1917022 | Dragagem de areia grossa com draga hopper - capacidade da cisterna de 750 m³ - DMT de 2.400 a 2.700 m | m³ | 23.9
1917023 | Dragagem de areia grossa com draga hopper - capacidade da cisterna de 750 m³ - DMT de 2.700 a 3.000 m | m³ | 24.4
1917024 | Dragagem de areia grossa com draga hopper - capacidade da cisterna de 750 m³ - DMT de 3.000 m | m³ | 24.66
1917541 | Dragagem de areia média com draga de sucção e recalque - bomba de 1.350 kW e cortador de 170 kW - distância de recalque de 1.100 a 1.300 m | m³ | 5.89
1917542 | Dragagem de areia média com draga de sucção e recalque - bomba de 1.350 kW e cortador de 170 kW - distância de recalque de 1.300 a 1.500 m | m³ | 6.58
1917543 | Dragagem de areia média com draga de sucção e recalque - bomba de 1.350 kW e cortador de 170 kW - distância de recalque de 1.500 a 1.700 m | m³ | 6.9
1917544 | Dragagem de areia média com draga de sucção e recalque - bomba de 1.350 kW e cortador de 170 kW - distância de recalque de 1.700 a 1.900 m | m³ | 7.22
1917545 | Dragagem de areia média com draga de sucção e recalque - bomba de 1.350 kW e cortador de 170 kW - distância de recalque de 1.900 a 2.100 m | m³ | 7.65
1917546 | Dragagem de areia média com draga de sucção e recalque - bomba de 1.350 kW e cortador de 170 kW - distância de recalque de 2.100 a 2.300 m | m³ | 8
1917547 | Dragagem de areia média com draga de sucção e recalque - bomba de 1.350 kW e cortador de 170 kW - distância de recalque de 2.300 a 2.500 m | m³ | 8.73
1917548 | Dragagem de areia média com draga de sucção e recalque - bomba de 1.350 kW e cortador de 170 kW - distância de recalque de 2.500 a 2.700 m | m³ | 9.18
1917549 | Dragagem de areia média com draga de sucção e recalque - bomba de 1.350 kW e cortador de 170 kW - distância de recalque de 2.700 a 2.900 m | m³ | 9.63
1917550 | Dragagem de areia média com draga de sucção e recalque - bomba de 1.350 kW e cortador de 170 kW - distância de recalque de 2.900 a 3.100 m | m³ | 10.14
1917551 | Dragagem de areia média com draga de sucção e recalque - bomba de 1.350 kW e cortador de 170 kW - distância de recalque de 3.100 a 3.300 m | m³ | 10.96
1917552 | Dragagem de areia média com draga de sucção e recalque - bomba de 1.350 kW e cortador de 170 kW - distância de recalque de 3.300 a 3.500 m | m³ | 11.51
1917553 | Dragagem de areia média com draga de sucção e recalque - bomba de 1.350 kW e cortador de 170 kW - distância de recalque de 3.500 a 3.700 m | m³ | 11.32
1917554 | Dragagem de areia média com draga de sucção e recalque - bomba de 1.350 kW e cortador de 170 kW - distância de recalque de 3.700 a 3.900 m | m³ | 12.53
1917555 | Dragagem de areia média com draga de sucção e recalque - bomba de 1.350 kW e cortador de 170 kW - distância de recalque de 3.900 a 4.100 m | m³ | 13.11
1917556 | Dragagem de areia média com draga de sucção e recalque - bomba de 1.350 kW e cortador de 170 kW - distância de recalque de 4.100 a 4.300 m | m³ | 14.1
1917557 | Dragagem de areia média com draga de sucção e recalque - bomba de 1.350 kW e cortador de 170 kW - distância de recalque de 4.300 a 4.500 m | m³ | 14.74
1917558 | Dragagem de areia média com draga de sucção e recalque - bomba de 1.350 kW e cortador de 170 kW - distância de recalque de 4.500 a 4.700 m | m³ | 15.68
1917559 | Dragagem de areia média com draga de sucção e recalque - bomba de 1.350 kW e cortador de 170 kW - distância de recalque de 4.700 a 4.900 m | m³ | 17.26
1917560 | Dragagem de areia média com draga de sucção e recalque - bomba de 1.350 kW e cortador de 170 kW - distância de recalque de 4.900 a 5.100 m | m³ | 19.27
1917561 | Dragagem de areia média com draga de sucção e recalque - bomba de 1.350 kW e cortador de 170 kW - distância de recalque de 5.100 a 5.300 m | m³ | 21.24
1917562 | Dragagem de areia média com draga de sucção e recalque - bomba de 1.350 kW e cortador de 170 kW - distância de recalque de 5.300 a 5.500 m | m³ | 23.49
1917563 | Dragagem de areia média com draga de sucção e recalque - bomba de 1.350 kW e cortador de 170 kW - distância de recalque de 5.500 a 5.700 m | m³ | 25.56
1917564 | Dragagem de areia média com draga de sucção e recalque - bomba de 1.350 kW e cortador de 170 kW - distância de recalque de 5.700 a 5.900 m | m³ | 27.79
1917565 | Dragagem de areia média com draga de sucção e recalque - bomba de 1.350 kW e cortador de 170 kW - distância de recalque de 5.900 a 6.100 m | m³ | 30.79
1917538 | Dragagem de areia média com draga de sucção e recalque - bomba de 1.350 kW e cortador de 170 kW - distância de recalque de 500 a 700 m | m³ | 4.9
1917566 | Dragagem de areia média com draga de sucção e recalque - bomba de 1.350 kW e cortador de 170 kW - distância de recalque de 6.100 a 6.300 m | m³ | 33.79
1917567 | Dragagem de areia média com draga de sucção e recalque - bomba de 1.350 kW e cortador de 170 kW - distância de recalque de 6.300 a 6.500 m | m³ | 36.98
1917568 | Dragagem de areia média com draga de sucção e recalque - bomba de 1.350 kW e cortador de 170 kW - distância de recalque de 6.500 a 6.700 m | m³ | 40.04
1917569 | Dragagem de areia média com draga de sucção e recalque - bomba de 1.350 kW e cortador de 170 kW - distância de recalque de 6.700 a 6.900 m | m³ | 43.84
1917570 | Dragagem de areia média com draga de sucção e recalque - bomba de 1.350 kW e cortador de 170 kW - distância de recalque de 6.900 a 7.100 m | m³ | 47.33
1917571 | Dragagem de areia média com draga de sucção e recalque - bomba de 1.350 kW e cortador de 170 kW - distância de recalque de 7.100 a 7.300 m | m³ | 51.46
1917572 | Dragagem de areia média com draga de sucção e recalque - bomba de 1.350 kW e cortador de 170 kW - distância de recalque de 7.300 a 7.500 m | m³ | 56.07
1917573 | Dragagem de areia média com draga de sucção e recalque - bomba de 1.350 kW e cortador de 170 kW - distância de recalque de 7.500 a 7.700 m | m³ | 61.09
1917574 | Dragagem de areia média com draga de sucção e recalque - bomba de 1.350 kW e cortador de 170 kW - distância de recalque de 7.700 a 7.900 m | m³ | 65.71
1917539 | Dragagem de areia média com draga de sucção e recalque - bomba de 1.350 kW e cortador de 170 kW - distância de recalque de 700 a 900 m | m³ | 5.2
1917540 | Dragagem de areia média com draga de sucção e recalque - bomba de 1.350 kW e cortador de 170 kW - distância de recalque de 900 a 1.100 m | m³ | 5.58
1917738 | Dragagem de areia média com draga de sucção e recalque - bomba de 1.350 kW e cortador de 170 kW - distância de recalque de até 500 m | m³ | 4.82
1917238 | Dragagem de areia média com draga de sucção e recalque - bomba de 294 kW e cortador de 30 kW - distância de recalque de 1.100 a 1.300 m | m³ | 7.43
1917239 | Dragagem de areia média com draga de sucção e recalque - bomba de 294 kW e cortador de 30 kW - distância de recalque de 1.300 a 1.500 m | m³ | 8.15
1917240 | Dragagem de areia média com draga de sucção e recalque - bomba de 294 kW e cortador de 30 kW - distância de recalque de 1.500 a 1.700 m | m³ | 8.72
1917241 | Dragagem de areia média com draga de sucção e recalque - bomba de 294 kW e cortador de 30 kW - distância de recalque de 1.700 a 1.900 m | m³ | 9.24
1917242 | Dragagem de areia média com draga de sucção e recalque - bomba de 294 kW e cortador de 30 kW - distância de recalque de 1.900 a 2.100 m | m³ | 9.75
1917243 | Dragagem de areia média com draga de sucção e recalque - bomba de 294 kW e cortador de 30 kW - distância de recalque de 2.100 a 2.300 m | m³ | 10.23
1917244 | Dragagem de areia média com draga de sucção e recalque - bomba de 294 kW e cortador de 30 kW - distância de recalque de 2.300 a 2.500 m | m³ | 10.91
1917245 | Dragagem de areia média com draga de sucção e recalque - bomba de 294 kW e cortador de 30 kW - distância de recalque de 2.500 a 2.700 m | m³ | 11.5
1917246 | Dragagem de areia média com draga de sucção e recalque - bomba de 294 kW e cortador de 30 kW - distância de recalque de 2.700 a 2.900 m | m³ | 12.12
1917247 | Dragagem de areia média com draga de sucção e recalque - bomba de 294 kW e cortador de 30 kW - distância de recalque de 2.900 a 3.100 m | m³ | 13.14
1917248 | Dragagem de areia média com draga de sucção e recalque - bomba de 294 kW e cortador de 30 kW - distância de recalque de 3.100 a 3.300 m | m³ | 15.05
1917249 | Dragagem de areia média com draga de sucção e recalque - bomba de 294 kW e cortador de 30 kW - distância de recalque de 3.300 a 3.500 m | m³ | 18.07
1917235 | Dragagem de areia média com draga de sucção e recalque - bomba de 294 kW e cortador de 30 kW - distância de recalque de 500 a 700 m | m³ | 5.88
1917236 | Dragagem de areia média com draga de sucção e recalque - bomba de 294 kW e cortador de 30 kW - distância de recalque de 700 a 900 m | m³ | 6.3
1917237 | Dragagem de areia média com draga de sucção e recalque - bomba de 294 kW e cortador de 30 kW - distância de recalque de 900 a 1.100 m | m³ | 6.8
1917725 | Dragagem de areia média com draga de sucção e recalque - bomba de 294 kW e cortador de 30 kW - distância de recalque de até 500 m | m³ | 5.73
1917311 | Dragagem de areia média com draga de sucção e recalque - bomba de 483 kW e cortador de 55 kW - distância de recalque de 1.100 a 1.300 m | m³ | 5.86
1917312 | Dragagem de areia média com draga de sucção e recalque - bomba de 483 kW e cortador de 55 kW - distância de recalque de 1.300 a 1.500 m | m³ | 6.63
1917313 | Dragagem de areia média com draga de sucção e recalque - bomba de 483 kW e cortador de 55 kW - distância de recalque de 1.500 a 1.700 m | m³ | 7.13
1917314 | Dragagem de areia média com draga de sucção e recalque - bomba de 483 kW e cortador de 55 kW - distância de recalque de 1.700 a 1.900 m | m³ | 7.59
1917315 | Dragagem de areia média com draga de sucção e recalque - bomba de 483 kW e cortador de 55 kW - distância de recalque de 1.900 a 2.100 m | m³ | 8.17
1917316 | Dragagem de areia média com draga de sucção e recalque - bomba de 483 kW e cortador de 55 kW - distância de recalque de 2.100 a 2.300 m | m³ | 8.72
1917317 | Dragagem de areia média com draga de sucção e recalque - bomba de 483 kW e cortador de 55 kW - distância de recalque de 2.300 a 2.500 m | m³ | 9.62
1917318 | Dragagem de areia média com draga de sucção e recalque - bomba de 483 kW e cortador de 55 kW - distância de recalque de 2.500 a 2.700 m | m³ | 10.4
1917319 | Dragagem de areia média com draga de sucção e recalque - bomba de 483 kW e cortador de 55 kW - distância de recalque de 2.700 a 2.900 m | m³ | 11.13
1917320 | Dragagem de areia média com draga de sucção e recalque - bomba de 483 kW e cortador de 55 kW - distância de recalque de 2.900 a 3.100 m | m³ | 11.92
1917321 | Dragagem de areia média com draga de sucção e recalque - bomba de 483 kW e cortador de 55 kW - distância de recalque de 3.100 a 3.300 m | m³ | 14.61
1917322 | Dragagem de areia média com draga de sucção e recalque - bomba de 483 kW e cortador de 55 kW - distância de recalque de 3.300 a 3.500 m | m³ | 16.93
1917323 | Dragagem de areia média com draga de sucção e recalque - bomba de 483 kW e cortador de 55 kW - distância de recalque de 3.500 a 3.700 m | m³ | 19.92
1917324 | Dragagem de areia média com draga de sucção e recalque - bomba de 483 kW e cortador de 55 kW - distância de recalque de 3.700 a 3.900 m | m³ | 23.07
1917325 | Dragagem de areia média com draga de sucção e recalque - bomba de 483 kW e cortador de 55 kW - distância de recalque de 3.900 a 4.100 m | m³ | 26.81
1917326 | Dragagem de areia média com draga de sucção e recalque - bomba de 483 kW e cortador de 55 kW - distância de recalque de 4.100 a 4.300 m | m³ | 31.89
1917327 | Dragagem de areia média com draga de sucção e recalque - bomba de 483 kW e cortador de 55 kW - distância de recalque de 4.300 a 4.500 m | m³ | 37.04
1917328 | Dragagem de areia média com draga de sucção e recalque - bomba de 483 kW e cortador de 55 kW - distância de recalque de 4.500 a 4.700 m | m³ | 42.97
1917329 | Dragagem de areia média com draga de sucção e recalque - bomba de 483 kW e cortador de 55 kW - distância de recalque de 4.700 a 4.900 m | m³ | 47.05
1917330 | Dragagem de areia média com draga de sucção e recalque - bomba de 483 kW e cortador de 55 kW - distância de recalque de 4.900 a 5.100 m | m³ | 52.08
1917308 | Dragagem de areia média com draga de sucção e recalque - bomba de 483 kW e cortador de 55 kW - distância de recalque de 500 a 700 m | m³ | 4.8
1917309 | Dragagem de areia média com draga de sucção e recalque - bomba de 483 kW e cortador de 55 kW - distância de recalque de 700 a 900 m | m³ | 5.11
1917310 | Dragagem de areia média com draga de sucção e recalque - bomba de 483 kW e cortador de 55 kW - distância de recalque de 900 a 1.100 m | m³ | 5.43
1917730 | Dragagem de areia média com draga de sucção e recalque - bomba de 483 kW e cortador de 55 kW - distância de recalque de até 500 m | m³ | 4.74
1917415 | Dragagem de areia média com draga de sucção e recalque - bomba de 746 kW e cortador de 110 kW - distância de recalque de 1.100 a 1.300 m | m³ | 5.86
1917416 | Dragagem de areia média com draga de sucção e recalque - bomba de 746 kW e cortador de 110 kW - distância de recalque de 1.300 a 1.500 m | m³ | 6.57
1917417 | Dragagem de areia média com draga de sucção e recalque - bomba de 746 kW e cortador de 110 kW - distância de recalque de 1.500 a 1.700 m | m³ | 7.03
1917418 | Dragagem de areia média com draga de sucção e recalque - bomba de 746 kW e cortador de 110 kW - distância de recalque de 1.700 a 1.900 m | m³ | 7.48
1917419 | Dragagem de areia média com draga de sucção e recalque - bomba de 746 kW e cortador de 110 kW - distância de recalque de 1.900 a 2.100 m | m³ | 7.85
1917420 | Dragagem de areia média com draga de sucção e recalque - bomba de 746 kW e cortador de 110 kW - distância de recalque de 2.100 a 2.300 m | m³ | 8.32
1917421 | Dragagem de areia média com draga de sucção e recalque - bomba de 746 kW e cortador de 110 kW - distância de recalque de 2.300 a 2.500 m | m³ | 9.06
1917422 | Dragagem de areia média com draga de sucção e recalque - bomba de 746 kW e cortador de 110 kW - distância de recalque de 2.500 a 2.700 m | m³ | 9.5
1917423 | Dragagem de areia média com draga de sucção e recalque - bomba de 746 kW e cortador de 110 kW - distância de recalque de 2.700 a 2.900 m | m³ | 9.95
1917424 | Dragagem de areia média com draga de sucção e recalque - bomba de 746 kW e cortador de 110 kW - distância de recalque de 2.900 a 3.100 m | m³ | 10.42
1917425 | Dragagem de areia média com draga de sucção e recalque - bomba de 746 kW e cortador de 110 kW - distância de recalque de 3.100 a 3.300 m | m³ | 11.34
1917426 | Dragagem de areia média com draga de sucção e recalque - bomba de 746 kW e cortador de 110 kW - distância de recalque de 3.300 a 3.500 m | m³ | 12.31
1917427 | Dragagem de areia média com draga de sucção e recalque - bomba de 746 kW e cortador de 110 kW - distância de recalque de 3.500 a 3.700 m | m³ | 14.07
1917428 | Dragagem de areia média com draga de sucção e recalque - bomba de 746 kW e cortador de 110 kW - distância de recalque de 3.700 a 3.900 m | m³ | 16.13
1917429 | Dragagem de areia média com draga de sucção e recalque - bomba de 746 kW e cortador de 110 kW - distância de recalque de 3.900 a 4.100 m | m³ | 18.29
1917430 | Dragagem de areia média com draga de sucção e recalque - bomba de 746 kW e cortador de 110 kW - distância de recalque de 4.100 a 4.300 m | m³ | 21.18
1917431 | Dragagem de areia média com draga de sucção e recalque - bomba de 746 kW e cortador de 110 kW - distância de recalque de 4.300 a 4.500 m | m³ | 23.72
1917432 | Dragagem de areia média com draga de sucção e recalque - bomba de 746 kW e cortador de 110 kW - distância de recalque de 4.500 a 4.700 m | m³ | 27
1917433 | Dragagem de areia média com draga de sucção e recalque - bomba de 746 kW e cortador de 110 kW - distância de recalque de 4.700 a 4.900 m | m³ | 30.38
1917434 | Dragagem de areia média com draga de sucção e recalque - bomba de 746 kW e cortador de 110 kW - distância de recalque de 4.900 a 5.100 m | m³ | 34.4
1917435 | Dragagem de areia média com draga de sucção e recalque - bomba de 746 kW e cortador de 110 kW - distância de recalque de 5.100 a 5.300 m | m³ | 39.21
1917436 | Dragagem de areia média com draga de sucção e recalque - bomba de 746 kW e cortador de 110 kW - distância de recalque de 5.300 a 5.500 m | m³ | 43.56
1917437 | Dragagem de areia média com draga de sucção e recalque - bomba de 746 kW e cortador de 110 kW - distância de recalque de 5.500 a 5.700 m | m³ | 49.15
1917438 | Dragagem de areia média com draga de sucção e recalque - bomba de 746 kW e cortador de 110 kW - distância de recalque de 5.700 a 5.900 m | m³ | 53.06
1917439 | Dragagem de areia média com draga de sucção e recalque - bomba de 746 kW e cortador de 110 kW - distância de recalque de 5.900 a 6.100 m | m³ | 56.53
1917412 | Dragagem de areia média com draga de sucção e recalque - bomba de 746 kW e cortador de 110 kW - distância de recalque de 500 a 700 m | m³ | 4.43
1917413 | Dragagem de areia média com draga de sucção e recalque - bomba de 746 kW e cortador de 110 kW - distância de recalque de 700 a 900 m | m³ | 4.95
1917414 | Dragagem de areia média com draga de sucção e recalque - bomba de 746 kW e cortador de 110 kW - distância de recalque de 900 a 1.100 m | m³ | 5.46
1917733 | Dragagem de areia média com draga de sucção e recalque - bomba de 746 kW e cortador de 110 kW - distância de recalque de até 500 m | m³ | 4.13
1917049 | Dragagem de areia média com draga hopper - capacidade da cisterna de 1.000 m³ - DMT de 1.500 a 1.800 m | m³ | 16.93
1917050 | Dragagem de areia média com draga hopper - capacidade da cisterna de 1.000 m³ - DMT de 1.800 a 2.100 m | m³ | 17.24
1917051 | Dragagem de areia média com draga hopper - capacidade da cisterna de 1.000 m³ - DMT de 2.100 a 2.400 m | m³ | 17.56
1917052 | Dragagem de areia média com draga hopper - capacidade da cisterna de 1.000 m³ - DMT de 2.400 a 2.700 m | m³ | 17.89
1917053 | Dragagem de areia média com draga hopper - capacidade da cisterna de 1.000 m³ - DMT de 2.700 a 3.000 m | m³ | 18.24
1917054 | Dragagem de areia média com draga hopper - capacidade da cisterna de 1.000 m³ - DMT de 3.000 m | m³ | 18.42
1901553 | Dragagem de areia média com draga hopper - capacidade da cisterna de 10.000 m³ - DMT de 1.500 a 1.800 m | m³ | 10.38
1901554 | Dragagem de areia média com draga hopper - capacidade da cisterna de 10.000 m³ - DMT de 1.800 a 2.100 m | m³ | 10.46
1901555 | Dragagem de areia média com draga hopper - capacidade da cisterna de 10.000 m³ - DMT de 2.100 a 2.400 m | m³ | 10.55
1901556 | Dragagem de areia média com draga hopper - capacidade da cisterna de 10.000 m³ - DMT de 2.400 a 2.700 m | m³ | 10.63
1901557 | Dragagem de areia média com draga hopper - capacidade da cisterna de 10.000 m³ - DMT de 2.700 a 3.000 m | m³ | 10.73
1901558 | Dragagem de areia média com draga hopper - capacidade da cisterna de 10.000 m³ - DMT de 3.000 m | m³ | 10.78
1901560 | Dragagem de areia média com draga hopper - capacidade da cisterna de 15.000 m³ - DMT de 1.500 a 1.800 m | m³ | 13.66
1901561 | Dragagem de areia média com draga hopper - capacidade da cisterna de 15.000 m³ - DMT de 1.800 a 2.100 m | m³ | 13.74
1901562 | Dragagem de areia média com draga hopper - capacidade da cisterna de 15.000 m³ - DMT de 2.100 a 2.400 m | m³ | 13.82
1901563 | Dragagem de areia média com draga hopper - capacidade da cisterna de 15.000 m³ - DMT de 2.400 a 2.700 m | m³ | 13.91
1901564 | Dragagem de areia média com draga hopper - capacidade da cisterna de 15.000 m³ - DMT de 2.700 a 3.000 m | m³ | 14
1901559 | Dragagem de areia média com draga hopper - capacidade da cisterna de 15.000 m³ - DMT de 3.000 m | m³ | 14.05
1917085 | Dragagem de areia média com draga hopper - capacidade da cisterna de 2.000 m³ - DMT de 1.500 a 1.800 m | m³ | 11.56
1917086 | Dragagem de areia média com draga hopper - capacidade da cisterna de 2.000 m³ - DMT de 1.800 a 2.100 m | m³ | 11.75
1917087 | Dragagem de areia média com draga hopper - capacidade da cisterna de 2.000 m³ - DMT de 2.100 a 2.400 m | m³ | 11.94
1917088 | Dragagem de areia média com draga hopper - capacidade da cisterna de 2.000 m³ - DMT de 2.400 a 2.700 m | m³ | 12.14
1917089 | Dragagem de areia média com draga hopper - capacidade da cisterna de 2.000 m³ - DMT de 2.700 a 3.000 m | m³ | 12.35
1917090 | Dragagem de areia média com draga hopper - capacidade da cisterna de 2.000 m³ - DMT de 3.000 m | m³ | 12.46
1901566 | Dragagem de areia média com draga hopper - capacidade da cisterna de 20.000 m³ - DMT de 1.500 a 1.800 m | m³ | 17.03
1901567 | Dragagem de areia média com draga hopper - capacidade da cisterna de 20.000 m³ - DMT de 1.800 a 2.100 m | m³ | 17.11
1901568 | Dragagem de areia média com draga hopper - capacidade da cisterna de 20.000 m³ - DMT de 2.100 a 2.400 m | m³ | 17.19
1901569 | Dragagem de areia média com draga hopper - capacidade da cisterna de 20.000 m³ - DMT de 2.400 a 2.700 m | m³ | 17.27
1901570 | Dragagem de areia média com draga hopper - capacidade da cisterna de 20.000 m³ - DMT de 2.700 a 3.000 m | m³ | 17.36
1901565 | Dragagem de areia média com draga hopper - capacidade da cisterna de 20.000 m³ - DMT de 3.000 m | m³ | 17.4
1917121 | Dragagem de areia média com draga hopper - capacidade da cisterna de 3.000 m³ - DMT de 1.500 a 1.800 m | m³ | 10.82
1917122 | Dragagem de areia média com draga hopper - capacidade da cisterna de 3.000 m³ - DMT de 1.800 a 2.100 m | m³ | 10.97
1917123 | Dragagem de areia média com draga hopper - capacidade da cisterna de 3.000 m³ - DMT de 2.100 a 2.400 m | m³ | 11.12
1917124 | Dragagem de areia média com draga hopper - capacidade da cisterna de 3.000 m³ - DMT de 2.400 a 2.700 m | m³ | 11.28
1917125 | Dragagem de areia média com draga hopper - capacidade da cisterna de 3.000 m³ - DMT de 2.700 a 3.000 m | m³ | 11.45
1917126 | Dragagem de areia média com draga hopper - capacidade da cisterna de 3.000 m³ - DMT de 3.000 m | m³ | 11.54
1917157 | Dragagem de areia média com draga hopper - capacidade da cisterna de 4.000 m³ - DMT de 1.500 a 1.800 m | m³ | 10.19
1917158 | Dragagem de areia média com draga hopper - capacidade da cisterna de 4.000 m³ - DMT de 1.800 a 2.100 m | m³ | 10.31
1917159 | Dragagem de areia média com draga hopper - capacidade da cisterna de 4.000 m³ - DMT de 2.100 a 2.400 m | m³ | 10.45
1917160 | Dragagem de areia média com draga hopper - capacidade da cisterna de 4.000 m³ - DMT de 2.400 a 2.700 m | m³ | 10.58
1917161 | Dragagem de areia média com draga hopper - capacidade da cisterna de 4.000 m³ - DMT de 2.700 a 3.000 m | m³ | 10.73
1917162 | Dragagem de areia média com draga hopper - capacidade da cisterna de 4.000 m³ - DMT de 3.000 m | m³ | 10.81
1917193 | Dragagem de areia média com draga hopper - capacidade da cisterna de 5.000 m³ - DMT de 1.500 a 1.800 m | m³ | 11.22
1917194 | Dragagem de areia média com draga hopper - capacidade da cisterna de 5.000 m³ - DMT de 1.800 a 2.100 m | m³ | 11.33
1917195 | Dragagem de areia média com draga hopper - capacidade da cisterna de 5.000 m³ - DMT de 2.100 a 2.400 m | m³ | 11.45
1917196 | Dragagem de areia média com draga hopper - capacidade da cisterna de 5.000 m³ - DMT de 2.400 a 2.700 m | m³ | 11.57
1917197 | Dragagem de areia média com draga hopper - capacidade da cisterna de 5.000 m³ - DMT de 2.700 a 3.000 m | m³ | 11.7
1917198 | Dragagem de areia média com draga hopper - capacidade da cisterna de 5.000 m³ - DMT de 3.000 m | m³ | 11.77
1917013 | Dragagem de areia média com draga hopper - capacidade da cisterna de 750 m³ - DMT de 1.500 a 1.800 m | m³ | 23.29
1917014 | Dragagem de areia média com draga hopper - capacidade da cisterna de 750 m³ - DMT de 1.800 a 2.100 m | m³ | 23.74
1917015 | Dragagem de areia média com draga hopper - capacidade da cisterna de 750 m³ - DMT de 2.100 a 2.400 m | m³ | 24.19
1917016 | Dragagem de areia média com draga hopper - capacidade da cisterna de 750 m³ - DMT de 2.400 a 2.700 m | m³ | 24.68
1917017 | Dragagem de areia média com draga hopper - capacidade da cisterna de 750 m³ - DMT de 2.700 a 3.000 m | m³ | 25.18
1917018 | Dragagem de areia média com draga hopper - capacidade da cisterna de 750 m³ - DMT de 3.000 m | m³ | 25.45
1917623 | Dragagem de cascalho com draga de sucção e recalque - bomba de 1.350 kW e cortador de 170 kW - distância de recalque de 1.100 a 1.300 m | m³ | 20.39
1917624 | Dragagem de cascalho com draga de sucção e recalque - bomba de 1.350 kW e cortador de 170 kW - distância de recalque de 1.300 a 1.500 m | m³ | 25.72
1917625 | Dragagem de cascalho com draga de sucção e recalque - bomba de 1.350 kW e cortador de 170 kW - distância de recalque de 1.500 a 1.700 m | m³ | 32.27
1917626 | Dragagem de cascalho com draga de sucção e recalque - bomba de 1.350 kW e cortador de 170 kW - distância de recalque de 1.700 a 1.900 m | m³ | 39.5
1917627 | Dragagem de cascalho com draga de sucção e recalque - bomba de 1.350 kW e cortador de 170 kW - distância de recalque de 1.900 a 2.100 m | m³ | 47.51
1917628 | Dragagem de cascalho com draga de sucção e recalque - bomba de 1.350 kW e cortador de 170 kW - distância de recalque de 2.100 a 2.300 m | m³ | 55.61
1917620 | Dragagem de cascalho com draga de sucção e recalque - bomba de 1.350 kW e cortador de 170 kW - distância de recalque de 500 a 700 m | m³ | 9.55
1917621 | Dragagem de cascalho com draga de sucção e recalque - bomba de 1.350 kW e cortador de 170 kW - distância de recalque de 700 a 900 m | m³ | 11.1
1917622 | Dragagem de cascalho com draga de sucção e recalque - bomba de 1.350 kW e cortador de 170 kW - distância de recalque de 900 a 1.100 m | m³ | 13.85
1917741 | Dragagem de cascalho com draga de sucção e recalque - bomba de 1.350 kW e cortador de 170 kW - distância de recalque de até 500 m | m³ | 8.83
1917269 | Dragagem de cascalho com draga de sucção e recalque - bomba de 294 kW e cortador de 30 kW - distância de recalque de 1.100 a 1.300 m | m³ | 24.37
1917270 | Dragagem de cascalho com draga de sucção e recalque - bomba de 294 kW e cortador de 30 kW - distância de recalque de 1.300 a 1.500 m | m³ | 32.89
1917266 | Dragagem de cascalho com draga de sucção e recalque - bomba de 294 kW e cortador de 30 kW - distância de recalque de 500 a 700 m | m³ | 7.97
1917267 | Dragagem de cascalho com draga de sucção e recalque - bomba de 294 kW e cortador de 30 kW - distância de recalque de 700 a 900 m | m³ | 11.58
1917268 | Dragagem de cascalho com draga de sucção e recalque - bomba de 294 kW e cortador de 30 kW - distância de recalque de 900 a 1.100 m | m³ | 17.67
1917728 | Dragagem de cascalho com draga de sucção e recalque - bomba de 294 kW e cortador de 30 kW - distância de recalque de até 500 m | m³ | 7.35
1917358 | Dragagem de cascalho com draga de sucção e recalque - bomba de 483 kW e cortador de 55 kW - distância de recalque até 500 m | m³ | 7.51
1917362 | Dragagem de cascalho com draga de sucção e recalque - bomba de 483 kW e cortador de 55 kW - distância de recalque de 1.100 a 1.300 m | m³ | 36.19
1917363 | Dragagem de cascalho com draga de sucção e recalque - bomba de 483 kW e cortador de 55 kW - distância de recalque de 1.300 a 1.500 m | m³ | 44.15
1917359 | Dragagem de cascalho com draga de sucção e recalque - bomba de 483 kW e cortador de 55 kW - distância de recalque de 500 a 700 m | m³ | 10.58
1917360 | Dragagem de cascalho com draga de sucção e recalque - bomba de 483 kW e cortador de 55 kW - distância de recalque de 700 a 900 m | m³ | 17.31
1917361 | Dragagem de cascalho com draga de sucção e recalque - bomba de 483 kW e cortador de 55 kW - distância de recalque de 900 a 1.100 m | m³ | 25.93
1917476 | Dragagem de cascalho com draga de sucção e recalque - bomba de 746 kW e cortador de 110 kW - distância de recalque de 1.100 a 1.300 m | m³ | 27.25
1917477 | Dragagem de cascalho com draga de sucção e recalque - bomba de 746 kW e cortador de 110 kW - distância de recalque de 1.300 a 1.500 m | m³ | 35.14
1917478 | Dragagem de cascalho com draga de sucção e recalque - bomba de 746 kW e cortador de 110 kW - distância de recalque de 1.500 a 1.700 m | m³ | 45.18
1917479 | Dragagem de cascalho com draga de sucção e recalque - bomba de 746 kW e cortador de 110 kW - distância de recalque de 1.700 a 1.900 m | m³ | 49.16
1917473 | Dragagem de cascalho com draga de sucção e recalque - bomba de 746 kW e cortador de 110 kW - distância de recalque de 500 a 700 m | m³ | 12.45
1917474 | Dragagem de cascalho com draga de sucção e recalque - bomba de 746 kW e cortador de 110 kW - distância de recalque de 700 a 900 m | m³ | 16.02
1917475 | Dragagem de cascalho com draga de sucção e recalque - bomba de 746 kW e cortador de 110 kW - distância de recalque de 900 a 1.100 m | m³ | 20.53
1917736 | Dragagem de cascalho com draga de sucção e recalque - bomba de 746 kW e cortador de 110 kW - distância de recalque de até 500 m | m³ | 8.96
1917067 | Dragagem de cascalho com draga hopper - capacidade da cisterna de 1.000 m³ - DMT de 1.500 a 1.800 m | m³ | 15.82
1917068 | Dragagem de cascalho com draga hopper - capacidade da cisterna de 1.000 m³ - DMT de 1.800 a 2.100 m | m³ | 16.13
1917069 | Dragagem de cascalho com draga hopper - capacidade da cisterna de 1.000 m³ - DMT de 2.100 a 2.400 m | m³ | 16.46
1917070 | Dragagem de cascalho com draga hopper - capacidade da cisterna de 1.000 m³ - DMT de 2.400 a 2.700 m | m³ | 16.79
1917071 | Dragagem de cascalho com draga hopper - capacidade da cisterna de 1.000 m³ - DMT de 2.700 a 3.000 m | m³ | 17.15
1917072 | Dragagem de cascalho com draga hopper - capacidade da cisterna de 1.000 m³ - DMT de 3.000 m | m³ | 17.35
1901572 | Dragagem de cascalho com draga hopper - capacidade da cisterna de 10.000 m³ - DMT de 1.500 a 1.800 m | m³ | 9.5
1901573 | Dragagem de cascalho com draga hopper - capacidade da cisterna de 10.000 m³ - DMT de 1.800 a 2.100 m | m³ | 9.58
1901574 | Dragagem de cascalho com draga hopper - capacidade da cisterna de 10.000 m³ - DMT de 2.100 a 2.400 m | m³ | 9.67
1901575 | Dragagem de cascalho com draga hopper - capacidade da cisterna de 10.000 m³ - DMT de 2.400 a 2.700 m | m³ | 9.76
1901576 | Dragagem de cascalho com draga hopper - capacidade da cisterna de 10.000 m³ - DMT de 2.700 a 3.000 m | m³ | 9.86
1901571 | Dragagem de cascalho com draga hopper - capacidade da cisterna de 10.000 m³ - DMT de 3.000 m | m³ | 9.91
1901578 | Dragagem de cascalho com draga hopper - capacidade da cisterna de 15.000 m³ - DMT de 1.500 a 1.800 m | m³ | 12.4
1901579 | Dragagem de cascalho com draga hopper - capacidade da cisterna de 15.000 m³ - DMT de 1.800 a 2.100 m | m³ | 12.48
1901580 | Dragagem de cascalho com draga hopper - capacidade da cisterna de 15.000 m³ - DMT de 2.100 a 2.400 m | m³ | 12.56
1901581 | Dragagem de cascalho com draga hopper - capacidade da cisterna de 15.000 m³ - DMT de 2.400 a 2.700 m | m³ | 12.65
1901582 | Dragagem de cascalho com draga hopper - capacidade da cisterna de 15.000 m³ - DMT de 2.700 a 3.000 m | m³ | 12.74
1901577 | Dragagem de cascalho com draga hopper - capacidade da cisterna de 15.000 m³ - DMT de 3.000 m | m³ | 12.79
1917103 | Dragagem de cascalho com draga hopper - capacidade da cisterna de 2.000 m³ - DMT de 1.500 a 1.800 m | m³ | 10.78
1917104 | Dragagem de cascalho com draga hopper - capacidade da cisterna de 2.000 m³ - DMT de 1.800 a 2.100 m | m³ | 10.97
1917105 | Dragagem de cascalho com draga hopper - capacidade da cisterna de 2.000 m³ - DMT de 2.100 a 2.400 m | m³ | 11.16
1917106 | Dragagem de cascalho com draga hopper - capacidade da cisterna de 2.000 m³ - DMT de 2.400 a 2.700 m | m³ | 11.37
1917107 | Dragagem de cascalho com draga hopper - capacidade da cisterna de 2.000 m³ - DMT de 2.700 a 3.000 m | m³ | 11.58
1917108 | Dragagem de cascalho com draga hopper - capacidade da cisterna de 2.000 m³ - DMT de 3.000 m | m³ | 11.7
1901583 | Dragagem de cascalho com draga hopper - capacidade da cisterna de 20.000 m³ - DMT de 1.500 a 1.800 m | m³ | 15.38
1901584 | Dragagem de cascalho com draga hopper - capacidade da cisterna de 20.000 m³ - DMT de 1.800 a 2.100 m | m³ | 15.45
1901585 | Dragagem de cascalho com draga hopper - capacidade da cisterna de 20.000 m³ - DMT de 2.100 a 2.400 m | m³ | 15.53
1901586 | Dragagem de cascalho com draga hopper - capacidade da cisterna de 20.000 m³ - DMT de 2.400 a 2.700 m | m³ | 15.62
1901587 | Dragagem de cascalho com draga hopper - capacidade da cisterna de 20.000 m³ - DMT de 2.700 a 3.000 m | m³ | 15.71
1901588 | Dragagem de cascalho com draga hopper - capacidade da cisterna de 20.000 m³ - DMT de 3.000 m | m³ | 15.76
1917139 | Dragagem de cascalho com draga hopper - capacidade da cisterna de 3.000 m³ - DMT de 1.500 a 1.800 m | m³ | 10.03
1917140 | Dragagem de cascalho com draga hopper - capacidade da cisterna de 3.000 m³ - DMT de 1.800 a 2.100 m | m³ | 10.18
1917141 | Dragagem de cascalho com draga hopper - capacidade da cisterna de 3.000 m³ - DMT de 2.100 a 2.400 m | m³ | 10.34
1917142 | Dragagem de cascalho com draga hopper - capacidade da cisterna de 3.000 m³ - DMT de 2.400 a 2.700 m | m³ | 10.5
1917143 | Dragagem de cascalho com draga hopper - capacidade da cisterna de 3.000 m³ - DMT de 2.700 a 3.000 m | m³ | 10.67
1917144 | Dragagem de cascalho com draga hopper - capacidade da cisterna de 3.000 m³ - DMT de 3.000 m | m³ | 10.77
1917175 | Dragagem de cascalho com draga hopper - capacidade da cisterna de 4.000 m³ - DMT de 1.500 a 1.800 m | m³ | 9.43
1917176 | Dragagem de cascalho com draga hopper - capacidade da cisterna de 4.000 m³ - DMT de 1.800 a 2.100 m | m³ | 9.56
1917177 | Dragagem de cascalho com draga hopper - capacidade da cisterna de 4.000 m³ - DMT de 2.100 a 2.400 m | m³ | 9.69
1917178 | Dragagem de cascalho com draga hopper - capacidade da cisterna de 4.000 m³ - DMT de 2.400 a 2.700 m | m³ | 9.83
1917179 | Dragagem de cascalho com draga hopper - capacidade da cisterna de 4.000 m³ - DMT de 2.700 a 3.000 m | m³ | 9.98
1917180 | Dragagem de cascalho com draga hopper - capacidade da cisterna de 4.000 m³ - DMT de 3.000 m | m³ | 10.07
1917211 | Dragagem de cascalho com draga hopper - capacidade da cisterna de 5.000 m³ - DMT de 1.500 a 1.800 m | m³ | 10.31
1917212 | Dragagem de cascalho com draga hopper - capacidade da cisterna de 5.000 m³ - DMT de 1.800 a 2.100 m | m³ | 10.43
1917213 | Dragagem de cascalho com draga hopper - capacidade da cisterna de 5.000 m³ - DMT de 2.100 a 2.400 m | m³ | 10.55
1917214 | Dragagem de cascalho com draga hopper - capacidade da cisterna de 5.000 m³ - DMT de 2.400 a 2.700 m | m³ | 10.67
1917215 | Dragagem de cascalho com draga hopper - capacidade da cisterna de 5.000 m³ - DMT de 2.700 a 3.000 m | m³ | 10.81
1917216 | Dragagem de cascalho com draga hopper - capacidade da cisterna de 5.000 m³ - DMT de 3.000 m | m³ | 10.88
1917031 | Dragagem de cascalho com draga hopper - capacidade da cisterna de 750 m³ - DMT de 1.500 a 1.800 m | m³ | 21.69
1917032 | Dragagem de cascalho com draga hopper - capacidade da cisterna de 750 m³ - DMT de 1.800 a 2.100 m | m³ | 22.15
1917033 | Dragagem de cascalho com draga hopper - capacidade da cisterna de 750 m³ - DMT de 2.100 a 2.400 m | m³ | 22.62
1917034 | Dragagem de cascalho com draga hopper - capacidade da cisterna de 750 m³ - DMT de 2.400 a 2.700 m | m³ | 23.11
1917035 | Dragagem de cascalho com draga hopper - capacidade da cisterna de 750 m³ - DMT de 2.700 a 3.000 m | m³ | 23.63
1917036 | Dragagem de cascalho com draga hopper - capacidade da cisterna de 750 m³ - DMT de 3.000 m | m³ | 23.91
1917605 | Dragagem de cascalho fino com draga de sucção e recalque - bomba de 1.350 kW e cortador de 170 kW - distância de recalque de 1.100 a 1.300 m | m³ | 8.95
1917606 | Dragagem de cascalho fino com draga de sucção e recalque - bomba de 1.350 kW e cortador de 170 kW - distância de recalque de 1.300 a 1.500 m | m³ | 9.64
1917607 | Dragagem de cascalho fino com draga de sucção e recalque - bomba de 1.350 kW e cortador de 170 kW - distância de recalque de 1.500 a 1.700 m | m³ | 10.33
1917608 | Dragagem de cascalho fino com draga de sucção e recalque - bomba de 1.350 kW e cortador de 170 kW - distância de recalque de 1.700 a 1.900 m | m³ | 11.52
1917609 | Dragagem de cascalho fino com draga de sucção e recalque - bomba de 1.350 kW e cortador de 170 kW - distância de recalque de 1.900 a 2.100 m | m³ | 13.14
1917610 | Dragagem de cascalho fino com draga de sucção e recalque - bomba de 1.350 kW e cortador de 170 kW - distância de recalque de 2.100 a 2.300 m | m³ | 15.58
1917611 | Dragagem de cascalho fino com draga de sucção e recalque - bomba de 1.350 kW e cortador de 170 kW - distância de recalque de 2.300 a 2.500 m | m³ | 18.33
1917612 | Dragagem de cascalho fino com draga de sucção e recalque - bomba de 1.350 kW e cortador de 170 kW - distância de recalque de 2.500 a 2.700 m | m³ | 21.57
1917613 | Dragagem de cascalho fino com draga de sucção e recalque - bomba de 1.350 kW e cortador de 170 kW - distância de recalque de 2.700 a 2.900 m | m³ | 25.18
1917614 | Dragagem de cascalho fino com draga de sucção e recalque - bomba de 1.350 kW e cortador de 170 kW - distância de recalque de 2.900 a 3.100 m | m³ | 29.15
1917615 | Dragagem de cascalho fino com draga de sucção e recalque - bomba de 1.350 kW e cortador de 170 kW - distância de recalque de 3.100 a 3.300 m | m³ | 33.64
1917616 | Dragagem de cascalho fino com draga de sucção e recalque - bomba de 1.350 kW e cortador de 170 kW - distância de recalque de 3.300 a 3.500 m | m³ | 39.06
1917617 | Dragagem de cascalho fino com draga de sucção e recalque - bomba de 1.350 kW e cortador de 170 kW - distância de recalque de 3.500 a 3.700 m | m³ | 43.84
1917618 | Dragagem de cascalho fino com draga de sucção e recalque - bomba de 1.350 kW e cortador de 170 kW - distância de recalque de 3.700 a 3.900 m | m³ | 50.06
1917619 | Dragagem de cascalho fino com draga de sucção e recalque - bomba de 1.350 kW e cortador de 170 kW - distância de recalque de 3.900 a 4.100 m | m³ | 54.31
1917602 | Dragagem de cascalho fino com draga de sucção e recalque - bomba de 1.350 kW e cortador de 170 kW - distância de recalque de 500 a 700 m | m³ | 6.59
1917603 | Dragagem de cascalho fino com draga de sucção e recalque - bomba de 1.350 kW e cortador de 170 kW - distância de recalque de 700 a 900 m | m³ | 7.32
1917604 | Dragagem de cascalho fino com draga de sucção e recalque - bomba de 1.350 kW e cortador de 170 kW - distância de recalque de 900 a 1.100 m | m³ | 7.95
1917740 | Dragagem de cascalho fino com draga de sucção e recalque - bomba de 1.350 kW e cortador de 170 kW - distância de recalque de até 500 m | m³ | 6.34
1917263 | Dragagem de cascalho fino com draga de sucção e recalque - bomba de 294 kW e cortador de 30 kW - distância de recalque de 1.100 a 1.300 m | m³ | 11.26
1917264 | Dragagem de cascalho fino com draga de sucção e recalque - bomba de 294 kW e cortador de 30 kW - distância de recalque de 1.300 a 1.500 m | m³ | 13.97
1917265 | Dragagem de cascalho fino com draga de sucção e recalque - bomba de 294 kW e cortador de 30 kW - distância de recalque de 1.500 a 1.700 m | m³ | 18.12
1917260 | Dragagem de cascalho fino com draga de sucção e recalque - bomba de 294 kW e cortador de 30 kW - distância de recalque de 500 a 700 m | m³ | 6.83
1917261 | Dragagem de cascalho fino com draga de sucção e recalque - bomba de 294 kW e cortador de 30 kW - distância de recalque de 700 a 900 m | m³ | 7.61
1917262 | Dragagem de cascalho fino com draga de sucção e recalque - bomba de 294 kW e cortador de 30 kW - distância de recalque de 900 a 1.100 m | m³ | 9.01
1917727 | Dragagem de cascalho fino com draga de sucção e recalque - bomba de 294 kW e cortador de 30 kW - distância de recalque de até 500 m | m³ | 6.6
1917351 | Dragagem de cascalho fino com draga de sucção e recalque - bomba de 483 kW e cortador de 55 kW - distância de recalque de 1.100 a 1.300 m | m³ | 9.87
1917352 | Dragagem de cascalho fino com draga de sucção e recalque - bomba de 483 kW e cortador de 55 kW - distância de recalque de 1.300 a 1.500 m | m³ | 13.05
1917353 | Dragagem de cascalho fino com draga de sucção e recalque - bomba de 483 kW e cortador de 55 kW - distância de recalque de 1.500 a 1.700 m | m³ | 16.8
1917354 | Dragagem de cascalho fino com draga de sucção e recalque - bomba de 483 kW e cortador de 55 kW - distância de recalque de 1.700 a 1.900 m | m³ | 21.86
1917355 | Dragagem de cascalho fino com draga de sucção e recalque - bomba de 483 kW e cortador de 55 kW - distância de recalque de 1.900 a 2.100 m | m³ | 28.22
1917356 | Dragagem de cascalho fino com draga de sucção e recalque - bomba de 483 kW e cortador de 55 kW - distância de recalque de 2.100 a 2.300 m | m³ | 34.63
1917357 | Dragagem de cascalho fino com draga de sucção e recalque - bomba de 483 kW e cortador de 55 kW - distância de recalque de 2.300 a 2.500 m | m³ | 39.61
1917348 | Dragagem de cascalho fino com draga de sucção e recalque - bomba de 483 kW e cortador de 55 kW - distância de recalque de 500 a 700 m | m³ | 5.97
1917349 | Dragagem de cascalho fino com draga de sucção e recalque - bomba de 483 kW e cortador de 55 kW - distância de recalque de 700 a 900 m | m³ | 6.46
1917350 | Dragagem de cascalho fino com draga de sucção e recalque - bomba de 483 kW e cortador de 55 kW - distância de recalque de 900 a 1.100 m | m³ | 7.34
1917731 | Dragagem de cascalho fino com draga de sucção e recalque - bomba de 483 kW e cortador de 55 kW - distância de recalque de até 500 m | m³ | 5.85
1917463 | Dragagem de cascalho fino com draga de sucção e recalque - bomba de 746 kW e cortador de 110 kW - distância de recalque de 1.100 a 1.300 m | m³ | 10.11
1917464 | Dragagem de cascalho fino com draga de sucção e recalque - bomba de 746 kW e cortador de 110 kW - distância de recalque de 1.300 a 1.500 m | m³ | 11.71
1917465 | Dragagem de cascalho fino com draga de sucção e recalque - bomba de 746 kW e cortador de 110 kW - distância de recalque de 1.500 a 1.700 m | m³ | 13.5
1917466 | Dragagem de cascalho fino com draga de sucção e recalque - bomba de 746 kW e cortador de 110 kW - distância de recalque de 1.700 a 1.900 m | m³ | 16.08
1917467 | Dragagem de cascalho fino com draga de sucção e recalque - bomba de 746 kW e cortador de 110 kW - distância de recalque de 1.900 a 2.100 m | m³ | 19.96
1917468 | Dragagem de cascalho fino com draga de sucção e recalque - bomba de 746 kW e cortador de 110 kW - distância de recalque de 2.100 a 2.300 m | m³ | 24.38
1917469 | Dragagem de cascalho fino com draga de sucção e recalque - bomba de 746 kW e cortador de 110 kW - distância de recalque de 2.300 a 2.500 m | m³ | 29.27
1917470 | Dragagem de cascalho fino com draga de sucção e recalque - bomba de 746 kW e cortador de 110 kW - distância de recalque de 2.500 a 2.700 m | m³ | 34.97
1917471 | Dragagem de cascalho fino com draga de sucção e recalque - bomba de 746 kW e cortador de 110 kW - distância de recalque de 2.700 a 2.900 m | m³ | 41.73
1917472 | Dragagem de cascalho fino com draga de sucção e recalque - bomba de 746 kW e cortador de 110 kW - distância de recalque de 2.900 a 3.100 m | m³ | 44.69
1917460 | Dragagem de cascalho fino com draga de sucção e recalque - bomba de 746 kW e cortador de 110 kW - distância de recalque de 500 a 700 m | m³ | 5.87
1917461 | Dragagem de cascalho fino com draga de sucção e recalque - bomba de 746 kW e cortador de 110 kW - distância de recalque de 700 a 900 m | m³ | 6.96
1917462 | Dragagem de cascalho fino com draga de sucção e recalque - bomba de 746 kW e cortador de 110 kW - distância de recalque de 900 a 1.100 m | m³ | 8.28
1917735 | Dragagem de cascalho fino com draga de sucção e recalque - bomba de 746 kW e cortador de 110 kW - distância de recalque de até 500 m | m³ | 5.23
1917061 | Dragagem de cascalho fino com draga hopper - capacidade da cisterna de 1.000 m³ - DMT de 1.500 a 1.800 m | m³ | 15.99
1917062 | Dragagem de cascalho fino com draga hopper - capacidade da cisterna de 1.000 m³ - DMT de 1.800 a 2.100 m | m³ | 16.3
1917063 | Dragagem de cascalho fino com draga hopper - capacidade da cisterna de 1.000 m³ - DMT de 2.100 a 2.400 m | m³ | 16.62
1917064 | Dragagem de cascalho fino com draga hopper - capacidade da cisterna de 1.000 m³ - DMT de 2.400 a 2.700 m | m³ | 16.95
1917065 | Dragagem de cascalho fino com draga hopper - capacidade da cisterna de 1.000 m³ - DMT de 2.700 a 3.000 m | m³ | 17.31
1917066 | Dragagem de cascalho fino com draga hopper - capacidade da cisterna de 1.000 m³ - DMT de 3.000 m | m³ | 17.49
1901590 | Dragagem de cascalho fino com draga hopper - capacidade da cisterna de 10.000 m³ - DMT de 1.500 a 1.800 m | m³ | 9.67
1901591 | Dragagem de cascalho fino com draga hopper - capacidade da cisterna de 10.000 m³ - DMT de 1.800 a 2.100 m | m³ | 9.75
1901592 | Dragagem de cascalho fino com draga hopper - capacidade da cisterna de 10.000 m³ - DMT de 2.100 a 2.400 m | m³ | 9.84
1901593 | Dragagem de cascalho fino com draga hopper - capacidade da cisterna de 10.000 m³ - DMT de 2.400 a 2.700 m | m³ | 9.93
1901594 | Dragagem de cascalho fino com draga hopper - capacidade da cisterna de 10.000 m³ - DMT de 2.700 a 3.000 m | m³ | 10.03
1901589 | Dragagem de cascalho fino com draga hopper - capacidade da cisterna de 10.000 m³ - DMT de 3.000 m | m³ | 10.08
1901596 | Dragagem de cascalho fino com draga hopper - capacidade da cisterna de 15.000 m³ - DMT de 1.500 a 1.800 m | m³ | 12.66
1901597 | Dragagem de cascalho fino com draga hopper - capacidade da cisterna de 15.000 m³ - DMT de 1.800 a 2.100 m | m³ | 12.74
1901598 | Dragagem de cascalho fino com draga hopper - capacidade da cisterna de 15.000 m³ - DMT de 2.100 a 2.400 m | m³ | 12.82
1901599 | Dragagem de cascalho fino com draga hopper - capacidade da cisterna de 15.000 m³ - DMT de 2.400 a 2.700 m | m³ | 12.91
1901600 | Dragagem de cascalho fino com draga hopper - capacidade da cisterna de 15.000 m³ - DMT de 2.700 a 3.000 m | m³ | 13
1901595 | Dragagem de cascalho fino com draga hopper - capacidade da cisterna de 15.000 m³ - DMT de 3.000 m | m³ | 13.05
1917097 | Dragagem de cascalho fino com draga hopper - capacidade da cisterna de 2.000 m³ - DMT de 1.500 a 1.800 m | m³ | 10.91
1917098 | Dragagem de cascalho fino com draga hopper - capacidade da cisterna de 2.000 m³ - DMT de 1.800 a 2.100 m | m³ | 11.1
1917099 | Dragagem de cascalho fino com draga hopper - capacidade da cisterna de 2.000 m³ - DMT de 2.100 a 2.400 m | m³ | 11.29
1917100 | Dragagem de cascalho fino com draga hopper - capacidade da cisterna de 2.000 m³ - DMT de 2.400 a 2.700 m | m³ | 11.49
1917101 | Dragagem de cascalho fino com draga hopper - capacidade da cisterna de 2.000 m³ - DMT de 2.700 a 3.000 m | m³ | 11.7
1917102 | Dragagem de cascalho fino com draga hopper - capacidade da cisterna de 2.000 m³ - DMT de 3.000 m | m³ | 11.81
1901601 | Dragagem de cascalho fino com draga hopper - capacidade da cisterna de 20.000 m³ - DMT de 1.500 a 1.800 m | m³ | 15.73
1901602 | Dragagem de cascalho fino com draga hopper - capacidade da cisterna de 20.000 m³ - DMT de 1.800 a 2.100 m | m³ | 15.81
1901603 | Dragagem de cascalho fino com draga hopper - capacidade da cisterna de 20.000 m³ - DMT de 2.100 a 2.400 m | m³ | 15.89
1901604 | Dragagem de cascalho fino com draga hopper - capacidade da cisterna de 20.000 m³ - DMT de 2.400 a 2.700 m | m³ | 15.97
1901605 | Dragagem de cascalho fino com draga hopper - capacidade da cisterna de 20.000 m³ - DMT de 2.700 a 3.000 m | m³ | 16.06
1901606 | Dragagem de cascalho fino com draga hopper - capacidade da cisterna de 20.000 m³ - DMT de 3.000 m | m³ | 16.11
1917133 | Dragagem de cascalho fino com draga hopper - capacidade da cisterna de 3.000 m³ - DMT de 1.500 a 1.800 m | m³ | 10.17
1917134 | Dragagem de cascalho fino com draga hopper - capacidade da cisterna de 3.000 m³ - DMT de 1.800 a 2.100 m | m³ | 10.32
1917135 | Dragagem de cascalho fino com draga hopper - capacidade da cisterna de 3.000 m³ - DMT de 2.100 a 2.400 m | m³ | 10.47
1917136 | Dragagem de cascalho fino com draga hopper - capacidade da cisterna de 3.000 m³ - DMT de 2.400 a 2.700 m | m³ | 10.63
1917137 | Dragagem de cascalho fino com draga hopper - capacidade da cisterna de 3.000 m³ - DMT de 2.700 a 3.000 m | m³ | 10.8
1917138 | Dragagem de cascalho fino com draga hopper - capacidade da cisterna de 3.000 m³ - DMT de 3.000 m | m³ | 10.89
1917169 | Dragagem de cascalho fino com draga hopper - capacidade da cisterna de 4.000 m³ - DMT de 1.500 a 1.800 m | m³ | 9.56
1917170 | Dragagem de cascalho fino com draga hopper - capacidade da cisterna de 4.000 m³ - DMT de 1.800 a 2.100 m | m³ | 9.69
1917171 | Dragagem de cascalho fino com draga hopper - capacidade da cisterna de 4.000 m³ - DMT de 2.100 a 2.400 m | m³ | 9.83
1917172 | Dragagem de cascalho fino com draga hopper - capacidade da cisterna de 4.000 m³ - DMT de 2.400 a 2.700 m | m³ | 9.96
1917173 | Dragagem de cascalho fino com draga hopper - capacidade da cisterna de 4.000 m³ - DMT de 2.700 a 3.000 m | m³ | 10.11
1917174 | Dragagem de cascalho fino com draga hopper - capacidade da cisterna de 4.000 m³ - DMT de 3.000 m | m³ | 10.19
1917205 | Dragagem de cascalho fino com draga hopper - capacidade da cisterna de 5.000 m³ - DMT de 1.500 a 1.800 m | m³ | 10.49
1917206 | Dragagem de cascalho fino com draga hopper - capacidade da cisterna de 5.000 m³ - DMT de 1.800 a 2.100 m | m³ | 10.6
1917207 | Dragagem de cascalho fino com draga hopper - capacidade da cisterna de 5.000 m³ - DMT de 2.100 a 2.400 m | m³ | 10.72
1917208 | Dragagem de cascalho fino com draga hopper - capacidade da cisterna de 5.000 m³ - DMT de 2.400 a 2.700 m | m³ | 10.84
1917209 | Dragagem de cascalho fino com draga hopper - capacidade da cisterna de 5.000 m³ - DMT de 2.700 a 3.000 m | m³ | 10.97
1917210 | Dragagem de cascalho fino com draga hopper - capacidade da cisterna de 5.000 m³ - DMT de 3.000 m | m³ | 11.04
1917025 | Dragagem de cascalho fino com draga hopper - capacidade da cisterna de 750 m³ - DMT de 1.500 a 1.800 m | m³ | 21.96
1917026 | Dragagem de cascalho fino com draga hopper - capacidade da cisterna de 750 m³ - DMT de 1.800 a 2.100 m | m³ | 22.41
1917027 | Dragagem de cascalho fino com draga hopper - capacidade da cisterna de 750 m³ - DMT de 2.100 a 2.400 m | m³ | 22.87
1917028 | Dragagem de cascalho fino com draga hopper - capacidade da cisterna de 750 m³ - DMT de 2.400 a 2.700 m | m³ | 23.35
1917029 | Dragagem de cascalho fino com draga hopper - capacidade da cisterna de 750 m³ - DMT de 2.700 a 3.000 m | m³ | 23.86
1917030 | Dragagem de cascalho fino com draga hopper - capacidade da cisterna de 750 m³ - DMT de 3.000 m | m³ | 24.13
1917629 | Dragagem de material de 1ª categoria com clamshell sobre pontão flutuante - capacidade da caçamba de 4,6 m³ - transporte com batelão sem propulsão com capacidade de 100 t - DMT 0 a 300 m | m³ | 13.98
1917633 | Dragagem de material de 1ª categoria com clamshell sobre pontão flutuante - capacidade da caçamba de 4,6 m³ - transporte com batelão sem propulsão com capacidade de 100 t - DMT 1.200 a 1.500 m | m³ | 15.65
1917634 | Dragagem de material de 1ª categoria com clamshell sobre pontão flutuante - capacidade da caçamba de 4,6 m³ - transporte com batelão sem propulsão com capacidade de 100 t - DMT 1.500 a 1.800 m | m³ | 15.95
1917635 | Dragagem de material de 1ª categoria com clamshell sobre pontão flutuante - capacidade da caçamba de 4,6 m³ - transporte com batelão sem propulsão com capacidade de 100 t - DMT 1.800 a 2.100 m | m³ | 16.26
1917636 | Dragagem de material de 1ª categoria com clamshell sobre pontão flutuante - capacidade da caçamba de 4,6 m³ - transporte com batelão sem propulsão com capacidade de 100 t - DMT 2.100 a 2.400 m | m³ | 18.15
1917637 | Dragagem de material de 1ª categoria com clamshell sobre pontão flutuante - capacidade da caçamba de 4,6 m³ - transporte com batelão sem propulsão com capacidade de 100 t - DMT 2.400 a 2.700 m | m³ | 18.56
1917638 | Dragagem de material de 1ª categoria com clamshell sobre pontão flutuante - capacidade da caçamba de 4,6 m³ - transporte com batelão sem propulsão com capacidade de 100 t - DMT 2.700 a 3.000 m | m³ | 18.97
1917630 | Dragagem de material de 1ª categoria com clamshell sobre pontão flutuante - capacidade da caçamba de 4,6 m³ - transporte com batelão sem propulsão com capacidade de 100 t - DMT 300 a 600 m | m³ | 14.51
1917631 | Dragagem de material de 1ª categoria com clamshell sobre pontão flutuante - capacidade da caçamba de 4,6 m³ - transporte com batelão sem propulsão com capacidade de 100 t - DMT 600 a 900 m | m³ | 14.96
1917632 | Dragagem de material de 1ª categoria com clamshell sobre pontão flutuante - capacidade da caçamba de 4,6 m³ - transporte com batelão sem propulsão com capacidade de 100 t - DMT 900 a 1.200 m | m³ | 15.27
1917639 | Dragagem de material de 1ª categoria com clamshell sobre pontão flutuante - capacidade da caçamba de 4,6 m³ - transporte com batelão sem propulsão com capacidade de 100 t - DMT de 3.000 m | m³ | 19.17
1917646 | Dragagem de material de 1ª categoria com dragline - caçamba de 2,1 m³ - caminho de serviço em leito natural - DMT 1.000 a 1.200 m - com caminhão de 14 m³ e carregadeira | m³ | 19.72
1917647 | Dragagem de material de 1ª categoria com dragline - caçamba de 2,1 m³ - caminho de serviço em leito natural - DMT 1.200 a 1.400 m - com caminhão de 14 m³ e carregadeira | m³ | 20.02
1917648 | Dragagem de material de 1ª categoria com dragline - caçamba de 2,1 m³ - caminho de serviço em leito natural - DMT 1.400 a 1.600 m - com caminhão de 14 m³ e carregadeira | m³ | 20.24
1917649 | Dragagem de material de 1ª categoria com dragline - caçamba de 2,1 m³ - caminho de serviço em leito natural - DMT 1.600 a 1.800 m - com caminhão de 14 m³ e carregadeira | m³ | 20.53
1917650 | Dragagem de material de 1ª categoria com dragline - caçamba de 2,1 m³ - caminho de serviço em leito natural - DMT 1.800 a 2.000 m - com caminhão de 14 m³ e carregadeira | m³ | 20.82
1917651 | Dragagem de material de 1ª categoria com dragline - caçamba de 2,1 m³ - caminho de serviço em leito natural - DMT 2.000 a 2.500 m - com caminhão de 14 m³ e carregadeira | m³ | 21.26
1917652 | Dragagem de material de 1ª categoria com dragline - caçamba de 2,1 m³ - caminho de serviço em leito natural - DMT 2.500 a 3.000 m - com caminhão de 14 m³ e carregadeira | m³ | 23.66
1917642 | Dragagem de material de 1ª categoria com dragline - caçamba de 2,1 m³ - caminho de serviço em leito natural - DMT 200 a 400 m - com caminhão de 14 m³ e carregadeira | m³ | 18.47
1917643 | Dragagem de material de 1ª categoria com dragline - caçamba de 2,1 m³ - caminho de serviço em leito natural - DMT 400 a 600 m - com caminhão de 14 m³ e carregadeira | m³ | 18.84
1917641 | Dragagem de material de 1ª categoria com dragline - caçamba de 2,1 m³ - caminho de serviço em leito natural - DMT 50 a 200 m - com caminhão de 14 m³ e carregadeira | m³ | 16.45
1917644 | Dragagem de material de 1ª categoria com dragline - caçamba de 2,1 m³ - caminho de serviço em leito natural - DMT 600 a 800 m - com caminhão de 14 m³ e carregadeira | m³ | 19.21
1917645 | Dragagem de material de 1ª categoria com dragline - caçamba de 2,1 m³ - caminho de serviço em leito natural - DMT 800 a 1.000 m - com caminhão de 14 m³ e carregadeira | m³ | 19.43
1917653 | Dragagem de material de 1ª categoria com dragline - caçamba de 2,1 m³ - caminho de serviço em leito natural - DMT de 3.000 m - com caminhão de 14 m³ e carregadeira | m³ | 23.99
1917659 | Dragagem de material de 1ª categoria com dragline - caçamba de 2,1 m³ - caminho de serviço em revestimento primário - DMT 1.000 a 1.200 m - com caminhão de 14 m³ e carregadeira | m³ | 18.91
1917660 | Dragagem de material de 1ª categoria com dragline - caçamba de 2,1 m³ - caminho de serviço em revestimento primário - DMT 1.200 a 1.400 m - com caminhão de 14 m³ e carregadeira | m³ | 19.06
1917661 | Dragagem de material de 1ª categoria com dragline - caçamba de 2,1 m³ - caminho de serviço em revestimento primário - DMT 1.400 a 1.600 m - com caminhão de 14 m³ e carregadeira | m³ | 19.21
1917662 | Dragagem de material de 1ª categoria com dragline - caçamba de 2,1 m³ - caminho de serviço em revestimento primário - DMT 1.600 a 1.800 m - com caminhão de 14 m³ e carregadeira | m³ | 19.35
1917663 | Dragagem de material de 1ª categoria com dragline - caçamba de 2,1 m³ - caminho de serviço em revestimento primário - DMT 1.800 a 2.000 m - com caminhão de 14 m³ e carregadeira | m³ | 19.58
1917664 | Dragagem de material de 1ª categoria com dragline - caçamba de 2,1 m³ - caminho de serviço em revestimento primário - DMT 2.000 a 2.500 m - com caminhão de 14 m³ e carregadeira | m³ | 19.87
1917665 | Dragagem de material de 1ª categoria com dragline - caçamba de 2,1 m³ - caminho de serviço em revestimento primário - DMT 2.500 a 3.000 m - com caminhão de 14 m³ e carregadeira | m³ | 20.31
1917655 | Dragagem de material de 1ª categoria com dragline - caçamba de 2,1 m³ - caminho de serviço em revestimento primário - DMT 200 a 400 m - com caminhão de 14 m³ e carregadeira | m³ | 16.45
1917656 | Dragagem de material de 1ª categoria com dragline - caçamba de 2,1 m³ - caminho de serviço em revestimento primário - DMT 400 a 600 m - com caminhão de 14 m³ e carregadeira | m³ | 18.33
1917654 | Dragagem de material de 1ª categoria com dragline - caçamba de 2,1 m³ - caminho de serviço em revestimento primário - DMT 50 a 200 m - com caminhão de 14 m³ e carregadeira | m³ | 16.19
1917657 | Dragagem de material de 1ª categoria com dragline - caçamba de 2,1 m³ - caminho de serviço em revestimento primário - DMT 600 a 800 m - com caminhão de 14 m³ e carregadeira | m³ | 18.55
1917658 | Dragagem de material de 1ª categoria com dragline - caçamba de 2,1 m³ - caminho de serviço em revestimento primário - DMT 800 a 1.000 m - com caminhão de 14 m³ e carregadeira | m³ | 18.69
1917666 | Dragagem de material de 1ª categoria com dragline - caçamba de 2,1 m³ - caminho de serviço em revestimento primário - DMT de 3.000 m - com caminhão de 14 m³ e carregadeira | m³ | 20.6
1917672 | Dragagem de material de 1ª categoria com dragline - caçamba de 2,1 m³ - caminho de serviço pavimentado - DMT 1.000 a 1.200 m - com caminhão de 14 m³ e carregadeira | m³ | 18.84
1917673 | Dragagem de material de 1ª categoria com dragline - caçamba de 2,1 m³ - caminho de serviço pavimentado - DMT 1.200 a 1.400 m - com caminhão de 14 m³ e carregadeira | m³ | 19.06
1917674 | Dragagem de material de 1ª categoria com dragline - caçamba de 2,1 m³ - caminho de serviço pavimentado - DMT 1.400 a 1.600 m - com caminhão de 14 m³ e carregadeira | m³ | 19.21
1917675 | Dragagem de material de 1ª categoria com dragline - caçamba de 2,1 m³ - caminho de serviço pavimentado - DMT 1.600 a 1.800 m - com caminhão de 14 m³ e carregadeira | m³ | 19.35
1917676 | Dragagem de material de 1ª categoria com dragline - caçamba de 2,1 m³ - caminho de serviço pavimentado - DMT 1.800 a 2.000 m - com caminhão de 14 m³ e carregadeira | m³ | 19.5
1917677 | Dragagem de material de 1ª categoria com dragline - caçamba de 2,1 m³ - caminho de serviço pavimentado - DMT 2.000 a 2.500 m - com caminhão de 14 m³ e carregadeira | m³ | 19.8
1917678 | Dragagem de material de 1ª categoria com dragline - caçamba de 2,1 m³ - caminho de serviço pavimentado - DMT 2.500 a 3.000 m - com caminhão de 14 m³ e carregadeira | m³ | 20.24
1917668 | Dragagem de material de 1ª categoria com dragline - caçamba de 2,1 m³ - caminho de serviço pavimentado - DMT 200 a 400 m - com caminhão de 14 m³ e carregadeira | m³ | 18.18
1917669 | Dragagem de material de 1ª categoria com dragline - caçamba de 2,1 m³ - caminho de serviço pavimentado - DMT 400 a 600 m - com caminhão de 14 m³ e carregadeira | m³ | 18.33
1917667 | Dragagem de material de 1ª categoria com dragline - caçamba de 2,1 m³ - caminho de serviço pavimentado - DMT 50 a 200 m - com caminhão de 14 m³ e carregadeira | m³ | 16.26
1917670 | Dragagem de material de 1ª categoria com dragline - caçamba de 2,1 m³ - caminho de serviço pavimentado - DMT 600 a 800 m - com caminhão de 14 m³ e carregadeira | m³ | 18.55
1917671 | Dragagem de material de 1ª categoria com dragline - caçamba de 2,1 m³ - caminho de serviço pavimentado - DMT 800 a 1.000 m - com caminhão de 14 m³ e carregadeira | m³ | 18.69
1917679 | Dragagem de material de 1ª categoria com dragline - caçamba de 2,1 m³ - caminho de serviço pavimentado - DMT de 3.000 m - com caminhão de 14 m³ e carregadeira | m³ | 20.46
1917640 | Dragagem de material de 1ª categoria com dragline - caçamba de 2,1 m³ - DMT até 50 m | m³ | 8.58
1917686 | Dragagem de material de 1ª categoria com escavadeira hidráulica - capacidade de caçamba de 1,56 m³ - caminho de serviço em leito natural - DMT 1.000 a 1.200 m | m³ | 10.59
1917687 | Dragagem de material de 1ª categoria com escavadeira hidráulica - capacidade de caçamba de 1,56 m³ - caminho de serviço em leito natural - DMT 1.200 a 1.400 m | m³ | 10.88
1917688 | Dragagem de material de 1ª categoria com escavadeira hidráulica - capacidade de caçamba de 1,56 m³ - caminho de serviço em leito natural - DMT 1.400 a 1.600 m | m³ | 11.96
1917689 | Dragagem de material de 1ª categoria com escavadeira hidráulica - capacidade de caçamba de 1,56 m³ - caminho de serviço em leito natural - DMT 1.600 a 1.800 m | m³ | 12.27
1917690 | Dragagem de material de 1ª categoria com escavadeira hidráulica - capacidade de caçamba de 1,56 m³ - caminho de serviço em leito natural - DMT 1.800 a 2.000 m | m³ | 12.5
1917691 | Dragagem de material de 1ª categoria com escavadeira hidráulica - capacidade de caçamba de 1,56 m³ - caminho de serviço em leito natural - DMT 2.000 a 2.500 m | m³ | 12.96
1917692 | Dragagem de material de 1ª categoria com escavadeira hidráulica - capacidade de caçamba de 1,56 m³ - caminho de serviço em leito natural - DMT 2.500 a 3.000 m | m³ | 14.6
1917682 | Dragagem de material de 1ª categoria com escavadeira hidráulica - capacidade de caçamba de 1,56 m³ - caminho de serviço em leito natural - DMT 200 a 400 m | m³ | 9.38
1917693 | Dragagem de material de 1ª categoria com escavadeira hidráulica - capacidade de caçamba de 1,56 m³ - caminho de serviço em leito natural - DMT 3.000 m | m³ | 14.98
1917683 | Dragagem de material de 1ª categoria com escavadeira hidráulica - capacidade de caçamba de 1,56 m³ - caminho de serviço em leito natural - DMT 400 a 600 m | m³ | 9.73
1917681 | Dragagem de material de 1ª categoria com escavadeira hidráulica - capacidade de caçamba de 1,56 m³ - caminho de serviço em leito natural - DMT 50 a 200 m | m³ | 8.07
1917684 | Dragagem de material de 1ª categoria com escavadeira hidráulica - capacidade de caçamba de 1,56 m³ - caminho de serviço em leito natural - DMT 600 a 800 m | m³ | 10.02
1917685 | Dragagem de material de 1ª categoria com escavadeira hidráulica - capacidade de caçamba de 1,56 m³ - caminho de serviço em leito natural - DMT 800 a 1.000 m | m³ | 10.3
1917699 | Dragagem de material de 1ª categoria com escavadeira hidráulica - capacidade de caçamba de 1,56 m³ - caminho de serviço em revestimento primário - DMT 1.000 a 1.200 m | m³ | 9.73
1917700 | Dragagem de material de 1ª categoria com escavadeira hidráulica - capacidade de caçamba de 1,56 m³ - caminho de serviço em revestimento primário - DMT 1.200 a 1.400 m | m³ | 9.9
1917701 | Dragagem de material de 1ª categoria com escavadeira hidráulica - capacidade de caçamba de 1,56 m³ - caminho de serviço em revestimento primário - DMT 1.400 a 1.600 m | m³ | 10.07
1917702 | Dragagem de material de 1ª categoria com escavadeira hidráulica - capacidade de caçamba de 1,56 m³ - caminho de serviço em revestimento primário - DMT 1.600 a 1.800 m | m³ | 10.25
1917703 | Dragagem de material de 1ª categoria com escavadeira hidráulica - capacidade de caçamba de 1,56 m³ - caminho de serviço em revestimento primário - DMT 1.800 a 2.000 m | m³ | 10.42
1917704 | Dragagem de material de 1ª categoria com escavadeira hidráulica - capacidade de caçamba de 1,56 m³ - caminho de serviço em revestimento primário - DMT 2.000 a 2.500 m | m³ | 10.71
1917705 | Dragagem de material de 1ª categoria com escavadeira hidráulica - capacidade de caçamba de 1,56 m³ - caminho de serviço em revestimento primário - DMT 2.500 a 3.000 m | m³ | 12.04
1917695 | Dragagem de material de 1ª categoria com escavadeira hidráulica - capacidade de caçamba de 1,56 m³ - caminho de serviço em revestimento primário - DMT 200 a 400 m | m³ | 8.07
1917706 | Dragagem de material de 1ª categoria com escavadeira hidráulica - capacidade de caçamba de 1,56 m³ - caminho de serviço em revestimento primário - DMT 3.000 m | m³ | 12.35
1917696 | Dragagem de material de 1ª categoria com escavadeira hidráulica - capacidade de caçamba de 1,56 m³ - caminho de serviço em revestimento primário - DMT 400 a 600 m | m³ | 9.15
1917694 | Dragagem de material de 1ª categoria com escavadeira hidráulica - capacidade de caçamba de 1,56 m³ - caminho de serviço em revestimento primário - DMT 50 a 200 m | m³ | 7.8
1917697 | Dragagem de material de 1ª categoria com escavadeira hidráulica - capacidade de caçamba de 1,56 m³ - caminho de serviço em revestimento primário - DMT 600 a 800 m | m³ | 9.38
1917698 | Dragagem de material de 1ª categoria com escavadeira hidráulica - capacidade de caçamba de 1,56 m³ - caminho de serviço em revestimento primário - DMT 800 a 1.000 m | m³ | 9.55
1917712 | Dragagem de material de 1ª categoria com escavadeira hidráulica - capacidade de caçamba de 1,56 m³ - caminho de serviço pavimentado - DMT 1.000 a 1.200 m | m³ | 9.73
1917713 | Dragagem de material de 1ª categoria com escavadeira hidráulica - capacidade de caçamba de 1,56 m³ - caminho de serviço pavimentado - DMT 1.200 a 1.400 m | m³ | 9.9
1917714 | Dragagem de material de 1ª categoria com escavadeira hidráulica - capacidade de caçamba de 1,56 m³ - caminho de serviço pavimentado - DMT 1.400 a 1.600 m | m³ | 10.07
1917715 | Dragagem de material de 1ª categoria com escavadeira hidráulica - capacidade de caçamba de 1,56 m³ - caminho de serviço pavimentado - DMT 1.600 a 1.800 m | m³ | 10.19
1917716 | Dragagem de material de 1ª categoria com escavadeira hidráulica - capacidade de caçamba de 1,56 m³ - caminho de serviço pavimentado - DMT 1.800 a 2.000 m | m³ | 10.36
1917717 | Dragagem de material de 1ª categoria com escavadeira hidráulica - capacidade de caçamba de 1,56 m³ - caminho de serviço pavimentado - DMT 2.000 a 2.500 m | m³ | 10.65
1917718 | Dragagem de material de 1ª categoria com escavadeira hidráulica - capacidade de caçamba de 1,56 m³ - caminho de serviço pavimentado - DMT 2.500 a 3.000 m | m³ | 11.88
1917708 | Dragagem de material de 1ª categoria com escavadeira hidráulica - capacidade de caçamba de 1,56 m³ - caminho de serviço pavimentado - DMT 200 a 400 m | m³ | 8.98
1917719 | Dragagem de material de 1ª categoria com escavadeira hidráulica - capacidade de caçamba de 1,56 m³ - caminho de serviço pavimentado - DMT 3.000 m | m³ | 12.19
1917709 | Dragagem de material de 1ª categoria com escavadeira hidráulica - capacidade de caçamba de 1,56 m³ - caminho de serviço pavimentado - DMT 400 a 600 m | m³ | 9.21
1917707 | Dragagem de material de 1ª categoria com escavadeira hidráulica - capacidade de caçamba de 1,56 m³ - caminho de serviço pavimentado - DMT 50 a 200 m | m³ | 7.92
1917710 | Dragagem de material de 1ª categoria com escavadeira hidráulica - capacidade de caçamba de 1,56 m³ - caminho de serviço pavimentado - DMT 600 a 800 m | m³ | 9.38
1917711 | Dragagem de material de 1ª categoria com escavadeira hidráulica - capacidade de caçamba de 1,56 m³ - caminho de serviço pavimentado - DMT 800 a 1.000 m | m³ | 9.55
1917680 | Dragagem de material de 1ª categoria com escavadeira hidráulica - capacidade de caçamba de 1,56 m³ - DMT 0 a 50 m | m³ | 2.57
1901607 | Dragagem de material de 1ª categoria com escavadeira hidráulica sobre pontão flutuante - capacidade da caçamba de 1,56 m³ - transporte com batelão sem propulsão com capacidade de 100 t - DMT 0 a 300 m | m³ | 14.26
1901611 | Dragagem de material de 1ª categoria com escavadeira hidráulica sobre pontão flutuante - capacidade da caçamba de 1,56 m³ - transporte com batelão sem propulsão com capacidade de 100 t - DMT 1.200 a 1.500 m | m³ | 17.95
1901612 | Dragagem de material de 1ª categoria com escavadeira hidráulica sobre pontão flutuante - capacidade da caçamba de 1,56 m³ - transporte com batelão sem propulsão com capacidade de 100 t - DMT 1.500 a 1.800 m | m³ | 18.37
1901613 | Dragagem de material de 1ª categoria com escavadeira hidráulica sobre pontão flutuante - capacidade da caçamba de 1,56 m³ - transporte com batelão sem propulsão com capacidade de 100 t - DMT 1.800 a 2.100 m | m³ | 18.68
1901614 | Dragagem de material de 1ª categoria com escavadeira hidráulica sobre pontão flutuante - capacidade da caçamba de 1,56 m³ - transporte com batelão sem propulsão com capacidade de 100 t - DMT 2.100 a 2.400 m | m³ | 19
1901615 | Dragagem de material de 1ª categoria com escavadeira hidráulica sobre pontão flutuante - capacidade da caçamba de 1,56 m³ - transporte com batelão sem propulsão com capacidade de 100 t - DMT 2.400 a 2.700 m | m³ | 19.42
1901616 | Dragagem de material de 1ª categoria com escavadeira hidráulica sobre pontão flutuante - capacidade da caçamba de 1,56 m³ - transporte com batelão sem propulsão com capacidade de 100 t - DMT 2.700 a 3.000 m | m³ | 19.73
1901608 | Dragagem de material de 1ª categoria com escavadeira hidráulica sobre pontão flutuante - capacidade da caçamba de 1,56 m³ - transporte com batelão sem propulsão com capacidade de 100 t - DMT 300 a 600 m | m³ | 14.75
1901609 | Dragagem de material de 1ª categoria com escavadeira hidráulica sobre pontão flutuante - capacidade da caçamba de 1,56 m³ - transporte com batelão sem propulsão com capacidade de 100 t - DMT 600 a 900 m | m³ | 15.17
1901610 | Dragagem de material de 1ª categoria com escavadeira hidráulica sobre pontão flutuante - capacidade da caçamba de 1,56 m³ - transporte com batelão sem propulsão com capacidade de 100 t - DMT 900 a 1.200 m | m³ | 17.64
1901617 | Dragagem de material de 1ª categoria com escavadeira hidráulica sobre pontão flutuante - capacidade da caçamba de 1,56 m³ - transporte com batelão sem propulsão com capacidade de 100 t - DMT de 3.000 m | m³ | 19.94
1917037 | Dragagem de silte com draga hopper - capacidade da cisterna de 1.000 m³ - DMT de 1.500 a 1.800 m | m³ | 26.62
1917038 | Dragagem de silte com draga hopper - capacidade da cisterna de 1.000 m³ - DMT de 1.800 a 2.100 m | m³ | 27.51
1917039 | Dragagem de silte com draga hopper - capacidade da cisterna de 1.000 m³ - DMT de 2.100 a 2.400 m | m³ | 28.43
1917040 | Dragagem de silte com draga hopper - capacidade da cisterna de 1.000 m³ - DMT de 2.400 a 2.700 m | m³ | 29.4
1917041 | Dragagem de silte com draga hopper - capacidade da cisterna de 1.000 m³ - DMT de 2.700 a 3.000 m | m³ | 30.42
1917042 | Dragagem de silte com draga hopper - capacidade da cisterna de 1.000 m³ - DMT de 3.000 m | m³ | 30.96
1901619 | Dragagem de silte com draga hopper - capacidade da cisterna de 10.000 m³ - DMT de 1.500 a 1.800 m | m³ | 13.38
1901620 | Dragagem de silte com draga hopper - capacidade da cisterna de 10.000 m³ - DMT de 1.800 a 2.100 m | m³ | 13.62
1901621 | Dragagem de silte com draga hopper - capacidade da cisterna de 10.000 m³ - DMT de 2.100 a 2.400 m | m³ | 13.87
1901622 | Dragagem de silte com draga hopper - capacidade da cisterna de 10.000 m³ - DMT de 2.400 a 2.700 m | m³ | 14.13
1901623 | Dragagem de silte com draga hopper - capacidade da cisterna de 10.000 m³ - DMT de 2.700 a 3.000 m | m³ | 14.41
1901618 | Dragagem de silte com draga hopper - capacidade da cisterna de 10.000 m³ - DMT de 3.000 m | m³ | 14.56
1901625 | Dragagem de silte com draga hopper - capacidade da cisterna de 15.000 m³ - DMT de 1.500 a 1.800 m | m³ | 15.99
1901626 | Dragagem de silte com draga hopper - capacidade da cisterna de 15.000 m³ - DMT de 1.800 a 2.100 m | m³ | 16.22
1901627 | Dragagem de silte com draga hopper - capacidade da cisterna de 15.000 m³ - DMT de 2.100 a 2.400 m | m³ | 16.46
1901628 | Dragagem de silte com draga hopper - capacidade da cisterna de 15.000 m³ - DMT de 2.400 a 2.700 m | m³ | 16.7
1901629 | Dragagem de silte com draga hopper - capacidade da cisterna de 15.000 m³ - DMT de 2.700 a 3.000 m | m³ | 16.96
1901624 | Dragagem de silte com draga hopper - capacidade da cisterna de 15.000 m³ - DMT de 3.000 m | m³ | 17.1
1917073 | Dragagem de silte com draga hopper - capacidade da cisterna de 2.000 m³ - DMT de 1.500 a 1.800 m | m³ | 17.82
1917074 | Dragagem de silte com draga hopper - capacidade da cisterna de 2.000 m³ - DMT de 1.800 a 2.100 m | m³ | 18.36
1917075 | Dragagem de silte com draga hopper - capacidade da cisterna de 2.000 m³ - DMT de 2.100 a 2.400 m | m³ | 18.92
1917076 | Dragagem de silte com draga hopper - capacidade da cisterna de 2.000 m³ - DMT de 2.400 a 2.700 m | m³ | 19.49
1917077 | Dragagem de silte com draga hopper - capacidade da cisterna de 2.000 m³ - DMT de 2.700 a 3.000 m | m³ | 20.11
1917078 | Dragagem de silte com draga hopper - capacidade da cisterna de 2.000 m³ - DMT de 3.000 m | m³ | 20.44
1901631 | Dragagem de silte com draga hopper - capacidade da cisterna de 20.000 m³ - DMT de 1.500 a 1.800 m | m³ | 18.8
1901632 | Dragagem de silte com draga hopper - capacidade da cisterna de 20.000 m³ - DMT de 1.800 a 2.100 m | m³ | 19.02
1901633 | Dragagem de silte com draga hopper - capacidade da cisterna de 20.000 m³ - DMT de 2.100 a 2.400 m | m³ | 19.25
1901634 | Dragagem de silte com draga hopper - capacidade da cisterna de 20.000 m³ - DMT de 2.400 a 2.700 m | m³ | 19.49
1901635 | Dragagem de silte com draga hopper - capacidade da cisterna de 20.000 m³ - DMT de 2.700 a 3.000 m | m³ | 19.74
1901630 | Dragagem de silte com draga hopper - capacidade da cisterna de 20.000 m³ - DMT de 3.000 m | m³ | 19.88
1917109 | Dragagem de silte com draga hopper - capacidade da cisterna de 3.000 m³ - DMT de 1.500 a 1.800 m | m³ | 15.9
1917110 | Dragagem de silte com draga hopper - capacidade da cisterna de 3.000 m³ - DMT de 1.800 a 2.100 m | m³ | 16.33
1917111 | Dragagem de silte com draga hopper - capacidade da cisterna de 3.000 m³ - DMT de 2.100 a 2.400 m | m³ | 16.77
1917112 | Dragagem de silte com draga hopper - capacidade da cisterna de 3.000 m³ - DMT de 2.400 a 2.700 m | m³ | 17.24
1917113 | Dragagem de silte com draga hopper - capacidade da cisterna de 3.000 m³ - DMT de 2.700 a 3.000 m | m³ | 17.73
1917114 | Dragagem de silte com draga hopper - capacidade da cisterna de 3.000 m³ - DMT de 3.000 m | m³ | 17.99
1917145 | Dragagem de silte com draga hopper - capacidade da cisterna de 4.000 m³ - DMT de 1.500 a 1.800 m | m³ | 14.68
1917146 | Dragagem de silte com draga hopper - capacidade da cisterna de 4.000 m³ - DMT de 1.800 a 2.100 m | m³ | 15.06
1917147 | Dragagem de silte com draga hopper - capacidade da cisterna de 4.000 m³ - DMT de 2.100 a 2.400 m | m³ | 15.44
1917148 | Dragagem de silte com draga hopper - capacidade da cisterna de 4.000 m³ - DMT de 2.400 a 2.700 m | m³ | 15.85
1917149 | Dragagem de silte com draga hopper - capacidade da cisterna de 4.000 m³ - DMT de 2.700 a 3.000 m | m³ | 16.27
1917150 | Dragagem de silte com draga hopper - capacidade da cisterna de 4.000 m³ - DMT de 3.000 m | m³ | 16.51
1917181 | Dragagem de silte com draga hopper - capacidade da cisterna de 5.000 m³ - DMT de 1.500 a 1.800 m | m³ | 15.11
1917182 | Dragagem de silte com draga hopper - capacidade da cisterna de 5.000 m³ - DMT de 1.800 a 2.100 m | m³ | 15.45
1917183 | Dragagem de silte com draga hopper - capacidade da cisterna de 5.000 m³ - DMT de 2.100 a 2.400 m | m³ | 15.78
1917184 | Dragagem de silte com draga hopper - capacidade da cisterna de 5.000 m³ - DMT de 2.400 a 2.700 m | m³ | 16.14
1917185 | Dragagem de silte com draga hopper - capacidade da cisterna de 5.000 m³ - DMT de 2.700 a 3.000 m | m³ | 16.52
1917186 | Dragagem de silte com draga hopper - capacidade da cisterna de 5.000 m³ - DMT de 3.000 m | m³ | 16.72
1917001 | Dragagem de silte com draga hopper - capacidade da cisterna de 750 m³ - DMT de 1.500 a 1.800 m | m³ | 35.7
1917002 | Dragagem de silte com draga hopper - capacidade da cisterna de 750 m³ - DMT de 1.800 a 2.100 m | m³ | 37
1917003 | Dragagem de silte com draga hopper - capacidade da cisterna de 750 m³ - DMT de 2.100 a 2.400 m | m³ | 38.33
1917004 | Dragagem de silte com draga hopper - capacidade da cisterna de 750 m³ - DMT de 2.400 a 2.700 m | m³ | 39.73
1917005 | Dragagem de silte com draga hopper - capacidade da cisterna de 750 m³ - DMT de 2.700 a 3.000 m | m³ | 41.21
1917006 | Dragagem de silte com draga hopper - capacidade da cisterna de 750 m³ - DMT de 3.000 m | m³ | 41.99
2009619 | Alvenaria de blocos de concreto 19 x 19 x 39 cm com espessura de 20 cm - areia comercial | m² | 132.66
2009618 | Alvenaria de blocos de concreto 19 x 19 x 39 cm com espessura de 20 cm - areia extraída | m² | 130.86
2003866 | Aplicação de geotêxtil não-tecido agulhado com resistência à tração longitudinal de 14 kN/m | m² | 8.23
2003867 | Aplicação de geotêxtil não-tecido agulhado com resistência à tração longitudinal de 31 kN/m | m² | 17.48
2003622 | Boca de lobo combinada - chapéu e grelha simples - BLC 01 - areia e brita comerciais | un | 2502.48
2003621 | Boca de lobo combinada - chapéu e grelha simples - BLC 01 - areia extraída e brita produzida | un | 2407.95
2003624 | Boca de lobo combinada - chapéu e grelha simples - BLC 02 - areia e brita comerciais | un | 2933.2
2003623 | Boca de lobo combinada - chapéu e grelha simples - BLC 02 - areia extraída e brita produzida | un | 2827.37
2003634 | Boca de lobo dupla - grelha de concreto - BLDG 01 - areia e brita comerciais | un | 1878.52
2003633 | Boca de lobo dupla - grelha de concreto - BLDG 01 - areia extraída e brita produzida | un | 1783.99
2003636 | Boca de lobo dupla - grelha de concreto - BLDG 02 - areia e brita comerciais | un | 2309.25
2003635 | Boca de lobo dupla - grelha de concreto - BLDG 02 - areia extraída e brita produzida | un | 2203.42
2003638 | Boca de lobo dupla - grelha de concreto - BLDG 03 - areia e brita comerciais | un | 2744.93
2003637 | Boca de lobo dupla - grelha de concreto - BLDG 03 - areia extraída e brita produzida | un | 2626.65
2003640 | Boca de lobo dupla - grelha de concreto - BLDG 04 - areia e brita comerciais | un | 3175.66
2003639 | Boca de lobo dupla - grelha de concreto - BLDG 04 - areia extraída e brita produzida | un | 3046.08
2003618 | Boca de lobo simples - BLS 01 - areia e brita comerciais | un | 1050.13
2003617 | Boca de lobo simples - BLS 01 - areia extraída e brita produzida | un | 998.07
2003620 | Boca de lobo simples - BLS 02 - areia e brita comerciais | un | 1313.07
2003619 | Boca de lobo simples - BLS 02 - areia extraída e brita produzida | un | 1254.18
2003626 | Boca de lobo simples - grelha de concreto - BLSG 01 - areia e brita comerciais | un | 977.4
2003625 | Boca de lobo simples - grelha de concreto - BLSG 01 - areia extraída e brita produzida | un | 925.34
2003628 | Boca de lobo simples - grelha de concreto - BLSG 02 - areia e brita comerciais | un | 1240.34
2003627 | Boca de lobo simples - grelha de concreto - BLSG 02 - areia extraída e brita produzida | un | 1181.45
2003630 | Boca de lobo simples - grelha de concreto - BLSG 03 - areia e brita comerciais | un | 1503.29
2003629 | Boca de lobo simples - grelha de concreto - BLSG 03 - areia extraída e brita produzida | un | 1437.56
2003632 | Boca de lobo simples - grelha de concreto - BLSG 04 - areia e brita comerciais | un | 1766.24
2003631 | Boca de lobo simples - grelha de concreto - BLSG 04 - areia extraída e brita produzida | un | 1693.67
2003599 | Boca de saída para dreno longitudinal profundo - BSD 01 - tubo de concreto perfurado - areia e brita comerciais | un | 211.79
2003598 | Boca de saída para dreno longitudinal profundo - BSD 01 - tubo de concreto perfurado - areia extraída e brita produzida | un | 192.47
2003919 | Boca de saída para dreno longitudinal profundo - BSD 01 - tubo de PEAD - areia e brita comerciais | un | 211.79
2003918 | Boca de saída para dreno longitudinal profundo - BSD 01 - tubo de PEAD - areia extraída e brita produzida | un | 192.47
2003601 | Boca de saída para dreno longitudinal profundo - BSD 02 - tubo de concreto perfurado - areia e brita comerciais | un | 265.47
2003600 | Boca de saída para dreno longitudinal profundo - BSD 02 - tubo de concreto perfurado - areia extraída e brita produzida | un | 240.21
2003921 | Boca de saída para dreno longitudinal profundo - BSD 02 - tubo de PEAD - areia e brita comerciais | un | 265.47
2003920 | Boca de saída para dreno longitudinal profundo - BSD 02 - tubo de PEAD - areia extraída e brita produzida | un | 240.21
2003616 | Boca de saída para dreno sub-horizontal em material de 1ª categoria - BSD 04 - areia e brita comerciais | un | 22.53
2003615 | Boca de saída para dreno sub-horizontal em material de 1ª categoria - BSD 04 - areia extraída e brita produzida | un | 19.81
2003927 | Boca de saída para dreno sub-horizontal em material de 2ª categoria - BSD 04 - areia e brita comerciais | un | 23.43
2003926 | Boca de saída para dreno sub-horizontal em material de 2ª categoria - BSD 04 - areia extraída e brita produzida | un | 20.71
2003613 | Boca de saída para dreno subsuperficial - BSD 03 - areia e brita comerciais | un | 151.98
2003612 | Boca de saída para dreno subsuperficial - BSD 03 - areia extraída e brita produzida | un | 140.1
2003477 | Caixa coletora de sarjeta - CCS 200-60 A - com grelha de concreto - areia e brita comerciais | un | 4661.96
2003476 | Caixa coletora de sarjeta - CCS 200-60 A - com grelha de concreto - areia extraída e brita produzida | un | 4336.85
2003517 | Caixa coletora de sarjeta - CCS 200-60 B - com grelha de aço - areia e brita comerciais | un | 4857.89
2003516 | Caixa coletora de sarjeta - CCS 200-60 B - com grelha de aço - areia extraída e brita produzida | un | 4541.86
2003479 | Caixa coletora de sarjeta - CCS 200-80 A - com grelha de concreto - areia e brita comerciais | un | 4631.63
2003478 | Caixa coletora de sarjeta - CCS 200-80 A - com grelha de concreto - areia extraída e brita produzida | un | 4311.98
2003519 | Caixa coletora de sarjeta - CCS 200-80 B - com grelha de aço - areia e brita comerciais | un | 4827.57
2003518 | Caixa coletora de sarjeta - CCS 200-80 B - com grelha de aço - areia extraída e brita produzida | un | 4516.98
2003489 | Caixa coletora de sarjeta - CCS 250-100 A - com grelha de concreto - areia e brita comerciais | un | 5656.63
2003488 | Caixa coletora de sarjeta - CCS 250-100 A - com grelha de concreto - areia extraída e brita produzida | un | 5263.44
2003529 | Caixa coletora de sarjeta - CCS 250-100 B - com grelha de aço - areia e brita comerciais | un | 5852.57
2003528 | Caixa coletora de sarjeta - CCS 250-100 B - com grelha de aço - areia extraída e brita produzida | un | 5468.45
2003491 | Caixa coletora de sarjeta - CCS 250-120 A - com grelha de concreto - areia e brita comerciais | un | 6429.7
2003490 | Caixa coletora de sarjeta - CCS 250-120 A - com grelha de concreto - areia extraída e brita produzida | un | 5979.65
2003531 | Caixa coletora de sarjeta - CCS 250-120 B - com grelha de aço - areia e brita comerciais | un | 6656.13
2003530 | Caixa coletora de sarjeta - CCS 250-120 B - com grelha de aço - areia extraída e brita produzida | un | 6217.36
2003485 | Caixa coletora de sarjeta - CCS 250-60 A - com grelha de concreto - areia e brita comerciais | un | 5725.95
2003484 | Caixa coletora de sarjeta - CCS 250-60 A - com grelha de concreto - areia extraída e brita produzida | un | 5320.31
2003525 | Caixa coletora de sarjeta - CCS 250-60 B - com grelha de aço - areia e brita comerciais | un | 5921.88
2003524 | Caixa coletora de sarjeta - CCS 250-60 B - com grelha de aço - areia extraída e brita produzida | un | 5525.31
2003487 | Caixa coletora de sarjeta - CCS 250-80 A - com grelha de concreto - areia e brita comerciais | un | 5695.62
2003486 | Caixa coletora de sarjeta - CCS 250-80 A - com grelha de concreto - areia extraída e brita produzida | un | 5295.43
2003527 | Caixa coletora de sarjeta - CCS 250-80 B - com grelha de aço - areia e brita comerciais | un | 5891.56
2003526 | Caixa coletora de sarjeta - CCS 250-80 B - com grelha de aço - areia extraída e brita produzida | un | 5500.44
2003497 | Caixa coletora de sarjeta - CCS 300-100 A - com grelha de concreto - areia e brita comerciais | un | 6679.77
2003496 | Caixa coletora de sarjeta - CCS 300-100 A - com grelha de concreto - areia extraída e brita produzida | un | 6220.97
2003537 | Caixa coletora de sarjeta - CCS 300-100 B - com grelha de aço - areia e brita comerciais | un | 6875.7
2003536 | Caixa coletora de sarjeta - CCS 300-100 B - com grelha de aço - areia extraída e brita produzida | un | 6425.98
2003499 | Caixa coletora de sarjeta - CCS 300-120 A - com grelha de concreto - areia e brita comerciais | un | 7579.06
2003498 | Caixa coletora de sarjeta - CCS 300-120 A - com grelha de concreto - areia extraída e brita produzida | un | 7054.74
2003539 | Caixa coletora de sarjeta - CCS 300-120 B - com grelha de aço - areia e brita comerciais | un | 7805.49
2003538 | Caixa coletora de sarjeta - CCS 300-120 B - com grelha de aço - areia extraída e brita produzida | un | 7292.45
2003493 | Caixa coletora de sarjeta - CCS 300-60 A - com grelha de concreto - areia e brita comerciais | un | 6749.09
2003492 | Caixa coletora de sarjeta - CCS 300-60 A - com grelha de concreto - areia extraída e brita produzida | un | 6277.83
2003533 | Caixa coletora de sarjeta - CCS 300-60 B - com grelha de aço - areia e brita comerciais | un | 6945.02
2003532 | Caixa coletora de sarjeta - CCS 300-60 B - com grelha de aço - areia extraída e brita produzida | un | 6482.84
2003495 | Caixa coletora de sarjeta - CCS 300-80 A - com grelha de concreto - areia e brita comerciais | un | 6718.76
2003494 | Caixa coletora de sarjeta - CCS 300-80 A - com grelha de concreto - areia extraída e brita produzida | un | 6252.95
2003535 | Caixa coletora de sarjeta - CCS 300-80 B - com grelha de aço - areia e brita comerciais | un | 6914.7
2003534 | Caixa coletora de sarjeta - CCS 300-80 B - com grelha de aço - areia extraída e brita produzida | un | 6457.96
2003505 | Caixa coletora de sarjeta - CCS 350-100 A - com grelha de concreto - areia e brita comerciais | un | 7641.77
2003504 | Caixa coletora de sarjeta - CCS 350-100 A - com grelha de concreto - areia extraída e brita produzida | un | 7117.36
2003545 | Caixa coletora de sarjeta - CCS 350-100 B - com grelha de aço - areia e brita comerciais | un | 7837.71
2003544 | Caixa coletora de sarjeta - CCS 350-100 B - com grelha de aço - areia extraída e brita produzida | un | 7322.36
2003507 | Caixa coletora de sarjeta - CCS 350-120 A - com grelha de concreto - areia e brita comerciais | un | 8662.98
2003506 | Caixa coletora de sarjeta - CCS 350-120 A - com grelha de concreto - areia extraída e brita produzida | un | 8064.37
2003547 | Caixa coletora de sarjeta - CCS 350-120 B - com grelha de aço - areia e brita comerciais | un | 8889.41
2003546 | Caixa coletora de sarjeta - CCS 350-120 B - com grelha de aço - areia extraída e brita produzida | un | 8302.08
2003501 | Caixa coletora de sarjeta - CCS 350-60 A - com grelha de concreto - areia e brita comerciais | un | 7711.09
2003500 | Caixa coletora de sarjeta - CCS 350-60 A - com grelha de concreto - areia extraída e brita produzida | un | 7174.22
2003541 | Caixa coletora de sarjeta - CCS 350-60 B - com grelha de aço - areia e brita comerciais | un | 7907.02
2003540 | Caixa coletora de sarjeta - CCS 350-60 B - com grelha de aço - areia extraída e brita produzida | un | 7379.23
2003503 | Caixa coletora de sarjeta - CCS 350-80 A - com grelha de concreto - areia e brita comerciais | un | 7680.76
2003502 | Caixa coletora de sarjeta - CCS 350-80 A - com grelha de concreto - areia extraída e brita produzida | un | 7149.34
2003543 | Caixa coletora de sarjeta - CCS 350-80 B - com grelha de aço - areia e brita comerciais | un | 7876.7
2003542 | Caixa coletora de sarjeta - CCS 350-80 B - com grelha de aço - areia extraída e brita produzida | un | 7354.35
2003513 | Caixa coletora de sarjeta - CCS 400-100 A - com grelha de concreto - areia e brita comerciais | un | 8664.91
2003512 | Caixa coletora de sarjeta - CCS 400-100 A - com grelha de concreto - areia extraída e brita produzida | un | 8074.88
2003553 | Caixa coletora de sarjeta - CCS 400-100 B - com grelha de aço - areia e brita comerciais | un | 8860.85
2003552 | Caixa coletora de sarjeta - CCS 400-100 B - com grelha de aço - areia extraída e brita produzida | un | 8279.89
2003515 | Caixa coletora de sarjeta - CCS 400-120 A - com grelha de concreto - areia e brita comerciais | un | 9812.34
2003514 | Caixa coletora de sarjeta - CCS 400-120 A - com grelha de concreto - areia extraída e brita produzida | un | 9139.46
2003555 | Caixa coletora de sarjeta - CCS 400-120 B - com grelha de aço - areia e brita comerciais | un | 10038.78
2003554 | Caixa coletora de sarjeta - CCS 400-120 B - com grelha de aço - areia extraída e brita produzida | un | 9377.17
2003509 | Caixa coletora de sarjeta - CCS 400-60 A - com grelha de concreto - areia e brita comerciais | un | 8734.23
2003508 | Caixa coletora de sarjeta - CCS 400-60 A - com grelha de concreto - areia extraída e brita produzida | un | 8131.74
2003549 | Caixa coletora de sarjeta - CCS 400-60 B - com grelha de aço - areia e brita comerciais | un | 8930.16
2003548 | Caixa coletora de sarjeta - CCS 400-60 B - com grelha de aço - areia extraída e brita produzida | un | 8336.75
2003511 | Caixa coletora de sarjeta - CCS 400-80 A - com grelha de concreto - areia e brita comerciais | un | 8703.9
2003510 | Caixa coletora de sarjeta - CCS 400-80 A - com grelha de concreto - areia extraída e brita produzida | un | 8106.87
2003551 | Caixa coletora de sarjeta - CCS 400-80 B - com grelha de aço - areia e brita comerciais | un | 8899.84
2003550 | Caixa coletora de sarjeta - CCS 400-80 B - com grelha de aço - areia extraída e brita produzida | un | 8311.87
2003728 | Caixa coletora de talvegue - CCT 01 - areia e brita comerciais | un | 3656.86
2003727 | Caixa coletora de talvegue - CCT 01 - areia extraída e brita produzida | un | 3377.07
2003730 | Caixa coletora de talvegue - CCT 02 - areia e brita comerciais | un | 3612.62
2003729 | Caixa coletora de talvegue - CCT 02 - areia extraída e brita produzida | un | 3345.21
2003732 | Caixa coletora de talvegue - CCT 03 - areia e brita comerciais | un | 3572.8
2003731 | Caixa coletora de talvegue - CCT 03 - areia extraída e brita produzida | un | 3316.54
2003734 | Caixa coletora de talvegue - CCT 04 - areia e brita comerciais | un | 3524.14
2003733 | Caixa coletora de talvegue - CCT 04 - areia extraída e brita produzida | un | 3281.49
2003736 | Caixa coletora de talvegue - CCT 05 - areia e brita comerciais | un | 4802.21
2003735 | Caixa coletora de talvegue - CCT 05 - areia extraída e brita produzida | un | 4454.33
2003738 | Caixa coletora de talvegue - CCT 06 - areia e brita comerciais | un | 4757.97
2003737 | Caixa coletora de talvegue - CCT 06 - areia extraída e brita produzida | un | 4422.47
2003740 | Caixa coletora de talvegue - CCT 07 - areia e brita comerciais | un | 4718.15
2003739 | Caixa coletora de talvegue - CCT 07 - areia extraída e brita produzida | un | 4393.79
2003742 | Caixa coletora de talvegue - CCT 08 - areia e brita comerciais | un | 4846.45
2003741 | Caixa coletora de talvegue - CCT 08 - areia extraída e brita produzida | un | 4486.19
2003744 | Caixa coletora de talvegue - CCT 09 - areia e brita comerciais | un | 5778.8
2003743 | Caixa coletora de talvegue - CCT 09 - areia extraída e brita produzida | un | 5362.83
2003746 | Caixa coletora de talvegue - CCT 10 - areia e brita comerciais | un | 5734.56
2003745 | Caixa coletora de talvegue - CCT 10 - areia extraída e brita produzida | un | 5330.97
2003748 | Caixa coletora de talvegue - CCT 11 - areia e brita comerciais | un | 5694.75
2003747 | Caixa coletora de talvegue - CCT 11 - areia extraída e brita produzida | un | 5302.3
2003750 | Caixa coletora de talvegue - CCT 12 - areia e brita comerciais | un | 5646.08
2003749 | Caixa coletora de talvegue - CCT 12 - areia extraída e brita produzida | un | 5267.25
2003752 | Caixa coletora de talvegue - CCT 13 - areia e brita comerciais | un | 6980.63
2003751 | Caixa coletora de talvegue - CCT 13 - areia extraída e brita produzida | un | 6496.57
2003754 | Caixa coletora de talvegue - CCT 14 - areia e brita comerciais | un | 6936.39
2003753 | Caixa coletora de talvegue - CCT 14 - areia extraída e brita produzida | un | 6464.71
2003756 | Caixa coletora de talvegue - CCT 15 - areia e brita comerciais | un | 6896.57
2003755 | Caixa coletora de talvegue - CCT 15 - areia extraída e brita produzida | un | 6436.04
2003758 | Caixa coletora de talvegue - CCT 16 - areia e brita comerciais | un | 6847.91
2003757 | Caixa coletora de talvegue - CCT 16 - areia extraída e brita produzida | un | 6400.99
2003760 | Caixa coletora de talvegue - CCT 17 - areia e brita comerciais | un | 7028.98
2003759 | Caixa coletora de talvegue - CCT 17 - areia extraída e brita produzida | un | 6749.2
2003762 | Caixa coletora de talvegue - CCT 18 - areia e brita comerciais | un | 7958.02
2003761 | Caixa coletora de talvegue - CCT 18 - areia extraída e brita produzida | un | 7418.26
2003764 | Caixa coletora de talvegue - CCT 19 - areia e brita comerciais | un | 7918.21
2003763 | Caixa coletora de talvegue - CCT 19 - areia extraída e brita produzida | un | 7389.58
2003766 | Caixa coletora de talvegue - CCT 20 - areia e brita comerciais | un | 7869.54
2003765 | Caixa coletora de talvegue - CCT 20 - areia extraída e brita produzida | un | 7354.54
2003642 | Caixa de ligação e passagem - CLP 01 - areia e brita comerciais | un | 1647.14
2003641 | Caixa de ligação e passagem - CLP 01 - areia extraída e brita produzida | un | 1472.58
2003644 | Caixa de ligação e passagem - CLP 02 - areia e brita comerciais | un | 1620.6
2003643 | Caixa de ligação e passagem - CLP 02 - areia extraída e brita produzida | un | 1453.47
2003646 | Caixa de ligação e passagem - CLP 03 - areia e brita comerciais | un | 2214.01
2003645 | Caixa de ligação e passagem - CLP 03 - areia extraída e brita produzida | un | 1973.84
2003648 | Caixa de ligação e passagem - CLP 04 - areia e brita comerciais | un | 2856.57
2003647 | Caixa de ligação e passagem - CLP 04 - areia extraída e brita produzida | un | 2554.5
2003650 | Caixa de ligação e passagem - CLP 05 - areia e brita comerciais | un | 3404.47
2003649 | Caixa de ligação e passagem - CLP 05 - areia extraída e brita produzida | un | 3055.36
2003652 | Caixa de ligação e passagem - CLP 06 - areia e brita comerciais | un | 4380.88
2003651 | Caixa de ligação e passagem - CLP 06 - areia extraída e brita produzida | un | 3958.72
2003654 | Caixa de ligação e passagem - CLP 07 - areia e brita comerciais | un | 1969.39
2003653 | Caixa de ligação e passagem - CLP 07 - areia extraída e brita produzida | un | 1761.41
2003656 | Caixa de ligação e passagem - CLP 08 - areia e brita comerciais | un | 1938.42
2003655 | Caixa de ligação e passagem - CLP 08 - areia extraída e brita produzida | un | 1739.1
2003658 | Caixa de ligação e passagem - CLP 09 - areia e brita comerciais | un | 2583.08
2003657 | Caixa de ligação e passagem - CLP 09 - areia extraída e brita produzida | un | 2302.06
2003660 | Caixa de ligação e passagem - CLP 10 - areia e brita comerciais | un | 3250.72
2003659 | Caixa de ligação e passagem - CLP 10 - areia extraída e brita produzida | un | 2905.32
2003662 | Caixa de ligação e passagem - CLP 11 - areia e brita comerciais | un | 3828.11
2003661 | Caixa de ligação e passagem - CLP 11 - areia extraída e brita produzida | un | 3431.95
2003664 | Caixa de ligação e passagem - CLP 12 - areia e brita comerciais | un | 4734.24
2003663 | Caixa de ligação e passagem - CLP 12 - areia extraída e brita produzida | un | 4261.32
2003666 | Caixa de ligação e passagem - CLP 13 - areia e brita comerciais | un | 2296.06
2003665 | Caixa de ligação e passagem - CLP 13 - areia extraída e brita produzida | un | 2053.41
2003668 | Caixa de ligação e passagem - CLP 14 - areia e brita comerciais | un | 2269.52
2003667 | Caixa de ligação e passagem - CLP 14 - areia extraída e brita produzida | un | 2034.3
2003670 | Caixa de ligação e passagem - CLP 15 - areia e brita comerciais | un | 2965.43
2003669 | Caixa de ligação e passagem - CLP 15 - areia extraída e brita produzida | un | 2639.83
2003672 | Caixa de ligação e passagem - CLP 16 - areia e brita comerciais | un | 3666.98
2003671 | Caixa de ligação e passagem - CLP 16 - areia extraída e brita produzida | un | 3272.06
2003674 | Caixa de ligação e passagem - CLP 17 - areia e brita comerciais | un | 4269.45
2003673 | Caixa de ligação e passagem - CLP 17 - areia extraída e brita produzida | un | 3821.29
2003676 | Caixa de ligação e passagem - CLP 18 - areia e brita comerciais | un | 5222.03
2003675 | Caixa de ligação e passagem - CLP 18 - areia extraída e brita produzida | un | 4690.93
2003854 | Camada drenante para proteção de muros de contenção - areia comercial | m³ | 134.84
2003855 | Camada drenante para proteção de muros de contenção - areia extraída | m³ | 17.31
2003856 | Camada drenante para proteção de muros de contenção - brita comercial | m³ | 147.27
2003857 | Camada drenante para proteção de muros de contenção - brita produzida | m³ | 70.55
2019782 | Canal em polietileno e polipropileno com efeito autolimpante e abertura de captação em ferro fundido dúctil - carga de controle de 900 kN - 100,0 x 21,0 x 57,9 cm - fornecimento e instalação em pavimento de asfalto | m | 1171.15
2019783 | Canal em polietileno e polipropileno com efeito autolimpante e abertura de captação em ferro fundido dúctil - carga de controle de 900 kN - 100,0 x 25,2 x 66,5 cm - fornecimento e instalação em pavimento de asfalto | m | 1830.81
2019784 | Canal em polietileno e polipropileno com efeito autolimpante e abertura de captação em ferro fundido dúctil - carga de controle de 900 kN - 100,0 x 42,0 x 95,0 cm - fornecimento e instalação em pavimento de asfalto | m | 2358.8
2019785 | Canal em polietileno e polipropileno com efeito autolimpante e abertura de captação em ferro fundido dúctil - carga de controle de 900 kN - 114,2 x 78,0 x 106,0 cm - fornecimento e instalação em pavimento de asfalto | m | 3130.28
2019776 | Canal em polietileno e polipropileno com efeito autolimpante e grelha de encaixe em ferro fundido dúctil - carga de controle de 400 kN - 100,0 x 14,7 x 18,6 cm - fornecimento e instalação em pavimento de asfalto | m | 534.46
2019777 | Canal em polietileno e polipropileno com efeito autolimpante e grelha de encaixe em ferro fundido dúctil - carga de controle de 400 kN - 100,0 x 24,7 x 23,6 cm - fornecimento e instalação em pavimento de asfalto | m | 1376.6
2019778 | Canal em polietileno e polipropileno com efeito autolimpante e grelha de encaixe em ferro fundido dúctil - carga de controle de 400 kN - 100,0 x 34,9 x 29,4 cm - fornecimento e instalação em pavimento de asfalto | m | 2313.34
2019779 | Canal em polietileno e polipropileno com efeito autolimpante e grelha de encaixe em ferro fundido dúctil - carga de controle de 600 kN - 100,0 x 16,0 x 15,0 cm - fornecimento e instalação em pavimento de asfalto | m | 814.39
2019780 | Canal em polietileno e polipropileno com efeito autolimpante e grelha de encaixe em ferro fundido dúctil - carga de controle de 600 kN - 100,0 x 21,2 x 21,0 cm - fornecimento e instalação em pavimento de asfalto | m | 995.17
2019781 | Canal em polietileno e polipropileno com efeito autolimpante e grelha de encaixe em ferro fundido dúctil - carga de controle de 600 kN - 100,0 x 26,2 x 20,0 cm - fornecimento e instalação em pavimento de asfalto | m | 1254.45
2019773 | Canal em polietileno e polipropileno com efeito autolimpante e grelha de encaixe em poliamida reforçada - carga de controle de 250 kN - 100,0 x 16,0 x 15,0 cm - fornecimento e instalação em pavimento de asfalto | m | 356.18
2019774 | Canal em polietileno e polipropileno com efeito autolimpante e grelha de encaixe em poliamida reforçada - carga de controle de 250 kN - 100,0 x 16,0 x 20,0 cm - fornecimento e instalação em pavimento de asfalto | m | 381.24
2019775 | Canal em polietileno e polipropileno com efeito autolimpante e grelha de encaixe em poliamida reforçada - carga de controle de 250 kN - 100,0 x 16,0 x 7,5 cm - fornecimento e instalação em pavimento de asfalto | m | 330.25
2019755 | Canal monobloco com corpo e grelha em concreto polímero com efeito autolimpante - carga de controle de 400 kN - 100,0 x 15,0 x 23,0 cm - fornecimento e instalação em pavimento de asfalto | m | 449.5
2019764 | Canal monobloco com corpo e grelha em concreto polímero com efeito autolimpante - carga de controle de 400 kN - 100,0 x 15,0 x 23,0 cm - fornecimento e instalação em pavimento de concreto | m | 475.67
2019756 | Canal monobloco com corpo e grelha em concreto polímero com efeito autolimpante - carga de controle de 400 kN - 100,0 x 25,0 x 32,0 cm - fornecimento e instalação em pavimento de asfalto | m | 824.24
2019765 | Canal monobloco com corpo e grelha em concreto polímero com efeito autolimpante - carga de controle de 400 kN - 100,0 x 25,0 x 32,0 cm - fornecimento e instalação em pavimento de concreto | m | 850.4
2019757 | Canal monobloco com corpo e grelha em concreto polímero com efeito autolimpante - carga de controle de 900 kN - 100,0 x 16,0 x 26,5 cm - fornecimento e instalação em pavimento de asfalto | m | 832.65
2019766 | Canal monobloco com corpo e grelha em concreto polímero com efeito autolimpante - carga de controle de 900 kN - 100,0 x 16,0 x 26,5 cm - fornecimento e instalação em pavimento de concreto | m | 892.82
2019758 | Canal monobloco com corpo e grelha em concreto polímero com efeito autolimpante - carga de controle de 900 kN - 100,0 x 21,0 x 28,0 cm - fornecimento e instalação em pavimento de asfalto | m | 886.17
2019767 | Canal monobloco com corpo e grelha em concreto polímero com efeito autolimpante - carga de controle de 900 kN - 100,0 x 21,0 x 28,0 cm - fornecimento e instalação em pavimento de concreto | m | 946.81
2019759 | Canal monobloco com corpo e grelha em concreto polímero com efeito autolimpante - carga de controle de 900 kN - 100,0 x 21,0 x 38,0 cm - fornecimento e instalação em pavimento de asfalto | m | 1002.83
2019768 | Canal monobloco com corpo e grelha em concreto polímero com efeito autolimpante - carga de controle de 900 kN - 100,0 x 21,0 x 38,0 cm - fornecimento e instalação em pavimento de concreto | m | 1072.73
2019760 | Canal monobloco com corpo e grelha em concreto polímero com efeito autolimpante - carga de controle de 900 kN - 100,0 x 21,0 x 48,0 cm - fornecimento e instalação em pavimento de asfalto | m | 1246.02
2019769 | Canal monobloco com corpo e grelha em concreto polímero com efeito autolimpante - carga de controle de 900 kN - 100,0 x 21,0 x 48,0 cm - fornecimento e instalação em pavimento de concreto | m | 1325.19
2019761 | Canal monobloco com corpo e grelha em concreto polímero com efeito autolimpante - carga de controle de 900 kN - 100,0 x 26,0 x 33,0 cm - fornecimento e instalação em pavimento de asfalto | m | 1237.79
2019770 | Canal monobloco com corpo e grelha em concreto polímero com efeito autolimpante - carga de controle de 900 kN - 100,0 x 26,0 x 33,0 cm - fornecimento e instalação em pavimento de concreto | m | 1303.06
2019762 | Canal monobloco com corpo e grelha em concreto polímero com efeito autolimpante - carga de controle de 900 kN - 100,0 x 26,0 x 53,0 cm - fornecimento e instalação em pavimento de asfalto | m | 1423.3
2019771 | Canal monobloco com corpo e grelha em concreto polímero com efeito autolimpante - carga de controle de 900 kN - 100,0 x 26,0 x 53,0 cm - fornecimento e instalação em pavimento de concreto | m | 1507.09
2019763 | Canal monobloco com corpo e grelha em concreto polímero com efeito autolimpante - carga de controle de 900 kN - 200,0 x 40,0 x 59,5 cm - fornecimento e instalação em pavimento de asfalto | m | 4924.48
2019772 | Canal monobloco com corpo e grelha em concreto polímero com efeito autolimpante - carga de controle de 900 kN - 200,0 x 40,0 x 59,5 cm - fornecimento e instalação em pavimento de concreto | m | 5006.88
2003811 | Canaleta de concreto - CAU 01 - seção de 20 x 20 cm - espessura de 10 cm - apoiada em toda a extensão | m | 143.94
2003812 | Canaleta de concreto - CAU 02 - seção de 25 x 25 cm - espessura de 10 cm - apoiada em toda a extensão | m | 170.51
2003813 | Canaleta de concreto - CAU 03 - seção de 30 x 30 cm - espessura de 10 cm - apoiada em toda a extensão | m | 203.34
2003814 | Canaleta de concreto - CAU 04 - seção de 35 x 35 cm - espessura de 10 cm - apoiada em toda a extensão | m | 232
2003815 | Canaleta de concreto - CAU 05 - seção de 40 x 40 cm - espessura de 10 cm - apoiada em toda a extensão | m | 260.65
2003816 | Canaleta de concreto - CAU 06 - seção de 50 x 50 cm - espessura de 10 cm - apoiada em toda a extensão | m | 322.14
2003817 | Canaleta de concreto - CAU 07 - seção de 60 x 60 cm - espessura de 10 cm - apoiada em toda a extensão | m | 377.36
2003799 | Canaleta meia cana D = 0,30 m assente sobre lastro de areia - areia e brita comerciais - fornecimento e instalação | m | 59.66
2003798 | Canaleta meia cana D = 0,30 m assente sobre lastro de areia - areia extraída e brita produzida - fornecimento e instalação | m | 51.36
2003801 | Canaleta meia cana D = 0,40 m assente sobre lastro de areia - areia e brita comerciais - fornecimento e instalação | m | 75.34
2003800 | Canaleta meia cana D = 0,40 m assente sobre lastro de areia - areia extraída e brita produzida - fornecimento e instalação | m | 63.73
2003714 | Chaminé dos poços de visita - CPV 01 - areia e brita comerciais | un | 1574.85
2003713 | Chaminé dos poços de visita - CPV 01 - areia extraída e brita produzida | un | 1537.3
2003716 | Chaminé dos poços de visita - CPV 02 - areia e brita comerciais | un | 1856.87
2003715 | Chaminé dos poços de visita - CPV 02 - areia extraída e brita produzida | un | 1812.9
2003718 | Chaminé dos poços de visita - CPV 03 - areia e brita comerciais | un | 2132.6
2003717 | Chaminé dos poços de visita - CPV 03 - areia extraída e brita produzida | un | 2083.38
2003720 | Chaminé dos poços de visita - CPV 04 - areia e brita comerciais | un | 2414.58
2003719 | Chaminé dos poços de visita - CPV 04 - areia extraída e brita produzida | un | 2358.94
2003722 | Chaminé dos poços de visita - CPV 05 - areia e brita comerciais | un | 2690.32
2003721 | Chaminé dos poços de visita - CPV 05 - areia extraída e brita produzida | un | 2629.42
2003724 | Chaminé dos poços de visita - CPV 06 - areia e brita comerciais | un | 2972.34
2003723 | Chaminé dos poços de visita - CPV 06 - areia extraída e brita produzida | un | 2905.02
2003726 | Chaminé dos poços de visita - CPV 07 - areia e brita comerciais | un | 3248.07
2003725 | Chaminé dos poços de visita - CPV 07 - areia extraída e brita produzida | un | 3175.5
2003859 | Colchão drenante com espalhamento e compactação mecânicos - brita produzida | m³ | 67.26
2003861 | Coluna drenante D = 20 cm - areia comercial | m | 25.87
2003862 | Coluna drenante D = 20 cm - areia extraída | m | 22.51
2003411 | Descida d'água de aterros em degraus - DAD 110-26 - areia e brita comerciais | m | 768.09
2003410 | Descida d'água de aterros em degraus - DAD 110-26 - areia extraída e brita produzida | m | 715.97
2003415 | Descida d'água de aterros em degraus - DAD 125-30 - areia e brita comerciais | m | 844.29
2003414 | Descida d'água de aterros em degraus - DAD 125-30 - areia extraída e brita produzida | m | 786.56
2003419 | Descida d'água de aterros em degraus - DAD 170-35 - areia e brita comerciais | m | 1022.38
2003418 | Descida d'água de aterros em degraus - DAD 170-35 - areia extraída e brita produzida | m | 949.88
2003423 | Descida d'água de aterros em degraus - DAD 200-40 - areia e brita comerciais | m | 1172.94
2003422 | Descida d'água de aterros em degraus - DAD 200-40 - areia extraída e brita produzida | m | 1090.1
2003427 | Descida d'água de aterros em degraus - DAD 240-54 - areia e brita comerciais | m | 1396.1
2003426 | Descida d'água de aterros em degraus - DAD 240-54 - areia extraída e brita produzida | m | 1297.3
2003431 | Descida d'água de aterros em degraus - DAD 320-35 - areia e brita comerciais | m | 1540.36
2003430 | Descida d'água de aterros em degraus - DAD 320-35 - areia extraída e brita produzida | m | 1423.59
2003435 | Descida d'água de aterros em degraus - DAD 370-45 - areia e brita comerciais | m | 1783.06
2003434 | Descida d'água de aterros em degraus - DAD 370-45 - areia extraída e brita produzida | m | 1648.56
2003439 | Descida d'água de aterros em degraus - DAD 435-55 - areia e brita comerciais | m | 2087.65
2003438 | Descida d'água de aterros em degraus - DAD 435-55 - areia extraída e brita produzida | m | 1931
2003167 | Descida d'água de aterros em degraus - DAD 470-35 - areia e brita comerciais | m | 2044.86
2003168 | Descida d'água de aterros em degraus - DAD 470-35 - areia extraída e brita produzida | m | 1883.83
2003407 | Descida d'água de aterros em degraus - DAD 60-36 - areia e brita comerciais | m | 659.6
2003406 | Descida d'água de aterros em degraus - DAD 60-36 - areia extraída e brita produzida | m | 619.27
2003169 | Descida d'água de aterros em degraus - DAD 608-50 - areia e brita comerciais | m | 2645.2
2003170 | Descida d'água de aterros em degraus - DAD 608-50 - areia extraída e brita produzida | m | 2438.99
2003389 | Descida d'água de aterros tipo rápido - DAR 40-20 - areia e brita comerciais | m | 222.85
2003388 | Descida d'água de aterros tipo rápido - DAR 40-20 - areia extraída e brita produzida | m | 205.6
2003393 | Descida d'água de aterros tipo rápido - DAR 60-30 - areia e brita comerciais | m | 356.25
2003392 | Descida d'água de aterros tipo rápido - DAR 60-30 - areia extraída e brita produzida | m | 332.72
2003173 | Descida d'água de cortes em degraus - DCD 100-50 - areia e brita comerciais | m | 857.66
2003174 | Descida d'água de cortes em degraus - DCD 100-50 - areia extraída e brita produzida | m | 803.95
2003171 | Descida d'água de cortes em degraus - DCD 40-40 - areia e brita comerciais | m | 595.08
2003172 | Descida d'água de cortes em degraus - DCD 40-40 - areia extraída e brita produzida | m | 561.46
2003399 | Descida d'água de cortes em degraus - DCD 60-30 - areia e brita comerciais | m | 601.8
2003398 | Descida d'água de cortes em degraus - DCD 60-30 - areia extraída e brita produzida | m | 565.28
2003403 | Descida d'água de cortes em degraus - DCD 80-40 - areia e brita comerciais | m | 734.6
2003402 | Descida d'água de cortes em degraus - DCD 80-40 - areia extraída e brita produzida | m | 689.47
2003452 | Dissipador de energia - DEB 180-263 - areia extraída e brita e pedra de mão produzidas | un | 786.77
2003453 | Dissipador de energia - DEB 180-263 - areia, brita e pedra de mão comerciais | un | 936.07
2003454 | Dissipador de energia - DEB 240-316 - areia extraída e brita e pedra de mão produzidas | un | 1100.33
2003455 | Dissipador de energia - DEB 240-316 - areia, brita e pedra de mão comerciais | un | 1328.62
2003456 | Dissipador de energia - DEB 300-366 - areia extraída e brita e pedra de mão produzidas | un | 1451.69
2003457 | Dissipador de energia - DEB 300-366 - areia, brita e pedra de mão comerciais | un | 1772.78
2003462 | Dissipador de energia - DEB 300-511 - areia extraída e brita e pedra de mão produzidas | un | 1856.13
2003463 | Dissipador de energia - DEB 300-511 - areia, brita e pedra de mão comerciais | un | 2292.8
2003468 | Dissipador de energia - DEB 300-666 - areia extraída e brita e pedra de mão produzidas | un | 2288.3
2003469 | Dissipador de energia - DEB 300-666 - areia, brita e pedra de mão comerciais | un | 2848.43
2003458 | Dissipador de energia - DEB 360-414 - areia extraída e brita e pedra de mão produzidas | un | 1838.56
2003459 | Dissipador de energia - DEB 360-414 - areia, brita e pedra de mão comerciais | un | 2265.22
2003464 | Dissipador de energia - DEB 360-584 - areia extraída e brita e pedra de mão produzidas | un | 2385.95
2003465 | Dissipador de energia - DEB 360-584 - areia, brita e pedra de mão comerciais | un | 2973.33
2003470 | Dissipador de energia - DEB 360-754 - areia extraída e brita e pedra de mão produzidas | un | 2935.16
2003471 | Dissipador de energia - DEB 360-754 - areia, brita e pedra de mão comerciais | un | 3683.88
2003460 | Dissipador de energia - DEB 450-551 - areia extraída e brita e pedra de mão produzidas | un | 2750.56
2003461 | Dissipador de energia - DEB 450-551 - areia, brita e pedra de mão comerciais | un | 3439.44
2003466 | Dissipador de energia - DEB 450-746 - areia extraída e brita e pedra de mão produzidas | un | 3507.64
2003467 | Dissipador de energia - DEB 450-746 - areia, brita e pedra de mão comerciais | un | 4425.17
2003472 | Dissipador de energia - DEB 450-956 - areia extraída e brita e pedra de mão produzidas | un | 4322.17
2003473 | Dissipador de energia - DEB 450-956 - areia, brita e pedra de mão comerciais | un | 5486.16
2003176 | Dissipador de energia - DED 01 A - areia extraída e brita e pedra de mão produzidas | un | 579.54
2003175 | Dissipador de energia - DED 01 A - areia, brita e pedra de mão comerciais | un | 670.78
2003201 | Dissipador de energia - DED 01 B - areia e brita comerciais | un | 655.44
2003202 | Dissipador de energia - DED 01 B - areia extraída e brita produzida | un | 596.3
2003178 | Dissipador de energia - DED 02 A - areia extraída e brita e pedra de mão produzidas | un | 367.52
2003177 | Dissipador de energia - DED 02 A - areia, brita e pedra de mão comerciais | un | 416.57
2003203 | Dissipador de energia - DED 02 B - areia e brita comerciais | un | 470.32
2003204 | Dissipador de energia - DED 02 B - areia extraída e brita produzida | un | 428.59
2003180 | Dissipador de energia - DED 03 A - areia extraída e brita e pedra de mão produzidas | un | 578.39
2003179 | Dissipador de energia - DED 03 A - areia, brita e pedra de mão comerciais | un | 669.23
2003205 | Dissipador de energia - DED 03 B - areia e brita comerciais | un | 1547.85
2003206 | Dissipador de energia - DED 03 B - areia extraída e brita produzida | un | 1441.98
2003182 | Dissipador de energia - DED 04 A - areia extraída e brita e pedra de mão produzidas | un | 714.07
2003181 | Dissipador de energia - DED 04 A - areia, brita e pedra de mão comerciais | un | 839.35
2003207 | Dissipador de energia - DED 04 B - areia e brita comerciais | un | 1771.71
2003208 | Dissipador de energia - DED 04 B - areia extraída e brita produzida | un | 1648.57
2003184 | Dissipador de energia - DED 05 A - areia extraída e brita e pedra de mão produzidas | un | 926.31
2003183 | Dissipador de energia - DED 05 A - areia, brita e pedra de mão comerciais | un | 1099.89
2003209 | Dissipador de energia - DED 05 B - areia e brita comerciais | un | 2741.29
2003210 | Dissipador de energia - DED 05 B - areia extraída e brita produzida | un | 2543.67
2003186 | Dissipador de energia - DED 06 A - areia extraída e brita e pedra de mão produzidas | un | 1188.57
2003185 | Dissipador de energia - DED 06 A - areia, brita e pedra de mão comerciais | un | 1428.99
2003211 | Dissipador de energia - DED 06 B - areia e brita comerciais | un | 3464.52
2003212 | Dissipador de energia - DED 06 B - areia extraída e brita produzida | un | 3205.07
2003188 | Dissipador de energia - DED 07 A - areia extraída e brita e pedra de mão produzidas | un | 1465.21
2003187 | Dissipador de energia - DED 07 A - areia, brita e pedra de mão comerciais | un | 1776.59
2003213 | Dissipador de energia - DED 07 B - areia e brita comerciais | un | 5006.76
2003214 | Dissipador de energia - DED 07 B - areia extraída e brita produzida | un | 4614.26
2003190 | Dissipador de energia - DED 08 A - areia extraída e brita e pedra de mão produzidas | un | 1823.36
2003189 | Dissipador de energia - DED 08 A - areia, brita e pedra de mão comerciais | un | 2230.2
2003215 | Dissipador de energia - DED 08 B - areia e brita comerciais | un | 8264.73
2003216 | Dissipador de energia - DED 08 B - areia extraída e brita produzida | un | 7589.03
2003192 | Dissipador de energia - DED 09 A - areia extraída e brita e pedra de mão produzidas | un | 1972.17
2003191 | Dissipador de energia - DED 09 A - areia, brita e pedra de mão comerciais | un | 2417.58
2003217 | Dissipador de energia - DED 09 B - areia e brita comerciais | un | 5728.49
2003218 | Dissipador de energia - DED 09 B - areia extraída e brita produzida | un | 5258.53
2003194 | Dissipador de energia - DED 10 A - areia extraída e brita e pedra de mão produzidas | un | 2400.58
2003193 | Dissipador de energia - DED 10 A - areia, brita e pedra de mão comerciais | un | 2962.96
2003219 | Dissipador de energia - DED 10 B - areia e brita comerciais | un | 7751.81
2003220 | Dissipador de energia - DED 10 B - areia extraída e brita produzida | un | 7090.92
2003196 | Dissipador de energia - DED 11 A - areia extraída e brita e pedra de mão produzidas | un | 2953.62
2003195 | Dissipador de energia - DED 11 A - areia, brita e pedra de mão comerciais | un | 3669.42
2003221 | Dissipador de energia - DED 11 B - areia e brita comerciais | un | 11688.94
2003222 | Dissipador de energia - DED 11 B - areia extraída e brita produzida | un | 10650.18
2003198 | Dissipador de energia - DED 12 A - areia extraída e brita e pedra de mão produzidas | un | 2756.95
2003197 | Dissipador de energia - DED 12 A - areia, brita e pedra de mão comerciais | un | 3406.88
2003223 | Dissipador de energia - DED 12 B - areia e brita comerciais | un | 7956.16
2003224 | Dissipador de energia - DED 12 B - areia extraída e brita produzida | un | 7289.6
2003200 | Dissipador de energia - DED 13 A - areia extraída e brita e pedra de mão produzidas | un | 3202.51
2003199 | Dissipador de energia - DED 13 A - areia, brita e pedra de mão comerciais | un | 4005.66
2003225 | Dissipador de energia - DED 13 B - areia e brita comerciais | un | 11378.35
2003226 | Dissipador de energia - DED 13 B - areia extraída e brita produzida | un | 10375.46
2003238 | Dissipador de energia - DES 100-300 - areia extraída e brita e pedra de mão produzidas | un | 678.34
2003237 | Dissipador de energia - DES 100-300 - areia, brita e pedra de mão comerciais | un | 787.32
2003236 | Dissipador de energia - DES 108-324 - areia extraída e brita e pedra de mão produzidas | un | 753.2
2003235 | Dissipador de energia - DES 108-324 - areia, brita e pedra de mão comerciais | un | 878.29
2003234 | Dissipador de energia - DES 120-360 - areia extraída e brita e pedra de mão produzidas | un | 877.99
2003233 | Dissipador de energia - DES 120-360 - areia, brita e pedra de mão comerciais | un | 1032.22
2003232 | Dissipador de energia - DES 125-375 - areia extraída e brita e pedra de mão produzidas | un | 923.17
2003231 | Dissipador de energia - DES 125-375 - areia, brita e pedra de mão comerciais | un | 1086.18
2003230 | Dissipador de energia - DES 150-450 - areia extraída e brita e pedra de mão produzidas | un | 1200
2003229 | Dissipador de energia - DES 150-450 - areia, brita e pedra de mão comerciais | un | 1427.6
2003228 | Dissipador de energia - DES 160-480 - areia extraída e brita e pedra de mão produzidas | un | 1327.34
2003227 | Dissipador de energia - DES 160-480 - areia, brita e pedra de mão comerciais | un | 1587.55
2003248 | Dissipador de energia - DES 60-180 - areia extraída e brita e pedra de mão produzidas | un | 353.24
2003247 | Dissipador de energia - DES 60-180 - areia, brita e pedra de mão comerciais | un | 400.18
2003246 | Dissipador de energia - DES 73-219 - areia extraída e brita e pedra de mão produzidas | un | 448.36
2003245 | Dissipador de energia - DES 73-219 - areia, brita e pedra de mão comerciais | un | 511.24
2003244 | Dissipador de energia - DES 80-240 - areia extraída e brita e pedra de mão produzidas | un | 505.45
2003243 | Dissipador de energia - DES 80-240 - areia, brita e pedra de mão comerciais | un | 578.99
2003242 | Dissipador de energia - DES 88-264 - areia extraída e brita e pedra de mão produzidas | un | 571.41
2003241 | Dissipador de energia - DES 88-264 - areia, brita e pedra de mão comerciais | un | 658.43
2003240 | Dissipador de energia - DES 90-270 - areia extraída e brita e pedra de mão produzidas | un | 593.57
2003239 | Dissipador de energia - DES 90-270 - areia, brita e pedra de mão comerciais | un | 687.12
2004516 | Dreno de pavimento em microvala com geocomposto drenante H = 0,40 m - inclusive corte, enchimento com areia e selo asfáltico | m | 35.63
2004517 | Dreno de pavimento em microvala com geocomposto drenante H = 0,60 m - inclusive corte, enchimento com areia e selo asfáltico | m | 71.42
2007971 | Dreno de PVC D = 100 mm para OAE - fornecimento e instalação | m | 85.63
2008091 | Dreno de PVC D = 150 mm para OAE - fornecimento e instalação | m | 91.82
2006408 | Dreno de PVC D = 75 mm para OAE - fornecimento e instalação | m | 70.66
2015642 | Dreno em tubo de aço galvanizado D = 100 mm em OAE - fornecimento e instalação | m | 151.9
2015641 | Dreno em tubo de aço galvanizado D = 80 mm em OAE - fornecimento e instalação | m | 139.52
2004509 | Dreno longitudinal de pavimento H = 0,40 m - com geocomposto drenante | m | 39.94
2004510 | Dreno longitudinal de pavimento H = 0,60 m - com geocomposto drenante | m | 49.07
2004511 | Dreno longitudinal de pavimento H = 1,00 m - com geocomposto drenante | m | 67.31
2004512 | Dreno longitudinal de pavimento H = 1,50 m - com geocomposto drenante | m | 90.1
2003843 | Dreno longitudinal profundo em tubo de concreto D = 0,40 m em vala de H = 1,10 m e L = 1,00 m com brita envolta em geotêxtil | m | 303.61
2003915 | Dreno longitudinal profundo para corte em rocha - DPR 01 - tubo de concreto perfurado e brita comercial | m | 111.48
2003914 | Dreno longitudinal profundo para corte em rocha - DPR 01 - tubo de concreto perfurado e brita produzida | m | 98.99
2003589 | Dreno longitudinal profundo para corte em rocha - DPR 01 - tubo PEAD e brita comercial | m | 123.82
2003588 | Dreno longitudinal profundo para corte em rocha - DPR 01 - tubo PEAD e brita produzida | m | 114.15
2003917 | Dreno longitudinal profundo para corte em rocha - DPR 02 - tubo de concreto perfurado e brita comercial | m | 126.45
2003916 | Dreno longitudinal profundo para corte em rocha - DPR 02 - tubo de concreto perfurado e brita produzida | m | 113.96
2003591 | Dreno longitudinal profundo para corte em rocha - DPR 02 - tubo PEAD e brita comercial | m | 138.79
2003590 | Dreno longitudinal profundo para corte em rocha - DPR 02 - tubo PEAD e brita produzida | m | 129.12
2003593 | Dreno longitudinal profundo para corte em rocha - DPR 03 - brita comercial | m | 83.68
2003592 | Dreno longitudinal profundo para corte em rocha - DPR 03 - brita produzida | m | 69.87
2003595 | Dreno longitudinal profundo para corte em rocha - DPR 04 - brita comercial | m | 68.71
2003594 | Dreno longitudinal profundo para corte em rocha - DPR 04 - brita produzida | m | 54.89
2003597 | Dreno longitudinal profundo para corte em rocha - DPR 05 - tubo de concreto poroso e areia comercial | m | 109.52
2003596 | Dreno longitudinal profundo para corte em rocha - DPR 05 - tubo de concreto poroso e areia extraída | m | 92.62
2003572 | Dreno longitudinal profundo para corte em solo - DPS 01 - tubo PEAD e areia comercial | m | 123.63
2003580 | Dreno longitudinal profundo para corte em solo - DPS 01 - tubo PEAD e areia extraída | m | 68.28
2003573 | Dreno longitudinal profundo para corte em solo - DPS 02 - tubo PEAD e areia comercial | m | 130.31
2003581 | Dreno longitudinal profundo para corte em solo - DPS 02 - tubo PEAD e areia extraída | m | 66.31
2003561 | Dreno longitudinal profundo para corte em solo - DPS 03 - tubo de concreto perfurado, areia e brita comerciais - madeira com utilização de 5 vezes | m | 195.98
2003560 | Dreno longitudinal profundo para corte em solo - DPS 03 - tubo de concreto perfurado, areia extraída e brita produzida - madeira com utilização de 5 vezes | m | 120.32
2003574 | Dreno longitudinal profundo para corte em solo - DPS 03 - tubo PEAD, areia e brita comerciais - madeira com utilização de 5 vezes | m | 182.72
2003582 | Dreno longitudinal profundo para corte em solo - DPS 03 - tubo PEAD, areia extraída e brita produzida - madeira com utilização de 5 vezes | m | 126.84
2003563 | Dreno longitudinal profundo para corte em solo - DPS 04 - tubo de concreto perfurado, areia e brita comerciais - madeira com utilização de 5 vezes | m | 205.83
2003562 | Dreno longitudinal profundo para corte em solo - DPS 04 - tubo de concreto perfurado, areia extraída e brita produzida - madeira com utilização de 5 vezes | m | 117.2
2003575 | Dreno longitudinal profundo para corte em solo - DPS 04 - tubo PEAD, areia e brita comerciais - madeira com utilização de 5 vezes | m | 189.61
2003583 | Dreno longitudinal profundo para corte em solo - DPS 04 - tubo PEAD, areia extraída e brita produzida - madeira com utilização de 5 vezes | m | 124.66
2003565 | Dreno longitudinal profundo para corte em solo - DPS 05 - dreno cego - brita comercial | m | 129.11
2003564 | Dreno longitudinal profundo para corte em solo - DPS 05 - dreno cego - brita produzida | m | 86.28
2003567 | Dreno longitudinal profundo para corte em solo - DPS 06 - dreno cego - brita comercial | m | 145.6
2003566 | Dreno longitudinal profundo para corte em solo - DPS 06 - dreno cego - brita produzida | m | 93.79
2003569 | Dreno longitudinal profundo para corte em solo - DPS 07 - tubo de concreto perfurado e brita comercial | m | 171.66
2003568 | Dreno longitudinal profundo para corte em solo - DPS 07 - tubo de concreto perfurado e brita produzida | m | 130.15
2003578 | Dreno longitudinal profundo para corte em solo - DPS 07 - tubo PEAD e brita comercial | m | 171.63
2003586 | Dreno longitudinal profundo para corte em solo - DPS 07 - tubo PEAD e brita produzida | m | 137.63
2003571 | Dreno longitudinal profundo para corte em solo - DPS 08 - tubo de concreto perfurado e brita comercial | m | 188.15
2003570 | Dreno longitudinal profundo para corte em solo - DPS 08 - tubo de concreto perfurado e brita produzida | m | 137.66
2003579 | Dreno longitudinal profundo para corte em solo - DPS 08 - tubo PEAD e brita comercial | m | 185.38
2003587 | Dreno longitudinal profundo para corte em solo - DPS 08 - tubo PEAD e brita produzida | m | 144.47
2004506 | Dreno profundo H = 1,0 m - com geocomposto drenante - inclusive escavação e reaterro | m | 74.38
2004507 | Dreno profundo H = 1,5 m - com geocomposto drenante - inclusive escavação e reaterro | m | 100.78
2003614 | Dreno sub-horizontal - DSH 01 - material de 1ª categoria | m | 136.16
2003865 | Dreno sub-horizontal - DSH 01 - material de 2ª categoria | m | 152.09
2003923 | Dreno subsuperficial - DSS 01 - tubo de concreto perfurado e areia comercial | m | 56.27
2003922 | Dreno subsuperficial - DSS 01 - tubo de concreto perfurado e areia extraída | m | 36.15
2003605 | Dreno subsuperficial - DSS 01 - tubo PEAD e areia comercial | m | 44.03
2003604 | Dreno subsuperficial - DSS 01 - tubo PEAD e areia extraída | m | 26.73
2003607 | Dreno subsuperficial - DSS 02 - brita comercial | m | 40.25
2003606 | Dreno subsuperficial - DSS 02 - brita produzida | m | 29.2
2003609 | Dreno subsuperficial - DSS 03 - brita comercial | m | 24.16
2003608 | Dreno subsuperficial - DSS 03 - brita produzida | m | 13.1
2003925 | Dreno subsuperficial - DSS 04 - tubo de concreto perfurado e brita comercial | m | 76.08
2003924 | Dreno subsuperficial - DSS 04 - tubo de concreto perfurado e brita produzida | m | 62.21
2003611 | Dreno subsuperficial - DSS 04 - tubo PEAD e brita comercial | m | 63.84
2003610 | Dreno subsuperficial - DSS 04 - tubo PEAD e brita produzida | m | 52.79
2003820 | Dreno tipo barbacã - DRB 01 - D = 75 mm em estrutura de contenção de encosta - excluso o tubo de drenagem | un | 19.2
2003821 | Dreno tipo barbacã - DRB 02 - D = 50 mm em estrutura de contenção de encosta - excluso o tubo de drenagem | un | 16.58
2003842 | Enchimento de junta de concreto com argamassa asfáltica de densidade 1.700 kg/m³ - espessura de 1 cm | kg | 71.94
2003103 | Entrada para descida d'água - EDA 01 A - areia e brita comerciais | un | 195.05
2003104 | Entrada para descida d'água - EDA 01 A - areia extraída e brita produzida | un | 172.88
2003115 | Entrada para descida d'água - EDA 01 B - areia e brita comerciais | un | 287.28
2003116 | Entrada para descida d'água - EDA 01 B - areia extraída e brita produzida | un | 253.28
2003105 | Entrada para descida d'água - EDA 02 A - areia e brita comerciais | un | 207.26
2003106 | Entrada para descida d'água - EDA 02 A - areia extraída e brita produzida | un | 184.14
2003117 | Entrada para descida d'água - EDA 02 B - areia e brita comerciais | un | 304.5
2003118 | Entrada para descida d'água - EDA 02 B - areia extraída e brita produzida | un | 269.18
2003107 | Entrada para descida d'água - EDA 03 A - areia e brita comerciais | un | 182.9
2003108 | Entrada para descida d'água - EDA 03 A - areia extraída e brita produzida | un | 163.18
2003119 | Entrada para descida d'água - EDA 03 B - areia e brita comerciais | un | 265.19
2003120 | Entrada para descida d'água - EDA 03 B - areia extraída e brita produzida | un | 236.04
2003109 | Entrada para descida d'água - EDA 04 A - areia e brita comerciais | un | 193.05
2003110 | Entrada para descida d'água - EDA 04 A - areia extraída e brita produzida | un | 172.62
2003121 | Entrada para descida d'água - EDA 04 B - areia e brita comerciais | un | 279.6
2003122 | Entrada para descida d'água - EDA 04 B - areia extraída e brita produzida | un | 249.46
2003111 | Entrada para descida d'água - EDA 05 A - areia e brita comerciais | un | 205.16
2003112 | Entrada para descida d'água - EDA 05 A - areia extraída e brita produzida | un | 183.91
2003123 | Entrada para descida d'água - EDA 05 B - areia e brita comerciais | un | 296.93
2003124 | Entrada para descida d'água - EDA 05 B - areia extraída e brita produzida | un | 265.6
2003113 | Entrada para descida d'água - EDA 06 A - areia e brita comerciais | un | 215.31
2003114 | Entrada para descida d'água - EDA 06 A - areia extraída e brita produzida | un | 193.35
2003125 | Entrada para descida d'água - EDA 06 B - areia e brita comerciais | un | 311.34
2003126 | Entrada para descida d'água - EDA 06 B - areia extraída e brita produzida | un | 279.02
2003127 | Entrada para descida d'água - EDA 07 A - areia e brita comerciais | un | 813
2003128 | Entrada para descida d'água - EDA 07 A - areia extraída e brita produzida | un | 703.78
2003147 | Entrada para descida d'água - EDA 07 B - areia e brita comerciais | un | 1112.17
2003148 | Entrada para descida d'água - EDA 07 B - areia extraída e brita produzida | un | 955.38
2003129 | Entrada para descida d'água - EDA 08 A - areia e brita comerciais | un | 818
2003130 | Entrada para descida d'água - EDA 08 A - areia extraída e brita produzida | un | 707.66
2003149 | Entrada para descida d'água - EDA 08 B - areia e brita comerciais | un | 1120.91
2003150 | Entrada para descida d'água - EDA 08 B - areia extraída e brita produzida | un | 962.15
2003131 | Entrada para descida d'água - EDA 09 A - areia e brita comerciais | un | 833.23
2003132 | Entrada para descida d'água - EDA 09 A - areia extraída e brita produzida | un | 719.46
2003151 | Entrada para descida d'água - EDA 09 B - areia e brita comerciais | un | 1147.51
2003152 | Entrada para descida d'água - EDA 09 B - areia extraída e brita produzida | un | 982.76
2003133 | Entrada para descida d'água - EDA 10 A - areia e brita comerciais | un | 836.3
2003134 | Entrada para descida d'água - EDA 10 A - areia extraída e brita produzida | un | 721.84
2003153 | Entrada para descida d'água - EDA 10 B - areia e brita comerciais | un | 1152.85
2003154 | Entrada para descida d'água - EDA 10 B - areia extraída e brita produzida | un | 986.89
2003135 | Entrada para descida d'água - EDA 11 A - areia e brita comerciais | un | 843.18
2003136 | Entrada para descida d'água - EDA 11 A - areia extraída e brita produzida | un | 727.16
2003155 | Entrada para descida d'água - EDA 11 B - areia e brita comerciais | un | 1164.89
2003156 | Entrada para descida d'água - EDA 11 B - areia extraída e brita produzida | un | 996.22
2003137 | Entrada para descida d'água - EDA 12 A - areia e brita comerciais | un | 1096.64
2003138 | Entrada para descida d'água - EDA 12 A - areia extraída e brita produzida | un | 969.78
2003157 | Entrada para descida d'água - EDA 12 B - areia e brita comerciais | un | 1477.4
2003158 | Entrada para descida d'água - EDA 12 B - areia extraída e brita produzida | un | 1297.88
2003139 | Entrada para descida d'água - EDA 13 A - areia e brita comerciais | un | 1101.64
2003140 | Entrada para descida d'água - EDA 13 A - areia extraída e brita produzida | un | 973.65
2003159 | Entrada para descida d'água - EDA 13 B - areia e brita comerciais | un | 1486.14
2003160 | Entrada para descida d'água - EDA 13 B - areia extraída e brita produzida | un | 1304.65
2003141 | Entrada para descida d'água - EDA 14 A - areia e brita comerciais | un | 1116.86
2003142 | Entrada para descida d'água - EDA 14 A - areia extraída e brita produzida | un | 985.45
2003161 | Entrada para descida d'água - EDA 14 B - areia e brita comerciais | un | 1512.75
2003162 | Entrada para descida d'água - EDA 14 B - areia extraída e brita produzida | un | 1325.27
2003143 | Entrada para descida d'água - EDA 15 A - areia e brita comerciais | un | 1119.94
2003144 | Entrada para descida d'água - EDA 15 A - areia extraída e brita produzida | un | 987.83
2003163 | Entrada para descida d'água - EDA 15 B - areia e brita comerciais | un | 1518.08
2003164 | Entrada para descida d'água - EDA 15 B - areia extraída e brita produzida | un | 1329.4
2003145 | Entrada para descida d'água - EDA 16 A - areia e brita comerciais | un | 1126.81
2003146 | Entrada para descida d'água - EDA 16 A - areia extraída e brita produzida | un | 993.16
2003165 | Entrada para descida d'água - EDA 16 B - areia e brita comerciais | un | 1530.12
2003166 | Entrada para descida d'água - EDA 16 B - areia extraída e brita produzida | un | 1338.72
2003819 | Envelope de brita para tubos com diâmetro externo de 75 a 110 mm - L = 15 cm e H = 15 cm | m | 6.76
2004504 | Escavação mecânica de vala para drenagem com valetadeira em material de 1ª categoria | m³ | 17.93
2004519 | Escavação mecânica de vala trapezoidal ou triangular em material de 1ª categoria para drenagem superficial com retroescavadeira - 0,10 m² ≤ seção < 0,15 m² | m³ | 26.07
2004520 | Escavação mecânica de vala trapezoidal ou triangular em material de 1ª categoria para drenagem superficial com retroescavadeira - 0,15 m² ≤ seção < 0,20 m² | m³ | 21.5
2004521 | Escavação mecânica de vala trapezoidal ou triangular em material de 1ª categoria para drenagem superficial com retroescavadeira - 0,20 m² ≤ seção < 0,30 m² | m³ | 14.71
2004522 | Escavação mecânica de vala trapezoidal ou triangular em material de 1ª categoria para drenagem superficial com retroescavadeira - 0,30 m² ≤ seção < 0,50 m² | m³ | 10.75
2004518 | Escavação mecânica de vala trapezoidal ou triangular em material de 1ª categoria para drenagem superficial com retroescavadeira - seção < 0,10 m² | m³ | 45.27
2003864 | Esgotamento de água com bomba submersa | h | 13.36
2003863 | Esgotamento de dreno horizontal profundo a vácuo | h | 22.52
2004508 | Geodreno vertical para tratamento de solos moles | m | 12.31
2003316 | Grelha de concreto 54 x 100 cm para boca-de-lobo - areia e brita comerciais - sobrecarga do trem tipo TB 45 | un | 107.58
2003317 | Grelha de concreto 54 x 100 cm para boca-de-lobo - areia extraída e brita produzida - sobrecarga do trem tipo TB 45 | un | 103.06
2003767 | Lastro de areia comercial - espalhamento manual | m³ | 122.02
2003844 | Lastro de areia comercial - espalhamento mecânico | m³ | 119.04
2003576 | Lastro de areia extraída - espalhamento manual | m³ | 15.16
2003858 | Lastro de areia extraída - espalhamento mecânico | m³ | 12.19
2003850 | Lastro de brita comercial compactado com soquete vibratório - espalhamento manual | m³ | 146.78
2003849 | Lastro de brita produzida compactado com soquete vibratório - espalhamento manual | m³ | 74.94
2003868 | Lastro de pedra de mão ou rachão - espalhamento manual | m³ | 127.61
2003369 | Meio-fio de concreto - MFC 01 - areia e brita comerciais - fôrma de madeira | m | 109.46
2003368 | Meio-fio de concreto - MFC 01 - areia extraída e brita produzida - fôrma de madeira | m | 96.76
2003939 | Meio-fio de concreto - MFC 01 moldado no local com extrusora e concreto usinado - areia e brita comerciais | m | 63.07
2003940 | Meio-fio de concreto - MFC 01 moldado no local com extrusora e concreto usinado - areia extraída e brita produzida | m | 50.33
2003371 | Meio-fio de concreto - MFC 02 - areia e brita comerciais - fôrma de madeira | m | 79.36
2003370 | Meio-fio de concreto - MFC 02 - areia extraída e brita produzida - fôrma de madeira | m | 68.63
2003941 | Meio-fio de concreto - MFC 02 moldado no local com extrusora e concreto usinado - areia e brita comerciais | m | 53.97
2003942 | Meio-fio de concreto - MFC 02 moldado no local com extrusora e concreto usinado - areia extraída e brita produzida | m | 43.2
2003373 | Meio-fio de concreto - MFC 03 - areia e brita comerciais - fôrma de madeira | m | 65.53
2003372 | Meio-fio de concreto - MFC 03 - areia extraída e brita produzida - fôrma de madeira | m | 60.32
2003943 | Meio-fio de concreto - MFC 03 moldado no local com extrusora e concreto usinado - areia e brita comerciais | m | 25.39
2003944 | Meio-fio de concreto - MFC 03 moldado no local com extrusora e concreto usinado - areia extraída e brita produzida | m | 20.17
2003375 | Meio-fio de concreto - MFC 04 - areia e brita comerciais - fôrma de madeira | m | 41.78
2003374 | Meio-fio de concreto - MFC 04 - areia extraída e brita produzida - fôrma de madeira | m | 37.94
2003945 | Meio-fio de concreto - MFC 04 moldado no local com extrusora e concreto usinado - areia e brita comerciais | m | 19.04
2003946 | Meio-fio de concreto - MFC 04 moldado no local com extrusora e concreto usinado - areia extraída e brita produzida | m | 15.2
2003377 | Meio-fio de concreto - MFC 05 - areia e brita comerciais - fôrma de madeira | m | 57.34
2003376 | Meio-fio de concreto - MFC 05 - areia extraída e brita produzida - fôrma de madeira | m | 53.19
2003947 | Meio-fio de concreto - MFC 05 moldado no local com extrusora e concreto usinado - areia e brita comerciais | m | 19.93
2003948 | Meio-fio de concreto - MFC 05 moldado no local com extrusora e concreto usinado - areia extraída e brita produzida | m | 15.78
2003379 | Meio-fio de concreto - MFC 06 - areia e brita comerciais - fôrma de madeira | m | 32.72
2003378 | Meio-fio de concreto - MFC 06 - areia extraída e brita produzida - fôrma de madeira | m | 29.93
2003949 | Meio-fio de concreto - MFC 06 moldado no local com extrusora e concreto usinado - areia e brita comerciais | m | 13.69
2003950 | Meio-fio de concreto - MFC 06 moldado no local com extrusora e concreto usinado - areia extraída e brita produzida | m | 10.89
2003381 | Meio-fio de concreto - MFC 07 - areia e brita comerciais - fôrma de madeira | m | 54.81
2003380 | Meio-fio de concreto - MFC 07 - areia extraída e brita produzida - fôrma de madeira | m | 50.02
2003951 | Meio-fio de concreto - MFC 07 moldado no local com extrusora e concreto usinado - areia e brita comerciais | m | 23.28
2003952 | Meio-fio de concreto - MFC 07 moldado no local com extrusora e concreto usinado - areia extraída e brita produzida | m | 18.48
2003383 | Meio-fio de concreto - MFC 08 - areia e brita comerciais - fôrma de madeira | m | 91.7
2003382 | Meio-fio de concreto - MFC 08 - areia extraída e brita produzida - fôrma de madeira | m | 82.77
2003953 | Meio-fio de concreto - MFC 08 moldado no local com extrusora e concreto usinado - areia e brita comerciais | m | 42.22
2003954 | Meio-fio de concreto - MFC 08 moldado no local com extrusora e concreto usinado - areia extraída e brita produzida | m | 33.26
2004514 | Microvala para dreno de pavimento com geocomposto drenante H = 0,4 m | m | 15.16
2004515 | Microvala para dreno de pavimento com geocomposto drenante H = 0,6 m | m | 39.71
2005759 | Perfuração para dreno sub-horizontal em material de 1ª categoria com D = 75 mm (linha NW) | m | 55.61
2005764 | Perfuração para dreno sub-horizontal em material de 2ª categoria com D = 75 mm (linha NW) | m | 71.54
2003678 | Poço de visita - PVI 01 - areia e brita comerciais | un | 2221.15
2003677 | Poço de visita - PVI 01 - areia extraída e brita produzida | un | 2005.74
2003680 | Poço de visita - PVI 02 - areia e brita comerciais | un | 2190.18
2003679 | Poço de visita - PVI 02 - areia extraída e brita produzida | un | 1983.44
2003682 | Poço de visita - PVI 03 - areia e brita comerciais | un | 2506.52
2003681 | Poço de visita - PVI 03 - areia extraída e brita produzida | un | 2249.01
2003684 | Poço de visita - PVI 04 - areia e brita comerciais | un | 3000.87
2003683 | Poço de visita - PVI 04 - areia extraída e brita produzida | un | 2693.85
2003686 | Poço de visita - PVI 05 - areia e brita comerciais | un | 3543.08
2003685 | Poço de visita - PVI 05 - areia extraída e brita produzida | un | 3185.3
2003688 | Poço de visita - PVI 06 - areia e brita comerciais | un | 4425.91
2003687 | Poço de visita - PVI 06 - areia extraída e brita produzida | un | 3992.61
2003690 | Poço de visita - PVI 07 - areia e brita comerciais | un | 2576.58
2003689 | Poço de visita - PVI 07 - areia extraída e brita produzida | un | 2325.27
2003692 | Poço de visita - PVI 08 - areia e brita comerciais | un | 2550.04
2003691 | Poço de visita - PVI 08 - areia extraída e brita produzida | un | 2306.15
2003694 | Poço de visita - PVI 09 - areia e brita comerciais | un | 2888.13
2003693 | Poço de visita - PVI 09 - areia extraída e brita produzida | un | 2588.53
2003696 | Poço de visita - PVI 10 - areia e brita comerciais | un | 3235.58
2003695 | Poço de visita - PVI 10 - areia extraída e brita produzida | un | 2883.99
2003698 | Poço de visita - PVI 11 - areia e brita comerciais | un | 3966.72
2003697 | Poço de visita - PVI 11 - areia extraída e brita produzida | un | 3561.9
2003700 | Poço de visita - PVI 12 - areia e brita comerciais | un | 4891.58
2003699 | Poço de visita - PVI 12 - areia extraída e brita produzida | un | 4406.28
2003702 | Poço de visita - PVI 13 - areia e brita comerciais | un | 2949.71
2003701 | Poço de visita - PVI 13 - areia extraída e brita produzida | un | 2657.54
2003704 | Poço de visita - PVI 14 - areia e brita comerciais | un | 2923.17
2003703 | Poço de visita - PVI 14 - areia extraída e brita produzida | un | 2638.43
2003706 | Poço de visita - PVI 15 - areia e brita comerciais | un | 3287.43
2003705 | Poço de visita - PVI 15 - areia extraída e brita produzida | un | 2940.79
2003708 | Poço de visita - PVI 16 - areia e brita comerciais | un | 3815.7
2003707 | Poço de visita - PVI 16 - areia extraída e brita produzida | un | 3414.59
2003710 | Poço de visita - PVI 17 - areia e brita comerciais | un | 4408.06
2003709 | Poço de visita - PVI 17 - areia extraída e brita produzida | un | 3951.24
2003712 | Poço de visita - PVI 18 - areia e brita comerciais | un | 5374.95
2003711 | Poço de visita - PVI 18 - areia extraída e brita produzida | un | 4832.7
2004505 | Reaterro e compactação em vala de dreno com geocomposto | m³ | 19.23
2003353 | Sarjeta trapezoidal de canteiro central de concreto - SZCC 100-25 - areia e brita comerciais | m | 65.95
2003352 | Sarjeta trapezoidal de canteiro central de concreto - SZCC 100-25 - areia extraída e brita produzida | m | 48.73
2003979 | Sarjeta trapezoidal de canteiro central de concreto - SZCC 100-25 moldada no local com extrusora e concreto usinado - areia e brita comerciais | m | 77.33
2003980 | Sarjeta trapezoidal de canteiro central de concreto - SZCC 100-25 moldada no local com extrusora e concreto usinado - areia extraída e brita produzida | m | 60.05
2003355 | Sarjeta trapezoidal de canteiro central de concreto - SZCC 140-35 - areia e brita comerciais | m | 88.72
2003354 | Sarjeta trapezoidal de canteiro central de concreto - SZCC 140-35 - areia extraída e brita produzida | m | 65.51
2003981 | Sarjeta trapezoidal de canteiro central de concreto - SZCC 140-35 moldada no local com extrusora e concreto usinado - areia e brita comerciais | m | 104.2
2003982 | Sarjeta trapezoidal de canteiro central de concreto - SZCC 140-35 moldada no local com extrusora e concreto usinado - areia extraída e brita produzida | m | 80.92
2003345 | Sarjeta trapezoidal de concreto - SZC 60-20 - escavação mecânica - areia e brita comerciais | m | 54.24
2003344 | Sarjeta trapezoidal de concreto - SZC 60-20 - escavação mecânica - areia extraída e brita produzida | m | 42.48
2003973 | Sarjeta trapezoidal de concreto - SZC 60-20 moldada no local com extrusora e concreto usinado - escavação mecânica - areia e brita comerciais | m | 62.19
2003974 | Sarjeta trapezoidal de concreto - SZC 60-20 moldada no local com extrusora e concreto usinado - escavação mecânica - areia extraída e brita produzida | m | 50.39
2003343 | Sarjeta trapezoidal de concreto - SZC 90-30 - escavação mecânica - areia e brita comerciais | m | 73.6
2003342 | Sarjeta trapezoidal de concreto - SZC 90-30 - escavação mecânica - areia extraída e brita produzida | m | 57.11
2003971 | Sarjeta trapezoidal de concreto - SZC 90-30 moldada no local com extrusora e concreto usinado - escavação mecânica - areia e brita comerciais | m | 84.95
2003972 | Sarjeta trapezoidal de concreto - SZC 90-30 moldada no local com extrusora e concreto usinado - escavação mecânica - areia extraída e brita produzida | m | 68.41
2003347 | Sarjeta trapezoidal de grama - SZG 60-20 - escavação mecânica | m | 15.39
2003346 | Sarjeta trapezoidal de grama - SZG 90-30 - escavação mecânica | m | 21.52
2003933 | Sarjeta trapezoidal sem revestimento - SZT 60-20 - escavação mecânica | m | 7.43
2003932 | Sarjeta trapezoidal sem revestimento - SZT 90-30 - escavação mecânica | m | 9.59
2003349 | Sarjeta triangular de canteiro central de concreto - STCC 100-25 - areia e brita comerciais | m | 50.93
2003348 | Sarjeta triangular de canteiro central de concreto - STCC 100-25 - areia extraída e brita produzida | m | 37.87
2003975 | Sarjeta triangular de canteiro central de concreto - STCC 100-25 moldada no local com extrusora e concreto usinado - areia e brita comerciais | m | 58.64
2003976 | Sarjeta triangular de canteiro central de concreto - STCC 100-25 moldada no local com extrusora e concreto usinado - areia extraída e brita produzida | m | 45.54
2003351 | Sarjeta triangular de canteiro central de concreto - STCC 140-35 - areia e brita comerciais | m | 68.02
2003350 | Sarjeta triangular de canteiro central de concreto - STCC 140-35 - areia extraída e brita produzida | m | 50.53
2003977 | Sarjeta triangular de canteiro central de concreto - STCC 140-35 moldada no local com extrusora e concreto usinado - areia e brita comerciais | m | 78.55
2003978 | Sarjeta triangular de canteiro central de concreto - STCC 140-35 moldada no local com extrusora e concreto usinado - areia extraída e brita produzida | m | 61
2003291 | Sarjeta triangular de canteiro central de grama - STCG 100-25 - escavação mecânica | m | 11.62
2003292 | Sarjeta triangular de canteiro central de grama - STCG 140-35 - escavação mecânica | m | 16.26
2003293 | Sarjeta triangular de canteiro central de grama - STCG 200-25 - escavação mecânica | m | 21.42
2003294 | Sarjeta triangular de canteiro central de grama - STCG 300-37,5 - escavação mecânica | m | 32.13
2003257 | Sarjeta triangular de concreto - STC 100-20 - escavação mecânica - areia e brita comerciais | m | 55.87
2003258 | Sarjeta triangular de concreto - STC 100-20 - escavação mecânica - areia extraída e brita produzida | m | 44.15
2003259 | Sarjeta triangular de concreto - STC 100-20 moldada no local com extrusora e concreto usinado - escavação mecânica - areia e brita comerciais | m | 63.08
2003260 | Sarjeta triangular de concreto - STC 100-20 moldada no local com extrusora e concreto usinado - escavação mecânica - areia extraída e brita produzida | m | 51.32
2003281 | Sarjeta triangular de concreto - STC 100-21 - escavação mecânica - areia e brita comerciais | m | 55.83
2003282 | Sarjeta triangular de concreto - STC 100-21 - escavação mecânica - areia extraída e brita produzida | m | 43.83
2003283 | Sarjeta triangular de concreto - STC 100-21 moldada no local com extrusora e concreto usinado - escavação mecânica - areia e brita comerciais | m | 63.21
2003284 | Sarjeta triangular de concreto - STC 100-21 moldada no local com extrusora e concreto usinado - escavação mecânica - areia extraída e brita produzida | m | 51.18
2003327 | Sarjeta triangular de concreto - STC 108-25 - escavação mecânica - areia e brita comerciais | m | 63.45
2003326 | Sarjeta triangular de concreto - STC 108-25 - escavação mecânica - areia extraída e brita produzida | m | 49.86
2003963 | Sarjeta triangular de concreto - STC 108-25 moldada no local com extrusora e concreto usinado - escavação mecânica - areia e brita comerciais | m | 71.84
2003964 | Sarjeta triangular de concreto - STC 108-25 moldada no local com extrusora e concreto usinado - escavação mecânica - areia extraída e brita produzida | m | 58.21
2003319 | Sarjeta triangular de concreto - STC 125-25 - escavação mecânica - areia e brita comerciais | m | 67.68
2003318 | Sarjeta triangular de concreto - STC 125-25 - escavação mecânica - areia extraída e brita produzida | m | 53.21
2003955 | Sarjeta triangular de concreto - STC 125-25 moldada no local com extrusora e concreto usinado - escavação mecânica - areia e brita comerciais | m | 76.64
2003956 | Sarjeta triangular de concreto - STC 125-25 moldada no local com extrusora e concreto usinado - escavação mecânica - areia extraída e brita produzida | m | 62.12
2003277 | Sarjeta triangular de concreto - STC 125-27 - escavação mecânica - areia e brita comerciais | m | 69.68
2003278 | Sarjeta triangular de concreto - STC 125-27 - escavação mecânica - areia extraída e brita produzida | m | 54.8
2003279 | Sarjeta triangular de concreto - STC 125-27 moldada no local com extrusora e concreto usinado - escavação mecânica - areia e brita comerciais | m | 78.9
2003280 | Sarjeta triangular de concreto - STC 125-27 moldada no local com extrusora e concreto usinado - escavação mecânica - areia extraída e brita produzida | m | 63.97
2003253 | Sarjeta triangular de concreto - STC 150-30 - escavação mecânica - areia e brita comerciais | m | 79.51
2003254 | Sarjeta triangular de concreto - STC 150-30 - escavação mecânica - areia extraída e brita produzida | m | 62.3
2003255 | Sarjeta triangular de concreto - STC 150-30 moldada no local com extrusora e concreto usinado - escavação mecânica - areia e brita comerciais | m | 90.21
2003256 | Sarjeta triangular de concreto - STC 150-30 moldada no local com extrusora e concreto usinado - escavação mecânica - areia extraída e brita produzida | m | 72.94
2003273 | Sarjeta triangular de concreto - STC 150-32 - escavação mecânica - areia e brita comerciais | m | 81.63
2003274 | Sarjeta triangular de concreto - STC 150-32 - escavação mecânica - areia extraída e brita produzida | m | 63.97
2003275 | Sarjeta triangular de concreto - STC 150-32 moldada no local com extrusora e concreto usinado - escavação mecânica - areia e brita comerciais | m | 92.62
2003276 | Sarjeta triangular de concreto - STC 150-32 moldada no local com extrusora e concreto usinado - escavação mecânica - areia extraída e brita produzida | m | 74.91
2003269 | Sarjeta triangular de concreto - STC 73-15 - escavação mecânica - areia e brita comerciais | m | 43.24
2003270 | Sarjeta triangular de concreto - STC 73-15 - escavação mecânica - areia extraída e brita produzida | m | 34.21
2003271 | Sarjeta triangular de concreto - STC 73-15 moldada no local com extrusora e concreto usinado - escavação mecânica - areia e brita comerciais | m | 48.73
2003272 | Sarjeta triangular de concreto - STC 73-15 moldada no local com extrusora e concreto usinado - escavação mecânica - areia extraída e brita produzida | m | 39.68
2003261 | Sarjeta triangular de concreto - STC 80-15 - escavação mecânica - areia e brita comerciais | m | 45.37
2003262 | Sarjeta triangular de concreto - STC 80-15 - escavação mecânica - areia extraída e brita produzida | m | 35.91
2003263 | Sarjeta triangular de concreto - STC 80-15 moldada no local com extrusora e concreto usinado - escavação mecânica - areia e brita comerciais | m | 51.13
2003264 | Sarjeta triangular de concreto - STC 80-15 moldada no local com extrusora e concreto usinado - escavação mecânica - areia extraída e brita produzida | m | 41.65
2003285 | Sarjeta triangular de concreto - STC 80-17 - escavação mecânica - areia e brita comerciais | m | 46.85
2003286 | Sarjeta triangular de concreto - STC 80-17 - escavação mecânica - areia extraída e brita produzida | m | 37.11
2003287 | Sarjeta triangular de concreto - STC 80-17 moldada no local com extrusora e concreto usinado - escavação mecânica - areia e brita comerciais | m | 52.8
2003288 | Sarjeta triangular de concreto - STC 80-17 moldada no local com extrusora e concreto usinado - escavação mecânica - areia extraída e brita produzida | m | 43.03
2003265 | Sarjeta triangular de concreto - STC 88-20 - escavação mecânica - areia e brita comerciais | m | 52.64
2003266 | Sarjeta triangular de concreto - STC 88-20 - escavação mecânica - areia extraída e brita produzida | m | 41.57
2003267 | Sarjeta triangular de concreto - STC 88-20 moldada no local com extrusora e concreto usinado - escavação mecânica - areia e brita comerciais | m | 59.42
2003268 | Sarjeta triangular de concreto - STC 88-20 moldada no local com extrusora e concreto usinado - escavação mecânica - areia extraída e brita produzida | m | 48.33
2003289 | Sarjeta triangular de grama - STG 100-20 - escavação mecânica | m | 19.63
2003338 | Sarjeta triangular de grama - STG 125-25 - escavação mecânica | m | 24.64
2003290 | Sarjeta triangular de grama - STG 80-15 - escavação mecânica | m | 16.23
2003300 | Sarjeta triangular sem revestimento - STT 100-20 - escavação mecânica | m | 8.12
2003299 | Sarjeta triangular sem revestimento - STT 125-25 - escavação mecânica | m | 10.25
2003301 | Sarjeta triangular sem revestimento - STT 80-15 - escavação mecânica | m | 7.09
2004513 | Selo asfáltico de microvala para dreno de pavimento com geocomposto | m | 0.12
2003365 | Transposição de segmentos de sarjeta - TSS 120 - areia e brita comerciais | m | 1031.25
2003364 | Transposição de segmentos de sarjeta - TSS 120 - areia extraída e brita produzida | m | 906.77
2003097 | Transposição de segmentos de sarjeta - TSS 130 - areia e brita comerciais | m | 1081.29
2003098 | Transposição de segmentos de sarjeta - TSS 130 - areia extraída e brita produzida | m | 953.38
2003363 | Transposição de segmentos de sarjeta - TSS 140 - areia e brita comerciais | m | 1120.09
2003362 | Transposição de segmentos de sarjeta - TSS 140 - areia extraída e brita produzida | m | 991.67
2003099 | Transposição de segmentos de sarjeta - TSS 150 - areia e brita comerciais | m | 1174.12
2003100 | Transposição de segmentos de sarjeta - TSS 150 - areia extraída e brita produzida | m | 1041.26
2003361 | Transposição de segmentos de sarjeta - TSS 170 - areia e brita comerciais | m | 1338.57
2003360 | Transposição de segmentos de sarjeta - TSS 170 - areia extraída e brita produzida | m | 1200.6
2003101 | Transposição de segmentos de sarjeta - TSS 200 - areia e brita comerciais | m | 1497.62
2003102 | Transposição de segmentos de sarjeta - TSS 200 - areia extraída e brita produzida | m | 1350.09
2003869 | Tubo de concreto PA1 comercial para drenagem - D = 0,50 m - fornecimento e instalação | m | 150.63
2003822 | Tubo de concreto PA1 comercial para drenagem - D = 0,60 m - fornecimento e instalação | m | 233.89
2003826 | Tubo de concreto PA1 comercial para drenagem - D = 0,80 m - fornecimento e instalação | m | 423.1
2003830 | Tubo de concreto PA1 comercial para drenagem - D = 1,00 m - fornecimento e instalação | m | 521.54
2003834 | Tubo de concreto PA1 comercial para drenagem - D = 1,20 m - fornecimento e instalação | m | 669.63
2003838 | Tubo de concreto PA1 comercial para drenagem - D = 1,50 m - fornecimento e instalação | m | 1198.89
2003768 | Tubo de concreto PA1 produzido na obra para drenagem - D = 0,60 m - areia e brita comerciais - fornecimento e instalação | m | 177.29
2003873 | Tubo de concreto PA1 produzido na obra para drenagem - D = 0,60 m - areia extraída e brita produzida - fornecimento e instalação | m | 160.09
2003772 | Tubo de concreto PA1 produzido na obra para drenagem - D = 0,80 m - areia e brita comerciais - fornecimento e instalação | m | 260.04
2003877 | Tubo de concreto PA1 produzido na obra para drenagem - D = 0,80 m - areia extraída e brita produzida - fornecimento e instalação | m | 232.81
2003776 | Tubo de concreto PA1 produzido na obra para drenagem - D = 1,00 m - areia e brita comerciais - fornecimento e instalação | m | 425.84
2003881 | Tubo de concreto PA1 produzido na obra para drenagem - D = 1,00 m - areia extraída e brita produzida - fornecimento e instalação | m | 388.53
2003780 | Tubo de concreto PA1 produzido na obra para drenagem - D = 1,20 m - areia e brita comerciais - fornecimento e instalação | m | 565.8
2003885 | Tubo de concreto PA1 produzido na obra para drenagem - D = 1,20 m - areia extraída e brita produzida - fornecimento e instalação | m | 511.24
2003784 | Tubo de concreto PA1 produzido na obra para drenagem - D = 1,50 m - areia e brita comerciais - fornecimento e instalação | m | 880.34
2003889 | Tubo de concreto PA1 produzido na obra para drenagem - D = 1,50 m - areia extraída e brita produzida - fornecimento e instalação | m | 794.94
2003870 | Tubo de concreto PA2 comercial para drenagem - D = 0,50 m - fornecimento e instalação | m | 208.6
2003823 | Tubo de concreto PA2 comercial para drenagem - D = 0,60 m - fornecimento e instalação | m | 271.89
2003827 | Tubo de concreto PA2 comercial para drenagem - D = 0,80 m - fornecimento e instalação | m | 440
2003831 | Tubo de concreto PA2 comercial para drenagem - D = 1,00 m - fornecimento e instalação | m | 572.94
2003835 | Tubo de concreto PA2 comercial para drenagem - D = 1,20 m - fornecimento e instalação | m | 738.6
2003839 | Tubo de concreto PA2 comercial para drenagem - D = 1,50 m - fornecimento e instalação | m | 1225.54
2003769 | Tubo de concreto PA2 produzido na obra para drenagem - D = 0,60 m - areia e brita comerciais - fornecimento e instalação | m | 190.8
2003874 | Tubo de concreto PA2 produzido na obra para drenagem - D = 0,60 m - areia extraída e brita produzida - fornecimento e instalação | m | 173.61
2003773 | Tubo de concreto PA2 produzido na obra para drenagem - D = 0,80 m - areia e brita comerciais - fornecimento e instalação | m | 314.05
2003878 | Tubo de concreto PA2 produzido na obra para drenagem - D = 0,80 m - areia extraída e brita produzida - fornecimento e instalação | m | 286.88
2003777 | Tubo de concreto PA2 produzido na obra para drenagem - D = 1,00 m - areia e brita comerciais - fornecimento e instalação | m | 479.86
2003882 | Tubo de concreto PA2 produzido na obra para drenagem - D = 1,00 m - areia extraída e brita produzida - fornecimento e instalação | m | 442.6
2003781 | Tubo de concreto PA2 produzido na obra para drenagem - D = 1,20 m - areia e brita comerciais - fornecimento e instalação | m | 687.33
2003886 | Tubo de concreto PA2 produzido na obra para drenagem - D = 1,20 m - areia extraída e brita produzida - fornecimento e instalação | m | 632.91
2003785 | Tubo de concreto PA2 produzido na obra para drenagem - D = 1,50 m - areia e brita comerciais - fornecimento e instalação | m | 1069.39
2003890 | Tubo de concreto PA2 produzido na obra para drenagem - D = 1,50 m - areia extraída e brita produzida - fornecimento e instalação | m | 984.22
2003871 | Tubo de concreto PA3 comercial para drenagem - D = 0,50 m - fornecimento e instalação | m | 218.27
2003824 | Tubo de concreto PA3 comercial para drenagem - D = 0,60 m - fornecimento e instalação | m | 305.29
2003828 | Tubo de concreto PA3 comercial para drenagem - D = 0,80 m - fornecimento e instalação | m | 553.1
2003832 | Tubo de concreto PA3 comercial para drenagem - D = 1,00 m - fornecimento e instalação | m | 578.56
2003836 | Tubo de concreto PA3 comercial para drenagem - D = 1,20 m - fornecimento e instalação | m | 887.02
2003840 | Tubo de concreto PA3 comercial para drenagem - D = 1,50 m - fornecimento e instalação | m | 1303.39
2003770 | Tubo de concreto PA3 produzido na obra para drenagem - D = 0,60 m - areia e brita comerciais - fornecimento e instalação | m | 258.31
2003875 | Tubo de concreto PA3 produzido na obra para drenagem - D = 0,60 m - areia extraída e brita produzida - fornecimento e instalação | m | 241.2
2003774 | Tubo de concreto PA3 produzido na obra para drenagem - D = 0,80 m - areia e brita comerciais - fornecimento e instalação | m | 420.58
2003879 | Tubo de concreto PA3 produzido na obra para drenagem - D = 0,80 m - areia extraída e brita produzida - fornecimento e instalação | m | 390.17
2003778 | Tubo de concreto PA3 produzido na obra para drenagem - D = 1,00 m - areia e brita comerciais - fornecimento e instalação | m | 584.63
2003883 | Tubo de concreto PA3 produzido na obra para drenagem - D = 1,00 m - areia extraída e brita produzida - fornecimento e instalação | m | 537.08
2003782 | Tubo de concreto PA3 produzido na obra para drenagem - D = 1,20 m - areia e brita comerciais - fornecimento e instalação | m | 875.1
2003887 | Tubo de concreto PA3 produzido na obra para drenagem - D = 1,20 m - areia extraída e brita produzida - fornecimento e instalação | m | 802.4
2003786 | Tubo de concreto PA3 produzido na obra para drenagem - D = 1,50 m - areia e brita comerciais - fornecimento e instalação | m | 1372.54
2003891 | Tubo de concreto PA3 produzido na obra para drenagem - D = 1,50 m - areia extraída e brita produzida - fornecimento e instalação | m | 1259.64
2003872 | Tubo de concreto PA4 comercial para drenagem - D = 0,50 m - fornecimento e instalação | m | 298.63
2003825 | Tubo de concreto PA4 comercial para drenagem - D = 0,60 m - fornecimento e instalação | m | 315.14
2003829 | Tubo de concreto PA4 comercial para drenagem - D = 0,80 m - fornecimento e instalação | m | 699.54
2003833 | Tubo de concreto PA4 comercial para drenagem - D = 1,00 m - fornecimento e instalação | m | 592.66
2003837 | Tubo de concreto PA4 comercial para drenagem - D = 1,20 m - fornecimento e instalação | m | 981.47
2003841 | Tubo de concreto PA4 comercial para drenagem - D = 1,50 m - fornecimento e instalação | m | 1345.17
2003771 | Tubo de concreto PA4 produzido na obra para drenagem - D = 0,60 m - areia e brita comerciais - fornecimento e instalação | m | 310.87
2003876 | Tubo de concreto PA4 produzido na obra para drenagem - D = 0,60 m - areia extraída e brita produzida - fornecimento e instalação | m | 290.48
2003775 | Tubo de concreto PA4 produzido na obra para drenagem - D = 0,80 m - areia e brita comerciais - fornecimento e instalação | m | 484.27
2003880 | Tubo de concreto PA4 produzido na obra para drenagem - D = 0,80 m - areia extraída e brita produzida - fornecimento e instalação | m | 447.46
2003779 | Tubo de concreto PA4 produzido na obra para drenagem - D = 1,00 m - areia e brita comerciais - fornecimento e instalação | m | 721.69
2003884 | Tubo de concreto PA4 produzido na obra para drenagem - D = 1,00 m - areia extraída e brita produzida - fornecimento e instalação | m | 666.18
2003783 | Tubo de concreto PA4 produzido na obra para drenagem - D = 1,20 m - areia e brita comerciais - fornecimento e instalação | m | 1032.33
2003888 | Tubo de concreto PA4 produzido na obra para drenagem - D = 1,20 m - areia extraída e brita produzida - fornecimento e instalação | m | 949.85
2003787 | Tubo de concreto PA4 produzido na obra para drenagem - D = 1,50 m - areia e brita comerciais - fornecimento e instalação | m | 1616.93
2003892 | Tubo de concreto PA4 produzido na obra para drenagem - D = 1,50 m - areia extraída e brita produzida - fornecimento e instalação | m | 1500.18
2003851 | Tubo de concreto perfurado produzido na obra para drenagem - D = 0,40 m - fornecimento e instalação | m | 91.4
2003935 | Tubo de PVC para dreno tipo barbacã - D = 50 mm - fornecimento e instalação | m | 10.05
2003934 | Tubo de PVC para dreno tipo barbacã - D = 75 mm - fornecimento e instalação | m | 14.47
2003990 | Tubo PEAD para drenagem - D = 1.000 mm - fornecimento e instalação | m | 1605.29
2003991 | Tubo PEAD para drenagem - D = 1.050 mm - fornecimento e instalação | m | 1648.41
2003992 | Tubo PEAD para drenagem - D = 1.200 mm - fornecimento e instalação | m | 2259.27
2003993 | Tubo PEAD para drenagem - D = 1.500 mm - fornecimento e instalação | m | 2551.12
2003983 | Tubo PEAD para drenagem - D = 400 mm - fornecimento e instalação | m | 253.45
2003984 | Tubo PEAD para drenagem - D = 450 mm - fornecimento e instalação | m | 324.78
2003985 | Tubo PEAD para drenagem - D = 500 mm - fornecimento e instalação | m | 419.36
2003986 | Tubo PEAD para drenagem - D = 600 mm - fornecimento e instalação | m | 610.43
2003987 | Tubo PEAD para drenagem - D = 750 mm - fornecimento e instalação | m | 855.55
2003988 | Tubo PEAD para drenagem - D = 800 mm - fornecimento e instalação | m | 913.79
2003989 | Tubo PEAD para drenagem - D = 900 mm - fornecimento e instalação | m | 1151.35
2003298 | Valeta de proteção de aterro sem revestimento - VPAT 120-30 - escavação mecânica | m | 13.03
2003297 | Valeta de proteção de aterro sem revestimento - VPAT 160-30 - escavação mecânica | m | 16.07
2003315 | Valeta de proteção de aterros com revestimento de concreto - VPAC 120-30 - escavação mecânica - areia e brita comerciais | m | 95.13
2003314 | Valeta de proteção de aterros com revestimento de concreto - VPAC 120-30 - escavação mecânica - areia extraída e brita produzida | m | 79.33
2003313 | Valeta de proteção de aterros com revestimento de concreto - VPAC 160-30 - escavação mecânica - areia e brita comerciais | m | 119.23
2003312 | Valeta de proteção de aterros com revestimento de concreto - VPAC 160-30 - escavação mecânica - areia extraída e brita produzida | m | 99.46
2003311 | Valeta de proteção de aterros com revestimento vegetal - VPAG 120-30 - escavação mecânica | m | 43.13
2003310 | Valeta de proteção de aterros com revestimento vegetal - VPAG 160-30 - escavação mecânica | m | 54.48
2003296 | Valeta de proteção de corte sem revestimento - VPCT 120-30 - escavação mecânica | m | 13.03
2003295 | Valeta de proteção de corte sem revestimento - VPCT 160-30 - escavação mecânica | m | 16.07
2003309 | Valeta de proteção de cortes com revestimento de concreto - VPCC 120-30 - escavação mecânica - areia e brita comerciais | m | 95.13
2003308 | Valeta de proteção de cortes com revestimento de concreto - VPCC 120-30 - escavação mecânica - areia extraída e brita produzida | m | 79.33
2003307 | Valeta de proteção de cortes com revestimento de concreto - VPCC 160-30 - escavação mecânica - areia e brita comerciais | m | 119.23
2003306 | Valeta de proteção de cortes com revestimento de concreto - VPCC 160-30 - escavação mecânica - areia extraída e brita produzida | m | 99.46
2003305 | Valeta de proteção de cortes com revestimento vegetal - VPCG 120-30 - escavação mecânica | m | 43.13
2003304 | Valeta de proteção de cortes com revestimento vegetal - VPCG 160-30 - escavação mecânica | m | 54.48
2105846 | Escoramento com estacas de perfis metálicos W 250 x 38,5 kg/m, espaçadas em 1,5 m, intercaladas com prancha de madeira com espessura de 5 cm e ficha de 0 a 0,2 H - sem reaproveitamento - fornecimento e instalação | m² | 539.64
2105929 | Escoramento com estacas de perfis metálicos W 250 x 38,5 kg/m, espaçadas em 1,5 m, intercaladas com prancha de madeira com espessura de 5 cm e ficha de 0,20 a 0,4 H - sem reaproveitamento - fornecimento e instalação | m² | 610.13
2105933 | Escoramento com estacas de perfis metálicos W 250 x 38,5 kg/m, espaçadas em 1,5 m, intercaladas com prancha de madeira com espessura de 5 cm e ficha de 0,40 a 0,6 H - sem reaproveitamento - fornecimento e instalação | m² | 680.62
2106293 | Escoramento com perfis metálicos W 150 x 18,0 kg/m a cada metro e chapas de aço - estroncas a cada 2 m não incluídas - profundidade de até 10 m - aço com utilização de 20 vezes - fornecimento, instalação e retirada | m² | 203.06
2108165 | Escoramento com pontaletes D = 10 cm - utilização de 1 vez - confecção, instalação e retirada | m³ | 39.25
2108166 | Escoramento com pontaletes D = 10 cm - utilização de 2 vezes - confecção, instalação e retirada | m³ | 26.8
2108167 | Escoramento com pontaletes D = 10 cm - utilização de 3 vezes - confecção, instalação e retirada | m³ | 23.5
2108168 | Escoramento com pontaletes D = 10 cm - utilização de 5 vezes - confecção, instalação e retirada | m³ | 22.4
2108169 | Escoramento com pontaletes D = 15 cm - utilização de 1 vez - confecção e instalação | m³ | 66.36
2108170 | Escoramento com pontaletes D = 15 cm - utilização de 2 vezes - confecção, instalação e retirada | m³ | 44.97
2108171 | Escoramento com pontaletes D = 15 cm - utilização de 3 vezes - confecção, instalação e retirada | m³ | 39.6
2108172 | Escoramento com pontaletes D = 15 cm - utilização de 5 vezes - confecção, instalação e retirada | m³ | 38.3
2106292 | Escoramento contínuo de valas com tábuas de 2,5 x 30 cm e longarinas de 6 x 16 cm - estroncas a cada metro não incluídas - profundidade de até 4 m - madeira com utilização de 3 vezes - confecção, instalação e retirada | m² | 162.97
2106291 | Escoramento contínuo de valas com tábuas de 2,5 x 30 cm e longarinas de 6 x 16 cm - estroncas a cada metro não incluídas - profundidade de até 4 m - madeira sem reaproveitamento - confecção e instalação | m² | 254.69
2106235 | Escoramento metálico com quadro tubular contraventado - capacidade de carga até 3,8 t/m² - quadro de 1,0 x 1,0 x 1,25 m - utilização de 50 vezes - fornecimento, instalação e retirada | m³ | 3.22
2106232 | Escoramento metálico tubular galvanizado para formas com capacidade de 2.100 a 750 kg por unidade - regulável de 3,0 a 4,5 m - utilização de 20 vezes - fornecimento, instalação e retirada | un | 18.69
2106233 | Escoramento metálico tubular galvanizado para formas com capacidade de 3.200 a 1.600 kg por unidade - regulável de 1,8 a 3,0 m - utilização de 20 vezes - fornecimento, instalação e retirada | un | 14.48
2105605 | Escoramento para corpo de bueiros celulares - utilização de 3 vezes - confecção, instalação e retirada | m³ | 65.17
2106298 | Estroncas em perfil metálico W 150 x 18,0 kg/m - utilização de 20 vezes | m | 35.66
2106295 | Estroncas para valas com D = 15 cm - madeira com utilização de 3 vezes | m | 18.85
2106294 | Estroncas para valas com D = 15 cm - madeira sem reaproveitamento | m | 24.61
2106297 | Estroncas para valas com D = 20 cm - madeira com utilização de 3 vezes | m | 30.73
2106296 | Estroncas para valas com D = 20 cm - madeira sem reaproveitamento | m | 50.27
2306731 | Apoio náutico para a colocação da armação em camisa metálica | kg | 0.65
2306728 | Apoio náutico para a escavação com perfuratriz tipo Wirth em rocha com média dureza e média abrasão - resistência à compressão menor que 80 MPa - D = 600 a 1.800 mm | m | 1604.76
2306729 | Apoio náutico para a escavação com perfuratriz tipo Wirth em rocha de alta dureza e alta abrasão - resistência à compressão acima de 80 MPa - D = 600 a 1.800 mm | m | 1955.1
2306727 | Apoio náutico para a escavação com perfuratriz tipo Wirth em solo D = 600 a 1.800 mm | m | 375.51
2306730 | Apoio náutico para a execução da concretagem de camisas metálicas | m³ | 126.94
2306726 | Apoio náutico para a execução da cravação de camisa metálica D = 600 a 1.800 mm | m | 245.42
2306076 | Armação de estaca escavada ou estaca barrete em aço CA-50 com apoio de guindaste - fornecimento, preparo e colocação | kg | 11.94
2306247 | Arrasamento de estacas de concreto com seção de até 900 cm² | m³ | 238.92
2306248 | Arrasamento de estacas de concreto com seção superior à 900 cm² | m³ | 557.66
2306279 | Berço para pré-moldagem de estacas protendidas com capacidade de 19 m³, inclusive formas metálicas - utilização de 100 vezes | m³ | 88.37
2306651 | Camisa metálica com espessura de 12,5 mm D = 1.400 mm - cravada com martelo vibratório - sem escavação - cravação | m | 7156.96
2306678 | Camisa metálica com espessura de 12,5 mm D = 1.400 mm - para passagem de lâmina d'água - posicionamento | m | 6896.75
2306652 | Camisa metálica com espessura de 12,5 mm D = 1.500 mm - cravada com martelo vibratório - sem escavação - cravação | m | 7231.02
2306679 | Camisa metálica com espessura de 12,5 mm D = 1.500 mm - para passagem de lâmina d'água - posicionamento | m | 6961.18
2306653 | Camisa metálica com espessura de 12,5 mm D = 1.600 mm - cravada com martelo vibratório - sem escavação - cravação | m | 7307.97
2306680 | Camisa metálica com espessura de 12,5 mm D = 1.600 mm - para passagem de lâmina d'água - posicionamento | m | 7027.74
2306654 | Camisa metálica com espessura de 12,5 mm D = 1.700 mm - cravada com martelo vibratório - sem escavação - cravação | m | 7383.75
2306681 | Camisa metálica com espessura de 12,5 mm D = 1.700 mm - para passagem de lâmina d'água - posicionamento | m | 7092.32
2306655 | Camisa metálica com espessura de 12,5 mm D = 1.800 mm - cravada com martelo vibratório - sem escavação - cravação | m | 7460.62
2306682 | Camisa metálica com espessura de 12,5 mm D = 1.800 mm - para passagem de lâmina d'água - posicionamento | m | 7157.04
2306656 | Camisa metálica com espessura de 16 mm D = 1.500 mm - cravada com martelo vibratório - sem escavação - cravação | m | 10524.41
2306683 | Camisa metálica com espessura de 16 mm D = 1.500 mm - para passagem de lâmina d'água - posicionamento | m | 10254.56
2306657 | Camisa metálica com espessura de 16 mm D = 1.600 mm - cravada com martelo vibratório - sem escavação - cravação | m | 10685.04
2306684 | Camisa metálica com espessura de 16 mm D = 1.600 mm - para passagem de lâmina d'água - posicionamento | m | 10404.82
2306658 | Camisa metálica com espessura de 16 mm D = 1.700 mm - cravada com martelo vibratório - sem escavação - cravação | m | 10841.9
2306685 | Camisa metálica com espessura de 16 mm D = 1.700 mm - para passagem de lâmina d'água - posicionamento | m | 10550.47
2306659 | Camisa metálica com espessura de 16 mm D = 1.800 mm - cravada com martelo vibratório - sem escavação - cravação | m | 11004.48
2306686 | Camisa metálica com espessura de 16 mm D = 1.800 mm - para passagem de lâmina d'água - posicionamento | m | 10700.9
2306637 | Camisa metálica com espessura de 6,3 mm D = 1.000 mm - cravada com martelo vibratório - sem escavação - cravação | m | 2369.51
2306664 | Camisa metálica com espessura de 6,3 mm D = 1.000 mm - para passagem de lâmina d'água - posicionamento | m | 2141.83
2306732 | Camisa metálica com espessura de 6,3 mm D = 400 mm - cravada com martelo vibratório - sem escavação - cravação | m | 992.09
2306733 | Camisa metálica com espessura de 6,3 mm D = 400 mm - para passagem de lâmina d'água - posicionamento | m | 800.36
2306734 | Camisa metálica com espessura de 6,3 mm D = 500 mm - cravada com martelo vibratório - sem escavação - cravação | m | 1190.89
2306735 | Camisa metálica com espessura de 6,3 mm D = 500 mm - para passagem de lâmina d'água - posicionamento | m | 993.98
2306633 | Camisa metálica com espessura de 6,3 mm D = 600 mm - cravada com martelo vibratório - sem escavação - cravação | m | 1345.37
2306660 | Camisa metálica com espessura de 6,3 mm D = 600 mm - para passagem de lâmina d'água - posicionamento | m | 1142.98
2306634 | Camisa metálica com espessura de 6,3 mm D = 700 mm - cravada com martelo vibratório - sem escavação - cravação | m | 1554.21
2306661 | Camisa metálica com espessura de 6,3 mm D = 700 mm - para passagem de lâmina d'água - posicionamento | m | 1346.04
2306635 | Camisa metálica com espessura de 6,3 mm D = 800 mm - cravada com martelo vibratório - sem escavação - cravação | m | 1856.62
2306662 | Camisa metálica com espessura de 6,3 mm D = 800 mm - para passagem de lâmina d'água - posicionamento | m | 1642.33
2306636 | Camisa metálica com espessura de 6,3 mm D = 900 mm - cravada com martelo vibratório - sem escavação - cravação | m | 1878.88
2306663 | Camisa metálica com espessura de 6,3 mm D = 900 mm - para passagem de lâmina d'água - posicionamento | m | 1658.1
2306641 | Camisa metálica com espessura de 8 mm D = 1.000 mm - cravada com martelo vibratório - sem escavação - cravação | m | 3012.61
2306668 | Camisa metálica com espessura de 8 mm D = 1.000 mm - para passagem de lâmina d'água - posicionamento | m | 2784.93
2306642 | Camisa metálica com espessura de 8 mm D = 1.100 mm - cravada com martelo vibratório - sem escavação - cravação | m | 3044.5
2306669 | Camisa metálica com espessura de 8 mm D = 1.100 mm - para passagem de lâmina d'água - posicionamento | m | 2809.48
2306643 | Camisa metálica com espessura de 8 mm D = 1.200 mm - cravada com martelo vibratório - sem escavação - cravação | m | 3076.42
2306670 | Camisa metálica com espessura de 8 mm D = 1.200 mm - para passagem de lâmina d'água - posicionamento | m | 2833.56
2306638 | Camisa metálica com espessura de 8 mm D = 700 mm - cravada com martelo vibratório - sem escavação - cravação | m | 1969.07
2306665 | Camisa metálica com espessura de 8 mm D = 700 mm - para passagem de lâmina d'água - posicionamento | m | 1760.9
2306639 | Camisa metálica com espessura de 8 mm D = 800 mm - cravada com martelo vibratório - sem escavação - cravação | m | 2355.98
2306666 | Camisa metálica com espessura de 8 mm D = 800 mm - para passagem de lâmina d'água - posicionamento | m | 2141.69
2306640 | Camisa metálica com espessura de 8 mm D = 900 mm - cravada com martelo vibratório - sem escavação - cravação | m | 2386.93
2306667 | Camisa metálica com espessura de 8 mm D = 900 mm - para passagem de lâmina d'água - posicionamento | m | 2166.15
2306645 | Camisa metálica com espessura de 9,5 mm D = 1.000 mm - cravada com martelo vibratório - sem escavação - cravação | m | 3636.22
2306672 | Camisa metálica com espessura de 9,5 mm D = 1.000 mm - para passagem de lâmina d'água - posicionamento | m | 3408.54
2306646 | Camisa metálica com espessura de 9,5 mm D = 1.100 mm - cravada com martelo vibratório - sem escavação - cravação | m | 3679.51
2306673 | Camisa metálica com espessura de 9,5 mm D = 1.100 mm - para passagem de lâmina d'água - posicionamento | m | 3444.48
2306647 | Camisa metálica com espessura de 9,5 mm D = 1.200 mm - cravada com martelo vibratório - sem escavação - cravação | m | 3722.35
2306674 | Camisa metálica com espessura de 9,5 mm D = 1.200 mm - para passagem de lâmina d'água - posicionamento | m | 3479.49
2306648 | Camisa metálica com espessura de 9,5 mm D = 1.300 mm - cravada com martelo vibratório - sem escavação - cravação | m | 5178.4
2306675 | Camisa metálica com espessura de 9,5 mm D = 1.300 mm - para passagem de lâmina d'água - posicionamento | m | 4927.16
2306649 | Camisa metálica com espessura de 9,5 mm D = 1.400 mm - cravada com martelo vibratório - sem escavação - cravação | m | 5223.53
2306676 | Camisa metálica com espessura de 9,5 mm D = 1.400 mm - para passagem de lâmina d'água - posicionamento | m | 4963.33
2306650 | Camisa metálica com espessura de 9,5 mm D = 1.500 mm - cravada com martelo vibratório - sem escavação - cravação | m | 5268.28
2306677 | Camisa metálica com espessura de 9,5 mm D = 1.500 mm - para passagem de lâmina d'água - posicionamento | m | 4998.44
2306644 | Camisa metálica com espessura de 9,5 mm D = 900 mm - cravada com martelo vibratório - sem escavação - cravação | m | 2888.06
2306671 | Camisa metálica com espessura de 9,5 mm D = 900 mm - para passagem de lâmina d'água - posicionamento | m | 2667.28
2306141 | Coluna de brita D = 50 cm executada com perfuratriz tipo bottom feed - brita comercial - confecção e cravação | m | 74.58
2306145 | Coluna de brita D = 50 cm executada com perfuratriz tipo bottom feed - brita produzida - confecção e cravação | m | 59.8
2306142 | Coluna de brita D = 60 cm executada com perfuratriz tipo bottom feed - brita comercial - confecção e cravação | m | 90.86
2306146 | Coluna de brita D = 60 cm executada com perfuratriz tipo bottom feed - brita produzida - confecção e cravação | m | 69.58
2306143 | Coluna de brita D = 70 cm executada com perfuratriz tipo bottom feed - brita comercial - confecção e cravação | m | 109.73
2306147 | Coluna de brita D = 70 cm executada com perfuratriz tipo bottom feed - brita produzida - confecção e cravação | m | 80.77
2306144 | Coluna de brita D = 80 cm executada com perfuratriz tipo bottom feed - brita comercial - confecção e cravação | m | 132.23
2306148 | Coluna de brita D = 80 cm executada com perfuratriz tipo bottom feed - brita produzida - confecção e cravação | m | 94.4
2306624 | Confecção de camisa metálica em aço ASTM A36 com espessura de 12,5 mm - D = 1.400 mm | m | 6856.5
2306625 | Confecção de camisa metálica em aço ASTM A36 com espessura de 12,5 mm - D = 1.500 mm | m | 6918.91
2306626 | Confecção de camisa metálica em aço ASTM A36 com espessura de 12,5 mm - D = 1.600 mm | m | 6983.35
2306627 | Confecção de camisa metálica em aço ASTM A36 com espessura de 12,5 mm - D = 1.700 mm | m | 7045.76
2306628 | Confecção de camisa metálica em aço ASTM A36 com espessura de 12,5 mm - D = 1.800 mm | m | 7108.24
2306629 | Confecção de camisa metálica em aço ASTM A36 com espessura de 16 mm - D = 1.500 mm | m | 10204.5
2306630 | Confecção de camisa metálica em aço ASTM A36 com espessura de 16 mm - D = 1.600 mm | m | 10352.12
2306631 | Confecção de camisa metálica em aço ASTM A36 com espessura de 16 mm - D = 1.700 mm | m | 10495.11
2306632 | Confecção de camisa metálica em aço ASTM A36 com espessura de 16 mm - D = 1.800 mm | m | 10642.74
2306610 | Confecção de camisa metálica em aço ASTM A36 com espessura de 6,3 mm - D = 1.000 mm | m | 2116.54
2306604 | Confecção de camisa metálica em aço ASTM A36 com espessura de 6,3 mm - D = 400 mm | m | 780.99
2306605 | Confecção de camisa metálica em aço ASTM A36 com espessura de 6,3 mm - D = 500 mm | m | 973.7
2306606 | Confecção de camisa metálica em aço ASTM A36 com espessura de 6,3 mm - D = 600 mm | m | 1121.77
2306607 | Confecção de camisa metálica em aço ASTM A36 com espessura de 6,3 mm - D = 700 mm | m | 1323.85
2306608 | Confecção de camisa metálica em aço ASTM A36 com espessura de 6,3 mm - D = 800 mm | m | 1619.15
2306609 | Confecção de camisa metálica em aço ASTM A36 com espessura de 6,3 mm - D = 900 mm | m | 1633.87
2306614 | Confecção de camisa metálica em aço ASTM A36 com espessura de 8 mm - D = 1.000 mm | m | 2757.87
2306615 | Confecção de camisa metálica em aço ASTM A36 com espessura de 8 mm - D = 1.100 mm | m | 2781.12
2306616 | Confecção de camisa metálica em aço ASTM A36 com espessura de 8 mm - D = 1.200 mm | m | 2803.88
2306611 | Confecção de camisa metálica em aço ASTM A36 com espessura de 8 mm - D = 700 mm | m | 1737.46
2306612 | Confecção de camisa metálica em aço ASTM A36 com espessura de 8 mm - D = 800 mm | m | 2117.09
2306613 | Confecção de camisa metálica em aço ASTM A36 com espessura de 8 mm - D = 900 mm | m | 2140.33
2306618 | Confecção de camisa metálica em aço ASTM A36 com espessura de 9,5 mm - D = 1.000 mm | m | 3379.77
2306619 | Confecção de camisa metálica em aço ASTM A36 com espessura de 9,5 mm - D = 1.100 mm | m | 3414.25
2306620 | Confecção de camisa metálica em aço ASTM A36 com espessura de 9,5 mm - D = 1.200 mm | m | 3447.77
2306621 | Confecção de camisa metálica em aço ASTM A36 com espessura de 9,5 mm - D = 1.300 mm | m | 4893.91
2306622 | Confecção de camisa metálica em aço ASTM A36 com espessura de 9,5 mm - D = 1.400 mm | m | 4928.46
2306623 | Confecção de camisa metálica em aço ASTM A36 com espessura de 9,5 mm - D = 1.500 mm | m | 4961.92
2306617 | Confecção de camisa metálica em aço ASTM A36 com espessura de 9,5 mm - D = 900 mm | m | 2639.91
2306014 | Contraventamento de grupo de estacas submersas em aço ASTM A36 - confecção e instalação | kg | 12.6
2306700 | Escavação com perfuratriz tipo Wirth em rocha com média dureza e média abrasão - resistência à compressão menor que 80 MPa - D = 1.000 mm | m | 2225.99
2306703 | Escavação com perfuratriz tipo Wirth em rocha com média dureza e média abrasão - resistência à compressão menor que 80 MPa - D = 1.100 mm | m | 2309.01
2306706 | Escavação com perfuratriz tipo Wirth em rocha com média dureza e média abrasão - resistência à compressão menor que 80 MPa - D = 1.200 mm | m | 2429.22
2306709 | Escavação com perfuratriz tipo Wirth em rocha com média dureza e média abrasão - resistência à compressão menor que 80 MPa - D = 1.300 mm | m | 2628.27
2306712 | Escavação com perfuratriz tipo Wirth em rocha com média dureza e média abrasão - resistência à compressão menor que 80 MPa - D = 1.400 mm | m | 2717.99
2306715 | Escavação com perfuratriz tipo Wirth em rocha com média dureza e média abrasão - resistência à compressão menor que 80 MPa - D = 1.500 mm | m | 2844.12
2306718 | Escavação com perfuratriz tipo Wirth em rocha com média dureza e média abrasão - resistência à compressão menor que 80 MPa - D = 1.600 mm | m | 3029.56
2306721 | Escavação com perfuratriz tipo Wirth em rocha com média dureza e média abrasão - resistência à compressão menor que 80 MPa - D = 1.700 mm | m | 3116.13
2306724 | Escavação com perfuratriz tipo Wirth em rocha com média dureza e média abrasão - resistência à compressão menor que 80 MPa - D = 1.800 mm | m | 3284.38
2306688 | Escavação com perfuratriz tipo Wirth em rocha com média dureza e média abrasão - resistência à compressão menor que 80 MPa - D = 600 mm | m | 1762.09
2306691 | Escavação com perfuratriz tipo Wirth em rocha com média dureza e média abrasão - resistência à compressão menor que 80 MPa - D = 700 mm | m | 1863.25
2306694 | Escavação com perfuratriz tipo Wirth em rocha com média dureza e média abrasão - resistência à compressão menor que 80 MPa - D = 800 mm | m | 1996.25
2306697 | Escavação com perfuratriz tipo Wirth em rocha com média dureza e média abrasão - resistência à compressão menor que 80 MPa - D = 900 mm | m | 2089.31
2306701 | Escavação com perfuratriz tipo Wirth em rocha de alta dureza e alta abrasão - resistência à compressão acima de 80 MPa - D = 1.000 mm | m | 4425.04
2306704 | Escavação com perfuratriz tipo Wirth em rocha de alta dureza e alta abrasão - resistência à compressão acima de 80 MPa - D = 1.100 mm | m | 4707.64
2306707 | Escavação com perfuratriz tipo Wirth em rocha de alta dureza e alta abrasão - resistência à compressão acima de 80 MPa - D = 1.200 mm | m | 4887.4
2306710 | Escavação com perfuratriz tipo Wirth em rocha de alta dureza e alta abrasão - resistência à compressão acima de 80 MPa - D = 1.300 mm | m | 5139.04
2306713 | Escavação com perfuratriz tipo Wirth em rocha de alta dureza e alta abrasão - resistência à compressão acima de 80 MPa - D = 1.400 mm | m | 5273.49
2306716 | Escavação com perfuratriz tipo Wirth em rocha de alta dureza e alta abrasão - resistência à compressão acima de 80 MPa - D = 1.500 mm | m | 5582.44
2306719 | Escavação com perfuratriz tipo Wirth em rocha de alta dureza e alta abrasão - resistência à compressão acima de 80 MPa - D = 1.600 mm | m | 6090.29
2306722 | Escavação com perfuratriz tipo Wirth em rocha de alta dureza e alta abrasão - resistência à compressão acima de 80 MPa - D = 1.700 mm | m | 6358.12
2306725 | Escavação com perfuratriz tipo Wirth em rocha de alta dureza e alta abrasão - resistência à compressão acima de 80 MPa - D = 1.800 mm | m | 6675.18
2306689 | Escavação com perfuratriz tipo Wirth em rocha de alta dureza e alta abrasão - resistência à compressão acima de 80 MPa - D = 600 mm | m | 3486.08
2306692 | Escavação com perfuratriz tipo Wirth em rocha de alta dureza e alta abrasão - resistência à compressão acima de 80 MPa - D = 700 mm | m | 3675.09
2306695 | Escavação com perfuratriz tipo Wirth em rocha de alta dureza e alta abrasão - resistência à compressão acima de 80 MPa - D = 800 mm | m | 3869.12
2306698 | Escavação com perfuratriz tipo Wirth em rocha de alta dureza e alta abrasão - resistência à compressão acima de 80 MPa - D = 900 mm | m | 4096.51
2306699 | Escavação com perfuratriz tipo Wirth em solo - D = 1.000 mm | m | 336.58
2306702 | Escavação com perfuratriz tipo Wirth em solo - D = 1.100 mm | m | 347.9
2306705 | Escavação com perfuratriz tipo Wirth em solo - D = 1.200 mm | m | 366.37
2306708 | Escavação com perfuratriz tipo Wirth em solo - D = 1.300 mm | m | 379.81
2306711 | Escavação com perfuratriz tipo Wirth em solo - D = 1.400 mm | m | 394.28
2306714 | Escavação com perfuratriz tipo Wirth em solo - D = 1.500 mm | m | 409.9
2306717 | Escavação com perfuratriz tipo Wirth em solo - D = 1.600 mm | m | 427.9
2306720 | Escavação com perfuratriz tipo Wirth em solo - D = 1.700 mm | m | 446.36
2306723 | Escavação com perfuratriz tipo Wirth em solo - D = 1.800 mm | m | 456.2
2306687 | Escavação com perfuratriz tipo Wirth em solo - D = 600 mm | m | 280.2
2306690 | Escavação com perfuratriz tipo Wirth em solo - D = 700 mm | m | 293.1
2306693 | Escavação com perfuratriz tipo Wirth em solo - D = 800 mm | m | 306.1
2306696 | Escavação com perfuratriz tipo Wirth em solo - D = 900 mm | m | 320.31
2306239 | Estaca barrete escavada com uso de fluido estabilizante - confecção | m³ | 272.85
2306090 | Estaca broca manual D = 25 cm - confecção | m | 43.16
2306091 | Estaca broca manual D = 30 cm - confecção | m | 57.54
2306072 | Estaca circular tipo estacão escavada com uso de fluido estabilizante - confecção | m³ | 897.24
2306133 | Estaca duplo perfil metálico W 250 x 17,9 - com emenda - fornecimento e cravação | m | 523.58
2306114 | Estaca duplo trilho TR 25 - com emenda - fornecimento e cravação | m | 302.11
2306115 | Estaca duplo trilho TR 37 - com emenda - fornecimento e cravação | m | 440.39
2306116 | Estaca duplo trilho TR 45 - com emenda - fornecimento e cravação | m | 524.75
2306118 | Estaca duplo trilho TR 57 - com emenda - fornecimento e cravação | m | 659.52
2306122 | Estaca duplo trilho TR 68 - com emenda - fornecimento e cravação | m | 781.43
2306078 | Estaca Franki com fuste apiloado D = 35 cm - confecção | m | 125.95
2306080 | Estaca Franki com fuste apiloado D = 40 cm - confecção | m | 137.4
2306082 | Estaca Franki com fuste apiloado D = 45 cm - confecção | m | 151.14
2306084 | Estaca Franki com fuste apiloado D = 52 cm - confecção | m | 175.75
2306086 | Estaca Franki com fuste apiloado D = 60 cm - confecção | m | 215.92
2309088 | Estaca Franki com fuste apiloado D = 70 cm - confecção | m | 302.29
2306074 | Estaca hélice contínua - confecção | m³ | 239.06
2306095 | Estaca hélice de deslocamento - confecção | m³ | 286.64
2306132 | Estaca perfil metálico W 150 x 22,5 (H) - fornecimento e cravação | m | 336.47
2306015 | Estaca prancha metálica - fornecimento e cravação até 12 metros | kg | 17.66
2306019 | Estaca prancha metálica com apoio de flutuante - fornecimento e cravação de 12 metros | kg | 18.26
2306018 | Estaca prancha metálica com apoio de flutuante e utilização de 10 vezes - fornecimento, cravação até 12 metros | kg | 2.97
2306016 | Estaca prancha metálica com utilização de 10 vezes - fornecimento, cravação até 12 metros | kg | 2.08
2305999 | Estaca pré-moldada de concreto armado centrifugado com compressão admissível de 100 t - sem emenda - fornecimento e cravação | m | 391.13
2306000 | Estaca pré-moldada de concreto armado centrifugado com compressão admissível de 125 t - sem emenda - fornecimento e cravação | m | 459.7
2306001 | Estaca pré-moldada de concreto armado centrifugado com compressão admissível de 170 t - sem emenda - fornecimento e cravação | m | 637.48
2306002 | Estaca pré-moldada de concreto armado centrifugado com compressão admissível de 230 t - sem emenda - fornecimento e cravação | m | 878.67
2306003 | Estaca pré-moldada de concreto armado centrifugado com compressão admissível de 300 t - sem emenda - fornecimento e cravação | m | 978.14
2305997 | Estaca pré-moldada de concreto armado centrifugado com compressão admissível de 55 t - sem emenda - fornecimento e cravação | m | 266.59
2305998 | Estaca pré-moldada de concreto armado centrifugado com compressão admissível de 80 t - sem emenda - fornecimento e cravação | m | 334.33
2306101 | Estaca pré-moldada de concreto protendido 15 x 15 cm - produzida - sem emenda - cravação | m | 71.72
2306102 | Estaca pré-moldada de concreto protendido 17 x 17 cm - produzida - sem emenda - cravação | m | 76.41
2306103 | Estaca pré-moldada de concreto protendido 20 x 20 cm - produzida - sem emenda - cravação | m | 86.16
2306104 | Estaca pré-moldada de concreto protendido 21 x 21 cm - produzida - sem emenda - cravação | m | 91.52
2306105 | Estaca pré-moldada de concreto protendido 23 x 23 cm - produzida - sem emenda - cravação | m | 97.21
2306106 | Estaca pré-moldada de concreto protendido 25 x 25 cm - produzida - sem emenda - cravação | m | 105.86
2306107 | Estaca pré-moldada de concreto protendido 26 x 26 cm - produzida - sem emenda - cravação | m | 108.92
2306269 | Estaca pré-moldada de concreto protendido 30 x 30 cm - produzida - sem emenda - cravação | m | 122.78
2306270 | Estaca pré-moldada de concreto protendido 33 x 33 cm - produzida - sem emenda - cravação | m | 137.24
2306271 | Estaca pré-moldada de concreto protendido 35 x 35 cm - produzida - sem emenda - cravação | m | 150.92
2306272 | Estaca pré-moldada de concreto protendido 38 x 38 cm - produzida - sem emenda - cravação | m | 159.62
2306273 | Estaca pré-moldada de concreto protendido 40 x 40 cm - produzida - sem emenda - cravação | m | 179.13
2306274 | Estaca pré-moldada de concreto protendido 42 x 42 cm - produzida - sem emenda - cravação | m | 191.9
2306275 | Estaca pré-moldada de concreto protendido 45 x 45 cm - produzida - sem emenda - cravação | m | 222.14
2306100 | Estaca pré-moldada de concreto protendido com compressão admissível de 100 t - comercial - sem emenda - fornecimento e cravação | m | 360.96
2306004 | Estaca pré-moldada de concreto protendido com compressão admissível de 25 t - comercial - sem emenda - fornecimento e cravação | m | 130.18
2306097 | Estaca pré-moldada de concreto protendido com compressão admissível de 35 t - comercial - sem emenda - fornecimento e cravação | m | 162.73
2306098 | Estaca pré-moldada de concreto protendido com compressão admissível de 60 t - comercial - sem emenda - fornecimento e cravação | m | 175.1
2306007 | Estaca pré-moldada de concreto protendido com compressão admissível de 75 t - comercial - sem emenda - fornecimento e cravação | m | 257.26
2306067 | Estaca raiz perfurada na rocha com D = 16 cm - confecção | m | 505.01
2306068 | Estaca raiz perfurada na rocha com D = 20 cm - confecção | m | 637.52
2306069 | Estaca raiz perfurada na rocha com D = 25 cm - confecção | m | 862.95
2306070 | Estaca raiz perfurada na rocha com D = 31 cm - confecção | m | 1321.55
2306071 | Estaca raiz perfurada na rocha com D = 40 cm - confecção | m | 1989.19
2306181 | Estaca raiz perfurada na rocha com D = 45 cm - confecção | m | 2002.66
2306062 | Estaca raiz perfurada no solo com D = 16 cm - confecção | m | 90.08
2306063 | Estaca raiz perfurada no solo com D = 20 cm - confecção | m | 108.18
2306064 | Estaca raiz perfurada no solo com D = 25 cm - confecção | m | 133.18
2306065 | Estaca raiz perfurada no solo com D = 31 cm - confecção | m | 172.21
2306066 | Estaca raiz perfurada no solo com D = 40 cm - confecção | m | 242.24
2306180 | Estaca raiz perfurada no solo com D = 45 cm - confecção | m | 273.13
2306009 | Estaca Strauss D = 25 cm - confecção | m | 16.58
2306010 | Estaca Strauss D = 32 cm - confecção | m | 20.66
2306011 | Estaca Strauss D = 38 cm - confecção | m | 23.54
2306012 | Estaca Strauss D = 45 cm - confecção | m | 27.55
2306108 | Estaca trilho TR 25 - fornecimento e cravação | m | 161.14
2306110 | Estaca trilho TR 37 - fornecimento e cravação | m | 230.49
2306111 | Estaca trilho TR 45 - fornecimento e cravação | m | 272.29
2306112 | Estaca trilho TR 57 - fornecimento e cravação | m | 339.45
2306113 | Estaca trilho TR 68 - fornecimento e cravação | m | 400.25
2306123 | Estaca triplo trilho TR 25 - com emenda - fornecimento e cravação | m | 441.71
2306124 | Estaca triplo trilho TR 37 - com emenda - fornecimento e cravação | m | 648.52
2306125 | Estaca triplo trilho TR 45 - com emenda - fornecimento e cravação | m | 774.63
2306126 | Estaca triplo trilho TR 57 - com emenda - fornecimento e cravação | m | 976.18
2306127 | Estaca triplo trilho TR 68 - com emenda - fornecimento e cravação | m | 1158.4
2306300 | Fabricação de estaca pré-moldada de concreto protendida seção 15 x 15 cm | m | 34.01
2306301 | Fabricação de estaca pré-moldada de concreto protendida seção 17 x 17 cm | m | 36.77
2306302 | Fabricação de estaca pré-moldada de concreto protendida seção 20 x 20 cm | m | 44.24
2306303 | Fabricação de estaca pré-moldada de concreto protendida seção 21 x 21 cm | m | 48.02
2306304 | Fabricação de estaca pré-moldada de concreto protendida seção 23 x 23 cm | m | 51.33
2306305 | Fabricação de estaca pré-moldada de concreto protendida seção 25 x 25 cm | m | 57.69
2306306 | Fabricação de estaca pré-moldada de concreto protendida seção 26 x 26 cm | m | 59.14
2306307 | Fabricação de estaca pré-moldada de concreto protendida seção 30 x 30 cm | m | 68.86
2306308 | Fabricação de estaca pré-moldada de concreto protendida seção 33 x 33 cm | m | 77.75
2306309 | Fabricação de estaca pré-moldada de concreto protendida seção 35 x 35 cm | m | 88.01
2306310 | Fabricação de estaca pré-moldada de concreto protendida seção 38 x 38 cm | m | 93.21
2306311 | Fabricação de estaca pré-moldada de concreto protendida seção 40 x 40 cm | m | 107.53
2306312 | Fabricação de estaca pré-moldada de concreto protendida seção 42 x 42 cm | m | 116.37
2306313 | Fabricação de estaca pré-moldada de concreto protendida seção 45 x 45 cm | m | 140.44
2306013 | Gabarito de cravação de estacas submersas em aço ASTM A36 - confecção e instalação | kg | 12.5
2306243 | Muro guia para estaca barrete com duas cortinas de 10 x 110 cm | m | 633.25
2408149 | Estrutura em perfil de aço ASTM A36 corte, solda e montagem - fornecimento e instalação | kg | 15.97
2407972 | Fornecimento e aplicação de adesivo estrutural à base de resina epóxi | kg | 71.02
2407973 | Hidrojateamento em superfície de aço grau WJ-2 | m² | 30.16
2408075 | Jateamento abrasivo em chapa de aço por esteira contínua | m² | 6.02
2408069 | Jateamento de chapa de aço com o uso de granalhas de aço grau Sa 2 | m² | 5.69
2419790 | Jateamento de chapa de aço com o uso de granalhas de aço grau Sa 2 1/2 | m² | 10.27
2407976 | Jateamento de chapa de aço com o uso de granalhas de aço grau Sa 2 1/2 - em espaço confinado | m² | 11.79
2408068 | Jateamento de chapa de aço com o uso de granalhas de aço grau Sa 3 | m² | 16
2419705 | Pintura com epóxi de dois componentes com pistola a ar comprimido, uma demão, espessura de 120 µm | m² | 11.21
2419704 | Pintura com primer epóxi de dois componentes com pistola a ar comprimido, uma demão, espessura de 70 µm | m² | 13.2
2407981 | Pintura com selante epóxi vinílico com pistola airless, uma demão, espessura de 80 µm | m² | 18.94
2407982 | Pintura com tinta anti-incrustante com pistola airless, uma demão, espessura de 125 µm | m² | 39.81
2419703 | Pintura com tinta anticorrosiva à base de epóxi poliamida de dois componentes com pistola a ar comprimido, uma demão, espessura de 150 µm | m² | 16.18
2408080 | Pintura de acabamento com esmalte epóxi com pistola a ar comprimido, uma demão, espessura de 40 µm | m² | 7.97
2408078 | Pintura de acabamento com esmalte sintético com pistola a ar comprimido, uma demão, espessura de 30 µm | m² | 3.04
2407979 | Pintura de acabamento com tinta de poliuretano acrílico de dois componentes com pistola airless, uma demão, espessura de 70 µm | m² | 14.3
2407980 | Pintura de acabamento com tinta de poliuretano acrílico de dois componentes com pistola airless, uma demão, espessura de 70 µm - em espaço confinado | m² | 14.34
2408077 | Pintura de fundo com tinta alquídica com pistola a ar comprimido, uma demão, espessura de 30 µm | m² | 7.83
2407983 | Pintura de fundo com tinta anticorrosiva à base de epóxi poliamida de dois componentes com pistola airless, uma demão, espessura de 100 µm - em espaço confinado | m² | 8.75
2407977 | Pintura de fundo com tinta anticorrosiva à base de epóxi poliamida de dois componentes com pistola airless, uma demão, espessura de 160 µm | m² | 17.04
2407978 | Pintura de fundo com tinta anticorrosiva à base de epóxi poliamida de dois componentes com pistola airless, uma demão, espessura de 160 µm - em espaço confinado | m² | 17.08
2408079 | Pintura de fundo com tinta epóxi com pistola a ar comprimido, uma demão, espessura de 120 µm | m² | 49.51
2408076 | Pintura shop primer em chapa de aço por esteira contínua | m² | 10.74
2408057 | Solda elétrica de perfis metálicos e chapas de aço com eletrodo E60XX | kg | 97.42
2408058 | Solda elétrica de perfis metálicos e chapas de aço com eletrodo E70XX | kg | 64.64
2407974 | Tratamento de superfície de aço com ferramenta mecânica grau SP-11 | m² | 360.02
2407975 | Tratamento de superfície de aço com ferramenta mecânica grau SP-11 - em espaço confinado | m² | 367.02
2419789 | Tratamento em chapa de aço por esteira contínua | m² | 9.35
2607183 | Alinhamento manual da grade do AMV para qualquer abertura e qualquer bitola | un | 322.87
2607226 | Assentamento dos materiais metálicos do AMV 1:10, TR 45, bitola larga | un | 477366.41
2607209 | Assentamento dos materiais metálicos do AMV 1:10, TR 45, bitola métrica | un | 416351.65
2607161 | Assentamento dos materiais metálicos do AMV 1:10, TR 45, bitola mista | un | 576549.12
2607148 | Assentamento dos materiais metálicos do AMV 1:10, TR 57, bitola larga | un | 607377.64
2607213 | Assentamento dos materiais metálicos do AMV 1:10, TR 57, bitola métrica | un | 530004.91
2607165 | Assentamento dos materiais metálicos do AMV 1:10, TR 57, bitola mista | un | 734089.6
2607152 | Assentamento dos materiais metálicos do AMV 1:10, TR 68, bitola larga | un | 728642.7
2607217 | Assentamento dos materiais metálicos do AMV 1:10, TR 68, bitola métrica | un | 623940.53
2607169 | Assentamento dos materiais metálicos do AMV 1:10, TR 68, bitola mista | un | 871156.05
2607156 | Assentamento dos materiais metálicos do AMV 1:10, UIC 60, bitola larga | un | 633323.65
2607221 | Assentamento dos materiais metálicos do AMV 1:10, UIC 60, bitola métrica | un | 551801.51
2607173 | Assentamento dos materiais metálicos do AMV 1:10, UIC 60, bitola mista | un | 763541.38
2607227 | Assentamento dos materiais metálicos do AMV 1:12, TR 45, bitola larga | un | 524263.33
2607210 | Assentamento dos materiais metálicos do AMV 1:12, TR 45, bitola métrica | un | 457112.01
2607162 | Assentamento dos materiais metálicos do AMV 1:12, TR 45, bitola mista | un | 632916.26
2607149 | Assentamento dos materiais metálicos do AMV 1:12, TR 57, bitola larga | un | 666778.28
2607214 | Assentamento dos materiais metálicos do AMV 1:12, TR 57, bitola métrica | un | 576743.47
2607166 | Assentamento dos materiais metálicos do AMV 1:12, TR 57, bitola mista | un | 805514.27
2607153 | Assentamento dos materiais metálicos do AMV 1:12, TR 68, bitola larga | un | 791370.23
2607218 | Assentamento dos materiais metálicos do AMV 1:12, TR 68, bitola métrica | un | 690398.69
2607170 | Assentamento dos materiais metálicos do AMV 1:12, TR 68, bitola mista | un | 948305.41
2607157 | Assentamento dos materiais metálicos do AMV 1:12, UIC 60, bitola larga | un | 700768.17
2607222 | Assentamento dos materiais metálicos do AMV 1:12, UIC 60, bitola métrica | un | 606141.55
2607174 | Assentamento dos materiais metálicos do AMV 1:12, UIC 60, bitola mista | un | 838727.35
2607228 | Assentamento dos materiais metálicos do AMV 1:14, TR 45, bitola larga | un | 575821.73
2607211 | Assentamento dos materiais metálicos do AMV 1:14, TR 45, bitola métrica | un | 507269.54
2607163 | Assentamento dos materiais metálicos do AMV 1:14, TR 45, bitola mista | un | 702441.79
2607150 | Assentamento dos materiais metálicos do AMV 1:14, TR 57, bitola larga | un | 739718.71
2607215 | Assentamento dos materiais metálicos do AMV 1:14, TR 57, bitola métrica | un | 633497.86
2607167 | Assentamento dos materiais metálicos do AMV 1:14, TR 57, bitola mista | un | 876010.34
2607154 | Assentamento dos materiais metálicos do AMV 1:14, TR 68, bitola larga | un | 877169.8
2607219 | Assentamento dos materiais metálicos do AMV 1:14, TR 68, bitola métrica | un | 758087.34
2607171 | Assentamento dos materiais metálicos do AMV 1:14, TR 68, bitola mista | un | 1056608.99
2607158 | Assentamento dos materiais metálicos do AMV 1:14, UIC 60, bitola larga | un | 769532.77
2607223 | Assentamento dos materiais metálicos do AMV 1:14, UIC 60, bitola métrica | un | 665887.81
2607175 | Assentamento dos materiais metálicos do AMV 1:14, UIC 60, bitola mista | un | 921372.06
2607151 | Assentamento dos materiais metálicos do AMV 1:20, TR 57, bitola larga | un | 883604.96
2607216 | Assentamento dos materiais metálicos do AMV 1:20, TR 57, bitola métrica | un | 771015.97
2607168 | Assentamento dos materiais metálicos do AMV 1:20, TR 57, bitola mista | un | 1079904.26
2607155 | Assentamento dos materiais metálicos do AMV 1:20, TR 68, bitola larga | un | 1055208.02
2607220 | Assentamento dos materiais metálicos do AMV 1:20, TR 68, bitola métrica | un | 907238
2607172 | Assentamento dos materiais metálicos do AMV 1:20, TR 68, bitola mista | un | 1263072.26
2607159 | Assentamento dos materiais metálicos do AMV 1:20, UIC 60, bitola larga | un | 921127.27
2607224 | Assentamento dos materiais metálicos do AMV 1:20, UIC 60, bitola métrica | un | 802448.32
2607176 | Assentamento dos materiais metálicos do AMV 1:20, UIC 60, bitola mista | un | 1118358.73
2607225 | Assentamento dos materiais metálicos do AMV 1:8, TR 45, bitola larga | un | 434707.86
2607208 | Assentamento dos materiais metálicos do AMV 1:8, TR 45, bitola métrica | un | 379278.35
2607160 | Assentamento dos materiais metálicos do AMV 1:8, TR 45, bitola mista | un | 525265.36
2607229 | Assentamento dos materiais metálicos do AMV 1:8, TR 57, bitola larga | un | 553306.72
2607212 | Assentamento dos materiais metálicos do AMV 1:8, TR 57, bitola métrica | un | 483054.88
2607164 | Assentamento dos materiais metálicos do AMV 1:8, TR 57, bitola mista | un | 661539.36
2607207 | Lançamento manual de lastro em AMV com descarga da brita por caminhão | m³ | 153.23
2607206 | Lançamento mecânico de lastro em AMV com descarga da brita por caminhão e espalhamento com carregadeira de pneus | m³ | 148.65
2607344 | Nivelamento de AMV com socaria com grupo vibrador e levante de até 10 cm, abertura 1:10, bitola larga, dormente de madeira ou concreto | un | 234.93
2607339 | Nivelamento de AMV com socaria com grupo vibrador e levante de até 10 cm, abertura 1:10, bitola métrica, dormente de madeira ou concreto | un | 161.4
2607349 | Nivelamento de AMV com socaria com grupo vibrador e levante de até 10 cm, abertura 1:10, bitola mista, dormente de madeira ou concreto | un | 358.7
2607345 | Nivelamento de AMV com socaria com grupo vibrador e levante de até 10 cm, abertura 1:12, bitola larga, dormente de madeira ou concreto | un | 268.07
2607340 | Nivelamento de AMV com socaria com grupo vibrador e levante de até 10 cm, abertura 1:12, bitola métrica, dormente de madeira ou concreto | un | 184.28
2607350 | Nivelamento de AMV com socaria com grupo vibrador e levante de até 10 cm, abertura 1:12, bitola mista, dormente de madeira ou concreto | un | 409.72
2607346 | Nivelamento de AMV com socaria com grupo vibrador e levante de até 10 cm, abertura 1:14, bitola larga, dormente de madeira ou concreto | un | 311.36
2607341 | Nivelamento de AMV com socaria com grupo vibrador e levante de até 10 cm, abertura 1:14, bitola métrica, dormente de madeira ou concreto | un | 217.39
2607351 | Nivelamento de AMV com socaria com grupo vibrador e levante de até 10 cm, abertura 1:14, bitola mista, dormente de madeira ou concreto | un | 475.94
2607347 | Nivelamento de AMV com socaria com grupo vibrador e levante de até 10 cm, abertura 1:20, bitola larga, dormente de madeira ou concreto | un | 410.81
2607342 | Nivelamento de AMV com socaria com grupo vibrador e levante de até 10 cm, abertura 1:20, bitola métrica, dormente de madeira ou concreto | un | 268.07
2607352 | Nivelamento de AMV com socaria com grupo vibrador e levante de até 10 cm, abertura 1:20, bitola mista, dormente de madeira ou concreto | un | 626.21
2607343 | Nivelamento de AMV com socaria com grupo vibrador e levante de até 10 cm, abertura 1:8, bitola larga, dormente de madeira | un | 188.62
2607338 | Nivelamento de AMV com socaria com grupo vibrador e levante de até 10 cm, abertura 1:8, bitola métrica, dormente de madeira | un | 138.01
2607348 | Nivelamento de AMV com socaria com grupo vibrador e levante de até 10 cm, abertura 1:8, bitola mista, dormente de madeira | un | 288.17
2607329 | Nivelamento de AMV com socaria manual e levante de até 10 cm, abertura 1:10, bitola larga, dormente de madeira ou concreto | un | 536.82
2607324 | Nivelamento de AMV com socaria manual e levante de até 10 cm, abertura 1:10, bitola métrica, dormente de madeira ou concreto | un | 366.5
2607334 | Nivelamento de AMV com socaria manual e levante de até 10 cm, abertura 1:10, bitola mista, dormente de madeira ou concreto | un | 778.32
2607330 | Nivelamento de AMV com socaria manual e levante de até 10 cm, abertura 1:12, bitola larga, dormente de madeira ou concreto | un | 613.85
2607325 | Nivelamento de AMV com socaria manual e levante de até 10 cm, abertura 1:12, bitola métrica, dormente de madeira ou concreto | un | 420.9
2607335 | Nivelamento de AMV com socaria manual e levante de até 10 cm, abertura 1:12, bitola mista, dormente de madeira ou concreto | un | 889.38
2607331 | Nivelamento de AMV com socaria manual e levante de até 10 cm, abertura 1:14, bitola larga, dormente de madeira ou concreto | un | 713.62
2607326 | Nivelamento de AMV com socaria manual e levante de até 10 cm, abertura 1:14, bitola métrica, dormente de madeira ou concreto | un | 497.92
2607336 | Nivelamento de AMV com socaria manual e levante de até 10 cm, abertura 1:14, bitola mista, dormente de madeira ou concreto | un | 1034.54
2607332 | Nivelamento de AMV com socaria manual e levante de até 10 cm, abertura 1:20, bitola larga, dormente de madeira ou concreto | un | 944.76
2607327 | Nivelamento de AMV com socaria manual e levante de até 10 cm, abertura 1:20, bitola métrica, dormente de madeira ou concreto | un | 613.85
2607337 | Nivelamento de AMV com socaria manual e levante de até 10 cm, abertura 1:20, bitola mista, dormente de madeira ou concreto | un | 1367.81
2607328 | Nivelamento de AMV com socaria manual e levante de até 10 cm, abertura 1:8, bitola larga, dormente de madeira | un | 430.63
2607323 | Nivelamento de AMV com socaria manual e levante de até 10 cm, abertura 1:8, bitola métrica, dormente de madeira | un | 314.64
2607333 | Nivelamento de AMV com socaria manual e levante de até 10 cm, abertura 1:8, bitola mista, dormente de madeira | un | 623.51
2607106 | Posicionamento de jogo de dormentes de concreto para AMV 1:10, bitola larga | jg | 100495.55
2607102 | Posicionamento de jogo de dormentes de concreto para AMV 1:10, bitola métrica | jg | 49380.74
2607261 | Posicionamento de jogo de dormentes de concreto para AMV 1:10, bitola mista | jg | 100495.55
2607107 | Posicionamento de jogo de dormentes de concreto para AMV 1:12, bitola larga | jg | 114697.06
2607103 | Posicionamento de jogo de dormentes de concreto para AMV 1:12, bitola métrica | jg | 56199.89
2607262 | Posicionamento de jogo de dormentes de concreto para AMV 1:12, bitola mista | jg | 114697.06
2607108 | Posicionamento de jogo de dormentes de concreto para AMV 1:14, bitola larga | jg | 133609.24
2607104 | Posicionamento de jogo de dormentes de concreto para AMV 1:14, bitola métrica | jg | 66405.33
2607263 | Posicionamento de jogo de dormentes de concreto para AMV 1:14, bitola mista | jg | 133609.24
2607109 | Posicionamento de jogo de dormentes de concreto para AMV 1:20, bitola larga | jg | 176167.39
2607105 | Posicionamento de jogo de dormentes de concreto para AMV 1:20, bitola métrica | jg | 82583.35
2607264 | Posicionamento de jogo de dormentes de concreto para AMV 1:20, bitola mista | jg | 176167.39
2607093 | Posicionamento de jogo de dormentes de madeira para AMV 1:10, bitola larga | jg | 53778.82
2607088 | Posicionamento de jogo de dormentes de madeira para AMV 1:10, bitola métrica | jg | 22148.29
2607098 | Posicionamento de jogo de dormentes de madeira para AMV 1:10, bitola mista | jg | 54119.78
2607094 | Posicionamento de jogo de dormentes de madeira para AMV 1:12, bitola larga | jg | 60615.81
2607089 | Posicionamento de jogo de dormentes de madeira para AMV 1:12, bitola métrica | jg | 25357.59
2607099 | Posicionamento de jogo de dormentes de madeira para AMV 1:12, bitola mista | jg | 61004.24
2607095 | Posicionamento de jogo de dormentes de madeira para AMV 1:14, bitola larga | jg | 71206.57
2607090 | Posicionamento de jogo de dormentes de madeira para AMV 1:14, bitola métrica | jg | 30880.39
2607260 | Posicionamento de jogo de dormentes de madeira para AMV 1:14, bitola mista | jg | 71657.69
2607096 | Posicionamento de jogo de dormentes de madeira para AMV 1:20, bitola larga | jg | 93869.09
2607091 | Posicionamento de jogo de dormentes de madeira para AMV 1:20, bitola métrica | jg | 38797.6
2607101 | Posicionamento de jogo de dormentes de madeira para AMV 1:20, bitola mista | jg | 94463.66
2607092 | Posicionamento de jogo de dormentes de madeira para AMV 1:8, bitola larga | jg | 42792.87
2607087 | Posicionamento de jogo de dormentes de madeira para AMV 1:8, bitola métrica | jg | 18486.1
2607097 | Posicionamento de jogo de dormentes de madeira para AMV 1:8, bitola mista | jg | 43065.84
2607198 | Regularização manual do lastro do AMV para qualquer abertura e qualquer bitola | un | 324.63
2809170 | Demolição de AMV 1:10 TR 37, em bitola métrica, dormente de madeira, com separação e empilhamento | un | 1941.9
2809183 | Demolição de AMV 1:10 TR 45, em bitola larga, dormente de madeira, com separação e empilhamento | un | 2824.84
2809174 | Demolição de AMV 1:10 TR 45, em bitola métrica, dormente de madeira, com separação e empilhamento | un | 2038.72
2809196 | Demolição de AMV 1:10 TR 45, em bitola mista, dormente de madeira, com separação e empilhamento | un | 2966.94
2809187 | Demolição de AMV 1:10 TR 57, em bitola larga, dormente de madeira, com separação e empilhamento | un | 2971.79
2809178 | Demolição de AMV 1:10 TR 57, em bitola métrica, dormente de madeira, com separação e empilhamento | un | 2183.8
2809200 | Demolição de AMV 1:10 TR 57, em bitola mista, dormente de madeira, com separação e empilhamento | un | 3120.03
2809191 | Demolição de AMV 1:10 TR 68, em bitola larga, dormente de madeira, com separação e empilhamento | un | 3106.57
2809204 | Demolição de AMV 1:10 TR 68, em bitola mista, dormente de madeira, com separação e empilhamento | un | 3260.18
2809171 | Demolição de AMV 1:12 TR 37, em bitola métrica, dormente de madeira, com separação e empilhamento | un | 2191.89
2809184 | Demolição de AMV 1:12 TR 45, em bitola larga, dormente de madeira, com separação e empilhamento | un | 3186.29
2809175 | Demolição de AMV 1:12 TR 45, em bitola métrica, dormente de madeira, com separação e empilhamento | un | 2298.39
2809197 | Demolição de AMV 1:12 TR 45, em bitola mista, dormente de madeira, com separação e empilhamento | un | 3343.17
2809188 | Demolição de AMV 1:12 TR 57, em bitola larga, dormente de madeira, com separação e empilhamento | un | 3347.95
2809179 | Demolição de AMV 1:12 TR 57, em bitola métrica, dormente de madeira, com separação e empilhamento | un | 2457.98
2809201 | Demolição de AMV 1:12 TR 57, em bitola mista, dormente de madeira, com separação e empilhamento | un | 3511.56
2809192 | Demolição de AMV 1:12 TR 68, em bitola larga, dormente de madeira, com separação e empilhamento | un | 3496.19
2809205 | Demolição de AMV 1:12 TR 68, em bitola mista, dormente de madeira, com separação e empilhamento | un | 3665.73
2809172 | Demolição de AMV 1:14 TR 37, em bitola métrica, dormente de madeira, com separação e empilhamento | un | 2562.15
2809185 | Demolição de AMV 1:14 TR 45, em bitola larga, dormente de madeira, com separação e empilhamento | un | 3668.15
2809176 | Demolição de AMV 1:14 TR 45, em bitola métrica, dormente de madeira, com separação e empilhamento | un | 2679.3
2809198 | Demolição de AMV 1:14 TR 45, em bitola mista, dormente de madeira, com separação e empilhamento | un | 3843.81
2809189 | Demolição de AMV 1:14 TR 57, em bitola larga, dormente de madeira, com separação e empilhamento | un | 3845.97
2809180 | Demolição de AMV 1:14 TR 57, em bitola métrica, dormente de madeira, com separação e empilhamento | un | 2854.86
2809202 | Demolição de AMV 1:14 TR 57, em bitola mista, dormente de madeira, com separação e empilhamento | un | 4029.05
2809193 | Demolição de AMV 1:14 TR 68, em bitola larga, dormente de madeira, com separação e empilhamento | un | 4009.04
2809206 | Demolição de AMV 1:14 TR 68, em bitola mista, dormente de madeira, com separação e empilhamento | un | 4198.62
2809190 | Demolição de AMV 1:20 TR 57, em bitola larga, dormente de madeira, com separação e empilhamento | un | 4978.8
2809181 | Demolição de AMV 1:20 TR 57, em bitola métrica, dormente de madeira, com separação e empilhamento | un | 3509.23
2809203 | Demolição de AMV 1:20 TR 57, em bitola mista, dormente de madeira, com separação e empilhamento | un | 5200.71
2809194 | Demolição de AMV 1:20 TR 68, em bitola larga, dormente de madeira, com separação e empilhamento | un | 5174.49
2809207 | Demolição de AMV 1:20 TR 68, em bitola mista, dormente de madeira, com separação e empilhamento | un | 5404.2
2809169 | Demolição de AMV 1:8 TR 37, em bitola métrica, dormente de madeira, com separação e empilhamento | un | 1670.06
2809182 | Demolição de AMV 1:8 TR 45, em bitola larga, dormente de madeira, com separação e empilhamento | un | 2327.17
2809173 | Demolição de AMV 1:8 TR 45, em bitola métrica, dormente de madeira, com separação e empilhamento | un | 1758.08
2809195 | Demolição de AMV 1:8 TR 45, em bitola mista, dormente de madeira, com separação e empilhamento | un | 2433.94
2809186 | Demolição de AMV 1:8 TR 57, em bitola larga, dormente de madeira, com separação e empilhamento | un | 2460.76
2809177 | Demolição de AMV 1:8 TR 57, em bitola métrica, dormente de madeira, com separação e empilhamento | un | 1889.97
2809199 | Demolição de AMV 1:8 TR 57, em bitola mista, dormente de madeira, com separação e empilhamento | un | 2573.11
2809219 | Demolição de via, bitola larga, 1.667 dormentes de madeira/km, trilho TR 45, barra com 12 m de comprimento, com separação e empilhamento | km | 23480.1
2809220 | Demolição de via, bitola larga, 1.667 dormentes de madeira/km, trilho TR 57, barra com 12 m de comprimento, com separação e empilhamento | km | 25015.96
2809221 | Demolição de via, bitola larga, 1.667 dormentes de madeira/km, trilho TR 68, barra com 12 m de comprimento, com separação e empilhamento | km | 25764.13
2809163 | Demolição de via, bitola larga, 1.750 dormentes de madeira/km, trilho TR 45, barra com 12 m de comprimento, com separação e empilhamento | km | 24518.05
2809164 | Demolição de via, bitola larga, 1.750 dormentes de madeira/km, trilho TR 57, barra com 12 m de comprimento, com separação e empilhamento | km | 26110.36
2809165 | Demolição de via, bitola larga, 1.750 dormentes de madeira/km, trilho TR 68, barra com 12 m de comprimento, com separação e empilhamento | km | 26879.55
2809216 | Demolição de via, bitola métrica, 1.667 dormentes de madeira/km, trilho TR 37, barra com 12 m de comprimento, com separação e empilhamento | km | 21714.58
2809217 | Demolição de via, bitola métrica, 1.667 dormentes de madeira/km, trilho TR 45, barra com 12 m de comprimento, com separação e empilhamento | km | 22103.43
2809218 | Demolição de via, bitola métrica, 1.667 dormentes de madeira/km, trilho TR 57, barra com 12 m de comprimento, com separação e empilhamento | km | 23616.55
2809160 | Demolição de via, bitola métrica, 1.750 dormentes de madeira/km, trilho TR 37, barra com 12 m de comprimento, com separação e empilhamento | km | 22683.73
2809161 | Demolição de via, bitola métrica, 1.750 dormentes de madeira/km, trilho TR 45, barra com 12 m de comprimento, com separação e empilhamento | km | 23075.4
2809162 | Demolição de via, bitola métrica, 1.750 dormentes de madeira/km, trilho TR 57, barra com 12 m de comprimento, com separação e empilhamento | km | 24644.51
2809222 | Demolição de via, bitola mista, 1.667 dormentes de madeira/km, trilho TR 45, barra com 12 m de comprimento, com separação e empilhamento | km | 21422.09
2809223 | Demolição de via, bitola mista, 1.667 dormentes de madeira/km, trilho TR 57, barra com 12 m de comprimento, com separação e empilhamento | km | 27458.85
2809224 | Demolição de via, bitola mista, 1.667 dormentes de madeira/km, trilho TR 68, barra com 12 m de comprimento, com separação e empilhamento | km | 28581.11
2809166 | Demolição de via, bitola mista, 1.750 dormentes de madeira/km, trilho TR 45, barra com 12 m de comprimento, com separação e empilhamento | km | 22294.54
2809167 | Demolição de via, bitola mista, 1.750 dormentes de madeira/km, trilho TR 57, barra com 12 m de comprimento, com separação e empilhamento | km | 28625.39
2809168 | Demolição de via, bitola mista, 1.750 dormentes de madeira/km, trilho TR 68, barra com 12 m de comprimento, com separação e empilhamento | km | 29779.18
2809158 | Retirada manual de dormente de madeira, bitola larga ou mista, com separação e empilhamento | un | 10.85
2809159 | Retirada manual de dormente de madeira, bitola métrica, com separação e empilhamento | un | 8.16
2909152 | Aferição da geometria da via com carro controle | km | 119.44
2909153 | Capina química da plataforma ferroviária | km | 180.05
2909151 | Estabilização dinâmica da via | km | 71.86
2909145 | Nivelamento de junta com socaria manual da via | un | 10.76
2909379 | Nivelamento de via com grupo gerador/vibrador e levante de até 10 cm - bitola métrica ou larga com dormente de madeira ou concreto e taxa de dormentação de 1.667 un/km | km | 6007.8
2909381 | Nivelamento de via com grupo gerador/vibrador e levante de até 10 cm - bitola métrica ou larga com dormente de madeira ou concreto e taxa de dormentação de 1.750 un/km | km | 6286.61
2909388 | Nivelamento de via com grupo gerador/vibrador e levante de até 10 cm - bitola métrica ou larga com dormente de madeira ou concreto e taxa de dormentação de 1.850 un/km | km | 6623.4
2909380 | Nivelamento de via com grupo gerador/vibrador e levante de até 10 cm - bitola mista com dormente de madeira ou concreto e taxa de dormentação de 1.667 un/km | km | 8805.77
2909382 | Nivelamento de via com grupo gerador/vibrador e levante de até 10 cm - bitola mista com dormente de madeira ou concreto e taxa de dormentação de 1.750 un/km | km | 9223.05
2909387 | Nivelamento de via com grupo gerador/vibrador e levante de até 10 cm - bitola mista com dormente de madeira ou concreto e taxa de dormentação de 1.850 un/km | km | 9730.38
2909375 | Nivelamento de via com socaria manual e levante de até 10 cm - bitola métrica ou larga com dormente de madeira ou concreto e taxa de dormentação de 1.667 un/km | km | 9603.52
2909377 | Nivelamento de via com socaria manual e levante de até 10 cm - bitola métrica ou larga com dormente de madeira ou concreto e taxa de dormentação de 1.750 un/km | km | 10052.01
2909386 | Nivelamento de via com socaria manual e levante de até 10 cm - bitola métrica ou larga com dormente de madeira ou concreto e taxa de dormentação de 1.850 un/km | km | 10592.86
2909376 | Nivelamento de via com socaria manual e levante de até 10 cm - bitola mista com dormente de madeira ou concreto e taxa de dormentação de 1.667 un/km | km | 14105.31
2909378 | Nivelamento de via com socaria manual e levante de até 10 cm - bitola mista com dormente de madeira ou concreto e taxa de dormentação de 1.750 un/km | km | 14783.45
2909385 | Nivelamento de via com socaria manual e levante de até 10 cm - bitola mista com dormente de madeira ou concreto e taxa de dormentação de 1.850 un/km | km | 15590.08
2909383 | Nivelamento e alinhamento de via com socadora automática e levante de até 10 cm - qualquer bitola ou dormente e taxa de dormentação de 1.667 un/km | km | 6146.03
2909384 | Nivelamento e alinhamento de via com socadora automática e levante de até 10 cm - qualquer bitola ou dormente e taxa de dormentação de 1.750 un/km | km | 6452.07
2909148 | Regularização do lastro com reguladora de lastro | km | 434.17
2909389 | Regularização manual do lastro em via corrida, bitola larga, com qualquer tipo de dormente | km | 3493.14
2909390 | Regularização manual do lastro em via corrida, bitola métrica, com qualquer tipo de dormente | km | 2459.97
2909391 | Regularização manual do lastro em via corrida, bitola mista, com qualquer tipo de dormente | km | 4192.03
3009336 | Alívio de tensão, com martelo de bronze, em TLS com 120 de comprimento de TR45, taxa de dormentação de 1.667 un/km, para qualquer bitola e fixação elástica | un | 97.46
3009337 | Alívio de tensão, com martelo de bronze, em TLS com 120 de comprimento de TR45, taxa de dormentação de 1.750 un/km, para qualquer bitola e fixação elástica | un | 100.04
3009340 | Alívio de tensão, com martelo de bronze, em TLS com 120 de comprimento de TR57, taxa de dormentação de 1.667 un/km, para qualquer bitola e fixação elástica | un | 186.33
3009341 | Alívio de tensão, com martelo de bronze, em TLS com 120 de comprimento de TR57, taxa de dormentação de 1.750 un/km, para qualquer bitola e fixação elástica | un | 191.49
3009344 | Alívio de tensão, com martelo de bronze, em TLS com 120 de comprimento de TR68, taxa de dormentação de 1.667 un/km, para qualquer bitola e fixação elástica | un | 97.91
3009345 | Alívio de tensão, com martelo de bronze, em TLS com 120 de comprimento de TR68, taxa de dormentação de 1.750 un/km, para qualquer bitola e fixação elástica | un | 100.49
3009348 | Alívio de tensão, com martelo de bronze, em TLS com 120 de comprimento de UIC60, taxa de dormentação de 1.667 un/km, para qualquer bitola e fixação elástica | un | 186.39
3009349 | Alívio de tensão, com martelo de bronze, em TLS com 120 de comprimento de UIC60, taxa de dormentação de 1.750 un/km, para qualquer bitola e fixação elástica | un | 191.55
3009338 | Alívio de tensão, com martelo de bronze, em TLS com 240 de comprimento de TR45, taxa de dormentação de 1.667 un/km, para qualquer bitola e fixação elástica | un | 97.46
3009339 | Alívio de tensão, com martelo de bronze, em TLS com 240 de comprimento de TR45, taxa de dormentação de 1.750 un/km, para qualquer bitola e fixação elástica | un | 100.04
3009342 | Alívio de tensão, com martelo de bronze, em TLS com 240 de comprimento de TR57, taxa de dormentação de 1.667 un/km, para qualquer bitola e fixação elástica | un | 186.33
3009343 | Alívio de tensão, com martelo de bronze, em TLS com 240 de comprimento de TR57, taxa de dormentação de 1.750 un/km, para qualquer bitola e fixação elástica | un | 191.49
3009346 | Alívio de tensão, com martelo de bronze, em TLS com 240 de comprimento de TR68, taxa de dormentação de 1.667 un/km, para qualquer bitola e fixação elástica | un | 97.91
3009347 | Alívio de tensão, com martelo de bronze, em TLS com 240 de comprimento de TR68, taxa de dormentação de 1.750 un/km, para qualquer bitola e fixação elástica | un | 100.49
3009350 | Alívio de tensão, com martelo de bronze, em TLS com 240 de comprimento de UIC60, taxa de dormentação de 1.667 un/km, para qualquer bitola e fixação elástica | un | 186.39
3009351 | Alívio de tensão, com martelo de bronze, em TLS com 240 de comprimento de UIC60, taxa de dormentação de 1.750 un/km, para qualquer bitola e fixação elástica | un | 191.55
3009080 | Colocação manual de grampo elástico Pandrol | un | 0.14
3009075 | Colocação manual de retensor para trilho TR45 | un | 55.61
3009076 | Colocação manual de retensor para trilho TR57 | un | 57.42
3009077 | Colocação manual de retensor para trilho TR68 | un | 60.62
3009078 | Colocação manual de retensor para trilho UIC60 | un | 63.07
3009087 | Colocação mecanizada de grampo elástico Pandrol | un | 0.1
3009085 | Contratrilho TR45, comprimento de 12 m, sobre dormente de madeira, taxa de dormentação de 1.750 un/km, tala de junção de 6 furos e fixação rígida - posicionamento e assentamento manual | m | 1056.73
3009086 | Contratrilho TR57, comprimento de 12 m, sobre dormente de madeira, taxa de dormentação de 1.750 un/km, tala de junção de 6 furos e fixação rígida - posicionamento e assentamento manual | m | 1395.11
3009089 | Contratrilho TR68, comprimento de 12 m, sobre dormente de madeira, taxa de dormentação de 1.750 un/km, tala de junção de 6 furos e fixação rígida - posicionamento e assentamento manual | m | 1704.53
3009090 | Contratrilho UIC60, comprimento de 12 m, sobre dormente de madeira, taxa de dormentação de 1.750 un/km, tala de junção de 6 furos e fixação rígida - posicionamento e assentamento manual | m | 1541.52
3009004 | Dormente de concreto monobloco protendido bitola larga - confecção | un | 442.36
3009002 | Dormente de concreto monobloco protendido bitola métrica - confecção | un | 334.39
3009006 | Dormente de concreto monobloco protendido bitola mista - confecção | un | 602.5
3009335 | Dormente de concreto monobloco protendido para AMV bitola larga ou mista - confecção | un | 1157.55
3009334 | Dormente de concreto monobloco protendido para AMV bitola métrica - confecção | un | 825.08
3009280 | Dormente de concreto monobloco, bitola larga, taxa de dormentação de 1.667 un/km, fixação elástica Pandrol - posicionamento mecanizado com carregadeira | km | 760699.01
3009281 | Dormente de concreto monobloco, bitola larga, taxa de dormentação de 1.667 un/km, fixação elástica Pandrol - posicionamento mecanizado com pórtico | km | 752863.93
3009061 | Dormente de concreto monobloco, bitola larga, taxa de dormentação de 1.750 un/km, fixação elástica Pandrol - posicionamento mecanizado com carregadeira | km | 798575.27
3009062 | Dormente de concreto monobloco, bitola larga, taxa de dormentação de 1.750 un/km, fixação elástica Pandrol - posicionamento mecanizado com pórtico | km | 790349
3009278 | Dormente de concreto monobloco, bitola métrica, taxa de dormentação de 1.667 un/km, fixação elástica Pandrol - posicionamento mecanizado com carregadeira | km | 575619.17
3009279 | Dormente de concreto monobloco, bitola métrica, taxa de dormentação de 1.667 un/km, fixação elástica Pandrol - posicionamento mecanizado com pórtico | km | 569826.55
3009059 | Dormente de concreto monobloco, bitola métrica, taxa de dormentação de 1.750 un/km, fixação elástica Pandrol - posicionamento mecanizado com carregadeira | km | 604280.29
3009060 | Dormente de concreto monobloco, bitola métrica, taxa de dormentação de 1.750 un/km, fixação elástica Pandrol - posicionamento mecanizado com pórtico | km | 598198.19
3009282 | Dormente de concreto monobloco, bitola mista, taxa de dormentação de 1.667 un/km, fixação elástica Pandrol - posicionamento mecanizado com carregadeira | km | 1027653.72
3009283 | Dormente de concreto monobloco, bitola mista, taxa de dormentação de 1.667 un/km, fixação elástica Pandrol - posicionamento mecanizado com pórtico | km | 1019818.31
3009063 | Dormente de concreto monobloco, bitola mista, taxa de dormentação de 1.750 un/km, fixação elástica Pandrol - posicionamento mecanizado com carregadeira | km | 1078821.67
3009064 | Dormente de concreto monobloco, bitola mista, taxa de dormentação de 1.750 un/km, fixação elástica Pandrol - posicionamento mecanizado com pórtico | km | 1070595.05
3009081 | Dormente de madeira para ponte, bitola métrica ou larga, para TR45, fixação rígida - posicionamento e assentamento mecanizado | un | 818.01
3009082 | Dormente de madeira para ponte, bitola métrica ou larga, para TR57, fixação rígida - posicionamento e assentamento mecanizado | un | 915.47
3009083 | Dormente de madeira para ponte, bitola métrica ou larga, para TR68, fixação rígida - posicionamento e assentamento mecanizado | un | 956.07
3009084 | Dormente de madeira para ponte, bitola métrica ou larga, para UIC60, fixação rígida - posicionamento e assentamento mecanizado | un | 981.57
3009070 | Dormente de madeira, bitola larga ou mista - posicionamento manual | un | 473.87
3009285 | Dormente de madeira, bitola larga ou mista, taxa de dormentação de 1.667 un/km - posicionamento mecanizado com carregadeira | km | 770248.18
3009072 | Dormente de madeira, bitola larga ou mista, taxa de dormentação de 1.750 un/km - posicionamento mecanizado com carregadeira | km | 808599.89
3009069 | Dormente de madeira, bitola métrica - posicionamento manual | un | 270.79
3009284 | Dormente de madeira, bitola métrica, taxa de dormentação de 1.667 un/km - posicionamento mecanizado com carregadeira | km | 436507.9
3009071 | Dormente de madeira, bitola métrica, taxa de dormentação de 1.750 un/km - posicionamento mecanizado com carregadeira | km | 458242.67
3009091 | Lançamento de lastro, 10 cm de altura, primeiro levante, descarga de pedra britada de caminhões | m³ | 163.63
3009058 | Lubrificador de trilhos e de flanges de rodas | un | 92694.23
3009229 | Posicionamento mecanizado de trilhos | km | 203.35
3009132 | Pré-alinhamento manual da grade com dormente de madeira | km | 1291.48
3009133 | Pré-alinhamento mecanizado da grade | km | 1804.91
3009321 | Solda aluminotérmica para TR45 com cadinho descartável, executada no campo, para formação de trilho longo soldado (TLS) | un | 1537.15
3009322 | Solda aluminotérmica para TR57 com cadinho descartável, executada no campo, para formação de trilho longo soldado (TLS) | un | 1577.23
3009323 | Solda aluminotérmica para TR68 com cadinho descartável, executada no campo, para formação de trilho longo soldado (TLS) | un | 1646.89
3009324 | Solda aluminotérmica para UIC60 com cadinho descartável, executada no campo, para formação de trilho longo soldado (TLS) | un | 1594.52
3009096 | Solda elétrica por caldeamento para qualquer perfil de trilho, comprimento de 12 m, em estaleiro para formação de trilho longo soldado | un | 270.67
3009330 | Solda elétrica por caldeamento para trilho TR45, comprimento de até 24 m, em via com dormente de concreto para formação de barra ou trilho longo soldado | un | 220.61
3009326 | Solda elétrica por caldeamento para trilho TR45, comprimento de até 24 m, em via com dormente de madeira para formação de barra ou trilho longo soldado | un | 226.58
3009234 | Trilho TR45, comprimento de 12 m, sobre dormente de concreto, bitola métrica ou larga, taxa de dormentação de 1.667 un/km, tala de junção de 6 furos e fixação elástica Pandrol - posicionamento e assentamento manual | km | 1101346.82
3009022 | Trilho TR45, comprimento de 12 m, sobre dormente de concreto, bitola métrica ou larga, taxa de dormentação de 1.750 un/km, tala de junção de 6 furos e fixação elástica Pandrol - posicionamento e assentamento manual | km | 1108071.15
3009230 | Trilho TR45, comprimento de 12 m, sobre dormente de concreto, bitola mista, taxa de dormentação de 1.667 un/km, tala de junção de 6 furos e fixação elástica Pandrol - posicionamento e assentamento manual | km | 1652181.8
3009018 | Trilho TR45, comprimento de 12 m, sobre dormente de concreto, bitola mista, taxa de dormentação de 1.750 un/km, tala de junção de 6 furos e fixação elástica Pandrol - posicionamento e assentamento manual | km | 1662268.29
3009288 | Trilho TR45, comprimento de 12 m, sobre dormente de madeira, bitola métrica ou larga, taxa de dormentação de 1.667 un/km, tala de junção de 6 furos e fixação rígida - posicionamento e assentamento manual | km | 1401550.97
3009013 | Trilho TR45, comprimento de 12 m, sobre dormente de madeira, bitola métrica ou larga, taxa de dormentação de 1.750 un/km, tala de junção de 6 furos e fixação rígida - posicionamento e assentamento manual | km | 1423009
3009292 | Trilho TR45, comprimento de 12 m, sobre dormente de madeira, bitola mista, taxa de dormentação de 1.667 un/km, tala de junção de 6 furos e fixação rígida - posicionamento e assentamento manual | km | 2102329.13
3009225 | Trilho TR45, comprimento de 12 m, sobre dormente de madeira, bitola mista, taxa de dormentação de 1.750 un/km, tala de junção de 6 furos e fixação rígida - posicionamento e assentamento manual | km | 2134516.34
3009100 | Trilho TR45, comprimento de 120 m (TLS), formado por trilhos curtos de 12 m soldados por caldeamento - confecção em estaleiro | un | 49699.34
3009238 | Trilho TR45, comprimento de 120 m (TLS), sobre dormente de concreto, bitola métrica ou larga, taxa de dormentação de 1.667 un/km, tala de junção de 6 furos e fixação elástica Pandrol - posicionamento e assentamento mecanizado | km | 984384.32
3009304 | Trilho TR45, comprimento de 120 m (TLS), sobre dormente de concreto, bitola mista, taxa de dormentação de 1.667 un/km, tala de junção de 6 furos e fixação elástica Pandrol - posicionamento e assentamento mecanizado | km | 1476474.64
3009030 | Trilho TR45, comprimento de 120 m (TLS), sobre dormente de concreto, bitola mista, taxa de dormentação de 1.750 un/km, tala de junção de 6 furos e fixação elástica Pandrol - posicionamento e assentamento mecanizado | km | 1486553.23
3009254 | Trilho TR45, comprimento de 120 m (TLS), sobre dormente de madeira, bitola métrica ou larga, taxa de dormentação de 1.667 un/km, tala de junção de 6 furos e fixação elástica Pandrol - posicionamento e assentamento mecanizado | km | 1480738.74
3009262 | Trilho TR45, comprimento de 120 m (TLS), sobre dormente de madeira, bitola métrica ou larga, taxa de dormentação de 1.667 un/km, tala de junção de 6 furos e fixação rígida - posicionamento e assentamento mecanizado | km | 1283115.71
3009034 | Trilho TR45, comprimento de 120 m (TLS), sobre dormente de madeira, bitola métrica ou larga, taxa de dormentação de 1.750 un/km, tala de junção de 6 furos e fixação elástica Pandrol - posicionamento e assentamento mecanizado | km | 1512451.31
3009042 | Trilho TR45, comprimento de 120 m (TLS), sobre dormente de madeira, bitola métrica ou larga, taxa de dormentação de 1.750 un/km, tala de junção de 6 furos e fixação rígida - posicionamento e assentamento mecanizado | km | 1304988.47
3009270 | Trilho TR45, comprimento de 120 m (TLS), sobre dormente de madeira, bitola mista, taxa de dormentação de 1.667 un/km, tala de junção de 6 furos e fixação elástica Pandrol - posicionamento e assentamento mecanizado | km | 2221786.29
3009050 | Trilho TR45, comprimento de 120 m (TLS), sobre dormente de madeira, bitola mista, taxa de dormentação de 1.750 un/km, tala de junção de 6 furos e fixação elástica Pandrol - posicionamento e assentamento mecanizado | km | 2269394.44
3009101 | Trilho TR45, comprimento de 240 m (TLS), formado por trilhos curtos de 12 m soldados por caldeamento - confecção em estaleiro | un | 99669.35
3009246 | Trilho TR45, comprimento de 240 m (TLS), sobre dormente de concreto, bitola métrica ou larga, taxa de dormentação de 1.667 un/km, tala de junção de 6 furos e fixação elástica Pandrol - posicionamento e assentamento mecanizado | km | 978351.38
3009208 | Trilho TR45, comprimento de 240 m (TLS), sobre dormente de concreto, bitola métrica ou larga, taxa de dormentação de 1.750 un/km, tala de junção de 6 furos e fixação elástica Pandrol - posicionamento e assentamento mecanizado | km | 985070.64
3009308 | Trilho TR45, comprimento de 240 m (TLS), sobre dormente de concreto, bitola mista, taxa de dormentação de 1.667 un/km, tala de junção de 6 furos e fixação elástica Pandrol - posicionamento e assentamento mecanizado | km | 1467425.9
3009212 | Trilho TR45, comprimento de 240 m (TLS), sobre dormente de concreto, bitola mista, taxa de dormentação de 1.750 un/km, tala de junção de 6 furos e fixação elástica Pandrol - posicionamento e assentamento mecanizado | km | 1477504.79
3009258 | Trilho TR45, comprimento de 240 m (TLS), sobre dormente de madeira, bitola métrica ou larga, taxa de dormentação de 1.667 un/km, tala de junção de 6 furos e fixação elástica Pandrol - posicionamento e assentamento mecanizado | km | 1474765.02
3009266 | Trilho TR45, comprimento de 240 m (TLS), sobre dormente de madeira, bitola métrica ou larga, taxa de dormentação de 1.667 un/km, tala de junção de 6 furos e fixação rígida - posicionamento e assentamento mecanizado | km | 1277142
3009038 | Trilho TR45, comprimento de 240 m (TLS), sobre dormente de madeira, bitola métrica ou larga, taxa de dormentação de 1.750 un/km, tala de junção de 6 furos e fixação elástica Pandrol - posicionamento e assentamento mecanizado | km | 1506477.59
3009046 | Trilho TR45, comprimento de 240 m (TLS), sobre dormente de madeira, bitola métrica ou larga, taxa de dormentação de 1.750 un/km, tala de junção de 6 furos e fixação rígida - posicionamento e assentamento mecanizado | km | 1299014.75
3009274 | Trilho TR45, comprimento de 240 m (TLS), sobre dormente de madeira, bitola mista, taxa de dormentação de 1.667 un/km, tala de junção de 6 furos e fixação elástica Pandrol - posicionamento e assentamento mecanizado | km | 2212826.46
3009054 | Trilho TR45, comprimento de 240 m (TLS), sobre dormente de madeira, bitola mista, taxa de dormentação de 1.750 un/km, tala de junção de 6 furos e fixação elástica Pandrol - posicionamento e assentamento mecanizado | km | 2260434.61
3009235 | Trilho TR57, comprimento de 12 m, sobre dormente de concreto, bitola métrica ou larga, taxa de dormentação de 1.667 un/km, tala de junção de 6 furos e fixação elástica Pandrol - posicionamento e assentamento manual | km | 1440234.15
3009023 | Trilho TR57, comprimento de 12 m, sobre dormente de concreto, bitola métrica ou larga, taxa de dormentação de 1.750 un/km, tala de junção de 6 furos e fixação elástica Pandrol - posicionamento e assentamento manual | km | 1446743.23
3009231 | Trilho TR57, comprimento de 12 m, sobre dormente de concreto, bitola mista, taxa de dormentação de 1.667 un/km, tala de junção de 6 furos e fixação elástica Pandrol - posicionamento e assentamento manual | km | 2158541.02
3009019 | Trilho TR57, comprimento de 12 m, sobre dormente de concreto, bitola mista, taxa de dormentação de 1.750 un/km, tala de junção de 6 furos e fixação elástica Pandrol - posicionamento e assentamento manual | km | 2170760.73
3009289 | Trilho TR57, comprimento de 12 m, sobre dormente de madeira, bitola métrica ou larga, taxa de dormentação de 1.667 un/km, tala de junção de 6 furos e fixação rígida - posicionamento e assentamento manual | km | 1902636.71
3009014 | Trilho TR57, comprimento de 12 m, sobre dormente de madeira, bitola métrica ou larga, taxa de dormentação de 1.750 un/km, tala de junção de 6 furos e fixação rígida - posicionamento e assentamento manual | km | 1932469.81
3009293 | Trilho TR57, comprimento de 12 m, sobre dormente de madeira, bitola mista, taxa de dormentação de 1.667 un/km, tala de junção de 6 furos e fixação rígida - posicionamento e assentamento manual | km | 2853957.83
3009226 | Trilho TR57, comprimento de 12 m, sobre dormente de madeira, bitola mista, taxa de dormentação de 1.750 un/km, tala de junção de 6 furos e fixação rígida - posicionamento e assentamento manual | km | 2898707.75
3009102 | Trilho TR57, comprimento de 120 m (TLS), formado por trilhos curtos de 12 m soldados por caldeamento - confecção em estaleiro | un | 69528.3
3009297 | Trilho TR57, comprimento de 120 m (TLS), sobre dormente de concreto, bitola métrica ou larga, taxa de dormentação de 1.667 un/km, tala de junção de 6 furos e fixação elástica Pandrol - posicionamento e assentamento mecanizado | km | 1315626.28
3009027 | Trilho TR57, comprimento de 120 m (TLS), sobre dormente de concreto, bitola métrica ou larga, taxa de dormentação de 1.750 un/km, tala de junção de 6 furos e fixação elástica Pandrol - posicionamento e assentamento mecanizado | km | 1322345.45
3009305 | Trilho TR57, comprimento de 120 m (TLS), sobre dormente de concreto, bitola mista, taxa de dormentação de 1.667 un/km, tala de junção de 6 furos e fixação elástica Pandrol - posicionamento e assentamento mecanizado | km | 1973337.48
3009031 | Trilho TR57, comprimento de 120 m (TLS), sobre dormente de concreto, bitola mista, taxa de dormentação de 1.750 un/km, tala de junção de 6 furos e fixação elástica Pandrol - posicionamento e assentamento mecanizado | km | 1983416.07
3009255 | Trilho TR57, comprimento de 120 m (TLS), sobre dormente de madeira, bitola métrica ou larga, taxa de dormentação de 1.667 un/km, tala de junção de 6 furos e fixação elástica Pandrol - posicionamento e assentamento mecanizado | km | 1881758.44
3009263 | Trilho TR57, comprimento de 120 m (TLS), sobre dormente de madeira, bitola métrica ou larga, taxa de dormentação de 1.667 un/km, tala de junção de 6 furos e fixação rígida - posicionamento e assentamento mecanizado | km | 1776834.87
3009035 | Trilho TR57, comprimento de 120 m (TLS), sobre dormente de madeira, bitola métrica ou larga, taxa de dormentação de 1.750 un/km, tala de junção de 6 furos e fixação elástica Pandrol - posicionamento e assentamento mecanizado | km | 1916945.24
3009043 | Trilho TR57, comprimento de 120 m (TLS), sobre dormente de madeira, bitola métrica ou larga, taxa de dormentação de 1.750 un/km, tala de junção de 6 furos e fixação rígida - posicionamento e assentamento mecanizado | km | 1806797.37
3009271 | Trilho TR57, comprimento de 120 m (TLS), sobre dormente de madeira, bitola mista, taxa de dormentação de 1.667 un/km, tala de junção de 6 furos e fixação elástica Pandrol - posicionamento e assentamento mecanizado | km | 2823315.73
3009051 | Trilho TR57, comprimento de 120 m (TLS), sobre dormente de madeira, bitola mista, taxa de dormentação de 1.750 un/km, tala de junção de 6 furos e fixação elástica Pandrol - posicionamento e assentamento mecanizado | km | 2876135.24
3009103 | Trilho TR57, comprimento de 240 m (TLS), formado por trilhos curtos de 12 m soldados por caldeamento - confecção em estaleiro | un | 139327.26
3009247 | Trilho TR57, comprimento de 240 m (TLS), sobre dormente de concreto, bitola métrica ou larga, taxa de dormentação de 1.667 un/km, tala de junção de 6 furos e fixação elástica Pandrol - posicionamento e assentamento mecanizado | km | 1309213.7
3009209 | Trilho TR57, comprimento de 240 m (TLS), sobre dormente de concreto, bitola métrica ou larga, taxa de dormentação de 1.750 un/km, tala de junção de 6 furos e fixação elástica Pandrol - posicionamento e assentamento mecanizado | km | 1315932.96
3009309 | Trilho TR57, comprimento de 240 m (TLS), sobre dormente de concreto, bitola mista, taxa de dormentação de 1.667 un/km, tala de junção de 6 furos e fixação elástica Pandrol - posicionamento e assentamento mecanizado | km | 1963719.57
3009213 | Trilho TR57, comprimento de 240 m (TLS), sobre dormente de concreto, bitola mista, taxa de dormentação de 1.750 un/km, tala de junção de 6 furos e fixação elástica Pandrol - posicionamento e assentamento mecanizado | km | 1973798.46
3009259 | Trilho TR57, comprimento de 240 m (TLS), sobre dormente de madeira, bitola métrica ou larga, taxa de dormentação de 1.667 un/km, tala de junção de 6 furos e fixação elástica Pandrol - posicionamento e assentamento mecanizado | km | 1875405.07
3009267 | Trilho TR57, comprimento de 240 m (TLS), sobre dormente de madeira, bitola métrica ou larga, taxa de dormentação de 1.667 un/km, tala de junção de 6 furos e fixação rígida - posicionamento e assentamento mecanizado | km | 1770481.5
3009039 | Trilho TR57, comprimento de 240 m (TLS), sobre dormente de madeira, bitola métrica ou larga, taxa de dormentação de 1.750 un/km, tala de junção de 6 furos e fixação elástica Pandrol - posicionamento e assentamento mecanizado | km | 1910591.88
3009047 | Trilho TR57, comprimento de 240 m (TLS), sobre dormente de madeira, bitola métrica ou larga, taxa de dormentação de 1.750 un/km, tala de junção de 6 furos e fixação rígida - posicionamento e assentamento mecanizado | km | 1800444
3009275 | Trilho TR57, comprimento de 240 m (TLS), sobre dormente de madeira, bitola mista, taxa de dormentação de 1.667 un/km, tala de junção de 6 furos e fixação elástica Pandrol - posicionamento e assentamento mecanizado | km | 2813786.74
3009055 | Trilho TR57, comprimento de 240 m (TLS), sobre dormente de madeira, bitola mista, taxa de dormentação de 1.750 un/km, tala de junção de 6 furos e fixação elástica Pandrol - posicionamento e assentamento mecanizado | km | 2866606.25
3009236 | Trilho TR68, comprimento de 12 m, sobre dormente de concreto, bitola métrica ou larga, taxa de dormentação de 1.667 un/km, tala de junção de 6 furos e fixação elástica Pandrol - posicionamento e assentamento manual | km | 1751116.25
3009024 | Trilho TR68, comprimento de 12 m, sobre dormente de concreto, bitola métrica ou larga, taxa de dormentação de 1.750 un/km, tala de junção de 6 furos e fixação elástica Pandrol - posicionamento e assentamento manual | km | 1756030.24
3009232 | Trilho TR68, comprimento de 12 m, sobre dormente de concreto, bitola mista, taxa de dormentação de 1.667 un/km, tala de junção de 6 furos e fixação elástica Pandrol - posicionamento e assentamento manual | km | 2622686.78
3009020 | Trilho TR68, comprimento de 12 m, sobre dormente de concreto, bitola mista, taxa de dormentação de 1.750 un/km, tala de junção de 6 furos e fixação elástica Pandrol - posicionamento e assentamento manual | km | 2632396.59
3009290 | Trilho TR68, comprimento de 12 m, sobre dormente de madeira, bitola métrica ou larga, taxa de dormentação de 1.667 un/km, tala de junção de 6 furos e fixação rígida - posicionamento e assentamento manual | km | 2279597.92
3009015 | Trilho TR68, comprimento de 12 m, sobre dormente de madeira, bitola métrica ou larga, taxa de dormentação de 1.750 un/km, tala de junção de 6 furos e fixação rígida - posicionamento e assentamento manual | km | 2312800.52
3009294 | Trilho TR68, comprimento de 12 m, sobre dormente de madeira, bitola mista, taxa de dormentação de 1.667 un/km, tala de junção de 6 furos e fixação rígida - posicionamento e assentamento manual | km | 3419399.64
3009227 | Trilho TR68, comprimento de 12 m, sobre dormente de madeira, bitola mista, taxa de dormentação de 1.750 un/km, tala de junção de 6 furos e fixação rígida - posicionamento e assentamento manual | km | 3469203.82
3009104 | Trilho TR68, comprimento de 120 m (TLS), formado por trilhos curtos de 12 m soldados por caldeamento - confecção em estaleiro | un | 86163.54
3009240 | Trilho TR68, comprimento de 120 m (TLS), sobre dormente de concreto, bitola métrica ou larga, taxa de dormentação de 1.667 un/km, tala de junção de 6 furos e fixação elástica Pandrol - posicionamento e assentamento mecanizado | km | 1595975.12
3009028 | Trilho TR68, comprimento de 120 m (TLS), sobre dormente de concreto, bitola métrica ou larga, taxa de dormentação de 1.750 un/km, tala de junção de 6 furos e fixação elástica Pandrol - posicionamento e assentamento mecanizado | km | 1602694.3
3009306 | Trilho TR68, comprimento de 120 m (TLS), sobre dormente de concreto, bitola mista, taxa de dormentação de 1.667 un/km, tala de junção de 6 furos e fixação elástica Pandrol - posicionamento e assentamento mecanizado | km | 2393860.66
3009032 | Trilho TR68, comprimento de 120 m (TLS), sobre dormente de concreto, bitola mista, taxa de dormentação de 1.750 un/km, tala de junção de 6 furos e fixação elástica Pandrol - posicionamento e assentamento mecanizado | km | 2403939.25
3009256 | Trilho TR68, comprimento de 120 m (TLS), sobre dormente de madeira, bitola métrica ou larga, taxa de dormentação de 1.667 un/km, tala de junção de 6 furos e fixação elástica Pandrol - posicionamento e assentamento mecanizado | km | 2226951.95
3009264 | Trilho TR68, comprimento de 120 m (TLS), sobre dormente de madeira, bitola métrica ou larga, taxa de dormentação de 1.667 un/km, tala de junção de 6 furos e fixação rígida - posicionamento e assentamento mecanizado | km | 2124857.91
3009036 | Trilho TR68, comprimento de 120 m (TLS), sobre dormente de madeira, bitola métrica ou larga, taxa de dormentação de 1.750 un/km, tala de junção de 6 furos e fixação elástica Pandrol - posicionamento e assentamento mecanizado | km | 2265367.38
3009044 | Trilho TR68, comprimento de 120 m (TLS), sobre dormente de madeira, bitola métrica ou larga, taxa de dormentação de 1.750 un/km, tala de junção de 6 furos e fixação rígida - posicionamento e assentamento mecanizado | km | 2158189.91
3009272 | Trilho TR68, comprimento de 120 m (TLS), sobre dormente de madeira, bitola mista, taxa de dormentação de 1.667 un/km, tala de junção de 6 furos e fixação elástica Pandrol - posicionamento e assentamento mecanizado | km | 3341105.92
3009052 | Trilho TR68, comprimento de 120 m (TLS), sobre dormente de madeira, bitola mista, taxa de dormentação de 1.750 un/km, tala de junção de 6 furos e fixação elástica Pandrol - posicionamento e assentamento mecanizado | km | 3398768.36
3009105 | Trilho TR68, comprimento de 240 m (TLS), formado por trilhos curtos de 12 m soldados por caldeamento - confecção em estaleiro | un | 172597.75
3009248 | Trilho TR68, comprimento de 240 m (TLS), sobre dormente de concreto, bitola métrica ou larga, taxa de dormentação de 1.667 un/km, tala de junção de 6 furos e fixação elástica Pandrol - posicionamento e assentamento mecanizado | km | 1588020.93
3009210 | Trilho TR68, comprimento de 240 m (TLS), sobre dormente de concreto, bitola métrica ou larga, taxa de dormentação de 1.750 un/km, tala de junção de 6 furos e fixação elástica Pandrol - posicionamento e assentamento mecanizado | km | 1594740.19
3009310 | Trilho TR68, comprimento de 240 m (TLS), sobre dormente de concreto, bitola mista, taxa de dormentação de 1.667 un/km, tala de junção de 6 furos e fixação elástica Pandrol - posicionamento e assentamento mecanizado | km | 2381930.59
3009214 | Trilho TR68, comprimento de 240 m (TLS), sobre dormente de concreto, bitola mista, taxa de dormentação de 1.750 un/km, tala de junção de 6 furos e fixação elástica Pandrol - posicionamento e assentamento mecanizado | km | 2392009.48
3009260 | Trilho TR68, comprimento de 240 m (TLS), sobre dormente de madeira, bitola métrica ou larga, taxa de dormentação de 1.667 un/km, tala de junção de 6 furos e fixação elástica Pandrol - posicionamento e assentamento mecanizado | km | 2219056.98
3009268 | Trilho TR68, comprimento de 240 m (TLS), sobre dormente de madeira, bitola métrica ou larga, taxa de dormentação de 1.667 un/km, tala de junção de 6 furos e fixação rígida - posicionamento e assentamento mecanizado | km | 2116962.94
3009040 | Trilho TR68, comprimento de 240 m (TLS), sobre dormente de madeira, bitola métrica ou larga, taxa de dormentação de 1.750 un/km, tala de junção de 6 furos e fixação elástica Pandrol - posicionamento e assentamento mecanizado | km | 2257472.41
3009048 | Trilho TR68, comprimento de 240 m (TLS), sobre dormente de madeira, bitola métrica ou larga, taxa de dormentação de 1.750 un/km, tala de junção de 6 furos e fixação rígida - posicionamento e assentamento mecanizado | km | 2150294.94
3009276 | Trilho TR68, comprimento de 240 m (TLS), sobre dormente de madeira, bitola mista, taxa de dormentação de 1.667 un/km, tala de junção de 6 furos e fixação elástica Pandrol - posicionamento e assentamento mecanizado | km | 3329264.77
3009056 | Trilho TR68, comprimento de 240 m (TLS), sobre dormente de madeira, bitola mista, taxa de dormentação de 1.750 un/km, tala de junção de 6 furos e fixação elástica Pandrol - posicionamento e assentamento mecanizado | km | 3386927.21
3009237 | Trilho UIC60, comprimento de 12 m, sobre dormente de concreto, bitola métrica ou larga, taxa de dormentação de 1.667 un/km, tala de junção de 6 furos e fixação elástica Pandrol - posicionamento e assentamento manual | km | 1588158.91
3009025 | Trilho UIC60, comprimento de 12 m, sobre dormente de concreto, bitola métrica ou larga, taxa de dormentação de 1.750 un/km, tala de junção de 6 furos e fixação elástica Pandrol - posicionamento e assentamento manual | km | 1593180.52
3009319 | Trilho UIC60, comprimento de 12 m, sobre dormente de concreto, bitola mista, taxa de dormentação de 1.667 un/km, tala de junção de 6 furos e fixação elástica Pandrol - posicionamento e assentamento manual | km | 2380330.19
3009021 | Trilho UIC60, comprimento de 12 m, sobre dormente de concreto, bitola mista, taxa de dormentação de 1.750 un/km, tala de junção de 6 furos e fixação elástica Pandrol - posicionamento e assentamento manual | km | 2388175.82
3009291 | Trilho UIC60, comprimento de 12 m, sobre dormente de madeira, bitola métrica ou larga, taxa de dormentação de 1.667 un/km, tala de junção de 6 furos e fixação rígida - posicionamento e assentamento manual | km | 2159156.72
3009016 | Trilho UIC60, comprimento de 12 m, sobre dormente de madeira, bitola métrica ou larga, taxa de dormentação de 1.750 un/km, tala de junção de 6 furos e fixação rígida - posicionamento e assentamento manual | km | 2194476.2
3009295 | Trilho UIC60, comprimento de 12 m, sobre dormente de madeira, bitola mista, taxa de dormentação de 1.667 un/km, tala de junção de 6 furos e fixação rígida - posicionamento e assentamento manual | km | 3238737.84
3009228 | Trilho UIC60, comprimento de 12 m, sobre dormente de madeira, bitola mista, taxa de dormentação de 1.750 un/km, tala de junção de 6 furos e fixação rígida - posicionamento e assentamento manual | km | 3291717.34
3009106 | Trilho UIC60, comprimento de 120 m (TLS), formado por trilhos curtos de 12 m soldados por caldeamento - confecção em estaleiro | un | 77215.75
3009299 | Trilho UIC60, comprimento de 120 m (TLS), sobre dormente de concreto, bitola métrica ou larga, taxa de dormentação de 1.667 un/km, tala de junção de 6 furos e fixação elástica Pandrol - posicionamento e assentamento mecanizado | km | 1445512.18
3009029 | Trilho UIC60, comprimento de 120 m (TLS), sobre dormente de concreto, bitola métrica ou larga, taxa de dormentação de 1.750 un/km, tala de junção de 6 furos e fixação elástica Pandrol - posicionamento e assentamento mecanizado | km | 1452231.35
3009245 | Trilho UIC60, comprimento de 120 m (TLS), sobre dormente de concreto, bitola mista, taxa de dormentação de 1.667 un/km, tala de junção de 6 furos e fixação elástica Pandrol - posicionamento e assentamento mecanizado | km | 2168166.28
3009033 | Trilho UIC60, comprimento de 120 m (TLS), sobre dormente de concreto, bitola mista, taxa de dormentação de 1.750 un/km, tala de junção de 6 furos e fixação elástica Pandrol - posicionamento e assentamento mecanizado | km | 2178244.87
3009257 | Trilho UIC60, comprimento de 120 m (TLS), sobre dormente de madeira, bitola métrica ou larga, taxa de dormentação de 1.667 un/km, tala de junção de 6 furos e fixação elástica Pandrol - posicionamento e assentamento mecanizado | km | 2060014.71
3009265 | Trilho UIC60, comprimento de 120 m (TLS), sobre dormente de madeira, bitola métrica ou larga, taxa de dormentação de 1.667 un/km, tala de junção de 6 furos e fixação rígida - posicionamento e assentamento mecanizado | km | 2016911.1
3009037 | Trilho UIC60, comprimento de 120 m (TLS), sobre dormente de madeira, bitola métrica ou larga, taxa de dormentação de 1.750 un/km, tala de junção de 6 furos e fixação elástica Pandrol - posicionamento e assentamento mecanizado | km | 2097609.88
3009045 | Trilho UIC60, comprimento de 120 m (TLS), sobre dormente de madeira, bitola métrica ou larga, taxa de dormentação de 1.750 un/km, tala de junção de 6 furos e fixação rígida - posicionamento e assentamento mecanizado | km | 2052359.98
3009273 | Trilho UIC60, comprimento de 120 m (TLS), sobre dormente de madeira, bitola mista, taxa de dormentação de 1.667 un/km, tala de junção de 6 furos e fixação elástica Pandrol - posicionamento e assentamento mecanizado | km | 3090700.11
3009053 | Trilho UIC60, comprimento de 120 m (TLS), sobre dormente de madeira, bitola mista, taxa de dormentação de 1.750 un/km, tala de junção de 6 furos e fixação elástica Pandrol - posicionamento e assentamento mecanizado | km | 3147132.16
3009107 | Trilho UIC60, comprimento de 240 m (TLS), formado por trilhos curtos de 12 m soldados por caldeamento - confecção em estaleiro | un | 154702.17
3009249 | Trilho UIC60, comprimento de 240 m (TLS), sobre dormente de concreto, bitola métrica ou larga, taxa de dormentação de 1.667 un/km, tala de junção de 6 furos e fixação elástica Pandrol - posicionamento e assentamento mecanizado | km | 1438223.6
3009211 | Trilho UIC60, comprimento de 240 m (TLS), sobre dormente de concreto, bitola métrica ou larga, taxa de dormentação de 1.750 un/km, tala de junção de 6 furos e fixação elástica Pandrol - posicionamento e assentamento mecanizado | km | 1444942.86
3009253 | Trilho UIC60, comprimento de 240 m (TLS), sobre dormente de concreto, bitola mista, taxa de dormentação de 1.667 un/km, tala de junção de 6 furos e fixação elástica Pandrol - posicionamento e assentamento mecanizado | km | 2157234.5
3009215 | Trilho UIC60, comprimento de 240 m (TLS), sobre dormente de concreto, bitola mista, taxa de dormentação de 1.750 un/km, tala de junção de 6 furos e fixação elástica Pandrol - posicionamento e assentamento mecanizado | km | 2167313.39
3009261 | Trilho UIC60, comprimento de 240 m (TLS), sobre dormente de madeira, bitola métrica ou larga, taxa de dormentação de 1.667 un/km, tala de junção de 6 furos e fixação elástica Pandrol - posicionamento e assentamento mecanizado | km | 2052785.35
3009269 | Trilho UIC60, comprimento de 240 m (TLS), sobre dormente de madeira, bitola métrica ou larga, taxa de dormentação de 1.667 un/km, tala de junção de 6 furos e fixação rígida - posicionamento e assentamento mecanizado | km | 2009681.75
3009041 | Trilho UIC60, comprimento de 240 m (TLS), sobre dormente de madeira, bitola métrica ou larga, taxa de dormentação de 1.750 un/km, tala de junção de 6 furos e fixação elástica Pandrol - posicionamento e assentamento mecanizado | km | 2090380.52
3009049 | Trilho UIC60, comprimento de 240 m (TLS), sobre dormente de madeira, bitola métrica ou larga, taxa de dormentação de 1.750 un/km, tala de junção de 6 furos e fixação rígida - posicionamento e assentamento mecanizado | km | 2045130.63
3009277 | Trilho UIC60, comprimento de 240 m (TLS), sobre dormente de madeira, bitola mista, taxa de dormentação de 1.667 un/km, tala de junção de 6 furos e fixação elástica Pandrol - posicionamento e assentamento mecanizado | km | 3079857.23
3009057 | Trilho UIC60, comprimento de 240 m (TLS), sobre dormente de madeira, bitola mista, taxa de dormentação de 1.750 un/km, tala de junção de 6 furos e fixação elástica Pandrol - posicionamento e assentamento mecanizado | km | 3136289.29
3108073 | Confecção de fôrma metálica em chapa 1/8" para poita trapezoidal | m² | 321.53
3107965 | Confecção de forma metálica em chapa 3/16" para poita trapezoidal | m² | 522.75
3105941 | Fôrma em chapa metálica 1/8" para cabeça de tirantes - utilização de 50 vezes - confecção, instalação e retirada | m² | 27.9
3108150 | Fôrma metálica curva em chapa 3/16" reforçada com nervuras de 40 mm x 3/16" dispostas em grelhas de 40 x 60 cm - utilização de 100 vezes - confecção, instalação e retirada | m² | 18.17
3108071 | Fôrma metálica em chapa 1/8" para poita trapezoidal - utilização de 50 vezes - montagem, instalação e retirada | m² | 13.14
3107967 | Fôrma metálica em chapa 1/8" reforçada com nervuras de 40 mm x 1/8" dispostas em grelhas de 40 x 60 cm - utilização de 100 vezes - confecção, instalação e retirada | m² | 10.05
3107966 | Fôrma metálica em chapa 3/16" para poita trapezoidal - utilização de 50 vezes - montagem, instalação e retirada | m² | 26.22
3108072 | Fôrma metálica em chapa 3/16" reforçada com nervuras de 40 mm x 3/16" dispostas em grelhas de 40 x 60 cm - utilização de 100 vezes - confecção, instalação e retirada | m² | 14.81
3117750 | Fôrma metálica para aduelas de bueiros celulares de concreto pré-moldados - utilização de 100 vezes - confecção, instalação e retirada | m² | 17.65
3117749 | Fôrma metálica para guarda-corpo de concreto - utilização de 50 vezes - confecção | m² | 14.48
3107964 | Fôrma metálica para pavimento de concreto - utilização de 100 vezes - confecção, instalação e retirada | m² | 15.38
3106551 | Fôrma metálica para tetrápode - utilização de 100 vezes - confecção, instalação e retirada | m² | 11.06
3106427 | Fôrma metálica para viga de concreto pré-moldada protendida para OAE - utilização de 20 vezes - confecção, instalação e retirada | m² | 38.84
3106552 | Fôrma metálica para Xbloc - utilização de 100 vezes - confecção, instalação e retirada | m² | 10.32
3107969 | Fôrmas curvas de compensado plastificado 10 mm - uso geral - utilização de 2 vezes - confecção, instalação e retirada | m² | 136.03
3107970 | Fôrmas curvas de compensado resinado 10 mm - uso geral - utilização de 2 vezes - confecção, instalação e retirada | m² | 126.49
3108007 | Fôrmas de compensado plastificado 10 mm - uso geral - utilização de 1 vez - confecção, instalação e retirada | m² | 166.54
3108008 | Fôrmas de compensado plastificado 10 mm - uso geral - utilização de 2 vezes - confecção, instalação e retirada | m² | 106.02
3108009 | Fôrmas de compensado plastificado 10 mm - uso geral - utilização de 3 vezes - confecção, instalação e retirada | m² | 87.32
3108011 | Fôrmas de compensado plastificado 12 mm - uso geral - utilização de 1 vez - confecção, instalação e retirada | m² | 170.56
3108012 | Fôrmas de compensado plastificado 12 mm - uso geral - utilização de 2 vezes - confecção, instalação e retirada | m² | 108.13
3108013 | Fôrmas de compensado plastificado 12 mm - uso geral - utilização de 3 vezes - confecção, instalação e retirada | m² | 88.8
3108015 | Fôrmas de compensado plastificado 14 mm - uso geral - utilização de 1 vez - confecção, instalação e retirada | m² | 175.24
3108016 | Fôrmas de compensado plastificado 14 mm - uso geral - utilização de 2 vezes - confecção, instalação e retirada | m² | 110.59
3108017 | Fôrmas de compensado plastificado 14 mm - uso geral - utilização de 3 vezes - confecção, instalação e retirada | m² | 90.52
3107995 | Fôrmas de compensado resinado 10 mm - uso geral - utilização de 1 vez - confecção, instalação e retirada | m² | 149.8
3107996 | Fôrmas de compensado resinado 10 mm - uso geral - utilização de 2 vezes - confecção, instalação e retirada | m² | 97.28
3107997 | Fôrmas de compensado resinado 10 mm - uso geral - utilização de 3 vezes - confecção, instalação e retirada | m² | 81.23
3107999 | Fôrmas de compensado resinado 12 mm - uso geral - utilização de 1 vez - confecção, instalação e retirada | m² | 156.32
3108000 | Fôrmas de compensado resinado 12 mm - uso geral - utilização de 2 vezes - confecção, instalação e retirada | m² | 100.7
3108001 | Fôrmas de compensado resinado 12 mm - uso geral - utilização de 3 vezes - confecção, instalação e retirada | m² | 83.63
3108003 | Fôrmas de compensado resinado 14 mm - uso geral - utilização de 1 vez - confecção, instalação e retirada | m² | 161.39
3108004 | Fôrmas de compensado resinado 14 mm - uso geral - utilização de 2 vezes - confecção, instalação e retirada | m² | 103.36
3108005 | Fôrmas de compensado resinado 14 mm - uso geral - utilização de 3 vezes - confecção, instalação e retirada | m² | 85.49
3106119 | Fôrmas de tábuas de pinho - utilização de 1 vez - confecção, instalação e retirada | m² | 192.79
3106120 | Fôrmas de tábuas de pinho - utilização de 2 vezes - confecção, instalação e retirada | m² | 127.19
3106121 | Fôrmas de tábuas de pinho - utilização de 3 vezes - confecção, instalação e retirada | m² | 107.11
3103302 | Fôrmas de tábuas de pinho para dispositivos de drenagem - utilização de 3 vezes - confecção, instalação e retirada | m² | 81.12
3103303 | Fôrmas de tábuas de pinho para drenos - utilização de 5 vezes - confecção, instalação e retirada | m² | 42.53
3106759 | Fôrmas de tábuas de pinho para elementos estruturais dos arcos metálicos - utilização de 3 vezes - confecção, instalação e retirada | m² | 129.13
3108023 | Guia de madeira de 2,5 x 10,0 cm - confecção e instalação | m | 6.88
3108018 | Guia de madeira de 2,5 x 7,0 cm - confecção e instalação | m | 4.97
3108022 | Guia de madeira de 2,5 x 8,0 cm - confecção e instalação | m | 5.6
3205864 | Gabião caixa 2 x 1 x 0,50 m - Zn/Al + PVC - D = 2,4 mm - pedra de mão comercial - fornecimento e assentamento | m³ | 980.87
3205863 | Gabião caixa 2 x 1 x 0,50 m - Zn/Al + PVC - D = 2,4 mm - pedra de mão produzida - confecção e assentamento | m³ | 902.21
3205868 | Gabião caixa 2 x 1 x 0,50 m Zn/Al - D = 2,7 mm - pedra de mão comercial - fornecimento e assentamento | m³ | 831.83
3205867 | Gabião caixa 2 x 1 x 0,50 m Zn/Al - D = 2,7 mm - pedra de mão produzida - confecção e assentamento | m³ | 753.17
3205866 | Gabião caixa 2 x 1 x 1,00 m - Zn/Al + PVC - D = 2,4 mm - pedra de mão comercial - fornecimento e assentamento | m³ | 749.35
3205865 | Gabião caixa 2 x 1 x 1,00 m - Zn/Al + PVC - D = 2,4 mm - pedra de mão produzida - confecção e assentamento | m³ | 670.69
3205870 | Gabião caixa 2 x 1 x 1,00 m Zn/Al - D = 2,7 mm - pedra de mão comercial - fornecimento e assentamento | m³ | 676.59
3205869 | Gabião caixa 2 x 1 x 1,00 m Zn/Al - D = 2,7 mm - pedra de mão produzida - confecção e assentamento | m³ | 597.93
3205872 | Gabião colchão espessura 0,17 m - Zn/Al + PVC - D = 2,0 mm - pedra de mão comercial - fornecimento e assentamento | m² | 240.98
3205871 | Gabião colchão espessura 0,17 m - Zn/Al + PVC - D = 2,0 mm - pedra de mão produzida - confecção e assentamento | m² | 227.6
3205874 | Gabião colchão espessura 0,23 m - Zn/Al + PVC - D = 2,0 mm - pedra de mão comercial - fornecimento e assentamento | m² | 263.94
3205873 | Gabião colchão espessura 0,23 m - Zn/Al + PVC - D = 2,0 mm - pedra de mão produzida - confecção e assentamento | m² | 245.85
3205876 | Gabião colchão espessura 0,30 m - Zn/Al + PVC - D = 2,0 mm - pedra de mão comercial - fornecimento e assentamento | m² | 307.27
3205875 | Gabião colchão espessura 0,30 m - Zn/Al + PVC - D = 2,0 mm - pedra de mão produzida - confecção e assentamento | m² | 283.67
3205862 | Gabião saco - diâmetro = 0,65 m - Zn/Al + PVC - D = 2,4 mm - pedra de mão comercial - fornecimento e assentamento | m³ | 771.2
3205861 | Gabião saco - diâmetro = 0,65 m - Zn/Al + PVC - D = 2,4 mm - pedra de mão produzida - confecção e assentamento | m³ | 692.54
3606579 | Carga, transporte e descarga de material pétreo para molhes com o uso de batelões e escavadeira hidráulica - DMT de 0 a 300 m | m³ | 22.01
3606583 | Carga, transporte e descarga de material pétreo para molhes com o uso de batelões e escavadeira hidráulica - DMT de 1.200 a 1.500 m | m³ | 22.84
3606584 | Carga, transporte e descarga de material pétreo para molhes com o uso de batelões e escavadeira hidráulica - DMT de 1.500 a 1.800 m | m³ | 22.96
3606585 | Carga, transporte e descarga de material pétreo para molhes com o uso de batelões e escavadeira hidráulica - DMT de 1.800 a 2.100 m | m³ | 23.08
3606586 | Carga, transporte e descarga de material pétreo para molhes com o uso de batelões e escavadeira hidráulica - DMT de 2.100 a 2.400 m | m³ | 23.32
3606587 | Carga, transporte e descarga de material pétreo para molhes com o uso de batelões e escavadeira hidráulica - DMT de 2.400 a 2.700 m | m³ | 23.56
3606588 | Carga, transporte e descarga de material pétreo para molhes com o uso de batelões e escavadeira hidráulica - DMT de 2.700 a 3.000 m | m³ | 23.68
3606589 | Carga, transporte e descarga de material pétreo para molhes com o uso de batelões e escavadeira hidráulica - DMT de 3.000 m | m³ | 23.8
3606580 | Carga, transporte e descarga de material pétreo para molhes com o uso de batelões e escavadeira hidráulica - DMT de 300 a 600 m | m³ | 22.24
3606581 | Carga, transporte e descarga de material pétreo para molhes com o uso de batelões e escavadeira hidráulica - DMT de 600 a 900 m | m³ | 22.48
3606582 | Carga, transporte e descarga de material pétreo para molhes com o uso de batelões e escavadeira hidráulica - DMT de 900 a 1.200 m | m³ | 22.6
3606527 | Escavação, carga e transporte de material pétreo para a subcarapaça - caminho de serviço em leito natural - DMT de 1.000 a 1.200 m - com caminhão basculante de 8 m³ | m³ | 52.83
3606528 | Escavação, carga e transporte de material pétreo para a subcarapaça - caminho de serviço em leito natural - DMT de 1.200 a 1.400 m - com caminhão basculante de 8 m³ | m³ | 53.59
3606529 | Escavação, carga e transporte de material pétreo para a subcarapaça - caminho de serviço em leito natural - DMT de 1.400 a 1.600 m - com caminhão basculante de 8 m³ | m³ | 54.19
3606530 | Escavação, carga e transporte de material pétreo para a subcarapaça - caminho de serviço em leito natural - DMT de 1.600 a 1.800 m - com caminhão basculante de 8 m³ | m³ | 54.95
3606531 | Escavação, carga e transporte de material pétreo para a subcarapaça - caminho de serviço em leito natural - DMT de 1.800 a 2.000 m - com caminhão basculante de 8 m³ | m³ | 55.71
3606532 | Escavação, carga e transporte de material pétreo para a subcarapaça - caminho de serviço em leito natural - DMT de 2.000 a 2.500 m - com caminhão basculante de 8 m³ | m³ | 56.93
3606533 | Escavação, carga e transporte de material pétreo para a subcarapaça - caminho de serviço em leito natural - DMT de 2.500 a 3.000 m - com caminhão basculante de 8 m³ | m³ | 61.04
3606534 | Escavação, carga e transporte de material pétreo para a subcarapaça - caminho de serviço em leito natural - DMT de 3.000 m - com caminhão basculante de 8 m³ | m³ | 62.06
3606535 | Escavação, carga e transporte de material pétreo para a subcarapaça - caminho de serviço em revestimento primário - DMT de 1.000 a 1.200 m - com caminhão basculante de 8 m³ | m³ | 48.46
3606536 | Escavação, carga e transporte de material pétreo para a subcarapaça - caminho de serviço em revestimento primário - DMT de 1.200 a 1.400 m - com caminhão basculante de 8 m³ | m³ | 48.86
3606537 | Escavação, carga e transporte de material pétreo para a subcarapaça - caminho de serviço em revestimento primário - DMT de 1.400 a 1.600 m - com caminhão basculante de 8 m³ | m³ | 49.37
3606538 | Escavação, carga e transporte de material pétreo para a subcarapaça - caminho de serviço em revestimento primário - DMT de 1.600 a 1.800 m - com caminhão basculante de 8 m³ | m³ | 49.77
3606539 | Escavação, carga e transporte de material pétreo para a subcarapaça - caminho de serviço em revestimento primário - DMT de 1.800 a 2.000 m - com caminhão basculante de 8 m³ | m³ | 50.28
3606540 | Escavação, carga e transporte de material pétreo para a subcarapaça - caminho de serviço em revestimento primário - DMT de 2.000 a 2.500 m - com caminhão basculante de 8 m³ | m³ | 53.13
3606541 | Escavação, carga e transporte de material pétreo para a subcarapaça - caminho de serviço em revestimento primário - DMT de 2.500 a 3.000 m - com caminhão basculante de 8 m³ | m³ | 54.5
3606542 | Escavação, carga e transporte de material pétreo para a subcarapaça - caminho de serviço em revestimento primário - DMT de 3.000 m - com caminhão basculante de 8 m³ | m³ | 55.1
3606543 | Escavação, carga e transporte de material pétreo para a subcarapaça - caminho de serviço pavimentado - DMT de 1.000 a 1.200 m - com caminhão basculante de 8 m³ | m³ | 47.75
3606544 | Escavação, carga e transporte de material pétreo para a subcarapaça - caminho de serviço pavimentado - DMT de 1.200 a 1.400 m - com caminhão basculante de 8 m³ | m³ | 48.05
3606545 | Escavação, carga e transporte de material pétreo para a subcarapaça - caminho de serviço pavimentado - DMT de 1.400 a 1.600 m - com caminhão basculante de 8 m³ | m³ | 48.46
3606546 | Escavação, carga e transporte de material pétreo para a subcarapaça - caminho de serviço pavimentado - DMT de 1.600 a 1.800 m - com caminhão basculante de 8 m³ | m³ | 48.86
3606547 | Escavação, carga e transporte de material pétreo para a subcarapaça - caminho de serviço pavimentado - DMT de 1.800 a 2.000 m - com caminhão basculante de 8 m³ | m³ | 49.16
3606548 | Escavação, carga e transporte de material pétreo para a subcarapaça - caminho de serviço pavimentado - DMT de 2.000 a 2.500 m - com caminhão basculante de 8 m³ | m³ | 49.87
3606549 | Escavação, carga e transporte de material pétreo para a subcarapaça - caminho de serviço pavimentado - DMT de 2.500 a 3.000 m - com caminhão basculante de 8 m³ | m³ | 52.98
3606550 | Escavação, carga e transporte de material pétreo para a subcarapaça - caminho de serviço pavimentado - DMT de 3.000 m - com caminhão basculante de 8 m³ | m³ | 53.59
3606500 | Escavação, carga e transporte de material pétreo para o núcleo - caminho de serviço em leito natural - DMT de 1.000 a 1.200 m - com caminhão basculante de 8 m³ | m³ | 48.84
3606501 | Escavação, carga e transporte de material pétreo para o núcleo - caminho de serviço em leito natural - DMT de 1.200 a 1.400 m - com caminhão basculante de 8 m³ | m³ | 49.6
3606502 | Escavação, carga e transporte de material pétreo para o núcleo - caminho de serviço em leito natural - DMT de 1.400 a 1.600 m - com caminhão basculante de 8 m³ | m³ | 50.21
3606503 | Escavação, carga e transporte de material pétreo para o núcleo - caminho de serviço em leito natural - DMT de 1.600 a 1.800 m - com caminhão basculante de 8 m³ | m³ | 50.97
3606504 | Escavação, carga e transporte de material pétreo para o núcleo - caminho de serviço em leito natural - DMT de 1.800 a 2.000 m - com caminhão basculante de 8 m³ | m³ | 51.73
3606505 | Escavação, carga e transporte de material pétreo para o núcleo - caminho de serviço em leito natural - DMT de 2.000 a 2.500 m - com caminhão basculante de 8 m³ | m³ | 52.94
3606506 | Escavação, carga e transporte de material pétreo para o núcleo - caminho de serviço em leito natural - DMT de 2.500 a 3.000 m - com caminhão basculante de 8 m³ | m³ | 56.96
3606507 | Escavação, carga e transporte de material pétreo para o núcleo - caminho de serviço em leito natural - DMT de 3.000 m - com caminhão basculante de 8 m³ | m³ | 58.18
3606509 | Escavação, carga e transporte de material pétreo para o núcleo - caminho de serviço em revestimento primário - DMT de 1.000 a 1.200 m - com caminhão basculante de 8 m³ | m³ | 44.47
3606510 | Escavação, carga e transporte de material pétreo para o núcleo - caminho de serviço em revestimento primário - DMT de 1.200 a 1.400 m - com caminhão basculante de 8 m³ | m³ | 44.98
3606511 | Escavação, carga e transporte de material pétreo para o núcleo - caminho de serviço em revestimento primário - DMT de 1.400 a 1.600 m - com caminhão basculante de 8 m³ | m³ | 45.38
3606512 | Escavação, carga e transporte de material pétreo para o núcleo - caminho de serviço em revestimento primário - DMT de 1.600 a 1.800 m - com caminhão basculante de 8 m³ | m³ | 45.79
3606513 | Escavação, carga e transporte de material pétreo para o núcleo - caminho de serviço em revestimento primário - DMT de 1.800 a 2.000 m - com caminhão basculante de 8 m³ | m³ | 48.39
3606514 | Escavação, carga e transporte de material pétreo para o núcleo - caminho de serviço em revestimento primário - DMT de 2.000 a 2.500 m - com caminhão basculante de 8 m³ | m³ | 49.3
3606515 | Escavação, carga e transporte de material pétreo para o núcleo - caminho de serviço em revestimento primário - DMT de 2.500 a 3.000 m - com caminhão basculante de 8 m³ | m³ | 50.51
3606516 | Escavação, carga e transporte de material pétreo para o núcleo - caminho de serviço em revestimento primário - DMT de 3.000 m - com caminhão basculante de 8 m³ | m³ | 51.12
3606518 | Escavação, carga e transporte de material pétreo para o núcleo - caminho de serviço pavimentado - DMT de 1.000 a 1.200 m - com caminhão basculante de 8 m³ | m³ | 43.77
3606519 | Escavação, carga e transporte de material pétreo para o núcleo - caminho de serviço pavimentado - DMT de 1.200 a 1.400 m - com caminhão basculante de 8 m³ | m³ | 44.17
3606520 | Escavação, carga e transporte de material pétreo para o núcleo - caminho de serviço pavimentado - DMT de 1.400 a 1.600 m - com caminhão basculante de 8 m³ | m³ | 44.47
3606521 | Escavação, carga e transporte de material pétreo para o núcleo - caminho de serviço pavimentado - DMT de 1.600 a 1.800 m - com caminhão basculante de 8 m³ | m³ | 44.88
3606522 | Escavação, carga e transporte de material pétreo para o núcleo - caminho de serviço pavimentado - DMT de 1.800 a 2.000 m - com caminhão basculante de 8 m³ | m³ | 45.18
3606523 | Escavação, carga e transporte de material pétreo para o núcleo - caminho de serviço pavimentado - DMT de 2.000 a 2.500 m - com caminhão basculante de 8 m³ | m³ | 45.89
3606524 | Escavação, carga e transporte de material pétreo para o núcleo - caminho de serviço pavimentado - DMT de 2.500 a 3.000 m - com caminhão basculante de 8 m³ | m³ | 49.15
3606525 | Escavação, carga e transporte de material pétreo para o núcleo - caminho de serviço pavimentado - DMT de 3.000 m - com caminhão basculante de 8 m³ | m³ | 49.6
3606577 | Espalhamento e conformação de material pétreo para núcleo | m³ | 11.2
3606576 | Espalhamento e conformação de material pétreo para subcarapaça | m³ | 4.28
3606561 | Fabricação de tetrápode de 10 t - concreto fck = 20 MPa - areia e brita comerciais | un | 2085.7
3606556 | Fabricação de tetrápode de 10 t - concreto fck = 20 MPa - areia extraída e brita produzida | un | 1567.82
3606562 | Fabricação de tetrápode de 11 t - concreto fck = 20 MPa - areia e brita comerciais | un | 2280.9
3606557 | Fabricação de tetrápode de 11 t - concreto fck = 20 MPa - areia extraída e brita produzida | un | 1711.24
3606563 | Fabricação de tetrápode de 12 t - concreto fck = 20 MPa - areia e brita comerciais | un | 2484.52
3606558 | Fabricação de tetrápode de 12 t - concreto fck = 20 MPa - areia extraída e brita produzida | un | 1863.07
3606559 | Fabricação de tetrápode de 8 t - concreto fck = 20 MPa - areia e brita comerciais | un | 1669.52
3606554 | Fabricação de tetrápode de 8 t - concreto fck = 20 MPa - areia extraída e brita produzida | un | 1255.22
3606560 | Fabricação de tetrápode de 9 t - concreto fck = 20 MPa - areia e brita comerciais | un | 1865.57
3606555 | Fabricação de tetrápode de 9 t - concreto fck = 20 MPa - areia extraída e brita produzida | un | 1399.48
3606571 | Fabricação de Xbloc de 10 t - concreto fck = 20 MPa - areia e brita comerciais | un | 2055.13
3606566 | Fabricação de Xbloc de 10 t - concreto fck = 20 MPa - areia extraída e brita produzida | un | 1537.25
3606572 | Fabricação de Xbloc de 11 t - concreto fck = 20 MPa - areia e brita comerciais | un | 2253.11
3606567 | Fabricação de Xbloc de 11 t - concreto fck = 20 MPa - areia extraída e brita produzida | un | 1683.45
3606573 | Fabricação de Xbloc de 12 t - concreto fck = 20 MPa - areia e brita comerciais | un | 2450.67
3606568 | Fabricação de Xbloc de 12 t - concreto fck = 20 MPa - areia extraída e brita produzida | un | 1829.22
3606569 | Fabricação de Xbloc de 8 t - concreto fck = 20 MPa - areia e brita comerciais | un | 1657.62
3606564 | Fabricação de Xbloc de 8 t - concreto fck = 20 MPa - areia extraída e brita produzida | un | 1243.32
3606570 | Fabricação de Xbloc de 9 t - concreto fck = 20 MPa - areia e brita comerciais | un | 1856.65
3606565 | Fabricação de Xbloc de 9 t - concreto fck = 20 MPa - areia extraída e brita produzida | un | 1390.57
3606578 | Lançamento de blocos artificias de concreto | un | 119.59
3606575 | Seleção de material pétreo para a carapaça e subcarapaça | m³ | 1.8
3606574 | Seleção de material pétreo para o núcleo | m³ | 0.9
3713603 | Ancoragem de defensa maleável dupla - fornecimento e implantação | m | 1043.77
3713601 | Ancoragem de defensa maleável simples - fornecimento e implantação | m | 793.92
3713607 | Ancoragem de defensa semimaleável dupla - fornecimento e implantação | m | 667.09
3713605 | Ancoragem de defensa semimaleável simples - fornecimento e implantação | m | 436.08
3719530 | Barreira dupla de concreto, armada, pré-moldada (perfil New Jersey) - L > 3,00 m e H = 1.070 mm | m | 308.8
3713828 | Barreira dupla de concreto, armada, pré-moldada (perfil New Jersey) - L > 3,00 m e H = 810 mm | m | 230.63
3713875 | Barreira dupla de concreto, não armada, moldada no local (perfil F) - H = 810 + 100 mm | m | 66.16
3713619 | Barreira dupla de concreto, não armada, moldada no local (perfil New Jersey) - H = 810 + 100 mm | m | 66.59
3713876 | Barreira dupla de concreto, não armada, moldada no local, com extrusora (perfil F) - H = 810 + 100 mm | m | 92.25
3713827 | Barreira dupla de concreto, não armada, moldada no local, com extrusora (perfil New Jersey) - H = 810 + 100 mm | m | 90.61
3713904 | Barreira simples de concreto, armada, pré-moldada (perfil New Jersey) - L > 3,00 m e H = 1.070 mm | m | 267.09
3719529 | Barreira simples de concreto, armada, pré-moldada (perfil New Jersey) - L > 3,00 m e H = 810 mm | m | 195.03
3713878 | Barreira simples de concreto, não armada, moldada no local (perfil F) - H = 810 + 100 mm | m | 65.78
3713617 | Barreira simples de concreto, não armada, moldada no local (perfil New Jersey) - H = 810 + 100 mm | m | 65.99
3713879 | Barreira simples de concreto, não armada, moldada no local, com extrusora (perfil F) - H = 810 + 100 mm | m | 82.35
3713826 | Barreira simples de concreto, não armada, moldada no local, com extrusora (perfil New Jersey) - H = 810 + 100 mm | m | 78.36
3713610 | Cerca com 4 fios de arame farpado e mourão de concreto de seção quadrada de 11 cm a cada 2,5 m e esticador de 15 cm a cada 50 m - areia e brita comerciais | m | 33.4
3713609 | Cerca com 4 fios de arame farpado e mourão de concreto de seção quadrada de 11 cm a cada 2,5 m e esticador de 15 cm a cada 50 m - areia extraída e brita produzida | m | 32.06
3713612 | Cerca com 4 fios de arame farpado e mourão de concreto de seção triangular de 11 cm a cada 2,5 m e esticador de 15 cm a cada 50 m - areia e brita comerciais | m | 27.46
3713611 | Cerca com 4 fios de arame farpado e mourão de concreto de seção triangular de 11 cm a cada 2,5 m e esticador de 15 cm a cada 50 m - areia extraída e brita produzida | m | 26.87
3713608 | Cerca com 4 fios de arame farpado e mourão de madeira a cada 2,5 m e esticador a cada 50 m | m | 23.52
3713613 | Cerca com 4 fios de arame liso galvanizado e mourão de madeira a cada 2,5 m e esticador a cada 50 m | m | 21.78
3713822 | Confecção de barreira dupla de concreto, armada, pré-moldada (perfil New Jersey) - L > 3,00 m e H = 1.070 mm | m | 302.15
3713824 | Confecção de barreira dupla de concreto, armada, pré-moldada (perfil New Jersey) - L > 3,00 m e H = 810 mm | m | 223.98
3713825 | Confecção de barreira simples de concreto, armada, pré-moldada (perfil New Jersey) - L > 3,00 m e H = 1.070 mm | m | 260.44
3713823 | Confecção de barreira simples de concreto, armada, pré-moldada (perfil New Jersey) - L > 3,00 m e H = 810 mm | m | 188.38
3713602 | Defensa maleável dupla - fornecimento e implantação | m | 963.86
3713600 | Defensa maleável simples - fornecimento e implantação | m | 727.77
3713606 | Defensa semimaleável dupla - fornecimento e implantação | m | 587.18
3713604 | Defensa semimaleável simples - fornecimento e implantação | m | 381.34
3716129 | Fabricação de mourão de concreto esticador - seção quadrada de 15 cm - areia e brita comerciais | un | 49.56
3716128 | Fabricação de mourão de concreto esticador - seção quadrada de 15 cm - areia extraída e brita produzida | un | 43.87
3716133 | Fabricação de mourão de concreto esticador - seção triangular de 15 cm - areia e brita comercias | un | 29.48
3716132 | Fabricação de mourão de concreto esticador - seção triangular de 15 cm - areia extraída e brita produzida | un | 27.02
3716131 | Fabricação de mourão de concreto suporte - seção quadrada de 11 cm - areia e brita comerciais | un | 32.43
3716130 | Fabricação de mourão de concreto suporte - seção quadrada de 11 cm - areia extraída e brita produzida | un | 29.51
3716135 | Fabricação de mourão de concreto suporte - seção triangular de 11 cm - areia e brita comerciais | un | 20.5
3716134 | Fabricação de mourão de concreto suporte - seção triangular de 11 cm - areia extraída e brita produzida | un | 19.23
3713698 | Fornecimento e implantação de amortecedor retrátil (v <= 100 km/h) tipo TAU II afunilado - fixado em barreira de concreto, com largura de âncora traseira de 1.830 mm | un | 327693.31
3713699 | Fornecimento e implantação de amortecedor retrátil (v <= 100 km/h) tipo TAU II afunilado - fixado em barreira de concreto, com largura de âncora traseira de 1.980 mm | un | 329084.44
3713700 | Fornecimento e implantação de amortecedor retrátil (v <= 100 km/h) tipo TAU II afunilado - fixado em barreira de concreto, com largura de âncora traseira de 2.130 mm | un | 330084.29
3713701 | Fornecimento e implantação de amortecedor retrátil (v <= 100 km/h) tipo TAU II afunilado - fixado em barreira de concreto, com largura de âncora traseira de 2.290 mm | un | 336013.82
3713702 | Fornecimento e implantação de amortecedor retrátil (v <= 100 km/h) tipo TAU II afunilado - fixado em barreira de concreto, com largura de âncora traseira de 2.440 mm | un | 342050.71
3713693 | Fornecimento e implantação de amortecedor retrátil (v <= 100 km/h) tipo TAU II combinado - fixado em barreira de concreto, com largura de âncora traseira de 1.060 mm | un | 270155.45
3713694 | Fornecimento e implantação de amortecedor retrátil (v <= 100 km/h) tipo TAU II combinado - fixado em barreira de concreto, com largura de âncora traseira de 1.220 mm | un | 284293.5
3713695 | Fornecimento e implantação de amortecedor retrátil (v <= 100 km/h) tipo TAU II combinado - fixado em barreira de concreto, com largura de âncora traseira de 1.370 mm | un | 302825.97
3713696 | Fornecimento e implantação de amortecedor retrátil (v <= 100 km/h) tipo TAU II combinado - fixado em barreira de concreto, com largura de âncora traseira de 1.520 mm | un | 311042.16
3713697 | Fornecimento e implantação de amortecedor retrátil (v <= 100 km/h) tipo TAU II combinado - fixado em barreira de concreto, com largura de âncora traseira de 1.680 mm | un | 317415.76
3713692 | Fornecimento e implantação de amortecedor retrátil (v <= 100 km/h) tipo TAU II combinado - fixado em barreira de concreto, com largura de âncora traseira de 900 mm | un | 229484.31
3713691 | Fornecimento e implantação de amortecedor retrátil (v <= 100 km/h) tipo TAU II paralelo - fixado em barreira de concreto, com largura de âncora traseira de até 700 mm | un | 215435.35
3713873 | Módulo de transição de defensa metálica para barreira rígida - fornecimento e implantação | un | 6947.69
3713705 | Remoção de defensa metálica | m | 22.81
3713902 | Terminal absorvedor de energia de abertura com nível de contenção TL3 para defensa metálica - fornecimento e implantação | un | 16008.42
3713903 | Terminal absorvedor de energia de não abertura com nível de contenção TL3 para defensa metálica - fornecimento e implantação | un | 64403.17
3713689 | Terminal aéreo de defensa metálica - tipo A - fornecimento e implantação | un | 396.53
3713690 | Terminal de ancoragem de defensa metálica em barreira New Jersey - fornecimento e implantação | un | 485.38
3713897 | Terminal de ancoragem para barreira dupla de concreto, moldada no local (perfil F) - H = 810 + 250 mm | m | 285.93
3713893 | Terminal de ancoragem para barreira dupla de concreto, moldada no local (perfil New Jersey) - H = 810 + 250 mm | m | 289.8
3713898 | Terminal de ancoragem para barreira dupla de concreto, moldada no local, com extrusora (perfil F) - H = 810 + 250 mm | m | 306.08
3713894 | Terminal de ancoragem para barreira dupla de concreto, moldada no local, com extrusora (perfil New Jersey) - H = 810 + 250 mm | m | 307.34
3713895 | Terminal de ancoragem para barreira simples de concreto, moldada no local (perfil F) - H = 810 + 250 mm | m | 265.99
3713891 | Terminal de ancoragem para barreira simples de concreto, moldada no local (perfil New Jersey) - H = 810 + 250 mm | m | 264.8
3713896 | Terminal de ancoragem para barreira simples de concreto, moldada no local, com extrusora (perfil F) - H = 810 + 250 mm | m | 279.2
3713892 | Terminal de ancoragem para barreira simples de concreto, moldada no local, com extrusora (perfil New Jersey) - H = 810 + 250 mm | m | 273.88
3806412 | Abertura de janela em estrutura de concreto existente para inspeção com espessura até 0,20 m e seção 0,49 m² | un | 65.45
3806413 | Apicoamento mecanizado de concreto | m² | 22.36
3807863 | Chumbador de expansão controlada por torque para concreto D = 12,5 mm - fornecimento e instalação | un | 11.96
3807864 | Chumbador de expansão controlada por torque para concreto D = 16 mm - fornecimento e instalação | un | 13.53
3807865 | Chumbador de expansão controlada por torque para concreto D = 20 mm - fornecimento e instalação | un | 17.77
3807861 | Chumbador de expansão controlada por torque para concreto D = 6,3 mm - fornecimento e instalação | un | 3.07
3807862 | Chumbador de expansão controlada por torque para concreto D = 8 mm - fornecimento e instalação | un | 4.22
3807752 | Corte linear em superfície de concreto para fixação de barras de aço de 10 mm - L = 12 mm e H = 12 mm | m | 8.88
3807753 | Corte linear em superfície de concreto para fixação de barras de aço de 12,5 mm - L = 15 mm e H = 15 mm | m | 12.77
3807750 | Corte linear em superfície de concreto para fixação de barras de aço de 6,3 mm - L = 8 mm e H = 8 mm | m | 5.21
3807751 | Corte linear em superfície de concreto para fixação de barras de aço de 8 mm - L = 10 mm e H = 10 mm | m | 6.82
3806415 | Demolição controlada de concreto com martelete | m³ | 654.15
3806416 | Elevação de estruturas até 496 kN para substituição de aparelho de apoio com a utilização de macaco hidráulico | un | 76.11
3806419 | Elevação de estruturas de 1.390 a 1.859 kN para substituição de aparelho de apoio com a utilização de macaco hidráulico | un | 102.83
3806417 | Elevação de estruturas de 496 a 929 kN para substituição de aparelho de apoio com a utilização de macaco hidráulico | un | 85.98
3806418 | Elevação de estruturas de 929 a 1.390 kN para substituição de aparelho de apoio com a utilização de macaco hidráulico | un | 101.52
3808207 | Escada tubular multidirecional em aço galvanizado - utilização de 100 vezes - fornecimento, instalação e retirada | m | 164.83
3806400 | Fabricação de superestrutura metálica para passarela PL-15 - exceto piso de concreto | un | 162557.14
3806399 | Fabricação de superestrutura metálica para passarela PL-20 - exceto piso de concreto | un | 231277.65
3806387 | Fabricação de superestrutura metálica para passarela PL-25 - exceto piso de concreto | un | 289346.33
3806397 | Fabricação de superestrutura metálica para passarela PL-30 - exceto piso de concreto | un | 388077.23
3806396 | Fabricação de superestrutura metálica para passarela PL-35 - exceto piso de concreto | un | 446840.32
3816118 | Guarda-corpo de concreto - fabricação - areia e brita comerciais | m | 96.71
3816117 | Guarda-corpo de concreto - fabricação - areia extraída e brita produzida | m | 89.98
3806386 | Guarda-corpo e corrimão metálico para passarelas para pedestres - fornecimento e instalação | m | 683.9
3816196 | Injeção de nata de cimento | m³ | 1024.36
3806426 | Lançamento de pré-laje com utilização de guindauto | t | 60.56
3806401 | Lançamento de superestrutura de passarela metálica de 12 a 24 t com utilização de guindaste | un | 16928.4
3806423 | Lançamento de viga pré-moldada de 1.000 a 1.250 kN com utilização de guindaste | un | 11474.6
3806421 | Lançamento de viga pré-moldada de 500 a 750 kN com utilização de guindaste | un | 5698.88
3806422 | Lançamento de viga pré-moldada de 750 a 1.000 kN com utilização de guindaste | un | 10327.17
3806425 | Lançamento de viga pré-moldada de 980 a 1.225 kN com utilização de treliça lançadeira | un | 3256.77
3806424 | Lançamento de viga pré-moldada de 980 a 1.225 kN com utilização de treliça lançadeira e carrelone | un | 5444.79
3806420 | Lançamento de viga pré-moldada de até 500 kN com utilização de guindaste | un | 4986.54
3806405 | Limpeza de aparelhos de apoio em obras de arte especiais - exclusa a plataforma | un | 143.53
3806404 | Limpeza de material retido em fundações submersas de obras de arte especiais | m³ | 131.38
3806406 | Limpeza em junta de dilatação | m | 6.19
3806403 | Limpeza em superfície de concreto com jateamento abrasivo com uso de granalhas de aço | m² | 9.01
3806402 | Limpeza em superfície de concreto com jateamento d'água sob pressão | m² | 2.48
3806407 | Pingadeira de elastômero perfil 40 x 40 mm com aba inclinada e fixada com adesivo estrutural e pinos - fornecimento e instalação - exclusa a plataforma | m | 183.72
3808043 | Pintura manual com nata de cimento - 3 demãos | m² | 4.44
3806431 | Placa de aço de apoio para protensão externa em reforço de viga de OAE - confecção e instalação | un | 5602.8
3806432 | Placa de aço de desvio para protensão externa em reforço de viga de OAE - confecção e instalação | un | 2936.8
3806429 | Plataforma de trabalho em aço tubular apoiada no solo - altura de 4 a 6 m - utilização de 100 vezes - fornecimento, instalação e retirada | m³ | 17.6
3806430 | Plataforma de trabalho em aço tubular apoiada no solo - altura de 6 a 8 m - utilização de 100 vezes - fornecimento, instalação e retirada | m³ | 10.95
3806428 | Plataforma de trabalho em aço tubular apoiada no solo - altura de até 4 m - utilização de 100 vezes - fornecimento, instalação e retirada | m³ | 40.8
3816198 | Plataforma de trabalho em madeira apoiada no solo - altura de 6 a 12 m - utilização de 5 vezes - confecção, instalação e retirada | m³ | 78.91
3816197 | Plataforma de trabalho em madeira apoiada no solo - altura de até 6 m - utilização de 5 vezes - confecção, instalação e retirada | m³ | 74.85
3806410 | Plataforma de trabalho suspensa sob tabuleiro de pontes com treliças metálicas e tábuas - utilização de 100 vezes - confecção, instalação e retirada | m² | 64.5
3806411 | Plataforma mecanizada de inspeção sob pontes com capacidade de 500 kg e alcance de 15 m | h | 754.39
3815644 | Recomposição de dreno em tubo de aço galvanizado D = 100 mm em OAE - fornecimento e instalação | un | 102.48
3815643 | Recomposição de dreno em tubo de aço galvanizado D = 80 mm em OAE - fornecimento e instalação | un | 95.89
3815706 | Recomposição de guarda-corpo com agregados comerciais - instalação | m | 131.18
3815597 | Recomposição de guarda-corpo com agregados produzidos - instalação | m | 124.45
3815600 | Recuperação de guarda-corpo metálico em ambiente agressivo | m² | 75.72
3815601 | Recuperação de guarda-corpo metálico em ambiente muito agressivo | m² | 70.99
3815599 | Recuperação de guarda-corpo metálico em ambiente pouco agressivo | m² | 29.26
3806414 | Remoção de concreto com jateamento d'água sob alta pressão | m³ | 596.46
3806409 | Restauração de berços de apoio para junta de dilatação - fornecimento e instalação | m | 63.34
3815602 | Substituição de junta de dilatação e lábios poliméricos - fornecimento e instalação | m | 33.21
4011444 | Areia asfalto a quente - faixa A - areia comercial | t | 190.26
4011443 | Areia asfalto a quente - faixa A - areia extraída | t | 127.69
4011446 | Areia asfalto a quente - faixa B - areia comercial | t | 179.72
4011445 | Areia asfalto a quente - faixa B - areia extraída | t | 115.78
4011448 | Areia asfalto a quente com asfalto polímero - faixa A - areia comercial | t | 182.3
4011447 | Areia asfalto a quente com asfalto polímero - faixa A - areia extraída | t | 116.55
4011450 | Areia asfalto a quente com asfalto polímero - faixa B - areia comercial | t | 188.27
4011449 | Areia asfalto a quente com asfalto polímero - faixa B - areia extraída | t | 123.69
4011452 | Areia asfalto a quente com asfalto polímero - faixa C - areia comercial | t | 192.16
4011451 | Areia asfalto a quente com asfalto polímero - faixa C - areia extraída | t | 128.41
4011219 | Base de solo estabilizado granulometricamente sem mistura com material de jazida - 100% Proctor modificado | m³ | 14.75
4011291 | Base de solo melhorado com 3% de cimento e mistura em usina com material de jazida - 100% Proctor modificado | m³ | 68.13
4011287 | Base de solo melhorado com 3% de cimento e mistura na pista com material de jazida - 100% Proctor modificado | m³ | 56.87
4011305 | Base de solo-cal com 7% de cal e mistura na pista com material de jazida - 100% Proctor intermediário | m³ | 92.08
4011221 | Base estabilizada granulometricamente com mistura de solos na pista com material de jazida - 100% Proctor modificado | m³ | 15.52
4011226 | Base estabilizada granulometricamente com mistura solo areia (70% - 30%) em usina com material de jazida e areia extraída - 100% Proctor modificado | m³ | 34.73
4011276 | Base ou sub-base de brita graduada com brita comercial - 100% Proctor modificado | m³ | 211.24
4011275 | Base ou sub-base de brita graduada com brita produzida - 100% Proctor modificado | m³ | 113.92
4011549 | Base ou sub-base de brita graduada executada com vibroacabadora - brita comercial - 100% Proctor modificado | m³ | 211.78
4011548 | Base ou sub-base de brita graduada executada com vibroacabadora - brita produzida - 100% Proctor modificado | m³ | 114.46
4011278 | Base ou sub-base de brita graduada tratada com cimento com brita comercial - 100% Proctor modificado | m³ | 261.83
4011277 | Base ou sub-base de brita graduada tratada com cimento com brita produzida - 100% Proctor modificado | m³ | 165.39
4011561 | Base ou sub-base de brita graduada tratada com cimento executada com vibroacabadora - brita comercial - 100% Proctor modificado | m³ | 262.37
4011560 | Base ou sub-base de brita graduada tratada com cimento executada com vibroacabadora - brita produzida - 100% Proctor modificado | m³ | 165.93
4011282 | Base ou sub-base de macadame hidráulico com brita comercial - 100% Proctor modificado | m³ | 186.58
4011281 | Base ou sub-base de macadame hidráulico com brita produzida - 100% Proctor modificado | m³ | 102.07
4011279 | Base ou sub-base de macadame seco com brita comercial - 100% Proctor modificado | m³ | 178.67
4011280 | Base ou sub-base de macadame seco com brita produzida - 100% Proctor modificado | m³ | 94.16
4011314 | Base ou sub-base de solo-cimento com 7% de cimento e mistura em usina com material de jazida - 100% Proctor normal | m³ | 116.82
4011315 | Base ou sub-base de solo-cimento com 7% de cimento e mistura na pista com material de jazida - 100% Proctor normal | m³ | 108.75
4011316 | Base ou sub-base estabilizada granulometricamente com mistura solo brita (70% - 30%) com 3% de cimento em usina com material de jazida e brita comercial - 100% Proctor modificado | m³ | 120.64
4011317 | Base ou sub-base estabilizada granulometricamente com mistura solo brita (70% - 30%) com 3% de cimento em usina com material de jazida e brita produzida - 100% Proctor modificado | m³ | 92.72
4011318 | Base ou sub-base estabilizada granulometricamente com mistura solo brita (70% - 30%) em usina com material de jazida e brita comercial - 100% Proctor modificado | m³ | 81.64
4011319 | Base ou sub-base estabilizada granulometricamente com mistura solo brita (70% - 30%) em usina com material de jazida e brita produzida - 100% Proctor modificado | m³ | 52.87
4011320 | Base ou sub-base estabilizada granulometricamente com mistura solo brita (70% - 30%) na pista com material de jazida e brita comercial - 100% Proctor modificado | m³ | 67.42
4011321 | Base ou sub-base estabilizada granulometricamente com mistura solo brita (70% - 30%) na pista com material de jazida e brita produzida - 100% Proctor modificado | m³ | 38.64
4011327 | Base ou sub-base estabilizada granulometricamente com mistura solo escória de aciaria (50%-50%) em usina com material de jazida - 100% Proctor intermediário | m³ | 39.01
4011325 | Base ou sub-base estabilizada granulometricamente com mistura solo escória de aciaria (50%-50%) na pista com material de jazida - 100% Proctor intermediário | m³ | 24.78
4011454 | Concreto asfáltico - faixa A-25 - areia e brita comerciais | t | 176.02
4011453 | Concreto asfáltico - faixa A-25 - areia extraída e brita produzida | t | 133.43
4011455 | Concreto asfáltico - faixa A-25 - massa comercial | t | 17.71
4011459 | Concreto asfáltico - faixa B-19 - areia e brita comerciais | t | 175.2
4011458 | Concreto asfáltico - faixa B-19 - areia extraída e brita produzida | t | 133.57
4011494 | Concreto asfáltico - faixa B-19 - massa comercial | t | 18.21
4011463 | Concreto asfáltico - faixa C-12,5 - areia e brita comerciais | t | 173.73
4011462 | Concreto asfáltico - faixa C-12,5 - areia extraída e brita produzida | t | 133.18
4011464 | Concreto asfáltico - faixa C-12,5 - massa comercial | t | 18.21
4011495 | Concreto asfáltico - faixa D-9,5 - areia e brita comerciais | t | 171.89
4011496 | Concreto asfáltico - faixa D-9,5 - areia extraída e brita produzida | t | 133.22
4011497 | Concreto asfáltico - faixa D-9,5 - massa comercial | t | 18.21
4011457 | Concreto asfáltico com asfalto polímero - faixa A - areia e brita comerciais | t | 193.01
4011456 | Concreto asfáltico com asfalto polímero - faixa A - areia extraída e brita produzida | t | 139.13
4011461 | Concreto asfáltico com asfalto polímero - faixa B - areia e brita comerciais | t | 195.59
4011460 | Concreto asfáltico com asfalto polímero - faixa B - areia extraída e brita produzida | t | 141.91
4011466 | Concreto asfáltico com asfalto polímero - faixa C - areia e brita comerciais | t | 201.82
4011465 | Concreto asfáltico com asfalto polímero - faixa C - areia extraída e brita produzida | t | 144.58
4011469 | Concreto asfáltico com borracha - faixa A - brita comercial | t | 231.28
4011473 | Concreto asfáltico com borracha - faixa A - brita produzida | t | 191.56
4011470 | Concreto asfáltico com borracha - faixa B - brita comercial | t | 234.73
4011474 | Concreto asfáltico com borracha - faixa B - brita produzida | t | 195.84
4011471 | Concreto asfáltico com borracha - faixa C - brita comercial | t | 234.95
4011475 | Concreto asfáltico com borracha - faixa C - brita produzida | t | 197.96
4011472 | Concreto asfáltico com borracha - faixa GAP GRADED - brita comercial | t | 233.84
4011476 | Concreto asfáltico com borracha - faixa GAP GRADED - brita produzida | t | 191.39
4011478 | Concreto asfáltico reciclado em usina com adição de asfalto - brita comercial | t | 170.94
4011477 | Concreto asfáltico reciclado em usina com adição de asfalto - brita produzida | t | 143.08
4011539 | Cura com pintura asfáltica para camadas granulares com adição de cimento | m² | 0.21
4011538 | Cura com pintura asfáltica para pavimento de concreto compactado com rolo | m² | 0.32
4016096 | Escavação e carga de material de jazida com escavadeira hidráulica de 1,56 m³ | m³ | 1.36
4016008 | Escavação e carga de material de jazida com trator de 127 kW e carregadeira de 3,4 m³ | m³ | 4.43
4016007 | Escavação e carga de material de jazida com trator de 97 kW e carregadeira de 1,72 m³ | m³ | 5.08
4015612 | Execução de revestimento primário com material de jazida - 100% Proctor intermediário | m³ | 13.57
4011562 | Geogrelha bidirecional com resistência à tração de 30 kN/m - deformação < 5% - malha de 36 x 34 mm - para reforço de base granular | m² | 39.62
4011351 | Imprimação com asfalto diluído | m² | 0.38
4011352 | Imprimação com emulsão asfáltica | m² | 0.41
4011402 | Lama asfáltica - faixa I - areia e brita comerciais | m² | 0.85
4011401 | Lama asfáltica - faixa I - areia extraída e brita produzida | m² | 0.6
4011404 | Lama asfáltica - faixa II - areia e brita comerciais | m² | 0.59
4011403 | Lama asfáltica - faixa II - areia extraída e brita produzida | m² | 0.41
4011406 | Lama asfáltica - faixa III - areia e brita comerciais | m² | 1.1
4011405 | Lama asfáltica - faixa III - areia extraída e brita produzida | m² | 0.79
4011392 | Macadame betuminoso por penetração - faixa A - brita comercial | m³ | 213.8
4011391 | Macadame betuminoso por penetração - faixa A - brita produzida | m³ | 129.54
4011394 | Macadame betuminoso por penetração - faixa B - brita comercial | m³ | 214.42
4011393 | Macadame betuminoso por penetração - faixa B - brita produzida | m³ | 130.16
4011396 | Macadame betuminoso por penetração - faixa C - brita comercial | m³ | 218.08
4011395 | Macadame betuminoso por penetração - faixa C - brita produzida | m³ | 130.88
4011398 | Macadame betuminoso por penetração - faixa D - brita comercial | m³ | 220.11
4011397 | Macadame betuminoso por penetração - faixa D - brita produzida | m³ | 131.16
4011400 | Macadame betuminoso por penetração com asfalto com polímero - faixa A - brita comercial | m³ | 230.82
4011399 | Macadame betuminoso por penetração com asfalto com polímero - faixa A - brita produzida | m³ | 149.26
4011490 | Manta sintética para recapeamento asfáltico com geotêxtil RT - 09 - fornecimento e aplicação | m² | 5.8
4011536 | Membrana plástica isolante e impermeabilizante com espessura de 0,2 mm - fornecimento e instalação | m² | 1.76
4011415 | Micro pré-misturado a quente com asfalto polímero - brita comercial | t | 177.36
4011416 | Micro pré-misturado a quente com asfalto polímero - brita produzida | t | 141.93
4011408 | Microrrevestimento a frio com emulsão modificada com polímero de 0,8 cm - faixa II - brita comercial | m² | 2.23
4011407 | Microrrevestimento a frio com emulsão modificada com polímero de 0,8 cm - faixa II - brita produzida | m² | 1.79
4011410 | Microrrevestimento a frio com emulsão modificada com polímero de 1,5 cm - faixa III - brita comercial | m² | 4.34
4011409 | Microrrevestimento a frio com emulsão modificada com polímero de 1,5 cm - faixa III - brita produzida | m² | 3.49
4011412 | Microrrevestimento a frio com emulsão modificada com polímero de 2,0 cm - faixa III - brita comercial | m² | 5.78
4011411 | Microrrevestimento a frio com emulsão modificada com polímero de 2,0 cm - faixa III - brita produzida | m² | 4.66
4011520 | Pavimento de concreto com equipamento de pequeno porte - areia e brita comerciais | m³ | 545.18
4011507 | Pavimento de concreto com equipamento de pequeno porte - areia extraída e brita produzida | m³ | 427.06
4011535 | Pavimento de concreto com equipamento fôrma-trilho - areia e brita comerciais | m³ | 422.39
4011534 | Pavimento de concreto com equipamento fôrma-trilho - areia extraída e brita produzida | m³ | 317.17
4011533 | Pavimento de concreto com fôrmas deslizantes - areia e brita comerciais | m³ | 432.09
4011532 | Pavimento de concreto com fôrmas deslizantes - areia extraída e brita produzida | m³ | 326.87
4011492 | Pavimento de concreto compactado com rolo - brita comercial | m³ | 331.43
4011491 | Pavimento de concreto compactado com rolo - brita produzida | m³ | 238.89
4011353 | Pintura de ligação | m² | 0.28
4011354 | Pintura de ligação - emulsão com polímero | m² | 0.28
4011418 | Pré-misturado a frio - faixa A - areia e brita comerciais | m³ | 310.88
4011417 | Pré-misturado a frio - faixa A - areia extraída e brita produzida | m³ | 192.32
4011420 | Pré-misturado a frio - faixa B - areia e brita comerciais | m³ | 314.8
4011419 | Pré-misturado a frio - faixa B - areia extraída e brita produzida | m³ | 189.05
4011422 | Pré-misturado a frio - faixa C - areia e brita comerciais | m³ | 324.97
4011421 | Pré-misturado a frio - faixa C - areia extraída e brita produzida | m³ | 204.27
4011424 | Pré-misturado a frio - faixa D - areia e brita comerciais | m³ | 329.37
4011423 | Pré-misturado a frio - faixa D - areia extraída e brita produzida | m³ | 201
4011426 | Pré-misturado a frio com emulsão asfáltica com polímero - faixa A - areia e brita comerciais | m³ | 310.88
4011425 | Pré-misturado a frio com emulsão asfáltica com polímero - faixa A - areia extraída e brita produzida | m³ | 192.32
4011428 | Pré-misturado a frio com emulsão asfáltica com polímero - faixa B - areia e brita comerciais | m³ | 314.8
4011427 | Pré-misturado a frio com emulsão asfáltica com polímero - faixa B - areia extraída e brita produzida | m³ | 189.05
4011430 | Pré-misturado a frio com emulsão asfáltica com polímero - faixa C - areia e brita comerciais | m³ | 323.84
4011429 | Pré-misturado a frio com emulsão asfáltica com polímero - faixa C - areia extraída e brita produzida | m³ | 203.72
4011432 | Pré-misturado a frio com emulsão asfáltica com polímero - faixa D - areia e brita comerciais | m³ | 328.22
4011431 | Pré-misturado a frio com emulsão asfáltica com polímero - faixa D - areia extraída e brita produzida | m³ | 200.46
4011434 | Pré-misturado a quente com asfalto polímero - faixa I - camada porosa de atrito - areia e brita comerciais | t | 192.86
4011433 | Pré-misturado a quente com asfalto polímero - faixa I - camada porosa de atrito - areia extraída e brita produzida | t | 138.36
4011436 | Pré-misturado a quente com asfalto polímero - faixa II - camada porosa de atrito - areia e brita comerciais | t | 184.54
4011435 | Pré-misturado a quente com asfalto polímero - faixa II - camada porosa de atrito - areia extraída e brita produzida | t | 128.58
4011438 | Pré-misturado a quente com asfalto polímero - faixa III - camada porosa de atrito - areia e brita comerciais | t | 193.35
4011437 | Pré-misturado a quente com asfalto polímero - faixa III - camada porosa de atrito - areia extraída e brita produzida | t | 136.55
4011440 | Pré-misturado a quente com asfalto polímero - faixa IV - camada porosa de atrito - areia e brita comerciais | t | 195.98
4011439 | Pré-misturado a quente com asfalto polímero - faixa IV - camada porosa de atrito - areia extraída e brita produzida | t | 142.95
4011442 | Pré-misturado a quente com asfalto polímero - faixa V - camada porosa de atrito - areia e brita comerciais | t | 194.79
4011441 | Pré-misturado a quente com asfalto polímero - faixa V - camada porosa de atrito - areia extraída e brita produzida | t | 142.52
4011482 | Reciclagem com incorporação do revestimento asfáltico à base e adição de 3% de cimento - 100% Proctor modificado | m³ | 80.71
4011486 | Reciclagem com incorporação do revestimento asfáltico à base e adição de 3% de cimento e de brita comercial - 100% Proctor modificado | m³ | 116.66
4011485 | Reciclagem com incorporação do revestimento asfáltico à base e adição de 3% de cimento e de brita produzida - 100% Proctor modificado | m³ | 99.22
4011484 | Reciclagem com incorporação do revestimento asfáltico à base e adição de brita comercial - 100% Proctor modificado | m³ | 72.93
4011483 | Reciclagem com incorporação do revestimento asfáltico à base e adição de brita produzida - 100% Proctor modificado | m³ | 55.49
4011488 | Reciclagem com incorporação do revestimento asfáltico à base e adição de espuma asfáltica e cimento - 100% Proctor modificado | m³ | 57.51
4011487 | Reciclagem com incorporação do revestimento asfáltico à base e adição de espuma asfáltica, cimento e pó de pedra comercial - 100% Proctor modificado | m³ | 82.54
4011489 | Reciclagem de revestimento asfáltico em usina com adição de espuma asfáltica, pó de pedra comercial e cimento - 100% Proctor modificado | m³ | 131.72
4011493 | Reciclagem de revestimento asfáltico em usina com adição de espuma asfáltica, pó de pedra produzido e cimento - 100% Proctor modificado | m³ | 103.85
4011481 | Reciclagem simples com incorporação do revestimento asfáltico à base - 100% Proctor modificado | m³ | 36.98
4011347 | Reestabilização de camada de base com adição de 3% de cimento - 100% Proctor modificado | m³ | 67.61
4011342 | Reestabilização de camada de base com adição de 30% de brita comercial - 100% Proctor modificado | m³ | 83.36
4011344 | Reestabilização de camada de base com adição de 30% de brita produzida - 100% Proctor modificado | m³ | 54.58
4011341 | Reestabilização de camada de base com adição de 30% de material fresado retirado da pista - 100% Proctor modificado | m³ | 15.09
4011346 | Reestabilização de camada de base sem adição de material - 100% Proctor modificado | m³ | 11.38
4011211 | Reforço do subleito com material de jazida - 100% Proctor intermediário | m³ | 13.57
4011304 | Reforço do subleito de solo melhorado com 4% de cal e mistura na pista com material de jazida - 100% Proctor intermediário | m³ | 59.51
4011209 | Regularização do subleito - 100% Proctor intermediário | m² | 1.54
4011210 | Regularização do subleito com fresagem corte e controle automático de greide - 100% Proctor intermediário | m² | 1.64
4011537 | Serragem de juntas em pavimento de concreto, limpeza e enchimento com selante a frio | m | 20.29
4011218 | Sub-base de concreto adensado por vibração - areia e brita comerciais | m³ | 429.86
4011217 | Sub-base de concreto adensado por vibração - areia extraída e brita produzida | m³ | 300.62
4011214 | Sub-base de concreto compactado com rolo - brita comercial | m³ | 277.16
4011213 | Sub-base de concreto compactado com rolo - brita produzida | m³ | 180.41
4011227 | Sub-base de solo estabilizado granulometricamente sem mistura com material de jazida - 100% Proctor intermediário | m³ | 13.57
4011302 | Sub-base de solo melhorado com 3% de cimento e mistura em usina com material de jazida - 100% Proctor intermediário | m³ | 65.85
4011300 | Sub-base de solo melhorado com 3% de cimento e mistura na pista com material de jazida - 100% Proctor intermediário | m³ | 56.5
4011306 | Sub-base de solo-cal com 7% de cal e mistura na pista com material de jazida - 100% Proctor normal | m³ | 90.19
4011228 | Sub-base estabilizada granulometricamente com mistura de solos na pista com material de jazida - 100% Proctor intermediário | m³ | 15.14
4011229 | Sub-base estabilizada granulometricamente com mistura solo areia (70% - 30%) em usina com material de jazida e areia extraída - 100% Proctor intermediário | m³ | 32.45
4011372 | Tratamento superficial duplo com banho diluído - brita comercial | m² | 5.76
4011371 | Tratamento superficial duplo com banho diluído - brita produzida | m² | 4.11
4011378 | Tratamento superficial duplo com banho diluído com emulsão com polímero - brita comercial | m² | 5.76
4011377 | Tratamento superficial duplo com banho diluído com emulsão com polímero - brita produzida | m² | 4.11
4011368 | Tratamento superficial duplo com CAP - brita comercial | m² | 4.6
4011367 | Tratamento superficial duplo com CAP - brita produzida | m² | 2.94
4011374 | Tratamento superficial duplo com CAP com polímero - brita comercial | m² | 4.6
4011373 | Tratamento superficial duplo com CAP com polímero - brita produzida | m² | 2.94
4011370 | Tratamento superficial duplo com emulsão - brita comercial | m² | 5.23
4011369 | Tratamento superficial duplo com emulsão - brita produzida | m² | 3.58
4011376 | Tratamento superficial duplo com emulsão com polímero - brita comercial | m² | 5.23
4011375 | Tratamento superficial duplo com emulsão com polímero - brita produzida | m² | 3.58
4011360 | Tratamento superficial simples com banho diluído - brita comercial | m² | 2.05
4011359 | Tratamento superficial simples com banho diluído - brita produzida | m² | 1.5
4011366 | Tratamento superficial simples com banho diluído com emulsão com polímero - brita comercial | m² | 2.05
4011365 | Tratamento superficial simples com banho diluído com emulsão com polímero - brita produzida | m² | 1.5
4011356 | Tratamento superficial simples com CAP - brita comercial | m² | 1.57
4011355 | Tratamento superficial simples com CAP - brita produzida | m² | 1.01
4011362 | Tratamento superficial simples com CAP com polímero - brita comercial | m² | 1.57
4011361 | Tratamento superficial simples com CAP com polímero - brita produzida | m² | 1.01
4011358 | Tratamento superficial simples com emulsão - brita comercial | m² | 1.82
4011357 | Tratamento superficial simples com emulsão - brita produzida | m² | 1.27
4011364 | Tratamento superficial simples com emulsão com polímero - brita comercial | m² | 1.82
4011363 | Tratamento superficial simples com emulsão com polímero - brita produzida | m² | 1.27
4011384 | Tratamento superficial triplo com banho diluído - brita comercial | m² | 6.32
4011383 | Tratamento superficial triplo com banho diluído - brita produzida | m² | 4.5
4011390 | Tratamento superficial triplo com banho diluído - emulsão com polímero - brita comercial | m² | 6.32
4011389 | Tratamento superficial triplo com banho diluído - emulsão com polímero - brita produzida | m² | 4.5
4011380 | Tratamento superficial triplo com CAP - brita comercial | m² | 5.16
4011379 | Tratamento superficial triplo com CAP - brita produzida | m² | 3.33
4011386 | Tratamento superficial triplo com CAP com polímero - brita comercial | m² | 5.16
4011385 | Tratamento superficial triplo com CAP com polímero - brita produzida | m² | 3.33
4011382 | Tratamento superficial triplo com emulsão - brita comercial | m² | 5.79
4011381 | Tratamento superficial triplo com emulsão - brita produzida | m² | 3.97
4011388 | Tratamento superficial triplo com emulsão com polímero - brita comercial | m² | 5.79
4011387 | Tratamento superficial triplo com emulsão com polímero - brita produzida | m² | 3.97
4011212 | Varredura da superfície para execução de revestimento asfáltico | m² | 0.07
4208197 | Ancoragem fixa para estais de 12 cordoalhas D = 15,7 mm - inclusive injeção de cera | un | 13789.01
4208158 | Ancoragem fixa para estais de 19 cordoalhas D = 15,7 mm - inclusive injeção de cera | un | 18177.58
4208198 | Ancoragem fixa para estais de 22 cordoalhas D = 15,7 mm - inclusive injeção de cera | un | 21551.55
4208159 | Ancoragem fixa para estais de 31 cordoalhas D = 15,7 mm - inclusive injeção de cera | un | 29096.31
4208160 | Ancoragem fixa para estais de 37 cordoalhas D = 15,7 mm - inclusive injeção de cera | un | 34490.31
4208199 | Ancoragem fixa para estais de 43 cordoalhas D = 15,7 mm - inclusive injeção de cera | un | 39894.96
4208161 | Ancoragem fixa para estais de 55 cordoalhas D = 15,7 mm - inclusive injeção de cera | un | 50359.67
4208162 | Ancoragem fixa para estais de 61 cordoalhas D = 15,7 mm - inclusive injeção de cera | un | 55539.77
4208163 | Ancoragem fixa para estais de 73 cordoalhas D = 15,7 mm - inclusive injeção de cera | un | 66064.55
4208200 | Ancoragem fixa para estais de 85 cordoalhas D = 15,7 mm - inclusive injeção de cera | un | 76954.45
4208164 | Ancoragem fixa para estais de 91 cordoalhas D = 15,7 mm - inclusive injeção de cera | un | 81967.88
4208201 | Ancoragem regulável para estais de 12 cordoalhas D = 15,7 mm - inclusive protensão, injeção de cera e regulagem final | un | 24111.43
4208151 | Ancoragem regulável para estais de 19 cordoalhas D = 15,7 mm - inclusive protensão, injeção de cera e regulagem final | un | 31507.57
4208202 | Ancoragem regulável para estais de 22 cordoalhas D = 15,7 mm - inclusive protensão, injeção de cera e regulagem final | un | 37366.94
4208152 | Ancoragem regulável para estais de 31 cordoalhas D = 15,7 mm - inclusive protensão, injeção de cera e regulagem final | un | 50308.97
4208153 | Ancoragem regulável para estais de 37 cordoalhas D = 15,7 mm - inclusive protensão, injeção de cera e regulagem final | un | 59640.36
4208203 | Ancoragem regulável para estais de 43 cordoalhas D = 15,7 mm - inclusive protensão, injeção de cera e regulagem final | un | 69052.94
4208154 | Ancoragem regulável para estais de 55 cordoalhas D = 15,7 mm - inclusive protensão, injeção de cera e regulagem final | un | 87159.47
4208155 | Ancoragem regulável para estais de 61 cordoalhas D = 15,7 mm - inclusive protensão, injeção de cera e regulagem final | un | 96700.22
4208156 | Ancoragem regulável para estais de 73 cordoalhas D = 15,7 mm - inclusive protensão, injeção de cera e regulagem final | un | 115107.28
4208204 | Ancoragem regulável para estais de 85 cordoalhas D = 15,7 mm - inclusive protensão, injeção de cera e regulagem final | un | 133931.14
4208157 | Ancoragem regulável para estais de 91 cordoalhas D = 15,7 mm - inclusive protensão, injeção de cera e regulagem final | un | 143029.79
4208127 | Cordoalha para estais CP 177 RB D = 15,7 mm - fornecimento, preparo e colocação | kg | 28.17
4208196 | Elevador de cremalheira - ascensão e ancoragem da torre a partir de 16 m com cada elevação de até 9 m - utilização de 50 vezes - inclusive desmontagem | un | 2603.24
4208209 | Elevador de cremalheira - montagem e desmontagem até a altura de 16 m - exceto fundações | un | 11672.37
4208206 | Elevador de cremalheira com cabine simples, com capacidade de 1.500 kg e altura de até 100 m - operação | h | 127.59
4208210 | Grua fixa - montagem e desmontagem até a altura de 60 m - exceto fundações | un | 26123.23
4208195 | Grua fixa - telescopagem e ancoragem da torre a partir de 60 m com cada elevação de até 18 m - inclusive desmontagem | un | 13744.93
4208208 | Grua fixa com altura de 60 a 102 m, com alcance de 60 m e capacidade de 1.500 kg na ponta da lança - operação | h | 603.24
4208135 | Tubo antivandalismo em aço galvanizado para estais de 12 cordoalhas D = 15,7 mm - fornecimento e instalação | m | 1775.48
4208136 | Tubo antivandalismo em aço galvanizado para estais de 19 cordoalhas D = 15,7 mm - fornecimento e instalação | m | 2023.3
4208137 | Tubo antivandalismo em aço galvanizado para estais de 22 cordoalhas D = 15,7 mm - fornecimento e instalação | m | 2321.98
4208138 | Tubo antivandalismo em aço galvanizado para estais de 31 cordoalhas D = 15,7 mm - fornecimento e instalação | m | 2614.85
4208139 | Tubo antivandalismo em aço galvanizado para estais de 37 cordoalhas D = 15,7 mm - fornecimento e instalação | m | 2621.95
4208140 | Tubo antivandalismo em aço galvanizado para estais de 43 cordoalhas D = 15,7 mm - fornecimento e instalação | m | 3258.16
4208141 | Tubo antivandalismo em aço galvanizado para estais de 55 cordoalhas D = 15,7 mm - fornecimento e instalação | m | 3274.85
4208212 | Tubo antivandalismo em aço galvanizado para estais de 61 cordoalhas D = 15,7 mm - fornecimento e instalação | m | 3276.58
4208213 | Tubo antivandalismo em aço galvanizado para estais de 73 cordoalhas D = 15,7 mm - fornecimento e instalação | m | 3769.36
4208214 | Tubo antivandalismo em aço galvanizado para estais de 85 cordoalhas D = 15,7 mm - fornecimento e instalação | m | 4259.97
4208215 | Tubo antivandalismo em aço galvanizado para estais de 91 cordoalhas D = 15,7 mm - fornecimento e instalação | m | 4273.5
4208216 | Tubo fôrma lado fixo em aço galvanizado para estais de 12 cordoalhas D = 15,7 mm - fornecimento e instalação | m | 2372
4208217 | Tubo fôrma lado fixo em aço galvanizado para estais de 19 cordoalhas D = 15,7 mm - fornecimento e instalação | m | 2702.25
4208218 | Tubo fôrma lado fixo em aço galvanizado para estais de 22 cordoalhas D = 15,7 mm - fornecimento e instalação | m | 3528.85
4208219 | Tubo fôrma lado fixo em aço galvanizado para estais de 31 cordoalhas D = 15,7 mm - fornecimento e instalação | m | 4557.04
4208220 | Tubo fôrma lado fixo em aço galvanizado para estais de 37 cordoalhas D = 15,7 mm - fornecimento e instalação | m | 4836.57
4208221 | Tubo fôrma lado fixo em aço galvanizado para estais de 43 cordoalhas D = 15,7 mm - fornecimento e instalação | m | 6364.89
4208222 | Tubo fôrma lado fixo em aço galvanizado para estais de 55 cordoalhas D = 15,7 mm - fornecimento e instalação | m | 8020.81
4208223 | Tubo fôrma lado fixo em aço galvanizado para estais de 61 cordoalhas D = 15,7 mm - fornecimento e instalação | m | 8023.43
4208224 | Tubo fôrma lado fixo em aço galvanizado para estais de 73 cordoalhas D = 15,7 mm - fornecimento e instalação | m | 9371.12
4208225 | Tubo fôrma lado fixo em aço galvanizado para estais de 85 cordoalhas D = 15,7 mm - fornecimento e instalação | m | 10523.72
4208226 | Tubo fôrma lado fixo em aço galvanizado para estais de 91 cordoalhas D = 15,7 mm - fornecimento e instalação | m | 10769.38
4208227 | Tubo fôrma lado regulável em aço galvanizado para estais de 12 cordoalhas D = 15,7 mm - fornecimento e instalação | m | 1549.93
4208228 | Tubo fôrma lado regulável em aço galvanizado para estais de 19 cordoalhas D = 15,7 mm - fornecimento e instalação | m | 1789.49
4208229 | Tubo fôrma lado regulável em aço galvanizado para estais de 22 cordoalhas D = 15,7 mm - fornecimento e instalação | m | 2320.43
4208230 | Tubo fôrma lado regulável em aço galvanizado para estais de 31 cordoalhas D = 15,7 mm - fornecimento e instalação | m | 2997.46
4208231 | Tubo fôrma lado regulável em aço galvanizado para estais de 37 cordoalhas D = 15,7 mm - fornecimento e instalação | m | 3185.85
4208232 | Tubo fôrma lado regulável em aço galvanizado para estais de 43 cordoalhas D = 15,7 mm - fornecimento e instalação | m | 4185.37
4208233 | Tubo fôrma lado regulável em aço galvanizado para estais de 55 cordoalhas D = 15,7 mm - fornecimento e instalação | m | 5265.66
4208234 | Tubo fôrma lado regulável em aço galvanizado para estais de 61 cordoalhas D = 15,7 mm - fornecimento e instalação | m | 5268.08
4208235 | Tubo fôrma lado regulável em aço galvanizado para estais de 73 cordoalhas D = 15,7 mm - fornecimento e instalação | m | 6169.48
4208236 | Tubo fôrma lado regulável em aço galvanizado para estais de 85 cordoalhas D = 15,7 mm - fornecimento e instalação | m | 7024.69
4208237 | Tubo fôrma lado regulável em aço galvanizado para estais de 91 cordoalhas D = 15,7 mm - fornecimento e instalação | m | 7108.8
4208128 | Tubo PEAD para estais - D = 110 mm - fornecimento e instalação | m | 262.61
4208129 | Tubo PEAD para estais - D = 140 mm - fornecimento e instalação | m | 291.97
4208130 | Tubo PEAD para estais - D = 160 mm - fornecimento e instalação | m | 335.65
4208131 | Tubo PEAD para estais - D = 180 mm - fornecimento e instalação | m | 390.04
4208132 | Tubo PEAD para estais - D = 200 mm - fornecimento e instalação | m | 444.49
4208133 | Tubo PEAD para estais - D = 225 mm - fornecimento e instalação | m | 504.47
4208134 | Tubo PEAD para estais - D = 250 mm - fornecimento e instalação | m | 565.3
4208238 | Tubo PEAD para estais - D = 280 mm - fornecimento e instalação | m | 597.2
4208239 | Tubo PEAD para estais - D = 315 mm - fornecimento e instalação | m | 649.01
4413920 | Adubação de cobertura por equipamento de hidrossemeadura em áreas de semeadura via seca ou de hidrossemeadura | m² | 0.54
4413024 | Adubação manual de cobertura em áreas de enleivamento ou de plantio de mudas de gramíneas | m² | 0.41
4413022 | Adubação manual de cobertura em áreas de semeadura via seca ou de hidrossemeadura | m² | 0.63
4413020 | Barreira arbórea para tratamento acústico das áreas lindeiras da faixa de domínio – densidade de plantio de 1,0 m entre mudas | m | 40.88
4413013 | Cerca de passagem de fauna com tela de alambrado sobre mureta de blocos de concreto - H = 20 cm - mourões de madeira a cada 2,5 m e esticador a cada 50 m | m | 84.46
4413019 | Cerca viva para tratamento acústico das áreas lindeiras da faixa de domínio – densidade de plantio de 1,0 m entre mudas | m | 32.72
4413026 | Dique de bambu para controle de erosão de taludes | m² | 271.39
4413996 | Enleivamento | m² | 10.39
4413942 | Espalhamento de material em bota-fora | m³ | 1.97
4413018 | Fixação de tela eletrossoldada em talude para lançamento de argamassa ou concreto projetado | kg | 12.58
4413905 | Hidrossemeadura | m² | 6.51
4413987 | Irrigação de área plantada para proteção vegetal do corpo estradal | m² | 0.35
4413995 | Obtenção de grama para replantio | m² | 2.98
4413994 | Passagem aérea de animais com rede de cabos de aço e sisal apoiadas em 6 postes de concreto de 15 m - extensão total de 100 m | m | 683.85
4413200 | Plantio de grama comercial em placas | m² | 17.11
4413990 | Plantio de muda de arbusto com altura até 0,50 m em cova de 0,40 x 0,40 x 0,40 m | un | 32.72
4413989 | Plantio de muda de árvore com altura de 0,30 a 0,80 m em cova de 0,60 x 0,60 x 0,60 m | un | 40.88
4413951 | Plantio de muda de árvore frutífera com altura até 1,00 m em cova de 0,60 x 0,60 x 0,60 m | un | 53.03
4413950 | Plantio de muda de árvore frutífera com altura de 1,00 a 2,00 m em cova de 0,60 x 0,60 x 0,60 m | un | 109.79
4413949 | Plantio de muda de árvore frutífera com altura de 2,00 a 3,00 m em cova de 0,60 x 0,60 x 0,60 m | un | 249.45
4413948 | Plantio de muda de árvore ornamental com altura até 1,00 m em cova de 0,60 x 0,60 x 0,60 m | un | 51.04
4413947 | Plantio de muda de árvore ornamental com altura de 1,00 a 2,00 m em cova de 0,60 x 0,60 x 0,60 m | un | 95.56
4413946 | Plantio de muda de árvore ornamental com altura de 2,00 a 3,00 m em cova de 0,60 x 0,60 x 0,60 m | un | 127.04
4413952 | Plantio de tapete de floríferas com altura até 0,50 m | m² | 75.18
4413012 | Preenchimento de erosão em talude com terra vegetal e sementes de gramíneas ensacadas | m³ | 394.88
4413014 | Recuperação ambiental de pedreiras ou áreas degradadas com biomanta vegetal de fibras de coco | m² | 16.8
4413016 | Recuperação ambiental de pedreiras ou áreas degradadas com biomanta vegetal de fibras de palha em áreas com inclinação máxima de 1:1,5 | m² | 10.26
4413984 | Regularização de bota-fora com espalhamento e compactação | m³ | 3.84
4413986 | Regularização de superfície com motoniveladora | m² | 0.07
4413985 | Regularização manual de taludes de cortes e aterros | m² | 22.51
4413017 | Retentores de sedimentos em fibras vegetais - D = 20 cm | m | 70.07
4415673 | Revestimento vegetal com grama em mudas em superfícies inclinadas | m² | 8.15
4415684 | Revestimento vegetal com grama em mudas em superfícies planas | m² | 4.61
4413993 | Revestimento vegetal por semeadura a lanço manual de gramíneas e leguminosas | m² | 0.59
4507754 | Ancoragem ativa com 10 cordoalhas aderentes D = 12,7 mm - fornecimento e instalação | un | 892.62
4507738 | Ancoragem ativa com 10 cordoalhas aderentes D = 15,2 mm - fornecimento e instalação | un | 1208.29
4507755 | Ancoragem ativa com 12 cordoalhas aderentes D = 12,7 mm - fornecimento e instalação | un | 1116.84
4507756 | Ancoragem ativa com 12 cordoalhas aderentes D = 15,2 mm - fornecimento e instalação | un | 1466.07
4507757 | Ancoragem ativa com 15 cordoalhas aderentes D = 12,7 mm - fornecimento e instalação | un | 1551.31
4507758 | Ancoragem ativa com 15 cordoalhas aderentes D = 15,2 mm - fornecimento e instalação | un | 1923.16
4507759 | Ancoragem ativa com 19 cordoalhas aderentes D = 12,7 mm - fornecimento e instalação | un | 1956.03
4507760 | Ancoragem ativa com 19 cordoalhas aderentes D = 15,2 mm - fornecimento e instalação | un | 2483.97
4507761 | Ancoragem ativa com 22 cordoalhas aderentes D = 12,7 mm - fornecimento e instalação | un | 2522.81
4507762 | Ancoragem ativa com 22 cordoalhas aderentes D = 15,2 mm - fornecimento e instalação | un | 3208.08
4507763 | Ancoragem ativa com 27 cordoalhas aderentes D = 12,7 mm - fornecimento e instalação | un | 3060.35
4507764 | Ancoragem ativa com 27 cordoalhas aderentes D = 15,2 mm - fornecimento e instalação | un | 4174.21
4507765 | Ancoragem ativa com 31 cordoalhas aderentes D = 12,7 mm - fornecimento e instalação | un | 3240.59
4508192 | Ancoragem ativa com 31 cordoalhas aderentes D = 15,2 mm - fornecimento e instalação | un | 5490.53
4507766 | Ancoragem ativa com 4 cordoalhas aderentes D = 12,7 mm - fornecimento e instalação | un | 422.66
4507767 | Ancoragem ativa com 4 cordoalhas aderentes D = 15,2 mm - fornecimento e instalação | un | 516.22
4507768 | Ancoragem ativa com 6 cordoalhas aderentes D = 12,7 mm - fornecimento e instalação | un | 539.35
4507769 | Ancoragem ativa com 6 cordoalhas aderentes D = 15,2 mm - fornecimento e instalação | un | 679.01
4507770 | Ancoragem ativa com 7 cordoalhas aderentes D = 12,7 mm - fornecimento e instalação | un | 617.62
4507771 | Ancoragem ativa com 7 cordoalhas aderentes D = 15,2 mm - fornecimento e instalação | un | 792.16
4507772 | Ancoragem ativa com 8 cordoalhas aderentes D = 12,7 mm - fornecimento e instalação | un | 792.32
4508193 | Ancoragem ativa com 8 cordoalhas aderentes D = 15,2 mm - fornecimento e instalação | un | 913.2
4507773 | Ancoragem ativa com 9 cordoalhas aderentes D = 12,7 mm - fornecimento e instalação | un | 809.78
4507774 | Ancoragem ativa com 9 cordoalhas aderentes D = 15,2 mm - fornecimento e instalação | un | 1081.74
4507775 | Ancoragem ativa para lajes com 1 cordoalha aderente D = 12,7 mm - fornecimento e instalação | un | 95.29
4507776 | Ancoragem ativa para lajes com 1 cordoalha aderente D = 15,2 mm - fornecimento e instalação | un | 106.31
4507783 | Ancoragem ativa para lajes com 1 cordoalha engraxada D = 12,7 mm - fornecimento e instalação | un | 81
4507784 | Ancoragem ativa para lajes com 1 cordoalha engraxada D = 15,2 mm - fornecimento e instalação | un | 113.8
4507777 | Ancoragem ativa para lajes com 2 cordoalhas aderentes D = 12,7 mm - fornecimento e instalação | un | 189.04
4507778 | Ancoragem ativa para lajes com 2 cordoalhas aderentes D = 15,2 mm - fornecimento e instalação | un | 234.53
4507779 | Ancoragem ativa para lajes com 3 cordoalhas aderentes D = 12,7 mm - fornecimento e instalação | un | 263.52
4507780 | Ancoragem ativa para lajes com 3 cordoalhas aderentes D = 15,2 mm - fornecimento e instalação | un | 286.41
4507781 | Ancoragem ativa para lajes com 4 cordoalhas aderentes D = 12,7 mm - fornecimento e instalação | un | 344.12
4507782 | Ancoragem ativa para lajes com 4 cordoalhas aderentes D = 15,2 mm - fornecimento e instalação | un | 411.27
4507785 | Ancoragem passiva com 10 cordoalhas aderentes D = 12,7 mm - fornecimento e instalação | un | 147.91
4508194 | Ancoragem passiva com 10 cordoalhas aderentes D = 15,2 mm - fornecimento e instalação | un | 169.06
4507786 | Ancoragem passiva com 12 cordoalhas aderentes D = 12,7 mm - fornecimento e instalação | un | 171.53
4507787 | Ancoragem passiva com 12 cordoalhas aderentes D = 15,2 mm - fornecimento e instalação | un | 195.62
4507788 | Ancoragem passiva com 15 cordoalhas aderentes D = 12,7 mm - fornecimento e instalação | un | 232.46
4507789 | Ancoragem passiva com 15 cordoalhas aderentes D = 15,2 mm - fornecimento e instalação | un | 270.11
4507790 | Ancoragem passiva com 19 cordoalhas aderentes D = 12,7 mm - fornecimento e instalação | un | 284.99
4507791 | Ancoragem passiva com 19 cordoalhas aderentes D = 15,2 mm - fornecimento e instalação | un | 287.37
4507792 | Ancoragem passiva com 22 cordoalhas aderentes D = 12,7 mm - fornecimento e instalação | un | 346.09
4507793 | Ancoragem passiva com 22 cordoalhas aderentes D = 15,2 mm - fornecimento e instalação | un | 377.74
4507794 | Ancoragem passiva com 27 cordoalhas aderentes D = 12,7 mm - fornecimento e instalação | un | 470.36
4507795 | Ancoragem passiva com 27 cordoalhas aderentes D = 15,2 mm - fornecimento e instalação | un | 529.92
4507796 | Ancoragem passiva com 31 cordoalhas aderentes D = 12,7 mm - fornecimento e instalação | un | 542.02
4508190 | Ancoragem passiva com 31 cordoalhas aderentes D = 15,2 mm - fornecimento e instalação | un | 646
4507797 | Ancoragem passiva com 4 cordoalhas aderentes D = 12,7 mm - fornecimento e instalação | un | 65.58
4507798 | Ancoragem passiva com 4 cordoalhas aderentes D = 15,2 mm - fornecimento e instalação | un | 68.08
4507799 | Ancoragem passiva com 6 cordoalhas aderentes D = 12,7 mm - fornecimento e instalação | un | 95.68
4507800 | Ancoragem passiva com 6 cordoalhas aderentes D = 15,2 mm - fornecimento e instalação | un | 99.4
4507801 | Ancoragem passiva com 7 cordoalhas aderentes D = 12,7 mm - fornecimento e instalação | un | 114.86
4507802 | Ancoragem passiva com 7 cordoalhas aderentes D = 15,2 mm - fornecimento e instalação | un | 118.59
4507803 | Ancoragem passiva com 8 cordoalhas aderentes D = 12,7 mm - fornecimento e instalação | un | 115.29
4508191 | Ancoragem passiva com 8 cordoalhas aderentes D = 15,2 mm - fornecimento e instalação | un | 119.01
4507804 | Ancoragem passiva com 9 cordoalhas aderentes D = 12,7 mm - fornecimento e instalação | un | 142.97
4507805 | Ancoragem passiva com 9 cordoalhas aderentes D = 15,2 mm - fornecimento e instalação | un | 145.1
4507806 | Ancoragem passiva para lajes com 1 cordoalha aderente D = 12,7 mm - fornecimento e instalação | un | 27.32
4507807 | Ancoragem passiva para lajes com 1 cordoalha aderente D = 15,2 mm - fornecimento e instalação | un | 32.9
4507866 | Ancoragem passiva para lajes com 1 cordoalha engraxada D = 12,7 mm - fornecimento e instalação | un | 76.08
4507867 | Ancoragem passiva para lajes com 1 cordoalha engraxada D = 15,2 mm - fornecimento e instalação | un | 108.88
4507808 | Ancoragem passiva para lajes com 2 cordoalhas aderentes D = 12,7 mm - fornecimento e instalação | un | 29.84
4507809 | Ancoragem passiva para lajes com 2 cordoalhas aderentes D = 15,2 mm - fornecimento e instalação | un | 36.65
4507810 | Ancoragem passiva para lajes com 3 cordoalhas aderentes D = 12,7 mm - fornecimento e instalação | un | 50.56
4507811 | Ancoragem passiva para lajes com 3 cordoalhas aderentes D = 15,2 mm - fornecimento e instalação | un | 58.36
4507812 | Ancoragem passiva para lajes com 4 cordoalhas aderentes D = 12,7 mm - fornecimento e instalação | un | 56.05
4507813 | Ancoragem passiva para lajes com 4 cordoalhas aderentes D = 15,2 mm - fornecimento e instalação | un | 66.6
4507851 | Bainha metálica ovalizada seção 19 x 36 mm para 1 cordoalha D = 12,7 mm - fornecimento, instalação e injeção de nata de cimento | m | 23.4
4507852 | Bainha metálica ovalizada seção 19 x 36 mm para 2 cordoalhas D = 12,7 mm - fornecimento, instalação e injeção de nata de cimento | m | 23.26
4507853 | Bainha metálica ovalizada seção 19 x 48 mm para 3 cordoalhas D = 12,7 mm - fornecimento, instalação e injeção de nata de cimento | m | 26.57
4507854 | Bainha metálica ovalizada seção 19 x 62 mm para 4 cordoalhas D = 12,7 mm - fornecimento, instalação e injeção de nata de cimento | m | 28.29
4507855 | Bainha metálica ovalizada seção 22 x 32 mm para 1 cordoalha D = 15,2 mm - fornecimento, instalação e injeção de nata de cimento | m | 23.5
4507856 | Bainha metálica ovalizada seção 22 x 32 mm para 2 cordoalhas D = 15,2 mm - fornecimento, instalação e injeção de nata de cimento | m | 23.3
4507857 | Bainha metálica ovalizada seção 22 x 55 mm para 3 cordoalhas D = 15,2 mm - fornecimento, instalação e injeção de nata de cimento | m | 28.17
4507858 | Bainha metálica ovalizada seção 22 x 73 mm para 4 cordoalhas D = 15,2 mm - fornecimento, instalação e injeção de nata de cimento | m | 31.11
4508177 | Bainha metálica redonda D = 100 mm para 21 cordoalhas D = 15,2 mm - fornecimento, instalação e injeção de nata de cimento | m | 60.15
4508178 | Bainha metálica redonda D = 100 mm para 22 cordoalhas D = 15,2 mm - fornecimento, instalação e injeção de nata de cimento | m | 59.94
4507821 | Bainha metálica redonda D = 100 mm para 24 cordoalhas D = 15,2 mm - fornecimento, instalação e injeção de nata de cimento | m | 59.54
4507822 | Bainha metálica redonda D = 100 mm para 25 cordoalhas D = 15,2 mm - fornecimento, instalação e injeção de nata de cimento | m | 59.34
4507823 | Bainha metálica redonda D = 100 mm para 30 cordoalhas D = 12,7 mm - fornecimento, instalação e injeção de nata de cimento | m | 60.16
4508188 | Bainha metálica redonda D = 100 mm para 31 cordoalhas D = 12,7 mm - fornecimento, instalação e injeção de nata de cimento | m | 60.02
4507824 | Bainha metálica redonda D = 110 mm para 27 cordoalhas D = 15,2 mm - fornecimento, instalação e injeção de nata de cimento | m | 66.24
4507825 | Bainha metálica redonda D = 110 mm para 37 cordoalhas D = 12,7 mm - fornecimento, instalação e injeção de nata de cimento | m | 66.47
4507826 | Bainha metálica redonda D = 120 mm para 30 cordoalhas D = 15,2 mm - fornecimento, instalação e injeção de nata de cimento | m | 71.8
4508179 | Bainha metálica redonda D = 120 mm para 31 cordoalhas D = 15,2 mm - fornecimento, instalação e injeção de nata de cimento | m | 71.6
4507827 | Bainha metálica redonda D = 130 mm para 37 cordoalhas D = 15,2 mm - fornecimento, instalação e injeção de nata de cimento | m | 76.46
4508180 | Bainha metálica redonda D = 30 mm para 2 cordoalhas D = 12,7 mm - fornecimento, instalação e injeção de nata de cimento | m | 22.96
4507739 | Bainha metálica redonda D = 35 mm para 2 cordoalhas D = 15,2 mm - fornecimento, instalação e injeção de nata de cimento | m | 24.27
4508181 | Bainha metálica redonda D = 35 mm para 3 cordoalhas D = 12,7 mm - fornecimento, instalação e injeção de nata de cimento | m | 24.26
4508125 | Bainha metálica redonda D = 40 mm para 3 cordoalhas D = 15,2 mm - fornecimento, instalação e injeção de nata de cimento | m | 26.24
4507828 | Bainha metálica redonda D = 40 mm para 4 cordoalhas D = 12,7 mm - fornecimento, instalação e injeção de nata de cimento | m | 26.28
4507829 | Bainha metálica redonda D = 45 mm para 4 cordoalhas D = 15,2 mm - fornecimento, instalação e injeção de nata de cimento | m | 28.47
4508182 | Bainha metálica redonda D = 45 mm para 5 cordoalhas D = 12,7 mm - fornecimento, instalação e injeção de nata de cimento | m | 28.57
4508092 | Bainha metálica redonda D = 50 mm para 5 cordoalhas D = 15,2 mm - fornecimento, instalação e injeção de nata de cimento | m | 30.54
4507830 | Bainha metálica redonda D = 50 mm para 6 cordoalhas D = 12,7 mm - fornecimento, instalação e injeção de nata de cimento | m | 30.7
4508183 | Bainha metálica redonda D = 55 mm para 7 cordoalhas D = 12,7 mm - fornecimento, instalação e injeção de nata de cimento | m | 35.91
4507831 | Bainha metálica redonda D = 55 mm para 8 cordoalhas D = 12,7 mm - fornecimento, instalação e injeção de nata de cimento | m | 33.01
4507832 | Bainha metálica redonda D = 60 mm para 6 cordoalhas D = 15,2 mm - fornecimento, instalação e injeção de nata de cimento | m | 36.55
4507833 | Bainha metálica redonda D = 60 mm para 9 cordoalhas D = 12,7 mm - fornecimento, instalação e injeção de nata de cimento | m | 36.49
4507834 | Bainha metálica redonda D = 65 mm para 10 cordoalhas D = 12,7 mm - fornecimento, instalação e injeção de nata de cimento | m | 38.54
4508184 | Bainha metálica redonda D = 65 mm para 11 cordoalhas D = 12,7 mm - fornecimento, instalação e injeção de nata de cimento | m | 38.4
4507835 | Bainha metálica redonda D = 65 mm para 12 cordoalhas D = 12,7 mm - fornecimento, instalação e injeção de nata de cimento | m | 38.26
4508174 | Bainha metálica redonda D = 65 mm para 7 cordoalhas D = 15,2 mm - fornecimento, instalação e injeção de nata de cimento | m | 38.54
4507836 | Bainha metálica redonda D = 65 mm para 8 cordoalhas D = 15,2 mm - fornecimento, instalação e injeção de nata de cimento | m | 38.34
4507837 | Bainha metálica redonda D = 70 mm para 15 cordoalhas D = 12,7 mm - fornecimento, instalação e injeção de nata de cimento | m | 40.86
4507838 | Bainha metálica redonda D = 70 mm para 9 cordoalhas D = 15,2 mm - fornecimento, instalação e injeção de nata de cimento | m | 41.15
4507839 | Bainha metálica redonda D = 75 mm para 10 cordoalhas D = 15,2 mm - fornecimento, instalação e injeção de nata de cimento | m | 43.02
4508175 | Bainha metálica redonda D = 75 mm para 11 cordoalhas D = 15,2 mm - fornecimento, instalação e injeção de nata de cimento | m | 42.82
4507840 | Bainha metálica redonda D = 75 mm para 16 cordoalhas D = 12,7 mm - fornecimento, instalação e injeção de nata de cimento | m | 42.79
4507841 | Bainha metálica redonda D = 75 mm para 18 cordoalhas D = 12,7 mm - fornecimento, instalação e injeção de nata de cimento | m | 42.51
4507842 | Bainha metálica redonda D = 80 mm para 12 cordoalhas D = 15,2 mm - fornecimento, instalação e injeção de nata de cimento | m | 46.37
4508185 | Bainha metálica redonda D = 80 mm para 19 cordoalhas D = 12,7 mm - fornecimento, instalação e injeção de nata de cimento | m | 46.12
4507843 | Bainha metálica redonda D = 80 mm para 20 cordoalhas D = 12,7 mm - fornecimento, instalação e injeção de nata de cimento | m | 45.98
4507844 | Bainha metálica redonda D = 85 mm para 15 cordoalhas D = 15,2 mm - fornecimento, instalação e injeção de nata de cimento | m | 48.89
4508186 | Bainha metálica redonda D = 85 mm para 21 cordoalhas D = 12,7 mm - fornecimento, instalação e injeção de nata de cimento | m | 48.95
4508187 | Bainha metálica redonda D = 85 mm para 22 cordoalhas D = 12,7 mm - fornecimento, instalação e injeção de nata de cimento | m | 48.81
4507845 | Bainha metálica redonda D = 85 mm para 24 cordoalhas D = 12,7 mm - fornecimento, instalação e injeção de nata de cimento | m | 48.53
4507846 | Bainha metálica redonda D = 85 mm para 25 cordoalhas D = 12,7 mm - fornecimento, instalação e injeção de nata de cimento | m | 48.39
4507847 | Bainha metálica redonda D = 90 mm para 16 cordoalhas D = 15,2 mm - fornecimento, instalação e injeção de nata de cimento | m | 54.48
4507848 | Bainha metálica redonda D = 90 mm para 18 cordoalhas D = 15,2 mm - fornecimento, instalação e injeção de nata de cimento | m | 54.08
4507849 | Bainha metálica redonda D = 90 mm para 27 cordoalhas D = 12,7 mm - fornecimento, instalação e injeção de nata de cimento | m | 53.91
4508176 | Bainha metálica redonda D = 95 mm para 19 cordoalhas D = 15,2 mm - fornecimento, instalação e injeção de nata de cimento | m | 55.73
4507850 | Bainha metálica redonda D = 95 mm para 20 cordoalhas D = 15,2 mm - fornecimento, instalação e injeção de nata de cimento | m | 55.53
4507956 | Cordoalha CP 190 RB D = 12,7 mm - fornecimento e instalação | kg | 11.37
4507957 | Cordoalha CP 190 RB D = 15,2 mm - fornecimento e instalação | kg | 11.35
4507958 | Cordoalha engraxada CP 190 RB D = 12,7 mm - fornecimento e instalação | kg | 15.74
4507959 | Cordoalha engraxada CP 190 RB D = 15,2 mm - fornecimento e instalação | kg | 15.74
4516138 | Gaiola metálica em cantoneira para armazenamento e manipulação de cordoalha - confecção | kg | 9.76
4516137 | Nicho de madeira para dispositivo de ancoragem de protensão - confecção e instalação | m² | 145.37
4805755 | Apiloamento manual | m³ | 33.22
4805756 | Apiloamento manual de superfície com espessura de 15 cm | m² | 4.98
4816020 | Areia extraída com draga de sucção tipo bomba | m³ | 11.82
4816019 | Areia extraída com escavadeira hidráulica de longo alcance | m³ | 7.37
4816018 | Areia extraída com trator e carregadeira | m³ | 5.05
4816012 | Brita produzida em central de britagem de 80 m³/h | m³ | 55.77
4815805 | Calandragem de chapa metálica com espessura de 3 mm | m² | 13.85
4815802 | Calandragem de chapa metálica com espessura de 5 mm | m² | 20.45
4805754 | Compactação manual com soquete vibratório | m³ | 6.85
4816145 | Confecção de canaleta meia cana D = 0,30 m - areia e brita comerciais | m | 26.92
4816144 | Confecção de canaleta meia cana D = 0,30 m - areia extraída e brita produzida | m | 24.9
4816147 | Confecção de canaleta meia cana D = 0,40 m - areia e brita comerciais | m | 37.26
4816146 | Confecção de canaleta meia cana D = 0,40 m - areia extraída e brita produzida | m | 33.64
4816121 | Confecção de tubos de concreto D = 0,20 m - areia e brita comerciais | m | 30.69
4816120 | Confecção de tubos de concreto D = 0,20 m - areia extraída e brita produzida | m | 27.87
4816123 | Confecção de tubos de concreto D = 0,30 m - areia e brita comerciais | m | 40.55
4816122 | Confecção de tubos de concreto D = 0,30 m - areia extraída e brita produzida | m | 36.53
4816125 | Confecção de tubos de concreto D = 0,40 m - areia e brita comerciais | m | 57.42
4816124 | Confecção de tubos de concreto D = 0,40 m - areia extraída e brita produzida | m | 50.17
4816022 | Confecção de tubos de concreto D = 0,50 m - areia e brita comerciais | m | 76.91
4816021 | Confecção de tubos de concreto D = 0,50 m - areia extraída e brita produzida | m | 65.68
4816106 | Confecção de tubos de concreto perfurado D = 0,20 m - areia e brita comerciais | m | 31.8
4816105 | Confecção de tubos de concreto perfurado D = 0,20 m - areia extraída e brita produzida | m | 28.98
4816108 | Confecção de tubos de concreto perfurado D = 0,30 m - areia e brita comerciais | m | 41.66
4816107 | Confecção de tubos de concreto perfurado D = 0,30 m - areia extraída e brita produzida | m | 37.63
4816110 | Confecção de tubos de concreto perfurado D = 0,40 m - areia e brita comerciais | m | 58.53
4816109 | Confecção de tubos de concreto perfurado D = 0,40 m - areia extraída e brita produzida | m | 51.28
4816100 | Confecção de tubos de concreto poroso D = 0,20 m - areia e brita comerciais | m | 31.62
4816099 | Confecção de tubos de concreto poroso D = 0,20 m - areia extraída e brita produzida | m | 29.85
4816102 | Confecção de tubos de concreto poroso D = 0,30 m - areia e brita comerciais | m | 40.52
4816101 | Confecção de tubos de concreto poroso D = 0,30 m - areia extraída e brita produzida | m | 38.88
4816104 | Confecção de tubos de concreto poroso D = 0,40 m - areia e brita comerciais | m | 57.38
4816103 | Confecção de tubos de concreto poroso D = 0,40 m - areia extraída e brita produzida | m | 52.84
4815804 | Dobramento de chapas de alumínio com espessura de 1,5 mm e comprimento de dobra de até 500 mm | un | 0.53
4816002 | Escavação de tunnel liner em material de 3ª categoria | m³ | 1486.43
4805765 | Escavação de vala em material de 3ª categoria | m³ | 195.58
4816000 | Escavação manual de tunnel liner em material de 1ª categoria | m³ | 475.86
4816001 | Escavação manual de tunnel liner em material de 2ª categoria | m³ | 798.75
4805749 | Escavação manual de vala em material de 1ª categoria | m³ | 75.03
4805751 | Escavação manual em material de 1ª categoria na profundidade de 1 a 2 m | m³ | 56.28
4805752 | Escavação manual em material de 1ª categoria na profundidade de 2 a 3 m | m³ | 67.53
4805753 | Escavação manual em material de 1ª categoria na profundidade de 3 a 4 m | m³ | 78.79
4805750 | Escavação manual em material de 1ª categoria na profundidade de até 1 m | m³ | 45.02
4805767 | Escavação manual em material de 2ª categoria na profundidade de 1 a 2 m | m³ | 77.94
4805769 | Escavação manual em material de 2ª categoria na profundidade de 2 a 3 m | m³ | 92.79
4805770 | Escavação manual em material de 2ª categoria na profundidade de 3 a 4 m | m³ | 107.63
4805760 | Escavação manual em material de 2ª categoria na profundidade de até 1 m | m³ | 63.1
4805757 | Escavação mecânica de vala em material de 1ª categoria | m³ | 6.59
4805762 | Escavação mecânica de vala em material de 2ª categoria | m³ | 8.15
4806395 | Fixação de parafuso em estrutura metálica | un | 5.39
4816003 | Iluminação provisória para tunnel liner | m | 43.47
4816017 | Material pétreo produzido em britador de mandíbulas móvel - camada final de aterro em rocha | m³ | 22.2
4816023 | Operação de mergulho autônomo em profundidade de até 20 m | h | 249.51
4816025 | Operação de mergulho dependente em profundidade de 30 a 50 m - inclusive descompressão | h | 455.9
4816024 | Operação de mergulho dependente em profundidade de até 30 m - inclusive descompressão | h | 320.17
4816005 | Pedra de mão produzida manualmente | m³ | 87.96
4800400 | Preparo e regularização de terreno em desnível | m² | 5.24
4816016 | Rachão ou pedra de mão produzida | m³ | 41.62
4800412 | Raspagem e limpeza de terreno plano | m² | 4.5
4815671 | Reaterro e compactação com soquete vibratório | m³ | 17.22
4815803 | Rebordeamento de chapa metálica com espessura de 5 mm | m | 7.69
4816011 | Recarga de cilindro com ar respirável para atividades de mergulho | m³ | 1618.78
4816014 | Rocha para britagem com perfuratriz manual | m³ | 50.88
4816010 | Rocha para britagem com perfuratriz sobre esteira | m³ | 37.43
4816015 | Rocha para britagem com perfuratriz sobre esteira - camada final de aterro em rocha | m³ | 22.41
4816119 | Selo de argila apiloado (solo local) | m³ | 37.65
4816004 | Ventilação provisória para tunnel liner | m | 53.85
4915652 | Bico de adesão para injeção de adesivo estrutural à base de resina epóxi - fornecimento, instalação e retirada | un | 8
4915651 | Bico de perfuração para injeção de adesivo estrutural à base de resina epóxi - fornecimento, instalação e retirada | un | 9.67
4915723 | Caiação manual com fixador de cal | m² | 3.27
4915724 | Caiação mecanizada com fixador de cal | m² | 1.93
4915637 | Capa selante - areia comercial | m² | 0.96
4915779 | Capa selante - areia extraída | m² | 0.65
4915638 | Capa selante - brita produzida | m² | 0.78
4915636 | Capa selante - pedrisco comercial | m² | 1.01
4915744 | Capina manual | m² | 0.75
4915700 | Combate à exsudação - areia comercial | m² | 1.15
4915590 | Combate à exsudação - areia extraída | m² | 0.79
4915591 | Combate à exsudação - brita produzida | m² | 0.93
4915701 | Combate à exsudação - pedrisco comercial | m² | 1.17
4915703 | Correção de defeitos com mistura betuminosa | m³ | 108.3
4915705 | Correção de defeitos por fresagem descontínua do revestimento asfáltico - espessura de 5 cm | m³ | 119.6
4915743 | Corte e limpeza de áreas gramadas | m² | 0.09
4915768 | Corte e remoção de árvores | m³ | 15.49
4915713 | Desobstrução de bueiro | m³ | 66.45
4915655 | Fresagem contínua de revestimento asfáltico - espessura de 3 cm | m³ | 86.04
4915656 | Fresagem contínua de revestimento asfáltico - espessura de 4 cm | m³ | 67.68
4915657 | Fresagem contínua de revestimento asfáltico - espessura de 5 cm | m³ | 56.63
4915658 | Fresagem contínua de revestimento asfáltico - espessura de 6 cm | m³ | 49.41
4915659 | Fresagem contínua de revestimento asfáltico - espessura de 7 cm | m³ | 44.39
4915660 | Fresagem contínua de revestimento asfáltico - espessura de 8 cm | m³ | 40.83
4915661 | Fresagem descontínua de revestimento asfáltico - espessura de 3 cm | m³ | 112.13
4915662 | Fresagem descontínua de revestimento asfáltico - espessura de 4 cm | m³ | 88.67
4915663 | Fresagem descontínua de revestimento asfáltico - espessura de 5 cm | m³ | 73.42
4915664 | Fresagem descontínua de revestimento asfáltico - espessura de 6 cm | m³ | 64.59
4915665 | Fresagem descontínua de revestimento asfáltico - espessura de 7 cm | m³ | 58.56
4915666 | Fresagem descontínua de revestimento asfáltico - espessura de 8 cm | m³ | 54.23
4915650 | Injeção de adesivo estrutural à base de resina epóxi de baixa viscosidade para tratamento de fissuras em estruturas de concreto - fornecimento e aplicação manual | kg | 284.4
4915645 | Injeção de adesivo estrutural à base de resina epóxi de baixa viscosidade para tratamento de fissuras em estruturas de concreto - fornecimento e aplicação mecanizada | kg | 206.92
4915712 | Limpeza de bueiro | m³ | 22.15
4915711 | Limpeza de descida d'água | m | 1.48
4915790 | Limpeza de emulsão asfáltica ou asfalto diluído derramados na pista - remoção com minicarregadeira com vassoura e descarga livre | t | 229.17
4915793 | Limpeza de líquidos combustíveis derramados na pista - remoção com minicarregadeira com vassoura e descarga livre | t | 177.66
4915792 | Limpeza de material asfáltico derramado fora da pista - remoção com escavadeira hidráulica e caminhão basculante | t | 72.5
4915718 | Limpeza de placa de sinalização | m² | 9.28
4915672 | Limpeza de ponte | m | 4.43
4915708 | Limpeza de sarjeta e meio-fio | m | 0.74
4915710 | Limpeza de vala de drenagem | m | 4.43
4915709 | Limpeza de valeta de corte | m | 1.11
4915686 | Limpeza e desobstrução de dispositivos de drenagem em OAE | un | 4.43
4915687 | Limpeza e desobstrução de drenos de obras de contenção | un | 2.77
4915634 | Limpeza e desobstrução mecanizada de bueiros com diâmetro acima de 1,00 até 1,50 m | m | 59.81
4915633 | Limpeza e desobstrução mecanizada de bueiros com diâmetro de até 1,00 m | m | 19.73
4915714 | Limpeza e enchimento com resina epóxi de fissuras niveladas com abertura máxima de 0,4 mm e profundidade de 20 mm em pavimento de concreto que não atravessam toda a espessura da placa | m | 2.92
4915759 | Limpeza e remoção de vegetação junto aos aparelhos de apoio de OAE com o uso de herbicida | un | 7.47
4915758 | Limpeza e remoção de vegetação nas juntas de dilatação com o uso de herbicida | m | 4.46
4915640 | Limpeza e remoção manual de material retido em terra firme em OAE | m³ | 22.15
4915639 | Limpeza em superfície de concreto com escova de aço | m² | 4.43
4915695 | Limpeza, serragem e enchimento de fissuras niveladas com abertura entre 0,4 mm e 1,0 mm e profundidade de 25 mm em pavimento de concreto com CAP | m | 7.03
4915696 | Limpeza, serragem e enchimento de fissuras niveladas com abertura entre 0,4 mm e 1,0 mm e profundidade de 25 mm em pavimento de concreto com CAP com polímero | m | 7.03
4915694 | Limpeza, serragem e enchimento de fissuras niveladas com abertura entre 0,4 mm e 1,0 mm e profundidade de 25 mm em pavimento de concreto com selante elástico a frio | m | 29.65
4915654 | Lixamento mecanizado em superfície de concreto | m² | 11.8
4900001 | Material de base | m³ | 0
4915801 | Mistura betuminosa | m³ | 0
4916290 | Mistura betuminosa a frio executada em betoneira - faixa C - areia e brita comerciais | m³ | 345.96
4915765 | Poda de árvores com 5,0 m a 7,5 m de altura | m³ | 204.06
4915766 | Poda de árvores com 7,5 m a 10 m de altura | m³ | 119.78
4915764 | Poda de árvores com até 5 m de altura | m³ | 367.31
4915767 | Poda de árvores com mais de 10 m de altura | m³ | 78.71
4915777 | Reassentamento manual de meio-fio com material arrancado da pista | m | 14.3
4915618 | Recomposição de camada granular do pavimento com material de jazida - 100% Proctor modificado | m² | 4.14
4915774 | Recomposição de erosão em corte ou aterro com material de jazida | m³ | 23.98
4915719 | Recomposição de placa de sinalização | m² | 34.74
4915611 | Recomposição de revestimento primário com material de jazida - 100% Proctor intermediário | m³ | 10.47
4915733 | Recomposição manual de aterro com material de jazida | m³ | 39.99
4915734 | Recomposição mecanizada de aterro com material de jazida | m³ | 11.89
4915727 | Recomposição parcial de cerca com mourão de concreto - arame | m | 10.48
4915726 | Recomposição parcial de cerca com mourão de concreto seção quadrada - mourão - areia e brita comerciais | m | 24.64
4915594 | Recomposição parcial de cerca com mourão de concreto seção quadrada - mourão - areia extraída e brita produzida | m | 23.3
4915729 | Recomposição parcial de cerca com mourão de concreto seção triangular - mourão - areia e brita comerciais | m | 19.22
4915596 | Recomposição parcial de cerca com mourão de concreto seção triangular - mourão - areia extraída e brita comercial | m | 18.64
4915732 | Recomposição parcial de cerca com mourão de madeira - arame | m | 7.97
4915731 | Recomposição parcial de cerca com mourão de madeira - mourão | m | 19.8
4915725 | Recomposição total de cerca com mourão de concreto seção quadrada - areia e brita comerciais | m | 29.44
4915593 | Recomposição total de cerca com mourão de concreto seção quadrada - areia extraída e brita produzida | m | 28.1
4915728 | Recomposição total de cerca com mourão de concreto seção triangular - areia e brita comerciais | m | 29.35
4915595 | Recomposição total de cerca com mourão de concreto seção triangular - areia extraída e brita produzida | m | 28.77
4915730 | Recomposição total de cerca com mourão de madeira | m | 26.96
4915598 | Reconformação da plataforma | m² | 0.1
4915748 | Recuperação de desgaste superficial em pavimentos de concreto | m² | 232.41
4915608 | Regularização de taludes e valas com soquete vibratório | m² | 2.63
4915613 | Regularização mecânica da faixa de domínio | m² | 0.17
4915692 | Remendo profundo com imprimação com asfalto diluído - demolição manual | m³ | 374.65
4915746 | Remendo profundo com imprimação com asfalto diluído - demolição mecânica e corte com serra | m³ | 288.27
4915630 | Remendo profundo com imprimação com emulsão asfáltica - demolição manual | m³ | 374.65
4915631 | Remendo profundo com imprimação com emulsão asfáltica - demolição mecânica e corte com serra | m³ | 288.27
4915785 | Remoção de animais de grande porte mortos em rodovia - carga e descarga com guindauto | t | 392.76
4915786 | Remoção de animais de pequeno porte mortos em rodovia - carga manual | t | 170.08
4915795 | Remoção de emborrachados de pneus em rodovia | t | 345.27
4915800 | Remoção de espécimes arbóreos de 20 a 40 m tombados na pista | t | 52.79
4915799 | Remoção de espécimes arbóreos de até 20 m tombados na pista | t | 41.1
4915698 | Remoção de grãos, agregados e solos derramados na pista em rodovias | t | 19.11
4915794 | Remoção de sucatas derramadas em rodovia - cinta com utilização de 100 vezes | t | 600.36
4915789 | Remoção de veículos de grande porte incendiados em rodovia - carga e descarga com guindaste - cinta com utilização de 100 vezes | un | 1845.23
4915798 | Remoção de veículos de grande porte tombados em rodovia - cinta com utilização de 100 vezes | un | 1584.73
4915788 | Remoção de veículos de médio porte incendiados em rodovia - carga e descarga com guindaste - cinta com utilização de 100 vezes | un | 1673.48
4915797 | Remoção de veículos de médio porte tombados em rodovia - cinta com utilização de 100 vezes | un | 784.88
4915787 | Remoção de veículos de pequeno porte incendiados em rodovia - carga e descarga com guindauto - cinta com utilização de 100 vezes | un | 893.56
4915796 | Remoção de veículos de pequeno porte tombados em rodovia - cinta com utilização de 100 vezes | un | 312.96
4915760 | Remoção de vestígios de óleo ou graxa na superfície do revestimento do pavimento | m² | 54.54
4915699 | Remoção de vidros, caixas e engradados derramados na pista em rodovia | t | 29.55
4915736 | Remoção manual de barreira em rocha | m³ | 16.66
4915735 | Remoção manual de barreira em solo | m³ | 13.51
4915670 | Remoção manual de camada granular do pavimento | m³ | 194.89
4915668 | Remoção manual de revestimento asfáltico | m³ | 305.63
4915761 | Remoção manual de vegetação daninha | m² | 4.43
4915762 | Remoção manual de vegetação daninha em frestas | m | 2.21
4915738 | Remoção mecanizada de barreira em rocha | m³ | 5.82
4915737 | Remoção mecanizada de barreira em solo | m³ | 4.86
4915669 | Remoção mecanizada de camada granular do pavimento | m³ | 7.68
4915667 | Remoção mecanizada de revestimento asfáltico | m³ | 12.29
4915632 | Reparo localizado com pintura de ligação - demolição mecânica e corte com serra | m³ | 417.92
4915753 | Reparo no interior de placa de pavimento de concreto | m³ | 1365.31
4915776 | Roçada com roçadeira costal | ha | 786.17
4915740 | Roçada manual | ha | 1875.87
4915741 | Roçada manual de capim colonião | ha | 4502.1
4915775 | Roçada mecanizada com roçadeira articulada | ha | 747.97
4915742 | Roçada mecanizada com roçadeira de arraste | ha | 465.55
4915626 | Selagem de trincas mecanizada em pavimento flexível com emulsão - areia comercial | m | 2.1
4915653 | Selagem superficial de fissuras com adesivo estrutural à base de resina epóxi de alta viscosidade, inclusive limpeza superficial - fornecimento e aplicação | kg | 73.55
4915623 | Solo brita para base de remendo profundo - brita comercial | m³ | 56.87
4915625 | Solo melhorado com cimento para base de remendo profundo | m³ | 45.11
4915621 | Solo para base de remendo profundo | m³ | 4.61
4915720 | Substituição de balizador - areia e brita comerciais | un | 31.1
4915592 | Substituição de balizador - areia extraída e brita produzida | un | 30.5
4913703 | Substituição de cartucho de absorção de energia tipo A - fornecimento e instalação, e reposicionamento do amortecedor retrátil | un | 5582.32
4913704 | Substituição de cartucho de absorção de energia tipo B - fornecimento, instalação e reposicionamento do amortecedor retrátil | un | 5462.34
4915757 | Tapa buraco com pintura de ligação - demolição com serra corta piso | m³ | 439.87
4915678 | Tapa buraco com pintura de ligação - demolição manual | m³ | 380.98
4919547 | Tela de proteção para roçada em tubo galvanizado 4,0 X 1,5 m - confecção | un | 501.08
4915716 | Tratamento de fissuras do tipo rendilhado em pavimentos de concreto | m² | 12.73
4915750 | Tratamento de fissuras transversais com abertura maior que 1,0 mm em pavimentos de concreto | m | 201.28
4915769 | Trituração de galhos e troncos com diâmetro de até 350 mm | m³ | 32.66
5213836 | Balizador cônico refletivo em polietileno semiflexível de 114 x 11 x 40 cm - utilização de 150 ciclos - fornecimento, 01 implantação e 01 retirada diária | un.dia | 1.28
5213368 | Balizador de concreto - areia e brita comerciais - fornecimento e implantação | un | 19.41
5213367 | Balizador de concreto - areia extraída e brita produzida - fornecimento e implantação | un | 18.34
5213385 | Barreira de sinalização tipo I de direcionamento ou bloqueio - confecção | un | 394.77
5213343 | Barreira de sinalização tipo I de direcionamento ou bloqueio - utilização de 150 ciclos - fornecimento, 01 implantação e 01 retirada diária | un.dia | 4.14
5213390 | Barreira de sinalização tipo I de direcionamento ou bloqueio contínua - confecção | m | 340
5213344 | Barreira de sinalização tipo I de direcionamento ou bloqueio contínua - utilização de 150 ciclos - fornecimento, 01 implantação e 01 retirada diária | m.dia | 3.61
5213386 | Barreira de sinalização tipo II de direcionamento ou bloqueio - confecção | un | 637.62
5213345 | Barreira de sinalização tipo II de direcionamento ou bloqueio - utilização de 150 ciclos - fornecimento, 01 implantação e 01 retirada diária | un.dia | 6.09
5213387 | Barreira de sinalização tipo III de direcionamento ou bloqueio - confecção | un | 911.99
5213346 | Barreira de sinalização tipo III de direcionamento ou bloqueio - utilização de 150 ciclos - fornecimento, 01 implantação e 01 retirada diária | un.dia | 8.54
5213843 | Barreira plástica articulável modular 240 x 100 cm na cor amarela - utilização de 600 ciclos - fornecimento, 01 implantação e 01 retirada diária | m.dia | 1.01
5213833 | Barreira plástica monobloco para canalização de trânsito - 101 x 50 x 55 cm - utilização de 600 ciclos - fornecimento, 01 implantação e 01 retirada diária | un.dia | 10.24
5213834 | Barreira plástica para canalização de trânsito - 60 x 45 x 60 cm - utilização de 600 ciclos - fornecimento, 01 implantação e 01 retirada diária | un.dia | 6.74
5219544 | Cavalete em perfil metálico para placa de sinalização - 1,00 m x 1,00 m - confecção | un | 227.75
5213383 | Cavalete em polietileno zebrado com faixa refletiva - H = 1,00 m - utilização de 600 ciclos - fornecimento, 01 implantação e 01 retirada diária | un.dia | 0.81
5213380 | Cavalete em polietileno zebrado com faixa refletiva e com sinalizador a LED com bateria - H = 1,00 m - utilização de 600 ciclos - fornecimento, 01 implantação e 01 retirada diária | un.dia | 1.91
5213838 | Cilindro canalizador de tráfego com base quadrada de 111 x 56 x 56 cm - utilização de 600 ciclos - fornecimento, 01 implantação e 01 retirada diária | un.dia | 4.61
5213837 | Cilindro flexível delimitador de tráfego com duas faixas refletivas e chumbador - D = 20 cm e H = 80 cm | un | 180.34
5213835 | Cone plástico para canalização de trânsito - utilização de 150 ciclos - fornecimento, 01 implantação e 01 retirada diária | un.dia | 0.78
5213839 | Dispositivo de direcionamento ou bloqueio tipo tapume - confecção | m² | 351.41
5213347 | Dispositivo de direcionamento ou bloqueio tipo tapume - utilização de 150 ciclos - fornecimento, 01 implantação e 01 retirada diária | m².dia | 7.63
5213840 | Dispositivo de direcionamento ou bloqueio tipo tela plástica com suporte fixo - confecção | m² | 49.46
5213349 | Dispositivo de direcionamento ou bloqueio tipo tela plástica com suporte fixo - utilização de 150 ciclos - fornecimento, 01 implantação e 01 retirada diária | m².dia | 0.77
5213841 | Dispositivo de direcionamento ou bloqueio tipo tela plástica com suporte móvel afixado em bloco de concreto - confecção | m² | 79.48
5213348 | Dispositivo de direcionamento ou bloqueio tipo tela plástica com suporte móvel afixado em bloco de concreto - utilização de 150 ciclos - fornecimento, 01 implantação e 01 retirada diária | m².dia | 0.88
5216116 | Fabricação de balizador de concreto - seção circular de 10 cm - areia e brita comerciais | un | 16.69
5216115 | Fabricação de balizador de concreto - seção circular de 10 cm - areia extraída e brita produzida | un | 16.09
5213842 | Fita zebrada para dispositivos de canalização de trânsito - fornecimento, implantação e retirada | m | 0.12
5213358 | Laminado elastoplástico para sinalização horizontal - espessura de 1,5 mm - fornecimento e implantação | m² | 210.72
5213848 | Luz de advertência e bateria para dispositivos de sinalização - utilização de 200 ciclos - fornecimento, 01 implantação e 01 retirada diária | un.dia | 1.1
5214012 | Manutenção/recomposição de sinalização - pintura de faixa com tinta acrílica - espessura de 0,4 mm | m² | 21.98
5213356 | Manutenção/recomposição de sinalização - pintura de faixa com tinta acrílica - espessura de 0,6 mm | m² | 30.41
5214011 | Manutenção/recomposição de sinalização - pintura de faixa com tinta acrílica emulsionada em água - espessura de 0,3 mm | m² | 13.35
5213354 | Manutenção/recomposição de sinalização - pintura de faixa com tinta acrílica emulsionada em água - espessura de 0,4 mm | m² | 16.02
5213355 | Manutenção/recomposição de sinalização - pintura de faixa com tinta acrílica emulsionada em água - espessura de 0,5 mm | m² | 18.72
5213850 | Operação de sinalização por bandeirola de tecido ou com placa metálica | h | 22.15
5213846 | Painel com seta luminosa montado em chassi de caminhão com prancha | h | 5.55
5213847 | Painel com seta luminosa montado em chassi de caminhão com prancha e amortecedor retrátil | h | 98.33
5213845 | Painel de mensagens variáveis, portátil móvel, LED, com banco fotovoltaico de energia e montado em chassi com engate | h | 27.13
5213412 | Pintura de faixa com plástico a frio bicomponente à base de resinas metacrílicas por dispersão (estrutura) | m² | 119.17
5213411 | Pintura de faixa com plástico a frio bicomponente à base de resinas metacrílicas por extrusão (alto relevo) | m² | 211.62
5214009 | Pintura de faixa com plástico a frio bicomponente à base de resinas metacrílicas por extrusão (plano) - espessura de 1,5 mm | m² | 119.17
5214010 | Pintura de faixa com plástico a frio bicomponente à base de resinas metacrílicas por extrusão (plano) - espessura de 3,0 mm | m² | 219.66
5213413 | Pintura de faixa com plástico a frio tricomponente à base de resinas metacrílicas por aspersão - espessura de 0,6 mm | m² | 69.78
5213410 | Pintura de faixa com termoplástico em alto relevo tipo I por extrusão - relevo duplo com base | m² | 144.67
5214004 | Pintura de faixa com termoplástico em alto relevo tipo II por extrusão - relevo simples ranhurado com base | m² | 174.87
5214005 | Pintura de faixa com termoplástico em alto relevo tipo III por extrusão - relevo simples com base | m² | 156.27
5214006 | Pintura de faixa com termoplástico em alto relevo tipo IV por extrusão - relevo simples sem base | m² | 98.56
5214007 | Pintura de faixa com termoplástico em alto relevo tipo V por extrusão - relevo multipontos sem base (gotas) | m² | 83.46
5214008 | Pintura de faixa com termoplástico em alto relevo tipo VI por extrusão - relevo multipontos sem base (calotas) | m² | 81.84
5213408 | Pintura de faixa com termoplástico por aspersão - espessura de 1,5 mm | m² | 48.21
5213400 | Pintura de faixa com tinta acrílica - espessura de 0,4 mm | m² | 22.26
5213401 | Pintura de faixa com tinta acrílica - espessura de 0,6 mm | m² | 30.73
5214001 | Pintura de faixa com tinta acrílica emulsionada em água - espessura de 0,3 mm | m² | 13.6
5213402 | Pintura de faixa com tinta acrílica emulsionada em água - espessura de 0,4 mm | m² | 16.29
5213403 | Pintura de faixa com tinta acrílica emulsionada em água - espessura de 0,5 mm | m² | 19.02
5214003 | Pintura de setas e zebrados com termoplástico por aspersão - espessura de 1,5 mm | m² | 58.53
5213409 | Pintura de setas e zebrados com termoplástico por extrusão - espessura de 3,0 mm | m² | 102.62
5213404 | Pintura de setas e zebrados com tinta acrílica - espessura de 0,4 mm | m² | 35.56
5213405 | Pintura de setas e zebrados com tinta acrílica - espessura de 0,6 mm | m² | 43.53
5214002 | Pintura de setas e zebrados com tinta acrílica emulsionada em água - espessura de 0,3 mm | m² | 27.1
5213406 | Pintura de setas e zebrados com tinta acrílica emulsionada em água - espessura de 0,4 mm | m² | 29.6
5213407 | Pintura de setas e zebrados com tinta acrílica emulsionada em água - espessura de 0,5 mm | m² | 32.09
5212552 | Pintura eletrostática a pó com tinta poliéster em chapa de aço | m² | 17.41
5213464 | Placa de advertência em aço, lado de 0,60 m - película retrorrefletiva tipo I + SI - fornecimento e implantação | un | 270.61
5213465 | Placa de advertência em aço, lado de 0,80 m - película retrorrefletiva tipo I + SI - fornecimento e implantação | un | 465.95
5213466 | Placa de advertência em aço, lado de 1,00 m - película retrorrefletiva tipo I + SI - fornecimento e implantação | un | 654.4
5213467 | Placa de advertência em aço, lado de 1,20 m - película retrorrefletiva tipo III + SI - fornecimento e implantação | un | 1023.36
5213468 | Placa de advertência em fibra, lado de 0,60 m - película retrorrefletiva tipo I + SI - fornecimento e implantação | un | 260.34
5213469 | Placa de advertência em fibra, lado de 0,80 m - película retrorrefletiva tipo I + SI - fornecimento e implantação | un | 446.39
5213470 | Placa de advertência em fibra, lado de 1,00 m - película retrorrefletiva tipo I + SI - fornecimento e implantação | un | 625.88
5213471 | Placa de advertência em fibra, lado de 1,20 m - película retrorrefletiva tipo III + SI - fornecimento e implantação | un | 982.27
5212560 | Placa de advertência para sinalização de obras montada em suporte metálico móvel, lado 1,00 m - utilização de 600 ciclos - fornecimento, 01 implantação e 01 retirada diária | un.dia | 3.96
5213472 | Placa de marco quilométrico em aço - 0,60 x 0,865 m - película retrorrefletiva tipo I + I - fornecimento e implantação | un | 302.91
5213473 | Placa de marco quilométrico em aço - 0,70 x 1,00 m - película retrorrefletiva tipo I + III - fornecimento e implantação | un | 398.8
5213474 | Placa de marco quilométrico em fibra - 0,60 x 0,865 m - película retrorrefletiva tipo I + I - fornecimento e implantação | un | 285.79
5213475 | Placa de marco quilométrico em fibra - 0,70 x 1,00 m - película retrorrefletiva tipo I + III - fornecimento e implantação | un | 377.4
5213440 | Placa de regulamentação em aço D = 0,60 m - película retrorrefletiva tipo I + SI - fornecimento e implantação | un | 270.57
5213441 | Placa de regulamentação em aço D = 0,80 m - película retrorrefletiva tipo I + SI - fornecimento e implantação | un | 465.99
5213442 | Placa de regulamentação em aço D = 1,00 m - película retrorrefletiva tipo I + SI - fornecimento e implantação | un | 654.4
5213443 | Placa de regulamentação em aço D = 1,20 m - película retrorrefletiva tipo III + SI - fornecimento e implantação | un | 1023.38
5213444 | Placa de regulamentação em aço, R1 lado 0,248 m - película retrorrefletiva tipo I + SI - fornecimento e implantação | un | 270.63
5213445 | Placa de regulamentação em aço, R1 lado 0,331 m - película retrorrefletiva tipo I + SI - fornecimento e implantação | un | 465.91
5213446 | Placa de regulamentação em aço, R1 lado 0,414 m - película retrorrefletiva tipo I + SI - fornecimento e implantação | un | 654.4
5213447 | Placa de regulamentação em aço, R1 lado 0,497 m - película retrorrefletiva tipo III + SI - fornecimento e implantação | un | 1023.43
5213448 | Placa de regulamentação em aço, R2 lado 0,60 m - película retrorrefletiva tipo I + SI - fornecimento e implantação | un | 185.57
5213449 | Placa de regulamentação em aço, R2 lado 0,80 m - película retrorrefletiva tipo I + SI - fornecimento e implantação | un | 294.58
5213450 | Placa de regulamentação em aço, R2 lado 1,00 m - película retrorrefletiva tipo I + SI - fornecimento e implantação | un | 414.51
5213451 | Placa de regulamentação em aço, R2 lado 1,20 m - película retrorrefletiva tipo III + SI - fornecimento e implantação | un | 592.84
5213452 | Placa de regulamentação em fibra, D = 0,60 m - película retrorrefletiva tipo I + SI - fornecimento e implantação | un | 260.31
5213453 | Placa de regulamentação em fibra, D = 0,80 m - película retrorrefletiva tipo I + SI - fornecimento e implantação | un | 446.43
5213454 | Placa de regulamentação em fibra, D = 1,00 m - película retrorrefletiva tipo I + SI - fornecimento e implantação | un | 625.88
5213455 | Placa de regulamentação em fibra, D = 1,20 m - película retrorrefletiva tipo III + SI - fornecimento e implantação | un | 982.29
5213456 | Placa de regulamentação em fibra, R1 lado 0,248 m - película retrorrefletiva tipo I + SI - fornecimento e implantação | un | 260.36
5213457 | Placa de regulamentação em fibra, R1 lado 0,331 m - película retrorrefletiva tipo I + SI - fornecimento e implantação | un | 446.35
5213458 | Placa de regulamentação em fibra, R1 lado 0,414 m - película retrorrefletiva tipo I + SI - fornecimento e implantação | un | 625.88
5213459 | Placa de regulamentação em fibra, R1 lado 0,497 m - película retrorrefletiva tipo III + SI - fornecimento e implantação | un | 982.35
5213460 | Placa de regulamentação em fibra, R2 lado 0,60 m - película retrorrefletiva tipo I + SI - fornecimento e implantação | un | 179.35
5213461 | Placa de regulamentação em fibra, R2 lado 0,80 m - película retrorrefletiva tipo I + SI - fornecimento e implantação | un | 283.17
5213462 | Placa de regulamentação em fibra, R2 lado 1,00 m - película retrorrefletiva tipo I + SI - fornecimento e implantação | un | 397.4
5213463 | Placa de regulamentação em fibra, R2 lado 1,20 m - película retrorrefletiva tipo I + SI - fornecimento e implantação | un | 511.63
5212557 | Placa de regulamentação para sinalização de obras montada em suporte metálico móvel - D = 1,00 m - utilização de 600 ciclos - fornecimento, 01 implantação e 01 retirada diária | un.dia | 3.72
5212558 | Placa de regulamentação para sinalização de obras montada em suporte metálico móvel, R1 lado 0,414 m - utilização de 600 ciclos - fornecimento, 01 implantação e 01 retirada diária | un.dia | 3.77
5212559 | Placa de regulamentação para sinalização de obras montada em suporte metálico móvel, R2 lado 1,00 m - utilização de 600 ciclos - fornecimento, 01 implantação e 01 retirada diária | un.dia | 3.33
5213477 | Placa delineador em aço - 0,30 x 0,90 m - película retrorrefletiva tipo I + IV - fornecimento e implantação | un | 164.71
5213476 | Placa delineador em aço - 0,50 x 0,60 m - película retrorrefletiva tipo I + IV - fornecimento e implantação | un | 176.93
5213479 | Placa delineador em fibra - 0,30 x 0,90 m - película retrorrefletiva tipo I + IV - fornecimento e implantação | un | 157.01
5213478 | Placa delineador em fibra - 0,50 x 0,60 m - película retrorrefletiva tipo I + IV - fornecimento e implantação | un | 168.37
5213489 | Placa em aço - 2,00 x 1,00 m - película retrorrefletiva tipo I + I - fornecimento e implantação | un | 909.35
5213498 | Placa em aço - 2,00 x 1,00 m - película retrorrefletiva tipo I + III - fornecimento e implantação | un | 999.57
5213365 | Placa em aço - 2,00 x 1,00 m - película retrorrefletiva tipo I + X - fornecimento e implantação | un | 1139.91
5213507 | Placa em aço - 2,00 x 1,00 m - película retrorrefletiva tipo III + III - fornecimento e implantação | un | 1225.11
5213372 | Placa em aço - 2,00 x 1,00 m - película retrorrefletiva tipo III + X - fornecimento e implantação | un | 1365.45
5213490 | Placa em aço - 3,00 x 1,50 m - película retrorrefletiva tipo I + I - fornecimento e implantação | un | 1943.43
5213499 | Placa em aço - 3,00 x 1,50 m - película retrorrefletiva tipo I + III - fornecimento e implantação | un | 2146.42
5213366 | Placa em aço - 3,00 x 1,50 m - película retrorrefletiva tipo I + X - fornecimento e implantação | un | 2462.19
5213508 | Placa em aço - 3,00 x 1,50 m - película retrorrefletiva tipo III + III - fornecimento e implantação | un | 2653.89
5213373 | Placa em aço - 3,00 x 1,50 m - película retrorrefletiva tipo III + X - fornecimento e implantação | un | 2969.65
5213491 | Placa em aço - 3,00 x 2,00 m - película retrorrefletiva tipo I + I - fornecimento e implantação | un | 2563.87
5213500 | Placa em aço - 3,00 x 2,00 m - película retrorrefletiva tipo I + III - fornecimento e implantação | un | 2834.53
5213369 | Placa em aço - 3,00 x 2,00 m - película retrorrefletiva tipo I + X - fornecimento e implantação | un | 3255.55
5213509 | Placa em aço - 3,00 x 2,00 m - película retrorrefletiva tipo III + III - fornecimento e implantação | un | 3511.15
5213374 | Placa em aço - 3,00 x 2,00 m - película retrorrefletiva tipo III + X - fornecimento e implantação | un | 3932.17
5213492 | Placa em aço - 4,00 x 2,00 m - película retrorrefletiva tipo I + I - fornecimento e implantação | un | 3473.22
5213501 | Placa em aço - 4,00 x 2,00 m - película retrorrefletiva tipo I + III - fornecimento e implantação | un | 3834.1
5213370 | Placa em aço - 4,00 x 2,00 m - película retrorrefletiva tipo I + X - fornecimento e implantação | un | 4395.46
5213510 | Placa em aço - 4,00 x 2,00 m - película retrorrefletiva tipo III + III - fornecimento e implantação | un | 4736.26
5213375 | Placa em aço - 4,00 x 2,00 m - película retrorrefletiva tipo III + X - fornecimento e implantação | un | 5297.62
5213494 | Placa em aço - 4,00 x 3,00 m - película retrorrefletiva tipo I + I - fornecimento e implantação | un | 5127.74
5213503 | Placa em aço - 4,00 x 3,00 m - película retrorrefletiva tipo I + III - fornecimento e implantação | un | 5669.06
5213371 | Placa em aço - 4,00 x 3,00 m - película retrorrefletiva tipo I + X - fornecimento e implantação | un | 6511.1
5213512 | Placa em aço - 4,00 x 3,00 m - película retrorrefletiva tipo III + III - fornecimento e implantação | un | 7022.3
5213376 | Placa em aço - 4,00 x 3,00 m - película retrorrefletiva tipo III + X - fornecimento e implantação | un | 7864.34
5213377 | Placa em aço - película I + I - chapa recuperada - fornecimento e implantação | m² | 324.39
5213570 | Placa em aço - película I + I - fornecimento e implantação | m² | 468.36
5213378 | Placa em aço - película I + III - chapa recuperada - fornecimento e implantação | m² | 369.5
5213571 | Placa em aço - película I + III - fornecimento e implantação | m² | 513.47
5213379 | Placa em aço - película III + III - chapa recuperada - fornecimento e implantação | m² | 482.27
5213572 | Placa em aço - película III + III - fornecimento e implantação | m² | 626.24
5212553 | Placa em aço nº 16 galvanizado com película retrorrefletiva tipo I + I - chapa recuperada - confecção | m² | 269.66
5213416 | Placa em aço nº 16 galvanizado com película retrorrefletiva tipo I + I - confecção | m² | 413.63
5212554 | Placa em aço nº 16 galvanizado com película retrorrefletiva tipo I + III - chapa recuperada - confecção | m² | 314.77
5213417 | Placa em aço nº 16 galvanizado com película retrorrefletiva tipo I + III - confecção | m² | 458.74
5213421 | Placa em aço nº 16 galvanizado com película retrorrefletiva tipo I + IV - confecção | m² | 407.35
5213414 | Placa em aço nº 16 galvanizado com película retrorrefletiva tipo I + SI - confecção | m² | 599.67
5213419 | Placa em aço nº 16 galvanizado com película retrorrefletiva tipo I + X - confecção | m² | 528.91
5212555 | Placa em aço nº 16 galvanizado com película retrorrefletiva tipo III + III - chapa recuperada - confecção | m² | 427.54
5213418 | Placa em aço nº 16 galvanizado com película retrorrefletiva tipo III + III - confecção | m² | 571.51
5213415 | Placa em aço nº 16 galvanizado com película retrorrefletiva tipo III + SI - confecção | m² | 672.66
5213420 | Placa em aço nº 16 galvanizado com película retrorrefletiva tipo III + X - confecção | m² | 641.68
5213543 | Placa em aço, modulada - 2,00 x 1,00 m - película retrorrefletiva tipo I + I - fornecimento e implantação | un | 1140.89
5213552 | Placa em aço, modulada - 2,00 x 1,00 m - película retrorrefletiva tipo I + III - fornecimento e implantação | un | 1231.11
5213561 | Placa em aço, modulada - 2,00 x 1,00 m - película retrorrefletiva tipo III + III - fornecimento e implantação | un | 1456.65
5213544 | Placa em aço, modulada - 3,00 x 1,50 m - película retrorrefletiva tipo I + I - fornecimento e implantação | un | 2464.39
5213553 | Placa em aço, modulada - 3,00 x 1,50 m - película retrorrefletiva tipo I + III - fornecimento e implantação | un | 2667.39
5213562 | Placa em aço, modulada - 3,00 x 1,50 m - película retrorrefletiva tipo III + III - fornecimento e implantação | un | 3174.85
5213545 | Placa em aço, modulada - 3,00 x 2,00 m - película retrorrefletiva tipo I + I - fornecimento e implantação | un | 3258.49
5213554 | Placa em aço, modulada - 3,00 x 2,00 m - película retrorrefletiva tipo I + III - fornecimento e implantação | un | 3529.15
5213563 | Placa em aço, modulada - 3,00 x 2,00 m - película retrorrefletiva tipo III + III - fornecimento e implantação | un | 4205.77
5213546 | Placa em aço, modulada - 4,00 x 2,00 m - película retrorrefletiva tipo I + I - fornecimento e implantação | un | 4399.38
5213555 | Placa em aço, modulada - 4,00 x 2,00 m - película retrorrefletiva tipo I + III - fornecimento e implantação | un | 4760.26
5213564 | Placa em aço, modulada - 4,00 x 2,00 m - película retrorrefletiva tipo III + III - fornecimento e implantação | un | 5662.42
5213548 | Placa em aço, modulada - 4,00 x 3,00 m - película retrorrefletiva tipo I + I - fornecimento e implantação | un | 6516.98
5213557 | Placa em aço, modulada - 4,00 x 3,00 m - película retrorrefletiva tipo I + III - fornecimento e implantação | un | 7058.3
5213566 | Placa em aço, modulada - 4,00 x 3,00 m - película retrorrefletiva tipo III + III - fornecimento e implantação | un | 8411.54
5213576 | Placa em aço, modulada - acima de 2 m² - película I + I - fornecimento e implantação | m² | 584.13
5213577 | Placa em aço, modulada - acima de 2 m² - película I + III - fornecimento e implantação | m² | 629.24
5213578 | Placa em aço, modulada - acima de 2 m² - película III + III - fornecimento e implantação | m² | 742.01
5213425 | Placa em alumínio composto de 3 mm, modulada, aérea, com película retrorrefletiva tipo I + III - confecção | m² | 614.97
5213426 | Placa em alumínio composto de 3 mm, modulada, aérea, com película retrorrefletiva tipo III + III - confecção | m² | 727.74
5213427 | Placa em alumínio composto de 3 mm, modulada, aérea, com película retrorrefletiva tipo III + X - confecção | m² | 797.91
5213567 | Placa em alumínio composto de 3 mm, modulada, aérea, com película retrorrefletiva tipo X + SI - confecção | m² | 933.87
5213486 | Placa em alumínio composto, espessura de 3,0 mm, modulada, aérea - película retrorrefletiva tipo I + III - fornecimento e implantação | m² | 970.68
5213487 | Placa em alumínio composto, espessura de 3,0 mm, modulada, aérea - película retrorrefletiva tipo III + III - fornecimento e implantação | m² | 1083.45
5213488 | Placa em alumínio composto, espessura de 3,0 mm, modulada, aérea - película retrorrefletiva tipo III + X - fornecimento e implantação | m² | 1153.62
5213568 | Placa em alumínio composto, espessura de 3,0 mm, modulada, aérea - película retrorrefletiva tipo X + SI - fornecimento e implantação | m² | 1289.58
5213483 | Placa em alumínio, espessura de 1,5 mm, modulada, aérea - película retrorrefletiva tipo I + III - fornecimento e implantação | m² | 986.35
5213484 | Placa em alumínio, espessura de 1,5 mm, modulada, aérea - película retrorrefletiva tipo III + III - fornecimento e implantação | m² | 1099.12
5213485 | Placa em alumínio, espessura de 1,5 mm, modulada, aérea - película retrorrefletiva tipo III + X - fornecimento e implantação | m² | 1169.29
5213434 | Placa em alumínio, espessura de 1,5 mm, modulada, aérea, com película retrorrefletiva tipo I + III - confecção | m² | 630.64
5213435 | Placa em alumínio, espessura de 1,5 mm, modulada, aérea, com película retrorrefletiva tipo III + III - confecção | m² | 743.41
5213436 | Placa em alumínio, espessura de 1,5 mm, modulada, aérea, com película retrorrefletiva tipo III + X - confecção | m² | 813.58
5213430 | Placa em chapa de poliéster reforçada com fibra de vidro com película retrorrefletiva tipo I + I - confecção | m² | 385.1
5213431 | Placa em chapa de poliéster reforçada com fibra de vidro com película retrorrefletiva tipo I + III - confecção | m² | 430.21
5213433 | Placa em chapa de poliéster reforçada com fibra de vidro com película retrorrefletiva tipo I + IV - confecção | m² | 378.82
5213428 | Placa em chapa de poliéster reforçada com fibra de vidro com película retrorrefletiva tipo I + SI - confecção | m² | 571.15
5213432 | Placa em chapa de poliéster reforçada com fibra de vidro com película retrorrefletiva tipo III + III - confecção | m² | 542.99
5213429 | Placa em chapa de poliéster reforçada com fibra de vidro com película retrorrefletiva tipo III + SI - confecção | m² | 644.13
5213516 | Placa em fibra - 2,00 x 1,00 m - película retrorrefletiva tipo I + I - fornecimento e implantação | un | 852.29
5213525 | Placa em fibra - 2,00 x 1,00 m - película retrorrefletiva tipo I + III - fornecimento e implantação | un | 942.51
5213534 | Placa em fibra - 2,00 x 1,00 m - película retrorrefletiva tipo III + III - fornecimento e implantação | un | 1168.07
5213517 | Placa em fibra - 3,00 x 1,50 m - película retrorrefletiva tipo I + I - fornecimento e implantação | un | 1815.04
5213526 | Placa em fibra - 3,00 x 1,50 m - película retrorrefletiva tipo I + III - fornecimento e implantação | un | 2018.04
5213535 | Placa em fibra - 3,00 x 1,50 m - película retrorrefletiva tipo III + III - fornecimento e implantação | un | 2525.55
5213518 | Placa em fibra - 3,00 x 2,00 m - película retrorrefletiva tipo I + I - fornecimento e implantação | un | 2392.69
5213527 | Placa em fibra - 3,00 x 2,00 m - película retrorrefletiva tipo I + III - fornecimento e implantação | un | 2663.35
5213536 | Placa em fibra - 3,00 x 2,00 m - película retrorrefletiva tipo III + III - fornecimento e implantação | un | 3340.03
5213519 | Placa em fibra - 4,00 x 2,00 m - película retrorrefletiva tipo I + I - fornecimento e implantação | un | 3244.98
5213528 | Placa em fibra - 4,00 x 2,00 m - película retrorrefletiva tipo I + III - fornecimento e implantação | un | 3605.86
5213537 | Placa em fibra - 4,00 x 2,00 m - película retrorrefletiva tipo III + III - fornecimento e implantação | un | 4508.1
5213521 | Placa em fibra - 4,00 x 3,00 m - película retrorrefletiva tipo I + I - fornecimento e implantação | un | 4785.38
5213530 | Placa em fibra - 4,00 x 3,00 m - película retrorrefletiva tipo I + III - fornecimento e implantação | un | 5326.7
5213539 | Placa em fibra - 4,00 x 3,00 m - película retrorrefletiva tipo III + III - fornecimento e implantação | un | 6680.06
5213573 | Placa em fibra - película I + I - fornecimento e implantação | m² | 439.83
5213574 | Placa em fibra - película I + III - fornecimento e implantação | m² | 484.94
5213575 | Placa em fibra - película III + III - fornecimento e implantação | m² | 597.72
5213480 | Placa em fibra, modulada, aérea - película retrorrefletiva tipo I + III - fornecimento e implantação | m² | 897.1
5213481 | Placa em fibra, modulada, aérea - película retrorrefletiva tipo III + III - fornecimento e implantação | m² | 1009.88
5213482 | Placa em fibra, modulada, aérea - película retrorrefletiva tipo III + X - fornecimento e implantação | m² | 1080.04
5213422 | Placa modulada em aço nº 18 galvanizado com película retrorrefletiva tipo I + I - confecção | m² | 529.4
5213423 | Placa modulada em aço nº 18 galvanizado com película retrorrefletiva tipo I + III - confecção | m² | 574.51
5213424 | Placa modulada em aço nº 18 galvanizado com película retrorrefletiva tipo III + III - confecção | m² | 687.28
5213437 | Placa modulada em chapa de poliéster reforçada com fibra de vidro, aérea, com película retrorrefletiva tipo I + III - confecção | m² | 541.39
5213438 | Placa modulada em chapa de poliéster reforçada com fibra de vidro, aérea, com película retrorrefletiva tipo III + III - confecção | m² | 654.17
5213439 | Placa modulada em chapa de poliéster reforçada com fibra de vidro, aérea, com película retrorrefletiva tipo III + X - confecção | m² | 724.33
5212556 | Placa para sinalização de obras montada em cavalete metálico - 1,00 x 1,00 m - utilização de 600 ciclos - fornecimento, 01 implantação e 01 retirada diária | un.dia | 1.96
5213649 | Pórtico metálico com vão de 15,9 m, vento de 35 m/s e área de exposição de até 23,85 m² - fornecimento e implantação - areia e brita comerciais | un | 102726.38
5213591 | Pórtico metálico com vão de 15,9 m, vento de 35 m/s e área de exposição de até 23,85 m² - fornecimento e implantação - areia extraída e brita produzida | un | 102726.38
5213718 | Pórtico metálico com vão de 15,9 m, vento de 40 m/s e área de exposição de até 23,85 m² - fornecimento e implantação - areia e brita comerciais | un | 113531.29
5213741 | Pórtico metálico com vão de 15,9 m, vento de 40 m/s e área de exposição de até 23,85 m² - fornecimento e implantação - areia extraída e brita produzida | un | 113531.29
5213776 | Pórtico metálico com vão de 15,9 m, vento de 45 m/s e área de exposição de até 23,85 m² - fornecimento e implantação - areia e brita comerciais | un | 120963.26
5213799 | Pórtico metálico com vão de 15,9 m, vento de 45 m/s e área de exposição de até 23,85 m² - fornecimento e implantação - areia extraída e brita produzida | un | 120963.26
5213363 | Recuperação de chapa em aço para placa de sinalização | m² | 35.88
5213667 | Remoção da estrutura de pórtico metálico | un | 342.29
5213683 | Remoção da estrutura de semipórtico duplo metálico | un | 243.43
5213660 | Remoção da estrutura de semipórtico metálico | un | 202.85
5213364 | Remoção de placa de sinalização | m² | 20.49
5213832 | Remoção de sinalização horizontal com maçarico | m² | 3.9
5213830 | Remoção de sinalização horizontal por fresagem | m² | 4.92
5213831 | Remoção de sinalização horizontal tipo pintura acrílica por jateamento abrasivo úmido com vidro - utilização de 3 vezes | m² | 62.47
5213849 | Semáforo móvel com 3 lentes D = 200 mm | h | 3.48
5213636 | Semipórtico duplo metálico com vão de 2 x 8,3 m, vento de 35 m/s e área de exposição de até 2 x 12,45 m² - fornecimento e implantação - areia e brita comerciais | un | 100347.57
5213642 | Semipórtico duplo metálico com vão de 2 x 8,3 m, vento de 35 m/s e área de exposição de até 2 x 12,45 m² - fornecimento e implantação - areia extraída e brita produzida | un | 100347.57
5213757 | Semipórtico duplo metálico com vão de 2 x 8,3 m, vento de 40 m/s e área de exposição de até 2 x 12,45 m² - fornecimento e implantação - areia e brita comerciais | un | 111183.98
5213763 | Semipórtico duplo metálico com vão de 2 x 8,3 m, vento de 40 m/s e área de exposição de até 2 x 12,45 m² - fornecimento e implantação - areia extraída e brita produzida | un | 111183.98
5213815 | Semipórtico duplo metálico com vão de 2 x 8,3 m, vento de 45 m/s e área de exposição de até 2 x 12,45 m² - fornecimento e implantação - areia e brita comerciais | un | 122020.39
5213821 | Semipórtico duplo metálico com vão de 2 x 8,3 m, vento de 45 m/s e área de exposição de até 2 x 12,45 m² - fornecimento e implantação - areia extraída e brita produzida | un | 122020.39
5213630 | Semipórtico metálico com vão de 8,3 m, vento de 35 m/s e área de exposição de até 12,45 m² - fornecimento e implantação - areia e brita comerciais | un | 62665.92
5213584 | Semipórtico metálico com vão de 8,3 m, vento de 35 m/s e área de exposição de até 12,45 m² - fornecimento e implantação - areia extraída e brita produzida | un | 62665.92
5213711 | Semipórtico metálico com vão de 8,3 m, vento de 40 m/s e área de exposição de até 12,45 m² - fornecimento e implantação - areia e brita comerciais | un | 66806.78
5213734 | Semipórtico metálico com vão de 8,3 m, vento de 40 m/s e área de exposição de até 12,45 m² - fornecimento e implantação - areia extraída e brita produzida | un | 66806.78
5213769 | Semipórtico metálico com vão de 8,3 m, vento de 45 m/s e área de exposição de até 12,45 m² - fornecimento e implantação - areia e brita comerciais | un | 73352.72
5213792 | Semipórtico metálico com vão de 8,3 m, vento de 45 m/s e área de exposição de até 12,45 m² - fornecimento e implantação - areia extraída e brita produzida | un | 73352.72
5213844 | Sinalizador direcional móvel, LED, com banco fotovoltaico de energia e montado em chassi com engate | h | 3.61
5213869 | Suporte duplo metálico galvanizado para placas - 3,00 x 1,50 m - fornecimento e implantação | un | 2447.07
5213870 | Suporte duplo metálico galvanizado para placas - 3,00 x 2,00 m - fornecimento e implantação | un | 3365.63
5213871 | Suporte duplo metálico galvanizado para placas - 4,00 x 2,00 m - fornecimento e implantação | un | 3443.72
5213872 | Suporte duplo metálico galvanizado para placas - 4,00 x 3,00 m - fornecimento e implantação | un | 5455.56
5213867 | Suporte metálico galvanizado para marco quilométrico - fornecimento e implantação | un | 574.86
5213863 | Suporte metálico galvanizado para placa de advertência ou regulamentação - lado ou diâmetro de 0,60 m - fornecimento e implantação | un | 461.01
5213864 | Suporte metálico galvanizado para placa de advertência ou regulamentação - lado ou diâmetro de 0,80 m - fornecimento e implantação | un | 491.02
5213865 | Suporte metálico galvanizado para placa de advertência ou regulamentação - lado ou diâmetro de 1,00 m - fornecimento e implantação | un | 521.22
5213866 | Suporte metálico galvanizado para placa de advertência ou regulamentação - lado ou diâmetro de 1,20 m - fornecimento e implantação | un | 587.98
5213855 | Suporte metálico galvanizado para placa de regulamentação - R1 - lado de 0,248 m - fornecimento e implantação | un | 414.24
5213856 | Suporte metálico galvanizado para placa de regulamentação - R1 - lado de 0,331 m - fornecimento e implantação | un | 429.7
5213857 | Suporte metálico galvanizado para placa de regulamentação - R1 - lado de 0,414 m - fornecimento e implantação | un | 444.53
5213858 | Suporte metálico galvanizado para placa de regulamentação - R1 - lado de 0,497 m - fornecimento e implantação | un | 460.19
5213859 | Suporte metálico galvanizado para placa de regulamentação - R2 - lado de 0,60 m - fornecimento e implantação | un | 455.96
5213860 | Suporte metálico galvanizado para placa de regulamentação - R2 - lado de 0,80 m - fornecimento e implantação | un | 471.36
5213861 | Suporte metálico galvanizado para placa de regulamentação - R2 - lado de 1,00 m - fornecimento e implantação | un | 500.28
5213862 | Suporte metálico galvanizado para placa de regulamentação - R2 - lado de 1,20 m - fornecimento e implantação | un | 566.69
5213868 | Suporte metálico galvanizado para placas - 2,00 x 1,00 m - fornecimento e implantação | un | 1132.48
5219546 | Suporte metálico móvel para placa de sinalização - confecção | un | 346.94
5216111 | Suporte para placa de sinalização em madeira de lei tratada 8 x 8 cm - fornecimento e implantação | un | 116.94
5213351 | Suporte polimérico ecológico maciço colapsível D = 6,5 cm para placa de sinalização - fornecimento e implantação | un | 755.32
5213350 | Suporte polimérico ecológico maciço colapsível quadrado de 10 cm para placa de sinalização - fornecimento e implantação | un | 1889.79
5213352 | Suporte polimérico ecológico maciço colapsível quadrado de 8 cm para placa de sinalização - fornecimento e implantação | un | 1114.8
5213353 | Suporte polimérico ecológico maciço colapsível retangular de 7 x 15 cm para placa de sinalização - fornecimento e implantação | un | 3193.92
5213360 | Tacha refletiva em plástico injetado - bidirecional tipo I - com um pino - fornecimento e colocação | un | 31.6
5219605 | Tacha refletiva em plástico injetado - bidirecional tipo I - fornecimento e colocação | un | 28.4
5219606 | Tacha refletiva em plástico injetado - bidirecional tipo II - com um pino - fornecimento e colocação | un | 38.35
5219607 | Tacha refletiva em plástico injetado - bidirecional tipo II - fornecimento e colocação | un | 31.87
5219608 | Tacha refletiva em plástico injetado - bidirecional tipo III - com um pino - fornecimento e colocação | un | 38.35
5219609 | Tacha refletiva em plástico injetado - bidirecional tipo III - fornecimento e colocação | un | 31.87
5219610 | Tacha refletiva em plástico injetado - bidirecional tipo IV - com um pino - fornecimento e colocação | un | 40.83
5219611 | Tacha refletiva em plástico injetado - bidirecional tipo IV - fornecimento e colocação | un | 37.01
5213359 | Tacha refletiva em plástico injetado - monodirecional tipo I - com um pino - fornecimento e colocação | un | 27.84
5219612 | Tacha refletiva em plástico injetado - monodirecional tipo I - fornecimento e colocação | un | 25.38
5219613 | Tacha refletiva em plástico injetado - monodirecional tipo II - com um pino - fornecimento e colocação | un | 31.77
5219614 | Tacha refletiva em plástico injetado - monodirecional tipo II - fornecimento e colocação | un | 29.38
5219615 | Tacha refletiva em plástico injetado - monodirecional tipo III - com um pino - fornecimento e colocação | un | 32.61
5219616 | Tacha refletiva em plástico injetado - monodirecional tipo III - fornecimento e colocação | un | 29.85
5219617 | Tacha refletiva em plástico injetado - monodirecional tipo IV - com um pino - fornecimento e colocação | un | 38.45
5219618 | Tacha refletiva em plástico injetado - monodirecional tipo IV - fornecimento e colocação | un | 35.99
5219619 | Tacha refletiva em resina sintética - bidirecional tipo I - com um pino - fornecimento e colocação | un | 41.17
5219620 | Tacha refletiva em resina sintética - bidirecional tipo I - fornecimento e colocação | un | 38.73
5219621 | Tacha refletiva em resina sintética - bidirecional tipo II - com um pino - fornecimento e colocação | un | 49.1
5219622 | Tacha refletiva em resina sintética - bidirecional tipo II - fornecimento e colocação | un | 46.71
5219623 | Tacha refletiva em resina sintética - bidirecional tipo III - com um pino - fornecimento e colocação | un | 53.12
5219624 | Tacha refletiva em resina sintética - bidirecional tipo III - fornecimento e colocação | un | 50.64
5219625 | Tacha refletiva em resina sintética - bidirecional tipo IV - com um pino - fornecimento e colocação | un | 53.37
5219626 | Tacha refletiva em resina sintética - bidirecional tipo IV - fornecimento e colocação | un | 50.64
5219627 | Tacha refletiva em resina sintética - monodirecional tipo I - com um pino - fornecimento e colocação | un | 38.29
5219628 | Tacha refletiva em resina sintética - monodirecional tipo I - fornecimento e colocação | un | 35.77
5219629 | Tacha refletiva em resina sintética - monodirecional tipo II - com um pino - fornecimento e colocação | un | 44.4
5219630 | Tacha refletiva em resina sintética - monodirecional tipo II - fornecimento e colocação | un | 41.87
5219631 | Tacha refletiva em resina sintética - monodirecional tipo III - com um pino - fornecimento e colocação | un | 48.07
5219632 | Tacha refletiva em resina sintética - monodirecional tipo III - fornecimento e colocação | un | 45.46
5219633 | Tacha refletiva em resina sintética - monodirecional tipo IV - com um pino - fornecimento e colocação | un | 52.03
5219634 | Tacha refletiva em resina sintética - monodirecional tipo IV - fornecimento e colocação | un | 49.35
5213395 | Tacha refletiva metálica - bidirecional tipo II - com dois pinos - fornecimento e colocação | un | 39.34
5213394 | Tacha refletiva metálica - bidirecional tipo II - com um pino - fornecimento e colocação | un | 34.8
5219635 | Tacha refletiva metálica - bidirecional tipo III - com dois pinos - fornecimento e colocação | un | 36.35
5219636 | Tacha refletiva metálica - bidirecional tipo III - com um pino - fornecimento e colocação | un | 31.4
5219637 | Tacha refletiva metálica - bidirecional tipo IV - com dois pinos - fornecimento e colocação | un | 69.9
5219638 | Tacha refletiva metálica - bidirecional tipo IV - com um pino - fornecimento e colocação | un | 66.65
5213393 | Tacha refletiva metálica - monodirecional tipo II - com dois pinos - fornecimento e colocação | un | 34.29
5213392 | Tacha refletiva metálica - monodirecional tipo II - com um pino - fornecimento e colocação | un | 28.83
5219639 | Tacha refletiva metálica - monodirecional tipo III - com dois pinos - fornecimento e colocação | un | 32.81
5219640 | Tacha refletiva metálica - monodirecional tipo III - com um pino - fornecimento e colocação | un | 27.75
5219641 | Tacha refletiva metálica - monodirecional tipo IV - com dois pinos - fornecimento e colocação | un | 61.92
5219642 | Tacha refletiva metálica - monodirecional tipo IV - com um pino - fornecimento e colocação | un | 61.88
5213362 | Tachão refletivo em plástico injetado - bidirecional - fornecimento e colocação | un | 88.3
5213361 | Tachão refletivo em plástico injetado - monodirecional - fornecimento e colocação | un | 87.02
5219643 | Tachão refletivo em resina sintética - bidirecional - fornecimento e colocação | un | 78.1
5219644 | Tachão refletivo em resina sintética - monodirecional - fornecimento e colocação | un | 77.1
5214000 | Termoplástico pré-formado para sinalização horizontal - espessura de 2 mm - fornecimento e implantação | m² | 352.5
5301014 | Comboio balizador em deslocamento | km | 144.85
5300995 | Confecção de corpo de boia flutuante cilíndrico D = 1,10m | un | 2605.26
5300996 | Confecção de corpo de boia flutuante cilíndrico D = 1,10m - com lastro | un | 3405.65
5300998 | Confecção de corpo de boia flutuante cilíndrico D = 1,42m - boia de amarração | un | 6688.64
5300997 | Confecção de corpo de boia flutuante cilíndrico D = 1,43m - com lastro | un | 5576.36
5300999 | Confecção de mangrulho H = 0,90m | un | 882.33
5301000 | Confecção de mangrulho H = 1,50m | un | 1331.45
5301001 | Confecção de marca de tope de bombordo | un | 620.43
5301002 | Confecção de marca de tope de boreste | un | 388.32
5301003 | Confecção de marca de tope especial | un | 380.95
5301064 | Fornecimento e implantação de suporte duplo em madeira com travessa para placa de sinalização náutica em margem - altura total de 4,0 m | un | 603.92
5301046 | Fornecimento e implantação de suporte duplo em madeira com travessa para placa de sinalização náutica em margem - altura total de 4,0 m - com embarcação | un | 1260.33
5301065 | Fornecimento e implantação de suporte duplo em madeira com travessa para placa de sinalização náutica em margem - altura total de 5,0 m | un | 1068.13
5301047 | Fornecimento e implantação de suporte duplo em madeira com travessa para placa de sinalização náutica em margem - altura total de 5,0 m - com embarcação | un | 2143.52
5301066 | Fornecimento e implantação de suporte duplo em madeira com travessa para placa de sinalização náutica em margem - altura total de 5,5 m | un | 1195.39
5301048 | Fornecimento e implantação de suporte duplo em madeira com travessa para placa de sinalização náutica em margem - altura total de 5,5 m - com embarcação | un | 2331.19
5301040 | Fornecimento e implantação de suporte duplo metálico galvanizado para placa de sinalização náutica em margem - altura total de 4 m - com embarcação | un | 2294.85
5301058 | Fornecimento e implantação de suporte duplo metálico galvanizado para placa de sinalização náutica em margem - altura total de 4,0 m | un | 1630.43
5301041 | Fornecimento e implantação de suporte duplo metálico galvanizado para placa de sinalização náutica em margem - altura total de 5 m - com embarcação | un | 5118.94
5301059 | Fornecimento e implantação de suporte duplo metálico galvanizado para placa de sinalização náutica em margem - altura total de 5,0 m | un | 4020.39
5301060 | Fornecimento e implantação de suporte duplo metálico galvanizado para placa de sinalização náutica em margem - altura total de 5,5 m | un | 4448.99
5301042 | Fornecimento e implantação de suporte duplo metálico galvanizado para placa de sinalização náutica em margem - altura total de 5,5 m - com embarcação | un | 5609.83
5301072 | Fornecimento e implantação de suporte duplo polimérico ecológico maciço quadrado de 10 cm para placa de sinalização náutica em margem - altura total de 5,5 m | un | 5290.87
5301054 | Fornecimento e implantação de suporte duplo polimérico ecológico maciço quadrado de 10 cm para placa de sinalização náutica em margem - altura total de 5,5 m - com embarcação | un | 5844.73
5301070 | Fornecimento e implantação de suporte duplo polimérico ecológico maciço quadrado de 8 cm para placa de sinalização náutica em margem - altura total de 4,0 m | un | 2548.7
5301052 | Fornecimento e implantação de suporte duplo polimérico ecológico maciço quadrado de 8 cm para placa de sinalização náutica em margem - altura total de 4,0 m - com embarcação | un | 3077.07
5301071 | Fornecimento e implantação de suporte duplo polimérico ecológico maciço quadrado de 8 cm para placa de sinalização náutica em margem - altura total de 5,0 m | un | 3368.99
5301053 | Fornecimento e implantação de suporte duplo polimérico ecológico maciço quadrado de 8 cm para placa de sinalização náutica em margem - altura total de 5,0 m - com embarcação | un | 3897.74
5301061 | Fornecimento e implantação de suporte simples em madeira com travessa para placa de sinalização náutica em margem - altura total de 4 m | un | 188.09
5301043 | Fornecimento e implantação de suporte simples em madeira com travessa para placa de sinalização náutica em margem - altura total de 4 m - com embarcação | un | 710.6
5301062 | Fornecimento e implantação de suporte simples em madeira com travessa para placa de sinalização náutica em margem - altura total de 5 m | un | 318.54
5301044 | Fornecimento e implantação de suporte simples em madeira com travessa para placa de sinalização náutica em margem - altura total de 5 m - com embarcação | un | 1060.84
5301063 | Fornecimento e implantação de suporte simples em madeira com travessa para placa de sinalização náutica em margem - altura total de 5,5 m | un | 368.62
5301045 | Fornecimento e implantação de suporte simples em madeira com travessa para placa de sinalização náutica em margem - altura total de 5,5 m - com embarcação | un | 1163.02
5301037 | Fornecimento e implantação de suporte simples metálico galvanizado para placa de sinalização náutica em margem - altura total de 4 m - com embarcação | un | 1213.49
5301055 | Fornecimento e implantação de suporte simples metálico galvanizado para placa de sinalização náutica em margem - altura total de 4,0 m | un | 686.87
5301038 | Fornecimento e implantação de suporte simples metálico galvanizado para placa de sinalização náutica em margem - altura total de 5 m - com embarcação | un | 2519.07
5301056 | Fornecimento e implantação de suporte simples metálico galvanizado para placa de sinalização náutica em margem - altura total de 5,0 m | un | 1764.78
5301057 | Fornecimento e implantação de suporte simples metálico galvanizado para placa de sinalização náutica em margem - altura total de 5,5 m | un | 1961.93
5301039 | Fornecimento e implantação de suporte simples metálico galvanizado para placa de sinalização náutica em margem - altura total de 5,5 m - com embarcação | un | 2769.95
5301069 | Fornecimento e implantação de suporte simples polimérico ecológico maciço quadrado de 10 cm para placa de sinalização náutica em margem - altura total de 5,5 m | un | 2404.74
5301051 | Fornecimento e implantação de suporte simples polimérico ecológico maciço quadrado de 10 cm para placa de sinalização náutica em margem - altura total de 5,5 m - com embarcação | un | 2859.22
5301067 | Fornecimento e implantação de suporte simples polimérico ecológico maciço quadrado de 8 cm para placa de sinalização náutica em margem - altura total de 4 m | un | 1159.03
5301049 | Fornecimento e implantação de suporte simples polimérico ecológico maciço quadrado de 8 cm para placa de sinalização náutica em margem - altura total de 4 m - com embarcação | un | 1612.63
5301068 | Fornecimento e implantação de suporte simples polimérico ecológico maciço quadrado de 8 cm para placa de sinalização náutica em margem - altura total de 5 m | un | 1464.25
5301050 | Fornecimento e implantação de suporte simples polimérico ecológico maciço quadrado de 8 cm para placa de sinalização náutica em margem - altura total de 5 m - com embarcação | un | 1918.05
5301022 | Fornecimento e instalação de conjunto de acessórios para sistema de fundeio de boia de amarração náutica com 4 manilhas | un | 976.21
5301021 | Fornecimento e instalação de conjunto de acessórios para sistema de fundeio de boia de sinalização náutica com 7 manilhas | un | 620.1
5301020 | Fornecimento e instalação de corrente 1" para sistema de fundeio de boia de sinalização náutica | m | 314.39
5301018 | Fornecimento e instalação de corrente 1/2" para sistema de fundeio de boia de sinalização náutica | m | 88.19
5301019 | Fornecimento e instalação de corrente 3/4" para sistema de fundeio de boia de sinalização náutica | m | 205.48
5301077 | Fornecimento e instalação de lanterna de sinalização náutica com alcance luminoso de 2 MN em obra de arte especial - com embarcação | un | 5275.58
5301078 | Fornecimento e instalação de lanterna de sinalização náutica com alcance luminoso de 3 MN em obra de arte especial - com embarcação | un | 5884.22
5301079 | Fornecimento e instalação de lanterna de sinalização náutica com alcance luminoso de 4 MN em obra de arte especial - com embarcação | un | 8357.61
5301080 | Fornecimento e instalação de lanterna de sinalização náutica com alcance luminoso de 5 MN em obra de arte especial - com embarcação | un | 9999.62
5301081 | Fornecimento e instalação de lanterna de sinalização náutica com alcance luminoso de 8 MN em obra de arte especial - com embarcação | un | 12238.31
5301023 | Fornecimento e instalação de suporte e lanterna de sinalização náutica com alcance luminoso de 2 MN em boia | un | 4079.86
5301024 | Fornecimento e instalação de suporte e lanterna de sinalização náutica com alcance luminoso de 3 MN em boia | un | 4688.49
5301025 | Fornecimento e instalação de suporte e lanterna de sinalização náutica com alcance luminoso de 4 MN em boia | un | 7161.89
5301026 | Fornecimento e instalação de suporte e lanterna de sinalização náutica com alcance luminoso de 5 MN em boia | un | 8803.89
5301027 | Fornecimento e instalação de suporte e lanterna de sinalização náutica com alcance luminoso de 8 MN em boia | un | 11042.59
5301028 | Fornecimento e substituição de lanterna de sinalização náutica com alcance luminoso de 2 MN em boia | un | 4019.67
5301082 | Fornecimento e substituição de lanterna de sinalização náutica com alcance luminoso de 2 MN em obra de arte especial - com embarcação | un | 5119.91
5301029 | Fornecimento e substituição de lanterna de sinalização náutica com alcance luminoso de 3 MN em boia | un | 4628.31
5301083 | Fornecimento e substituição de lanterna de sinalização náutica com alcance luminoso de 3 MN em obra de arte especial - com embarcação | un | 5728.54
5301030 | Fornecimento e substituição de lanterna de sinalização náutica com alcance luminoso de 4 MN em boia | un | 7101.71
5301084 | Fornecimento e substituição de lanterna de sinalização náutica com alcance luminoso de 4 MN em obra de arte especial - com embarcação | un | 8201.94
5301031 | Fornecimento e substituição de lanterna de sinalização náutica com alcance luminoso de 5 MN em boia | un | 8743.71
5301085 | Fornecimento e substituição de lanterna de sinalização náutica com alcance luminoso de 5 MN em obra de arte especial - com embarcação | un | 9843.94
5301032 | Fornecimento e substituição de lanterna de sinalização náutica com alcance luminoso de 8 MN em boia | un | 10982.4
5301086 | Fornecimento e substituição de lanterna de sinalização náutica com alcance luminoso de 8 MN em obra de arte especial - com embarcação | un | 12082.63
5301033 | Implantação de placa de sinalização náutica em margem - equipamentos e mão de obra | un | 75.26
5301034 | Implantação de placa de sinalização náutica em margem - equipamentos e mão de obra - com embarcação | un | 581.47
5301073 | Implantação de placa de sinalização náutica em obra de arte especial - equipamentos e mão de obra | un | 454.32
5301074 | Implantação de placa de sinalização náutica em obra de arte especial - equipamentos e mão de obra - com embarcação | un | 1680.06
5301015 | Lançamento de boia de sinalização náutica com sistema de fundeio - equipamentos e mão de obra | un | 1061.35
5300992 | Pintura com epóxi óxido de ferro em chapa metálica com pistola a ar comprimido, uma demão, espessura de 35 µm | m² | 15.02
5300994 | Pintura com esmalte poliuretano de dois componentes em chapa metálica com pistola a ar comprimido, uma demão, espessura de 35 µm | m² | 14.16
5300993 | Pintura com fundo fosfatizante, uma demão, em chapa de alumínio com pistola a ar comprimido | m² | 10.83
5301088 | Poita de concreto com 1.000 kg para boia de sinalização náutica | un | 333.16
5301004 | Poita de concreto com 1.500 kg para boia de sinalização náutica | un | 474.35
5301087 | Poita de concreto com 500 kg para boia de sinalização náutica | un | 195.58
5301005 | Reforma de corpo de boia flutuante cilíndrico D = 1,10m | un | 406.94
5301006 | Reforma de corpo de boia flutuante cilíndrico D = 1,10m - com lastro | un | 502.39
5301008 | Reforma de corpo de boia flutuante cilíndrico D = 1,42m - boia de amarração | un | 909.98
5301007 | Reforma de corpo de boia flutuante cilíndrico D = 1,43m - com lastro | un | 830.83
5301009 | Reforma de mangrulho H = 0,90m | un | 255.16
5301010 | Reforma de mangrulho H = 1,50m | un | 389.7
5301011 | Reforma de marca de tope de bombordo | un | 316.65
5301012 | Reforma de marca de tope de boreste | un | 222.73
5301013 | Reforma de marca de tope especial | un | 190.37
5301016 | Substituição de boia de sinalização náutica com sistema de fundeio - equipamentos e mão de obra | un | 1760.49
5301017 | Substituição de boia de sinalização náutica sem sistema de fundeio - equipamentos e mão de obra | un | 1285.07
5301035 | Substituição de placa de sinalização náutica em margem - equipamentos e mão de obra | un | 109.46
5301036 | Substituição de placa de sinalização náutica em margem - equipamentos e mão de obra - com embarcação | un | 1162.96
5301075 | Substituição de placa de sinalização náutica em obra de arte especial - equipamentos e mão de obra | un | 523.58
5301076 | Substituição de placa de sinalização náutica em obra de arte especial - equipamentos e mão de obra - com embarcação | un | 1861.37
5405977 | Aterro compactado em solo reforçado com fita metálica galvanizada - taxa 1,65 kg/m³ - material de jazida | m³ | 36.97
5406044 | Aterro compactado em solo reforçado com fita metálica galvanizada - taxa 12,40 kg/m³ - material de jazida | m³ | 206.88
5406045 | Aterro compactado em solo reforçado com fita metálica galvanizada - taxa 13,23 kg/m³ - material de jazida | m³ | 220
5406046 | Aterro compactado em solo reforçado com fita metálica galvanizada - taxa 14,88 kg/m³ - material de jazida | m³ | 246.08
5406047 | Aterro compactado em solo reforçado com fita metálica galvanizada - taxa 19,84 kg/m³ - material de jazida | m³ | 324.47
5405978 | Aterro compactado em solo reforçado com fita metálica galvanizada - taxa 3,31 kg/m³ - material de jazida | m³ | 63.21
5405982 | Aterro compactado em solo reforçado com fita metálica galvanizada - taxa 4,13 kg/m³ - material de jazida | m³ | 76.17
5405983 | Aterro compactado em solo reforçado com fita metálica galvanizada - taxa 4,96 kg/m³ - material de jazida | m³ | 89.29
5405984 | Aterro compactado em solo reforçado com fita metálica galvanizada - taxa 6,61 kg/m³ - material de jazida | m³ | 115.36
5405985 | Aterro compactado em solo reforçado com fita metálica galvanizada - taxa 8,27 kg/m³ - material de jazida | m³ | 141.6
5406043 | Aterro compactado em solo reforçado com fita metálica galvanizada - taxa 9,92 kg/m³ - material de jazida | m³ | 167.68
5405975 | Escoramento da primeira linha de escamas de concreto armado em solo reforçado com fita metálica – utilização de 3 vezes - confecção, instalação e retirada | m² | 41.5
5405970 | Fabricação de escama de concreto armado para solo reforçado com fita metálica - 2 a 5 ligações - areia e brita comerciais | m³ | 1430.44
5405972 | Fabricação de escama de concreto armado para solo reforçado com fita metálica - 2 a 5 ligações - areia extraída e brita produzida | m³ | 1308.8
5405971 | Fabricação de escama de concreto armado para solo reforçado com fita metálica - 6 a 8 ligações - areia e brita comerciais | m³ | 1614.62
5405973 | Fabricação de escama de concreto armado para solo reforçado com fita metálica - 6 a 8 ligações - areia extraída e brita produzida | m³ | 1492.98
5405986 | Moldes metálicos para escama de concreto armado para solo reforçado com fita metálica - formato cruciforme de 1,50 x 1,50 m - utilização de 100 vezes | m² | 9.25
5405976 | Montagem das escamas de concreto armado em solo reforçado com fita metálica | m² | 127.63
5406023 | Muro de escama de concreto armado em solo reforçado com fita metálica com altura até 4 m - tipo 1 - areia e brita comerciais | m² | 351.24
5406033 | Muro de escama de concreto armado em solo reforçado com fita metálica com altura até 4 m - tipo 1 - areia extraída e brita produzida | m² | 334.21
5406024 | Muro de escama de concreto armado em solo reforçado com fita metálica com altura até 4 m - tipo 2 - areia e brita comerciais | m² | 377.02
5406034 | Muro de escama de concreto armado em solo reforçado com fita metálica com altura até 4 m - tipo 2 - areia extraída e brita produzida | m² | 359.99
5406031 | Muro de escama de concreto armado em solo reforçado com fita metálica com altura de 10,0 a 12 m - tipo 1 - areia e brita comerciais | m² | 332.14
5406041 | Muro de escama de concreto armado em solo reforçado com fita metálica com altura de 10,0 a 12 m - tipo 1 - areia extraída e brita produzida | m² | 315.11
5406032 | Muro de escama de concreto armado em solo reforçado com fita metálica com altura de 10,0 a 12 m - tipo 2 - areia e brita comerciais | m² | 357.92
5406042 | Muro de escama de concreto armado em solo reforçado com fita metálica com altura de 10,0 a 12 m - tipo 2 - areia extraída e brita produzida | m² | 340.89
5406025 | Muro de escama de concreto armado em solo reforçado com fita metálica com altura de 4,0 a 6 m - tipo 1 - areia e brita comerciais | m² | 337.23
5406035 | Muro de escama de concreto armado em solo reforçado com fita metálica com altura de 4,0 a 6 m - tipo 1 - areia extraída e brita produzida | m² | 320.2
5406026 | Muro de escama de concreto armado em solo reforçado com fita metálica com altura de 4,0 a 6 m - tipo 2 - areia e brita comerciais | m² | 363.01
5406036 | Muro de escama de concreto armado em solo reforçado com fita metálica com altura de 4,0 a 6 m - tipo 2 - areia extraída e brita produzida | m² | 345.98
5406027 | Muro de escama de concreto armado em solo reforçado com fita metálica com altura de 6,0 a 8 m - tipo 1 - areia e brita comerciais | m² | 334.56
5406037 | Muro de escama de concreto armado em solo reforçado com fita metálica com altura de 6,0 a 8 m - tipo 1 - areia extraída e brita produzida | m² | 317.53
5406028 | Muro de escama de concreto armado em solo reforçado com fita metálica com altura de 6,0 a 8 m - tipo 2 - areia e brita comerciais | m² | 360.35
5406038 | Muro de escama de concreto armado em solo reforçado com fita metálica com altura de 6,0 a 8 m - tipo 2 - areia extraída e brita produzida | m² | 343.32
5406029 | Muro de escama de concreto armado em solo reforçado com fita metálica com altura de 8,0 a 10 m - tipo 1 - areia e brita comerciais | m² | 333.08
5406039 | Muro de escama de concreto armado em solo reforçado com fita metálica com altura de 8,0 a 10 m - tipo 1 - areia extraída e brita produzida | m² | 316.05
5406030 | Muro de escama de concreto armado em solo reforçado com fita metálica com altura de 8,0 a 10 m - tipo 2 - areia e brita comerciais | m² | 358.86
5406040 | Muro de escama de concreto armado em solo reforçado com fita metálica com altura de 8,0 a 10 m - tipo 2 - areia extraída e brita produzida | m² | 341.83
5405987 | Travador de madeira para escama de concreto armado - utilização de 10 vezes | un | 9.54
5405979 | Travamento e nivelamento de escama de concreto armado em solo reforçado com fita metálica | m² | 16.61
5502806 | Camada drenante com conformação de trator de esteira - areia comercial | m³ | 132.76
5502807 | Camada drenante com conformação de trator de esteira - areia extraída | m³ | 15.23
5503041 | Compactação de aterros a 100% do Proctor intermediário | m³ | 5.77
5502978 | Compactação de aterros a 100% do Proctor normal | m³ | 5
5502822 | Compactação de camada final de aterro de rocha | m³ | 40.71
5502979 | Construção de corpo de aterro com material de 3ª categoria oriundo de corte | m³ | 16.59
5501700 | Desmatamento, destocamento e limpeza de área com árvores de diâmetro até 0,15 m | m² | 0.53
5500991 | Desmonte de blocos de rocha com martelete pneumático | m³ | 158.62
5515739 | Desmonte de matacões ou bloco de rocha por meio de explosivos | m³ | 44.4
5505766 | Desmonte de material de 3ª categoria a frio com argamassa expansiva a céu aberto | m³ | 358.14
5501701 | Destocamento de árvores com diâmetro de 0,15 a 0,30 m | un | 39
5501702 | Destocamento de árvores com diâmetro maior que 0,30 m | un | 97.49
5502972 | Escavação de vala em material de 3ª categoria - resistência à compressão acima de 110 MPa - com escavadeira e rompedor hidráulico 1.700 kg | m³ | 205.37
5502968 | Escavação de vala em material de 3ª categoria - resistência à compressão até 50 MPa - com escavadeira e rompedor hidráulico 1.700 kg | m³ | 23.18
5502969 | Escavação de vala em material de 3ª categoria - resistência à compressão de 50 a 70 MPa - com escavadeira e rompedor hidráulico 1.700 kg | m³ | 29.23
5502970 | Escavação de vala em material de 3ª categoria - resistência à compressão de 70 a 90 MPa - com escavadeira e rompedor hidráulico 1.700 kg | m³ | 53.55
5502971 | Escavação de vala em material de 3ª categoria - resistência à compressão de 90 a 110 MPa - com escavadeira e rompedor hidráulico 1.700 kg | m³ | 99.69
5502663 | Escavação e transporte de material de 3ª categoria - DMT de 0 a 50 m | m³ | 34
5502993 | Escavação em material de 3ª categoria | m³ | 25.55
5502967 | Escavação em material de 3ª categoria - resistência à compressão acima de 110 MPa - com escavadeira e rompedor hidráulico 1.700 kg | m³ | 113.64
5502963 | Escavação em material de 3ª categoria - resistência à compressão até 50 MPa - com escavadeira e rompedor hidráulico 1.700 kg | m³ | 13.87
5502964 | Escavação em material de 3ª categoria - resistência à compressão de 50 a 70 MPa - com escavadeira e rompedor hidráulico 1.700 kg | m³ | 17.37
5502965 | Escavação em material de 3ª categoria - resistência à compressão de 70 a 90 MPa - com escavadeira e rompedor hidráulico 1.700 kg | m³ | 31.28
5502966 | Escavação em material de 3ª categoria - resistência à compressão de 90 a 110 MPa - com escavadeira e rompedor hidráulico 1.700 kg | m³ | 57.34
5501706 | Escavação mecânica com retroescavadeira em material de 1ª categoria | m³ | 6.59
5501880 | Escavação, carga e transporte de material de 1ª categoria - DMT de 1.000 a 1.200 m - caminho de serviço em leito natural - com carregadeira e caminhão basculante de 14 m³ | m³ | 12.05
5502114 | Escavação, carga e transporte de material de 1ª categoria - DMT de 1.000 a 1.200 m - caminho de serviço em leito natural - com escavadeira e caminhão basculante de 14 m³ | m³ | 8.02
5501906 | Escavação, carga e transporte de material de 1ª categoria - DMT de 1.000 a 1.200 m - caminho de serviço em revestimento primário - com carregadeira e caminhão basculante de 14 m³ | m³ | 10.77
5502140 | Escavação, carga e transporte de material de 1ª categoria - DMT de 1.000 a 1.200 m - caminho de serviço em revestimento primário - com escavadeira e caminhão basculante de 14 m³ | m³ | 6.73
5501932 | Escavação, carga e transporte de material de 1ª categoria - DMT de 1.000 a 1.200 m - caminho de serviço pavimentado - com carregadeira e caminhão basculante de 14 m³ | m³ | 10.77
5502166 | Escavação, carga e transporte de material de 1ª categoria - DMT de 1.000 a 1.200 m - caminho de serviço pavimentado - com escavadeira e caminhão basculante de 14 m³ | m³ | 7.17
5501881 | Escavação, carga e transporte de material de 1ª categoria - DMT de 1.200 a 1.400 m - caminho de serviço em leito natural - com carregadeira e caminhão basculante de 14 m³ | m³ | 12.32
5502115 | Escavação, carga e transporte de material de 1ª categoria - DMT de 1.200 a 1.400 m - caminho de serviço em leito natural - com escavadeira e caminhão basculante de 14 m³ | m³ | 8.73
5501907 | Escavação, carga e transporte de material de 1ª categoria - DMT de 1.200 a 1.400 m - caminho de serviço em revestimento primário - com carregadeira e caminhão basculante de 14 m³ | m³ | 10.95
5502141 | Escavação, carga e transporte de material de 1ª categoria - DMT de 1.200 a 1.400 m - caminho de serviço em revestimento primário - com escavadeira e caminhão basculante de 14 m³ | m³ | 7.31
5501933 | Escavação, carga e transporte de material de 1ª categoria - DMT de 1.200 a 1.400 m - caminho de serviço pavimentado - com carregadeira e caminhão basculante de 14 m³ | m³ | 10.95
5502167 | Escavação, carga e transporte de material de 1ª categoria - DMT de 1.200 a 1.400 m - caminho de serviço pavimentado - com escavadeira e caminhão basculante de 14 m³ | m³ | 7.31
5501882 | Escavação, carga e transporte de material de 1ª categoria - DMT de 1.400 a 1.600 m - caminho de serviço em leito natural - com carregadeira e caminhão basculante de 14 m³ | m³ | 12.59
5502116 | Escavação, carga e transporte de material de 1ª categoria - DMT de 1.400 a 1.600 m - caminho de serviço em leito natural - com escavadeira e caminhão basculante de 14 m³ | m³ | 8.95
5501908 | Escavação, carga e transporte de material de 1ª categoria - DMT de 1.400 a 1.600 m - caminho de serviço em revestimento primário - com carregadeira e caminhão basculante de 14 m³ | m³ | 11.13
5502142 | Escavação, carga e transporte de material de 1ª categoria - DMT de 1.400 a 1.600 m - caminho de serviço em revestimento primário - com escavadeira e caminhão basculante de 14 m³ | m³ | 7.5
5501934 | Escavação, carga e transporte de material de 1ª categoria - DMT de 1.400 a 1.600 m - caminho de serviço pavimentado - com carregadeira e caminhão basculante de 14 m³ | m³ | 11.08
5502168 | Escavação, carga e transporte de material de 1ª categoria - DMT de 1.400 a 1.600 m - caminho de serviço pavimentado - com escavadeira e caminhão basculante de 14 m³ | m³ | 7.45
5501883 | Escavação, carga e transporte de material de 1ª categoria - DMT de 1.600 a 1.800 m - caminho de serviço em leito natural - com carregadeira e caminhão basculante de 14 m³ | m³ | 12.86
5502117 | Escavação, carga e transporte de material de 1ª categoria - DMT de 1.600 a 1.800 m - caminho de serviço em leito natural - com escavadeira e caminhão basculante de 14 m³ | m³ | 9.24
5501909 | Escavação, carga e transporte de material de 1ª categoria - DMT de 1.600 a 1.800 m - caminho de serviço em revestimento primário - com carregadeira e caminhão basculante de 14 m³ | m³ | 11.31
5502143 | Escavação, carga e transporte de material de 1ª categoria - DMT de 1.600 a 1.800 m - caminho de serviço em revestimento primário - com escavadeira e caminhão basculante de 14 m³ | m³ | 7.69
5501935 | Escavação, carga e transporte de material de 1ª categoria - DMT de 1.600 a 1.800 m - caminho de serviço pavimentado - com carregadeira e caminhão basculante de 14 m³ | m³ | 11.26
5502169 | Escavação, carga e transporte de material de 1ª categoria - DMT de 1.600 a 1.800 m - caminho de serviço pavimentado - com escavadeira e caminhão basculante de 14 m³ | m³ | 7.64
5501884 | Escavação, carga e transporte de material de 1ª categoria - DMT de 1.800 a 2.000 m - caminho de serviço em leito natural - com carregadeira e caminhão basculante de 14 m³ | m³ | 13.52
5502118 | Escavação, carga e transporte de material de 1ª categoria - DMT de 1.800 a 2.000 m - caminho de serviço em leito natural - com escavadeira e caminhão basculante de 14 m³ | m³ | 9.52
5501910 | Escavação, carga e transporte de material de 1ª categoria - DMT de 1.800 a 2.000 m - caminho de serviço em revestimento primário - com carregadeira e caminhão basculante de 14 m³ | m³ | 11.49
5502144 | Escavação, carga e transporte de material de 1ª categoria - DMT de 1.800 a 2.000 m - caminho de serviço em revestimento primário - com escavadeira e caminhão basculante de 14 m³ | m³ | 7.83
5501936 | Escavação, carga e transporte de material de 1ª categoria - DMT de 1.800 a 2.000 m - caminho de serviço pavimentado - com carregadeira e caminhão basculante de 14 m³ | m³ | 11.4
5502170 | Escavação, carga e transporte de material de 1ª categoria - DMT de 1.800 a 2.000 m - caminho de serviço pavimentado - com escavadeira e caminhão basculante de 14 m³ | m³ | 7.78
5501885 | Escavação, carga e transporte de material de 1ª categoria - DMT de 2.000 a 2.500 m - caminho de serviço em leito natural - com carregadeira e caminhão basculante de 14 m³ | m³ | 14.02
5502119 | Escavação, carga e transporte de material de 1ª categoria - DMT de 2.000 a 2.500 m - caminho de serviço em leito natural - com escavadeira e caminhão basculante de 14 m³ | m³ | 10.42
5501911 | Escavação, carga e transporte de material de 1ª categoria - DMT de 2.000 a 2.500 m - caminho de serviço em revestimento primário - com carregadeira e caminhão basculante de 14 m³ | m³ | 12.16
5502145 | Escavação, carga e transporte de material de 1ª categoria - DMT de 2.000 a 2.500 m - caminho de serviço em revestimento primário - com escavadeira e caminhão basculante de 14 m³ | m³ | 8.16
5501937 | Escavação, carga e transporte de material de 1ª categoria - DMT de 2.000 a 2.500 m - caminho de serviço pavimentado - com carregadeira e caminhão basculante de 14 m³ | m³ | 12.11
5502171 | Escavação, carga e transporte de material de 1ª categoria - DMT de 2.000 a 2.500 m - caminho de serviço pavimentado - com escavadeira e caminhão basculante de 14 m³ | m³ | 8.07
5501886 | Escavação, carga e transporte de material de 1ª categoria - DMT de 2.500 a 3.000 m - caminho de serviço em leito natural - com carregadeira e caminhão basculante de 14 m³ | m³ | 15.14
5502120 | Escavação, carga e transporte de material de 1ª categoria - DMT de 2.500 a 3.000 m - caminho de serviço em leito natural - com escavadeira e caminhão basculante de 14 m³ | m³ | 11.56
5501912 | Escavação, carga e transporte de material de 1ª categoria - DMT de 2.500 a 3.000 m - caminho de serviço em revestimento primário - com carregadeira e caminhão basculante de 14 m³ | m³ | 12.64
5502146 | Escavação, carga e transporte de material de 1ª categoria - DMT de 2.500 a 3.000 m - caminho de serviço em revestimento primário - com escavadeira e caminhão basculante de 14 m³ | m³ | 9.07
5501938 | Escavação, carga e transporte de material de 1ª categoria - DMT de 2.500 a 3.000 m - caminho de serviço pavimentado - com carregadeira e caminhão basculante de 14 m³ | m³ | 12.54
5502172 | Escavação, carga e transporte de material de 1ª categoria - DMT de 2.500 a 3.000 m - caminho de serviço pavimentado - com escavadeira e caminhão basculante de 14 m³ | m³ | 8.95
5501876 | Escavação, carga e transporte de material de 1ª categoria - DMT de 200 a 400 m - caminho de serviço em leito natural - com carregadeira e caminhão basculante de 14 m³ | m³ | 10.01
5502110 | Escavação, carga e transporte de material de 1ª categoria - DMT de 200 a 400 m - caminho de serviço em leito natural - com escavadeira e caminhão basculante de 14 m³ | m³ | 6.35
5501902 | Escavação, carga e transporte de material de 1ª categoria - DMT de 200 a 400 m - caminho de serviço em revestimento primário - com carregadeira e caminhão basculante de 14 m³ | m³ | 9.58
5502136 | Escavação, carga e transporte de material de 1ª categoria - DMT de 200 a 400 m - caminho de serviço em revestimento primário - com escavadeira e caminhão basculante de 14 m³ | m³ | 5.93
5501928 | Escavação, carga e transporte de material de 1ª categoria - DMT de 200 a 400 m - caminho de serviço pavimentado - com carregadeira e caminhão basculante de 14 m³ | m³ | 9.65
5502162 | Escavação, carga e transporte de material de 1ª categoria - DMT de 200 a 400 m - caminho de serviço pavimentado - com escavadeira e caminhão basculante de 14 m³ | m³ | 6.01
5501877 | Escavação, carga e transporte de material de 1ª categoria - DMT de 400 a 600 m - caminho de serviço em leito natural - com carregadeira e caminhão basculante de 14 m³ | m³ | 10.77
5502111 | Escavação, carga e transporte de material de 1ª categoria - DMT de 400 a 600 m - caminho de serviço em leito natural - com escavadeira e caminhão basculante de 14 m³ | m³ | 6.73
5501903 | Escavação, carga e transporte de material de 1ª categoria - DMT de 400 a 600 m - caminho de serviço em revestimento primário - com carregadeira e caminhão basculante de 14 m³ | m³ | 9.83
5502137 | Escavação, carga e transporte de material de 1ª categoria - DMT de 400 a 600 m - caminho de serviço em revestimento primário - com escavadeira e caminhão basculante de 14 m³ | m³ | 6.16
5501929 | Escavação, carga e transporte de material de 1ª categoria - DMT de 400 a 600 m - caminho de serviço pavimentado - com carregadeira e caminhão basculante de 14 m³ | m³ | 9.86
5502163 | Escavação, carga e transporte de material de 1ª categoria - DMT de 400 a 600 m - caminho de serviço pavimentado - com escavadeira e caminhão basculante de 14 m³ | m³ | 6.2
5501875 | Escavação, carga e transporte de material de 1ª categoria - DMT de 50 a 200 m - caminho de serviço em leito natural - com carregadeira e caminhão basculante de 14 m³ | m³ | 9.58
5502109 | Escavação, carga e transporte de material de 1ª categoria - DMT de 50 a 200 m - caminho de serviço em leito natural - com escavadeira e caminhão basculante de 14 m³ | m³ | 5.93
5501901 | Escavação, carga e transporte de material de 1ª categoria - DMT de 50 a 200 m - caminho de serviço em revestimento primário - com carregadeira e caminhão basculante de 14 m³ | m³ | 8.9
5502135 | Escavação, carga e transporte de material de 1ª categoria - DMT de 50 a 200 m - caminho de serviço em revestimento primário - com escavadeira e caminhão basculante de 14 m³ | m³ | 5.22
5501927 | Escavação, carga e transporte de material de 1ª categoria - DMT de 50 a 200 m - caminho de serviço pavimentado - com carregadeira e caminhão basculante de 14 m³ | m³ | 9.4
5502161 | Escavação, carga e transporte de material de 1ª categoria - DMT de 50 a 200 m - caminho de serviço pavimentado - com escavadeira e caminhão basculante de 14 m³ | m³ | 5.3
5501878 | Escavação, carga e transporte de material de 1ª categoria - DMT de 600 a 800 m - caminho de serviço em leito natural - com carregadeira e caminhão basculante de 14 m³ | m³ | 11.08
5502112 | Escavação, carga e transporte de material de 1ª categoria - DMT de 600 a 800 m - caminho de serviço em leito natural - com escavadeira e caminhão basculante de 14 m³ | m³ | 7.45
5501904 | Escavação, carga e transporte de material de 1ª categoria - DMT de 600 a 800 m - caminho de serviço em revestimento primário - com carregadeira e caminhão basculante de 14 m³ | m³ | 10.01
5502138 | Escavação, carga e transporte de material de 1ª categoria - DMT de 600 a 800 m - caminho de serviço em revestimento primário - com escavadeira e caminhão basculante de 14 m³ | m³ | 6.39
5501930 | Escavação, carga e transporte de material de 1ª categoria - DMT de 600 a 800 m - caminho de serviço pavimentado - com carregadeira e caminhão basculante de 14 m³ | m³ | 10.04
5502164 | Escavação, carga e transporte de material de 1ª categoria - DMT de 600 a 800 m - caminho de serviço pavimentado - com escavadeira e caminhão basculante de 14 m³ | m³ | 6.39
5501879 | Escavação, carga e transporte de material de 1ª categoria - DMT de 800 a 1.000 m - caminho de serviço em leito natural - com carregadeira e caminhão basculante de 14 m³ | m³ | 11.4
5502113 | Escavação, carga e transporte de material de 1ª categoria - DMT de 800 a 1.000 m - caminho de serviço em leito natural - com escavadeira e caminhão basculante de 14 m³ | m³ | 7.74
5501905 | Escavação, carga e transporte de material de 1ª categoria - DMT de 800 a 1.000 m - caminho de serviço em revestimento primário - com carregadeira e caminhão basculante de 14 m³ | m³ | 10.22
5502139 | Escavação, carga e transporte de material de 1ª categoria - DMT de 800 a 1.000 m - caminho de serviço em revestimento primário - com escavadeira e caminhão basculante de 14 m³ | m³ | 6.58
5501931 | Escavação, carga e transporte de material de 1ª categoria - DMT de 800 a 1.000 m - caminho de serviço pavimentado - com carregadeira e caminhão basculante de 14 m³ | m³ | 10.63
5502165 | Escavação, carga e transporte de material de 1ª categoria - DMT de 800 a 1.000 m - caminho de serviço pavimentado - com escavadeira e caminhão basculante de 14 m³ | m³ | 6.58
5502825 | Escavação, carga e transporte de material de 1ª categoria na distância de 3.000 m - caminho de serviço em leito natural - com carregadeira e caminhão basculante de 14 m³ | m³ | 15.98
5502834 | Escavação, carga e transporte de material de 1ª categoria na distância de 3.000 m - caminho de serviço em leito natural - com escavadeira e caminhão basculante de 14 m³ | m³ | 12.01
5502826 | Escavação, carga e transporte de material de 1ª categoria na distância de 3.000 m - caminho de serviço em revestimento primário - com carregadeira e caminhão basculante de 14 m³ | m³ | 12.91
5502835 | Escavação, carga e transporte de material de 1ª categoria na distância de 3.000 m - caminho de serviço em revestimento primário - com escavadeira e caminhão basculante de 14 m³ | m³ | 9.35
5502827 | Escavação, carga e transporte de material de 1ª categoria na distância de 3.000 m - caminho de serviço pavimentado - com carregadeira e caminhão basculante de 14 m³ | m³ | 12.75
5502836 | Escavação, carga e transporte de material de 1ª categoria na distância de 3.000 m - caminho de serviço pavimentado - com escavadeira e caminhão basculante de 14 m³ | m³ | 9.18
5502356 | Escavação, carga e transporte de material de 2ª categoria - DMT de 1.000 a 1.200 m - caminho de serviço em leito natural - com carregadeira e caminhão basculante de 14 m³ | m³ | 18.42
5502590 | Escavação, carga e transporte de material de 2ª categoria - DMT de 1.000 a 1.200 m - caminho de serviço em leito natural - com escavadeira e caminhão basculante de 14 m³ | m³ | 10.85
5502382 | Escavação, carga e transporte de material de 2ª categoria - DMT de 1.000 a 1.200 m - caminho de serviço em revestimento primário - com carregadeira e caminhão basculante de 14 m³ | m³ | 16.94
5502616 | Escavação, carga e transporte de material de 2ª categoria - DMT de 1.000 a 1.200 m - caminho de serviço em revestimento primário - com escavadeira e caminhão basculante de 14 m³ | m³ | 9.22
5502408 | Escavação, carga e transporte de material de 2ª categoria - DMT de 1.000 a 1.200 m - caminho de serviço pavimentado - com carregadeira e caminhão basculante de 14 m³ | m³ | 16.94
5502642 | Escavação, carga e transporte de material de 2ª categoria - DMT de 1.000 a 1.200 m - caminho de serviço pavimentado - com escavadeira e caminhão basculante de 14 m³ | m³ | 9.17
5502357 | Escavação, carga e transporte de material de 2ª categoria - DMT de 1.200 a 1.400 m - caminho de serviço em leito natural - com carregadeira e caminhão basculante de 14 m³ | m³ | 18.72
5502591 | Escavação, carga e transporte de material de 2ª categoria - DMT de 1.200 a 1.400 m - caminho de serviço em leito natural - com escavadeira e caminhão basculante de 14 m³ | m³ | 11.18
5502383 | Escavação, carga e transporte de material de 2ª categoria - DMT de 1.200 a 1.400 m - caminho de serviço em revestimento primário - com carregadeira e caminhão basculante de 14 m³ | m³ | 17.13
5502617 | Escavação, carga e transporte de material de 2ª categoria - DMT de 1.200 a 1.400 m - caminho de serviço em revestimento primário - com escavadeira e caminhão basculante de 14 m³ | m³ | 9.37
5502409 | Escavação, carga e transporte de material de 2ª categoria - DMT de 1.200 a 1.400 m - caminho de serviço pavimentado - com carregadeira e caminhão basculante de 14 m³ | m³ | 17.09
5502643 | Escavação, carga e transporte de material de 2ª categoria - DMT de 1.200 a 1.400 m - caminho de serviço pavimentado - com escavadeira e caminhão basculante de 14 m³ | m³ | 9.37
5502358 | Escavação, carga e transporte de material de 2ª categoria - DMT de 1.400 a 1.600 m - caminho de serviço em leito natural - com carregadeira e caminhão basculante de 14 m³ | m³ | 19.03
5502592 | Escavação, carga e transporte de material de 2ª categoria - DMT de 1.400 a 1.600 m - caminho de serviço em leito natural - com escavadeira e caminhão basculante de 14 m³ | m³ | 11.44
5502384 | Escavação, carga e transporte de material de 2ª categoria - DMT de 1.400 a 1.600 m - caminho de serviço em revestimento primário - com carregadeira e caminhão basculante de 14 m³ | m³ | 17.33
5502618 | Escavação, carga e transporte de material de 2ª categoria - DMT de 1.400 a 1.600 m - caminho de serviço em revestimento primário - com escavadeira e caminhão basculante de 14 m³ | m³ | 10.33
5502410 | Escavação, carga e transporte de material de 2ª categoria - DMT de 1.400 a 1.600 m - caminho de serviço pavimentado - com carregadeira e caminhão basculante de 14 m³ | m³ | 17.28
5502644 | Escavação, carga e transporte de material de 2ª categoria - DMT de 1.400 a 1.600 m - caminho de serviço pavimentado - com escavadeira e caminhão basculante de 14 m³ | m³ | 10.26
5502359 | Escavação, carga e transporte de material de 2ª categoria - DMT de 1.600 a 1.800 m - caminho de serviço em leito natural - com carregadeira e caminhão basculante de 14 m³ | m³ | 19.33
5502593 | Escavação, carga e transporte de material de 2ª categoria - DMT de 1.600 a 1.800 m - caminho de serviço em leito natural - com escavadeira e caminhão basculante de 14 m³ | m³ | 11.77
5502385 | Escavação, carga e transporte de material de 2ª categoria - DMT de 1.600 a 1.800 m - caminho de serviço em revestimento primário - com carregadeira e caminhão basculante de 14 m³ | m³ | 17.52
5502619 | Escavação, carga e transporte de material de 2ª categoria - DMT de 1.600 a 1.800 m - caminho de serviço em revestimento primário - com escavadeira e caminhão basculante de 14 m³ | m³ | 10.52
5502411 | Escavação, carga e transporte de material de 2ª categoria - DMT de 1.600 a 1.800 m - caminho de serviço pavimentado - com carregadeira e caminhão basculante de 14 m³ | m³ | 17.48
5502645 | Escavação, carga e transporte de material de 2ª categoria - DMT de 1.600 a 1.800 m - caminho de serviço pavimentado - com escavadeira e caminhão basculante de 14 m³ | m³ | 10.46
5502360 | Escavação, carga e transporte de material de 2ª categoria - DMT de 1.800 a 2.000 m - caminho de serviço em leito natural - com carregadeira e caminhão basculante de 14 m³ | m³ | 20.14
5502594 | Escavação, carga e transporte de material de 2ª categoria - DMT de 1.800 a 2.000 m - caminho de serviço em leito natural - com escavadeira e caminhão basculante de 14 m³ | m³ | 12.81
5502386 | Escavação, carga e transporte de material de 2ª categoria - DMT de 1.800 a 2.000 m - caminho de serviço em revestimento primário - com carregadeira e caminhão basculante de 14 m³ | m³ | 18.23
5502620 | Escavação, carga e transporte de material de 2ª categoria - DMT de 1.800 a 2.000 m - caminho de serviço em revestimento primário - com escavadeira e caminhão basculante de 14 m³ | m³ | 10.65
5502412 | Escavação, carga e transporte de material de 2ª categoria - DMT de 1.800 a 2.000 m - caminho de serviço pavimentado - com carregadeira e caminhão basculante de 14 m³ | m³ | 18.17
5502646 | Escavação, carga e transporte de material de 2ª categoria - DMT de 1.800 a 2.000 m - caminho de serviço pavimentado - com escavadeira e caminhão basculante de 14 m³ | m³ | 10.59
5502361 | Escavação, carga e transporte de material de 2ª categoria - DMT de 2.000 a 2.500 m - caminho de serviço em leito natural - com carregadeira e caminhão basculante de 14 m³ | m³ | 20.65
5502595 | Escavação, carga e transporte de material de 2ª categoria - DMT de 2.000 a 2.500 m - caminho de serviço em leito natural - com escavadeira e caminhão basculante de 14 m³ | m³ | 13.3
5502387 | Escavação, carga e transporte de material de 2ª categoria - DMT de 2.000 a 2.500 m - caminho de serviço em revestimento primário - com carregadeira e caminhão basculante de 14 m³ | m³ | 18.6
5502621 | Escavação, carga e transporte de material de 2ª categoria - DMT de 2.000 a 2.500 m - caminho de serviço em revestimento primário - com escavadeira e caminhão basculante de 14 m³ | m³ | 11.05
5502413 | Escavação, carga e transporte de material de 2ª categoria - DMT de 2.000 a 2.500 m - caminho de serviço pavimentado - com carregadeira e caminhão basculante de 14 m³ | m³ | 18.48
5502647 | Escavação, carga e transporte de material de 2ª categoria - DMT de 2.000 a 2.500 m - caminho de serviço pavimentado - com escavadeira e caminhão basculante de 14 m³ | m³ | 10.92
5502362 | Escavação, carga e transporte de material de 2ª categoria - DMT de 2.500 a 3.000 m - caminho de serviço em leito natural - com carregadeira e caminhão basculante de 14 m³ | m³ | 22.08
5502596 | Escavação, carga e transporte de material de 2ª categoria - DMT de 2.500 a 3.000 m - caminho de serviço em leito natural - com escavadeira e caminhão basculante de 14 m³ | m³ | 14.12
5502388 | Escavação, carga e transporte de material de 2ª categoria - DMT de 2.500 a 3.000 m - caminho de serviço em revestimento primário - com carregadeira e caminhão basculante de 14 m³ | m³ | 19.09
5502622 | Escavação, carga e transporte de material de 2ª categoria - DMT de 2.500 a 3.000 m - caminho de serviço em revestimento primário - com escavadeira e caminhão basculante de 14 m³ | m³ | 11.57
5502414 | Escavação, carga e transporte de material de 2ª categoria - DMT de 2.500 a 3.000 m - caminho de serviço pavimentado - com carregadeira e caminhão basculante de 14 m³ | m³ | 18.97
5502648 | Escavação, carga e transporte de material de 2ª categoria - DMT de 2.500 a 3.000 m - caminho de serviço pavimentado - com escavadeira e caminhão basculante de 14 m³ | m³ | 11.44
5502352 | Escavação, carga e transporte de material de 2ª categoria - DMT de 200 a 400 m - caminho de serviço em leito natural - com carregadeira e caminhão basculante de 14 m³ | m³ | 16.5
5502586 | Escavação, carga e transporte de material de 2ª categoria - DMT de 200 a 400 m - caminho de serviço em leito natural - com escavadeira e caminhão basculante de 14 m³ | m³ | 8.78
5502378 | Escavação, carga e transporte de material de 2ª categoria - DMT de 200 a 400 m - caminho de serviço em revestimento primário - com carregadeira e caminhão basculante de 14 m³ | m³ | 15.49
5502612 | Escavação, carga e transporte de material de 2ª categoria - DMT de 200 a 400 m - caminho de serviço em revestimento primário - com escavadeira e caminhão basculante de 14 m³ | m³ | 8.29
5502404 | Escavação, carga e transporte de material de 2ª categoria - DMT de 200 a 400 m - caminho de serviço pavimentado - com carregadeira e caminhão basculante de 14 m³ | m³ | 15.56
5502638 | Escavação, carga e transporte de material de 2ª categoria - DMT de 200 a 400 m - caminho de serviço pavimentado - com escavadeira e caminhão basculante de 14 m³ | m³ | 8.38
5502353 | Escavação, carga e transporte de material de 2ª categoria - DMT de 400 a 600 m - caminho de serviço em leito natural - com carregadeira e caminhão basculante de 14 m³ | m³ | 16.89
5502587 | Escavação, carga e transporte de material de 2ª categoria - DMT de 400 a 600 m - caminho de serviço em leito natural - com escavadeira e caminhão basculante de 14 m³ | m³ | 9.17
5502379 | Escavação, carga e transporte de material de 2ª categoria - DMT de 400 a 600 m - caminho de serviço em revestimento primário - com carregadeira e caminhão basculante de 14 m³ | m³ | 15.78
5502613 | Escavação, carga e transporte de material de 2ª categoria - DMT de 400 a 600 m - caminho de serviço em revestimento primário - com escavadeira e caminhão basculante de 14 m³ | m³ | 8.58
5502405 | Escavação, carga e transporte de material de 2ª categoria - DMT de 400 a 600 m - caminho de serviço pavimentado - com carregadeira e caminhão basculante de 14 m³ | m³ | 16.35
5502639 | Escavação, carga e transporte de material de 2ª categoria - DMT de 400 a 600 m - caminho de serviço pavimentado - com escavadeira e caminhão basculante de 14 m³ | m³ | 8.63
5502351 | Escavação, carga e transporte de material de 2ª categoria - DMT de 50 a 200 m - caminho de serviço em leito natural - com carregadeira e caminhão basculante de 14 m³ | m³ | 15.49
5502585 | Escavação, carga e transporte de material de 2ª categoria - DMT de 50 a 200 m - caminho de serviço em leito natural - com escavadeira e caminhão basculante de 14 m³ | m³ | 8.29
5502377 | Escavação, carga e transporte de material de 2ª categoria - DMT de 50 a 200 m - caminho de serviço em revestimento primário - com carregadeira e caminhão basculante de 14 m³ | m³ | 15.19
5502611 | Escavação, carga e transporte de material de 2ª categoria - DMT de 50 a 200 m - caminho de serviço em revestimento primário - com escavadeira e caminhão basculante de 14 m³ | m³ | 7.99
5502403 | Escavação, carga e transporte de material de 2ª categoria - DMT de 50 a 200 m - caminho de serviço pavimentado - com carregadeira e caminhão basculante de 14 m³ | m³ | 15.3
5502637 | Escavação, carga e transporte de material de 2ª categoria - DMT de 50 a 200 m - caminho de serviço pavimentado - com escavadeira e caminhão basculante de 14 m³ | m³ | 8.09
5502187 | Escavação, carga e transporte de material de 2ª categoria - DMT de 50 m | m³ | 7.19
5502354 | Escavação, carga e transporte de material de 2ª categoria - DMT de 600 a 800 m - caminho de serviço em leito natural - com carregadeira e caminhão basculante de 14 m³ | m³ | 17.28
5502588 | Escavação, carga e transporte de material de 2ª categoria - DMT de 600 a 800 m - caminho de serviço em leito natural - com escavadeira e caminhão basculante de 14 m³ | m³ | 10.26
5502380 | Escavação, carga e transporte de material de 2ª categoria - DMT de 600 a 800 m - caminho de serviço em revestimento primário - com carregadeira e caminhão basculante de 14 m³ | m³ | 16.55
5502614 | Escavação, carga e transporte de material de 2ª categoria - DMT de 600 a 800 m - caminho de serviço em revestimento primário - com escavadeira e caminhão basculante de 14 m³ | m³ | 8.78
5502406 | Escavação, carga e transporte de material de 2ª categoria - DMT de 600 a 800 m - caminho de serviço pavimentado - com carregadeira e caminhão basculante de 14 m³ | m³ | 16.55
5502640 | Escavação, carga e transporte de material de 2ª categoria - DMT de 600 a 800 m - caminho de serviço pavimentado - com escavadeira e caminhão basculante de 14 m³ | m³ | 8.83
5502355 | Escavação, carga e transporte de material de 2ª categoria - DMT de 800 a 1.000 m - caminho de serviço em leito natural - com carregadeira e caminhão basculante de 14 m³ | m³ | 17.57
5502589 | Escavação, carga e transporte de material de 2ª categoria - DMT de 800 a 1.000 m - caminho de serviço em leito natural - com escavadeira e caminhão basculante de 14 m³ | m³ | 10.59
5502381 | Escavação, carga e transporte de material de 2ª categoria - DMT de 800 a 1.000 m - caminho de serviço em revestimento primário - com carregadeira e caminhão basculante de 14 m³ | m³ | 16.74
5502615 | Escavação, carga e transporte de material de 2ª categoria - DMT de 800 a 1.000 m - caminho de serviço em revestimento primário - com escavadeira e caminhão basculante de 14 m³ | m³ | 9.02
5502407 | Escavação, carga e transporte de material de 2ª categoria - DMT de 800 a 1.000 m - caminho de serviço pavimentado - com carregadeira e caminhão basculante de 14 m³ | m³ | 16.74
5502641 | Escavação, carga e transporte de material de 2ª categoria - DMT de 800 a 1.000 m - caminho de serviço pavimentado - com escavadeira e caminhão basculante de 14 m³ | m³ | 9.02
5502880 | Escavação, carga e transporte de material de 2ª categoria na distância de 3.000 m - caminho de serviço em leito natural - com escavadeira e caminhão basculante de 14 m³ | m³ | 15.29
5502857 | Escavação, carga e transporte de material de 2ª categoria na distância de 3.000 m - caminho de serviço em leito natural com carregadeira e caminhão basculante de 14 m³ | m³ | 22.51
5502881 | Escavação, carga e transporte de material de 2ª categoria na distância de 3.000 m - caminho de serviço em revestimento primário - com escavadeira e caminhão basculante de 14 m³ | m³ | 11.84
5502859 | Escavação, carga e transporte de material de 2ª categoria na distância de 3.000 m - caminho de serviço pavimentado - com carregadeira e caminhão basculante de 14 m³ | m³ | 19.21
5502882 | Escavação, carga e transporte de material de 2ª categoria na distância de 3.000 m - caminho de serviço pavimentado - com escavadeira e caminhão basculante de 14 m³ | m³ | 11.71
5502858 | Escavação, carga e transporte de material de 2ª categoria na distância de 3.000 m -caminho de serviço com revestimento primário com carregadeira e caminhão basculante de 14 m³ | m³ | 19.92
5502747 | Escavação, carga e transporte de material de 3ª categoria - DMT de 1.000 a 1.200 m - caminho de serviço em leito natural com caminhão basculante de 12 m³ | m³ | 47.01
5502773 | Escavação, carga e transporte de material de 3ª categoria - DMT de 1.000 a 1.200 m - caminho de serviço em revestimento primário - com caminhão basculante de 12 m³ | m³ | 45.48
5502799 | Escavação, carga e transporte de material de 3ª categoria - DMT de 1.000 a 1.200 m - caminho de serviço pavimentado - com caminhão basculante de 12 m³ | m³ | 45
5502748 | Escavação, carga e transporte de material de 3ª categoria - DMT de 1.200 a 1.400 m - caminho de serviço em leito natural com caminhão basculante de 12 m³ | m³ | 47.49
5502774 | Escavação, carga e transporte de material de 3ª categoria - DMT de 1.200 a 1.400 m - caminho de serviço em revestimento primário - com caminhão basculante de 12 m³ | m³ | 45.76
5502800 | Escavação, carga e transporte de material de 3ª categoria - DMT de 1.200 a 1.400 m - caminho de serviço pavimentado - com caminhão basculante de 12 m³ | m³ | 45.29
5502749 | Escavação, carga e transporte de material de 3ª categoria - DMT de 1.400 a 1.600 m - caminho de serviço em leito natural com caminhão basculante de 12 m³ | m³ | 47.87
5502775 | Escavação, carga e transporte de material de 3ª categoria - DMT de 1.400 a 1.600 m - caminho de serviço em revestimento primário - com caminhão basculante de 12 m³ | m³ | 46.05
5502801 | Escavação, carga e transporte de material de 3ª categoria - DMT de 1.400 a 1.600 m - caminho de serviço pavimentado - com caminhão basculante de 12 m³ | m³ | 45.48
5502750 | Escavação, carga e transporte de material de 3ª categoria - DMT de 1.600 a 1.800 m - caminho de serviço em leito natural com caminhão basculante de 12 m³ | m³ | 49.96
5502776 | Escavação, carga e transporte de material de 3ª categoria - DMT de 1.600 a 1.800 m - caminho de serviço em revestimento primário - com caminhão basculante de 12 m³ | m³ | 46.34
5502802 | Escavação, carga e transporte de material de 3ª categoria - DMT de 1.600 a 1.800 m - caminho de serviço pavimentado - com caminhão basculante de 12 m³ | m³ | 45.76
5502751 | Escavação, carga e transporte de material de 3ª categoria - DMT de 1.800 a 2.000 m - caminho de serviço em leito natural com caminhão basculante de 12 m³ | m³ | 50.47
5502777 | Escavação, carga e transporte de material de 3ª categoria - DMT de 1.800 a 2.000 m - caminho de serviço em revestimento primário - com caminhão basculante de 12 m³ | m³ | 46.63
5502803 | Escavação, carga e transporte de material de 3ª categoria - DMT de 1.800 a 2.000 m - caminho de serviço pavimentado - com caminhão basculante de 12 m³ | m³ | 45.96
5502752 | Escavação, carga e transporte de material de 3ª categoria - DMT de 2.000 a 2.500 m - caminho de serviço em leito natural com caminhão basculante de 12 m³ | m³ | 51.24
5502778 | Escavação, carga e transporte de material de 3ª categoria - DMT de 2.000 a 2.500 m - caminho de serviço em revestimento primário - com caminhão basculante de 12 m³ | m³ | 47.2
5502804 | Escavação, carga e transporte de material de 3ª categoria - DMT de 2.000 a 2.500 m - caminho de serviço pavimentado - com caminhão basculante de 12 m³ | m³ | 46.43
5502753 | Escavação, carga e transporte de material de 3ª categoria - DMT de 2.500 a 3.000 m - caminho de serviço em leito natural com caminhão basculante de 12 m³ | m³ | 52.51
5502779 | Escavação, carga e transporte de material de 3ª categoria - DMT de 2.500 a 3.000 m - caminho de serviço em revestimento primário - com caminhão basculante de 12 m³ | m³ | 49.71
5502805 | Escavação, carga e transporte de material de 3ª categoria - DMT de 2.500 a 3.000 m - caminho de serviço pavimentado - com caminhão basculante de 12 m³ | m³ | 47.11
5502743 | Escavação, carga e transporte de material de 3ª categoria - DMT de 200 a 400 m - caminho de serviço em leito natural com caminhão basculante de 12 m³ | m³ | 44.81
5502769 | Escavação, carga e transporte de material de 3ª categoria - DMT de 200 a 400 m - caminho de serviço em revestimento primário - com caminhão basculante de 12 m³ | m³ | 42.46
5502795 | Escavação, carga e transporte de material de 3ª categoria - DMT de 200 a 400 m - caminho de serviço pavimentado - com caminhão basculante de 12 m³ | m³ | 42.27
5502744 | Escavação, carga e transporte de material de 3ª categoria - DMT de 400 a 600 m - caminho de serviço em leito natural com caminhão basculante de 12 m³ | m³ | 45.48
5502770 | Escavação, carga e transporte de material de 3ª categoria - DMT de 400 a 600 m - caminho de serviço em revestimento primário - com caminhão basculante de 12 m³ | m³ | 42.91
5502796 | Escavação, carga e transporte de material de 3ª categoria - DMT de 400 a 600 m - caminho de serviço pavimentado - com caminhão basculante de 12 m³ | m³ | 42.59
5502742 | Escavação, carga e transporte de material de 3ª categoria - DMT de 50 a 200 m - caminho de serviço em leito natural com caminhão basculante de 12 m³ | m³ | 42.46
5502768 | Escavação, carga e transporte de material de 3ª categoria - DMT de 50 a 200 m - caminho de serviço em revestimento primário - com caminhão basculante de 12 m³ | m³ | 42.01
5502794 | Escavação, carga e transporte de material de 3ª categoria - DMT de 50 a 200 m - caminho de serviço pavimentado - com caminhão basculante de 12 m³ | m³ | 41.82
5502745 | Escavação, carga e transporte de material de 3ª categoria - DMT de 600 a 800 m - caminho de serviço em leito natural com caminhão basculante de 12 m³ | m³ | 46.05
5502771 | Escavação, carga e transporte de material de 3ª categoria - DMT de 600 a 800 m - caminho de serviço em revestimento primário - com caminhão basculante de 12 m³ | m³ | 44.9
5502797 | Escavação, carga e transporte de material de 3ª categoria - DMT de 600 a 800 m - caminho de serviço pavimentado - com caminhão basculante de 12 m³ | m³ | 42.84
5502746 | Escavação, carga e transporte de material de 3ª categoria - DMT de 800 a 1.000 m - caminho de serviço em leito natural com caminhão basculante de 12 m³ | m³ | 46.53
5502772 | Escavação, carga e transporte de material de 3ª categoria - DMT de 800 a 1.000 m - caminho de serviço em revestimento primário - com caminhão basculante de 12 m³ | m³ | 45.19
5502798 | Escavação, carga e transporte de material de 3ª categoria - DMT de 800 a 1.000 m - caminho de serviço pavimentado - com caminhão basculante de 12 m³ | m³ | 43.16
5502886 | Escavação, carga e transporte de material de 3ª categoria na distância de 3.000 m - caminho de serviço em leito natural com caminhão basculante de 12 m³ | m³ | 54.86
5502887 | Escavação, carga e transporte de material de 3ª categoria na distância de 3.000 m - caminho de serviço em revestimento primário - com caminhão basculante de 12 m³ | m³ | 50.09
5502888 | Escavação, carga e transporte de material de 3ª categoria na distância de 3.000 m - caminho de serviço pavimentado - com caminhão basculante de 12 m³ | m³ | 47.49
5502820 | Escavação, carga e transporte de solos moles - DMT de 0 a 50 m | m³ | 6.65
5502904 | Escavação, carga e transporte de solos moles - DMT de 1.000 a 1.200 m - caminho de serviço em leito natural - com caminhão basculante de 14 m³ | m³ | 20.2
5502930 | Escavação, carga e transporte de solos moles - DMT de 1.000 a 1.200 m - caminho de serviço em revestimento primário - com caminhão basculante de 14 m³ | m³ | 19.15
5502956 | Escavação, carga e transporte de solos moles - DMT de 1.000 a 1.200 m - caminho de serviço pavimentado - com caminhão basculante de 14 m³ | m³ | 18.76
5502905 | Escavação, carga e transporte de solos moles - DMT de 1.200 a 1.400 m - caminho de serviço em leito natural - com caminhão basculante de 14 m³ | m³ | 22.66
5502931 | Escavação, carga e transporte de solos moles - DMT de 1.200 a 1.400 m - caminho de serviço em revestimento primário - com caminhão basculante de 14 m³ | m³ | 19.34
5502957 | Escavação, carga e transporte de solos moles - DMT de 1.200 a 1.400 m - caminho de serviço pavimentado - com caminhão basculante de 14 m³ | m³ | 18.96
5502906 | Escavação, carga e transporte de solos moles - DMT de 1.400 a 1.600 m - caminho de serviço em leito natural - com caminhão basculante de 14 m³ | m³ | 22.95
5502932 | Escavação, carga e transporte de solos moles - DMT de 1.400 a 1.600 m - caminho de serviço em revestimento primário - com caminhão basculante de 14 m³ | m³ | 19.53
5502958 | Escavação, carga e transporte de solos moles - DMT de 1.400 a 1.600 m - caminho de serviço pavimentado - com caminhão basculante de 14 m³ | m³ | 19.15
5502907 | Escavação, carga e transporte de solos moles - DMT de 1.600 a 1.800 m - caminho de serviço em leito natural - com caminhão basculante de 14 m³ | m³ | 23.38
5502933 | Escavação, carga e transporte de solos moles - DMT de 1.600 a 1.800 m - caminho de serviço em revestimento primário - com caminhão basculante de 14 m³ | m³ | 19.82
5502959 | Escavação, carga e transporte de solos moles - DMT de 1.600 a 1.800 m - caminho de serviço pavimentado - com caminhão basculante de 14 m³ | m³ | 19.34
5502908 | Escavação, carga e transporte de solos moles - DMT de 1.800 a 2.000 m - caminho de serviço em leito natural - com caminhão basculante de 14 m³ | m³ | 23.67
5502934 | Escavação, carga e transporte de solos moles - DMT de 1.800 a 2.000 m - caminho de serviço em revestimento primário - com caminhão basculante de 14 m³ | m³ | 20.01
5502960 | Escavação, carga e transporte de solos moles - DMT de 1.800 a 2.000 m - caminho de serviço pavimentado - com caminhão basculante de 14 m³ | m³ | 19.44
5502909 | Escavação, carga e transporte de solos moles - DMT de 2.000 a 2.500 m - caminho de serviço em leito natural - com caminhão basculante de 14 m³ | m³ | 24.25
5502935 | Escavação, carga e transporte de solos moles - DMT de 2.000 a 2.500 m - caminho de serviço em revestimento primário - com caminhão basculante de 14 m³ | m³ | 20.4
5502961 | Escavação, carga e transporte de solos moles - DMT de 2.000 a 2.500 m - caminho de serviço pavimentado - com caminhão basculante de 14 m³ | m³ | 19.82
5502910 | Escavação, carga e transporte de solos moles - DMT de 2.500 a 3.000 m - caminho de serviço em leito natural - com caminhão basculante de 14 m³ | m³ | 25.25
5502936 | Escavação, carga e transporte de solos moles - DMT de 2.500 a 3.000 m - caminho de serviço em revestimento primário - com caminhão basculante de 14 m³ | m³ | 23.09
5502962 | Escavação, carga e transporte de solos moles - DMT de 2.500 a 3.000 m - caminho de serviço pavimentado - com caminhão basculante de 14 m³ | m³ | 20.3
5502900 | Escavação, carga e transporte de solos moles - DMT de 200 a 400 m - caminho de serviço em leito natural - com caminhão basculante de 14 m³ | m³ | 18.67
5502926 | Escavação, carga e transporte de solos moles - DMT de 200 a 400 m - caminho de serviço em revestimento primário - com caminhão basculante de 14 m³ | m³ | 18.09
5502952 | Escavação, carga e transporte de solos moles - DMT de 200 a 400 m - caminho de serviço pavimentado - com caminhão basculante de 14 m³ | m³ | 17.9
5502901 | Escavação, carga e transporte de solos moles - DMT de 400 a 600 m - caminho de serviço em leito natural - com caminhão basculante de 14 m³ | m³ | 19.05
5502927 | Escavação, carga e transporte de solos moles - DMT de 400 a 600 m - caminho de serviço em revestimento primário - com caminhão basculante de 14 m³ | m³ | 18.38
5502953 | Escavação, carga e transporte de solos moles - DMT de 400 a 600 m - caminho de serviço pavimentado - com caminhão basculante de 14 m³ | m³ | 18.19
5502899 | Escavação, carga e transporte de solos moles - DMT de 50 a 200 m - caminho de serviço em leito natural - com caminhão basculante de 14 m³ | m³ | 18.09
5502925 | Escavação, carga e transporte de solos moles - DMT de 50 a 200 m - caminho de serviço em revestimento primário - com caminhão basculante de 14 m³ | m³ | 17.8
5502951 | Escavação, carga e transporte de solos moles - DMT de 50 a 200 m - caminho de serviço pavimentado - com caminhão basculante de 14 m³ | m³ | 17.61
5502902 | Escavação, carga e transporte de solos moles - DMT de 600 a 800 m - caminho de serviço em leito natural - com caminhão basculante de 14 m³ | m³ | 19.53
5502928 | Escavação, carga e transporte de solos moles - DMT de 600 a 800 m - caminho de serviço em revestimento primário - com caminhão basculante de 14 m³ | m³ | 18.67
5502954 | Escavação, carga e transporte de solos moles - DMT de 600 a 800 m - caminho de serviço pavimentado - com caminhão basculante de 14 m³ | m³ | 18.38
5502903 | Escavação, carga e transporte de solos moles - DMT de 800 a 1.000 m - caminho de serviço em leito natural - com caminhão basculante de 14 m³ | m³ | 19.82
5502929 | Escavação, carga e transporte de solos moles - DMT de 800 a 1.000 m - caminho de serviço em revestimento primário - com caminhão basculante de 14 m³ | m³ | 18.86
5502955 | Escavação, carga e transporte de solos moles - DMT de 800 a 1.000 m - caminho de serviço pavimentado - com caminhão basculante de 14 m³ | m³ | 18.57
5502889 | Escavação, carga e transporte de solos moles na distância de 3.000 m - caminho de serviço em leito natural - com caminhão basculante de 14 m³ | m³ | 25.69
5502996 | Escavação, carga e transporte de solos moles na distância de 3.000 m - caminho de serviço em revestimento primário - com caminhão basculante de 14 m³ | m³ | 23.38
5502997 | Escavação, carga e transporte de solos moles na distância de 3.000 m - caminho de serviço pavimentado - com caminhão basculante de 14 m³ | m³ | 22.66
5501716 | Escavação, carga e transporte em material de 1ª categoria - DMT de 1.000 a 1.200 m com motoscraper | m³ | 20.88
5501717 | Escavação, carga e transporte em material de 1ª categoria - DMT de 1.200 a 1.400 m com motoscraper | m³ | 23.55
5501712 | Escavação, carga e transporte em material de 1ª categoria - DMT de 200 a 400 m com motoscraper | m³ | 12.09
5501713 | Escavação, carga e transporte em material de 1ª categoria - DMT de 400 a 600 m com motoscraper | m³ | 13.41
5501711 | Escavação, carga e transporte em material de 1ª categoria - DMT de 50 a 200 m com motoscraper | m³ | 9.67
5501710 | Escavação, carga e transporte em material de 1ª categoria - DMT de 50 m | m³ | 2.79
5501714 | Escavação, carga e transporte em material de 1ª categoria - DMT de 600 a 800 m com motoscraper | m³ | 15.79
5501715 | Escavação, carga e transporte em material de 1ª categoria - DMT de 800 a 1.000 m com motoscraper | m³ | 18.21
5502986 | Expurgo de jazida | m³ | 3.17
5502977 | Fragmentação de blocos de rocha com escavadeira e rompedor hidráulico 1.700 kg | m³ | 8.93
5502985 | Limpeza mecanizada da camada vegetal | m² | 0.56
5503018 | Manutenção de caminho de serviço | km | 65.82
5505768 | Pré-fissuramento de material de 3ª categoria | m² | 88.02
5503020 | Umedecimento de caminho de serviço | km | 290.63
5605798 | Chumbador de aço CA-50 - D = 20 mm com perfuratriz sobre pneus - ancorado na rocha com cartucho de cimento - fornecimento, perfuração e instalação | m | 91.36
5605925 | Chumbador de aço CA-50 - D = 20 mm com perfuratriz sobre pneus - ancorado na rocha com injeção de nata de cimento - fornecimento, perfuração e instalação | m | 85.3
5605799 | Chumbador de aço CA-50 - D = 22 mm com perfuratriz sobre pneus - ancorado na rocha com cartucho de cimento - fornecimento, perfuração e instalação | m | 101.77
5605800 | Chumbador de aço CA-50 - D = 25 mm com perfuratriz sobre pneus - ancorado na rocha com cartucho de cimento - fornecimento, perfuração e instalação | m | 115.31
5613944 | Chumbador de aço CA-50 - D = 32 mm com martelete perfurador manual - ancorado na rocha com cartucho de cimento - fornecimento, perfuração e instalação | m | 135.12
5605894 | Grampo de aço CA-50 D = 12,5 mm para solo grampeado com capacidade de 30 kN - fornecimento, perfuração e instalação | m | 51.39
5605895 | Grampo de aço CA-50 D = 16 mm para solo grampeado com capacidade de 50 kN - fornecimento, perfuração e instalação | m | 55.32
5605896 | Grampo de aço CA-50 D = 20 mm para solo grampeado com capacidade de 80 kN - fornecimento, perfuração e instalação | m | 61.25
5605911 | Perfuração para tirante permanente protendido autoinjetável em material de 1ª categoria com diâmetro de até 120 mm | m | 41.67
5605912 | Perfuração para tirante permanente protendido autoinjetável em material de 2ª categoria com diâmetro de até 87 mm | m | 68.6
5605938 | Perfuração para tirantes em material de 1ª categoria com diâmetro de até 120 mm | m | 24.08
5605939 | Perfuração para tirantes em material de 2ª categoria com diâmetro de até 120 mm | m | 28.94
5605940 | Perfuração para tirantes em material de 3ª categoria com diâmetro de até 120 mm | m | 64.99
5605942 | Pintura eletrostática com tinta em pó à base de resina epóxi - E = 200 µm | m² | 52.38
5605955 | Protensão de tirante com 10 cordoalhas D = 12,7 mm aço CP 190 RB, com capacidade de 860 kN - inclusive ancoragem e grauteamento da cabeça | un | 708.99
5605956 | Protensão de tirante com 12 cordoalhas D = 12,7 mm aço CP 190 RB, com capacidade de 1.040 kN - inclusive ancoragem e grauteamento da cabeça | un | 852.18
5605953 | Protensão de tirante com 6 cordoalhas D = 12,7 mm aço CP 190 RB, com capacidade de 520 kN - inclusive ancoragem e grauteamento da cabeça | un | 503.63
5605954 | Protensão de tirante com 8 cordoalhas D = 12,7 mm aço CP 190 RB, com capacidade de 690 kN - inclusive ancoragem e grauteamento da cabeça | un | 613.27
5605909 | Protensão de tirante permanente autoinjetável de aço D = 40 mm, seção de 684 mm², tensão de escoamento = 440 MPa e tensão de ruptura = 580 MPa - inclusive ancoragem e grauteamento da cabeça | un | 473.71
5605908 | Protensão de tirante permanente autoinjetável de aço D = 40 mm, seção de 822 mm², tensão de escoamento = 470 MPa e tensão de ruptura = 600 MPa - inclusive ancoragem e grauteamento da cabeça | un | 473.71
5605907 | Protensão de tirante permanente autoinjetável de aço D = 40 mm, seção de 936 mm², tensão de escoamento = 700 MPa e tensão de ruptura = 830 MPa - inclusive ancoragem e grauteamento da cabeça | un | 505.43
5605906 | Protensão de tirante permanente autoinjetável de aço D = 50 mm, seção de 1.330 mm², tensão de escoamento = 630 MPa e tensão de ruptura = 740 MPa - inclusive ancoragem e grauteamento da cabeça | un | 608.51
5605905 | Protensão de tirante permanente autoinjetável de aço D = 50 mm, seção de 1.569 mm², tensão de escoamento = 630 MPa e tensão de ruptura = 740 MP - inclusive ancoragem e grauteamento da cabeça | un | 707.76
5605944 | Protensão de tirante permanente protendido de aço D = 30 mm, tensão de escoamento = 600 MPa e tensão de ruptura = 720 MPa - inclusive ancoragem e grauteamento da cabeça | un | 425.58
5605910 | Protensão de tirante permanente protendido de aço D = 32 mm, tensão de escoamento = 520 MPa e tensão de ruptura = 690 MPa - inclusive ancoragem e grauteamento da cabeça | un | 500.02
5605945 | Protensão de tirante permanente protendido de aço D = 32 mm, tensão de escoamento = 950 MPa e tensão de ruptura = 1.050 MPa - inclusive ancoragem e grauteamento da cabeça | un | 531.28
5605946 | Protensão de tirante permanente protendido de aço D = 40 mm, tensão de escoamento = 600 MPa e tensão de ruptura = 720 MPa - inclusive ancoragem e grauteamento da cabeça | un | 505.43
5605947 | Protensão de tirante permanente protendido de aço D = 44 mm, tensão de escoamento = 680 MPa e tensão de ruptura = 870 MPa - inclusive ancoragem e grauteamento da cabeça | un | 567.1
5605948 | Protensão de tirante permanente protendido de aço D = 50 mm, tensão de escoamento = 600 MPa e tensão de ruptura = 720 MPa - inclusive ancoragem e grauteamento da cabeça | un | 707.76
5605949 | Protensão de tirante permanente protendido de aço D = 53 mm, tensão de escoamento = 600 MPa e tensão de ruptura = 720 MPa - inclusive ancoragem e grauteamento da cabeça | un | 1006.78
5605950 | Protensão de tirante permanente protendido de aço D = 57 mm, tensão de escoamento = 600 MPa e tensão de ruptura = 720 MPa - inclusive ancoragem e grauteamento da cabeça | un | 1031.79
5605951 | Protensão de tirante permanente protendido de aço D = 63 mm, tensão de escoamento = 600 MPa e tensão de ruptura = 720 MPa - inclusive ancoragem e grauteamento da cabeça | un | 1632
5605952 | Protensão de tirante permanente protendido de aço D = 69 mm, tensão de escoamento = 600 MPa e tensão de ruptura = 720 MPa - inclusive ancoragem e grauteamento da cabeça | un | 2478.5
5605932 | Tirante de barra de aço ancorado na rocha com resina de poliéster, D = 19 mm, tensão de escoamento = 700 MPa e tensão de ruptura = 800 MPa - fornecimento, perfuração e instalação | m | 131.19
5605934 | Tirante de barra de aço ancorado na rocha com resina de poliéster, D = 22 mm, tensão de escoamento = 700 MPa e tensão de ruptura = 800 MPa - fornecimento, perfuração e instalação | m | 141.82
5605928 | Tirante de barra de aço ancorado na rocha com resina de poliéster, D = 25 mm, tensão de escoamento = 520 MPa e tensão de ruptura = 690 MPa - fornecimento, perfuração e instalação | m | 169.28
5605935 | Tirante de barra de aço ancorado na rocha com resina de poliéster, D = 25 mm, tensão de escoamento = 700 MPa, tensão de ruptura = 800 MPa - fornecimento, perfuração e instalação | m | 155.7
5605936 | Tirante de barra de aço ancorado na rocha com resina de poliéster, D = 32 mm, tensão de escoamento = 700 MPa, tensão de ruptura = 800 MPa - fornecimento, perfuração e instalação | m | 236.57
5605937 | Tirante de barra de aço ancorado na rocha com resina de poliéster, D = 36 mm, tensão de escoamento = 700 MPa e tensão de ruptura = 800 MPa - fornecimento, perfuração e instalação | m | 292.41
5605957 | Tirante permanente protendido autoinjetável de aço D = 40 mm, seção de 684 mm², tensão de escoamento = 440 MPa e tensão de ruptura = 580 MPa - exceto perfuração | m | 212.66
5605958 | Tirante permanente protendido autoinjetável de aço D = 40 mm, seção de 822 mm², tensão de escoamento = 470 MPa e tensão de ruptura = 600 MPa - exceto perfuração | m | 243.79
5605959 | Tirante permanente protendido autoinjetável de aço D = 40 mm, seção de 936 mm², tensão de escoamento = 700 MPa e tensão de ruptura = 830 MPa - exceto perfuração | m | 295.86
5605960 | Tirante permanente protendido autoinjetável de aço D = 50 mm, seção de 1.330 mm², tensão de escoamento = 630 MPa e tensão de ruptura = 740 MPa - exceto perfuração | m | 387.72
5605961 | Tirante permanente protendido autoinjetável de aço D = 50 mm, seção de 1.569 mm², tensão de escoamento = 630 MPa e tensão de ruptura = 740 MPa - exceto perfuração | m | 442.49
5605885 | Tirante permanente protendido com 10 cordoalhas D = 12,7 mm, aço CP 190 RB, com capacidade de 860 kN - exceto perfuração | m | 225.45
5605886 | Tirante permanente protendido com 12 cordoalhas D = 12,7 mm, aço CP 190 RB, com capacidade de 1.030 kN - exceto perfuração | m | 244.58
5605883 | Tirante permanente protendido com 6 cordoalhas D = 12,7 mm, aço CP 190 RB, com capacidade de 510 kN - exceto perfuração | m | 182.47
5605884 | Tirante permanente protendido com 8 cordoalhas D = 12,7 mm, aço CP 190 RB, com capacidade de 690 kN - exceto perfuração | m | 201.61
5605962 | Tirante permanente protendido de aço D = 30 mm, tensão de escoamento = 600 MPa e tensão de ruptura = 720 MPa - exceto perfuração | m | 153.86
5605881 | Tirante permanente protendido de aço D = 32 mm, tensão de escoamento = 520 MPa e tensão de ruptura = 690 MPa - exceto perfuração | m | 223.48
5605882 | Tirante permanente protendido de aço D = 32 mm, tensão de escoamento = 950 MPa e tensão de ruptura = 1.050 MPa - exceto perfuração | m | 377.08
5605963 | Tirante permanente protendido de aço D = 40 mm, tensão de escoamento = 600 MPa e tensão de ruptura = 720 MPa - exceto perfuração | m | 242.49
5605964 | Tirante permanente protendido de aço D = 44 mm, tensão de escoamento = 680 MPa e tensão de ruptura = 870 MPa - exceto perfuração | m | 310.26
5605965 | Tirante permanente protendido de aço D = 50 mm, tensão de escoamento = 600 MPa e tensão de ruptura = 720 MPa - exceto perfuração | m | 366.61
5605966 | Tirante permanente protendido de aço D = 53mm, tensão de escoamento = 600 MPa e tensão de ruptura = 720 MPa - exceto perfuração | m | 408.24
5605967 | Tirante permanente protendido de aço D = 57 mm, tensão de escoamento = 600 MPa e tensão de ruptura = 720 MPa - exceto perfuração | m | 459.04
5605968 | Tirante permanente protendido de aço D = 63 mm, tensão de escoamento = 600 MPa e tensão de ruptura = 720 MPa - exceto perfuração | m | 561.93
5605969 | Tirante permanente protendido de aço D = 69 mm, tensão de escoamento = 600 MPa e tensão de ruptura = 720 MPa - exceto perfuração | m | 680.41
5909130 | Carga e manobra de aduelas de concreto pré-moldadas em cavalo mecânico com semirreboque 22 t - carga com caminhão guindauto de 45 t.m | t | 25.53
5914703 | Carga e manobra de brita para lastro com locomotiva diesel-elétrica em vagão hopper aberto com capacidade de 45 m³ - carga com carregadeira e descarga automática - bitola métrica | t | 5.62
5914704 | Carga e manobra de brita para lastro com locomotiva diesel-elétrica em vagão hopper aberto com capacidade de 63 m³ - carga com carregadeira e descarga automática - bitola larga | t | 5.71
5914710 | Carga e manobra de dormentes de concreto de bitola larga com locomotiva diesel-elétrica e vagão plataforma com capacidade de 98 t - carga com carregadeira - bitola larga | t | 10.98
5914711 | Carga e manobra de dormentes de concreto de bitola métrica com locomotiva diesel-elétrica e vagão plataforma com capacidade de 82 t - carga com carregadeira - bitola métrica | t | 9.83
5914712 | Carga e manobra de dormentes de concreto de bitola mista com locomotiva diesel-elétrica e vagão plataforma com capacidade de 98 t - carga com carregadeira - bitola larga | t | 9.96
5915369 | Carga, descarga e manobra de vigas pré-moldadas de 1.000 a 1.250 kN em cavalo mecânico com reboques de 5 e 4 eixos com capacidade de 130 t | un | 7997.6
5915401 | Carga, descarga e manobra de vigas pré-moldadas de 500 a 750 kN em cavalo mecânico com dollys de 3 e 4 eixos com capacidade de 77 t | un | 7353.72
5915402 | Carga, descarga e manobra de vigas pré-moldadas de 750 a 1.000 kN em cavalo mecânico com dollys de 5 e 4 eixos com capacidade de 111 t | un | 4327.76
5915400 | Carga, descarga e manobra de vigas pré-moldadas de até 500 kN em cavalo mecânico com dolly de 4 eixos com capacidade de 57 t | un | 3888.07
5914651 | Carga, manobra e descarga de agregados ou solos em caminhão basculante de 10 m³ - carga com carregadeira de 3,40 m³ (exclusa) e descarga em distribuidor autopropelido | t | 2.63
5914648 | Carga, manobra e descarga de agregados ou solos em caminhão basculante de 10 m³ - carga com carregadeira de 3,40 m³ (exclusa) e descarga em distribuidor rebocável | t | 7.95
5914647 | Carga, manobra e descarga de agregados ou solos em caminhão basculante de 10 m³ - carga com carregadeira de 3,40 m³ (exclusa) e descarga livre | t | 1.83
5915411 | Carga, manobra e descarga de agregados ou solos em caminhão basculante de 10 m³ - carga com carregadeira de 3,40 m³ e descarga em distribuidor autopropelido | t | 3.62
5915409 | Carga, manobra e descarga de agregados ou solos em caminhão basculante de 10 m³ - carga com carregadeira de 3,40 m³ e descarga em distribuidor rebocável | t | 8.94
5915407 | Carga, manobra e descarga de agregados ou solos em caminhão basculante de 10 m³ - carga com carregadeira de 3,40 m³ e descarga livre | t | 2.82
5914354 | Carga, manobra e descarga de agregados ou solos em caminhão basculante de 10 m³ - carga com escavadeira de 1,56 m³ (exclusa) e descarga livre | t | 1.91
5915406 | Carga, manobra e descarga de agregados ou solos em caminhão basculante de 10 m³ - carga em usina de 60 t/h (PMF) e descarga livre | t | 9.75
5914652 | Carga, manobra e descarga de agregados ou solos em caminhão basculante de 10 m³ - carga em usina de solos de 300 t/h e descarga em distribuidor autopropelido | t | 3.52
5915417 | Carga, manobra e descarga de agregados ou solos em caminhão basculante de 10 m³ - carga em usina de solos de 300 t/h e descarga em vibroacabadora | t | 5.56
5915414 | Carga, manobra e descarga de agregados ou solos em caminhão basculante de 10 m³ - carga em usina de solos de 300 t/h e descarga livre | t | 2.92
5914351 | Carga, manobra e descarga de agregados ou solos em caminhão basculante de 14 m³ - carga com carregadeira de 3,40 m³ e descarga livre | t | 2.7
5914645 | Carga, manobra e descarga de agregados ou solos em caminhão basculante de 6 m³ - carga com carregadeira de 1,72 m³ (exclusa) e descarga em distribuidor autopropelido | t | 2.9
5914642 | Carga, manobra e descarga de agregados ou solos em caminhão basculante de 6 m³ - carga com carregadeira de 1,72 m³ (exclusa) e descarga em distribuidor rebocável | t | 5.61
5914641 | Carga, manobra e descarga de agregados ou solos em caminhão basculante de 6 m³ - carga com carregadeira de 1,72 m³ (exclusa) e descarga livre | t | 2.01
5915456 | Carga, manobra e descarga de agregados ou solos em caminhão basculante de 6 m³ - carga com carregadeira de 1,72 m³ e descarga em distribuidor autopropelido | t | 3.8
5915454 | Carga, manobra e descarga de agregados ou solos em caminhão basculante de 6 m³ - carga com carregadeira de 1,72 m³ e descarga em distribuidor rebocável | t | 6.51
5915399 | Carga, manobra e descarga de agregados ou solos em caminhão basculante de 6 m³ - carga com carregadeira de 1,72 m³ e descarga livre | t | 2.91
5914353 | Carga, manobra e descarga de agregados ou solos em caminhão basculante de 6 m³ - carga com escavadeira de 1,56 m³ (exclusa) e descarga livre | t | 1.51
5915470 | Carga, manobra e descarga de agregados ou solos em caminhão basculante de 6 m³ - carga com escavadeira de 1,56 m³ e descarga livre | t | 2.18
5915459 | Carga, manobra e descarga de agregados ou solos em caminhão basculante de 6 m³ - carga com minicarregadeira de 0,45 m³ e descarga livre | t | 7.5
5915476 | Carga, manobra e descarga de agregados ou solos em caminhão basculante de 6 m³ - carga manual e descarga livre | t | 29
5914702 | Carga, manobra e descarga de barras de trilho de 12 m com locomotiva diesel-elétrica em vagão plataforma com capacidade de 82 t - carga e descarga com carregadeira - bitola métrica | t | 14.62
5914701 | Carga, manobra e descarga de barras de trilho de 12 m com locomotiva diesel-elétrica em vagão plataforma com capacidade de 98 t - carga e descarga com carregadeira - bitola larga | t | 15.15
5915018 | Carga, manobra e descarga de barras de trilho de 12 m em cavalo mecânico com semirreboque com capacidade de 30 t - carga e descarga com carregadeira | t | 9.76
5906592 | Carga, manobra e descarga de blocos artificiais de concreto com 10 a 12 t para molhe em cavalo mecânico com semirreboque com capacidade de 30 t - carga e descarga com guindaste com pinça | un | 32.87
5906591 | Carga, manobra e descarga de blocos artificiais de concreto com 8 a 9 t para molhe em cavalo mecânico com semirreboque com capacidade de 30 t - carga e descarga com guindaste com pinça | un | 31.27
5914653 | Carga, manobra e descarga de blocos de rocha em caminhão basculante de 8 m³ - carga com carregadeira de 1,72 m³ (exclusa) e descarga livre | t | 3.52
5915405 | Carga, manobra e descarga de blocos de rocha em caminhão basculante de 8 m³ - carga com carregadeira de 1,72 m³ e descarga livre | t | 5.67
5914657 | Carga, manobra e descarga de blocos de rocha em caminhão basculante de 8 m³ - carga com retroescavadeira de 0,29 m³ e descarga livre | t | 17.39
5914363 | Carga, manobra e descarga de cimento ou cal hidratada a granel em caminhão silo de 30 m³ | t | 17.51
5914646 | Carga, manobra e descarga de concreto asfáltico com borracha em caminhão basculante de 10 m³ - carga em usina de asfalto 100/140 t/h e descarga em vibroacabadora | t | 9.06
5919535 | Carga, manobra e descarga de concreto com caminhão betoneira - carga em central de concreto de 30 m³/h e descarga em extrusora de barreira de concreto | t | 19.21
5919533 | Carga, manobra e descarga de concreto com caminhão betoneira - carga em central de concreto de 30 m³/h e descarga em extrusora de meio-fio | t | 64.48
5919534 | Carga, manobra e descarga de concreto com caminhão betoneira - carga em central de concreto de 30 m³/h e descarga em extrusora de sarjeta | t | 58.87
5909007 | Carga, manobra e descarga de concreto com caminhão betoneira - carga em central de concreto de 30 m³/h e descarga livre | t | 17.78
5919538 | Carga, manobra e descarga de concreto com caminhão betoneira - carga em central de concreto de 40 m³/h e descarga livre | t | 14.98
5919540 | Carga, manobra e descarga de concreto de cimento em caminhão basculante de 7 m³ - carga em central de concreto de 150 m³/h e descarga em vibroacabadora | t | 3.43
5914705 | Carga, manobra e descarga de dormentes de concreto de bitola larga com locomotiva diesel-elétrica e vagão plataforma com capacidade de 98 t - carga e descarga com carregadeira - bitola larga | t | 21.95
5914706 | Carga, manobra e descarga de dormentes de concreto de bitola métrica com locomotiva diesel-elétrica e vagão plataforma com capacidade de 82 t - carga e descarga com carregadeira - bitola métrica | t | 19.66
5914707 | Carga, manobra e descarga de dormentes de concreto de bitola mista com locomotiva diesel-elétrica e vagão plataforma com capacidade de 98 t - carga e descarga com carregadeira - bitola larga | t | 19.91
5914677 | Carga, manobra e descarga de dormentes de madeira com locomotiva diesel-elétrica em vagão plataforma com capacidade de 82 t - carga e descarga com carregadeira - bitola métrica | t | 29.33
5914676 | Carga, manobra e descarga de dormentes de madeira com locomotiva diesel-elétrica em vagão plataforma com capacidade de 98 t - carga e descarga com carregadeira - bitola larga | t | 24.99
5915016 | Carga, manobra e descarga de dormentes de madeira de bitola larga ou mista em cavalo mecânico com semirreboque com capacidade de 30 t - carga e descarga com carregadeira | t | 15.67
5915017 | Carga, manobra e descarga de dormentes de madeira de bitola métrica em cavalo mecânico com semirreboque com capacidade de 30 t - carga e descarga com carregadeira | t | 18.95
5914678 | Carga, manobra e descarga de jogo de dormentes de concreto para AMV de bitola larga ou mista, qualquer abertura, com locomotiva diesel-elétrica em vagão plataforma com capacidade de 98 t - carga e descarga com carregadeira - bitola larga | t | 35.44
5914679 | Carga, manobra e descarga de jogo de dormentes de concreto para AMV de bitola métrica, qualquer abertura, com locomotiva diesel-elétrica em vagão plataforma com capacidade de 82 t - carga e descarga com carregadeira - bitola métrica | t | 55.86
5914681 | Carga, manobra e descarga de jogo de dormentes de madeira para AMV bitola métrica, qualquer abertura, com locomotiva diesel-elétrica em vagão plataforma com capacidade de 82 t - carga e descarga com carregadeira - bitola métrica | t | 66.64
5914680 | Carga, manobra e descarga de jogo de dormentes de madeira para AMV de bitola larga ou mista, qualquer abertura, com locomotiva diesel-elétrica em vagão plataforma com capacidade de 98 t - carga e descarga com carregadeira - bitola larga | t | 46.88
5915015 | Carga, manobra e descarga de materiais diversos em caminhão carroceria com capacidade de 11 t e com guindauto de 45 t.m | t | 20.49
5915373 | Carga, manobra e descarga de materiais diversos em caminhão carroceria com capacidade de 7 t e com guindauto de 20 t.m | t | 17.98
5914333 | Carga, manobra e descarga de materiais diversos em caminhão carroceria de 15 t - carga e descarga com caminhão guindauto de 20 t.m | t | 32.63
5914655 | Carga, manobra e descarga de materiais diversos em caminhão carroceria de 15 t - carga e descarga manuais | t | 32.99
5915474 | Carga, manobra e descarga de materiais diversos em caminhão carroceria de 5 t - carga e descarga manuais | t | 30.73
5914654 | Carga, manobra e descarga de materiais diversos em caminhão carroceria de 9 t - carga e descarga manuais | t | 27.76
5914686 | Carga, manobra e descarga de materiais metálicos e acessórios diversos com locomotiva diesel-elétrica em vagão fechado com capacidade de 64 t - carga e descarga com carregadeira - bitola métrica | t | 24.68
5914685 | Carga, manobra e descarga de materiais metálicos e acessórios diversos com locomotiva diesel-elétrica em vagão fechado com capacidade de 99 t - carga e descarga com carregadeira - bitola larga | t | 25.12
5914682 | Carga, manobra e descarga de materiais metálicos para AMV de bitola larga, qualquer abertura, com locomotiva diesel-elétrica em vagão plataforma com capacidade de 98 t - carga e descarga com carregadeira - bitola larga | t | 32.26
5915019 | Carga, manobra e descarga de materiais metálicos para AMV de bitola larga, qualquer abertura, em cavalo mecânico com semirreboque com capacidade de 30 t - carga e descarga com carregadeira | t | 13.28
5914683 | Carga, manobra e descarga de materiais metálicos para AMV de bitola métrica, qualquer abertura, com locomotiva diesel-elétrica em vagão plataforma com capacidade de 82 t - carga e descarga com carregadeira - bitola métrica | t | 36.65
5915020 | Carga, manobra e descarga de materiais metálicos para AMV de bitola métrica, qualquer abertura, em cavalo mecânico com semirreboque com capacidade de 30 t - carga e descarga com carregadeira | t | 15.27
5914684 | Carga, manobra e descarga de materiais metálicos para AMV de bitola mista, qualquer abertura, com locomotiva diesel-elétrica e vagão plataforma com capacidade de 98 t - carga e descarga com carregadeira | t | 27.96
5915021 | Carga, manobra e descarga de materiais metálicos para AMV de bitola mista, qualquer abertura, em cavalo mecânico com semirreboque com capacidade de 30 t - carga e descarga com carregadeira | t | 11.51
5914675 | Carga, manobra e descarga de material demolido em caminhão basculante de 6 m³ - carga com carregadeira de 1,72 m³ e descarga livre | t | 3.07
5915433 | Carga, manobra e descarga de material demolido em caminhão basculante de 6 m³ - carga manual e descarga livre | t | 35.06
5914304 | Carga, manobra e descarga de material fresado em caminhão basculante de 10 m³ - fresagem contínua em espessura de 3 cm - carga com fresadora e descarga livre | t | 3.7
5914305 | Carga, manobra e descarga de material fresado em caminhão basculante de 10 m³ - fresagem contínua em espessura de 4 cm - carga com fresadora e descarga livre | t | 3.65
5915440 | Carga, manobra e descarga de material fresado em caminhão basculante de 10 m³ - fresagem contínua em espessura de 5 cm - carga com fresadora e descarga livre | t | 3.26
5914306 | Carga, manobra e descarga de material fresado em caminhão basculante de 10 m³ - fresagem contínua em espessura de 6 cm - carga com fresadora e descarga livre | t | 3.03
5914307 | Carga, manobra e descarga de material fresado em caminhão basculante de 10 m³ - fresagem contínua em espessura de 7 cm - carga com fresadora e descarga livre | t | 2.87
5914308 | Carga, manobra e descarga de material fresado em caminhão basculante de 10 m³ - fresagem contínua em espessura de 8 cm - carga com fresadora e descarga livre | t | 2.78
5914309 | Carga, manobra e descarga de material fresado em caminhão basculante de 10 m³ - fresagem descontínua em espessura de 3 cm - carga com fresadora e descarga livre | t | 6.14
5914310 | Carga, manobra e descarga de material fresado em caminhão basculante de 10 m³ - fresagem descontínua em espessura de 4 cm - carga com fresadora e descarga livre | t | 5.13
5914352 | Carga, manobra e descarga de material fresado em caminhão basculante de 10 m³ - fresagem descontínua em espessura de 5 cm - carga com fresadora e descarga livre | t | 4.56
5914311 | Carga, manobra e descarga de material fresado em caminhão basculante de 10 m³ - fresagem descontínua em espessura de 6 cm - carga com fresadora e descarga livre | t | 4.19
5914312 | Carga, manobra e descarga de material fresado em caminhão basculante de 10 m³ - fresagem descontínua em espessura de 7 cm - carga com fresadora e descarga livre | t | 3.96
5914313 | Carga, manobra e descarga de material fresado em caminhão basculante de 10 m³ - fresagem descontínua em espessura de 8 cm - carga com fresadora e descarga livre | t | 3.8
5914339 | Carga, manobra e descarga de material fresado em caminhão basculante de 6 m³ - fresagem descontínua em espessura de 5 cm - carga com fresadora e descarga livre | t | 9.56
5914650 | Carga, manobra e descarga de mistura betuminosa a frio em caminhão basculante de 10 m³ - carga em usina de 60 t/h (PMF) e descarga em vibroacabadora | t | 11.64
5914358 | Carga, manobra e descarga de mistura betuminosa a frio em caminhão basculante de 6 m³ - carga em usina de 60 t/h (PMF) e descarga em vibroacabadora | t | 9.02
5915421 | Carga, manobra e descarga de mistura betuminosa a frio em caminhão basculante de 6 m³ - carga em usina de 60 t/h (PMF) e descarga manual | t | 25.7
5914649 | Carga, manobra e descarga de mistura betuminosa a quente em caminhão basculante de 10 m³ - carga em usina de asfalto 100/140 t/h e descarga em vibroacabadora | t | 8.09
5914643 | Carga, manobra e descarga de mistura betuminosa a quente em caminhão basculante de 6 m³ - carga em usina de asfalto 100/140 t/h e descarga em vibroacabadora | t | 5.42
5914328 | Carga, manobra e descarga de mistura betuminosa a quente em caminhão basculante de 6 m³ - carga em usina de asfalto 100/140 t/h e descarga manual | t | 26.83
5914610 | Carga, manobra e descarga de mistura betuminosa a quente em caminhão com caçamba térmica de 6 m³ - carga em usina de asfalto de 100/140 t/h e descarga manual | t | 36.12
5915408 | Carga, manobra e descarga de mistura reciclada com espuma de asfalto em caminhão basculante de 10 m³ - carga em usina de reciclagem a frio e descarga em vibroacabadora | t | 5.82
5915306 | Carga, manobra e descarga de tetrápodes em cavalo mecânico com semirreboque com capacidade de 30 t - carga e descarga com guindaste | un | 36.01
5914708 | Carga, manobra e descarga de TLS de TR45 de 120 m com locomotiva diesel-elétrica em vagão plataforma com capacidade de 82 t - carga e descarga com manipulador de TLS - bitola métrica | t | 40.86
5914687 | Carga, manobra e descarga de TLS de TR45 de 120 m com locomotiva diesel-elétrica em vagão plataforma com capacidade de 98 t - carga e descarga com manipulador de TLS - bitola larga | t | 41.3
5914709 | Carga, manobra e descarga de TLS de TR45 de 240 m com locomotiva diesel-elétrica em vagão plataforma com capacidade de 82 t - carga e descarga com manipulador de TLS - bitola métrica | t | 44.99
5914688 | Carga, manobra e descarga de TLS de TR45 de 240 m com locomotiva diesel-elétrica em vagão plataforma com capacidade de 98 t - carga e descarga com manipulador de TLS - bitola larga | t | 44.91
5914695 | Carga, manobra e descarga de TLS de TR57 de 120 m com locomotiva diesel-elétrica em vagão plataforma com capacidade de 82 t - carga e descarga com manipulador de TLS - bitola métrica | t | 32.06
5914689 | Carga, manobra e descarga de TLS de TR57 de 120 m com locomotiva diesel-elétrica em vagão plataforma com capacidade de 98 t - carga e descarga com manipulador de TLS - bitola larga | t | 32.41
5914696 | Carga, manobra e descarga de TLS de TR57 de 240 m com locomotiva diesel-elétrica em vagão plataforma com capacidade de 82 t - carga e descarga com manipulador de TLS - bitola métrica | t | 35.3
5914690 | Carga, manobra e descarga de TLS de TR57 de 240 m com locomotiva diesel-elétrica em vagão plataforma com capacidade de 98 t - carga e descarga com manipulador de TLS - bitola larga | t | 35.24
5914697 | Carga, manobra e descarga de TLS de TR68 de 120 m com locomotiva diesel-elétrica em vagão plataforma com capacidade de 82 t - carga e descarga com manipulador de TLS - bitola métrica | t | 27.06
5914691 | Carga, manobra e descarga de TLS de TR68 de 120 m com locomotiva diesel-elétrica em vagão plataforma com capacidade de 98 t - carga e descarga com manipulador de TLS - bitola larga | t | 27.35
5914698 | Carga, manobra e descarga de TLS de TR68 de 240 m com locomotiva diesel-elétrica em vagão plataforma com capacidade de 82 t - carga e descarga com manipulador de TLS - bitola métrica | t | 29.8
5914692 | Carga, manobra e descarga de TLS de TR68 de 240 m com locomotiva diesel-elétrica em vagão plataforma com capacidade de 98 t - carga e descarga com manipulador de TLS - bitola larga | t | 29.75
5914699 | Carga, manobra e descarga de TLS de UIC60 de 120 m com locomotiva diesel-elétrica em vagão plataforma com capacidade de 82 t - carga e descarga com manipulador de TLS - bitola métrica | t | 30.3
5914693 | Carga, manobra e descarga de TLS de UIC60 de 120 m com locomotiva diesel-elétrica em vagão plataforma com capacidade de 98 t - carga e descarga com manipulador de TLS - bitola larga | t | 30.62
5914700 | Carga, manobra e descarga de TLS de UIC60 de 240 m com locomotiva diesel-elétrica em vagão plataforma com capacidade de 82 t - carga e descarga com manipulador de TLS - bitola métrica | t | 33.36
5914694 | Carga, manobra e descarga de TLS de UIC60 de 240 m com locomotiva diesel-elétrica em vagão plataforma com capacidade de 98 t - carga e descarga com manipulador de TLS - bitola larga | t | 33.3
5915441 | Carga, manobra e descarga de trituração de galhos e troncos em caminhão basculante de 6 m³ - carga com trituradora e descarga livre | t | 101.35
5901639 | Transporte com caminhão basculante com caçamba estanque com capacidade de 14 m³ - rodovia em leito natural | tkm | 0.9
5901638 | Transporte com caminhão basculante com caçamba estanque com capacidade de 14 m³ - rodovia em revestimento primário | tkm | 0.72
5901640 | Transporte com caminhão basculante com caçamba estanque com capacidade de 14 m³ - rodovia pavimentada | tkm | 0.66
5914359 | Transporte com caminhão basculante de 10 m³ - rodovia em leito natural | tkm | 1.26
5914374 | Transporte com caminhão basculante de 10 m³ - rodovia em revestimento primário | tkm | 1.01
5914389 | Transporte com caminhão basculante de 10 m³ - rodovia pavimentada | tkm | 0.83
5915319 | Transporte com caminhão basculante de 14 m³ - rodovia em leito natural | tkm | 0.9
5915320 | Transporte com caminhão basculante de 14 m³ - rodovia em revestimento primário | tkm | 0.72
5915321 | Transporte com caminhão basculante de 14 m³ - rodovia pavimentada | tkm | 0.66
5914314 | Transporte com caminhão basculante de 6 m³ - rodovia em leito natural | tkm | 1.27
5914329 | Transporte com caminhão basculante de 6 m³ - rodovia em revestimento primário | tkm | 1.02
5914344 | Transporte com caminhão basculante de 6 m³ - rodovia pavimentada | tkm | 0.83
5914539 | Transporte com caminhão betoneira - rodovia em leito natural | tkm | 0.98
5914554 | Transporte com caminhão betoneira - rodovia em revestimento primário | tkm | 0.78
5914569 | Transporte com caminhão betoneira - rodovia pavimentada | tkm | 0.64
5915012 | Transporte com caminhão carroceria com capacidade de 11 t e com guindauto de 45 t.m - rodovia em leito natural | tkm | 2.04
5915013 | Transporte com caminhão carroceria com capacidade de 11 t e com guindauto de 45 t.m - rodovia em revestimento primário | tkm | 1.64
5915014 | Transporte com caminhão carroceria com capacidade de 11 t e com guindauto de 45 t.m - rodovia pavimentada | tkm | 1.34
5914584 | Transporte com caminhão carroceria com capacidade de 7 t e com guindauto de 20 t.m - rodovia em leito natural | tkm | 2.66
5914599 | Transporte com caminhão carroceria com capacidade de 7 t e com guindauto de 20 t.m - rodovia em revestimento primário | tkm | 2.13
5914614 | Transporte com caminhão carroceria com capacidade de 7 t e com guindauto de 20 t.m - rodovia pavimentada | tkm | 1.75
5914581 | Transporte com caminhão carroceria com capacidade de 9 t e com guindauto de 10 t.m - rodovia em leito natural | tkm | 2.38
5914582 | Transporte com caminhão carroceria com capacidade de 9 t e com guindauto de 10 t.m - rodovia em revestimento primário | tkm | 1.9
5914583 | Transporte com caminhão carroceria com capacidade de 9 t e com guindauto de 10 t.m - rodovia pavimentada | tkm | 1.56
5914449 | Transporte com caminhão carroceria de 15 t - rodovia em leito natural | tkm | 1.05
5914464 | Transporte com caminhão carroceria de 15 t - rodovia em revestimento primário | tkm | 0.84
5914479 | Transporte com caminhão carroceria de 15 t - rodovia pavimentada | tkm | 0.69
5915322 | Transporte com caminhão carroceria de 5 t - rodovia em leito natural | tkm | 1.82
5915323 | Transporte com caminhão carroceria de 5 t - rodovia em revestimento primário | tkm | 1.46
5915324 | Transporte com caminhão carroceria de 5 t - rodovia pavimentada | tkm | 1.19
5914404 | Transporte com caminhão carroceria de 9 t - rodovia em leito natural | tkm | 1.15
5914419 | Transporte com caminhão carroceria de 9 t - rodovia em revestimento primário | tkm | 0.92
5914434 | Transporte com caminhão carroceria de 9 t - rodovia pavimentada | tkm | 0.75
5914635 | Transporte com cavalo mecânico com semirreboque com capacidade de 22 t - rodovia em leito natural | tkm | 1.09
5914636 | Transporte com cavalo mecânico com semirreboque com capacidade de 22 t - rodovia em revestimento primário | tkm | 0.87
5914637 | Transporte com cavalo mecânico com semirreboque com capacidade de 22 t - rodovia pavimentada | tkm | 0.71
5914638 | Transporte com cavalo mecânico com semirreboque com capacidade de 30 t - rodovia em leito natural | tkm | 0.87
5914639 | Transporte com cavalo mecânico com semirreboque com capacidade de 30 t - rodovia em revestimento primário | tkm | 0.69
5914640 | Transporte com cavalo mecânico com semirreboque com capacidade de 30 t - rodovia pavimentada | tkm | 0.57
5915466 | Transporte de água com caminhão tanque de 10.000 l - rodovia em leito natural | tkm | 1.98
5915467 | Transporte de água com caminhão tanque de 10.000 l - rodovia em revestimento primário | tkm | 1.58
5915468 | Transporte de água com caminhão tanque de 10.000 l - rodovia pavimentada | tkm | 1.3
5914617 | Transporte de água com caminhão tanque de 13.000 l - rodovia em leito natural | tkm | 1.53
5914618 | Transporte de água com caminhão tanque de 13.000 l - rodovia em revestimento primário | tkm | 1.22
5914619 | Transporte de água com caminhão tanque de 13.000 l - rodovia pavimentada | tkm | 1
5915451 | Transporte de água com caminhão tanque de 6.000 l - rodovia em leito natural | tkm | 2.55
5915452 | Transporte de água com caminhão tanque de 6.000 l - rodovia em revestimento primário | tkm | 2.04
5915453 | Transporte de água com caminhão tanque de 6.000 l - rodovia pavimentada | tkm | 1.67
5915448 | Transporte de água com caminhão tanque de 8.000 l - rodovia em leito natural | tkm | 1.96
5915449 | Transporte de água com caminhão tanque de 8.000 l - rodovia em revestimento primário | tkm | 1.57
5915450 | Transporte de água com caminhão tanque de 8.000 l - rodovia pavimentada | tkm | 1.29
5901641 | Transporte de areia fina com draga hopper - capacidade da cisterna de 1.000 m³ | m³km | 1.29
5901642 | Transporte de areia fina com draga hopper - capacidade da cisterna de 10.000 m³ | m³km | 0.35
5901643 | Transporte de areia fina com draga hopper - capacidade da cisterna de 15.000 m³ | m³km | 0.33
5901644 | Transporte de areia fina com draga hopper - capacidade da cisterna de 2.000 m³ | m³km | 0.78
5901645 | Transporte de areia fina com draga hopper - capacidade da cisterna de 20.000 m³ | m³km | 0.32
5901646 | Transporte de areia fina com draga hopper - capacidade da cisterna de 3.000 m³ | m³km | 0.62
5901647 | Transporte de areia fina com draga hopper - capacidade da cisterna de 4.000 m³ | m³km | 0.54
5901648 | Transporte de areia fina com draga hopper - capacidade da cisterna de 5.000 m³ | m³km | 0.48
5901649 | Transporte de areia fina com draga hopper - capacidade da cisterna de 750 m³ | m³km | 1.86
5901650 | Transporte de areia grossa com draga hopper - capacidade da cisterna de 1.000 m³ | m³km | 1.26
5901651 | Transporte de areia grossa com draga hopper - capacidade da cisterna de 10.000 m³ | m³km | 0.34
5901652 | Transporte de areia grossa com draga hopper - capacidade da cisterna de 15.000 m³ | m³km | 0.32
5901653 | Transporte de areia grossa com draga hopper - capacidade da cisterna de 2.000 m³ | m³km | 0.76
5901654 | Transporte de areia grossa com draga hopper - capacidade da cisterna de 20.000 m³ | m³km | 0.31
5901655 | Transporte de areia grossa com draga hopper - capacidade da cisterna de 3.000 m³ | m³km | 0.61
5901656 | Transporte de areia grossa com draga hopper - capacidade da cisterna de 4.000 m³ | m³km | 0.53
5901657 | Transporte de areia grossa com draga hopper - capacidade da cisterna de 5.000 m³ | m³km | 0.47
5901658 | Transporte de areia grossa com draga hopper - capacidade da cisterna de 750 m³ | m³km | 1.81
5901659 | Transporte de areia média com draga hopper - capacidade da cisterna de 1.000 m³ | m³km | 1.27
5901660 | Transporte de areia média com draga hopper - capacidade da cisterna de 10.000 m³ | m³km | 0.35
5901661 | Transporte de areia média com draga hopper - capacidade da cisterna de 15.000 m³ | m³km | 0.33
5901662 | Transporte de areia média com draga hopper - capacidade da cisterna de 2.000 m³ | m³km | 0.77
5901663 | Transporte de areia média com draga hopper - capacidade da cisterna de 20.000 m³ | m³km | 0.32
5901664 | Transporte de areia média com draga hopper - capacidade da cisterna de 3.000 m³ | m³km | 0.61
5901665 | Transporte de areia média com draga hopper - capacidade da cisterna de 4.000 m³ | m³km | 0.53
5901666 | Transporte de areia média com draga hopper - capacidade da cisterna de 5.000 m³ | m³km | 0.47
5901667 | Transporte de areia média com draga hopper - capacidade da cisterna de 750 m³ | m³km | 1.83
5914511 | Transporte de barras de trilho de 12 m com locomotiva diesel-elétrica em vagão plataforma com capacidade de 82 t - bitola métrica | tkm | 0.27
5914510 | Transporte de barras de trilho de 12 m com locomotiva diesel-elétrica em vagão plataforma com capacidade de 98 t - bitola larga | tkm | 0.24
5906597 | Transporte de blocos artificiais de concreto com 10 a 12 t para a execução de molhe com cavalo mecânico com semirreboque com capacidade de 30 t - rodovia em leito natural | unkm | 12.76
5906598 | Transporte de blocos artificiais de concreto com 10 a 12 t para a execução de molhe com cavalo mecânico com semirreboque com capacidade de 30 t - rodovia em revestimento primário | unkm | 10.2
5906599 | Transporte de blocos artificiais de concreto com 10 a 12 t para a execução de molhe com cavalo mecânico com semirreboque com capacidade de 30 t - rodovia pavimentada | unkm | 8.37
5906594 | Transporte de blocos artificiais de concreto com 8 a 9 t para a execução de molhe com cavalo mecânico com semirreboque com capacidade de 30 t - rodovia em leito natural | unkm | 8.5
5906595 | Transporte de blocos artificiais de concreto com 8 a 9 t para a execução de molhe com cavalo mecânico com semirreboque com capacidade de 30 t - rodovia em revestimento primário | unkm | 6.8
5906596 | Transporte de blocos artificiais de concreto com 8 a 9 t para a execução de molhe com cavalo mecânico com semirreboque com capacidade de 30 t - rodovia pavimentada | unkm | 5.58
5901668 | Transporte de cascalho com draga hopper - capacidade da cisterna de 1.000 m³ | m³km | 1.3
5901669 | Transporte de cascalho com draga hopper - capacidade da cisterna de 10.000 m³ | m³km | 0.35
5901670 | Transporte de cascalho com draga hopper - capacidade da cisterna de 15.000 m³ | m³km | 0.33
5901671 | Transporte de cascalho com draga hopper - capacidade da cisterna de 2.000 m³ | m³km | 0.78
5901672 | Transporte de cascalho com draga hopper - capacidade da cisterna de 20.000 m³ | m³km | 0.32
5901673 | Transporte de cascalho com draga hopper - capacidade da cisterna de 3.000 m³ | m³km | 0.63
5901674 | Transporte de cascalho com draga hopper - capacidade da cisterna de 4.000 m³ | m³km | 0.55
5901675 | Transporte de cascalho com draga hopper - capacidade da cisterna de 5.000 m³ | m³km | 0.48
5901676 | Transporte de cascalho com draga hopper - capacidade da cisterna de 750 m³ | m³km | 1.87
5901677 | Transporte de cascalho fino com draga hopper - capacidade da cisterna de 1.000 m³ | m³km | 1.28
5901678 | Transporte de cascalho fino com draga hopper - capacidade da cisterna de 10.000 m³ | m³km | 0.35
5901679 | Transporte de cascalho fino com draga hopper - capacidade da cisterna de 15.000 m³ | m³km | 0.33
5901680 | Transporte de cascalho fino com draga hopper - capacidade da cisterna de 2.000 m³ | m³km | 0.77
5901681 | Transporte de cascalho fino com draga hopper - capacidade da cisterna de 20.000 m³ | m³km | 0.32
5901682 | Transporte de cascalho fino com draga hopper - capacidade da cisterna de 3.000 m³ | m³km | 0.62
5901683 | Transporte de cascalho fino com draga hopper - capacidade da cisterna de 4.000 m³ | m³km | 0.54
5901684 | Transporte de cascalho fino com draga hopper - capacidade da cisterna de 5.000 m³ | m³km | 0.47
5901685 | Transporte de cascalho fino com draga hopper - capacidade da cisterna de 750 m³ | m³km | 1.84
5914360 | Transporte de cimento com caminhão distribuidor de 17 m³ - rodovia em leito natural | tkm | 1.15
5914361 | Transporte de cimento com caminhão distribuidor de 17 m³ - rodovia em revestimento primário | tkm | 0.92
5914362 | Transporte de cimento com caminhão distribuidor de 17 m³ - rodovia pavimentada | tkm | 0.76
5914364 | Transporte de cimento ou cal hidratada a granel com caminhão silo de 30 m³ - rodovia em leito natural | tkm | 0.89
5914365 | Transporte de cimento ou cal hidratada a granel com caminhão silo de 30 m³ - rodovia em revestimento primário | tkm | 0.71
5914366 | Transporte de cimento ou cal hidratada a granel com caminhão silo de 30 m³ - rodovia pavimentada | tkm | 0.58
5914315 | Transporte de concreto com caminhão basculante de 7 m³ - rodovia em leito natural | tkm | 1.12
5914330 | Transporte de concreto com caminhão basculante de 7 m³ - rodovia em revestimento primário | tkm | 0.9
5914345 | Transporte de concreto com caminhão basculante de 7 m³ - rodovia pavimentada | tkm | 0.74
5914367 | Transporte de detritos com caminhão de hidrojateamento de alta pressão e vácuo de 9 m³ - rodovia em leito natural | tkm | 1.66
5914368 | Transporte de detritos com caminhão de hidrojateamento de alta pressão e vácuo de 9 m³ - rodovia em revestimento primário | tkm | 1.33
5914369 | Transporte de detritos com caminhão de hidrojateamento de alta pressão e vácuo de 9 m³ - rodovia pavimentada | tkm | 1.09
5914489 | Transporte de dormentes de concreto monobloco protendido de bitola larga com locomotiva diesel-elétrica em vagão plataforma com capacidade de 98 t - bitola larga | tkm | 0.25
5914491 | Transporte de dormentes de concreto monobloco protendido de bitola métrica com locomotiva diesel-elétrica em vagão plataforma com capacidade de 82 t - bitola métrica | tkm | 0.28
5914490 | Transporte de dormentes de concreto monobloco protendido de bitola mista com locomotiva diesel-elétrica em vagão plataforma com capacidade de 98 t - bitola larga | tkm | 0.25
5914495 | Transporte de dormentes de concreto monobloco protendido para AMV de bitola larga ou mista com locomotiva diesel-elétrica em vagão plataforma com capacidade de 98 t - bitola larga | tkm | 1.6
5914494 | Transporte de dormentes de concreto monobloco protendido para AMV de bitola métrica com locomotiva diesel-elétrica em vagão plataforma com capacidade de 82 t - bitola métrica | tkm | 3.51
5914487 | Transporte de dormentes de madeira de bitola larga com locomotiva diesel-elétrica em vagão plataforma com capacidade de 98 t - bitola larga | tkm | 0.25
5914488 | Transporte de dormentes de madeira de bitola métrica com locomotiva diesel-elétrica em vagão plataforma com capacidade de 82 t - bitola métrica | tkm | 0.27
5914493 | Transporte de dormentes de madeira para AMV de bitola larga ou mista com locomotiva diesel-elétrica em vagão plataforma com capacidade de 98 t - bitola larga | tkm | 5.91
5914492 | Transporte de dormentes de madeira para AMV de bitola métrica com locomotiva diesel-elétrica em vagão plataforma com capacidade de 82 t - bitola métrica | tkm | 13.96
5914482 | Transporte de lastro de brita com locomotiva diesel-elétrica em vagão hopper aberto com capacidade de 45 m³ - bitola métrica | tkm | 0.62
5914483 | Transporte de lastro de brita com locomotiva diesel-elétrica em vagão hopper aberto com capacidade de 63 m³ - bitola larga | tkm | 0.45
5914480 | Transporte de materiais metálicos e acessórios diversos com locomotiva diesel-elétrica em vagão fechado com capacidade de 64 t - bitola métrica | tkm | 0.65
5914481 | Transporte de materiais metálicos e acessórios diversos com locomotiva diesel-elétrica em vagão fechado com capacidade de 99 t - bitola larga | tkm | 0.43
5914485 | Transporte de materiais metálicos para AMV de bitola larga com locomotiva diesel-elétrica em vagão plataforma com capacidade de 98 t - bitola larga | tkm | 4.06
5914486 | Transporte de materiais metálicos para AMV de bitola métrica com locomotiva diesel-elétrica em vagão plataforma com capacidade de 82 t - bitola métrica | tkm | 5.02
5914484 | Transporte de materiais metálicos para AMV de bitola mista com locomotiva diesel-elétrica em vagão plataforma com capacidade de 98 t - bitola larga | tkm | 3.52
5914620 | Transporte de material betuminoso com caminhão tanque distribuidor - rodovia em leito natural | tkm | 2.67
5914621 | Transporte de material betuminoso com caminhão tanque distribuidor - rodovia em revestimento primário | tkm | 2.13
5914622 | Transporte de material betuminoso com caminhão tanque distribuidor - rodovia pavimentada | tkm | 1.75
5901695 | Transporte de material de 1ª categoria com batelão autopropelido com capacidade de 300 m³ | m³km | 0.77
5901696 | Transporte de material de 1ª categoria com batelão autopropelido com capacidade de 500 m³ | m³km | 0.57
5901697 | Transporte de material de 1ª categoria com batelão rebocado com capacidade de 66 m³ | m³km | 2.31
5901698 | Transporte de material de 1ª categoria com batelão rebocado montado na obra com capacidade de 66 m³ | m³km | 2.31
5916654 | Transporte de material de 3ª categoria com batelão autopropelido com capacidade de 300 m³ | m³km | 1.38
5916637 | Transporte de material de 3ª categoria com batelão rebocado com capacidade de 66 m³ | m³km | 6.77
5916618 | Transporte de material de 3ª categoria com batelão rebocado montado na obra com capacidade de 66 m³ | m³km | 6.77
5914334 | Transporte de material de 3ª categoria com caminhão basculante de 12 m³ para rocha - rodovia em leito natural | tkm | 1.17
5914335 | Transporte de material de 3ª categoria com caminhão basculante de 12 m³ para rocha - rodovia em revestimento primário | tkm | 0.94
5914336 | Transporte de material de 3ª categoria com caminhão basculante de 12 m³ para rocha - rodovia pavimentada | tkm | 0.77
5914346 | Transporte de material de 3ª categoria com caminhão basculante de 8 m³ para rocha - rodovia em leito natural | tkm | 1.68
5914347 | Transporte de material de 3ª categoria com caminhão basculante de 8 m³ para rocha - rodovia em revestimento primário | tkm | 1.35
5914348 | Transporte de material de 3ª categoria com caminhão basculante de 8 m³ para rocha - rodovia pavimentada | tkm | 1.1
5914611 | Transporte de mistura betuminosa a quente com caminhão com caçamba térmica de 6 m³ - rodovia em leito natural | tkm | 1.81
5914613 | Transporte de mistura betuminosa a quente com caminhão com caçamba térmica de 6 m³ - rodovia em revestimento primário | tkm | 1.45
5914612 | Transporte de mistura betuminosa a quente com caminhão com caçamba térmica de 6 m³ - rodovia pavimentada | tkm | 1.19
5901686 | Transporte de silte com draga hopper - capacidade da cisterna de 1.000 m³ | m³km | 3.69
5901687 | Transporte de silte com draga hopper - capacidade da cisterna de 10.000 m³ | m³km | 1.01
5901688 | Transporte de silte com draga hopper - capacidade da cisterna de 15.000 m³ | m³km | 0.95
5901689 | Transporte de silte com draga hopper - capacidade da cisterna de 2.000 m³ | m³km | 2.23
5901690 | Transporte de silte com draga hopper - capacidade da cisterna de 20.000 m³ | m³km | 0.92
5901691 | Transporte de silte com draga hopper - capacidade da cisterna de 3.000 m³ | m³km | 1.78
5901692 | Transporte de silte com draga hopper - capacidade da cisterna de 4.000 m³ | m³km | 1.55
5901693 | Transporte de silte com draga hopper - capacidade da cisterna de 5.000 m³ | m³km | 1.37
5901694 | Transporte de silte com draga hopper - capacidade da cisterna de 750 m³ | m³km | 5.32
5914512 | Transporte de TLS TR45 de 120 m com locomotiva diesel-elétrica em vagão plataforma com capacidade de 82 t - bitola métrica | tkm | 1.48
5914496 | Transporte de TLS TR45 de 120 m com locomotiva diesel-elétrica em vagão plataforma com capacidade de 98 t - bitola larga | tkm | 1.17
5914513 | Transporte de TLS TR45 de 240 m com locomotiva diesel-elétrica em vagão plataforma com capacidade de 82 t - bitola métrica | tkm | 0.83
5914497 | Transporte de TLS TR45 de 240 m com locomotiva diesel-elétrica em vagão plataforma com capacidade de 98 t - bitola larga | tkm | 0.64
5914500 | Transporte de TLS TR57 de 120 m com locomotiva diesel-elétrica em vagão plataforma com capacidade de 82 t - bitola métrica | tkm | 1.16
5914498 | Transporte de TLS TR57 de 120 m com locomotiva diesel-elétrica em vagão plataforma com capacidade de 98 t - bitola larga | tkm | 0.92
5914501 | Transporte de TLS TR57 de 240 m com locomotiva diesel-elétrica em vagão plataforma com capacidade de 82 t - bitola métrica | tkm | 0.65
5914499 | Transporte de TLS TR57 de 240 m com locomotiva diesel-elétrica em vagão plataforma com capacidade de 98 t - bitola larga | tkm | 0.51
5914504 | Transporte de TLS TR68 de 120 m com locomotiva diesel-elétrica em vagão plataforma com capacidade de 82 t - bitola métrica | tkm | 0.98
5914502 | Transporte de TLS TR68 de 120 m com locomotiva diesel-elétrica em vagão plataforma com capacidade de 98 t - bitola larga | tkm | 0.77
5914505 | Transporte de TLS TR68 de 240 m com locomotiva diesel-elétrica em vagão plataforma com capacidade de 82 t - bitola métrica | tkm | 0.55
5914503 | Transporte de TLS TR68 de 240 m com locomotiva diesel-elétrica em vagão plataforma com capacidade de 98 t - bitola larga | tkm | 0.43
5914508 | Transporte de TLS UIC60 de 120 m com locomotiva diesel-elétrica em vagão plataforma com capacidade de 82 t - bitola métrica | tkm | 1.1
5914506 | Transporte de TLS UIC60 de 120 m com locomotiva diesel-elétrica em vagão plataforma com capacidade de 98 t - bitola larga | tkm | 0.87
5914509 | Transporte de TLS UIC60 de 240 m com locomotiva diesel-elétrica em vagão plataforma com capacidade de 82 t - bitola métrica | tkm | 0.61
5914507 | Transporte de TLS UIC60 de 240 m com locomotiva diesel-elétrica em vagão plataforma com capacidade de 98 t - bitola larga | tkm | 0.48
5915491 | Transporte de veículos de médio porte com guincho de resgate de 20 t - rodovia em leito natural | km | 18.21
5915492 | Transporte de veículos de médio porte com guincho de resgate de 20 t - rodovia em revestimento primário | km | 14.57
5915493 | Transporte de veículos de médio porte com guincho de resgate de 20 t - rodovia pavimentada | km | 11.94
5915488 | Transporte de veículos leves com guincho de resgate de 4 t - rodovia em leito natural | km | 12.95
5915489 | Transporte de veículos leves com guincho de resgate de 4 t - rodovia em revestimento primário | km | 10.36
5915490 | Transporte de veículos leves com guincho de resgate de 4 t - rodovia pavimentada | km | 8.49
5915494 | Transporte de veículos pesados com guincho de resgate de 35 t - rodovia em leito natural | km | 30.66
5915495 | Transporte de veículos pesados com guincho de resgate de 35 t - rodovia em revestimento primário | km | 24.53
5915496 | Transporte de veículos pesados com guincho de resgate de 35 t - rodovia pavimentada | km | 20.11
5915325 | Transporte em cavalo mecânico com dolly de 4 eixos com capacidade de 57 t - rodovia em leito natural | km | 66.32
5915326 | Transporte em cavalo mecânico com dolly de 4 eixos com capacidade de 57 t - rodovia em revestimento primário | km | 53.03
5915327 | Transporte em cavalo mecânico com dolly de 4 eixos com capacidade de 57 t - rodovia pavimentada | km | 43.5
5915328 | Transporte em cavalo mecânico com dollys de 3 e 4 eixos com capacidade de 77 t - rodovia em leito natural | km | 79.44
5915329 | Transporte em cavalo mecânico com dollys de 3 e 4 eixos com capacidade de 77 t - rodovia em revestimento primário | km | 63.52
5915330 | Transporte em cavalo mecânico com dollys de 3 e 4 eixos com capacidade de 77 t - rodovia pavimentada | km | 52.11
5915331 | Transporte em cavalo mecânico com dollys de 5 e 4 eixos com capacidade de 111 t - rodovia em leito natural | km | 155.69
5915332 | Transporte em cavalo mecânico com dollys de 5 e 4 eixos com capacidade de 111 t - rodovia em revestimento primário | km | 124.49
5915333 | Transporte em cavalo mecânico com dollys de 5 e 4 eixos com capacidade de 111 t - rodovia pavimentada | km | 102.13
5915364 | Transporte em cavalo mecânico com reboques de 5 e 4 eixos com capacidade de 130 t - rodovia em leito natural | km | 188.51
5915365 | Transporte em cavalo mecânico com reboques de 5 e 4 eixos com capacidade de 130 t - rodovia em revestimento primário | km | 150.73
5915361 | Transporte em cavalo mecânico com reboques de 5 e 4 eixos com capacidade de 130 t - rodovia pavimentada | km | 123.65
5919716 | Transporte fluvial de materiais diversos com pontão flutuante - capacidade de 500 t | km | 198.65
5919717 | Transporte fluvial do flutuante | km | 172.17
6106220 | Armação de fuste de tubulão em aço CA-50 com apoio de guindaste - fornecimento, preparo e colocação | kg | 11.79
6106183 | Escavação manual de base alargada de tubulão a céu aberto em material de 1ª categoria na profundidade de 10 a 15 m | m³ | 311.13
6106182 | Escavação manual de base alargada de tubulão a céu aberto em material de 1ª categoria na profundidade de até 10 m | m³ | 266.69
6106194 | Escavação manual de base alargada de tubulão a céu aberto em material de 2ª categoria na profundidade até 10 m | m³ | 753.1
6106195 | Escavação manual de base alargada de tubulão a céu aberto em material de 2ª categoria na profundidade de 10 a 15 m | m³ | 834.89
6106331 | Escavação manual de base alargada de tubulão a céu aberto em material de 3ª categoria a frio na profundidade até 10 m | m³ | 1869.39
6106332 | Escavação manual de base alargada de tubulão a céu aberto em material de 3ª categoria a frio na profundidade de 10 a 15 m | m³ | 1989.27
6106206 | Escavação manual de base alargada de tubulão a céu aberto em material de 3ª categoria na profundidade até 10 m | m³ | 2161.33
6106207 | Escavação manual de base alargada de tubulão a céu aberto em material de 3ª categoria na profundidade de 10 a 15 m | m³ | 2303.36
6106222 | Escavação manual de fuste de tubulão a céu aberto em material de 1ª categoria na profundidade de 10 a 15 m | m³ | 311.13
6106221 | Escavação manual de fuste de tubulão a céu aberto em material de 1ª categoria na profundidade de até 10 m | m³ | 266.69
6106224 | Escavação manual de fuste de tubulão a céu aberto em material de 2ª categoria na profundidade até 10 m | m³ | 753.1
6106225 | Escavação manual de fuste de tubulão a céu aberto em material de 2ª categoria na profundidade de 10 a 15 m | m³ | 834.89
6106228 | Escavação manual de fuste de tubulão a céu aberto em material de 3ª categoria na profundidade até 10 m | m³ | 1937.57
6106229 | Escavação manual de fuste de tubulão a céu aberto em material de 3ª categoria na profundidade de 10 a 15 m | m³ | 2063.62
6106328 | Escavação mecânica de fuste de tubulão com caçamba para rocha em material de 2ª categoria | m³ | 139.22
6106330 | Escavação mecânica de fuste de tubulão com caçamba para rocha em material de 3ª categoria | m³ | 692.06
6106326 | Escavação mecânica de fuste de tubulão com caçamba para solos em material de 1ª categoria | m³ | 57.45
6106324 | Escavação mecânica de fuste de tubulão com Hammer Grab em material de 1ª categoria | m³ | 34.89
6106327 | Escavação mecânica de fuste de tubulão com trado para rocha em material de 2ª categoria | m³ | 138.93
6106329 | Escavação mecânica de fuste de tubulão com trado para rocha em material de 3ª categoria | m³ | 691.75
6106325 | Escavação mecânica de fuste de tubulão com trado para solos em material de 1ª categoria | m³ | 57.48
6208126 | Armação de tela de aço eletrossoldada em túneis com auxílio de plataforma pantográfica - confecção e instalação | kg | 20.83
6205797 | Cambotas metálicas treliçadas - confecção e instalação | kg | 12.93
6205791 | Coluna de jet grouting horizontal CCPH em solo - D = 40 cm - perfuração e injeção | m | 401.21
6205792 | Coluna de jet grouting horizontal CCPH em solo - D = 50 cm - perfuração e injeção | m | 480.63
6205793 | Coluna de jet grouting horizontal CCPH em solo - D = 60 cm - perfuração e injeção | m | 564.18
6205796 | Coluna de jet grouting vertical em solo - D = 100 cm - perfuração e injeção | m | 991.18
6219451 | Coluna de jet grouting vertical em solo - D = 110 cm - perfuração e injeção | m | 1064.68
6219452 | Coluna de jet grouting vertical em solo - D = 120 cm - perfuração e injeção | m | 1142.31
6205794 | Coluna de jet grouting vertical em solo - D = 80 cm - perfuração e injeção | m | 856.61
6205795 | Coluna de jet grouting vertical em solo - D = 90 cm - perfuração e injeção | m | 921.83
6219521 | Desmonte a frio e carga de rocha em túnel com cunha hidráulica - DMT de 0 a 200 m | m³ | 174.49
6219527 | Drenagem de túnel com manta drenante de malha de polietileno e geotêxtil em face revestida com argamassa polimérica com espessura de 25 mm | m² | 453.47
6219526 | Dreno filtrante em tubos de PVC D = 40 mm aplicado em paredes e tetos de túnel - fornecimento e instalação | m | 59.46
6219525 | Dreno não filtrante em tubos de PVC D = 40 mm aplicado em paredes e tetos de túnel - fornecimento e instalação | m | 54.9
6219508 | Enfilagem tubular sistema autoperfurante - D = 76 mm | m | 398.9
6219511 | Enfilagem tubular sistema convencional schedule 40 - D = 65 mm | m | 273.73
6219500 | Escavação subterrânea e carregamento do material da calota em túnel classe I - DMT de 0 a 200 m - seção acima de 90 m² | m³ | 147.05
6219418 | Escavação subterrânea e carregamento do material da calota em túnel classe I - DMT de 0 a 200 m - seção de 20 a 40 m² | m³ | 322.55
6219412 | Escavação subterrânea e carregamento do material da calota em túnel classe I - DMT de 0 a 200 m - seção de 40 a 60 m² | m³ | 225.38
6219406 | Escavação subterrânea e carregamento do material da calota em túnel classe I - DMT de 0 a 200 m - seção de 60 a 90 m² | m³ | 158.09
6219501 | Escavação subterrânea e carregamento do material da calota em túnel classe II - DMT de 0 a 200 m - seção acima de 90 m² | m³ | 159.34
6219419 | Escavação subterrânea e carregamento do material da calota em túnel classe II - DMT de 0 a 200 m - seção de 20 a 40 m² | m³ | 355.44
6219413 | Escavação subterrânea e carregamento do material da calota em túnel classe II - DMT de 0 a 200 m - seção de 40 a 60 m² | m³ | 246.37
6219407 | Escavação subterrânea e carregamento do material da calota em túnel classe II - DMT de 0 a 200 m - seção de 60 a 90 m² | m³ | 171.52
6219502 | Escavação subterrânea e carregamento do material da calota em túnel classe III - DMT de 0 a 200 m - seção acima de 90 m² | m³ | 172.42
6219420 | Escavação subterrânea e carregamento do material da calota em túnel classe III - DMT de 0 a 200 m - seção de 20 a 40 m² | m³ | 398.46
6219414 | Escavação subterrânea e carregamento do material da calota em túnel classe III - DMT de 0 a 200 m - seção de 40 a 60 m² | m³ | 271.32
6219408 | Escavação subterrânea e carregamento do material da calota em túnel classe III - DMT de 0 a 200 m - seção de 60 a 90 m² | m³ | 185.56
6219503 | Escavação subterrânea e carregamento do material da calota em túnel classe IV - DMT de 0 a 200 m - seção acima de 90 m² | m³ | 199.91
6219421 | Escavação subterrânea e carregamento do material da calota em túnel classe IV - DMT de 0 a 200 m - seção de 20 a 40 m² | m³ | 474.47
6219415 | Escavação subterrânea e carregamento do material da calota em túnel classe IV - DMT de 0 a 200 m - seção de 40 a 60 m² | m³ | 317.56
6219409 | Escavação subterrânea e carregamento do material da calota em túnel classe IV - DMT de 0 a 200 m - seção de 60 a 90 m² | m³ | 216.72
6219518 | Escavação subterrânea e carregamento do material do rebaixo em túnel classe I a IV - DMT de 0 a 200 m | m³ | 55.05
6219504 | Escavação subterrânea e carregamento em túnel classe V - DMT de 0 a 200 m - seção acima de 90 m² | m³ | 111.78
6219422 | Escavação subterrânea e carregamento em túnel classe V - DMT de 0 a 200 m - seção de 20 a 40 m² | m³ | 250.37
6219416 | Escavação subterrânea e carregamento em túnel classe V - DMT de 0 a 200 m - seção de 40 a 60 m² | m³ | 191.95
6219410 | Escavação subterrânea e carregamento em túnel classe V - DMT de 0 a 200 m - seção de 60 a 90 m² | m³ | 133.58
6219505 | Escavação subterrânea e carregamento em túnel classe VI - DMT de 0 a 200 m - seção acima de 90 m² | m³ | 107.03
6219423 | Escavação subterrânea e carregamento em túnel classe VI - DMT de 0 a 200 m - seção de 20 a 40 m² | m³ | 251.96
6219417 | Escavação subterrânea e carregamento em túnel classe VI - DMT de 0 a 200 m - seção de 40 a 60 m² | m³ | 190.75
6219411 | Escavação subterrânea e carregamento em túnel classe VI - DMT de 0 a 200 m - seção de 60 a 90 m² | m³ | 129.64
6219520 | Pré-fissuramento em túnel | m² | 60.99
6219433 | Pregagem da frente com vergalhão de fibra de vidro D = 25 mm com perfuração em D = 75 mm e injeção de calda de cimento | m | 118.17
6205801 | Pregagem da frente em tubo de PVC D = 50 mm com perfuração em D = 100 mm e injeção de argamassa de cimento e areia 1:1 | m | 78.78
6219524 | Prego guia para controle de espessura de concreto projetado D = 16 mm em túnel - fornecimento e instalação | un | 12.23
6416036 | Usinagem de agregados para microrrevestimento a frio - faixa II - brita comercial | m³ | 125.39
6416038 | Usinagem de agregados para microrrevestimento a frio - faixa II - brita produzida | m³ | 70.53
6416037 | Usinagem de agregados para microrrevestimento a frio - faixa III - brita comercial | m³ | 135.83
6416035 | Usinagem de agregados para microrrevestimento a frio - faixa III - brita produzida | m³ | 79.68
6416076 | Usinagem de areia-asfalto a quente - faixa A - areia comercial | t | 171.55
6416075 | Usinagem de areia-asfalto a quente - faixa A - areia extraída | t | 108.98
6416226 | Usinagem de areia-asfalto a quente - faixa B - areia comercial | t | 161.01
6416225 | Usinagem de areia-asfalto a quente - faixa B - areia extraída | t | 97.07
6416084 | Usinagem de areia-asfalto a quente com asfalto polímero - faixa A - areia comercial | t | 163.59
6416083 | Usinagem de areia-asfalto a quente com asfalto polímero - faixa A - areia extraída | t | 97.84
6416234 | Usinagem de areia-asfalto a quente com asfalto polímero - faixa B - areia comercial | t | 169.56
6416233 | Usinagem de areia-asfalto a quente com asfalto polímero - faixa B - areia extraída | t | 104.98
6416236 | Usinagem de areia-asfalto a quente com asfalto polímero - faixa C - areia comercial | t | 173.45
6416235 | Usinagem de areia-asfalto a quente com asfalto polímero - faixa C - areia extraída | t | 109.7
6416040 | Usinagem de brita graduada com brita comercial em usina de 300 t/h | m³ | 195
6416039 | Usinagem de brita graduada com brita produzida em usina de 300 t/h | m³ | 97.68
6416042 | Usinagem de brita graduada tratada com cimento e brita comercial em usina de 300 t/h | m³ | 245.59
6416041 | Usinagem de brita graduada tratada com cimento e brita produzida em usina de 300 t/h | m³ | 149.15
6416080 | Usinagem de concreto asfáltico - faixa A-25 - areia e brita comerciais | t | 158.31
6416079 | Usinagem de concreto asfáltico - faixa A-25 - areia extraída e brita produzida | t | 115.72
6416143 | Usinagem de concreto asfáltico - faixa B-19 - areia e brita comerciais | t | 156.99
6416262 | Usinagem de concreto asfáltico - faixa B-19 - areia extraída e brita produzida | t | 115.36
6416078 | Usinagem de concreto asfáltico - faixa C-12,5 - areia e brita comerciais | t | 155.52
6416077 | Usinagem de concreto asfáltico - faixa C-12,5 - areia extraída e brita produzida | t | 114.97
6416071 | Usinagem de concreto asfáltico - faixa D-9,5 - areia e brita comerciais | t | 153.68
6416072 | Usinagem de concreto asfáltico - faixa D-9,5 - areia extraída e brita produzida | t | 115.01
6416088 | Usinagem de concreto asfáltico com asfalto polímero - faixa A - areia e brita comerciais | t | 174.8
6416087 | Usinagem de concreto asfáltico com asfalto polímero - faixa A - areia extraída e brita produzida | t | 120.92
6416246 | Usinagem de concreto asfáltico com asfalto polímero - faixa B - areia e brita comerciais | t | 177.38
6416245 | Usinagem de concreto asfáltico com asfalto polímero - faixa B - areia extraída e brita produzida | t | 123.7
6416248 | Usinagem de concreto asfáltico com asfalto polímero - faixa C - areia e brita comerciais | t | 183.61
6416247 | Usinagem de concreto asfáltico com asfalto polímero - faixa C - areia extraída e brita produzida | t | 126.37
6416214 | Usinagem de concreto asfáltico com borracha (Gap Graded) - brita comercial | t | 212.93
6416218 | Usinagem de concreto asfáltico com borracha (Gap Graded) - brita produzida | t | 170.48
6416211 | Usinagem de concreto asfáltico com borracha - faixa A - brita comercial | t | 210.77
6416215 | Usinagem de concreto asfáltico com borracha - faixa A - brita produzida | t | 171.05
6416212 | Usinagem de concreto asfáltico com borracha - faixa B - brita comercial | t | 214.22
6416216 | Usinagem de concreto asfáltico com borracha - faixa B - brita produzida | t | 175.33
6416213 | Usinagem de concreto asfáltico com borracha - faixa C - brita comercial | t | 214.44
6416217 | Usinagem de concreto asfáltico com borracha - faixa C - brita produzida | t | 177.45
6416289 | Usinagem de concreto asfáltico reciclado a frio com espuma de asfalto, agregado comercial e cimento | m³ | 107.01
6416288 | Usinagem de concreto asfáltico reciclado a frio com espuma de asfalto, agregado produzido e cimento | m³ | 79.14
6416098 | Usinagem de concreto asfáltico reciclado em usina fixa com adição de material fresado e brita comercial | t | 152.73
6416097 | Usinagem de concreto asfáltico reciclado em usina fixa com adição de material fresado e brita produzida | t | 124.87
6416258 | Usinagem de micro pré-misturado a quente com asfalto polímero - brita comercial | t | 159.15
6416259 | Usinagem de micro pré-misturado a quente com asfalto polímero - brita produzida | t | 123.72
6416074 | Usinagem de pré-misturado a frio - faixa A - areia e brita comerciais | m³ | 242.88
6416073 | Usinagem de pré-misturado a frio - faixa A - areia extraída e brita produzida | m³ | 124.32
6416220 | Usinagem de pré-misturado a frio - faixa B - areia e brita comerciais | m³ | 246.8
6416219 | Usinagem de pré-misturado a frio - faixa B - areia extraída e brita produzida | m³ | 121.05
6416222 | Usinagem de pré-misturado a frio - faixa C - areia e brita comerciais | m³ | 256.97
6416221 | Usinagem de pré-misturado a frio - faixa C - areia extraída e brita produzida | m³ | 136.27
6416224 | Usinagem de pré-misturado a frio - faixa D - areia e brita comerciais | m³ | 261.37
6416223 | Usinagem de pré-misturado a frio - faixa D - areia extraída e brita produzida | m³ | 133
6416082 | Usinagem de pré-misturado a frio com asfalto polímero - faixa A - areia e brita comerciais | m³ | 242.88
6416081 | Usinagem de pré-misturado a frio com asfalto polímero - faixa A - areia extraída e brita produzida | m³ | 124.32
6416228 | Usinagem de pré-misturado a frio com asfalto polímero - faixa B - areia e brita comerciais | m³ | 246.8
6416227 | Usinagem de pré-misturado a frio com asfalto polímero - faixa B - areia extraída e brita produzida | m³ | 121.05
6416230 | Usinagem de pré-misturado a frio com asfalto polímero - faixa C - areia e brita comerciais | m³ | 255.84
6416229 | Usinagem de pré-misturado a frio com asfalto polímero - faixa C - areia extraída e brita produzida | m³ | 135.72
6416232 | Usinagem de pré-misturado a frio com asfalto polímero - faixa D - areia e brita comerciais | m³ | 260.22
6416231 | Usinagem de pré-misturado a frio com asfalto polímero - faixa D - areia extraída e brita produzida | m³ | 132.46
6416086 | Usinagem de pré-misturado a quente com asfalto polímero - faixa I - camada porosa de atrito - areia e brita comerciais | t | 175.1
6416085 | Usinagem de pré-misturado a quente com asfalto polímero - faixa I - camada porosa de atrito - areia extraída e brita produzida | t | 120.6
6416238 | Usinagem de pré-misturado a quente com asfalto polímero - faixa II - camada porosa de atrito - areia e brita comerciais | t | 166.78
6416237 | Usinagem de pré-misturado a quente com asfalto polímero - faixa II - camada porosa de atrito - areia extraída e brita produzida | t | 110.82
6416240 | Usinagem de pré-misturado a quente com asfalto polímero - faixa III - camada porosa de atrito - areia e brita comerciais | t | 175.59
6416239 | Usinagem de pré-misturado a quente com asfalto polímero - faixa III - camada porosa de atrito - areia extraída e brita produzida | t | 118.79
6416242 | Usinagem de pré-misturado a quente com asfalto polímero - faixa IV - camada porosa de atrito - areia e brita comerciais | t | 178.22
6416241 | Usinagem de pré-misturado a quente com asfalto polímero - faixa IV - camada porosa de atrito - areia extraída e brita produzida | t | 125.19
6416244 | Usinagem de pré-misturado a quente com asfalto polímero - faixa V - camada porosa de atrito - areia e brita comerciais | t | 177.03
6416243 | Usinagem de pré-misturado a quente com asfalto polímero - faixa V - camada porosa de atrito - areia extraída e brita produzida | t | 124.76
6416250 | Usinagem de solo areia (70% - 30%) - material de jazida e areia comercial | m³ | 61.4
6416153 | Usinagem de solo areia (70% - 30%) - material de jazida e areia extraída | m³ | 17.37
6416185 | Usinagem de solo brita (70% - 30%) com 3% cimento - material de jazida e brita comercial | m³ | 103.28
6416184 | Usinagem de solo brita (70% - 30%) com 3% cimento - material de jazida e brita produzida | m³ | 75.36
6416030 | Usinagem de solo brita (70% - 30%) com material de jazida e brita comercial em usina de 300 t/h | m³ | 64.28
6416029 | Usinagem de solo brita (70% - 30%) com material de jazida e brita produzida em usina de 300 t/h | m³ | 35.51
6416056 | Usinagem de solo cimento com 7% de cimento com material de jazida em usina de 300 t/h | m³ | 102.11
6416278 | Usinagem de solo escória de aciaria (50% - 50%) com material de jazida em usina de 300 t/h | m³ | 23.93
6416047 | Usinagem de solo melhorado com 3% de cimento com material de jazida em usina de 300 t/h | m³ | 50.77
6416090 | Usinagem para pavimento de concreto com fôrmas deslizantes - areia e brita comerciais | m³ | 396.99
6416089 | Usinagem para pavimento de concreto com fôrmas deslizantes - areia extraída e brita produzida | m³ | 291.77
6416094 | Usinagem para pavimento de concreto compactado com rolo - brita comercial | m³ | 317.5
6416093 | Usinagem para pavimento de concreto compactado com rolo - brita produzida | m³ | 224.96
6416092 | Usinagem para sub-base de concreto compactado com rolo - brita comercial | m³ | 263.25
6416091 | Usinagem para sub-base de concreto compactado com rolo - brita produzida | m³ | 166.5
6817809 | Confecção de BSCC - seção canal de 1,5 x 1,5 m - areia e brita comerciais | m | 1015.85
6817810 | Confecção de BSCC - seção canal de 1,5 x 1,5 m - areia extraída e brita produzida | m | 922.53
6817811 | Confecção de BSCC - seção canal de 2,0 x 1,5 m - areia e brita comerciais | m | 1085.74
6817812 | Confecção de BSCC - seção canal de 2,0 x 1,5 m - areia extraída e brita produzida | m | 982.6
6817813 | Confecção de BSCC - seção canal de 2,0 x 2,0 m - tipo I - areia e brita comerciais | m | 1705.97
6817814 | Confecção de BSCC - seção canal de 2,0 x 2,0 m - tipo I - areia extraída e brita produzida | m | 1543.88
6817815 | Confecção de BSCC - seção canal de 2,0 x 2,0 m - tipo II - areia e brita comerciais | m | 1435.04
6817816 | Confecção de BSCC - seção canal de 2,0 x 2,0 m - tipo II - areia extraída e brita produzida | m | 1272.96
6817817 | Confecção de BSCC - seção canal de 2,5 x 1,5 m - areia e brita comerciais | m | 1166.71
6817818 | Confecção de BSCC - seção canal de 2,5 x 1,5 m - areia extraída e brita produzida | m | 1054.97
6817819 | Confecção de BSCC - seção canal de 2,5 x 2,0 m - tipo I - areia e brita comerciais | m | 1791.88
6817820 | Confecção de BSCC - seção canal de 2,5 x 2,0 m - tipo I - areia extraída e brita produzida | m | 1617.52
6817821 | Confecção de BSCC - seção canal de 2,5 x 2,0 m - tipo II - areia e brita comerciais | m | 1529.91
6817822 | Confecção de BSCC - seção canal de 2,5 x 2,0 m - tipo II - areia extraída e brita produzida | m | 1355.55
6817823 | Confecção de BSCC - seção canal de 3,0 x 1,5 m - areia e brita comerciais | m | 1252.07
6817824 | Confecção de BSCC - seção canal de 3,0 x 1,5 m - areia extraída e brita produzida | m | 1130.51
6817825 | Confecção de BSCC - seção canal de 3,0 x 2,0 m - tipo I - areia e brita comerciais | m | 1818.45
6817826 | Confecção de BSCC - seção canal de 3,0 x 2,0 m - tipo I - areia extraída e brita produzida | m | 1631.81
6817827 | Confecção de BSCC - seção canal de 3,0 x 2,0 m - tipo II - areia e brita comerciais | m | 1624.77
6817828 | Confecção de BSCC - seção canal de 3,0 x 2,0 m - tipo II - areia extraída e brita produzida | m | 1438.13
6817753 | Confecção de BSCC - seção fechada de 1,5 x 1,5 m - altura do aterro de 0,25 a 1,00 m - areia e brita comerciais | m | 1373.22
6817754 | Confecção de BSCC - seção fechada de 1,5 x 1,5 m - altura do aterro de 0,25 a 1,00 m - areia extraída e brita produzida | m | 1241.83
6817755 | Confecção de BSCC - seção fechada de 1,5 x 1,5 m - altura do aterro de 1,00 a 2,50 m - areia e brita comerciais | m | 1313.36
6817756 | Confecção de BSCC - seção fechada de 1,5 x 1,5 m - altura do aterro de 1,00 a 2,50 m - areia extraída e brita produzida | m | 1181.98
6817763 | Confecção de BSCC - seção fechada de 1,5 x 1,5 m - altura do aterro de 10,00 a 12,50 m - areia e brita comerciais | m | 1660.34
6817764 | Confecção de BSCC - seção fechada de 1,5 x 1,5 m - altura do aterro de 10,00 a 12,50 m - areia extraída e brita produzida | m | 1486.33
6817765 | Confecção de BSCC - seção fechada de 1,5 x 1,5 m - altura do aterro de 12,50 a 15,00 m - areia e brita comerciais | m | 1933.06
6817766 | Confecção de BSCC - seção fechada de 1,5 x 1,5 m - altura do aterro de 12,50 a 15,00 m - areia extraída e brita produzida | m | 1773.02
6817757 | Confecção de BSCC - seção fechada de 1,5 x 1,5 m - altura do aterro de 2,50 a 5,00 m - areia e brita comerciais | m | 1313.36
6817758 | Confecção de BSCC - seção fechada de 1,5 x 1,5 m - altura do aterro de 2,50 a 5,00 m - areia extraída e brita produzida | m | 1181.98
6817759 | Confecção de BSCC - seção fechada de 1,5 x 1,5 m - altura do aterro de 5,00 a 7,50 m - areia e brita comerciais | m | 1432.12
6817760 | Confecção de BSCC - seção fechada de 1,5 x 1,5 m - altura do aterro de 5,00 a 7,50 m - areia extraída e brita produzida | m | 1302.82
6817761 | Confecção de BSCC - seção fechada de 1,5 x 1,5 m - altura do aterro de 7,50 a 10,00 m - areia e brita comerciais | m | 1759.67
6817762 | Confecção de BSCC - seção fechada de 1,5 x 1,5 m - altura do aterro de 7,50 a 10,00 m - areia extraída e brita produzida | m | 1585.66
6817767 | Confecção de BSCC - seção fechada de 2,0 x 2,0 m - altura do aterro de 0,25 a 1,00 m - areia e brita comerciais | m | 2010.7
6817768 | Confecção de BSCC - seção fechada de 2,0 x 2,0 m - altura do aterro de 0,25 a 1,00 m - areia extraída e brita produzida | m | 1842.48
6817769 | Confecção de BSCC - seção fechada de 2,0 x 2,0 m - altura do aterro de 1,00 a 2,50 m - areia e brita comerciais | m | 1689.14
6817770 | Confecção de BSCC - seção fechada de 2,0 x 2,0 m - altura do aterro de 1,00 a 2,50 m - areia extraída e brita produzida | m | 1520.91
6817777 | Confecção de BSCC - seção fechada de 2,0 x 2,0 m - altura do aterro de 10,00 a 12,50 m - areia e brita comerciais | m | 2793.62
6817778 | Confecção de BSCC - seção fechada de 2,0 x 2,0 m - altura do aterro de 10,00 a 12,50 m - areia extraída e brita produzida | m | 2595.12
6817779 | Confecção de BSCC - seção fechada de 2,0 x 2,0 m - altura do aterro de 12,50 a 15,00 m - areia e brita comerciais | m | 3302.49
6817780 | Confecção de BSCC - seção fechada de 2,0 x 2,0 m - altura do aterro de 12,50 a 15,00 m - areia extraída e brita produzida | m | 3051.13
6817771 | Confecção de BSCC - seção fechada de 2,0 x 2,0 m - altura do aterro de 2,50 a 5,00 m - areia e brita comerciais | m | 1941.28
6817772 | Confecção de BSCC - seção fechada de 2,0 x 2,0 m - altura do aterro de 2,50 a 5,00 m - areia extraída e brita produzida | m | 1775.73
6817773 | Confecção de BSCC - seção fechada de 2,0 x 2,0 m - altura do aterro de 5,00 a 7,50 m - areia e brita comerciais | m | 2335.47
6817774 | Confecção de BSCC - seção fechada de 2,0 x 2,0 m - altura do aterro de 5,00 a 7,50 m - areia extraída e brita produzida | m | 2113.12
6817775 | Confecção de BSCC - seção fechada de 2,0 x 2,0 m - altura do aterro de 7,50 a 10,00 m - areia e brita comerciais | m | 2565.33
6817776 | Confecção de BSCC - seção fechada de 2,0 x 2,0 m - altura do aterro de 7,50 a 10,00 m - areia extraída e brita produzida | m | 2360.83
6817781 | Confecção de BSCC - seção fechada de 2,5 x 2,5 m - altura do aterro de 0,25 a 1,00 m - areia e brita comerciais | m | 2749.02
6817782 | Confecção de BSCC - seção fechada de 2,5 x 2,5 m - altura do aterro de 0,25 a 1,00 m - areia extraída e brita produzida | m | 2543.96
6817783 | Confecção de BSCC - seção fechada de 2,5 x 2,5 m - altura do aterro de 1,00 a 2,50 m - areia e brita comerciais | m | 2240.83
6817784 | Confecção de BSCC - seção fechada de 2,5 x 2,5 m - altura do aterro de 1,00 a 2,50 m - areia extraída e brita produzida | m | 2035.78
6817791 | Confecção de BSCC - seção fechada de 2,5 x 2,5 m - altura do aterro de 10,00 a 12,50 m - areia e brita comerciais | m | 4092.28
6817792 | Confecção de BSCC - seção fechada de 2,5 x 2,5 m - altura do aterro de 10,00 a 12,50 m - areia extraída e brita produzida | m | 3786.98
6817793 | Confecção de BSCC - seção fechada de 2,5 x 2,5 m - altura do aterro de 12,50 a 15,00 m - areia e brita comerciais | m | 4656.52
6817794 | Confecção de BSCC - seção fechada de 2,5 x 2,5 m - altura do aterro de 12,50 a 15,00 m - areia extraída e brita produzida | m | 4351.22
6817785 | Confecção de BSCC - seção fechada de 2,5 x 2,5 m - altura do aterro de 2,50 a 5,00 m - areia e brita comerciais | m | 2863.33
6817786 | Confecção de BSCC - seção fechada de 2,5 x 2,5 m - altura do aterro de 2,50 a 5,00 m - areia extraída e brita produzida | m | 2592.65
6817787 | Confecção de BSCC - seção fechada de 2,5 x 2,5 m - altura do aterro de 5,00 a 7,50 m - areia e brita comerciais | m | 3319.6
6817788 | Confecção de BSCC - seção fechada de 2,5 x 2,5 m - altura do aterro de 5,00 a 7,50 m - areia extraída e brita produzida | m | 3070.65
6817789 | Confecção de BSCC - seção fechada de 2,5 x 2,5 m - altura do aterro de 7,50 a 10,00 m - areia e brita comerciais | m | 3714.68
6817790 | Confecção de BSCC - seção fechada de 2,5 x 2,5 m - altura do aterro de 7,50 a 10,00 m - areia extraída e brita produzida | m | 3473.03
6817795 | Confecção de BSCC - seção fechada de 3,0 x 3,0 m - altura do aterro de 0,25 a 1,00 m - areia e brita comerciais | m | 3545.24
6817796 | Confecção de BSCC - seção fechada de 3,0 x 3,0 m - altura do aterro de 0,25 a 1,00 m - areia extraída e brita produzida | m | 3307.18
6817797 | Confecção de BSCC - seção fechada de 3,0 x 3,0 m - altura do aterro de 1,00 a 2,50 m - areia e brita comerciais | m | 3013.15
6817798 | Confecção de BSCC - seção fechada de 3,0 x 3,0 m - altura do aterro de 1,00 a 2,50 m - areia extraída e brita produzida | m | 2775.1
6817805 | Confecção de BSCC - seção fechada de 3,0 x 3,0 m - altura do aterro de 10,00 a 12,50 m - areia e brita comerciais | m | 5767.38
6817806 | Confecção de BSCC - seção fechada de 3,0 x 3,0 m - altura do aterro de 10,00 a 12,50 m - areia extraída e brita produzida | m | 5408.14
6817807 | Confecção de BSCC - seção fechada de 3,0 x 3,0 m - altura do aterro de 12,50 a 15,00 m - areia e brita comerciais | m | 6391.25
6817808 | Confecção de BSCC - seção fechada de 3,0 x 3,0 m - altura do aterro de 12,50 a 15,00 m - areia extraída e brita produzida | m | 6032.01
6817799 | Confecção de BSCC - seção fechada de 3,0 x 3,0 m - altura do aterro de 2,50 a 5,00 m - areia e brita comerciais | m | 3776.6
6817800 | Confecção de BSCC - seção fechada de 3,0 x 3,0 m - altura do aterro de 2,50 a 5,00 m - areia extraída e brita produzida | m | 3457.58
6817801 | Confecção de BSCC - seção fechada de 3,0 x 3,0 m - altura do aterro de 5,00 a 7,50 m - areia e brita comerciais | m | 4604.71
6817802 | Confecção de BSCC - seção fechada de 3,0 x 3,0 m - altura do aterro de 5,00 a 7,50 m - areia extraída e brita produzida | m | 4319.9
6817803 | Confecção de BSCC - seção fechada de 3,0 x 3,0 m - altura do aterro de 7,50 a 10,00 m - areia e brita comerciais | m | 5212.28
6817804 | Confecção de BSCC - seção fechada de 3,0 x 3,0 m - altura do aterro de 7,50 a 10,00 m - areia extraída e brita produzida | m | 4853.04
6817885 | Corpo de BSCC - seção canal de 1,5 x 1,5 m - pré-moldado - areia e brita comerciais | m | 1274.8
6817886 | Corpo de BSCC - seção canal de 1,5 x 1,5 m - pré-moldado - areia extraída e brita produzida | m | 1146.26
6817887 | Corpo de BSCC - seção canal de 2,0 x 1,5 m - pré-moldado - areia e brita comerciais | m | 1387.04
6817888 | Corpo de BSCC - seção canal de 2,0 x 1,5 m - pré-moldado - areia extraída e brita produzida | m | 1240.34
6817889 | Corpo de BSCC - seção canal de 2,0 x 2,0 m - pré-moldado - tipo I - areia e brita comerciais | m | 2050.41
6817890 | Corpo de BSCC - seção canal de 2,0 x 2,0 m - pré-moldado - tipo I - areia extraída e brita produzida | m | 1843.31
6817891 | Corpo de BSCC - seção canal de 2,0 x 2,0 m - pré-moldado - tipo II - areia e brita comerciais | m | 1779.48
6817892 | Corpo de BSCC - seção canal de 2,0 x 2,0 m - pré-moldado - tipo II - areia extraída e brita produzida | m | 1572.39
6817893 | Corpo de BSCC - seção canal de 2,5 x 1,5 m - pré-moldado - areia e brita comerciais | m | 1551.63
6817894 | Corpo de BSCC - seção canal de 2,5 x 1,5 m - pré-moldado - areia extraída e brita produzida | m | 1385.63
6817895 | Corpo de BSCC - seção canal de 2,5 x 2,0 m - pré-moldado - tipo I - areia e brita comerciais | m | 2204.97
6817896 | Corpo de BSCC - seção canal de 2,5 x 2,0 m - pré-moldado - tipo I - areia extraída e brita produzida | m | 1976.1
6817897 | Corpo de BSCC - seção canal de 2,5 x 2,0 m - pré-moldado - tipo II - areia e brita comerciais | m | 1943
6817898 | Corpo de BSCC - seção canal de 2,5 x 2,0 m - pré-moldado - tipo II - areia extraída e brita produzida | m | 1714.13
6817899 | Corpo de BSCC - seção canal de 3,0 x 1,5 m - pré-moldado - areia e brita comerciais | m | 1704.98
6817900 | Corpo de BSCC - seção canal de 3,0 x 1,5 m - pré-moldado - areia extraída e brita produzida | m | 1519.62
6817901 | Corpo de BSCC - seção canal de 3,0 x 2,0 m - pré-moldado - tipo I - areia e brita comerciais | m | 2303.83
6817902 | Corpo de BSCC - seção canal de 3,0 x 2,0 m - pré-moldado - tipo I - areia extraída e brita produzida | m | 2051.96
6817903 | Corpo de BSCC - seção canal de 3,0 x 2,0 m - pré-moldado - tipo II - areia e brita comerciais | m | 2110.15
6817904 | Corpo de BSCC - seção canal de 3,0 x 2,0 m - pré-moldado - tipo II - areia extraída e brita produzida | m | 1858.28
6817829 | Corpo de BSCC - seção fechada de 1,5 x 1,5 m - pré-moldado - altura do aterro de 0,25 a 1,00 m - areia e brita comerciais | m | 1698.01
6817830 | Corpo de BSCC - seção fechada de 1,5 x 1,5 m - pré-moldado - altura do aterro de 0,25 a 1,00 m - areia extraída e brita produzida | m | 1531.05
6817831 | Corpo de BSCC - seção fechada de 1,5 x 1,5 m - pré-moldado - altura do aterro de 1,00 a 2,50 m - areia e brita comerciais | m | 1638.15
6817832 | Corpo de BSCC - seção fechada de 1,5 x 1,5 m - pré-moldado - altura do aterro de 1,00 a 2,50 m - areia extraída e brita produzida | m | 1471.2
6817839 | Corpo de BSCC - seção fechada de 1,5 x 1,5 m - pré-moldado - altura do aterro de 10,00 a 12,50 m - areia e brita comerciais | m | 1991.15
6817840 | Corpo de BSCC - seção fechada de 1,5 x 1,5 m - pré-moldado - altura do aterro de 10,00 a 12,50 m - areia extraída e brita produzida | m | 1780.35
6817841 | Corpo de BSCC - seção fechada de 1,5 x 1,5 m - pré-moldado - altura do aterro de 12,50 a 15,00 m - areia e brita comerciais | m | 2263.87
6817842 | Corpo de BSCC - seção fechada de 1,5 x 1,5 m - pré-moldado - altura do aterro de 12,50 a 15,00 m - areia extraída e brita produzida | m | 2067.04
6817833 | Corpo de BSCC - seção fechada de 1,5 x 1,5 m - pré-moldado - altura do aterro de 2,50 a 5,00 m - areia e brita comerciais | m | 1638.15
6817834 | Corpo de BSCC - seção fechada de 1,5 x 1,5 m - pré-moldado - altura do aterro de 2,50 a 5,00 m - areia extraída e brita produzida | m | 1471.2
6817835 | Corpo de BSCC - seção fechada de 1,5 x 1,5 m - pré-moldado - altura do aterro de 5,00 a 7,50 m - areia e brita comerciais | m | 1756.91
6817836 | Corpo de BSCC - seção fechada de 1,5 x 1,5 m - pré-moldado - altura do aterro de 5,00 a 7,50 m - areia extraída e brita produzida | m | 1592.04
6817837 | Corpo de BSCC - seção fechada de 1,5 x 1,5 m - pré-moldado - altura do aterro de 7,50 a 10,00 m - areia e brita comerciais | m | 2090.48
6817838 | Corpo de BSCC - seção fechada de 1,5 x 1,5 m - pré-moldado - altura do aterro de 7,50 a 10,00 m - areia extraída e brita produzida | m | 1879.68
6817843 | Corpo de BSCC - seção fechada de 2,0 x 2,0 m - pré-moldado - altura do aterro de 0,25 a 1,00 m - areia e brita comerciais | m | 2403.16
6817844 | Corpo de BSCC - seção fechada de 2,0 x 2,0 m - pré-moldado - altura do aterro de 0,25 a 1,00 m - areia extraída e brita produzida | m | 2190.69
6817845 | Corpo de BSCC - seção fechada de 2,0 x 2,0 m - pré-moldado - altura do aterro de 1,00 a 2,50 m - areia e brita comerciais | m | 2081.6
6817846 | Corpo de BSCC - seção fechada de 2,0 x 2,0 m - pré-moldado - altura do aterro de 1,00 a 2,50 m - areia extraída e brita produzida | m | 1869.12
6817853 | Corpo de BSCC - seção fechada de 2,0 x 2,0 m - pré-moldado - altura do aterro de 10,00 a 12,50 m - areia e brita comerciais | m | 3196.41
6817854 | Corpo de BSCC - seção fechada de 2,0 x 2,0 m - pré-moldado - altura do aterro de 10,00 a 12,50 m - areia extraída e brita produzida | m | 2951.23
6817855 | Corpo de BSCC - seção fechada de 2,0 x 2,0 m - pré-moldado - altura do aterro de 12,50 a 15,00 m - areia e brita comerciais | m | 3707
6817856 | Corpo de BSCC - seção fechada de 2,0 x 2,0 m - pré-moldado - altura do aterro de 12,50 a 15,00 m - areia extraída e brita produzida | m | 3408.93
6817847 | Corpo de BSCC - seção fechada de 2,0 x 2,0 m - pré-moldado - altura do aterro de 2,50 a 5,00 m - areia e brita comerciais | m | 2338.04
6817848 | Corpo de BSCC - seção fechada de 2,0 x 2,0 m - pré-moldado - altura do aterro de 2,50 a 5,00 m - areia extraída e brita produzida | m | 2127.05
6817849 | Corpo de BSCC - seção fechada de 2,0 x 2,0 m - pré-moldado - altura do aterro de 5,00 a 7,50 m - areia e brita comerciais | m | 2733.95
6817850 | Corpo de BSCC - seção fechada de 2,0 x 2,0 m - pré-moldado - altura do aterro de 5,00 a 7,50 m - areia extraída e brita produzida | m | 2466.12
6817851 | Corpo de BSCC - seção fechada de 2,0 x 2,0 m - pré-moldado - altura do aterro de 7,50 a 10,00 m - areia e brita comerciais | m | 2968.12
6817852 | Corpo de BSCC - seção fechada de 2,0 x 2,0 m - pré-moldado - altura do aterro de 7,50 a 10,00 m - areia extraída e brita produzida | m | 2716.94
6817857 | Corpo de BSCC - seção fechada de 2,5 x 2,5 m - pré-moldado - altura do aterro de 0,25 a 1,00 m - areia e brita comerciais | m | 3218.41
6817858 | Corpo de BSCC - seção fechada de 2,5 x 2,5 m - pré-moldado - altura do aterro de 0,25 a 1,00 m - areia extraída e brita produzida | m | 2958.06
6817859 | Corpo de BSCC - seção fechada de 2,5 x 2,5 m - pré-moldado - altura do aterro de 1,00 a 2,50 m - areia e brita comerciais | m | 2710.22
6817860 | Corpo de BSCC - seção fechada de 2,5 x 2,5 m - pré-moldado - altura do aterro de 1,00 a 2,50 m - areia extraída e brita produzida | m | 2449.88
6817867 | Corpo de BSCC - seção fechada de 2,5 x 2,5 m - pré-moldado - altura do aterro de 10,00 a 12,50 m - areia e brita comerciais | m | 4573.72
6817868 | Corpo de BSCC - seção fechada de 2,5 x 2,5 m - pré-moldado - altura do aterro de 10,00 a 12,50 m - areia extraída e brita produzida | m | 4210.68
6817869 | Corpo de BSCC - seção fechada de 2,5 x 2,5 m - pré-moldado - altura do aterro de 12,50 a 15,00 m - areia e brita comerciais | m | 5142.26
6817870 | Corpo de BSCC - seção fechada de 2,5 x 2,5 m - pré-moldado - altura do aterro de 12,50 a 15,00 m - areia extraída e brita produzida | m | 4778.03
6817861 | Corpo de BSCC - seção fechada de 2,5 x 2,5 m - pré-moldado - altura do aterro de 2,50 a 5,00 m - areia e brita comerciais | m | 3334.44
6817862 | Corpo de BSCC - seção fechada de 2,5 x 2,5 m - pré-moldado - altura do aterro de 2,50 a 5,00 m - areia extraída e brita produzida | m | 3008.44
6817863 | Corpo de BSCC - seção fechada de 2,5 x 2,5 m - pré-moldado - altura do aterro de 5,00 a 7,50 m - areia e brita comerciais | m | 3795.01
6817864 | Corpo de BSCC - seção fechada de 2,5 x 2,5 m - pré-moldado - altura do aterro de 5,00 a 7,50 m - areia extraída e brita produzida | m | 3489.55
6817865 | Corpo de BSCC - seção fechada de 2,5 x 2,5 m - pré-moldado - altura do aterro de 7,50 a 10,00 m - areia e brita comerciais | m | 4190.09
6817866 | Corpo de BSCC - seção fechada de 2,5 x 2,5 m - pré-moldado - altura do aterro de 7,50 a 10,00 m - areia extraída e brita produzida | m | 3891.93
6817871 | Corpo de BSCC - seção fechada de 3,0 x 3,0 m - pré-moldado - altura do aterro de 0,25 a 1,00 m - areia e brita comerciais | m | 4113.28
6817872 | Corpo de BSCC - seção fechada de 3,0 x 3,0 m - pré-moldado - altura do aterro de 0,25 a 1,00 m - areia extraída e brita produzida | m | 3810.06
6817873 | Corpo de BSCC - seção fechada de 3,0 x 3,0 m - pré-moldado - altura do aterro de 1,00 a 2,50 m - areia e brita comerciais | m | 3581.19
6817874 | Corpo de BSCC - seção fechada de 3,0 x 3,0 m - pré-moldado - altura do aterro de 1,00 a 2,50 m - areia extraída e brita produzida | m | 3277.98
6817881 | Corpo de BSCC - seção fechada de 3,0 x 3,0 m - pré-moldado - altura do aterro de 10,00 a 12,50 m - areia e brita comerciais | m | 6347.35
6817882 | Corpo de BSCC - seção fechada de 3,0 x 3,0 m - pré-moldado - altura do aterro de 10,00 a 12,50 m - areia extraída e brita produzida | m | 5920.52
6817883 | Corpo de BSCC - seção fechada de 3,0 x 3,0 m - pré-moldado - altura do aterro de 12,50 a 15,00 m - areia e brita comerciais | m | 6975.52
6817884 | Corpo de BSCC - seção fechada de 3,0 x 3,0 m - pré-moldado - altura do aterro de 12,50 a 15,00 m - areia extraída e brita produzida | m | 6547.5
6817875 | Corpo de BSCC - seção fechada de 3,0 x 3,0 m - pré-moldado - altura do aterro de 2,50 a 5,00 m - areia e brita comerciais | m | 4350.66
6817876 | Corpo de BSCC - seção fechada de 3,0 x 3,0 m - pré-moldado - altura do aterro de 2,50 a 5,00 m - areia extraída e brita produzida | m | 3965.25
6817877 | Corpo de BSCC - seção fechada de 3,0 x 3,0 m - pré-moldado - altura do aterro de 5,00 a 7,50 m - areia e brita comerciais | m | 5178.77
6817878 | Corpo de BSCC - seção fechada de 3,0 x 3,0 m - pré-moldado - altura do aterro de 5,00 a 7,50 m - areia extraída e brita produzida | m | 4827.57
6817879 | Corpo de BSCC - seção fechada de 3,0 x 3,0 m - pré-moldado - altura do aterro de 7,50 a 10,00 m - areia e brita comerciais | m | 5792.36
6817880 | Corpo de BSCC - seção fechada de 3,0 x 3,0 m - pré-moldado - altura do aterro de 7,50 a 10,00 m - areia extraída e brita produzida | m | 5365.51
7119788 | Administração local do Estaleiro Padrão | mês | 286740.79
7119714 | Amarração do sistema de fundeio - profundidade de até 50 m | un | 2228.79
7119715 | Ânodo de sacrifício para proteção do casco - fornecimento e instalação | un | 1508.17
7119678 | Beneficiamento de aço naval para construção de instalações portuárias de pequeno porte - excluso o aço naval | t | 8800.45
7119712 | Cabo de segurança para conexão da ponte - fornecimento e instalação | un | 11137.03
7119694 | Confecção de morto de concreto de 13 t | un | 8252.01
7119695 | Confecção de morto de concreto de 14 t | un | 8936.89
7119696 | Confecção de morto de concreto de 22 t | un | 14098.42
7119697 | Confecção de morto de concreto de 36 t | un | 22328.68
7119698 | Confecção de morto de concreto de 48 t | un | 28509.94
7119688 | Confecção de poita de concreto com garras metálicas de 13,3 t (peso submerso = 8 t) | un | 8067.71
7119689 | Confecção de poita de concreto com garras metálicas de 25 t (peso submerso = 15 t) | un | 15522.31
7119690 | Confecção de poita de concreto com garras metálicas de 30 t (peso submerso = 18 t) | un | 18525.21
7119691 | Confecção de poita de concreto com garras metálicas de 41,7 t (peso submerso = 25 t) | un | 25666.2
7119692 | Confecção de poita de concreto com garras metálicas de 45,8 t (peso submerso = 27,5 t) | un | 28214.37
7119693 | Confecção de poita de concreto com garras metálicas de 58,3 t (peso submerso = 35 t) | un | 35850.8
7119687 | Confecção de poita de concreto com garras metálicas de 6,7 t (peso submerso = 4 t) | un | 4242.58
7119681 | Confecção de poita de concreto de 13,3 t (peso submerso = 8 t) | un | 8887.36
7119682 | Confecção de poita de concreto de 25 t (peso submerso = 15 t) | un | 17015.54
7119683 | Confecção de poita de concreto de 30 t (peso submerso = 18 t) | un | 20306.85
7119684 | Confecção de poita de concreto de 41,7 t (peso submerso = 25 t) | un | 28111.97
7119685 | Confecção de poita de concreto de 45,8 t (peso submerso = 27,5 t) | un | 30896.68
7119686 | Confecção de poita de concreto de 58,3 t (peso submerso = 35 t) | un | 39245.8
7119680 | Confecção de poita de concreto de 6,7 t (peso submerso = 4 t) | un | 4665.91
7119710 | Defensa de pneus para proteção do flutuante - confecção e instalação | un | 733.22
7107375 | Fornecimento e instalação de reservatório metálico tipo taça de 10.000 litros pintura interna e externa com escada de acesso e base de concreto armado - areia e brita comerciais | un | 28824.09
7107376 | Fornecimento e instalação de reservatório metálico tipo taça de 20.000 litros pintura interna e externa com escada de acesso e base de concreto armado - areia e brita comerciais | un | 46192.37
7107377 | Fornecimento e instalação de reservatório metálico tipo taça de 30.000 litros pintura interna e externa com escada de acesso e base de concreto armado - areia e brita comerciais | un | 63938.14
7107374 | Fornecimento e instalação de reservatório metálico tipo taça de 5.000 litros pintura interna e externa com escada de acesso e base de concreto armado - areia e brita comerciais | un | 20460.12
7119708 | Guincho manual para sistema de fundeio com capacidade de tração de 100 kN - fornecimento e instalação | un | 173012.24
7119709 | Guincho manual para sistema de fundeio com capacidade de tração de 200 kN - fornecimento e instalação | un | 260100.4
7119706 | Implantação do sistema naval tipo I - ponte móvel e flutuante principal | un | 51756.8
7119707 | Implantação do sistema naval tipo II - pontes móveis, flutuante intermediário e flutuante principal | un | 123641.59
7119787 | Instalações do Estaleiro Padrão para o beneficiamento de estruturas navais, inclusive mobiliário, equipamentos de informática e de segurança | m² | 340.14
7119647 | Lançamento da embarcação sobre carreira em água | un | 2606.22
7119679 | Lançamento de poita de concreto - peso submerso | t | 47.01
7119711 | Mancal de conexão - confecção e instalação | un | 879.33
7107379 | Manutenção de tratamento superficial e pintura da área interna do flutuante (tanques de reserva de flutuabilidade) | m² | 51.96
7107381 | Manutenção de tratamento superficial e pintura da parte externa do flutuante (costados e espelhos de proa e popa) - exceto fundo | m² | 54.07
7107380 | Manutenção de tratamento superficial e pintura da ponte, convés, casarias e demais estruturas metálicas navais sobre os flutuantes | m² | 58.65
7107382 | Manutenção de tratamento superficial e pintura do fundo do flutuante | m² | 138.33
7119713 | Molinete manual para sistema de fundeio com capacidade de tração de 70 kN - fornecimento e instalação | un | 284004.64
7119646 | Transporte interno em estaleiro para movimentação de peças | t | 1170.07
7107384 | Tratamento superficial e pintura da ponte e demais estruturas metálicas navais - exceto fundo do flutuante | m² | 92.84
7107378 | Tratamento superficial e pintura do fundo do flutuante | m² | 162.8
E9001 | Conjunto vibratório para tubos de concreto com encaixe PB e 3 jogos de fôrmas - D = 0,60 m - 2,20 kW | 17.2065 | 10.6934
E9002 | Conjunto vibratório para tubos de concreto com encaixe PB e 3 jogos de fôrmas - D = 0,80 m - 2,20 kW | 23.3892 | 14.5358
E9003 | Conjunto vibratório para tubos de concreto com encaixe PB e 3 jogos de fôrmas - D = 1,00 m - 2,20 kW | 28.0246 | 17.4166
E9004 | Conjunto vibratório para tubos de concreto com encaixe PB e 3 jogos de fôrmas - D = 1,20 m - 2,20 kW | 29.7129 | 18.4658
E9005 | Conjunto vibratório para tubos de concreto com encaixe PB e 3 jogos de fôrmas - D = 1,50 m - 2,20 kW | 35.285 | 21.9287
E9006 | Equipamento para sondagem manual | 1.3938 | 0.9398
E9007 | Bomba de pistão triplex com capacidade de 7,80 m³/h (130 l/min) - 8,20 kW | 35.1053 | 15.6643
E9008 | Transportador manual de tubos de concreto com capacidade de 1 t | 2.3621 | 1.5541
E9009 | Embarcação rebocadora - 268 kW | 438.7846 | 147.8111
E9010 | Balança plataforma digital à bateria, com mesa de 75 x 75 cm e capacidade de 500 kg | 1.1991 | 0.8055
E9011 | Carro manual modelo plataforma de 200 x 80 cm com capacidade de 800 kg | 0.5929 | 0.4059
E9014 | Deflectômetro de impacto (FWD) instalado em picape com reboque e faixa de carga de 7 a 120 kN - 147 kW | 367.7432 | 255.348
E9015 | Elevador de obra com capacidade de 1.000 kg - 9 kW | 38.3221 | 33.6513
E9016 | Usina misturadora móvel de reciclagem a frio com sistema de espuma de asfalto - 129,40 kW | 1635.7349 | 796.2021
E9017 | Escavadeira hidráulica sobre esteira com capacidade de 0,4 m³ - 64 kW | 191.9893 | 97.277
E9020 | Recicladora a frio - 455 kW | 1364.4442 | 441.1979
E9021 | Grupo gerador - 456 kVA | 406.2884 | 23.8136
E9022 | Pórtico metálico rolante com capacidade de 25 t - 30 kW | 109.9927 | 80.065
E9023 | Guindaste móvel sobre esteiras com dragline com capacidade de 1,9 a 2,3 m³ - 270 kW | 502.1752 | 238.9127
E9024 | Misturador de nata cimento - 1,50 kW | 28.5581 | 27.9433
E9025 | Conjunto bomba e macaco hidráulico para protensão com capacidade de 7.000 kN - 15 kW | 53.9651 | 47.9722
E9026 | Bomba para injeção de nata de cimento com capacidade de 2 MPa - 2,20 kW | 5.5979 | 3.2725
E9028 | Bomba de alta pressão para hidrojateamento com capacidade de 18 MPa - 5,20 kW | 37.5649 | 27.6316
E9029 | Conjunto bomba e macaco hidráulico para protensão com capacidade de 8.000 kN - 20 kW | 57.7227 | 50.1021
E9030 | Bomba de protensão com leitura digital para tensionamento de estais - 3 kW | 1.9244 | 1.0908
E9031 | Elevador de cremalheira com cabine simples, com capacidade de 1.500 kg e altura de até 100 m - 15 kW | 84.1491 | 60.4415
E9032 | Equipamento para regulagem final de estais com até 37 cordoalhas - D = 15,7 mm - 20 kW | 50.4442 | 45.9765
E9033 | Equipamento para regulagem final de estais de 38 a 55 cordoalhas - D = 15,7 mm - 30 kW | 54.8622 | 48.4807
E9034 | Equipamento para regulagem final de estais de 56 a 73 cordoalhas - D = 15,7 mm - 40 kW | 62.2221 | 52.6524
E9035 | Equipamento para regulagem final de estais de 74 a 91 cordoalhas - D = 15,7 mm - 50 kW | 69.5819 | 56.8241
E9036 | Grua fixa para alturas de 60 a 102 m, com alcance de 60 m com capacidade de 1.500 kg na ponta da lança - 37 kW | 498.967 | 288.8289
E9038 | Macaco hidráulico monocordoalha para tensionamento de estais - 3 kW | 42.5396 | 41.496
E9039 | Máquina de solda por termofusão para tubos PEAD com gerador de 4 kW | 59.8714 | 49.0223
E9040 | Serra mármore - 1,45 kW | 0.0748 | 0.0512
E9042 | Trator sobre esteiras com lâmina - 97 kW | 254.805 | 108.3167
E9043 | Embarcação de alumínio com comprimento de 6 m e motor de popa - 18,60 kW | 79.0281 | 40.0326
E9044 | Central de concreto com capacidade de 150 m³/h - dosadora e misturadora | 287.0435 | 188.0974
E9045 | Conjunto bomba e macaco hidráulico para elevação com capacidade de 496 kN | 58.1899 | 46.8034
E9046 | Conjunto bomba e macaco hidráulico para elevação com capacidade de 929 kN | 61.3873 | 48.5679
E9047 | Conjunto bomba e macaco hidráulico para elevação com capacidade de 1.390 kN | 66.7631 | 51.5345
E9048 | Conjunto bomba e macaco hidráulico para elevação com capacidade de 1.859 kN | 70.0209 | 53.3323
E9049 | Bomba de alta pressão para hidrojateamento com capacidade de 250 MPa - 72 kW | 219.0693 | 97.3045
E9050 | Guindaste móvel sobre pneus com 2 eixos com capacidade de 18 t - 97 kW | 486.3349 | 252.5912
E9051 | Máquina levantadora e posicionadora de via - 7,40 kW | 205.0788 | 124.8618
E9052 | Empilhadeira a diesel com capacidade de 10 t - 82 kW | 224.0606 | 103.8802
E9053 | Perfuratriz hidráulica montada em flutuante - 32 kW | 80.1917 | 50.422
E9054 | Equipamento sobre forma-trilho para execução e acabamento de pavimento de concreto - 13,40 kW | 282.7169 | 183.7571
E9055 | Guincho pneumático com capacidade de 2,5 t | 83.095 | 56.8837
E9056 | Plataforma autoelevatória de 12 x 24 m com capacidade de 150 t | 134.6868 | 120.5646
E9057 | Batelão sem propulsão com capacidade de 66 m³ | 33.863 | 31.0306
E9058 | Plataforma flutuante de 12 x 24 x 1,8 m com capacidade de 150 t | 45.3204 | 36.8493
E9059 | Plataforma autoelevatória de 12 x 24 m montada na obra com capacidade de 150 t | 134.6868 | 120.5646
E9060 | Perfuratriz pneumática rotopercussiva montada em flutuante com pressão de 0,70 MPa e capacidade de 2.500 gpm | 68.8489 | 67.8045
E9061 | Lixadeira elétrica manual angular - 2 kW | 0.2192 | 0.1454
E9062 | Soprador de ar quente manual - 1,60 kW | 1.2498 | 0.8108
E9063 | Equipamento de estabilização dinâmica da via - 300 kW | 2982.1148 | 1655.7107
E9064 | Transportador manual gerica com capacidade de 180 l | 1.6993 | 1.1552
E9065 | Carro controle ferroviário - 186 kW | 2936.3603 | 1760.4009
E9066 | Grupo gerador - 14 kVA | 18.329 | 4.6996
E9067 | Veículo ferroviário para capina química com capacidade de 12.000 l - 115 kW | 240.1082 | 123.9777
E9068 | Perfuratriz hidráulica rotopercussiva para CCPH - 123 kW | 826.4021 | 422.0989
E9069 | Vibrador de imersão para concreto - 4,10 kW | 8.6761 | 0.8244
E9070 | Ponte rolante com capacidade de 5 t e vão de até 15 m - 10 kW | 60.9311 | 50.606
E9071 | Transportador manual carrinho de mão com capacidade de 80 l | 0.7245 | 0.4925
E9072 | Martelo hidráulico vibratório com unidade hidráulica - 486 kW | 881.346 | 307.9687
E9073 | Bomba de concreto rebocável com capacidade de 30 m³/h - 74 kW | 188.1332 | 74.571
E9074 | Tanque de estocagem de asfalto com agitadores de 60.000 l | 73.6662 | 50.3194
E9075 | Trado cavadeira de 12" | 0.1217 | 0.0835
E9076 | Equipamento para pintura eletrostática com cabine dupla de 7,00 kW e estufa de 80.000 kCal | 46.1402 | 40.3526
E9077 | Perfuratriz de circulação reversa tipo Wirth ou similar com unidade hidráulica (Power Pack) - 273 kW | 852.6685 | 410.3851
E9078 | Treliça lançadeira com capacidade de carga de 100 a 120 t e vão máximo de 45 m - 110 kW | 252.1036 | 193.0121
E9079 | Bomba submersível com capacidade de 360 m³/h - 23 kW | 30.2244 | 17.669
E9080 | Carrelone com capacidade máxima de 70 t | 186.5702 | 140.722
E9081 | Fischietti simples com capacidade de 70 t | 36.3792 | 33.7055
E9083 | Vagão fechado FLT com capacidade de 99 t | 33.8895 | 26.8478
E9084 | Vagão tanque convencional TCT com capacidade de 97 t e 103.000 l | 49.3302 | 39.0802
E9085 | Vagão gôndola GDE com capacidade de 93,5 t / 29 m³ | 24.8657 | 19.699
E9086 | Bomba de concreto rebocável com capacidade de 41 m³/h - 74 kW | 197.0855 | 79.5113
E9089 | Roçadeira costal - 1,40 kW | 8.8714 | 0.531
E9093 | Veículo leve - 53 kW (sem motorista) | 35.5537 | 6.3885
E9094 | Guindaste móvel sobre pneus com 6 eixos com capacidade máxima de 350 t - 450 kW | 2911.9976 | 1516.9346
E9095 | Guindaste móvel sobre pneus com 8 eixos com capacidade máxima de 500 t - 500 kW | 4717.6633 | 2480.6763
E9096 | Minicarregadeira de pneus - 45,50 kW | 158.8046 | 69.6483
E9101 | Removedora de faixas de sinalização viária - 9,69 kW | 26.1306 | 5.0057
E9102 | Extrusora para sarjeta de concreto - 10,44 kW | 49.2655 | 35.1658
E9103 | Extrusora para meio-fio de concreto - 10,44 kW | 46.7302 | 33.6837
E9105 | Embarcação empurradora multipropósito - 2 x 186 kW | 772.9413 | 237.9731
E9106 | Balsa de convés com capacidade de 200 t | 77.3819 | 53.1317
E9107 | Compactador manual com soquete vibratório - 2,24 kW | 5.7915 | 0.9681
E9108 | Soldadora de trilho por caldeamento na via - 400 kW | 856.7034 | 400.681
E9110 | Escavadeira hidráulica sobre esteiras para rocha com caçamba com capacidade de 1,56 m³ - 118 kW | 391.1132 | 163.3116
E9111 | Jateador abrasivo úmido com capacidade de 350 kg de abrasivo | 83.5427 | 57.9429
E9112 | Sinalizador direcional móvel com sistema fotovoltaico de energia e montado em chassi sobre pneus | 3.6096 | 2.471
E9113 | Painel de Mensagem Variável - PMV móvel, com sistema fotovoltaico de energia e montado em chassi sobre pneus | 27.1341 | 18.575
E9116 | Semáforo móvel com 3 lentes e bateria - D = 200 mm | 1.2693 | 0.8689
E9117 | Carregadeira de pneus para rocha com capacidade de 2,50 m³ - 105 kW | 360.0899 | 153.5821
E9118 | Cortadora de pavimento com disco diamantado de 450 a 1.500 mm - 55,40 kW | 158.1474 | 74.9482
E9119 | Minicarregadeira sobre pneus com valetadeira - 55,40 kW | 220.2643 | 96.5953
E9120 | Equipamento de cravação sobre esteira para geodreno com haste para profundidade de até 20 m - 258 kW | 620.9738 | 258.8089
E9122 | Perfuratriz tipo Bottom Feed para coluna de brita - 194 kW | 1033.0649 | 534.8835
E9125 | Veículo tipo van furgão com capacidade de 1,54 t - 93 kW | 83.9188 | 47.6167
E9126 | Draga backhoe com capacidade de 7 m³ - 1.000 kW | 6502.056 | 2430.6983
E9127 | Escavadeira hidráulica com martelo hidráulico de 520 kg - 75 kW | 334.3236 | 154.0521
E9134 | Miniônibus com capacidade para 30 passageiros - 111 kW | 232.2704 | 77.7312
E9141 | Rebarbador hidráulico com bomba manual com capacidade de força de 9.000 kgf | 14.2571 | 9.4571
E9144 | Pórtico metálico rolante com talha com capacidade de 5 t - 10 kW | 51.8911 | 44.3232
E9148 | Macaco de protensão de fios com bomba - 3,72 kW | 53.4452 | 47.6775
E9149 | Máquina de aplicação e extração de grampo elástico tipo Pandrol - 6,70 kW | 57.0869 | 26.1405
E9151 | Britador de mandíbulas móvel sobre esteiras, sem peneira, com capacidade de 140 m³/h - 170 kW | 595.944 | 262.6629
E9152 | Ferramenta de fixação à pólvora de ação direta | 0.1927 | 0.1087
E9153 | Ferramenta de fixação à pólvora e sistema à pistão | 0.1818 | 0.1025
E9154 | Equipamento para selagem com material asfáltico rebocável com capacidade de 370 l - 35 kW | 102.8978 | 64.9802
E9155 | Caldeira de asfalto rebocável com capacidade de 600 l - 5,20 kW | 18.4314 | 11.5317
E9156 | Soprador de ar costal - 2,6 kW | 5.6124 | 0.5253
E9157 | Locomotiva diesel-elétrica CC - bitola métrica - 2.237 kW | 1917.4279 | 312.0494
E9158 | Locomotiva diesel-elétrica CC - bitola larga - 2.237 kW | 1937.3963 | 324.3439
E9159 | Vagão plataforma PNE com capacidade de 82 t - bitola métrica | 29.5178 | 23.3845
E9160 | Vagão plataforma PNT com capacidade de 98 t - bitola larga | 38.5016 | 30.5016
E9161 | Vagão fechado com porta para carga e descarga de paletes FLD com capacidade de 64 t - bitola métrica | 29.2772 | 23.1939
E9162 | Vagão fechado com porta para carga e descarga de paletes FLT com capacidade de 99 t - bitola larga | 33.8895 | 26.8478
E9163 | Vagão hopper aberto com descarga automática HNE com capacidade de 45 m³ - bitola métrica | 35.2931 | 27.9598
E9164 | Vagão hopper aberto com descarga automática HNT com capacidade de 63 m³ - bitola larga | 40.183 | 31.8336
E9167 | Equipamento para carga e descarga de TLS de até 250 m - 90 kW | 244.7654 | 130.6561
E9168 | Carregadeira de pneus com implemento de garfo - 195 kW | 378.6422 | 179.8194
E9200 | Carregadeira de pneus para rocha com capacidade de 2,50 m³ - 105 kW com periculosidade | 368.1754 | 161.6676
E9203 | Escavadeira hidráulica com martelo hidráulico de 1.700 kg - 103 kW com periculosidade | 667.6826 | 310.2415
E9204 | Perfuratriz sobre esteiras - 145 kW com periculosidade | 466.8749 | 214.6727
E9205 | Equipamento de corte a plasma CNC - 12.000 x 5.500 mm - 19,5 kW | 171.7533 | 106.7404
E9206 | Equipamento de solda MIG automática com acessórios - 14,6 kVA | 15.1682 | 8.3705
E9207 | Máquina de solda elétrica retificadora 425 A - 18,70 kW | 1.2418 | 0.6853
E9209 | Martelete perfurador/rompedor a ar comprimido de 25 kg para rocha, com insalubridade, com capacidade de 2.040 gpm | 40.2253 | 37.8649
E9213 | Jumbo eletro-hidráulico com 3 braços - 155 kW/237 kW com periculosidade | 2450.586 | 1172.3934
E9231 | Maçarico lança-chamas a gás liquefeito de petróleo (GLP) | 0.0158 | 0.0087
E9242 | Estação transmissora de superfície para televisionamento | 1.6085 | 1.1201
E9243 | Câmara hiperbárica com filtro, serpentina e reservatório de ar para mergulho raso - D = 1,80 m e H = 2,22 m | 87.1474 | 73.7683
E9244 | Estação transmissora de superfície para comunicação sem fio | 4.6549 | 3.2416
E9245 | Estação transmissora de superfície para comunicação com fio | 0.7802 | 0.5433
E9246 | Painel de controle de ar com manômetros e pneufatômetros | 1.4973 | 1.0427
E9247 | Sistema de Sino aberto (sinete) para mergulho até 50 m - 33,50 kW | 91.6878 | 77.9497
E9248 | Sistema de ar comprimido para mergulho até 30 m com pressão de trabalho de 1,4 MPa - 7,46 kW | 14.604 | 4.386
E9249 | Sistema de ar comprimido para mergulho até 50 m com pressão de trabalho de 1,7 MPa - 16,18 kW | 26.8912 | 6.8366
E9251 | Fonte de plasma para corte manual - 65A - 15 kW | 5.8261 | 3.2151
E9252 | Serra de esquadria com braço telescópico - D = 250 mm (10") - 1,80 kW | 0.8401 | 0.5751
E9253 | Rebordeadeira diâmetro máximo 3,00 m - 4,85 kW | 6.1101 | 3.7848
E9254 | Dobradeira viradeira manual comprimento máximo de dobra de até 2.000 mm | 1.7389 | 1.0771
E9255 | Fonte de plasma para corte manual - 45A - 10 kW | 3.8944 | 2.1491
E9256 | Equipamento para pintura com cal rebocável com dois bicos aplicadores e capacidade de 2.200 l | 36.0639 | 32.1714
E9259 | Ventilador centrífugo média pressão com capacidade de 38 m³/min - 2,21 kW | 2.8834 | 1.8567
E9260 | Detector de gases com bomba elétrica para espaço confinado | 0.6205 | 0.4116
E9261 | Equipamento de pintura com pistola airless - 0,90 kW | 0.3628 | 0.2484
E9262 | Escova rotativa com cerdas de aço para tratamento de superfície - 0,91 kW | 30.059 | 29.0554
E9263 | Tripé com guincho para espaço confinado | 1.5645 | 0.9723
E9264 | Respirador purificador de ar motorizado | 1.3121 | 0.8703
E9265 | Respirador de adução de ar tipo linha de ar comprimido para jateamento | 2.6785 | 1.7767
E9267 | Exaustor centrífugo alta pressão com capacidade de 35 m³/min - 1,47 kW | 0.9563 | 0.6158
E9501 | Ventilador axial para ventilação forçada com velocidade de saída de 32,8 m/s - D = 1.000 mm - 30 kW | 77.25 | 49.7442
E9502 | Bate-estaca de gravidade para 6 t - 119 kW | 229.5853 | 105.7405
E9503 | Guilhotina hidráulica 16 x 6.100 mm - 30 kW | 149.4052 | 102.8513
E9505 | Prensa dobradeira capacidade 320 t - comprimento até 3.100 mm - 30 kW | 110.6474 | 78.8435
E9507 | Plotadora de recorte com computador e programa computacional | 25.4915 | 16.07
E9510 | Ventilador centrífugo baixa pressão com capacidade de 58 m³/min - 3,68 kW | 2.3563 | 1.5173
E9511 | Carregadeira de pneus com capacidade de 3,40 m³ - 195 kW | 452.5197 | 221.0717
E9512 | Veículo leve - 53 kW | 65.8544 | 36.6892
E9513 | Compressor de ar portátil de 160,46 l/s (340 PCM) - 81 kW | 121.4937 | 26.8805
E9514 | Distribuidor de agregados sobre pneus autopropelido - 130 kW | 288.917 | 107.6655
E9515 | Escavadeira hidráulica sobre esteiras com caçamba com capacidade de 1,56 m³ - 118 kW | 286.9883 | 129.4154
E9516 | Perfuratriz hidráulica sobre esteiras - 283 kW | 1173.1909 | 586.7203
E9518 | Grade de 24 discos rebocável de D = 60 cm (24") | 5.0615 | 3.5247
E9519 | Betoneira com motor a gasolina com capacidade de 600 l - 10 kW | 51.4571 | 30.9617
E9521 | Grupo gerador - 3,2 kVA | 4.6773 | 0.2405
E9522 | Caldeira de asfalto rebocável com capacidade de 1.500 l - 6,5 kW | 23.9927 | 15.1704
E9523 | Motoscraper - 304 kW | 1008.0977 | 425.7803
E9524 | Motoniveladora - 93 kW | 286.81 | 125.2828
E9525 | Ponte rolante com capacidade de 15 t e vão de até 15 m - 20 kW | 339.7284 | 252.6292
E9526 | Retroescavadeira de pneus - capacidade da caçamba da pá-carregadeira de 0,76 m³ e da retroescavadeira de 0,29 m³ - 58 kW | 146.4482 | 74.1705
E9527 | Martelete perfurador/rompedor a ar comprimido de 25 kg para rocha com capacidade de 2.040 gpm | 32.5044 | 30.0726
E9528 | Empilhadeira a diesel com capacidade de 4 t - 60 kW | 170.6799 | 82.9639
E9529 | Jateador para estruturas metálicas com transportador a roletes - 22 kW | 636.236 | 410.0565
E9530 | Rolo compactador liso vibratório autopropelido por pneus de 11 t - 97 kW | 258.6995 | 113.2357
E9532 | Equipamento de solda MIG com acessórios - 14,6 kVA | 14.5568 | 8.0331
E9535 | Serra circular com bancada - D = 30 cm - 4 kW | 28.2168 | 27.8576
E9536 | Embarcação de transporte de pessoal e apoio logístico - 30 kW | 106.939 | 42.4069
E9538 | Conjunto vibratório para meio tubo de concreto com encaixe PB e 3 jogos de fôrmas - D = 0,30 m - 2,20 kW | 4.1857 | 2.6013
E9539 | Equipamento de batimetria monofeixe | 49.1019 | 45.2277
E9540 | Trator sobre esteiras com lâmina - 127 kW | 321.0735 | 130.3427
E9541 | Trator sobre esteiras com lâmina - 259 kW | 762.695 | 302.5951
E9543 | Compressor de ar respirável com capacidade de até 35 MPa e 3,58 l/s - 5,52 kW | 10.1546 | 5.6811
E9544 | Vassoura mecânica rebocável com largura de 2,44 m | 13.4108 | 8.6357
E9545 | Vibroacabadora de asfalto sobre esteiras - 97 kW | 349.8396 | 148.5127
E9547 | Máquina de solda elétrica transformadora 250 A - 9,20 kW | 0.2247 | 0.124
E9548 | Bomba centrífuga com capacidade de 7,1 a 22 m³/h - 1,50 kW | 0.4202 | 0.2457
E9551 | Obturador mecânico simples com extensão de 12 m | 0.7751 | 0.5306
E9552 | Nível ótico com capacidade de aumento de 32x | 1.9594 | 1.2997
E9553 | Estação total eletrônica com alcance máximo de 3.000 m | 7.173 | 4.9104
E9556 | Compactador manual de placa vibratória - 3,00 kW | 7.0702 | 0.9126
E9558 | Tanque de estocagem de asfalto com capacidade de 30.000 l | 59.0486 | 40.3345
E9559 | Aquecedor de fluido térmico - 12 kW | 70.7108 | 40.4839
E9560 | Ônibus com capacidade para 80 passageiros - 175 kW | 344.4641 | 101.9982
E9561 | GPS geodésico de simples frequência (L1) | 6.3161 | 4.1896
E9562 | GPS geodésico de dupla frequência (L1/L2) | 15.8686 | 10.526
E9563 | Perfuratriz hidráulica sobre esteiras com clamshell - 220 kW | 743.4728 | 365.11
E9565 | Trator sobre esteiras com lâmina e escarificador - 259 kW | 769.8206 | 306.173
E9566 | Guindaste móvel sobre esteiras com clamshell de 1,9 m³ - 220 kW | 532.0065 | 260.912
E9567 | Fresadora de piso de concreto - 6,7 kW | 15.3897 | 1.7894
E9568 | Furadeira de impacto de 12,5 mm - 0,80 kW | 0.2159 | 0.1432
E9569 | Guindaste móvel sobre esteiras com clamshell de 4,6 m³ - 403 kW | 438.89 | 208.2605
E9570 | Furadeira com base magnética - 1,20 kW | 0.7435 | 0.4726
E9574 | Perfuratriz sobre esteiras - 145 kW | 458.7894 | 206.5872
E9576 | Escavadeira hidráulica de longo alcance sobre esteiras - 103 kW | 275.6923 | 128.9156
E9577 | Trator agrícola sobre pneus - 77 kW | 153.0579 | 57.8969
E9578 | Conjunto vibratório para meio tubo de concreto com encaixe PB e 3 jogos de fôrmas - D = 0,40 m - 2,20 kW | 4.4828 | 2.786
E9580 | Fresadora e distribuidora com controle de greide - 287 kW | 869.8474 | 305.0615
E9581 | Carregadeira de pneus para rocha com capacidade de 1,72 m³ - 113 kW | 323.1904 | 129.0485
E9583 | Distribuidor de agregados rebocável com capacidade de 1,9 m³ | 14.9574 | 9.6316
E9584 | Carregadeira de pneus com capacidade de 1,72 m³ - 113 kW | 208.0633 | 104.1081
E9585 | Motosserra com motor a gasolina - 2,30 kW | 34.4996 | 28.8082
E9586 | Régua vibratória dupla com 4 m - 4,10 kW | 8.4815 | 0.6372
E9587 | Serra para corte de concreto - 4 kW | 9.5309 | 1.3322
E9588 | Vibroacabadora de concreto sobre esteiras com fôrmas deslizantes - 205 kW | 1108.8322 | 481.5143
E9589 | Máquina texturizadora e aplicadora de cura química em pavimento de concreto - 44,80 kW | 261.8198 | 144.2173
E9590 | Central de concreto com capacidade de 40 m³/h - dosadora fixa | 95.0505 | 73.0423
E9591 | Serra para corte de concreto e asfalto - 10 kW | 21.6325 | 2.0475
E9593 | Draga hopper com capacidade de 750 m³ | 6412.8852 | 2612.5875
E9594 | Draga hopper com capacidade de 1.000 m³ | 7078.8387 | 2863.1251
E9595 | Draga hopper com capacidade de 2.000 m³ | 9694.226 | 3752.8435
E9596 | Draga hopper com capacidade de 3.000 m³ | 12465.9544 | 4798.903
E9597 | Draga hopper com capacidade de 4.000 m³ | 15140.3284 | 5747.608
E9598 | Draga hopper com capacidade de 5.000 m³ | 17755.7158 | 6637.3265
E9599 | Central de concreto com capacidade de 30 m³/h - dosadora RS | 78.3485 | 63.0333
E9601 | Embarcação de transporte de pessoal e apoio logístico - 130 kW | 332.1702 | 52.3861
E9603 | Embarcação empurradora multipropósito com guindaste hidráulico de 74 kN.m - 165 kW | 409.9404 | 177.5832
E9606 | Embarcação rebocadora - 2 x 268 kW | 734.8994 | 157.0749
E9607 | Conjunto de britagem para rachão com capacidade de 80 m³/h - 224 kW | 314.8246 | 214.7417
E9609 | Draga de sucção para extração de areia com tubo de descarga de 150 mm - 100 kW | 136.2814 | 44.8326
E9610 | Compressor de ar portátil de 42,48 l/s (90 PCM) - 18,50 kW | 34.7044 | 10.0309
E9611 | Conjunto de britagem com capacidade de 80 m³/h - 313 kW | 1038.958 | 675.0422
E9612 | Plataforma flutuante montada na obra de 12 x 24 x 1,8 m com capacidade de 150 t | 73.4283 | 64.9572
E9613 | Guindaste móvel sobre esteiras com pinça com capacidade de 40 t - 186 kW | 848.7776 | 426.9749
E9614 | Bomba com capacidade de 136 m³/h e câmara de vácuo - 5,60 kW | 1.9007 | 1.1111
E9615 | Usina misturadora de solos com capacidade de 300 t/h - 44 kW | 219.4841 | 145.007
E9617 | Usina misturadora de pré-misturado a frio com capacidade de 60 t/h - 23,50 kW | 65.4706 | 52.7118
E9618 | Batelão autopropelido com capacidade de 300 m³ - 224 kW | 871.4052 | 407.7118
E9619 | Batelão autopropelido com capacidade de 500 m³ - 373 kW | 1076.7802 | 476.5089
E9620 | Pontão flutuante de 15 x 30 x 1,8 m com capacidade de 500 t | 113.0599 | 71.2508
E9621 | Bomba de injeção de argamassa e nata com capacidade de 1,08 m³/h (18 l/min) e misturador com tambor de 0,100 m³ - 6,20 kW | 36.2375 | 32.1327
E9622 | Máquina de bancada universal para corte de chapa - 1,50 kW | 12.7619 | 8.1122
E9623 | Máquina de bancada guilhotina - 4,00 kW | 15.082 | 9.587
E9624 | Draga hopper com capacidade de 10.000 m³ | 30261.0271 | 11218.3547
E9625 | Draga hopper com capacidade de 15.000 m³ | 42790.4516 | 15695.485
E9626 | Draga hopper com capacidade de 20.000 m³ | 55383.452 | 20172.1855
E9627 | Embarcação hotel com capacidade para 15 pessoas - 199 kW | 354.4179 | 95.9405
E9628 | Fábrica de pré-moldado de concreto para balizador - 2,20 kW | 3.7303 | 2.3183
E9629 | Compressor de ar portátil de 185,95 l/s (394 PCM) - 81,50 kW | 126.1059 | 29.2072
E9630 | Bomba submersível com capacidade de 75 m³/h - 3,6 kW | 1.0174 | 0.5948
E9631 | Bomba para concreto projetado via seca com capacidade de 6 m³/h - 7,5 kW | 85.0668 | 66.4
E9632 | Conjunto vibratório para tubos de concreto com encaixe PB e 3 jogos de fôrmas - D = 0,20 m - 2,20 kW | 13.0845 | 8.1317
E9633 | Conjunto vibratório para tubos de concreto com encaixe PB e 3 jogos de fôrmas - D = 0,30 m - 2,20 kW | 14.9897 | 9.3157
E9634 | Conjunto vibratório para tubos de concreto com encaixe PB e 3 jogos de fôrmas - D = 0,40 m - 2,20 kW | 16.4747 | 10.2386
E9635 | Draga de sucção e recalque com potência da bomba de 294 kW e cortador de 30 kW | 484.3933 | 144.835
E9636 | Draga de sucção e recalque com potência da bomba de 483 kW e cortador de 55 kW | 761.2465 | 199.649
E9637 | Draga de sucção e recalque com potência da bomba de 746 kW e cortador de 110 kW | 1271.4703 | 346.2926
E9638 | Draga de sucção e recalque com potência da bomba de 1.350 kW e cortador de 170 kW | 2061.8548 | 480.2921
E9639 | Embarcação hotel com capacidade para 30 pessoas - 2 x 112 kW | 511.8529 | 194.1843
E9640 | Compressor de ar portátil de 33,51 l/s (71 PCM) - 14 kW | 28.2067 | 8.6785
E9641 | Compressor de ar portátil de 75,04 l/s (159 PCM) - 33 kW | 53.0458 | 12.9365
E9642 | Perfuratriz hidráulica sobre esteiras para estaca raiz - 56 kW | 325.6772 | 180.3087
E9643 | Equipamento para pintura a ar comprimido de pistola com caneca com capacidade de 1.000 ml e compressor de 1,50 kW | 0.4886 | 0.3345
E9646 | Compressor de ar portátil de 58,52 l/s (124 PCM) - 27 kW | 43.1335 | 10.4347
E9647 | Compactador manual com soquete vibratório - 4,10 kW | 9.298 | 1.0432
E9648 | Compressor de ar portátil de 422,86 l/s (896 PCM) - 213 kW | 315.561 | 68.4913
E9649 | Compressor de ar portátil de 94,39 l/s (200 PCM) - 36 kW | 62.2813 | 16.5815
E9651 | Guindaste móvel sobre esteiras com Hammer Grab - 186 kW | 501.2387 | 249.8525
E9652 | Compressor de ar portátil de 540,85 l/s (1.146 PCM) - 331,10 kW | 439.1386 | 77.7173
E9653 | Guindaste móvel sobre esteiras com trado para escavação em solos - 186 kW | 667.6686 | 334.6731
E9654 | Guindaste móvel sobre esteiras com trado com bits escavação em rocha - 186 kW | 667.6686 | 334.6731
E9656 | Guindaste móvel sobre esteiras com caçamba para escavação em solos - 186 kW | 667.1968 | 334.4327
E9657 | Guindaste móvel sobre esteiras com caçamba para escavação em rocha - 186 kW | 667.1968 | 334.4327
E9660 | Guindaste móvel sobre esteiras com capacidade de 40 t - 186 kW | 464.8712 | 231.3179
E9661 | Compressor de ar portátil de 89,67 l/s (190 PCM) - 36 kW | 57.9954 | 14.1837
E9662 | Equipamento para solda e corte com oxiacetileno | 0.5342 | 0.2948
E9664 | Guindaste móvel sobre esteiras com capacidade de 80 t - 212 kW | 739.9345 | 367.9694
E9668 | Mesa vibratória - 2,20 kW | 3.4916 | 2.1699
E9671 | Compressor de ar portátil de 363,87 l/s (771 PCM) - 158,13 kW | 228.8512 | 47.8156
E9673 | Equipamento de batimetria multifeixe | 233.4662 | 158.5722
E9674 | Equipamento de medição de descarga líquida com ADCP | 105.7329 | 90.3383
E9675 | Martelete perfurador/rompedor elétrico - 1,50 kW | 1.2371 | 0.6827
E9676 | Embarcação de transporte de pessoal e apoio logístico - 90 kW | 247.9914 | 51.6673
E9677 | Martelete perfurador/rompedor a ar comprimido de 10 kg com capacidade de 1.800 gpm | 31.4476 | 29.4894
E9678 | Fresadora a frio - 455 kW | 1399.8405 | 481.3239
E9681 | Rolo compactador liso tandem vibratório autopropelido de 10,4 t - 82 kW | 292.4765 | 112.3782
E9682 | Rolo compactador liso tandem vibratório autopropelido de 1,6 t - 18 kW | 104.3846 | 58.7127
E9683 | Martelete perfurador/rompedor elétrico - 0,90 kW | 0.9461 | 0.5221
E9684 | Veículo leve picape 4 x 4 com capacidade de 1,10 t - 147 kW | 108.4213 | 53.2256
E9685 | Rolo compactador pé de carneiro vibratório autopropelido por pneus de 11,6 t - 82 kW | 222.4746 | 100.131
E9689 | Usina de asfalto a quente gravimétrica com capacidade de 100/140 t/h - 260 kW | 1239.334 | 654.9268
E9691 | Guincho tracionador de cordoalhas - 7,50 kW | 84.482 | 65.1554
E9692 | Caldeira para aquecimento e injeção de cera - 1 kW | 39.087 | 36.5969
E9694 | Misturador de argamassa de alta turbulência com capacidade de 220 l - 13 kW | 32.7119 | 30.3716
E9697 | Minicarregadeira de pneus com vassoura de 1,68 m - 45,50 kW | 161.9281 | 71.3924
E9699 | Trituradora de galhos e troncos rebocável com capacidade de até 350 mm de diâmetro com guincho - 96,94 kW | 218.4487 | 88.6263
E9700 | Fresadora a frio - 155 kW | 681.0861 | 275.407
E9701 | Jateador pressurizado multiabrasivo com capacidade de 280 l | 32.4608 | 30.0204
E9703 | Fábrica de pré-moldado de concreto para mourão - 2,20 kW | 3.7303 | 2.3183
E9704 | Batelão sem propulsão montado na obra com capacidade de 66 m³ | 33.863 | 31.0306
E9705 | Misturador de lama bentonítica - 4 kW | 30.0469 | 28.8136
E9706 | Martelete perfurador/rompedor a ar comprimido de 28 kg para concreto com capacidade de 1.230 gpm | 31.8822 | 29.7292
E9707 | Desarenador - 15 kW | 29.6183 | 28.4799
E9708 | Microtrator com roçadeira - 10 kW | 42.4199 | 31.4245
E9710 | Socadora automática de linha - 253 kW | 3629.0811 | 2070.0248
E9712 | Reguladora e distribuidora de lastro - 300 kW | 1758.7423 | 953.545
E9714 | Bate-estaca com martelo hidráulico - 450 kW | 739.7662 | 284.1488
E9716 | Conjunto bomba e macaco hidráulico para protensão com capacidade de 590 kN - 3,70 kW | 42.2056 | 41.3067
E9717 | Máquina policorte - 2,20 kW | 0.1532 | 0.1049
E9718 | Pórtico duplo de descarga e posicionamento de dormente - 89 kW | 1018.6181 | 657.6112
E9719 | Talha manual com capacidade de 3 t | 0.6593 | 0.4582
E9720 | Conjunto bomba e macaco hidráulico para protensão com capacidade de 250 kN - 3,70 kW | 41.7705 | 41.0601
E9721 | Conjunto bomba e macaco hidráulico para protensão com capacidade de 1.150 kN - 5 kW | 43.5445 | 42.0656
E9722 | Conjunto bomba e macaco hidráulico para protensão com capacidade de 2.000 kN - 5 kW | 45.5751 | 43.2166
E9723 | Conjunto bomba e macaco hidráulico para protensão com capacidade de 2.500 kN - 7 kW | 46.5569 | 43.7731
E9724 | Conjunto bomba e macaco hidráulico para protensão com capacidade de 4.000 kN - 10 kW | 47.0031 | 44.026
E9725 | Conjunto bomba e macaco hidráulico para protensão com capacidade de 5.400 kN - 10 kW | 47.4718 | 44.2917
E9726 | Bate-estaca Strauss - 15 kW | 59.0131 | 43.1542
E9727 | Posicionadora de trilhos - 7,40 kW | 91.9781 | 52.2811
E9728 | Tirefonadora/parafusadora portátil - 3,10 kW | 13.7665 | 5.1158
E9729 | Equipamento para pintura eletrostática com cabine simples de 5,50 kW e estufa de 2x120.000 kCal | 26.425 | 14.7837
E9730 | Grupo vibrador com gerador - 2,80 kW | 12.8247 | 5.735
E9731 | Máquina de furar dormente portátil - 1,50 kW | 16.5059 | 7.9081
E9732 | Máquina para furar dormente - 6,70 kW | 24.3763 | 8.0893
E9733 | Máquina tirefonadora e parafusadora - 6,70 kW | 24.7643 | 8.3034
E9734 | Bomba projetora de argamassa com capacidade de 2 m³/h - 5,50 kW | 56.9309 | 44.5299
E9735 | Máquina para serrar trilho - 5,00 kW | 13.0038 | 3.1741
E9736 | Máquina para furar trilho - 1,20 kW | 9.3963 | 4.2248
E9737 | Conjunto para pré-aquecimento de trilho em solda aluminotérmica | 0.7323 | 0.4041
E9738 | Máquina de esmerilhar topo e lateral de boleto - 5,20 kW | 23.0212 | 8.5421
E9742 | Trator agrícola sobre pneus com roçadeira articulada e capacidade de 1,12 m - 77 kW | 196.799 | 83.7944
E9745 | Trator agrícola sobre pneus com roçadeira de arraste e capacidade de 1,50 m - 77 kW | 156.682 | 60.0426
E9746 | Conjunto bomba e prensa para luva de emenda de 25 mm | 30.9718 | 29.6609
E9747 | Conjunto bomba e prensa para luva de emenda de 32 mm | 31.1666 | 29.7901
E9748 | Rosqueadeira para rosca cônica - 0,75 kW | 27.8796 | 27.5324
E9749 | Jateador portátil multiabrasivo com capacidade de 300 kg | 28.6761 | 27.9516
E9750 | Bomba de injeção de argamassa com capacidade de 50 l/min | 7.5052 | 4.3875
E9753 | Grupo gerador - 23 kVA | 26.9869 | 5.723
E9754 | Grupo gerador - 68 kVA | 66.7117 | 7.8444
E9755 | Bomba de alta pressão para jet grouting de até 45 MPa - 150 kW | 503.6784 | 206.2001
E9756 | Calandra para chapas de aço até 25 mm - 22 kW | 124.2489 | 87.2687
E9758 | Vibroacabadora de asfalto sobre pneus - 97 kW | 304.087 | 129.2035
E9760 | Perfuratriz manual para coroa diamantada - 1,60 kW | 3.6684 | 2.0244
E9761 | Guincho de coluna com capacidade de 200 kg - 0,92 kW | 0.8082 | 0.5023
E9762 | Rolo compactador de pneus autopropelido de 27 t - 85 kW | 255.5955 | 124.8378
E9763 | Grupo gerador - 40 kVA | 43.4454 | 7.2089
E9764 | Grupo gerador - 7,2 kVA | 10.4664 | 0.5035
E9765 | Grupo gerador - 569 kVA | 505.6863 | 29.1731
E9766 | Prensa hidráulica para fabricação de blocos pré-moldados - 20 kW | 120.5174 | 83.0818
E9767 | Compressor de ar portátil de 9,44 l/s (20 PCM) a gasolina - 5,22 kW | 11.5146 | 1.1473
E9768 | Compressor de ar portátil de 373,78 l/s (792 PCM) - 213,30 kW | 293.6409 | 56.0757
E9769 | Cunha hidráulica com três cilindros e acessórios com capacidade de 3.000 kN - 5,60 kW | 78.0986 | 52.1017
E9770 | Retroescavadeira de pneus com caçamba de escavação trapezoidal ou triangular com seção de corte inferior a 0,10 m² - 58 kW | 146.4482 | 74.1705
E9771 | Retroescavadeira de pneus com caçamba de escavação trapezoidal ou triangular com seção de corte de 0,10 a 0,15 m² - 58 kW | 146.4482 | 74.1705
E9772 | Retroescavadeira de pneus com caçamba de escavação trapezoidal ou triangular com seção de corte de 0,15 a 0,20 m² - 58 kW | 146.4482 | 74.1705
E9773 | Retroescavadeira de pneus com caçamba de escavação trapezoidal ou triangular com seção de corte de 0,20 a 0,30 m² - 58 kW | 146.4482 | 74.1705
E9774 | Retroescavadeira de pneus com caçamba de escavação trapezoidal ou triangular com seção de corte de 0,30 a 0,50 m² - 58 kW | 146.4482 | 74.1705
E9775 | Escavadeira hidráulica com martelo hidráulico de 1.700 kg - 103 kW | 659.5971 | 302.156
E9776 | Grupo gerador - 174 kVA | 160.767 | 13.0236
E9777 | Extrusora de barreira de concreto - 74 kW | 1095.2802 | 530.6698
E9778 | Grupo gerador - 338 kVA | 300.5599 | 17.6272
E9779 | Grupo gerador - 113 kVA | 104.2753 | 8.5514
E9780 | Misturador automático para grauteamento com capacidade de 20 m³/h - 7 kW | 82.4102 | 53.6981
E9781 | Misturador com bomba para grauteamento tipo Flex E ou similar - 25 kW | 136.6647 | 87.553
E9782 | Perfuratriz pneumática com avanço de coluna de 33,5 kg com capacidade de 2.280 gpm | 36.8691 | 32.4812
E9784 | Plataforma autopropelida com alcance de 12 m com capacidade de 700 kg - 24 kW | 141.8669 | 80.5552
E9785 | Guindaste móvel sobre pneus com 2 eixos com capacidade máxima de 55 t - 186 kW | 426.7496 | 218.4672
E9788 | Misturador de argamassa com capacidade de 0,250 m³ - 3,70 kW | 34.9918 | 29.376
E9789 | Carro manual modelo plataforma de 150 x 80 cm com capacidade de 800 kg | 0.4912 | 0.3363
E9790 | Bomba para concreto projetado via úmida com capacidade de 10 m³/h - 14,70 kW | 115.2975 | 73.3901
E9791 | Bomba pneumática para injeção de resina com capacidade de 0,18 m³/h | 8.8543 | 5.1762
E9793 | Robot para concreto projetado com capacidade de 30 m³/h - 70 kW - com compressor diesel | 984.9322 | 522.3677
E9795 | Perfuratriz de superfície sobre pneus com martelo de topo e controle remoto via rádio - 60 kW | 369.2252 | 194.5263
E9797 | Jumbo eletro-hidráulico com 3 braços - 155 kW/237 kW | 2440.5185 | 1162.3259
E9798 | Perfuratriz hidráulica rotopercussiva - 123 kW | 440.661 | 206.2925
E9013 | Caminhão tanque de asfalto com capacidade de 31.000 l - 265 kW | 442.2033 | 106.9906
A9335 | Cavalo mecânico estradeiro 6 x 2, PBT 23.000 kg - 265 kW - condição de trabalho severa - motorista de caminhão | 415.3703 | 91.5902
A9364 | Tanque isotérmico de asfalto com capacidade de 31.000 l | 26.833 | 15.4004
E9018 | Cavalo mecânico com dolly intermediário e semirreboque de 4 eixos com capacidade de 53 t - 323 kW | 501.7756 | 156.1255
A9324 | Cavalo mecânico estradeiro 6 x 4, PBT 23.000 kg - 323 kW - motorista de veículo especial | 399.8727 | 97.8735
A9355 | Semirreboque com 4 eixos | 86.0503 | 49.19
A9382 | Dolly intermediário com 2 eixos para semirreboque | 15.8526 | 9.062
E9027 | Caminhão distribuidor de cimento e cal com capacidade de 17 m³ - 210 kW | 447.5265 | 137.8363
A9333 | Caminhão plataforma 8 x 2, PBTC 36.000 kg e distância entre eixos 4,8 m - 210 kW - motorista de caminhão | 350.6408 | 86.9806
A9365 | Distribuidor de cimento montado sobre chassi com capacidade de 17 m³ | 96.8857 | 50.8557
E9037 | Plataforma de inspeção sob pontes montada em caminhão com capacidade de 500 kg e alcance de 15 m - 188 kW | 754.3892 | 328.7914
A9334 | Caminhão plataforma 8 x 2, PBT 29.000 kg e distância entre eixos 4,8 m - 188 kW - condição de trabalho severa - motorista de veículo especial | 328.0603 | 87.035
A9378 | Plataforma telescópica para inspeção de pontes montada sobre chassi com capacidade de 500 kg | 426.3289 | 241.7564
E9041 | Caminhão carroceria com guindauto com capacidade de 45 t.m - 188 kW | 377.9587 | 128.083
A9313 | Caminhão plataforma 6 x 2, PBT 23.000 kg e distância entre eixos 5,4 m - 188 kW - motorista de veículo especial | 300.7433 | 73.0304
A9351 | Carroceria de madeira com capacidade de 11 t | 5.6334 | 3.1432
A9373 | Guindaste articulado montado sobre chassi com capacidade de 45 t.m | 71.582 | 51.9094
E9082 | Bate-estaca hidráulico para defensas montado em caminhão guindauto com capacidade de 20 t.m e carroceria de 4 t - 136 kW | 355.8902 | 158.5839
A9323 | Caminhão plataforma 4 x 2, PBT 14.300 kg e distância entre eixos 4,8 m - 136 kW - condição de trabalho severa - motorista de caminhão | 235.8133 | 66.5587
A9347 | Carroceria de madeira com capacidade de 4 t | 4.2251 | 2.3574
A9372 | Guindaste articulado montado sobre chassi com capacidade de 20 t.m | 61.5044 | 46.2865
A9379 | Bate-estaca hidráulico para defensas metálicas montada sobre chassi | 54.3474 | 43.3813
E9097 | Caminhão de resgate de veículos leves com plataforma com capacidade de 4 t - 115 kW | 211.472 | 65.4492
A9326 | Caminhão plataforma 4 x 2 PBT 9.600 kg e distância entre eixos 3,7 m - 115 kW - motorista de veículo especial | 201.1509 | 59.8995
A9374 | Plataforma hidráulica para resgate de veículos montada sobre chassi com capacidade de 4 t | 10.3211 | 5.5497
E9098 | Caminhão de resgate de veículos de porte médio com capacidade do guincho de 20 t - 136 kW | 297.3975 | 112.3028
A9306 | Caminhão plataforma 4 x 2, PBT 16.000 kg e distância entre eixos 3,6 m - 136 kW - motorista de veículo especial | 239.3561 | 68.5756
A9375 | Guincho rebocador para resgate de veículos montada sobre chassi com capacidade de 20 t | 58.0414 | 43.7272
E9099 | Caminhão de resgate de veículos pesados com dois guinchos com capacidade de 35 t - 240 kW | 500.8444 | 163.8729
A9320 | Caminhão plataforma 6 x 2, PBT 23.000 kg e distância entre eixos 4,8 m - 240 kW - motorista de veículo especial | 390.779 | 92.1723
A9376 | Guincho rebocador para resgate de veículos montada sobre chassi com capacidade de 35 t | 110.0654 | 71.7006
E9100 | Cavalo mecânico sem reboque - 210 kW | 269.7603 | 74.2276
A9310 | Cavalo mecânico 4 x 2, PBT 16.000 kg - 210 kW - motorista de caminhão | 269.7603 | 74.2276
E9114 | Painel com seta luminosa para montagem em caminhão | 5.5459 | 3.7965
A9380 | Painel com seta luminosa montado sobre chassi | 5.5459 | 3.7965
E9115 | Amortecedor retrátil (AMC) para montagem em caminhão | 92.7867 | 50.7193
A9381 | Amortecedor retrátil montado em caminhão | 92.7867 | 50.7193
E9145 | Caminhão basculante para concreto com capacidade de 7 m³ - 210 kW | 307.9204 | 93.9622
A9316 | Caminhão plataforma 8 x 4, PBT 29.000 kg e distância entre eixos 4,6 m - 210 kW - motorista de caminhão | 293.939 | 86.6233
A9340 | Caçamba basculante para concreto com capacidade de 7 m³ | 13.9814 | 7.3389
E9146 | Caminhão silo com capacidade de 30 m³ - 265 kW | 457.7773 | 115.2515
A9335 | Cavalo mecânico estradeiro 6 x 2, PBT 23.000 kg - 265 kW - condição de trabalho severa - motorista de caminhão | 415.3703 | 91.5902
A9357 | Semirreboque silo para cimento com capacidade de 30 m³ | 42.407 | 23.6613
E9169 | Cavalo mecânico com dolly pneumático de 4 eixos e mesas de giro com capacidade de 57 t - 323 kW | 541.6017 | 178.8919
A9324 | Cavalo mecânico estradeiro 6 x 4, PBT 23.000 kg - 323 kW - motorista de veículo especial | 399.8727 | 97.8735
A9385 | Conjunto de duas mesas de giro para quinta roda ou reboque com capacidade de 100 t cada | 57.6043 | 32.9291
A9389 | Dolly pneumático com capacidade de 48 t e 4 eixos | 84.1247 | 48.0893
E9170 | Cavalo mecânico com dois dollys pneumáticos de 3 e 4 eixos e mesas de giro com capacidade de 77 t - 323 kW | 648.7751 | 237.645
A9385 | Conjunto de duas mesas de giro para quinta roda ou reboque com capacidade de 100 t cada | 57.6043 | 32.9291
A9386 | Cavalo mecânico estradeiro 6 x 4, CMT 123.000 kg - 323 kW - motorista de veículo especial | 442.4655 | 119.7096
A9387 | Dolly pneumático com capacidade de 28,5 t e 3 eixos | 64.5806 | 36.917
A9389 | Dolly pneumático com capacidade de 48 t e 4 eixos | 84.1247 | 48.0893
E9171 | Cavalo mecânico com dois dollys pneumáticos de 4 e 5 eixos e mesas de giro com capacidade de 111 t - 440 kW | 1271.488 | 514.4059
A9325 | Cavalo mecânico 8 x 8, PBT 26.000 kg - 440 kW - motorista de veículo especial | 1026.0901 | 374.1259
A9385 | Conjunto de duas mesas de giro para quinta roda ou reboque com capacidade de 100 t cada | 57.6043 | 32.9291
A9388 | Dolly pneumático com capacidade de 60 t e 5 eixos | 103.6689 | 59.2616
A9389 | Dolly pneumático com capacidade de 48 t e 4 eixos | 84.1247 | 48.0893
E9199 | Caminhão com sistema de hidrojateamento de alta pressão e vácuo para limpeza e desobstrução de bueiros com capacidade total de 15.600 l - 188 kW | 339.6467 | 95.8858
A9299 | Equipamento com sistema de hidrojateamento de alta pressão e vácuo para limpeza e desobstrução de bueiros com diâmetro de até 1.500 mm com capacidade total de 15.600 l | 38.9034 | 22.8554
A9313 | Caminhão plataforma 6 x 2, PBT 23.000 kg e distância entre eixos 5,4 m - 188 kW - motorista de veículo especial | 300.7433 | 73.0304
E9201 | Caminhão basculante para rocha com capacidade de 12 m³ - 188 kW com periculosidade | 318.8132 | 112.3969
A9327 | Caminhão plataforma 8 x 2 PBT 29.000 kg e distância entre eixos 4,8 m - 188 kW - motorista de veículo especial com periculosidade | 286.1278 | 95.2402
A9343 | Caçamba basculante para rocha com capacidade de 12 m³ | 32.6854 | 17.1567
E9202 | Plataforma pantográfica montada em caminhão - 115 kW com periculosidade | 313.1374 | 140.8956
A9300 | Caminhão plataforma 4 x 2, PBT 8.300 kg e distância entre eixos 3,7 m - 115 kW - motorista de veículo especial com periculosidade | 207.0875 | 66.9417
A9383 | Plataforma pantográfica hidráulica montada sobre chassi com capacidade de 600 kg - com periculosidade | 106.0499 | 73.9539
E9506 | Caminhão basculante com capacidade de 6 m³ - 136 kW | 186.5323 | 74.9213
A9307 | Caminhão plataforma 4 x 2, PBT 16.000 kg e distância entre eixos 3,6 m - 136 kW - motorista de caminhão | 173.6587 | 68.1639
A9338 | Caçamba basculante com capacidade de 6 m³ | 12.8736 | 6.7574
E9508 | Caminhão carroceria com capacidade de 9 t - 136 kW | 181.6768 | 72.5297
A9309 | Caminhão plataforma 4 x 2, PBT 16.000 kg e distância entre eixos 4,8 m - 136 kW - motorista de caminhão | 176.0434 | 69.3865
A9350 | Carroceria de madeira com capacidade de 9 t | 5.6334 | 3.1432
E9509 | Caminhão tanque distribuidor de asfalto com capacidade de 6.000 l - 7 kW/136 kW | 261.1718 | 76.8271
A9323 | Caminhão plataforma 4 x 2, PBT 14.300 kg e distância entre eixos 4,8 m - 136 kW - condição de trabalho severa - motorista de caminhão | 235.8133 | 66.5587
A9363 | Tanque espargidor de asfalto com capacidade de 6.000 l - 7 kW | 25.3585 | 10.2684
E9520 | Caminhão com caçamba térmica com capacidade de 6 m³ - 188 kW | 266.4295 | 81.2866
A9311 | Caminhão plataforma 6 x 2, PBT 23.000 kg e distância entre eixos 4,8 m - 188 kW - motorista de caminhão | 255.7489 | 75.4666
A9339 | Caçamba térmica com capacidade de 6 m³ | 10.6806 | 5.82
E9571 | Caminhão tanque com capacidade de 10.000 l - 188 kW | 322.6302 | 84.8088
A9332 | Caminhão plataforma 6 x 2, PBT 23.000 kg e distância entre eixos 4,8 m - 188 kW - condição de trabalho severa - motorista de caminhão | 305.8866 | 75.4666
A9360 | Tanque para transporte de água com capacidade de 10.000 l | 16.7436 | 9.3422
E9575 | Caminhão basculante com caçamba estanque com capacidade de 14 m³ - 210 kW | 310.0821 | 95.0969
A9316 | Caminhão plataforma 8 x 4, PBT 29.000 kg e distância entre eixos 4,6 m - 210 kW - motorista de caminhão | 293.939 | 86.6233
A9345 | Caçamba basculante estanque com capacidade de 14 m³ | 16.1431 | 8.4736
E9579 | Caminhão basculante com capacidade de 10 m³ - 210 kW | 309.2648 | 94.6679
A9316 | Caminhão plataforma 8 x 4, PBT 29.000 kg e distância entre eixos 4,6 m - 210 kW - motorista de caminhão | 293.939 | 86.6233
A9342 | Caçamba basculante com capacidade de 10 m³ | 15.3258 | 8.0446
E9592 | Caminhão carroceria com capacidade de 15 t - 188 kW | 257.6737 | 76.7921
A9314 | Caminhão plataforma 6 x 2, PBT 23.000 kg e distância entre eixos 5,4 m - 188 kW - motorista de caminhão | 250.1939 | 72.6187
A9352 | Carroceria de madeira com capacidade de 15 t | 7.4798 | 4.1734
E9600 | Caminhão betoneira com capacidade de 8 m³ - 188 kW | 306.6025 | 102.0892
A9317 | Caminhão plataforma 8 x 2, PBT 29.000 kg e distância entre eixos 4,8 m - 188 kW - motorista de veículo especial | 277.9226 | 87.035
A9346 | Misturador de concreto para montagem em chassi de caminhão com capacidade de 8 m³ | 28.6799 | 15.0542
E9604 | Caminhão basculante para rocha com capacidade de 8 m³ - 210 kW | 297.0658 | 88.3636
A9315 | Caminhão basculante 6 x 4, PBT 23.000 kg e distância entre eixos 3,6 m - 210 kW - motorista de caminhão | 285.8449 | 82.4737
A9341 | Caçamba basculante para rocha com capacidade de 8 m³ | 11.2209 | 5.8899
E9605 | Caminhão tanque com capacidade de 6.000 l - 136 kW | 249.8968 | 74.4167
A9323 | Caminhão plataforma 4 x 2, PBT 14.300 kg e distância entre eixos 4,8 m - 136 kW - condição de trabalho severa - motorista de caminhão | 235.8133 | 66.5587
A9358 | Tanque para transporte de água com capacidade de 6.000 l | 14.0835 | 7.858
E9644 | Caminhão demarcador de faixas com sistema de pintura a frio - 28 kW/115 kW | 373.2064 | 157.8564
A9302 | Caminhão plataforma 4 x 2, PBT 8.300 kg e distância entre eixos 4,4 m - 115 kW - motorista de veículo especial | 199.3847 | 58.9941
A9368 | Equipamento demarcador de faixas a frio montado sobre chassi com capacidade de 800 l - 28 kW | 173.8217 | 98.8623
E9645 | Caminhão demarcador de faixas com sistema de pintura a quente - 5 kW/30,10 kW/136 kW | 563.5083 | 251.7746
A9305 | Caminhão plataforma 4 x 2, PBT 14.300 kg e distância entre eixos 4,8 m - 136 kW - motorista de veículo especial | 236.225 | 66.9704
A9328 | Compressor de ar portátil de 70,79 l/s (150 PCM) sem reboque - 30,10 kW | 49.4563 | 12.3994
A9369 | Equipamento demarcador de faixas a quente montado sobre chassi com capacidade de 500 l - 5,0 kW | 277.827 | 172.4048
E9663 | Caminhão basculante com capacidade de 4 m³ - 136 kW | 180.7448 | 71.9218
A9304 | Caminhão plataforma 4 x 2, PBT 14.300 kg e distância entre eixos 4,8 m - 136 kW - motorista de caminhão | 170.5276 | 66.5587
A9336 | Caçamba basculante com capacidade de 4 m³ | 10.2172 | 5.3631
E9665 | Cavalo mecânico com semirreboque com capacidade de 22 t - 240 kW | 389.8279 | 128.1232
A9318 | Cavalo mecânico 4 x 2, PBT 16.000 kg - 240 kW - motorista de veículo especial | 328.3634 | 92.9875
A9353 | Semirreboque com 2 eixos | 61.4645 | 35.1357
E9666 | Cavalo mecânico com semirreboque com capacidade de 30 t - 265 kW | 416.6987 | 132.7491
A9321 | Cavalo mecânico estradeiro 6 x 2, PBT 23.000 kg - 265 kW - motorista de caminhão | 344.6975 | 91.5902
A9354 | Semirreboque com 3 eixos | 72.0012 | 41.1589
E9667 | Caminhão basculante com capacidade de 14 m³ - 210 kW | 310.0821 | 95.0969
A9316 | Caminhão plataforma 8 x 4, PBT 29.000 kg e distância entre eixos 4,6 m - 210 kW - motorista de caminhão | 293.939 | 86.6233
A9344 | Caçamba basculante com capacidade de 14 m³ | 16.1431 | 8.4736
E9669 | Caminhão tanque com capacidade de 8.000 l - 136 kW | 256.0385 | 77.5937
A9331 | Caminhão plataforma 4 x 2, PBT 16.000 kg e distância entre eixos 4,8 m - 136 kW - condição de trabalho severa - motorista de caminhão | 241.3291 | 69.3865
A9359 | Tanque para transporte de água com capacidade de 8.000 l | 14.7094 | 8.2072
E9670 | Usina móvel de lama asfáltica ou microrrevestimento com cavalo mecânico com capacidade de 12 m³ - 95,6 kW/240 kW | 762.7428 | 262.5005
A9319 | Cavalo mecânico 4 x 2, PBT 16.000 kg - 240 kW - condição de trabalho severa - motorista de veículo especial | 392.369 | 92.9875
A9367 | Usina de lama asfáltica ou microrrevestimento asfáltico rebocável com capacidade de 12 m³ - 95,6 kW | 370.3738 | 169.513
E9672 | Caminhão basculante para rocha com capacidade de 12 m³ - 188 kW | 310.608 | 104.1917
A9317 | Caminhão plataforma 8 x 2, PBT 29.000 kg e distância entre eixos 4,8 m - 188 kW - motorista de veículo especial | 277.9226 | 87.035
A9343 | Caçamba basculante para rocha com capacidade de 12 m³ | 32.6854 | 17.1567
E9679 | Cavalo mecânico com dois reboques hidropneumáticos de 5 e 4 eixos e mesas de giro com capacidade de 130 t - 440 kW | 1539.4778 | 667.6003
A9325 | Cavalo mecânico 8 x 8, PBT 26.000 kg - 440 kW - motorista de veículo especial | 1026.0901 | 374.1259
A9384 | Reboque hidropneumático com capacidade de 166 t e 4 eixos | 218.3425 | 124.8139
A9385 | Conjunto de duas mesas de giro para quinta roda ou reboque com capacidade de 100 t cada | 57.6043 | 32.9291
A9390 | Reboque hidropneumático com capacidade de 117 t e 5 eixos | 237.4409 | 135.7314
E9680 | Caminhão tanque com capacidade de 13.000 l - 188 kW | 324.5371 | 85.8728
A9332 | Caminhão plataforma 6 x 2, PBT 23.000 kg e distância entre eixos 4,8 m - 188 kW - condição de trabalho severa - motorista de caminhão | 305.8866 | 75.4666
A9361 | Tanque para transporte de água com capacidade de 13.000 l | 18.6505 | 10.4062
E9686 | Caminhão carroceria com guindauto com capacidade de 20 t.m - 136 kW | 307.7049 | 118.573
A9308 | Caminhão plataforma 4 x 2, PBT 16.000 kg e distância entre eixos 4,8 m - 136 kW - motorista de veículo especial | 241.7408 | 69.7982
A9349 | Carroceria de madeira com capacidade de 7 t | 4.4597 | 2.4883
A9372 | Guindaste articulado montado sobre chassi com capacidade de 20 t.m | 61.5044 | 46.2865
E9687 | Caminhão carroceria com capacidade de 5 t - 115 kW | 149.9159 | 61.9325
A9303 | Caminhão plataforma 4 x 2, PBT 9.600 kg e distância entre eixos 3,7 m - 115 kW - motorista de caminhão | 145.5344 | 59.4878
A9348 | Carroceria de madeira com capacidade de 5 t | 4.3815 | 2.4447
E9690 | Caminhão carroceria com guindauto e cesto aéreo com capacidade de 10 t.m - 136 kW | 327.867 | 141.7923
A9308 | Caminhão plataforma 4 x 2, PBT 16.000 kg e distância entre eixos 4,8 m - 136 kW - motorista de veículo especial | 241.7408 | 69.7982
A9329 | Cesto aéreo simples isolado com capacidade para 135 kg | 3.7956 | 2.1178
A9330 | Guindaste articulado montado sobre chassi com capacidade de 10 t.m | 76.6972 | 66.7331
A9350 | Carroceria de madeira com capacidade de 9 t | 5.6334 | 3.1432
E9693 | Caminhão demarcador de faixas com sistema de pintura Spray - 115 kW | 789.4103 | 418.7617
A9322 | Caminhão plataforma 4 x 2, PBT 9.600 kg e distância entre eixos 3,7 m - 115 kW - condição de trabalho severa - motorista de caminhão | 200.7392 | 59.4878
A9370 | Equipamento demarcador de faixas sistema spray montado sobre chassi com capacidade 1.080 l | 588.6711 | 359.2739
E9783 | Plataforma pantográfica montada em caminhão - 115 kW | 298.8163 | 126.5745
A9301 | Caminhão plataforma 4 x 2, PBT 8.300 kg e distância entre eixos 3,7 m - 115 kW - motorista de veículo especial | 198.8823 | 58.7365
A9377 | Plataforma pantográfica hidráulica montada sobre chassi com capacidade de 600 kg | 99.934 | 67.838
E9787 | Bomba para concreto com lança montada sobre chassi com capacidade de 50 m³/h - 136 kW | 553.549 | 259.8529
A9308 | Caminhão plataforma 4 x 2, PBT 16.000 kg e distância entre eixos 4,8 m - 136 kW - motorista de veículo especial | 241.7408 | 69.7982
A9371 | Bomba para concreto com lança montada sobre chassi com capacidade de 50 m³/h | 311.8082 | 190.0547
E9792 | Caminhão para hidrossemeadura com capacidade de 7.500 l - 136 kW | 348.0346 | 138.3288
A9323 | Caminhão plataforma 4 x 2, PBT 14.300 kg e distância entre eixos 4,8 m - 136 kW - condição de trabalho severa - motorista de caminhão | 235.8133 | 66.5587
A9362 | Tanque para hidrossemeadura com capacidade de 7.500 l | 112.2213 | 71.7701
P9801 | Ajudante | h | 22.3398
P9802 | Ajudante especializado | h | 26.0956
P9803 | Almoxarife | mês | 6204.3107
P9804 | Apontador | mês | 4985.1408
P9805 | Armador | h | 30.6915
P9806 | Auxiliar administrativo | mês | 4979.7912
P9807 | Bombeiro hidráulico | h | 31.2411
P9808 | Carpinteiro | h | 27.5862
P9809 | Encarregado administrativo | mês | 7206.5762
P9810 | Eletricista | h | 31.1718
P9811 | Encarregado especializado | mês | 7778.0818
P9812 | Engenheiro | mês | 24699.5863
P9814 | Operacional | mês | 4071.5708
P9815 | Jardineiro | h | 28.7093
P9819 | Engenheiro supervisor | mês | 24699.5863
P9821 | Pedreiro | h | 27.2223
P9822 | Pintor | h | 30.6753
P9823 | Serralheiro | h | 28.4571
P9824 | Servente | h | 22.1488
P9825 | Soldador | h | 34.5931
P9826 | Chefe setor de finanças | mês | 24913.3018
P9827 | Vigia | mês | 4753.2121
P9830 | Montador | h | 31.5581
P9833 | Auxiliar de laboratório | mês | 5627.786
P9837 | Oceanógrafo | mês | 11392.4943
P9840 | Encarregado geral | mês | 10878.8975
P9842 | Faxineiro | mês | 4013.6976
P9843 | Operador de equipamento leve | h | 27.0781
P9845 | Operador de equipamento pesado | h | 33.6319
P9846 | Operador de equipamento especial | h | 40.1305
P9847 | Perfurador de tubulão | h | 22.2996
P9848 | Desenhista | mês | 7328.248
P9849 | Condutor maquinista fluvial | mês | 5635.0414
P9850 | Copeiro | mês | 4166.5249
P9851 | Médico do trabalho | mês | 18326.8432
P9852 | Blaster | h | 40.2753
P9853 | Pré-marcador | h | 22.1745
P9854 | Recepcionista | mês | 4095.5273
P9855 | Marinheiro de máquinas | mês | 5207.8586
P9856 | Marinheiro de convés | h | 28.1079
P9857 | Marinheiro de convés - mensalista | mês | 5171.9577
P9858 | Laboratorista | mês | 7381.2676
P9859 | Trabalhador de via | h | 21.5247
P9861 | Selecionador de material pétreo | h | 22.2254
P9864 | Engenheiro de segurança do trabalho | mês | 23921.3735
P9866 | Motorista de caminhão | h | 33.4952
P9867 | Técnico especializado - mensalista | mês | 6979.8298
P9869 | Encarregado de obras de artes especiais | mês | 7778.0818
P9870 | Motorista de veículo leve | h | 30.3007
P9871 | Motorista de veículo especial | h | 33.9069
P9875 | Encarregado de turma | mês | 5753.2106
P9876 | Técnico de segurança do trabalho | mês | 7276.769
P9878 | Secretária | mês | 6407.3651
P9880 | Piloto fluvial | mês | 7202.3335
P9882 | Técnico especializado | h | 37.7673
P9883 | Chefe do setor administrativo | mês | 7206.5744
P9884 | Encarregado de terraplenagem | mês | 7778.0818
P9885 | Frentista de túnel | h | 27.5448
P9889 | Técnico da qualidade | mês | 7471.0064
P9892 | Auxiliar de blaster | h | 35.5475
P9893 | Encarregado de pavimentação | mês | 7778.0818
P9896 | Porteiro | mês | 4009.9007
P9897 | Técnico de meio ambiente | mês | 7540.0166
P9900 | Comprador | mês | 7285.103
P9901 | Encarregado de superestrutura ferroviária | mês | 7778.0818
P9903 | Auxiliar técnico | mês | 4586.3407
P9907 | Comandante de longo curso | mês | 20028.9148
P9908 | Imediato | mês | 17085.9291
P9909 | Oficial de náutica | mês | 6439.252
P9910 | Oficial de máquinas | mês | 6315.3342
P9913 | Draguista | mês | 6565.5435
P9915 | Maquinista | h | 33.9679
P9916 | Encarregado de conservação rodoviária | mês | 7778.0818
P9920 | Mestre fluvial | mês | 8701.511
P9921 | Mergulhador raso autônomo de emergência | h | 39.0158
P9922 | Mergulhador raso dependente de emergência | h | 39.9026
P9924 | Mergulhador raso dependente | h | 52.0393
P9925 | Mergulhador raso autônomo | h | 48.9528
P9926 | Mergulhador raso auxiliar de superfície | h | 36.9153
P9927 | Frentista de túnel com periculosidade | h | 33.6659
P9930 | Eletricista com periculosidade | h | 38.3515
P9931 | Operador de equipamento de mergulho | h | 55.7352
P9932 | Operador de equipamento pesado com periculosidade | h | 41.7174
P9933 | Supervisor de mergulho raso | mês | 10278.7115
P9934 | Motorista de veículo especial com periculosidade | h | 42.1121
P9938 | Operador de equipamento leve com periculosidade | h | 33.194
P9939 | Operador de equipamento leve com insalubridade | h | 34.9584
P9942 | Marinheiro de convés com periculosidade | h | 34.6799
P9944 | Operador de equipamento especial com periculosidade | h | 50.198
P9946 | Engenheiro auxiliar | mês | 23584.813
P9947 | Técnico florestal | mês | 7540.0166
P9948 | Motorista de veículo leve - mensalista | mês | 5596.0192
P9949 | Topógrafo | mês | 8431.2763
P9950 | Auxiliar de topografia | mês | 5653.6924
P9951 | Médico de câmara hiperbárica | mês | 20873.3714
P9952 | Pedreiro - mensalista | mês | 5029.0726
P9953 | Eletricista - mensalista | mês | 5750.6518
P9954 | Servente - mensalista | mês | 4093.5842
P9955 | Engenheiro chefe | mês | 30903.7914
P9956 | Motorista de caminhão com periculosidade | h | 41.5769
P9972 | Técnico de batimetria | mês | 6632.0472
M0003 | Aço CA 25 | kg | 7.0197
M0004 | Aço CA 50 | kg | 6.5744
M0005 | Brita 0 | m³ | 140.033
M0006 | Fibra de poliamida para concreto | kg | 27.8942
M0007 | Fibra de aço para concreto | kg | 17.0013
M0008 | Detergente líquido neutro | l | 4.3353
M0009 | Aço CP 175 RB | kg | 9.1959
M0010 | Aditivo superplastificante para concreto e argamassa | kg | 17.9547
M0011 | Aditivo modificador de viscosidade para concreto e argamassa | kg | 10.0895
M0012 | Silicato de alumínio | kg | 2.3041
M0013 | Grampo de ancoragem em aço CA 50 - D = 12,5 mm | kg | 6.5744
M0014 | Aço CA 60 | kg | 8.2635
M0015 | Espoleta elétrica Nº 8 - D = 6,0 mm | un | 20.288
M0016 | Grampo sargento em ferro fundido tipo C com abertura útil de 105 mm (4") | un | 45.0232
M0017 | Saco de aniagem ou de ráfia de 50 kg - C = 95 cm e L = 65 cm | un | 2.7097
M0018 | Grampo pesado em aço-carbono para cabo de aço - D = 13 mm (1/2") | un | 18.9822
M0019 | Esticador em aço tipo olhal x olhal para cabo de aço - D = 13 mm | un | 138.5717
M0020 | Grampo de ancoragem em aço CA 50 - D = 6,3 mm | kg | 7.3809
M0021 | Herbicida glifosato para áreas contínuas | l | 28.228
M0025 | Adesivo plástico para tubos de PVC | kg | 50.1956
M0026 | Aditivo aglutinante para argamassa | l | 8.4376
M0028 | Areia média | m³ | 120.0125
M0029 | Sílica ativa para concreto e argamassa (microssílica) | kg | 2.1939
M0030 | Aditivo plastificante e retardador de pega para concreto e argamassa | kg | 6.6067
M0032 | Adesivo de contato para laminado elastoplástico | kg | 48.4036
M0035 | Diluente tipo aguarrás para tintas e vernizes | l | 15.2
M0039 | Gasolina comum | l | 5.18
M0041 | Contêiner com 2 banheiros - L = 2,44 m e C = 6,09 m (1 TEU) | un | 98298.5277
M0042 | Contêiner com janela - L = 2,44 m e C = 6,09 m (1 TEU) | un | 44003.7473
M0043 | Óleo diesel | l | 5.3338
M0044 | Abrasivo de vidro com granulometria de 210 a 420 micra | kg | 10.2445
M0045 | Barreira plástica monobloco para canalização de trânsito - C = 100 cm, L = 50 cm e H = 55 cm | un | 483.8018
M0046 | Barreira plástica para canalização de trânsito - C = 60 cm, L = 45 cm e H = 60 cm | un | 333.4037
M0047 | Cone de sinalização em polietileno - H = 75 cm e base quadrada de 40 x 40 cm | un | 96.915
M0048 | Balizador cônico refletivo em polietileno semiflexível - H = 114 cm e base octogonal de D = 40 cm | un | 162.6228
M0049 | Delimitador de tráfego flexível com chumbador e duas faixas refletivas - H = 77 cm e D = 21 cm | un | 174.944
M0050 | Aditivo natural tipo goma xantana para hidrossemeadura | kg | 96.587
M0051 | Cilindro canalizador de tráfego em polietileno - H = 117 cm e base quadrada de 60 x 60 cm | un | 211.5911
M0052 | Fita adesiva de PVC - L = 50 mm e C = 50 m | m | 0.1117
M0053 | Tela plástica em polipropileno na cor laranja para tapume - L = 1,2 m | m | 1.775
M0054 | Fita zebrada de cor laranja e branca - L = 7 a 8 cm | m | 0.071
M0055 | Barreira plástica articulável modular - C = 240 cm e H = 100 cm | un | 1277.8461
M0056 | Ferramenta de corte para removedora de faixa de sinalização (Smith Cutter) | un | 7548.5491
M0057 | Contêiner com janela - L = 4,88 m e C = 6,09 m (1 TEU duplo) | un | 142235.97
M0058 | Contêiner com janela e 2 banheiros - L = 4,88 m e C = 6,09 m (1 TEU duplo) | un | 148012.9992
M0059 | Contêiner com revestimento térmico, janela e banheiro - L = 2,44 m e C = 6,09 m (1 TEU) | un | 59048.7473
M0060 | Contêiner com janela - L = 2,44 m e C = 4,58 m (3/4 TEU) | un | 62423.1334
M0065 | Contêiner com janela e banheiro - L = 2,44 m e 4,58 m (3/4 TEU) | un | 76319.1067
M0066 | Contêiner com revestimento térmico, janela e banheiro - L = 2,44 m e C = 12,90 m (2 TEU) | un | 132974.0573
M0067 | Tubo PEAD PE 100 PN 10 com flanges - D = 160 mm | m | 169.6987
M0068 | Caibro de pinho - L = 7,5 cm e E = 10,0 cm | m | 25.5177
M0069 | Arame farpado em aço galvanizado - D = 1,60 mm | m | 0.7037
M0071 | Contêiner com 3 janelas para guarita - L = 2,44 m e C = 3,05 m (1/2 TEU) | un | 50686.1689
M0072 | Arame liso em aço galvanizado - D = 2,10 mm (14 BWG) | kg | 14.6867
M0073 | Muda de árvore com altura de 0,30 a 0,80 m | un | 17.884
M0074 | Muda de arbusto com altura até 0,50 m | un | 19.931
M0075 | Arame liso recozido em aço-carbono - D = 1,24 mm (18 BWG) | kg | 12.7111
M0076 | Disco de corte abrasivo para policorte - D = 300 mm | un | 17.9084
M0080 | Areia fina | m³ | 131.0729
M0081 | Areia grossa | m³ | 115.7071
M0082 | Areia média lavada | m³ | 39.71
M0083 | Argamassa pré-dosada para grauteamento | kg | 1.8253
M0084 | Argamassa pré-dosada autoadensável para grauteamento | kg | 1.8136
M0085 | Ancoragem ativa para 4 cordoalhas - D = 12,7 mm | un | 382.1691
M0086 | Ancoragem ativa para 6 cordoalhas - D = 12,7 mm | un | 492.7054
M0087 | Ancoragem ativa para 7 cordoalhas - D = 12,7 mm | un | 569.445
M0088 | Ancoragem ativa para 8 cordoalhas - D = 12,7 mm | un | 736.2362
M0089 | Ancoragem ativa para 9 cordoalhas - D = 12,7 mm | un | 752.1514
M0091 | Ancoragem ativa para 10 cordoalhas - D = 12,7 mm | un | 833.4393
M0092 | Ancoragem ativa para 12 cordoalhas - D = 12,7 mm | un | 1054.5607
M0093 | Ancoragem ativa para 15 cordoalhas - D = 12,7 mm | un | 1462.5312
M0094 | Ancoragem ativa para 19 cordoalhas - D = 12,7 mm | un | 1860.1401
M0098 | Bambu com diâmetro médio de 10 cm | m | 23.6701
M0099 | Equipamentos para a fábrica de dormentes de concreto protendido | ISF | 576.417
M0100 | Ancoragem ativa para 22 cordoalhas - D = 12,7 mm | un | 2407.2748
M0101 | Ancoragem ativa para 27 cordoalhas - D = 12,7 mm | un | 2935.6732
M0102 | Ancoragem ativa para 31 cordoalhas - D = 12,7 mm | un | 3102.0984
M0103 | Aditivo acelerador de pega para concreto e argamassa projetados | kg | 7.3842
M0104 | Asfalto diluído de petróleo - CM-30 | t | -
M0105 | Ancoragem ativa para 4 cordoalhas - D = 15,2 mm | un | 472.7071
M0106 | Ancoragem ativa para 6 cordoalhas - D = 15,2 mm | un | 627.4604
M0107 | Geocomposto para drenagem | m² | 45.2578
M0108 | Ancoragem ativa para 7 cordoalhas - D = 15,2 mm | un | 738.994
M0109 | Geodreno vertical - L = 10 cm e E = 5 mm | m | 5.18
M0110 | Ancoragem ativa para 10 cordoalhas - D = 15,2 mm | un | 1140.167
M0111 | Ancoragem ativa para 9 cordoalhas - D = 15,2 mm | un | 1015.6145
M0112 | Disco diamantado segmentado para corte de pavimento - D = 1.000 mm | un | 5880.8537
M0113 | Ancoragem ativa para 12 cordoalhas - D = 15,2 mm | un | 1394.4375
M0114 | Disco diamantado segmentado para corte de pavimento - D = 1.500 mm | un | 26165.0521
M0115 | Biomanta vegetal de fibras de coco entrelaçadas com fios de polipropileno biodegradáveis - densidade 0,4 kg/m² | m² | 6.5
M0116 | Mangote flangeado de borracha reforçada com lonas sintéticas - C = 1,80 m e D = 0,30 m | un | 16772.4301
M0117 | Mangote flangeado de borracha reforçada com lonas sintéticas - C = 1,80 m e D = 0,40 m | un | 23227.7331
M0118 | Mangote flangeado de borracha reforçada com lonas sintéticas - C = 1,80 m e D = 0,45 m | un | 25843.1823
M0119 | Mangote flangeado de borracha reforçada com lonas sintéticas - C = 1,80 m e D = 0,50 m | un | 29495.0685
M0120 | Tubo PEAD PE 100 PN 8 com flanges - D = 250 mm | m | 317.8637
M0121 | Tubo PEAD PE 100 PN 8 com flanges - D = 400 mm | m | 2040.6672
M0122 | Tubo PEAD PE 100 PN 8 com flanges - D = 450 mm | m | 2563.1738
M0123 | Tubo PEAD PE 100 PN 8 com flanges - D = 500 mm | m | 2870.1344
M0124 | Flutuador bipartido em polietileno com núcleo de espuma em poliuretano para tubos - D = 0,30 m | un | 4789.0351
M0125 | Flutuador bipartido em polietileno com núcleo de espuma em poliuretano para tubos - D = 0,40 m | un | 6576.3824
M0126 | Flutuador bipartido em polietileno com núcleo de espuma em poliuretano para tubos - D = 0,45 m | un | 7582.5308
M0127 | Flutuador bipartido em polietileno com núcleo de espuma em poliuretano para tubos - D = 0,50 m | un | 8143.3452
M0128 | Biomanta vegetal de fibras de palha entrelaçadas com fios de polipropileno biodegradáveis - densidade 0,6 kg/m² | m² | 5.7
M0129 | Retentor de sedimento em fibras vegetais - D = 20 cm | m | 66.5672
M0130 | Ancoragem ativa para 15 cordoalhas - D = 15,2 mm | un | 1833.8496
M0131 | Tubo PEAD corrugado com paredes estruturadas para drenagem - D = 400 mm | m | 247.4435
M0132 | Tubo PEAD corrugado com paredes estruturadas para drenagem - D = 450 mm | m | 317.2684
M0133 | Tubo PEAD corrugado com paredes estruturadas para drenagem - D = 500 mm | m | 407.5045
M0134 | Tubo PEAD corrugado com paredes estruturadas para drenagem - D = 600 mm | m | 593.9206
M0135 | Tubo PEAD corrugado com paredes estruturadas para drenagem - D = 750 mm | m | 830.2435
M0136 | Tubo PEAD corrugado com paredes estruturadas para drenagem - D = 800 mm | m | 886.2647
M0137 | Tubo PEAD corrugado com paredes estruturadas para drenagem - D = 900 mm | m | 1116.243
M0138 | Ancoragem ativa para 19 cordoalhas - D = 15,2 mm | un | 2387.2197
M0139 | Tubo PEAD corrugado com paredes estruturadas para drenagem - D = 1.000 mm | m | 1555.5755
M0140 | Bentonita | kg | 3.002
M0141 | Tubo PEAD corrugado com paredes estruturadas para drenagem - D = 1.050 mm | m | 1595.3537
M0142 | Tubo PEAD corrugado com paredes estruturadas para drenagem - D = 1.200 mm | m | 2185.3481
M0143 | Tubo PEAD corrugado com paredes estruturadas para drenagem - D = 1.500 mm | m | 2451.1182
M0145 | Ancoragem ativa para 22 cordoalhas - D = 15,2 mm | un | 3090.6467
M0146 | Ancoragem ativa para 27 cordoalhas - D = 15,2 mm | un | 4049.3596
M0148 | Ancoragem ativa para lajes para 1 cordoalha - D = 12,7 mm | un | 82.7063
M0151 | Ancoragem ativa para lajes para 2 cordoalhas - D = 12,7 mm | un | 162.1073
M0152 | Ancoragem ativa para lajes para 3 cordoalhas - D = 12,7 mm | un | 232.5388
M0153 | Ancoragem ativa para lajes para 4 cordoalhas - D = 12,7 mm | un | 310.6341
M0156 | Bloco de concreto - L = 19 cm, A = 19 cm e C = 39 cm | un | 5.4786
M0158 | Tela metálica galvanizada dobrada em L - C = 2,0 m, L = 0,4 m e H = 0,4 m | un | 471.6495
M0160 | Extintor de incêndio tipo espuma mecânica - V = 10 l | un | 592.0164
M0161 | Barra de fibra de vidro (vergalhão) - D = 25,0 mm | m | 58.5454
M0162 | Corrente de elo soldado em aço galvanizado com acabamento polido - D = 3,18 mm (1/8") | m | 6.9537
M0163 | Gonzo com aba em aço galvanizado - D = 12,7 mm (1/2") | un | 2.7391
M0164 | Tubo em aço galvanizado - E = 1,50 mm e seção de 20 x 20 mm | m | 12.4635
M0166 | Tubo em aço galvanizado - E = 2,25 mm e D = 20 mm (3/4") | m | 29.9854
M0167 | Tela de poliamida industrial - E = 0,40 mm e malha de 1,6 mm | m² | 14.5212
M0168 | Abraçadeira de poliamida - E = 3,6 mm e C = 200 mm | un | 0.2011
M0169 | Roda em aço e pneu com câmara de ar 83/203 mm (3,25"/8") para carrinho de mão | un | 76.7897
M0173 | Ancoragem ativa para lajes para 1 cordoalha - D = 15,2 mm | un | 92.6611
M0178 | Ancoragem ativa para lajes para 2 cordoalhas - D = 15,2 mm | un | 206.5079
M0181 | Ancoragem ativa para lajes para 3 cordoalhas - D = 15,2 mm | un | 254.2584
M0184 | Ancoragem ativa para lajes para 4 cordoalhas - D = 15,2 mm | un | 375.6101
M0191 | Brita 1 | m³ | 127.004
M0192 | Brita 2 | m³ | 125.67
M0193 | Brita 3 | m³ | 121.504
M0194 | Escória de aciaria | m³ | 13.7411
M0198 | Parafuso de cabeça chata em aço - D = 4,5 mm e bucha plástica - D = 8 mm (S8) | un | 0.3455
M0199 | Coroa de botões cruzados linha R32 - D = 43 mm (1 11/16’’) | un | 323.8773
M0201 | Coroa de botões esféricos linha T38 - D = 89 mm (3 1/2") | un | 787.9231
M0202 | Coroa de botões esféricos linha T45 - D = 76 mm (3") | un | 746.1814
M0204 | Instalações físicas para a central de pré-moldagem de dormentes de concreto protendido | CMCC | 1701.22
M0217 | Enxofre | kg | 4.2547
M0220 | Adubo à base de nitrogênio, fósforo e potássio (NPK) | kg | 3.4894
M0222 | Filer calcário | kg | 0.1888
M0223 | Sementes para hidrossemeadura | kg | 32.7989
M0224 | Guia-chapéu pré-moldada - C = 120 cm | un | 68.204
M0225 | Adubo orgânico composto | kg | 0.2658
M0229 | Gabião tipo colchão em liga de zinco e alumínio revestido com polímero de malha hexagonal - E = 0,17 m | m² | 189.6701
M0230 | Gabião tipo caixa em liga de zinco e alumínio de malha hexagonal - C = 2,00 m, L = 1,00 m e H = 0,50 m | un | 596.798
M0231 | Gabião tipo caixa em liga de zinco e alumínio de malha hexagonal - C = 2,00 m, L = 1,00 m e H = 1,00 m | un | 897.6056
M0232 | Gabião tipo caixa em liga de zinco e alumínio revestido com polímero de malha hexagonal - C = 2,00 m, L = 1,00 m e H = 0,50 m | un | 746.0344
M0233 | Gabião tipo caixa em liga de zinco e alumínio revestido com polímero de malha hexagonal - C = 2,00 m, L = 1,00 m e H = 1,00 m | un | 1043.2955
M0234 | Gabião tipo saco em liga de zinco e alumínio revestido com polímero de malha hexagonal - D = 0,65 m | m³ | 541.2191
M0235 | Gabião tipo colchão em liga de zinco e alumínio revestido com polímero de malha hexagonal - E = 0,23 m | m² | 199.0035
M0236 | Gabião tipo colchão em liga de zinco e alumínio revestido com polímero de malha hexagonal - E = 0,30 m | m² | 228.4092
M0237 | Energia elétrica | kWh | 0.9984
M0253 | Cabo de cobre flexível antichama isolado em PVC - tensão de 450/750 V e seção de 16 mm² | m | 14.9061
M0254 | Mistura gasosa de argônio e dióxido de carbono para solda MIG/MAG | m³ | 49.1861
M0256 | Tinta à base de etil silicato de zinco bicomponente para fundo preparador de pintura | l | 84.6308
M0257 | Diluente para tinta à base de etil silicato de zinco | l | 36.4023
M0260 | Cabo de cobre PP flexível isolado em PVC - tensão de 300/500 V e seção de 3 x 1,5 mm² | m | 5.0432
M0264 | Bomba de combustível industrial eletrônica simples | un | 27502.9289
M0265 | Tanque de combustível aéreo horizontal com escada para visita - capacidade de 5.000 l | un | 20708.6294
M0266 | Cabo de cobre flexível antichama isolado em PVC - tensão de 0,6/1,0 kV e seção de 240 mm² | m | 164.3782
M0267 | Módulo de torre de elevador de cremalheira | un | 4011.4913
M0268 | Módulo de ancoragem de torre de elevador de cremalheira | un | 3013.6533
M0269 | Cabo de cobre flexível antichama isolado em PVC - tensão de 0,6/1,0 kV e seção de 50 mm² | m | 36.9763
M0284 | Caibro de pinho - L = 7,5 cm e E = 7,5 cm | m | 17.7008
M0285 | Pontalete para escoramento - D = 15 cm | m | 7.6933
M0286 | Tábua - E = 2,5 cm e L = 30 cm | m | 21.2733
M0289 | Tábua - E = 2,5 cm e L = 15 cm | m | 10.1152
M0290 | Tábua - E = 2,5 cm e L = 10 cm | m | 5.405
M0291 | Estrutura modular com 2 banheiros - L = 2,44 m e C = 6,06 m (1 TEU) | un | 79354.3908
M0292 | Estrutura modular com janela - L = 2,44 m e C = 6,06 m (1 TEU) | un | 64337.51
M0293 | Estrutura modular com janela - L = 4,88 m e C = 6,06 m (1 TEU duplo) | un | 130447.7536
M0294 | Estrutura modular com janela e 2 banheiros - L = 4,88 m e C = 6,06 m (1 TEU duplo) | un | 130996.7866
M0295 | Estrutura modular com revestimento térmico, janela e banheiro - L = 2,44 m e C = 6,06 m (1 TEU) | un | 72547.065
M0296 | Estrutura modular com revestimento térmico, janela e banheiro - L = 2,44 m e C = 12,19 m (2 TEU) | un | 138187.472
M0297 | Estrutura modular com 3 janelas para guarita - L = 2,44 m e C = 3,05 m (1/2 TEU) | un | 40227.86
M0301 | Pontalete para escoramento - D = 10 cm | m | 3.4209
M0310 | Peça de madeira - L = 7,5 cm e E = 2,5 cm | m | 6.3794
M0311 | Filtro de aspiração de ar externo com capacidade 3,58 l/s para compressor de ar respirável | un | 259.0496
M0312 | Filtro de purificação de ar comprimido com capacidade de 35 MPa para compressor de ar respirável | un | 270.0838
M0344 | Cal hidratada - a granel | kg | 0.4976
M0345 | Cal hidratada - saco | kg | 0.7668
M0346 | Disco de aço para bomba de projeção via seca | un | 372.116
M0347 | Disco de aço para bomba de projeção via úmida | un | 1425.8205
M0348 | Disco de borracha para bomba de projeção via seca | un | 291.373
M0349 | Disco de borracha para bomba de projeção via úmida | un | 642.299
M0350 | Bico para bomba de projeção | un | 298.0432
M0351 | Mangote para bomba de projeção | m | 318.6853
M0364 | Perfil cartola em aço carbono SAE 1010/1020 galvanizado - 50 x 70 x 3 mm - aba 20 mm | m | 131.6577
M0365 | Cantoneira em ferro de abas iguais - L = 25,4 mm e E = 4,76 mm | kg | 9.5316
M0366 | Cantoneira em aço ASTM A36 galvanizado | kg | 9.1303
M0375 | Serra copo com suporte para furadeira para chapas de até 3 mm - D = 25 mm | un | 112.729
M0395 | Chapa de alumínio - E = 1,5 mm | m² | 182.8035
M0408 | Chumbador de expansão controlada por torque em aço zincado para concreto - D = 12,5 mm | un | 9.26
M0409 | Chumbador de expansão controlada por torque em aço zincado para concreto - D = 6,3 mm | un | 0.9282
M0410 | Chumbador de expansão controlada por torque em aço zincado para concreto - D = 20,0 mm | un | 14.5371
M0411 | Chumbador de expansão controlada por torque em aço zincado para concreto - D = 10,0 mm | un | 3.2045
M0412 | Chumbador de expansão controlada por torque em aço zincado para concreto - D = 16,0 mm | un | 10.72
M0413 | Chumbador de expansão controlada por torque em aço zincado para concreto - D = 25,0 mm | un | 30.9351
M0421 | Argamassa expansiva para desmonte de rocha e demolição de concreto | kg | 11.6211
M0424 | Cimento Portland CP II - 32 - saco | kg | 0.6258
M0427 | Cordoalha nua tipo CP 190 RB - D = 12,7 mm | kg | 10.4583
M0428 | Cordoalha nua tipo CP 190 RB - D = 15,2 mm | kg | 10.4583
M0429 | Perfil de alumínio tipo L421 para placa de sinalização - seção de 33 x 40 mm | m | 14.7488
M0434 | Tirante de barra de aço - tensão de escoamento = 950 MPa, tensão de ruptura = 1.050 MPa e D = 32 mm | m | 260.4199
M0442 | Compensado plastificado - E = 10 mm | m² | 46.1647
M0443 | Compensado plastificado - E = 12 mm | m² | 49.7557
M0444 | Luva em aço para emenda tipo prensada - D = 12,5 mm | un | 18.3548
M0445 | Luva em aço para emenda tipo prensada - D = 16,0 mm | un | 26.0852
M0446 | Compensado resinado - E = 10 mm | m² | 30.8666
M0447 | Compensado resinado - E = 12 mm | m² | 36.7271
M0448 | Compensado resinado - E = 14 mm | m² | 41.2758
M0450 | Compensado de virola - E = 6 mm | m² | 43.3007
M0451 | Concreto usinado - fck = 20 MPa (comercial) | m³ | -
M0452 | Concreto usinado - fck = 25 MPa (comercial) | m³ | -
M0453 | Concreto usinado - fck = 30 MPa (comercial) | m³ | -
M0454 | Concreto usinado - fck = 35 MPa (comercial) | m³ | -
M0459 | Compensado plastificado - E = 14 mm | m² | 53.946
M0467 | Luva em aço para emenda tipo prensada - D = 20,0 mm | un | 35.5962
M0468 | Luva em aço para emenda tipo prensada - D = 25,0 mm | un | 63.7775
M0469 | Luva em aço para emenda tipo prensada - D = 32,0 mm | un | 142.7545
M0470 | Luva em aço para emenda com rosca cônica - D = 12,5 mm | un | 14.6284
M0471 | Luva em aço para emenda com rosca cônica - D = 16,0 mm | un | 25.0504
M0472 | Luva em aço para emenda com rosca cônica - D = 20,0 mm | un | 34.6698
M0481 | Luva em aço para emenda com rosca cônica - D = 25,0 mm | un | 45.7096
M0502 | Luva em aço para emenda com rosca cônica - D = 32,0 mm | un | 67.4103
M0505 | Broca de widia - D = 6,5 mm e C = 100 mm | un | 4.2704
M0506 | Broca de widia - D = 8 mm e C = 120 mm | un | 7.779
M0511 | Abrasivo tipo granalha de aço | kg | 11.1115
M0512 | Bico venturi longo - D = 7,9 mm (5/16") | un | 585.0428
M0521 | Laminado elastoplástico - E = 1,5 mm | m² | 190.7341
M0532 | Escora tubular galvanizada regulável telescópica para tunnel liner - L = 2,42 a 4,00 m e capacidade de 1.750 a 625 kg | kg | 19.9061
M0533 | Escora tubular galvanizada regulável - L = 3,00 a 4,50 m e capacidade de 2.100 a 750 kg | un | 265.2851
M0534 | Escora tubular galvanizada regulável - L = 2,00 a 3,10 m e capacidade de 3.200 a 1.500 kg | un | 199.2756
M0536 | Quadro tubular contraventado com acessórios - C = 1,00 m, L = 1,00 m e H = 1,25 m | un | 492.7348
M0537 | Sapata ajustável para andaime - base quadrada de 15 x 15 cm | un | 94.8801
M0538 | Escada metálica tipo marinheiro para andaime | m | 156.8927
M0539 | Quadro tubular contraventado para andaime - H = 100 cm e L = 100 cm | un | 190.8264
M0540 | Quadro tubular contraventado para andaime - H = 100 cm e L = 150 cm | un | 227.9307
M0541 | Quadro tubular contraventado para andaime - H = 100 cm e L = 200 cm | un | 259.3259
M0542 | Diagonal tubular para andaime - C = 141 cm | un | 74.9729
M0543 | Diagonal tubular para andaime - C = 212 cm | un | 78.5589
M0544 | Diagonal tubular para andaime - C = 283 cm | un | 88.5586
M0545 | Plataforma metálica de piso para andaime - C = 100 e L = 33 cm | un | 212.6087
M0546 | Plataforma metálica de piso para andaime - C = 150 e L = 37 cm | un | 234.8688
M0547 | Plataforma metálica de piso para andaime - C = 200 e L = 33 cm | un | 305.1856
M0548 | Quadro tubular tipo guarda-corpo para andaime - H = 120 cm e L = 100 cm | un | 238.8488
M0549 | Quadro tubular tipo guarda-corpo com acessórios para andaime - H = 120 cm e L = 150 cm | un | 294.4772
M0550 | Quadro tubular tipo guarda-corpo com acessórios para andaime - H = 120 cm e L = 200 cm | un | 380.1018
M0560 | Desmoldante para fôrmas de madeira | l | 12.6352
M0562 | Abraçadeira giratória em aço galvanizado para escada multidirecional - D = 48 mm | un | 60.8769
M0563 | Tubo em aço galvanizado para escada multidirecional - C = 100 cm | un | 86.149
M0564 | Peça base em aço galvanizado para escada multidirecional - C = 33 cm | un | 119.9609
M0565 | Poste vertical em aço galvanizado para escada multidirecional - C = 100 cm | un | 276.9584
M0566 | Poste vertical em aço galvanizado para escada multidirecional - C = 200 cm | un | 400.4697
M0567 | Travessa em aço galvanizado para escada multidirecional - C = 75 cm | un | 141.8466
M0568 | Travessa em aço galvanizado para escada multidirecional - C = 150 cm | un | 309.3952
M0569 | Travessa em aço galvanizado para escada multidirecional - C = 250 cm | un | 414.2042
M0570 | Diagonal em aço galvanizado para escada multidirecional - C = 150 cm para módulos de H = 200 cm | un | 288.0139
M0571 | Diagonal em aço galvanizado para escada multidirecional - C = 250 cm para módulos de H = 200 cm | un | 323.4203
M0572 | Piso em aço galvanizado para escada multidirecional - L = 32 cm e C = 150 cm | un | 499.8855
M0573 | Escada de alumínio para escada multidirecional - H = 200 cm e C = 250 cm | un | 5135.8678
M0574 | Corrimão externo em alumínio para escada multidirecional - C = 250 cm | un | 847.0117
M0575 | Corrimão interno em alumínio para escada multidirecional - C = 250 cm | un | 1275.2128
M0576 | Conexão tubular em aço galvanizado com semiabraçadeira para travessas - C = 30 cm e D = 48,3 mm | un | 300.6853
M0601 | Ponteiro para martelete - D = 32 mm e C = 1,00 m | un | 758.9537
M0602 | Ponteiro para rompedor hidráulico de 1.700 kg | un | 7325.3386
M0603 | Ponteiro para rompedor hidráulico de 520 kg | un | 6044.5585
M0614 | Concreto usinado - fctM,k = 4,5 MPa (comercial) | m³ | -
M0615 | Aditivo incorporador de ar para concreto e argamassa | kg | 7.1773
M0639 | Bico para corte a plasma CNC - 130A | un | 139.9042
M0640 | Bocal para corte a plasma CNC - 130A | un | 124.85
M0641 | Capa do bico para corte a plasma CNC - 130A | un | 1537
M0642 | Capa do bocal para corte a plasma CNC - 130A | un | 774.08
M0643 | Distribuidor de gás para corte a plasma CNC - 130A | un | 207.43
M0644 | Eletrodo para corte a plasma CNC - 130A | un | 125.04
M0645 | Tubo de água para corte a plasma CNC - 130A | un | 196.62
M0646 | Estaca pré-moldada de concreto protendido com compressão admissível de 100 t | m | 263.4586
M0647 | Estaca pré-moldada de concreto protendido com compressão admissível de 25 t | m | 86.9984
M0648 | Estaca pré-moldada de concreto protendido com compressão admissível de 35 t | m | 113.7989
M0649 | Estaca pré-moldada de concreto protendido com compressão admissível de 60 t | m | 124
M0650 | Estaca pré-moldada de concreto protendido com compressão admissível de 75 t | m | 182.3502
M0666 | Martelo de fundo DTH - DN = 76 mm (3") | un | 9022.2568
M0667 | Martelo de fundo DTH - DN = 127 mm (5") | un | 13293.4061
M0668 | Martelo de fundo DTH - DN = 152 mm (6") | un | 18558.9553
M0669 | Martelo de fundo DTH - DN = 203 mm (8") | un | 30955.2335
M0673 | Estaca pré-moldada de concreto armado centrifugado com compressão admissível de 55 t | m | 206.0906
M0677 | Estaca pré-moldada de concreto armado centrifugado com compressão admissível de 80 t | m | 262.8639
M0682 | Aço em perfis ASTM A36 | kg | 9.47
M0686 | Estaca pré-moldada de concreto armado centrifugado com compressão admissível de 100 t | m | 309.1707
M0713 | Cinta com cerdas de aço | un | 359.8102
M0714 | Tinta de acabamento poliuretano acrílico alifático brilhante bicomponente | l | 120.6799
M0715 | Tinta selante epóxi vinílico bicomponente curada com poliamida | l | 143.8434
M0716 | Tinta anti-incrustante livre de estanho | l | 198.7195
M0717 | Tinta à base de resina epóxi bicomponente para fundo preparador de pintura | l | 302.9185
M0718 | Tinta esmalte à base de resina epóxi bicomponente | l | 61.5369
M0719 | Diluente epóxi | l | 36.8371
M0721 | Tinta anticorrosiva zarcão para fundo preparador de pintura | l | 50.8676
M0722 | Estaca pré-moldada de concreto armado centrifugado com compressão admissível de 125 t | m | 369.0265
M0729 | Fixador de cal para pintura | l | 4.08
M0734 | Estaca pré-moldada de concreto armado centrifugado com compressão admissível de 170 t | m | 522.4538
M0741 | Grama tipo batatais | m² | 5.8262
M0745 | Grampo em aço galvanizado para cerca - C = 25,4 mm e E = 3,76 mm (1" x 9 BWG) | kg | 10.9612
M0755 | Estaca pré-moldada de concreto armado centrifugado com compressão admissível de 230 t | m | 727.4995
M0756 | Estaca pré-moldada de concreto armado centrifugado com compressão admissível de 300 t | m | 798.6632
M0767 | Sinalizador a LED com bateria | un | 216.3725
M0769 | Lona plástica - E = 200 micra | m² | 1.5163
M0771 | Cavalete em polietileno zebrado com faixa refletiva | un | 355
M0773 | Perfil de alumínio tipo L463 para placa de sinalização - seção de 50 x 50 mm | m | 53.9447
M0785 | Massa asfáltica comercial | t | -
M0786 | Placa de poliestireno expandido (EPS) | m³ | 356
M0787 | Suporte em aço-carbono galvanizado tipo perfil C para placa de sinalização | kg | 29.9364
M0789 | Conjunto para fixação de placas em aço galvanizado composto por barra chata, abraçadeira, parafusos, porcas e arruelas | kg | 29.7301
M0796 | Semipórtico metálico para vão de 8,3 m e vento de 35 m/s | un | 61070.0565
M0798 | Apoio de neoprene fretado | dm³ | 107.5693
M0804 | Cabo de aço - D = 12,70 mm (1/2") | m | 30.2767
M0805 | Semipórtico duplo metálico para vão de 2 x 8,3 m e vento de 35 m/s | un | 98751.7067
M0808 | Brita 4 | m³ | 119.004
M0809 | Cabo de aço - D = 6,35 mm (1/4") | m | 11.0227
M0810 | Cabo de aço - D = 52,00 mm (2") | m | 679.0115
M0812 | Sapatilha em aço inox - D = 6,35 mm (1/4") | un | 3.7699
M0818 | Semipórtico metálico para vão de 8,3 m e vento de 40 m/s | un | 65210.9164
M0824 | Semipórtico duplo metálico para vão de 2 x 8,3 m e vento de 40 m/s | un | 109588.1187
M0831 | Pórtico metálico para vão de 15,9 m e vento de 40 m/s | un | 110497.1554
M0848 | Semipórtico metálico para vão de 8,3 m e vento de 45 m/s | un | 71756.8544
M0849 | Corda de sisal - D = 12,0 mm | m | 2.4121
M0851 | Grampo leve em aço-carbono para cabo de aço - D = 6,3 mm (1/4") | un | 1.0126
M0852 | Poste de concreto - carga nominal de 800 daN, H = 15 m e D = 520 mm | un | 6920.9707
M0858 | Semipórtico duplo metálico para vão de 2 x 8,3 m e vento de 45 m/s | un | 120424.5307
M0865 | Pórtico metálico para vão de 15,9 m e vento de 45 m/s | un | 117929.1179
M0868 | Lâmpada fluorescente compacta eletrônica - potência de 20 W | un | 12.1218
M0875 | Manta asfáltica não-tecido em poliéster - E = 3 mm | m² | 41.471
M0876 | Manta asfáltica não-tecido em poliéster - E = 4 mm | m² | 48.1072
M0879 | Lixa para ferro Nº 150 | un | 2.8269
M0942 | Estaca prancha metálica | kg | 17.4314
M0945 | Parafuso de cabeça sextavada em aço galvanizado com porca e arruela de pressão - D = 6,35 mm (1/4") | cj | 0.5482
M0946 | Aço em perfis ASTM A572 grau 50 | kg | 13.7115
M0947 | Parafuso de cabeça sextavada em aço galvanizado com porca e arruela de pressão - D = 9,525 mm (3/8") | cj | 1.6808
M0948 | Arruela lisa em aço ASTM F436 para parafuso - D = 12,7 mm | un | 1.0583
M0949 | Arruela lisa em aço ASTM F436 para parafuso - D = 16,0 mm | un | 1.5389
M0950 | Arruela lisa em aço ASTM F436 para parafuso - D = 20,0 mm | un | 1.7662
M0951 | Parafuso de cabeça sextavada em aço ASTM A325 de alta resistência com rosca parcial - D = 12,7 mm e C = 38,10 mm | un | 2.5943
M0952 | Parafuso de cabeça sextavada em aço ASTM A325 de alta resistência com rosca parcial - D = 12,7 mm e C = 44,45 mm | un | 2.8837
M0953 | Parafuso de cabeça sextavada em aço ASTM A325 de alta resistência com rosca parcial - D = 12,7 mm e C = 50,80 mm | un | 3.1458
M0954 | Parafuso de cabeça sextavada em aço ASTM A325 de alta resistência com rosca parcial - D = 12,7 mm e C = 57,15 mm | un | 3.1771
M0955 | Parafuso de cabeça sextavada em aço ASTM A325 de alta resistência com rosca parcial - D = 16 mm e C = 44,45 mm | un | 4.6256
M0956 | Parafuso de cabeça sextavada em aço ASTM A325 de alta resistência com rosca parcial - D = 16 mm e C = 50,80 mm | un | 4.9602
M0957 | Parafuso de cabeça sextavada em aço ASTM A325 de alta resistência com rosca parcial - D = 16 mm e C = 63,50 mm | un | 6.7076
M0958 | Parafuso de cabeça sextavada em aço ASTM A325 de alta resistência com rosca parcial - D = 20 mm e C = 50,80 mm | un | 7.2815
M0959 | Parafuso de cabeça sextavada em aço ASTM A325 de alta resistência com rosca parcial - D = 20 mm e C = 57,15 mm | un | 8.1734
M0960 | Parafuso de cabeça sextavada em aço ASTM A325 de alta resistência com rosca parcial - D = 20 mm e C = 63,50 mm | un | 9.611
M0961 | Parafuso de cabeça sextavada em aço ASTM A325 de alta resistência com rosca parcial - D = 20 mm e C = 76,20 mm | un | 10.4859
M0962 | Tubo em aço galvanizado - E = 2,00 mm e D = 50,80 mm (2") | m | 24.7777
M0963 | Tubo em aço galvanizado - E = 3,00 mm e seção de 80 x 80 mm | m | 66.13
M0964 | Aço em perfis ASTM A572 grau 50 perfurado | kg | 14.1755
M0965 | Pino conector de cisalhamento para laje steel deck - D = 19 mm e C = 80 mm | un | 7.2448
M0966 | Porca sextavada pesada em aço ASTM A194 grau 2H para parafuso - D = 12,7 mm | un | 1.3696
M0967 | Porca sextavada pesada em aço ASTM A194 grau 2H para parafuso - D = 16 mm | un | 2.5759
M0968 | Porca sextavada pesada em aço ASTM A194 grau 2H para parafuso - D = 20 mm | un | 4.016
M0969 | Steel deck em aço galvanizado ASTM A653 grau 40 | m² | 155.4823
M0970 | Chapa de aço ASTM A572 grau 50 cortada e perfurada | kg | 18.3163
M0971 | Suporte em aço-carbono para corrimão de guarda-corpo metálico | un | 22.2
M0972 | Fluido de resfriamento para usinagem de metais | l | 24.2121
M0998 | Madeira estrutural de eucalipto | m³ | 2266.6667
M0999 | Tela em aço CA 60 soldada nervurada | kg | 8.8633
M1000 | Tela em aço galvanizado para alambrado - E = 1,64 mm (BWG 16) e malha de 50 mm | m² | 18.9517
M1001 | Tela em aço galvanizado para passarelas rodoviárias - E = 2,75 mm e malha de 50 mm | m² | 58.5079
M1010 | Manta de PVC reforçada com tela de poliéster - E = 1,2 mm | m² | 127.0769
M1011 | Manta de PVC reforçada com tela de poliéster - E = 1,5 mm | m² | 171.9717
M1022 | Massa para vidro | kg | 4.0934
M1066 | Cera de proteção para ancoragem de estais | kg | 31.6254
M1078 | Parafuso de cabeça sextavada em aço inox - D = 12,7 mm (1/2") e C = 127,0 mm (5") | un | 5.4288
M1079 | Parafuso de cabeça sextavada em aço galvanizado tipo autoatarrachante com arruela de vedação - D = 6,3 mm e C = 19 mm | un | 0.4412
M1097 | Pedra de mão ou rachão | m³ | 111.504
M1103 | Pedrisco | m³ | 137.4697
M1118 | Cruzeta de madeira para poste - H = 240 cm | un | 175.5082
M1129 | Junta de dilatação em perfil extrudado de borracha vulcanizada | m | -
M1130 | Selante elástico à base de poliuretano | kg | 102.6691
M1131 | Cordão de polietileno expandido de baixa densidade - D = 15,0 mm | m | 0.7035
M1132 | Junta de dilatação em elastômero e perfil VV - L = 20 mm e H = 40 mm | m | 164.535
M1134 | Junta de dilatação em elastômero e perfil VV - L = 25 mm e H = 50 mm | m | 196.685
M1135 | Pó de pedra | m³ | 105.1373
M1136 | Cordão de polietileno expandido de baixa densidade - D = 10,0 mm | m | 0.2075
M1142 | Junta de dilatação em elastômero e perfil VV - L = 35 mm e H = 60 mm | m | 273.94
M1150 | Adesivo estrutural à base de resina epóxi bicomponente tipo ADE-52 ou similar | kg | 128.8092
M1151 | Junta de dilatação em elastômero e perfil VV - L = 40 mm e H = 70 mm | m | 390.99
M1152 | Junta de dilatação em elastômero e perfil VV - L = 50 mm e H = 80 mm | m | 399.42
M1176 | Arame liso em aço galvanizado - D = 1,65 mm (16 BWG) | kg | 15.9583
M1205 | Prego de ferro | kg | 14.8927
M1210 | Pórtico metálico para vão de 15,9 m e vento de 35 m/s | un | 99692.2376
M1218 | Projetor externo em alumínio fundido para lâmpada de até 2.000 W | un | 545.9665
M1242 | Coroa diamantada - D = 15,87 mm (5/8") | un | 266.3743
M1243 | Coroa diamantada - D = 19,50 mm (3/4") | un | 273.8827
M1244 | Coroa diamantada - D = 25,40 mm (1") | un | 312.5207
M1245 | Barra em aço SAE 1010/1020 roscada - D = 9,5 mm (3/8") | m | 9.4466
M1300 | Roller bit - Tooth cutter - série 8 - D = 700 mm | un | 271167.1517
M1301 | Roller bit - Tooth cutter - série 8 - D = 800 mm | un | 291472.8454
M1302 | Roller bit - Tooth cutter - série 8 - D = 900 mm | un | 311862.9909
M1303 | Roller bit - Tooth cutter - série 8 - D = 1.000 mm | un | 347753.5428
M1304 | Roller bit - Tooth cutter - série 8 - D = 1.100 mm | un | 384866.9243
M1305 | Roller bit - Tooth cutter - série 8 - D = 1.200 mm | un | 391041.3057
M1306 | Roller bit - Tooth cutter - série 8 - D = 1.300 mm | un | 502956.6884
M1307 | Roller bit - Tooth cutter - série 13 - D = 1.400 mm | un | 511127.236
M1308 | Roller bit - Tooth cutter - série 13 - D = 1.500 mm | un | 573095.1087
M1309 | Roller bit - Tooth cutter - série 13 - D = 1.600 mm | un | 628090.7629
M1310 | Roller bit - Tooth cutter - série 13 - D = 1.700 mm | un | 645181.9305
M1311 | Roller bit - Tooth cutter - série 13 - D = 1.800 mm | un | 698478.5111
M1312 | Roller bit - Tooth cutter - cantilever - D = 600 mm | un | 231217.146
M1313 | Roller bit - TCI button cutter - cantilever - D = 600 mm | un | 237277.8087
M1314 | Roller bit - TCI button cutter - série 8 - D = 700 mm | un | 255424.2059
M1315 | Roller bit - TCI button cutter - série 8 - D = 800 mm | un | 273566.4369
M1316 | Roller bit - TCI button cutter - série 8 - D = 900 mm | un | 291735.4447
M1317 | Roller bit - TCI button cutter - série 8 - D = 1.000 mm | un | 323322.3701
M1318 | Roller bit - TCI button cutter - série 8 - D = 1.100 mm | un | 356111.1311
M1319 | Roller bit - TCI button cutter - série 8 - D = 1.200 mm | un | 362185.5458
M1320 | Roller bit - TCI button cutter - série 8 - D = 1.300 mm | un | 388511.2598
M1321 | Roller bit - TCI button cutter - série 13 - D = 1.400 mm | un | 396541.8536
M1322 | Roller bit - TCI button cutter - série 13 - D = 1.500 mm | un | 423157.1092
M1323 | Roller bit - TCI button cutter - série 13 - D = 1.600 mm | un | 485028.1327
M1324 | Roller bit - TCI button cutter - série 13 - D = 1.700 mm | un | 501834.3936
M1325 | Roller bit - TCI button cutter - série 13 - D = 1.800 mm | un | 541010.1585
M1328 | Ripa de madeira - E = 4,0 cm e L = 1,5 cm | m | 2.1948
M1337 | Série de brocas integrais S11 | un | 894.4469
M1341 | Parafuso de cabeça sextavada em aço galvanizado - D = 15,875 mm (5/8") e C = 101,600 mm (4") | un | 4.6927
M1350 | Muda de árvore ornamental com altura de 2,00 a 3,00 m | un | 95.944
M1351 | Muda de árvore ornamental com altura de 1,00 a 2,00 m | un | 72.5655
M1356 | Muda de árvore ornamental com altura até 1,00 m | un | 31.4883
M1358 | Sarrafo em madeira de terceira - E = 2,5 cm e L = 5 cm | m | 3.125
M1359 | Muda de árvore frutífera com altura de 2,00 a 3,00 m | un | 218.3511
M1360 | Muda de árvore frutífera com altura de 1,00 a 2,00 m | un | 86.797
M1361 | Muda de árvore frutífera com altura até 1,00 m | un | 33.4772
M1362 | Tapete de floríferas com altura até 0,50 m | m² | 58.8574
M1364 | Herbicida glifosato para aplicação localizada | l | 28.77
M1366 | Desengraxante líquido biodegradável | l | 26.709
M1367 | Chapa fina em aço galvanizado | kg | 12.308
M1368 | Pingadeira de elastômero com aba inclinada - L = 40 mm e H = 40 mm | m | 167.4295
M1369 | Selador acrílico para pintura | l | 8.8783
M1370 | Aditivo látex de polímero SBR para concreto e argamassa | l | 7.7943
M1376 | Chapa fina em aço ASTM A36 | kg | 9.9382
M1377 | Treliça nervurada eletrossoldada em aço CA 60 | kg | 9.5598
M1378 | Chapa grossa em aço ASTM A36 | kg | 9.4383
M1379 | Argamassa polimérica monocomponente para reparos estruturais | kg | 5.4963
M1382 | Areia grossa lavada | m³ | 116.9386
M1383 | Areia fina lavada | m³ | 154.826
M1384 | Tubo em aço-carbono com funil cônico tremonha para lançamento de concreto | kg | 25.9784
M1385 | Disco de corte diamantado para concreto e asfalto - D = 350 mm | un | 504.7662
M1387 | Adesivo estrutural à base de resina epóxi de média viscosidade | kg | 61.1148
M1388 | Cordoalha tipo CP 177 RB para estais - D = 15,7 mm | kg | 24.8182
M1390 | Adesivo estrutural à base de resina epóxi de baixa viscosidade | kg | 179.93
M1391 | Ponteiro para martelete - D = 22 mm e C = 1,00 m | un | 421.5588
M1397 | Eletrodo revestido E60XX | kg | 34.6539
M1398 | Vareta em aço-carbono para solda oxiacetileno AWS A 5.2 R45 | kg | 33.4276
M1399 | Broca de widia - D = 14 mm e C = 150 mm | un | 31.3649
M1400 | Adesivo estrutural à base de resina epóxi de alta viscosidade | kg | 59.0955
M1401 | Bico de adesão para injeção de adesivo estrutural à base de resina epóxi | un | 7.7129
M1402 | Bico de perfuração para injeção de adesivo estrutural à base de resina epóxi | un | 5.7161
M1404 | Aplicador manual de adesivo estrutural | un | 2942.85
M1405 | Disco diamantado para desbaste - D = 180 mm | un | 500.1422
M1406 | Broca de aço rápido - D = 12,5 mm e C = 151 mm | un | 35.1704
M1408 | Grelha metálica para canaletas - C = 1,00 m e L = 0,30 m | un | 386.3933
M1409 | Porta-grelha metálica - C = 1,00 m e L = 0,30 m | m | 94.9482
M1429 | Tábua de pinho de terceira - E = 2,5 cm | m² | 59.94
M1432 | Tampão de ferro fundido articulado para águas pluviais - DN 600 classe 400 | un | 590.7258
M1433 | Grelha metálica para canaletas - C = 0,50 m e L = 0,50 m | un | 304.7804
M1434 | Porta-grelha metálica - C = 0,50 m e L = 0,50 m | m | 165.83
M1446 | Geogrelha bidirecional em polipropileno extrudado - resistência à tração de 30 kN/m, deformação inferior a 5% e malha de 36 x 34 mm | m² | 37.6501
M1447 | Geogrelha unidirecional em poliéster - resistência à tração longitudinal de 50 kN/m | m² | 23.2644
M1448 | Geogrelha unidirecional em poliéster - resistência à tração longitudinal de 90 kN/m | m² | 29.6386
M1449 | Geogrelha unidirecional em poliéster - resistência à tração longitudinal de 100 kN/m | m² | 30.6407
M1450 | Geogrelha unidirecional em poliéster - resistência à tração longitudinal de 150 kN/m | m² | 32.7585
M1451 | Geogrelha unidirecional em poliéster - resistência à tração longitudinal de 200 kN/m | m² | 42.8415
M1452 | Geogrelha unidirecional em poliéster - resistência à tração longitudinal de 300 kN/m | m² | 62.9867
M1453 | Geogrelha unidirecional em poliéster - resistência à tração longitudinal de 400 kN/m | m² | 83.1113
M1454 | Geocélula em PEAD - H = 75 mm e célula de 289 cm² | m² | 41.1048
M1455 | Geocélula em PEAD - H = 100 mm e célula de 289 cm² | m² | 51.5785
M1456 | Geocélula em PEAD - H = 150 mm e célula de 289 cm² | m² | 61.9556
M1457 | Geocélula em PEAD - H = 200 mm e célula de 289 cm² | m² | 73.3679
M1458 | Geocélula em PEAD - H = 75 mm e célula de 460 cm² | m² | 33.878
M1459 | Geocélula em PEAD - H = 100 mm e célula de 460 cm² | m² | 41.9838
M1460 | Geocélula em PEAD - H = 150 mm e célula de 460 cm² | m² | 50.426
M1461 | Geocélula em PEAD - H = 200 mm e célula de 460 cm² | m² | 59.3458
M1462 | Geocélula em PEAD - H = 75 mm e célula de 1.206 cm² | m² | 30.3042
M1463 | Geocélula em PEAD - H = 100 mm e célula de 1.206 cm² | m² | 41.0245
M1464 | Geocélula em PEAD - H = 150 mm e célula de 1.206 cm² | m² | 47.0029
M1465 | Geocélula em PEAD - H = 200 mm e célula de 1.206 cm² | m² | 55.2711
M1472 | Tubo de PVC rosqueável para água fria - D = 75 mm (3") | m | 59.5525
M1481 | Coroa diamantada - D = 31,80 mm (1 1/4") | un | 354.4835
M1496 | Coroa diamantada - D = 38,10 mm (1 1/2") | un | 359.5286
M1498 | Coroa diamantada - D = 44,50 mm (1 3/4") | un | 382.7781
M1518 | Coroa diamantada - D = 50,80 mm (2") | un | 406.1571
M1519 | Coroa diamantada - D = 63,50 mm (2 1/2") | un | 458.3648
M1520 | Coroa diamantada - D = 76,20 mm (3") | un | 595.6638
M1526 | Coroa diamantada - D = 101,60 mm (4") | un | 791.3756
M1527 | Broca de widia - D = 10 mm e C = 150 mm | un | 10.6706
M1528 | Broca de widia - D = 13 mm e C = 150 mm | un | 20.7059
M1546 | Telha trapezoidal em aço zincado - E = 0,43 mm | m² | 46.2961
M1553 | Geotêxtil não-tecido agulhado em poliéster - resistência à tração longitudinal de 31 kN/m | m² | 16.2835
M1556 | Terra vegetal produzida | m³ | -
M1575 | Tinta látex à base de resina acrílica | l | 14.0682
M1577 | Tinta plástica à base de resina metacrílica aplicada a frio por dispersão ou extrusão | kg | 33.4621
M1585 | Massa termoplástica aplicada por extrusão | kg | 13.1207
M1591 | Suporte polimérico ecológico maciço colapsível para placa de sinalização - D = 6,4 cm | m | 194.8369
M1600 | Trilho TR25 em aço-carbono usado | kg | 5.412
M1602 | Trilho TR37 em aço-carbono usado | kg | 5.412
M1603 | Trilho TR45 em aço-carbono usado | kg | 5.412
M1605 | Trilho TR57 em aço-carbono usado | kg | 5.412
M1606 | Trilho TR68 em aço-carbono usado | kg | 5.4122
M1614 | Tubo em aço galvanizado com rosca BSP classe leve - D = 50 mm (2") | m | 59.9558
M1616 | Tubo em aço galvanizado com rosca BSP classe leve - D = 20 mm (3/4") | m | 12.2995
M1617 | Tubo em aço galvanizado com rosca BSP classe leve - D = 80 mm (3") | m | 130.4158
M1618 | Tubo em aço galvanizado com rosca BSP classe leve - D = 100 mm (4") | m | 142.6988
M1624 | Suporte polimérico ecológico maciço colapsível para placa de sinalização - seção de 8 x 8 cm | m | 265.1158
M1636 | Suporte polimérico ecológico maciço colapsível para placa de sinalização - seção de 7 x 15 cm | m | 570.3649
M1638 | Mourão de madeira - H = 2,10 m e D = 0,10 m | un | 24.5963
M1639 | Mourão de madeira - H = 2,20 m e D = 0,15 m | un | 57.977
M1640 | Nonel iniciador - C = 300,0 m | un | 250.5684
M1642 | Coroa de botões esféricos - D = 130 mm (5 1/8") | un | 3294.5588
M1643 | Coroa de botões esféricos - D = 194 mm (7 5/8") | un | 7605.7379
M1644 | Coroa de botões esféricos - D = 251 mm (9 7/8") | un | 9133.9991
M1645 | Coroa de botões esféricos - D = 305 mm (12") | un | 13914.5716
M1646 | Coroa de botões esféricos - D = 355 mm (14") | un | 8730.6275
M1648 | Dente de corte para trado ou caçamba de perfuração | un | 33.2621
M1649 | Coroa de botões esféricos linha ST68 - D = 102 mm (4") | un | 2543.478
M1650 | Coroa de botões esféricos para tirante autoinjetável - D = 87 mm (3 7/16") | un | 814.3455
M1651 | Tricone para tirante autoinjetável - D = 120 mm | un | 368.6682
M1653 | Coroa piloto de botões esféricos para sistema autoperfurante - D = 76,2 mm (3") | un | 1349.6629
M1655 | Tubo de PVC ponta e bolsa para esgoto - D = 50 mm (2") | m | 7.8251
M1656 | Tubo de PVC ponta e bolsa para esgoto - D = 75 mm (3") | m | 12.2389
M1657 | Tubo PEAD corrugado perfurado para drenagem - D = 170 mm | m | 31.3481
M1658 | Tubo PEAD corrugado perfurado para drenagem - D = 230 mm | m | 45.8804
M1662 | Suporte em madeira de eucalipto tratado - seção de 8 x 8 cm | m | 14.5067
M1665 | Tubo de PVC rosqueável para água fria - D = 40 mm (1 1/2") | m | 21.4861
M1673 | Tubo de PVC rosqueável para água fria - D = 100 mm (4") | m | 74.5169
M1675 | Tubo de PVC rosqueável para água fria - D = 150 mm (6") | m | 80.6793
M1702 | Duto flexível de ventilação em PVC - D = 1,20 m | m | 139.5158
M1719 | Broca integral série H19 - D = 24 mm e C = 0,4 m | un | 503.6322
M1720 | Geotêxtil não-tecido agulhado em poliéster - resistência à tração longitudinal de 10 kN/m | m² | 6.1833
M1728 | Punho linha R25 para martelete perfurador e rompedor - D = 25 mm (1") | un | 785.8056
M1729 | Haste linha R25 para martelete perfurador e rompedor - D = 25 mm (1") e C = 1,00 m | un | 1364.2927
M1730 | Luva de acoplamento linha R25 para martelete perfurador e rompedor - D = 25 mm (1") | un | 281.5769
M1731 | Haste de perfuração simples para jet grouting - D = 88,9 mm (3 1/2") e C = 3,00 m | un | 1775.9074
M1732 | Luva em aço galvanizado com rosca BSP classe leve - D = 50 mm (2") | un | 15.7617
M1733 | Manta drenante em malha de polietileno e geotêxtil de polipropileno em uma das faces | m² | 48.7169
M1735 | Punho linha ST68 para perfuração - D = 80 mm (3 5/32") | un | 7390.3202
M1736 | Adesivo à base de resina poliéster bicomponente para ancoragem | kg | 52.6292
M1737 | Tubo em aço-carbono para ar comprimido - D = 150 mm (6") | m | 224.2081
M1739 | Haste linha T45 para perfuratriz sobre esteiras - D = 45,0 mm (1 3/4") e C = 3,60 m | un | 4556.9836
M1740 | Punho linha T45 para perfuratriz sobre esteiras - D = 45 mm (1 3/4") | un | 2609.2067
M1741 | Luva em aço linha T45 para perfuratriz sobre esteiras - D = 45,0 mm (1 3/4") | un | 536.232
M1742 | Coroa de botões esféricos linha T45 - D = 89 mm (3 1/2") | un | 1465.4208
M1747 | Tubo em aço-carbono para sistema autoperfurante - D = 76,2 mm | m | 159.6575
M1748 | Tubo em aço-carbono iniciador para sistema autoperfurante com anel da coroa piloto - D = 76,2 mm (3") e C = 3 m | un | 1182.5357
M1749 | Haste linha ST68 para perfuração - D = 87,0 mm (3 7/16") e C = 1,83 m | un | 10732.8777
M1750 | Hidromonitor com bico de injeção para jet grouting - D = 88,9 mm (3 1/2") | un | 10846.6209
M1751 | Válvula manchete - D = 73 mm | un | 6.1638
M1752 | Borracha para obturador mecânico | un | 390
M1753 | Disco de corte diamantado segmentado para concreto - D = 110 mm | un | 37.3476
M1754 | Conjunto de lâminas de corte para trituradora de galhos e troncos | un | 4446.5866
M1755 | Pó calcário dolomítico | kg | 0.1668
M1756 | Material formador de camada protetora para hidrossemeadura | kg | 2.7685
M1765 | Tubo em aço-carbono schedule 40 - D = 65 mm (2 1/2") | m | 104.3843
M1773 | Ancoragem regulável para estais de 19 cordoalhas - D = 15,7 mm | un | 29881.0673
M1774 | Ancoragem regulável para estais de 31 cordoalhas - D = 15,7 mm | un | 48349.7057
M1775 | Ancoragem regulável para estais de 37 cordoalhas - D = 15,7 mm | un | 57423.7888
M1776 | Ancoragem regulável para estais de 55 cordoalhas - D = 15,7 mm | un | 84125.6877
M1777 | Ancoragem regulável para estais de 61 cordoalhas - D = 15,7 mm | un | 92801.6377
M1778 | Ancoragem regulável para estais de 73 cordoalhas - D = 15,7 mm | un | 110479.3788
M1779 | Ancoragem regulável para estais de 91 cordoalhas - D = 15,7 mm | un | 137128.2854
M1780 | Ancoragem fixa para estais de 19 cordoalhas - D = 15,7 mm | un | 17551.2367
M1781 | Ancoragem fixa para estais de 31 cordoalhas - D = 15,7 mm | un | 28379.9757
M1782 | Ancoragem fixa para estais de 37 cordoalhas - D = 15,7 mm | un | 33695.3833
M1783 | Ancoragem fixa para estais de 55 cordoalhas - D = 15,7 mm | un | 49381.0881
M1784 | Ancoragem fixa para estais de 61 cordoalhas - D = 15,7 mm | un | 54497.0677
M1785 | Ancoragem fixa para estais de 73 cordoalhas - D = 15,7 mm | un | 64872.9688
M1786 | Ancoragem fixa para estais de 91 cordoalhas - D = 15,7 mm | un | 80589.1754
M1787 | Estaca de tutoramento - D = 5 cm e H = 2 m | un | 7.7635
M1789 | Ancoragem ativa para 31 cordoalhas - D = 15,2 mm | un | 5335.2083
M1790 | Gás liquefeito de petróleo (GLP) | kg | 8.0384
M1795 | Gás oxigênio | m³ | 23.1971
M1796 | Gás acetileno | kg | 129.1274
M1797 | Fita de espuma EPDM para vedação com adesivo em uma face - E = 4 mm e L = 40 mm | m | 3.056
M1800 | Manta asfáltica não-tecido em poliéster - antirraíz - E = 3 mm | m² | 43.3289
M1811 | Longarina de madeira de primeira - L = 16 cm e E = 6 cm | m | 50.8031
M1812 | Estronca de madeira - D = 20 cm | m | 27.0473
M1814 | Tela metálica galvanizada dobrada em L - C = 2,0 m, L = 0,5 m e H = 0,5 m | un | 442.438
M1819 | Cartucho de cimento - D = 25 mm e C = 320 mm | un | 3.6601
M1820 | Cartucho de resina poliéster - D = 38 mm e C = 500 mm | un | 15.3504
M1844 | Ancoragem ativa para 8 cordoalhas - D = 15,2 mm | un | 850.317
M1845 | Ancoragem passiva aderente para 10 cordoalhas - D = 15,2 mm | un | 155.7502
M1868 | Tinta em pó à base de resina epóxi | kg | 104.916
M1869 | Coroa de botões esféricos - D = 120 mm (4 3/4") | un | 2040.6569
M1870 | Cunha metálica para cordoalha - D = 12,7 mm | un | 16.1711
M1874 | Martelo de fundo DTH - DN = 102 mm (4") | un | 9475.8736
M1875 | Haste de perfuração com rosca API 2 3/8" - D = 73 mm (2 7/8") | m | 828.7392
M1876 | Válvula manchete - D = 32 mm | un | 2.4709
M1877 | Válvula manchete - D = 40 mm | un | 4.011
M1879 | Tubo PEAD PE 80 PN 6 - D = 40 mm | m | 10.3114
M1880 | Tubo PEAD PE 80 PN 16 - D = 20 mm | m | 4.3745
M1894 | Cabo de aço - D = 16,00 mm (5/8") | m | 36.9274
M1895 | Coroa de botões esféricos linha R25 - D = 48 mm (1 7/8") | un | 419.1973
M1898 | Pasta lubrificante para tubo PEAD | kg | 40.4562
M1899 | Tela metálica de dupla torção em liga de zinco e alumínio com cabos de aço longitudinais - resistência longitudinal à tração de 121 kN/m - inclusive grampos e clipes de junção | m² | 187.8495
M1907 | Tubo PEAD PE 80 PN 8 - D = 32 mm | m | 5.0145
M1909 | Tubo PEAD PE 80 PN 8 - D = 40 mm | m | 8.1742
M1911 | Tubo PEAD PE 80 PN 8 - D = 50 mm | m | 12.4854
M1912 | Tubo PEAD PE 80 PN 8 - D = 63 mm | m | 18.6341
M1913 | Tubo PEAD PE 80 PN 8 - D = 75 mm | m | 24.3626
M1919 | Tubo PEAD PE 80 PN 8 - D = 110 mm | m | 73.3554
M1920 | Duto flexível de poliéster aluminizado sem isolamento para exaustão - D = 263 mm | m | 36.5951
M1922 | Tubo de PVC espaguete - D = 14 mm | m | 1.6763
M1923 | Duto flexível de poliéster aluminizado sem isolamento para ventilação forçada - D = 161 mm | m | 14.2535
M1926 | Espaçador plástico tipo disco separador para tirante com 6 cordoalhas - D = 12,7 mm | un | 1.186
M1927 | Espaçador plástico tipo disco separador para tirante com 8 cordoalhas - D = 12,7 mm | un | 1.186
M1928 | Espaçador plástico tipo disco separador para tirante com 10 cordoalhas - D = 12,7 mm | un | 1.186
M1931 | Espaçador plástico tipo disco separador para tirante com 12 cordoalhas - D = 12,7 mm | un | 1.186
M1935 | Espaçador plástico tipo centralizador carambola para tirante de barra de aço - D = 32,0 mm | un | 3.683
M1936 | Espaçador plástico tipo centralizador carambola para tirante de barra de aço - D = 30,0 mm | un | 3.6778
M1937 | Espaçador plástico tipo centralizador carambola para tirante de barra de aço - D = 40,0 mm | un | 4.1348
M1941 | Óleo tipo A1 | l | 6.182
M1942 | Espaçador plástico tipo centralizador carambola para tirante de barra de aço - D = 47,0 mm | un | 4.1528
M1943 | Cimento asfáltico de petróleo - CAP 50/70 | t | -
M1944 | Cimento asfáltico de petróleo - CAP 150/200 | t | -
M1945 | Cimento asfáltico de petróleo - CAP 85/100 | t | -
M1946 | Emulsão asfáltica - RR-1C | t | -
M1947 | Emulsão asfáltica - RM-1C | t | -
M1948 | Espaçador plástico tipo centralizador carambola para tirante de barra de aço - D = 50,0 mm | un | 4.1605
M1949 | Emulsão asfáltica - RL-1C | t | -
M1950 | Emulsão asfáltica com polímero - RC-1C-E | t | -
M1952 | Cimento asfáltico de petróleo com polímero - CAP 150/200-E | t | -
M1953 | Aditivo asfáltico de reciclagem para misturas a quente | t | 9139.7814
M1954 | Cimento Portland CP II - 32 - a granel | kg | 0.6082
M1955 | Cimento asfáltico de petróleo com polímero - CAP 55/75-E | t | -
M1956 | Emulsão asfáltica com polímero - RR-2C-E | t | -
M1958 | Emulsão asfáltica com polímero - RM-1C-E | t | -
M1959 | Espaçador plástico tipo centralizador carambola para tirante de barra de aço - D = 53,0 mm | un | 5.4511
M1960 | Espaçador plástico tipo centralizador carambola para tirante de barra de aço - D = 57,0 mm | un | 9.6062
M1961 | Espaçador plástico tipo centralizador carambola para tirante de barra de aço - D = 63,0 mm | un | 10.6712
M1962 | Espaçador plástico tipo centralizador carambola para tirante de barra de aço - D = 69,0 mm | un | 10.6815
M1965 | Cantoneira em ferro de abas iguais - L = 63,5 mm e E = 9,53 mm | kg | 9.5918
M1966 | Defensa metálica maleável simples | un | 2863.4341
M1967 | Defensa metálica maleável dupla | un | 3789.0325
M1968 | Defensa metálica semimaleável simples | un | 1496.5917
M1969 | Defensa metálica semimaleável dupla | un | 2282.4547
M1970 | Dente de corte para fresadora de 155 kW | un | 38.0543
M1971 | Módulo de transição de defensa metálica tipo dupla onda com lâmina adicional para barreira rígida | un | 6843.1922
M1974 | Dente de corte para fresadora de 455 kW | un | 40.1907
M1976 | Terminal aéreo de defensa metálica (tipo A) | un | 369.2776
M1977 | Terminal de ancoragem de defensa metálica em barreira rígida (tipo D) | un | 369.2776
M1979 | Luva em aço para emenda de tirantes - D = 38 mm e C = 115 mm | un | 70.73
M1980 | Luva em aço para emenda de tirantes - D = 48 mm e C = 120 mm | un | 72.24
M1981 | Luva em aço para emenda de tirantes - D = 60 mm e C = 160 mm | un | 101.71
M1982 | Luva em aço para emenda de tirantes - D = 50 mm e C = 130 mm | un | 79.4
M1983 | Luva em aço para emenda de tirantes - D = 63 mm e C = 180 mm | un | 128.8649
M1984 | Luva em aço para emenda de tirantes - D = 73 mm e C = 180 mm | un | 154.93
M1985 | Luva em aço para emenda de tirantes - D = 73 mm e C = 200 mm | un | 159.48
M1986 | Luva em aço para emenda de tirantes - D = 82 mm e C = 200 mm | un | 188.51
M1987 | Luva em aço para emenda de tirantes - D = 89 mm e C = 210 mm | un | 209.68
M1988 | Luva em aço para emenda de tirantes - D = 97 mm e C = 210 mm | un | 282.39
M1990 | Placa de ancoragem para tirante de barra de aço - E = 16,0 mm e seção de 160 x 160 mm | un | 101.48
M1991 | Placa de ancoragem para tirante de barra de aço - E = 16,0 mm e seção de 200 x 200 mm | un | 158.57
M1994 | Placa de ancoragem para tirante de barra de aço - E = 22,0 mm e seção de 200 x 200 mm | un | 221.85
M1996 | Amortecedor retrátil tipo TAU II paralelo PCB ou similar para velocidade de projeto de 100 km/h | un | 169943.5957
M1997 | Amortecedor retrátil tipo TAU II combinado PCB ou similar para velocidade de projeto de 100 km/h e âncora traseira de 900 mm | un | 183992.5588
M1998 | Amortecedor retrátil tipo TAU II combinado PCB ou similar para velocidade de projeto de 100 km/h e âncora traseira de 1.060 mm | un | 224663.7006
M1999 | Amortecedor retrátil tipo TAU II combinado PCB ou similar para velocidade de projeto de 100 km/h e âncora traseira de 1.220 mm | un | 238428.5829
M2000 | Amortecedor retrátil tipo TAU II combinado PCB ou similar para velocidade de projeto de 100 km/h e âncora traseira de 1.370 mm | un | 257334.2168
M2001 | Dispositivo de ancoragem de fixação elástica Pandrol | un | 15.1003
M2002 | Amortecedor retrátil tipo TAU II combinado PCB ou similar para velocidade de projeto de 100 km/h e âncora traseira de 1.520 mm | un | 265550.4117
M2003 | Amortecedor retrátil tipo TAU II afunilado PCB ou similar para velocidade de projeto de 100 km/h e âncora traseira de 1.680 mm | un | 266462.9411
M2004 | Amortecedor retrátil tipo TAU II afunilado PCB ou similar para velocidade de projeto de 100 km/h e âncora traseira de 1.830 mm | un | 271279.4273
M2005 | Placa de ancoragem para tirante de barra de aço - E = 32,0 mm e seção de 250 x 250 mm | un | 593.94
M2006 | Placa de ancoragem para tirante de barra de aço - E = 38,0 mm e seção de 250 x 250 mm | un | 593.64
M2007 | Placa de ancoragem para tirante de barra de aço - E = 51,0 mm e seção de 300 x 300 mm | un | 1141.35
M2008 | Placa de ancoragem para tirante de barra de aço - E = 64,0 mm e seção de 350 x 350 mm | un | 1941.87
M2009 | Placa de ancoragem para tirante com 6 cordoalhas de D = 12,7 mm | un | 230.52
M2010 | Placa de ancoragem para tirante com 8 cordoalhas de D = 12,7 mm | un | 303.25
M2011 | Placa de ancoragem para tirante com 10 cordoalhas de D = 12,7 mm | un | 362.85
M2012 | Placa de ancoragem para tirante com 12 cordoalhas de D = 12,7 mm | un | 470.08
M2014 | Mourão de madeira - H = 2,20 m e D = 0,10 m | un | 25.7676
M2016 | Amortecedor retrátil tipo TAU II afunilado PCB ou similar para velocidade de projeto de 100 km/h e âncora traseira de 1.980 mm | un | 272550.5811
M2017 | Porca em aço para ancoragem de tirantes - D = 38 mm e C = 55 mm | un | 38.64
M2018 | Gastalho - L = 10 cm e E = 2 cm | m | 4.7879
M2019 | Porca em aço para ancoragem de tirantes - D = 38 mm e C = 60 mm | un | 46.54
M2020 | Porca em aço para ancoragem de tirantes - D = 48 mm e C = 65 mm | un | 48.06
M2021 | Amortecedor retrátil tipo TAU II afunilado PCB ou similar para velocidade de projeto de 100 km/h e âncora traseira de 2.130 mm | un | 273550.4354
M2024 | Cordel detonante NP 10 | m | 2.1942
M2025 | Retardo de cordel | un | 30.3542
M2026 | Estopim | m | 2.7724
M2027 | Tinta à base de resina acrílica estirenada para demarcação viária | l | 37.0883
M2028 | Coroa de botões cônicos - TCI tricone - D = 75 mm (2 15/16") | un | 1230.8938
M2029 | Porca em aço para ancoragem de tirantes - D = 60 mm e C = 65 mm | un | 70.31
M2030 | Porca em aço para ancoragem de tirantes - D = 73 mm e C = 80 mm | un | 120.31
M2031 | Porca em aço para ancoragem de tirantes - D = 73 mm e C = 100 mm | un | 136.92
M2032 | Porca em aço para ancoragem de tirantes - D = 82 mm e C = 100 mm | un | 150.91
M2033 | Porca em aço para ancoragem de tirantes - D = 89 mm e C = 100 mm | un | 189.97
M2034 | Solvente para tinta à base de resina acrílica | l | 16.8491
M2035 | Porca em aço para ancoragem de tirantes - D = 97 mm e C = 110 mm | un | 217.79
M2036 | Tinta à base de resina acrílica emulsionada em água para demarcação viária | l | 23.015
M2037 | Microesferas refletivas de vidro tipo I-B | kg | 9.2592
M2038 | Microesferas refletivas de vidro tipo II-A | kg | 10.16
M2040 | Massa termoplástica para aspersão | kg | 11.9377
M2041 | Adesivo à base de resina poliéster | kg | 31.4429
M2042 | Emulsão explosiva encartuchada | kg | 13.28
M2044 | Tinta à base de resina acrílica emulsionada em água para pré-marcação viária | l | 23.015
M2045 | Microesferas refletivas de vidro tipo II-C | kg | 10.593
M2046 | Coroa de botões cônicos - TCI tricone - D = 121 mm (4 3/4") | un | 1708.589
M2047 | Tirante autoinjetável de aço - tensão de escoamento = 440 MPa, tensão de ruptura = 580 MPa, seção de 684 mm² e D = 40 mm | m | 160.03
M2048 | Tirante autoinjetável de aço - tensão de escoamento = 470 MPa, tensão de ruptura = 600 MPa, seção de 822 mm² e D = 40 mm | m | 189.65
M2049 | Tirante autoinjetável de aço - tensão de escoamento = 700 MPa, tensão de ruptura = 830 MPa, seção de 936 mm² e D = 40 mm | m | 239.22
M2050 | Geotêxtil não-tecido agulhado em poliéster - resistência à tração longitudinal de 9 kN/m | m² | 5.6216
M2051 | Geotêxtil não-tecido agulhado em poliéster - resistência à tração longitudinal de 14 kN/m | m² | 7.4772
M2052 | Tirante autoinjetável de aço - tensão de escoamento = 630 MPa, tensão de ruptura = 740 MPa, seção de 1.330 mm² e D = 50 mm | m | 316.33
M2053 | Tirante autoinjetável de aço - tensão de escoamento = 630 MPa, tensão de ruptura = 740 MPa, seção de 1.569 mm² e D = 50 mm | m | 368.45
M2054 | Tirante de barra de aço - tensão de escoamento = 600 MPa, tensão de ruptura = 720 MPa e D = 30 mm | m | 111.51
M2055 | Tirante de barra de aço - tensão de escoamento = 600 MPa, tensão de ruptura = 720 MPa e D = 40 mm | m | 188.36
M2056 | Tirante de barra de aço - tensão de escoamento = 680 MPa, tensão de ruptura = 870 MPa e D = 44 mm | m | 245.2
M2057 | Tirante de barra de aço - tensão de escoamento = 600 MPa, tensão de ruptura = 720 MPa e D = 50 mm | m | 296.15
M2058 | Tirante de barra de aço - tensão de escoamento = 600 MPa, tensão de ruptura = 720 MPa e D = 53 mm | m | 334.56
M2059 | Tirante de barra de aço - tensão de escoamento = 600 MPa, tensão de ruptura = 720 MPa e D = 57 mm | m | 376.5
M2060 | Amortecedor retrátil tipo TAU II afunilado PCB ou similar para velocidade de projeto de 100 km/h e âncora traseira de 2.290 mm | un | 273898.9178
M2061 | Amortecedor retrátil tipo TAU II afunilado PCB ou similar para velocidade de projeto de 100 km/h e âncora traseira de 2.440 mm | un | 274354.7661
M2062 | Coroa de botões esféricos linha T38 - D = 64 mm (2 1/2") | un | 732.642
M2063 | Tirante de barra de aço - tensão de escoamento = 600 MPa, tensão de ruptura = 720 MPa e D = 63 mm | m | 468.88
M2064 | Termoplástico pré-formado - E = 2,00 mm | m² | 335.0121
M2065 | Haste linha T38 para perfuratriz sobre esteiras - D = 38,0 mm (1 1/2") e C = 3,05 m | un | 2052.49
M2066 | Luva em aço linha T38 para perfuratriz sobre esteiras - D = 38,0 mm (1 1/2") | un | 334.6613
M2067 | Punho linha T38 para perfuratriz sobre esteiras - D = 38 mm (1 1/2") | un | 1069.0678
M2069 | Tirante de barra de aço - tensão de escoamento = 600 MPa, tensão de ruptura = 720 MPa e D = 69 mm | m | 570.43
M2070 | Haste linha R/T38 - R32 para jumbo hidráulico - D = 38 mm (1 1/2") e C = 4,50 m | un | 4195.0442
M2071 | Coroa de botões esféricos linha R32 - D = 51 mm (2") | un | 614.7798
M2072 | Luva de acoplamento linha T38 para jumbo hidráulico - D = 38,0 mm (1 1/2") | un | 272.2644
M2073 | Punho linha T38 para jumbo hidráulico - D = 38 mm (1 1/2") | un | 1549.3882
M2074 | Cartucho de absorção de energia para amortecedor retrátil - tipo A | un | 5581.0436
M2075 | Cartucho de absorção de energia para amortecedor retrátil - tipo B | un | 5461.0666
M2079 | Fio de poliamida Nº 40 - E = 0,40 mm | m | 0.0929
M2087 | Placa de ancoragem para tirante de barra de aço - E = 25,4 mm e seção de 225 x 225 mm | un | 321
M2088 | Placa de ancoragem para tirante de barra de aço - E = 20,0 mm e seção de 200 x 200 mm | un | 189.67
M2089 | Porca sextavada em aço para ancoragem de tirantes - D = 50 mm e C = 85 mm | un | 97.7789
M2090 | Porca em aço para ancoragem de tirantes - D = 73 mm e C = 60 mm | un | 88.18
M2091 | Porca sextavada em aço para ancoragem de tirantes - D = 50 mm e C = 50 mm | un | 67.1
M2092 | Emulsão asfáltica para imprimação | t | -
M2093 | Material fresado | m³ | -
M2094 | Porca em aço para ancoragem de tirantes - D = 49 mm e C = 60 mm | un | 57.4
M2095 | Porca em aço para ancoragem de tirantes - D = 60 mm e C = 90 mm | un | 83.73
M2096 | Porca em aço para ancoragem de tirantes - D = 60 mm e C = 110 mm | un | 130.8
M2097 | Emulsão asfáltica - RR-2C | t | -
M2100 | Placa de ancoragem para tirante de barra de aço - E = 16,0 mm e seção de 140 x 140 mm | un | 99.2541
M2101 | Porca sextavada em aço para ancoragem de tirantes - D = 41 mm e C = 50 mm | un | 48.4
M2102 | Adesivo à base de PVA | kg | 12.0986
M2110 | Mandíbula móvel para britador - abertura de alimentação com L = 930 mm | un | 24917.9256
M2111 | Mandíbula fixa para britador - abertura de alimentação com L = 930 mm | un | 32861.115
M2112 | Manta do britador cônico HP200 ou similar | un | 21513.124
M2113 | Revestimento do bojo interno do britador cônico HP200 ou similar | un | 25012.5999
M2114 | Cunha lateral superior para britador | un | 2499.7307
M2115 | Cunha lateral inferior para britador | un | 1947.6046
M2117 | Meio tubo de concreto simples - D = 0,40 m | m | 39.9995
M2118 | Calha metálica semicircular corrugada e galvanizada, incluindo fixações - D = 400 mm | m | 602
M2119 | Mourão de madeira - H = 2,80 m e D = 0,15 m | un | 73.7889
M2128 | Tinta esmalte sintético acetinado | l | 34.3466
M2130 | Eletrodo revestido E70XX | kg | 34.706
M2135 | Nonel de coluna (túnel) - C = 4,8 m | un | 20.1497
M2137 | Tubo de PVC soldável para água fria - D = 50 mm (2") | m | 12.0631
M2138 | Nonel de coluna - C = 12,0 m | un | 19.1252
M2140 | Coroa de diamante linha AWG | un | 907.1106
M2141 | Nonel de iniciação para fogacho - C = 6,0 m | un | 14.1613
M2142 | Nonel de coluna - C = 4,8 m | un | 16.6265
M2143 | Nonel de ligação - C = 6,0 m | un | 16.827
M2144 | Nonel de coluna - C = 6,0 m | un | 16.3499
M2145 | Série de brocas integrais S12 | un | 1165.767
M2146 | Nonel iniciador - C = 150,0 m | un | 191.3329
M2147 | Dente de corte para recicladora | un | 56.0768
M2148 | Porta-dente de corte para fresadora e recicladora a frio | un | 493.4173
M2150 | Selante elástico à base de poliuretano e asfalto | kg | 53.7482
M2152 | Aditivo de cura para concreto | kg | 11.0242
M2153 | Coroa de diamante linha HWG | un | 1783.4422
M2156 | Coroa de diamante linha NWG | un | 1500.8843
M2158 | Argamassa asfáltica | kg | 27.6085
M2160 | Tubo PEAD corrugado perfurado para drenagem - D = 100 mm | m | 21.3522
M2162 | Coroa de widia linha AWG | un | 434.4156
M2163 | Tubo de concreto armado PA1 - D = 0,40 m | m | 98.8
M2164 | Tubo de concreto armado PA2 - D = 0,40 m | m | 126.9957
M2165 | Tubo de concreto armado PA3 - D = 0,40 m | m | 128.0926
M2166 | Tubo de concreto armado PA4 - D = 0,40 m | m | 175.9784
M2167 | Tubo de concreto armado PA1 - D = 0,60 m | m | 183.4
M2168 | Tubo de concreto armado PA2 - D = 0,60 m | m | 221.4
M2169 | Tubo de concreto armado PA3 - D = 0,60 m | m | 254.8
M2170 | Tubo de concreto armado PA4 - D = 0,60 m | m | 263.7781
M2171 | Tubo de concreto armado PA1 - D = 0,80 m | m | 355.9
M2172 | Tubo de concreto armado PA2 - D = 0,80 m | m | 372.8
M2173 | Tubo de concreto armado PA3 - D = 0,80 m | m | 485.6
M2174 | Tubo de concreto armado PA4 - D = 0,80 m | m | 631.4
M2175 | Tubo de concreto armado PA1 - D = 1,00 m | m | 437.3
M2176 | Tubo de concreto armado PA2 - D = 1,00 m | m | 488.7
M2177 | Tubo de concreto armado PA3 - D = 1,00 m | m | 493.2974
M2178 | Tubo de concreto armado PA4 - D = 1,00 m | m | 506.4407
M2179 | Tubo de concreto armado PA1 - D = 1,20 m | m | 566.706
M2180 | Tubo de concreto armado PA2 - D = 1,20 m | m | 635.6766
M2181 | Tubo de concreto armado PA3 - D = 1,20 m | m | 781.8953
M2182 | Tubo de concreto armado PA4 - D = 1,20 m | m | 874.9254
M2183 | Tubo de concreto armado PA1 - D = 1,50 m | m | 1067.5
M2184 | Tubo de concreto armado PA2 - D = 1,50 m | m | 1094.1521
M2185 | Tubo de concreto armado PA3 - D = 1,50 m | m | 1167.9339
M2186 | Tubo de concreto armado PA4 - D = 1,50 m | m | 1209.0278
M2187 | Tubo de concreto armado PA1 - D = 0,50 m | m | 109.1
M2188 | Tubo de concreto armado PA2 - D = 0,50 m | m | 167.0712
M2189 | Tubo de concreto armado PA3 - D = 0,50 m | m | 176.7364
M2190 | Tubo de concreto armado PA4 - D = 0,50 m | m | 256.4849
M2192 | Coroa de widia linha HWG | un | 755.9158
M2193 | Coroa de widia linha NWG | un | 673.413
M2197 | Haste de paredes paralelas com niple linha NW | m | 738.5226
M2198 | Trilho UIC60 em aço-carbono - C = 12 m | t | 10312.3995
M2200 | Trilho TR45 em aço-carbono - C = 12 m | t | 8807.8995
M2202 | Trilho TR57 em aço-carbono - C = 12 m | t | 9810.8995
M2204 | Trilho TR68 em aço-carbono - C = 12 m | t | 10312.3995
M2206 | Lubrificador de trilhos e de flanges de rodas | un | 92440.1286
M2207 | Tirefão - D = 24 mm e C = 188 mm | un | 15.8273
M2208 | Tirefão - D = 22 mm e C = 155 mm | un | 12.4181
M2209 | Retensor para via férrea de TR45 | un | 55.226
M2210 | Retensor para via férrea de TR57 | un | 57.0379
M2211 | Retensor para via férrea de TR68 | un | 60.2359
M2213 | Placa de apoio em aço laminado para UIC60 com fixação rígida | un | 146.771
M2214 | Grampo elástico Pandrol para fixação elástica | un | 14.3434
M2215 | Placa de apoio em aço laminado para TR45 com fixação elástica | un | 95.3916
M2216 | Placa de apoio em aço laminado para TR57 com fixação elástica | un | 116.1876
M2217 | Placa de apoio em aço laminado para TR68 com fixação elástica | un | 135.509
M2218 | Placa de apoio em aço laminado para TR45 com fixação rígida | un | 65.2182
M2219 | Placa de apoio em aço laminado para TR57 com fixação rígida | un | 113.8235
M2220 | Placa de apoio em aço laminado para TR68 com fixação rígida | un | 133.9961
M2221 | Retensor para via férrea de UIC60 | un | 62.6804
M2222 | Placa de apoio em aço laminado para UIC60 com fixação elástica | un | 130.6305
M2225 | Tala de junção TJ 45 não isolada com 6 furos | par | 762.555
M2227 | Tala de junção TJ 57 não isolada com 6 furos | par | 809.7625
M2229 | Tala de junção TJ 68 não isolada com 6 furos | par | 1002.6864
M2233 | Parafuso de cabeça abaulada em aço inox com porca e arruela de pressão para tala de junção - D = 25,4 mm | un | 50.8515
M2234 | Tala de junção TJ 60 não isolada com 6 furos | par | 919.4192
M2236 | AMV tipo TR45, abertura 1:8, bitola métrica | un | 377950.9331
M2237 | AMV tipo TR45, abertura 1:10, bitola métrica | un | 414766.7271
M2238 | AMV tipo TR45, abertura 1:12, bitola métrica | un | 455264.4818
M2239 | AMV tipo TR45, abertura 1:14, bitola métrica | un | 505154.0339
M2240 | AMV tipo TR57, abertura 1:8, bitola métrica | un | 481373.6356
M2241 | AMV tipo TR57, abertura 1:10, bitola métrica | un | 527997.4533
M2242 | AMV tipo TR57, abertura 1:12, bitola métrica | un | 574403.4269
M2243 | AMV tipo TR57, abertura 1:14, bitola métrica | un | 630818.3723
M2244 | AMV tipo TR57, abertura 1:20, bitola métrica | un | 767378.8248
M2245 | AMV tipo TR68, abertura 1:10, bitola métrica | un | 621646.3262
M2246 | AMV tipo TR68, abertura 1:12, bitola métrica | un | 687727.9676
M2247 | AMV tipo TR68, abertura 1:14, bitola métrica | un | 755031.8152
M2248 | AMV tipo UIC60, abertura 1:10, bitola métrica | un | 549683.4772
M2249 | AMV tipo TR68, abertura 1:20, bitola métrica | un | 903100.6059
M2250 | AMV tipo TR45, abertura 1:8, bitola larga | un | 433092.8626
M2251 | AMV tipo TR45, abertura 1:10, bitola larga | un | 475422.8769
M2252 | AMV tipo TR45, abertura 1:12, bitola larga | un | 521986.1917
M2253 | AMV tipo TR45, abertura 1:14, bitola larga | un | 573205.5112
M2254 | AMV tipo TR57, abertura 1:8, bitola larga | un | 551261.1232
M2255 | AMV tipo TR57, abertura 1:10, bitola larga | un | 604915.8248
M2256 | AMV tipo TR57, abertura 1:12, bitola larga | un | 663893.9705
M2257 | AMV tipo TR57, abertura 1:14, bitola larga | un | 736336.9781
M2258 | AMV tipo TR57, abertura 1:20, bitola larga | un | 879064.0641
M2259 | AMV tipo TR68, abertura 1:10, bitola larga | un | 726339.8137
M2260 | AMV tipo TR68, abertura 1:12, bitola larga | un | 788690.0074
M2261 | AMV tipo TR68, abertura 1:14, bitola larga | un | 874103.9092
M2262 | AMV tipo UIC60, abertura 1:10, bitola larga | un | 630633.4721
M2263 | AMV tipo TR68, abertura 1:20, bitola larga | un | 1051058.5577
M2264 | AMV tipo TR45, abertura 1:8, bitola mista | un | 522940.0037
M2265 | AMV tipo TR45, abertura 1:10, bitola mista | un | 573720.5404
M2266 | AMV tipo TR45, abertura 1:12, bitola mista | un | 629579.2389
M2267 | AMV tipo TR45, abertura 1:14, bitola mista | un | 698590.7467
M2268 | AMV tipo TR57, abertura 1:8, bitola mista | un | 658593.6901
M2269 | AMV tipo TR57, abertura 1:10, bitola mista | un | 730506.6167
M2270 | AMV tipo TR57, abertura 1:12, bitola mista | un | 801287.2041
M2271 | AMV tipo TR57, abertura 1:14, bitola mista | un | 871132.1368
M2272 | AMV tipo TR57, abertura 1:20, bitola mista | un | 1073136.2313
M2273 | AMV tipo TR68, abertura 1:10, bitola mista | un | 867112.5437
M2274 | AMV tipo TR68, abertura 1:12, bitola mista | un | 943540.0372
M2275 | AMV tipo TR68, abertura 1:14, bitola mista | un | 1051113.0651
M2276 | Revestimento com conector linha AW | m | 369.1992
M2277 | AMV tipo TR68, abertura 1:20, bitola mista | un | 1255460.5323
M2281 | Dormente de madeira bitola larga - C = 280 cm, L = 24 cm e H = 17 cm | un | 453.794
M2282 | Dormente de madeira bitola métrica - C = 200 cm, L = 22 cm e H = 16 cm | un | 254.3799
M2284 | Revestimento com conector linha HW | m | 753.8325
M2285 | Revestimento com conector linha NW | m | 621.122
M2292 | AMV tipo UIC60, abertura 1:12, bitola métrica | un | 603672.5797
M2293 | AMV tipo UIC60, abertura 1:14, bitola métrica | un | 663060.6195
M2294 | AMV tipo UIC60, abertura 1:20, bitola métrica | un | 798610.3162
M2298 | AMV tipo UIC60, abertura 1:10, bitola mista | un | 759769.5806
M2299 | AMV tipo UIC60, abertura 1:12, bitola mista | un | 834277.9155
M2300 | AMV tipo UIC60, abertura 1:14, bitola mista | un | 916236.8388
M2301 | AMV tipo UIC60, abertura 1:20, bitola mista | un | 1111234.4989
M2303 | Sapata de widia linha NW | un | 556.4249
M2304 | Broca de arraste com três asas linha NW | un | 1905.1648
M2308 | Dormente de madeira para pontes - C = 300 cm, L = 25 cm e H = 20 cm | un | 561.3618
M2313 | AMV tipo UIC60, abertura 1:12, bitola larga | un | 697613.3927
M2314 | AMV tipo UIC60, abertura 1:14, bitola larga | un | 765906.0001
M2316 | AMV tipo UIC60, abertura 1:20, bitola larga | un | 916149.6273
M2317 | Tubo de revestimento em aço-carbono schedule 40 para estaca raiz - ponteira schedule 80, D = 141,3 mm, peso 24 kg/m | m | 514.1007
M2318 | Tubo de revestimento em aço-carbono schedule 40 para estaca raiz - ponteira schedule 80, D = 168,3 mm, peso 31 kg/m | m | 653.0955
M2319 | Tubo de revestimento em aço-carbono schedule 40 para estaca raiz - ponteira schedule 80, D = 219,1 mm, peso 47 kg/m | m | 967.8366
M2320 | Tubo de revestimento em aço-carbono schedule 40 para estaca raiz - ponteira schedule 80, D = 273,0 mm, peso 67 kg/m | m | 1363.8066
M2321 | Tubo de revestimento em aço-carbono schedule 40 para estaca raiz - ponteira schedule 80, D = 323,8 mm, peso 90 kg/m | m | 1819.1561
M2322 | Tubo de revestimento em aço-carbono schedule 40 para estaca raiz - ponteira schedule 80, D = 406,0 mm, peso 143 kg/m | m | 2890.7861
M2325 | Anel de compensação angular para tirantes com diâmetro de 30 mm | un | 53.0351
M2326 | Anel de compensação angular para tirantes com diâmetro de 32 mm | un | 77.2904
M2327 | Anel de compensação angular para tirantes com diâmetro de 40 mm | un | 78.88
M2328 | Anel de compensação angular para tirantes com diâmetro de 44 mm | un | 90.47
M2329 | Anel de compensação angular para tirantes com diâmetro de 50 mm | un | 99.75
M2330 | Anel de compensação angular para tirantes com diâmetro de 53 mm | un | 109.02
M2331 | Anel de compensação angular para tirantes com diâmetro de 57 mm | un | 119.36
M2332 | Anel de compensação angular para tirantes com diâmetro de 63 mm | un | 132.22
M2333 | Anel de compensação angular para tirantes com diâmetro de 69 mm | un | 149.53
M2334 | Coroa de widia linha BWG | un | 549.8493
M2352 | Conjunto para solda aluminotérmica de TR45 - porção, fôrmas, acendedor, pasta de vedação e cadinho descartável | un | 1390.42
M2353 | Conjunto para solda aluminotérmica de TR57 - porção, fôrmas, acendedor, pasta de vedação e cadinho descartável | un | 1419.61
M2354 | Conjunto para solda aluminotérmica de TR68 - porção, fôrmas, acendedor, pasta de vedação e cadinho descartável | un | 1486.34
M2355 | Conjunto para solda aluminotérmica de UIC60 - porção, fôrmas, acendedor, pasta de vedação e cadinho descartável | un | 1435.12
M2356 | Brita padrão para lastro ferroviário | m³ | 123.0141
M2358 | Palmilha de borracha para dormente de concreto | un | 10.9329
M2364 | Broca para furar trilho - D = 29 mm (1 1/8") | un | 1354.3407
M2365 | Disco de corte abrasivo para máquina para serrar trilho - D = 350 mm | un | 24.425
M2370 | Dormentes de madeira para AMV | m³ | 3887.2454
M2379 | Coroa de diamante linha BWG | un | 1148.3671
M2383 | Revestimento com conector linha BW | m | 462.3355
M2386 | Corda de poliamida - D = 12,0 mm e capacidade de carga de 2.200 kg | m | 4.5749
M2388 | Broca de widia - D = 16 mm e C = 150 mm | un | 39.9752
M2389 | Broca de widia - D = 19 mm e C = 160 mm | un | 78.0843
M2419 | Parafuso de cabeça abaulada em aço inox com porca e arruela - D = 6 mm (M6) e C = 30 mm | un | 0.9909
M2420 | Parafuso de cabeça abaulada em aço inox com porca e arruela - D = 8 mm (M8) e C = 50 mm | un | 2.4784
M2421 | Mangueira cristal trançada de PVC com pressão de trabalho de 1,50 MPa (250 psi) - D = 9,5 mm (3/8") | m | 3.7291
M2423 | Fôrma plástica para nicho de protensão de cordoalha - D = 15,2 mm | un | 2.1253
M2424 | Fôrma plástica para nicho de protensão de cordoalha - D = 12,7 mm | un | 1.1013
M2425 | Cordoalha engraxada tipo CP 190 RB - D = 15,2 mm | kg | 13.4222
M2426 | Cordoalha engraxada tipo CP 190 RB - D = 12,7 mm | kg | 13.4222
M2427 | Bainha metálica para protensão - D = 35 mm | m | 13.1051
M2428 | Bainha metálica para protensão - D = 30 mm | m | 12.3015
M2429 | Ancoragem passiva aderente para 8 cordoalhas - D = 15,2 mm | un | 106.7218
M2430 | Ancoragem passiva aderente para 31 cordoalhas - D = 15,2 mm | un | 622.7414
M2431 | Ancoragem ativa para cordoalha engraxada - D = 12,7 mm | un | 70.3005
M2432 | Ancoragem ativa para cordoalha engraxada - D = 15,2 mm | un | 102.0761
M2433 | Ancoragem passiva aderente para 10 cordoalhas - D = 12,7 mm | un | 134.7301
M2434 | Ancoragem passiva aderente para 12 cordoalhas - D = 12,7 mm | un | 157.478
M2435 | Ancoragem passiva aderente para 12 cordoalhas - D = 15,2 mm | un | 181.3693
M2436 | Ancoragem passiva aderente para 15 cordoalhas - D = 12,7 mm | un | 217.0244
M2437 | Ancoragem passiva aderente para 15 cordoalhas - D = 15,2 mm | un | 254.4888
M2438 | Ancoragem passiva aderente para 19 cordoalhas - D = 12,7 mm | un | 267.6768
M2439 | Ancoragem passiva aderente para 19 cordoalhas - D = 15,2 mm | un | 269.8619
M2440 | Ancoragem passiva aderente para 22 cordoalhas - D = 12,7 mm | un | 327.4042
M2441 | Ancoragem passiva aderente para 22 cordoalhas - D = 15,2 mm | un | 358.8097
M2442 | Ancoragem passiva aderente para 27 cordoalhas - D = 12,7 mm | un | 449.4144
M2443 | Ancoragem passiva aderente para 27 cordoalhas - D = 15,2 mm | un | 508.6177
M2444 | Ancoragem passiva aderente para 31 cordoalhas - D = 12,7 mm | un | 519.1436
M2445 | Ancoragem passiva aderente para 4 cordoalhas - D = 12,7 mm | un | 55.3008
M2446 | Ancoragem passiva aderente para 4 cordoalhas - D = 15,2 mm | un | 57.7615
M2447 | Ancoragem passiva aderente para 6 cordoalhas - D = 12,7 mm | un | 84.4257
M2448 | Ancoragem passiva aderente para 6 cordoalhas - D = 15,2 mm | un | 88.0359
M2449 | Ancoragem passiva aderente para 7 cordoalhas - D = 12,7 mm | un | 103.1116
M2450 | Ancoragem passiva aderente para 7 cordoalhas - D = 15,2 mm | un | 106.7218
M2451 | Ancoragem passiva aderente para 8 cordoalhas - D = 12,7 mm | un | 103.1116
M2452 | Ancoragem passiva aderente para 9 cordoalhas - D = 12,7 mm | un | 130.2813
M2453 | Ancoragem passiva aderente para 9 cordoalhas - D = 15,2 mm | un | 132.2957
M2454 | Ancoragem passiva aderente para lajes para 1 cordoalha - D = 12,7 mm | un | 18.3503
M2455 | Ancoragem passiva aderente para lajes para 1 cordoalha - D = 15,2 mm | un | 23.8968
M2456 | Ancoragem passiva aderente para lajes para 2 cordoalhas - D = 12,7 mm | un | 20.4197
M2457 | Ancoragem passiva aderente para lajes para 2 cordoalhas - D = 15,2 mm | un | 27.1712
M2458 | Ancoragem passiva aderente para lajes para 3 cordoalhas - D = 12,7 mm | un | 40.6274
M2459 | Ancoragem passiva aderente para lajes para 3 cordoalhas - D = 15,2 mm | un | 48.2848
M2460 | Ancoragem passiva aderente para lajes para 4 cordoalhas - D = 12,7 mm | un | 45.592
M2461 | Ancoragem passiva aderente para lajes para 4 cordoalhas - D = 15,2 mm | un | 56.0189
M2462 | Mangueira cristal trançada de PVC com pressão de trabalho de 1,50 MPa (250 psi) - D = 19,0 mm (3/4") | m | 8.9268
M2465 | Bainha metálica para protensão - D = 40 mm | m | 14.5417
M2466 | Bainha metálica para protensão - D = 45 mm | m | 16.0825
M2467 | Bainha metálica para protensão - D = 50 mm | m | 17.5184
M2468 | Bainha metálica para protensão - D = 55 mm | m | 19.1729
M2469 | Bainha metálica para protensão - D = 60 mm | m | 21.8192
M2470 | Bainha metálica para protensão - D = 65 mm | m | 23.0314
M2471 | Bainha metálica para protensão - D = 70 mm | m | 25.0175
M2472 | Bainha metálica para protensão - D = 75 mm | m | 26.024
M2473 | Bainha metálica para protensão - D = 80 mm | m | 28.6449
M2474 | Bainha metálica para protensão - D = 85 mm | m | 30.6091
M2475 | Bainha metálica para protensão - D = 90 mm | m | 35.0311
M2476 | Bainha metálica para protensão - D = 95 mm | m | 35.6615
M2477 | Bainha metálica para protensão - D = 100 mm | m | 39.0744
M2478 | Bainha metálica para protensão - D = 110 mm | m | 43.886
M2479 | Bainha metálica para protensão - D = 120 mm | m | 47.408
M2480 | Bainha metálica para protensão - D = 130 mm | m | 50.5363
M2481 | Bainha metálica ovalizada para protensão - seção de 19 x 36 mm | m | 12.5576
M2482 | Bainha metálica ovalizada para protensão - seção de 19 x 48 mm | m | 15.3017
M2483 | Bainha metálica ovalizada para protensão - seção de 19 x 62 mm | m | 16.5145
M2484 | Bainha metálica ovalizada para protensão - seção de 22 x 32 mm | m | 12.4875
M2485 | Bainha metálica ovalizada para protensão - seção de 22 x 55 mm | m | 16.2826
M2486 | Bainha metálica ovalizada para protensão - seção de 22 x 73 mm | m | 18.5165
M2487 | Espaçador plástico tipo centralizador carambola para grampo de barra de aço - D ≤ 25,4 mm | un | 0.4772
M2488 | Cinta para elevação de cargas tipo Grab com 1 ramal, anel de suspensão e gancho - C = 3 m a 5 m, capacidade de carga de 5.000 kg, F. S. = 4:1 | un | 1289.4473
M2489 | Cinta para elevação de cargas tipo Grab com 2 ramais, anel de suspensão e ganchos - C = 3 m a 5 m, capacidade de carga de 5.000 kg, F. S. = 4:1 | un | 2592.2446
M2490 | Cinta para elevação de cargas tipo sling com 1 ramal - C = 2 m a 3 m, capacidade de carga de 1.000 kg, F. S. = 7:1 | un | 40.564
M2500 | Chapa metálica corrugada galvanizada para tunnel liner - E = 2,2 mm e D = 1,2 m | m | 4271.2924
M2501 | Chapa metálica corrugada galvanizada para tunnel liner - E = 2,2 mm e D = 1,4 m | m | 4849.7284
M2502 | Chapa metálica corrugada galvanizada para tunnel liner - E = 2,2 mm e D = 1,6 m | m | 5739.6037
M2503 | Chapa metálica corrugada galvanizada para tunnel liner - E = 2,2 mm e D = 1,8 m | m | 6557.8208
M2504 | Chapa metálica corrugada galvanizada para tunnel liner - E = 2,2 mm e D = 2,0 m | m | 7227.2192
M2505 | Chapa metálica corrugada galvanizada para tunnel liner - E = 2,2 mm e D = 2,2 m | m | 7986.3311
M2506 | Chapa metálica corrugada galvanizada para tunnel liner - E = 2,2 mm e D = 2,4 m | m | 8610.9541
M2507 | Chapa metálica corrugada galvanizada para tunnel liner - E = 2,2 mm e D = 2,6 m | m | 9368.9749
M2508 | Chapa metálica corrugada galvanizada para tunnel liner - E = 2,2 mm e D = 2,8 m | m | 10037.4198
M2509 | Chapa metálica corrugada galvanizada para tunnel liner - E = 2,2 mm e D = 3,0 m | m | 10841.1955
M2510 | Chapa metálica corrugada galvanizada para tunnel liner - E = 2,7 mm e D = 3,2 m | m | 13547.255
M2511 | Chapa metálica corrugada galvanizada para tunnel liner - E = 2,7 mm e D = 3,4 m | m | 14504.8455
M2512 | Chapa metálica corrugada galvanizada para tunnel liner - E = 2,7 mm e D = 3,6 m | m | 15246.0391
M2513 | Chapa metálica corrugada galvanizada para tunnel liner - E = 2,7 mm e D = 3,8 m | m | 16117.3848
M2514 | Chapa metálica corrugada galvanizada para tunnel liner - E = 2,7 mm e D = 4,0 m | m | 16913.0797
M2515 | Chapa metálica corrugada galvanizada para tunnel liner - E = 3,4 mm e D = 4,2 m | m | 21070.8923
M2516 | Chapa metálica corrugada galvanizada para tunnel liner - E = 3,4 mm e D = 4,4 m | m | 21984.6907
M2517 | Chapa metálica corrugada galvanizada para tunnel liner - E = 3,4 mm e D = 4,6 m | m | 23063.4841
M2518 | Chapa metálica corrugada galvanizada para tunnel liner - E = 3,9 mm e D = 4,8 m | m | 26762.2925
M2519 | Chapa metálica corrugada galvanizada para tunnel liner - E = 3,9 mm e D = 5,0 m | m | 28000.303
M2520 | Chapa metálica corrugada galvanizada revestida com epóxi para tunnel liner - E = 2,2 mm e D = 1,2 m | m | 4573.8573
M2521 | Chapa metálica corrugada galvanizada revestida com epóxi para tunnel liner - E = 2,2 mm e D = 1,4 m | m | 5193.2559
M2522 | Chapa metálica corrugada galvanizada revestida com epóxi para tunnel liner - E = 2,2 mm e D = 1,6 m | m | 6146.1798
M2523 | Chapa metálica corrugada galvanizada revestida com epóxi para tunnel liner - E = 2,2 mm e D = 1,8 m | m | 7021.1166
M2524 | Chapa metálica corrugada galvanizada revestida com epóxi para tunnel liner - E = 2,2 mm e D = 2,0 m | m | 7737.7863
M2525 | Chapa metálica corrugada galvanizada revestida com epóxi para tunnel liner - E = 2,2 mm e D = 2,2 m | m | 8550.4885
M2526 | Chapa metálica corrugada galvanizada revestida com epóxi para tunnel liner - E = 2,2 mm e D = 2,4 m | m | 9219.2235
M2527 | Chapa metálica corrugada galvanizada revestida com epóxi para tunnel liner - E = 2,2 mm e D = 2,6 m | m | 10030.8245
M2528 | Chapa metálica corrugada galvanizada revestida com epóxi para tunnel liner - E = 2,2 mm e D = 2,8 m | m | 10746.5508
M2529 | Chapa metálica corrugada galvanizada revestida com epóxi para tunnel liner - E = 2,2 mm e D = 3,0 m | m | 11607.0562
M2530 | Chapa metálica corrugada galvanizada revestida com epóxi para tunnel liner - E = 2,7 mm e D = 3,2 m | m | 14214.9119
M2531 | Chapa múltipla metálica corrugada galvanizada tipo MP 100 ou similar - E = 1,60 mm e D = 0,60 m | m | 1436.0879
M2532 | Chapa múltipla metálica corrugada galvanizada tipo MP 100 ou similar - E = 1,60 mm e D = 0,70 m | m | 1660.4778
M2533 | Chapa múltipla metálica corrugada galvanizada tipo MP 100 ou similar - E = 1,60 mm e D = 0,80 m | m | 1884.8733
M2534 | Chapa múltipla metálica corrugada galvanizada tipo MP 100 ou similar - E = 1,60 mm e D = 0,90 m | m | 2064.3862
M2535 | Chapa múltipla metálica corrugada galvanizada tipo MP 100 ou similar - E = 1,60 mm e D = 1,00 m | m | 2288.7804
M2536 | Chapa múltipla metálica corrugada galvanizada tipo MP 100 ou similar - E = 1,60 mm e D = 1,10 m | m | 2602.9433
M2537 | Chapa múltipla metálica corrugada galvanizada tipo MP 100 ou similar - E = 1,60 mm e D = 1,20 m | m | 2782.4615
M2538 | Chapa múltipla metálica corrugada galvanizada tipo MP 100 ou similar - E = 1,60 mm e D = 1,30 m | m | 3006.8481
M2539 | Chapa múltipla metálica corrugada galvanizada tipo MP 100 ou similar - E = 1,60 mm e D = 1,40 m | m | 3186.3688
M2540 | Chapa múltipla metálica corrugada galvanizada tipo MP 100 ou similar - E = 1,60 mm e D = 1,50 m | m | 3410.7137
M2541 | Chapa múltipla metálica corrugada galvanizada tipo MP 100 ou similar - E = 1,60 mm e D = 1,60 m | m | 3635.1425
M2542 | Chapa múltipla metálica corrugada galvanizada tipo MP 100 ou similar - E = 1,60 mm e D = 1,70 m | m | 3814.6494
M2543 | Chapa múltipla metálica corrugada galvanizada tipo MP 100 ou similar - E = 1,60 mm e D = 1,80 m | m | 4039.0004
M2544 | Chapa múltipla metálica corrugada galvanizada tipo MP 100 ou similar - E = 2,00 mm e D = 1,90 m | m | 4744.4578
M2545 | Chapa múltipla metálica corrugada galvanizada tipo MP 100 ou similar - E = 2,00 mm e D = 2,00 m | m | 5000.9572
M2546 | Chapa múltipla metálica corrugada galvanizada tipo MP 100 ou similar - E = 2,00 mm e D = 2,10 m | m | 5342.7883
M2547 | Chapa múltipla metálica corrugada galvanizada tipo MP 100 ou similar - E = 2,00 mm e D = 2,20 m | m | 5471.1301
M2548 | Chapa múltipla metálica corrugada galvanizada tipo MP 100 ou similar - E = 2,00 mm e D = 2,30 m | m | 5684.8075
M2549 | Chapa múltipla metálica corrugada galvanizada tipo MP 100 ou similar - E = 2,70 mm e D = 2,40 m | m | 7566.2525
M2550 | Chapa múltipla metálica corrugada galvanizada tipo MP 100 ou similar - E = 3,40 mm e D = 2,50 m | m | 9595.7444
M2551 | Chapa múltipla metálica corrugada galvanizada tipo MP 100 ou similar - E = 3,40 mm e D = 2,60 m | m | 10141.1419
M2552 | Chapa múltipla metálica corrugada galvanizada tipo MP 100 ou similar - E = 3,40 mm e D = 2,70 m | m | 10336.8259
M2553 | Chapa múltipla metálica corrugada galvanizada tipo MP 100 ou similar - E = 3,40 mm e D = 2,80 m | m | 10844.0224
M2554 | Chapa múltipla metálica corrugada galvanizada tipo MP 152 ou similar - E = 2,70 mm e D = 1,50 m | m | 7145.1252
M2555 | Chapa múltipla metálica corrugada galvanizada tipo MP 152 ou similar - E = 2,70 mm e D = 1,80 m | m | 8639.5963
M2556 | Chapa múltipla metálica corrugada galvanizada tipo MP 152 ou similar - E = 2,70 mm e D = 1,90 m | m | 8919.9692
M2557 | Chapa múltipla metálica corrugada galvanizada tipo MP 152 ou similar - E = 2,70 mm e D = 2,15 m | m | 10134.1151
M2558 | Chapa múltipla metálica corrugada galvanizada tipo MP 152 ou similar - E = 2,70 mm e D = 2,30 m | m | 10694.6238
M2559 | Chapa múltipla metálica corrugada galvanizada tipo MP 152 ou similar - E = 2,70 mm e D = 2,65 m | m | 12516.4337
M2560 | Chapa múltipla metálica corrugada galvanizada tipo MP 152 ou similar - E = 2,70 mm e D = 3,05 m | m | 14290.2504
M2561 | Chapa múltipla metálica corrugada galvanizada tipo MP 152 ou similar - E = 2,70 mm e D = 3,20 m | m | 15178.1087
M2562 | Chapa múltipla metálica corrugada galvanizada tipo MP 152 ou similar - E = 2,70 mm e D = 3,40 m | m | 16066.0266
M2563 | Chapa múltipla metálica corrugada galvanizada tipo MP 152 ou similar - E = 2,70 mm e D = 3,65 m | m | 17233.9645
M2564 | Chapa múltipla metálica corrugada galvanizada tipo MP 152 ou similar - E = 2,70 mm e D = 3,80 m | m | 17840.89
M2565 | Chapa múltipla metálica corrugada galvanizada tipo MP 152 ou similar - E = 2,70 mm e D = 4,20 m | m | 19662.7252
M2566 | Chapa múltipla metálica corrugada galvanizada tipo MP 152 ou similar - E = 2,70 mm e D = 4,60 m | m | 21435.3757
M2567 | Chapa múltipla metálica corrugada galvanizada tipo MP 152 ou similar - E = 3,40 mm e D = 4,80 m | m | 24532.2646
M2568 | Chapa múltipla metálica corrugada galvanizada tipo MP 152 ou similar - E = 3,40 mm e D = 5,00 m | m | 25224.8678
M2569 | Chapa múltipla metálica corrugada galvanizada tipo MP 152 ou similar - E = 3,90 mm e D = 5,35 m | m | 31829.7725
M2570 | Chapa múltipla metálica corrugada galvanizada tipo MP 152 ou similar - E = 3,90 mm e D = 5,70 m | m | 34107.439
M2571 | Chapa múltipla metálica corrugada galvanizada tipo MP 152 ou similar - E = 4,70 mm e D = 6,10 m | m | 42018.9743
M2572 | Chapa múltipla metálica corrugada galvanizada tipo MP 152 ou similar - E = 6,40 mm e D = 6,50 m | m | 50407.1066
M2573 | Chapa múltipla metálica corrugada galvanizada tipo MP 152 ou similar - E = 6,40 mm e D = 6,85 m | m | 53374.4801
M2574 | Chapa múltipla metálica corrugada galvanizada tipo MP 152 ou similar - E = 6,40 mm e D = 7,25 m | m | 56312.305
M2580 | Parafuso de cabeça sextavada em aço galvanizado com porca e arruela de pressão - D = 7,938 mm (5/16") | cj | 0.7101
M2585 | Tirante de barra de aço - tensão de escoamento = 520 MPa, tensão de ruptura = 690 MPa e D = 25 mm | m | 63.58
M2586 | Tirante de barra de aço - tensão de escoamento = 700 MPa, tensão de ruptura = 800 MPa e D = 19 mm | m | 26.66
M2587 | Tirante de barra de aço - tensão de escoamento = 700 MPa, tensão de ruptura = 800 MPa e D = 22 mm | m | 38.54
M2588 | Tirante de barra de aço - tensão de escoamento = 700 MPa, tensão de ruptura = 800 MPa e D = 25 mm | m | 47.98
M2589 | Tirante de barra de aço - tensão de escoamento = 700 MPa, tensão de ruptura = 800 MPa e D = 32 mm | m | 88.88
M2590 | Tirante de barra de aço - tensão de escoamento = 700 MPa, tensão de ruptura = 800 MPa e D = 36 mm | m | 103.17
M2591 | Luva em aço para emenda de tirantes - D = 73 mm e C = 150 mm | un | 150.95
M2597 | Concreto usinado - fck = 40 MPa (comercial) | m³ | -
M2598 | Concreto usinado - fck = 45 MPa (comercial) | m³ | -
M2599 | Concreto usinado - fck = 50 MPa (comercial) | m³ | -
M2601 | Aparelho de apoio metálico esférico fixo com 4 chumbadores e capacidade de 1.000 kN | un | 6837.6317
M2602 | Aparelho de apoio metálico esférico unidirecional com 4 chumbadores e capacidade de 1.500 kN | un | 14042.723
M2603 | Aparelho de apoio metálico esférico fixo com 4 chumbadores e capacidade de 1.500 kN | un | 10784.0946
M2604 | Aparelho de apoio metálico esférico fixo com 4 chumbadores e capacidade de 2.000 kN | un | 12567.8724
M2605 | Aparelho de apoio metálico esférico fixo com 4 chumbadores e capacidade de 2.500 kN | un | 15276.7159
M2606 | Aparelho de apoio metálico esférico fixo com 4 chumbadores e capacidade de 3.000 kN | un | 18276.0074
M2607 | Aparelho de apoio metálico esférico fixo com 4 chumbadores e capacidade de 3.500 kN | un | 21160.8638
M2608 | Aparelho de apoio metálico esférico fixo com 4 chumbadores e capacidade de 4.000 kN | un | 28438.3654
M2609 | Aparelho de apoio metálico esférico unidirecional com 4 chumbadores e capacidade de 1.000 kN | un | 10357.2145
M2610 | Aparelho de apoio metálico esférico unidirecional com 4 chumbadores e capacidade de 2.000 kN | un | 17150.5948
M2611 | Aparelho de apoio metálico esférico unidirecional com 4 chumbadores e capacidade de 2.500 kN | un | 20393.2418
M2612 | Aparelho de apoio metálico esférico unidirecional com 4 chumbadores e capacidade de 3.000 kN | un | 23355.1576
M2613 | Aparelho de apoio metálico esférico unidirecional com 4 chumbadores e capacidade de 3.500 kN | un | 27109.9828
M2614 | Aparelho de apoio metálico esférico unidirecional com 4 chumbadores e capacidade de 4.000 kN | un | 30298.0169
M2615 | Aparelho de apoio metálico esférico fixo com 4 chumbadores e capacidade de 4.500 kN | un | 30558.8155
M2616 | Aparelho de apoio metálico esférico fixo com 4 chumbadores e capacidade de 5.000 kN | un | 34154.957
M2617 | Aparelho de apoio metálico esférico fixo com 4 chumbadores e capacidade de 5.500 kN | un | 36116.9755
M2618 | Aparelho de apoio metálico esférico fixo com 4 chumbadores e capacidade de 6.000 kN | un | 40680.0421
M2619 | Aparelho de apoio metálico esférico fixo com 4 chumbadores e capacidade de 6.500 kN | un | 43946.4012
M2620 | Aparelho de apoio metálico esférico fixo com 4 chumbadores e capacidade de 7.000 kN | un | 52149.5137
M2621 | Aparelho de apoio metálico esférico fixo com 4 chumbadores e capacidade de 7.500 kN | un | 56189.5005
M2622 | Aparelho de apoio metálico esférico fixo com 4 chumbadores e capacidade de 8.000 kN | un | 56361.1959
M2623 | Grelha metálica para boca de lobo com capacidade de até 300 kN - C = 0,90 m e L = 0,30 m | un | 542.1484
M2624 | Grelha de piso em PVC para passagem de pedestres - C = 50 cm e L = 13 cm | un | 78.0771
M2625 | Marco em PVC para grelha de piso - L = 2,50 m | un | 89.3439
M2626 | Grelha de piso em PVC para passagem de veículos de até 3 t - C = 50 cm e L = 13 cm | un | 101.4115
M2627 | Grelha de piso em PVC para passagem de veículos de até 10 t - C = 50 cm e L = 13 cm | un | 143.4803
M2628 | Grelha de piso em PVC para passagem de pedestres - C = 50 cm e L = 20 cm | un | 131.6408
M2629 | Grelha de piso em PVC para passagem de veículos de até 3 t - C = 50 cm e L = 20 cm | un | 151.0549
M2631 | Grelha metálica para canaletas - C = 1,00 m e L = 0,10 m | un | 74.9631
M2632 | Grelha metálica para canaletas - C = 1,00 m e L = 0,15 m | un | 154.0219
M2633 | Porta-grelha metálica - C = 1,00 m e L = 0,15 m | m | 120.2961
M2634 | Grelha metálica para canaletas - C = 1,00 m e L = 0,20 m | un | 300.1674
M2635 | Porta-grelha metálica - C = 1,00 m e L = 0,20 m | m | 117.2081
M2636 | Porta-grelha metálica - C = 1,00 m e L = 0,10 m | m | 80.0236
M2637 | Aparelho de apoio metálico esférico fixo com 4 chumbadores e capacidade de 8.500 kN | un | 56867.5954
M2638 | Aparelho de apoio metálico esférico fixo com 4 chumbadores e capacidade de 9.000 kN | un | 64309.195
M2639 | Aparelho de apoio metálico esférico fixo com 4 chumbadores e capacidade de 9.500 kN | un | 68243.0042
M2640 | Aparelho de apoio metálico esférico fixo com 4 chumbadores e capacidade de 10.000 kN | un | 71676.3471
M2641 | Aparelho de apoio metálico esférico unidirecional com 4 chumbadores e capacidade de 4.500 kN | un | 34874.5841
M2642 | Aparelho de apoio metálico esférico unidirecional com 4 chumbadores e capacidade de 5.000 kN | un | 38603.8585
M2643 | Aparelho de apoio metálico esférico unidirecional com 4 chumbadores e capacidade de 5.500 kN | un | 41786.5834
M2644 | Aparelho de apoio metálico esférico unidirecional com 4 chumbadores e capacidade de 6.000 kN | un | 46712.1725
M2645 | Aparelho de apoio metálico esférico unidirecional com 4 chumbadores e capacidade de 6.500 kN | un | 50084.189
M2646 | Aparelho de apoio metálico esférico unidirecional com 4 chumbadores e capacidade de 7.000 kN | un | 53813.8846
M2647 | Aparelho de apoio metálico esférico unidirecional com 4 chumbadores e capacidade de 7.500 kN | un | 57743.2455
M2648 | Fincapino de ação direta e pino com furo - D = 6,35 mm (1/4") | un | 1.5634
M2649 | Aparelho de apoio metálico esférico unidirecional com 4 chumbadores e capacidade de 8.000 kN | un | 61393.2634
M2650 | Aparelho de apoio metálico esférico unidirecional com 4 chumbadores e capacidade de 8.500 kN | un | 66166.2371
M2651 | Chapa múltipla metálica corrugada revestida em epóxi tipo MP 100 ou similar - E = 1,60 mm e D = 0,60 m | m | 1525.2044
M2652 | Chapa múltipla metálica corrugada revestida em epóxi tipo MP 100 ou similar - E = 1,60 mm e D = 0,70 m | m | 1763.516
M2653 | Chapa múltipla metálica corrugada revestida em epóxi tipo MP 100 ou similar - E = 1,60 mm e D = 0,80 m | m | 2001.8331
M2654 | Chapa múltipla metálica corrugada revestida em epóxi tipo MP 100 ou similar - E = 1,60 mm e D = 0,90 m | m | 2192.4793
M2655 | Chapa múltipla metálica corrugada revestida em epóxi tipo MP 100 ou similar - E = 1,60 mm e D = 1,00 m | m | 2430.8052
M2656 | Chapa múltipla metálica corrugada revestida em epóxi tipo MP 100 ou similar - E = 1,60 mm e D = 1,10 m | m | 2764.4664
M2657 | Chapa múltipla metálica corrugada revestida em epóxi tipo MP 100 ou similar - E = 1,60 mm e D = 1,20 m | m | 2955.1179
M2658 | Chapa múltipla metálica corrugada revestida em epóxi tipo MP 100 ou similar - E = 1,60 mm e D = 1,30 m | m | 3193.4262
M2659 | Chapa múltipla metálica corrugada revestida em epóxi tipo MP 100 ou similar - E = 1,60 mm e D = 1,40 m | m | 3384.0902
M2660 | Chapa múltipla metálica corrugada revestida em epóxi tipo MP 100 ou similar - E = 1,60 mm e D = 1,50 m | m | 3622.3568
M2661 | Chapa múltipla metálica corrugada revestida em epóxi tipo MP 100 ou similar - E = 1,60 mm e D = 1,60 m | m | 3860.7072
M2662 | Chapa múltipla metálica corrugada revestida em epóxi tipo MP 100 ou similar - E = 1,60 mm e D = 1,70 m | m | 4051.3574
M2663 | Chapa múltipla metálica corrugada revestida em epóxi tipo MP 100 ou similar - E = 1,60 mm e D = 1,80 m | m | 4289.6301
M2664 | Chapa múltipla metálica corrugada revestida em epóxi tipo MP 100 ou similar - E = 2,00 mm e D = 1,90 m | m | 5044.8061
M2665 | Chapa múltipla metálica corrugada revestida em epóxi tipo MP 100 ou similar - E = 2,00 mm e D = 2,00 m | m | 5317.5341
M2666 | Chapa múltipla metálica corrugada revestida em epóxi tipo MP 100 ou similar - E = 2,00 mm e D = 2,10 m | m | 5681.0099
M2667 | Chapa múltipla metálica corrugada revestida em epóxi tipo MP 100 ou similar - E = 2,00 mm e D = 2,20 m | m | 5817.476
M2668 | Chapa múltipla metálica corrugada revestida em epóxi tipo MP 100 ou similar - E = 2,00 mm e D = 2,30 m | m | 6044.6739
M2669 | Chapa múltipla metálica corrugada revestida em epóxi tipo MP 100 ou similar - E = 2,70 mm e D = 2,40 m | m | 8233.8493
M2670 | Chapa múltipla metálica corrugada revestida em epóxi tipo MP 100 ou similar - E = 3,40 mm e D = 2,50 m | m | 10437.0308
M2671 | Chapa múltipla metálica corrugada revestida em epóxi tipo MP 100 ou similar - E = 3,40 mm e D = 2,60 m | m | 11030.3114
M2672 | Chapa múltipla metálica corrugada revestida em epóxi tipo MP 100 ou similar - E = 3,40 mm e D = 2,70 m | m | 11243.1066
M2673 | Chapa múltipla metálica corrugada revestida em epóxi tipo MP 100 ou similar - E = 3,40 mm e D = 2,80 m | m | 11794.7461
M2674 | Chapa múltipla metálica corrugada revestida em epóxi tipo MP 152 ou similar - E = 2,70 mm e D = 1,50 m | m | 7399.8671
M2675 | Chapa múltipla metálica corrugada revestida em epóxi tipo MP 152 ou similar - E = 2,70 mm e D = 1,80 m | m | 8947.6176
M2676 | Chapa múltipla metálica corrugada revestida em epóxi tipo MP 152 ou similar - E = 2,70 mm e D = 1,90 m | m | 9237.9804
M2677 | Chapa múltipla metálica corrugada revestida em epóxi tipo MP 152 ou similar - E = 2,70 mm e D = 2,15 m | m | 10495.4158
M2678 | Chapa múltipla metálica corrugada revestida em epóxi tipo MP 152 ou similar - E = 2,70 mm e D = 2,30 m | m | 11075.9143
M2679 | Chapa múltipla metálica corrugada revestida em epóxi tipo MP 152 ou similar - E = 2,70 mm e D = 2,65 m | m | 12962.6483
M2680 | Chapa múltipla metálica corrugada revestida em epóxi tipo MP 152 ou similar - E = 2,70 mm e D = 3,05 m | m | 14799.7343
M2681 | Chapa múltipla metálica corrugada revestida em epóxi tipo MP 152 ou similar - E = 2,70 mm e D = 3,20 m | m | 15719.2272
M2682 | Chapa múltipla metálica corrugada revestida em epóxi tipo MP 152 ou similar - E = 2,70 mm e D = 3,40 m | m | 16638.7797
M2683 | Chapa múltipla metálica corrugada revestida em epóxi tipo MP 152 ou similar - E = 2,70 mm e D = 3,65 m | m | 17848.3421
M2684 | Chapa múltipla metálica corrugada revestida em epóxi tipo MP 152 ou similar - E = 2,70 mm e D = 3,80 m | m | 18476.9224
M2685 | Chapa múltipla metálica corrugada revestida em epóxi tipo MP 152 ou similar - E = 2,70 mm e D = 4,20 m | m | 20363.6818
M2686 | Chapa múltipla metálica corrugada revestida em epóxi tipo MP 152 ou similar - E = 2,70 mm e D = 4,60 m | m | 22199.6015
M2687 | Chapa múltipla metálica corrugada revestida em epóxi tipo MP 152 ou similar - E = 3,40 mm e D = 4,80 m | m | 28308.4493
M2688 | Chapa múltipla metálica corrugada revestida em epóxi tipo MP 152 ou similar - E = 3,40 mm e D = 5,00 m | m | 29107.6914
M2689 | Chapa múltipla metálica corrugada revestida em epóxi tipo MP 152 ou similar - E = 3,90 mm e D = 5,35 m | m | 35595.1348
M2690 | Chapa múltipla metálica corrugada revestida em epóxi tipo MP 152 ou similar - E = 3,90 mm e D = 5,70 m | m | 38142.0968
M2691 | Chapa múltipla metálica corrugada revestida em epóxi tipo MP 152 ou similar - E = 4,70 mm e D = 6,10 m | m | 47153.572
M2692 | Chapa múltipla metálica corrugada revestida em epóxi tipo MP 152 ou similar - E = 6,40 mm e D = 6,50 m | m | 60481.5897
M2693 | Chapa múltipla metálica corrugada revestida em epóxi tipo MP 152 ou similar - E = 6,40 mm e D = 6,85 m | m | 64039.2487
M2694 | Chapa múltipla metálica corrugada revestida em epóxi tipo MP 152 ou similar - E = 6,40 mm e D = 7,25 m | m | 67567.3392
M2695 | Aparelho de apoio metálico esférico unidirecional com 4 chumbadores e capacidade de 9.000 kN | un | 70062.9784
M2696 | Aparelho de apoio metálico esférico unidirecional com 4 chumbadores e capacidade de 9.500 kN | un | 74105.5154
M2697 | Aparelho de apoio metálico esférico unidirecional com 4 chumbadores e capacidade de 10.000 kN | un | 78053.662
M2698 | Fincapino de ação indireta e pino liso - D = 6,35 mm (1/4") | un | 0.9082
M2700 | Corpo de BSCC pré-moldado comercial - seção de 1,5 m x 1,5 m - tipo I | m | 2232.6565
M2701 | Corpo de BSCC pré-moldado comercial - seção de 1,5 m x 1,5 m - tipo II | m | 2321.0125
M2702 | Corpo de BSCC pré-moldado comercial - seção de 1,5 m x 1,5 m - tipo III | m | 2391.6154
M2703 | Corpo de BSCC pré-moldado comercial - seção de 1,5 m x 1,5 m - tipo IV | m | 2462.4384
M2704 | Corpo de BSCC pré-moldado comercial - seção de 1,5 m x 1,5 m - tipo V | m | 3092.8331
M2705 | Corpo de BSCC pré-moldado comercial - seção de 1,5 m x 1,5 m - tipo VI | m | 3187.2658
M2706 | Corpo de BSCC pré-moldado comercial - seção de 1,5 m x 1,5 m - tipo VII | m | 3252.0182
M2707 | Corpo de BSCC pré-moldado comercial - seção de 2,0 m x 2,0 m - tipo I | m | 2841.4026
M2708 | Corpo de BSCC pré-moldado comercial - seção de 2,0 m x 2,0 m - tipo II | m | 2931.2288
M2709 | Corpo de BSCC pré-moldado comercial - seção de 2,0 m x 2,0 m - tipo III | m | 3053.6161
M2710 | Corpo de BSCC pré-moldado comercial - seção de 2,0 m x 2,0 m - tipo IV | m | 3632.0536
M2711 | Corpo de BSCC pré-moldado comercial - seção de 2,0 m x 2,0 m - tipo V | m | 3861.6459
M2712 | Corpo de BSCC pré-moldado comercial - seção de 2,0 m x 2,0 m - tipo VI | m | 3877.1187
M2713 | Corpo de BSCC pré-moldado comercial - seção de 2,0 m x 2,0 m - tipo VII | m | 4214.1713
M2714 | Corpo de BSCC pré-moldado comercial - seção de 2,5 m x 2,5 m - tipo I | m | 3161.7732
M2715 | Corpo de BSCC pré-moldado comercial - seção de 2,5 m x 2,5 m - tipo II | m | 3582.7434
M2716 | Corpo de BSCC pré-moldado comercial - seção de 2,5 m x 2,5 m - tipo III | m | 4544.6764
M2717 | Corpo de BSCC pré-moldado comercial - seção de 2,5 m x 2,5 m - tipo IV | m | 4641.4872
M2718 | Corpo de BSCC pré-moldado comercial - seção de 2,5 m x 2,5 m - tipo V | m | 4809.451
M2719 | Corpo de BSCC pré-moldado comercial - seção de 2,5 m x 2,5 m - tipo VI | m | 5713.1423
M2720 | Corpo de BSCC pré-moldado comercial - seção de 2,5 m x 2,5 m - tipo VII | m | 5995.8534
M2721 | Corpo de BSCC pré-moldado comercial - seção de 3,0 m x 3,0 m - tipo I | m | 4858.9506
M2722 | Corpo de BSCC pré-moldado comercial - seção de 3,0 m x 3,0 m - tipo II | m | 5137.2112
M2723 | Corpo de BSCC pré-moldado comercial - seção de 3,0 m x 3,0 m - tipo III | m | 6009.7979
M2724 | Corpo de BSCC pré-moldado comercial - seção de 3,0 m x 3,0 m - tipo IV | m | 6196.5785
M2725 | Corpo de BSCC pré-moldado comercial - seção de 3,0 m x 3,0 m - tipo V | m | 6676.3346
M2726 | Corpo de BSCC pré-moldado comercial - seção de 3,0 m x 3,0 m - tipo VI | m | 6747.5244
M2727 | Corpo de BSCC pré-moldado comercial - seção de 3,0 m x 3,0 m - tipo VII | m | 7426.3489
M2728 | Corpo de BSCC pré-moldado comercial - seção canal de 1,5 m x 1,5 m | m | 1860.6541
M2729 | Corpo de BSCC pré-moldado comercial - seção canal de 2,0 m x 1,5 m | m | 2029.3393
M2730 | Corpo de BSCC pré-moldado comercial - seção canal de 2,0 m x 2,0 m - tipo I | m | 2914.2156
M2731 | Corpo de BSCC pré-moldado comercial - seção canal de 2,0 m x 2,0 m - tipo II | m | 3091.9833
M2732 | Corpo de BSCC pré-moldado comercial - seção canal de 2,5 m x 1,5 m | m | 2243.6055
M2733 | Corpo de BSCC pré-moldado comercial - seção canal de 2,5 m x 2,0 m - tipo I | m | 3276.4593
M2734 | Corpo de BSCC pré-moldado comercial - seção canal de 2,5 m x 2,0 m - tipo II | m | 3673.9727
M2735 | Corpo de BSCC pré-moldado comercial - seção canal de 3,0 m x 1,5 m | m | 2650.2217
M2736 | Corpo de BSCC pré-moldado comercial - seção canal de 3,0 m x 2,0 m - tipo I | m | 3772.1528
M2737 | Corpo de BSCC pré-moldado comercial - seção canal de 3,0 m x 2,0 m - tipo II | m | 3802.9212
M2738 | Aparelho de apoio metálico esférico multidirecional com 4 chumbadores e capacidade de 1.000 kN | un | 7676.3658
M2739 | Aparelho de apoio metálico esférico multidirecional com 4 chumbadores e capacidade de 1.500 kN | un | 10735.5575
M2740 | Aparelho de apoio metálico esférico multidirecional com 4 chumbadores e capacidade de 2.000 kN | un | 14141.7453
M2741 | Aparelho de apoio metálico esférico multidirecional com 4 chumbadores e capacidade de 2.500 kN | un | 16952.4468
M2742 | Aparelho de apoio metálico esférico multidirecional com 4 chumbadores e capacidade de 3.000 kN | un | 19611.1637
M2743 | Aparelho de apoio metálico esférico multidirecional com 4 chumbadores e capacidade de 3.500 kN | un | 22205.0662
M2744 | Aparelho de apoio metálico esférico multidirecional com 4 chumbadores e capacidade de 4.000 kN | un | 25206.3895
M2745 | Aparelho de apoio metálico esférico multidirecional com 4 chumbadores e capacidade de 4.500 kN | un | 29128.0621
M2746 | Aparelho de apoio metálico esférico multidirecional com 4 chumbadores e capacidade de 5.000 kN | un | 32457.2867
M2747 | Aparelho de apoio metálico esférico multidirecional com 4 chumbadores e capacidade de 5.500 kN | un | 35154.9982
M2748 | Aparelho de apoio metálico esférico multidirecional com 4 chumbadores e capacidade de 6.000 kN | un | 41489.5002
M2749 | Aparelho de apoio metálico esférico multidirecional com 4 chumbadores e capacidade de 6.500 kN | un | 44829.8291
M2750 | Aparelho de apoio metálico esférico multidirecional com 4 chumbadores e capacidade de 7.000 kN | un | 48258.0536
M2751 | Aparelho de apoio metálico esférico multidirecional com 4 chumbadores e capacidade de 7.500 kN | un | 52067.7741
M2752 | Aparelho de apoio metálico esférico multidirecional com 4 chumbadores e capacidade de 8.000 kN | un | 56523.083
M2753 | Aparelho de apoio metálico esférico multidirecional com 4 chumbadores e capacidade de 8.500 kN | un | 61709.7603
M2754 | Aparelho de apoio metálico esférico multidirecional com 4 chumbadores e capacidade de 9.000 kN | un | 65195.5091
M2755 | Aparelho de apoio metálico esférico multidirecional com 4 chumbadores e capacidade de 9.500 kN | un | 69188.7611
M2756 | Aparelho de apoio metálico esférico multidirecional com 4 chumbadores e capacidade de 10.000 kN | un | 72652.6519
M2757 | Aparelho de apoio metálico elastomérico fixo com 4 chumbadores e capacidade de 700 kN | un | 3191.4016
M2758 | Aparelho de apoio metálico elastomérico fixo com 4 chumbadores e capacidade de 1.500 kN | un | 5291.0795
M2759 | Aparelho de apoio metálico elastomérico fixo com 4 chumbadores e capacidade de 2.500 kN | un | 8851.4414
M2760 | Aparelho de apoio metálico elastomérico fixo com 4 chumbadores e capacidade de 4.000 kN | un | 12362.6835
M2761 | Aparelho de apoio metálico elastomérico fixo com 4 chumbadores e capacidade de 5.500 kN | un | 17449.3449
M2762 | Aparelho de apoio metálico elastomérico fixo com 4 chumbadores e capacidade de 7.500 kN | un | 24389.3103
M2763 | Aparelho de apoio metálico elastomérico fixo com 4 chumbadores e capacidade de 10.000 kN | un | 34115.9978
M2764 | Aparelho de apoio metálico elastomérico unidirecional com 4 chumbadores e capacidade de 700 kN | un | 4253.1215
M2765 | Aparelho de apoio metálico elastomérico unidirecional com 4 chumbadores e capacidade de 1.500 kN | un | 5988.0038
M2766 | Aparelho de apoio metálico elastomérico unidirecional com 4 chumbadores e capacidade de 2.500 kN | un | 8672.1266
M2767 | Aparelho de apoio metálico elastomérico unidirecional com 4 chumbadores e capacidade de 4.000 kN | un | 16762.301
M2768 | Aparelho de apoio metálico elastomérico unidirecional com 4 chumbadores e capacidade de 5.500 kN | un | 21977.8552
M2769 | Aparelho de apoio metálico elastomérico unidirecional com 4 chumbadores e capacidade de 7.500 kN | un | 24970.2118
M2770 | Aparelho de apoio metálico elastomérico unidirecional com 4 chumbadores e capacidade de 10.000 kN | un | 43029.265
M2771 | Aparelho de apoio metálico elastomérico multidirecional com 4 chumbadores e capacidade de 700 kN | un | 4246.109
M2772 | Aparelho de apoio metálico elastomérico multidirecional com 4 chumbadores e capacidade de 1.500 kN | un | 4615.438
M2773 | Aparelho de apoio metálico elastomérico multidirecional com 4 chumbadores e capacidade de 2.500 kN | un | 7218.7481
M2774 | Aparelho de apoio metálico elastomérico multidirecional com 4 chumbadores e capacidade de 4.000 kN | un | 10883.9096
M2775 | Aparelho de apoio metálico elastomérico multidirecional com 4 chumbadores e capacidade de 5.500 kN | un | 15446.0151
M2776 | Aparelho de apoio metálico elastomérico multidirecional com 4 chumbadores e capacidade de 7.500 kN | un | 21524.5579
M2777 | Aparelho de apoio metálico elastomérico multidirecional com 4 chumbadores e capacidade de 10.000 kN | un | 29175.3648
M2780 | Chapa metálica corrugada galvanizada para tunnel liner - E = 2,7 mm e D = 1,2 m | m | 5139.8476
M2781 | Chapa metálica corrugada galvanizada para tunnel liner - E = 2,7 mm e D = 1,4 m | m | 5793.2318
M2782 | Chapa metálica corrugada galvanizada para tunnel liner - E = 2,7 mm e D = 1,6 m | m | 6751.5117
M2783 | Chapa metálica corrugada galvanizada para tunnel liner - E = 2,7 mm e D = 1,8 m | m | 7709.7764
M2784 | Chapa metálica corrugada galvanizada para tunnel liner - E = 2,7 mm e D = 2,0 m | m | 8494.0984
M2785 | Chapa metálica corrugada galvanizada para tunnel liner - E = 3,4 mm e D = 2,2 m | m | 11074.1299
M2786 | Chapa metálica corrugada galvanizada para tunnel liner - E = 3,4 mm e D = 2,4 m | m | 11986.8323
M2787 | Chapa metálica corrugada galvanizada para tunnel liner - E = 3,4 mm e D = 2,6 m | m | 13065.5054
M2788 | Chapa metálica corrugada galvanizada para tunnel liner - E = 3,4 mm e D = 2,8 m | m | 13977.6141
M2789 | Chapa metálica corrugada galvanizada para tunnel liner - E = 3,4 mm e D = 3,0 m | m | 15056.8273
M2790 | Chapa metálica corrugada galvanizada para tunnel liner - E = 3,4 mm e D = 3,2 m | m | 15969.304
M2791 | Chapa metálica corrugada galvanizada para tunnel liner - E = 3,9 mm e D = 3,4 m | m | 19045.8149
M2792 | Chapa metálica corrugada galvanizada para tunnel liner - E = 3,9 mm e D = 3,6 m | m | 20088.7241
M2793 | Chapa metálica corrugada galvanizada para tunnel liner - E = 3,9 mm e D = 3,8 m | m | 21331.0456
M2794 | Chapa metálica corrugada galvanizada para tunnel liner - E = 3,9 mm e D = 4,0 m | m | 22294.8752
M2795 | Chapa metálica corrugada galvanizada para tunnel liner - E = 3,9 mm e D = 4,2 m | m | 23497.4031
M2796 | Chapa metálica corrugada galvanizada para tunnel liner - E = 3,9 mm e D = 4,4 m | m | 24578.3311
M2797 | Chapa metálica corrugada galvanizada para tunnel liner - E = 3,9 mm e D = 4,6 m | m | 25699.98
M2798 | Chapa metálica corrugada galvanizada para tunnel liner - E = 4,7 mm e D = 4,8 m | m | 31125.3457
M2799 | Chapa metálica corrugada galvanizada para tunnel liner - E = 4,7 mm e D = 5,0 m | m | 32590.7626
M2800 | Chapa metálica corrugada galvanizada revestida com epóxi para tunnel liner - E = 2,7 mm e D = 1,2 m | m | 5393.1753
M2801 | Chapa metálica corrugada galvanizada revestida com epóxi para tunnel liner - E = 2,7 mm e D = 1,4 m | m | 6078.7558
M2802 | Chapa metálica corrugada galvanizada revestida com epóxi para tunnel liner - E = 2,7 mm e D = 1,6 m | m | 7084.2669
M2803 | Chapa metálica corrugada galvanizada revestida com epóxi para tunnel liner - E = 2,7 mm e D = 1,8 m | m | 8089.7629
M2804 | Chapa metálica corrugada galvanizada revestida com epóxi para tunnel liner - E = 2,7 mm e D = 2,0 m | m | 8912.7205
M2805 | Chapa metálica corrugada galvanizada revestida com epóxi para tunnel liner - E = 3,4 mm e D = 2,2 m | m | 11956.2584
M2806 | Chapa metálica corrugada galvanizada revestida com epóxi para tunnel liner - E = 3,4 mm e D = 2,4 m | m | 12941.6481
M2807 | Chapa metálica corrugada galvanizada revestida com epóxi para tunnel liner - E = 3,4 mm e D = 2,6 m | m | 14106.2182
M2808 | Chapa metálica corrugada galvanizada revestida com epóxi para tunnel liner - E = 3,4 mm e D = 2,8 m | m | 15091.0143
M2809 | Chapa metálica corrugada galvanizada revestida com epóxi para tunnel liner - E = 3,4 mm e D = 3,0 m | m | 16256.1244
M2810 | Chapa metálica corrugada galvanizada revestida com epóxi para tunnel liner - E = 3,4 mm e D = 3,2 m | m | 17241.2885
M2811 | Chapa múltipla metálica corrugada galvanizada tipo MP 152 lenticular ou similar - E = 2,70 mm, H = 1,40 m e vão = 1,95 m | m | 8565.7015
M2812 | Chapa múltipla metálica corrugada galvanizada tipo MP 152 lenticular ou similar - E = 2,70 mm, H = 1,50 m e vão = 2,15 m | m | 9464.897
M2813 | Chapa múltipla metálica corrugada galvanizada tipo MP 152 lenticular ou similar - E = 2,70 mm, H = 1,60 m e vão = 2,30 m | m | 10095.7484
M2814 | Chapa múltipla metálica corrugada galvanizada tipo MP 152 lenticular ou similar - E = 2,70 mm, H = 1,65 m e vão = 2,55 m | m | 10711.4135
M2815 | Chapa múltipla metálica corrugada galvanizada tipo MP 152 lenticular ou similar - E = 2,70 mm, H = 1,85 m e vão = 2,70 m | m | 11610.1774
M2816 | Chapa múltipla metálica corrugada galvanizada tipo MP 152 lenticular ou similar - E = 2,70 mm, H = 1,90 m e vão = 2,75 m | m | 11925.7353
M2817 | Chapa múltipla metálica corrugada galvanizada tipo MP 152 lenticular ou similar - E = 2,70 mm, H = 2,00 m e vão = 3,00 m | m | 12541.0567
M2818 | Chapa múltipla metálica corrugada galvanizada tipo MP 152 lenticular ou similar - E = 2,70 mm, H = 2,10 m e vão = 3,20 m | m | 13156.2346
M2819 | Chapa múltipla metálica corrugada galvanizada tipo MP 152 lenticular ou similar - E = 2,70 mm, H = 2,15 m e vão = 3,35 m | m | 13771.1153
M2820 | Chapa múltipla metálica corrugada galvanizada tipo MP 152 lenticular ou similar - E = 2,70 mm, H = 2,25 m e vão = 3,55 m | m | 14386.6498
M2821 | Chapa múltipla metálica corrugada galvanizada tipo MP 152 lenticular ou similar - E = 2,70 mm, H = 2,35 m e vão = 3,70 m | m | 15286.0399
M2822 | Chapa múltipla metálica corrugada galvanizada tipo MP 152 lenticular ou similar - E = 2,70 mm, H = 2,45 m e vão = 3,90 m | m | 15917.6311
M2823 | Chapa múltipla metálica corrugada galvanizada tipo MP 152 lenticular ou similar - E = 2,70 mm, H = 2,55 m e vão = 4,00 m | m | 16532.8428
M2824 | Chapa múltipla metálica corrugada galvanizada tipo MP 152 lenticular ou similar - E = 2,70 mm, H = 2,80 m e vão = 4,15 m | m | 17146.9997
M2825 | Chapa múltipla metálica corrugada galvanizada tipo MP 152 lenticular ou similar - E = 2,70 mm, H = 2,90 m e vão = 4,40 m | m | 17763.3379
M2826 | Chapa múltipla metálica corrugada galvanizada tipo MP 152 lenticular ou similar - E = 2,70 mm, H = 3,00 m e vão = 4,60 m | m | 18678.4625
M2827 | Chapa múltipla metálica corrugada galvanizada tipo MP 152 lenticular ou similar - E = 3,40 mm, H = 3,05 m e vão = 4,80 m | m | 23220.1738
M2828 | Chapa múltipla metálica corrugada galvanizada tipo MP 152 lenticular ou similar - E = 3,40 mm, H = 3,15 m e vão = 5,05 m | m | 24304.0362
M2829 | Chapa múltipla metálica corrugada galvanizada tipo MP 152 lenticular ou similar - E = 3,40 mm, H = 3,25 m e vão = 5,25 m | m | 25068.7967
M2830 | Chapa múltipla metálica corrugada galvanizada tipo MP 152 lenticular ou similar - E = 3,90 mm, H = 3,35 m e vão = 5,45 m | m | 28700.4044
M2831 | Chapa múltipla metálica corrugada galvanizada tipo MP 152 lenticular ou similar - E = 3,90 mm, H = 3,40 m e vão = 5,60 m | m | 29126.6499
M2832 | Chapa múltipla metálica corrugada galvanizada tipo MP 152 lenticular ou similar - E = 4,70 mm, H = 3,50 m e vão = 5,80 m | m | 34976.6169
M2833 | Chapa múltipla metálica corrugada galvanizada tipo MP 152 lenticular ou similar - E = 4,70 mm, H = 3,55 m e vão = 5,90 m | m | 35466.5715
M2834 | Chapa múltipla metálica corrugada galvanizada tipo MP 152 lenticular ou similar - E = 4,70 mm, H = 3,65 m e vão = 6,10 m | m | 36829.7758
M2835 | Chapa múltipla metálica corrugada galvanizada tipo MP 152 lenticular ou similar - E = 4,70 mm, H = 3,65 m e vão = 6,25 m | m | 37320.729
M2836 | Chapa múltipla metálica corrugada galvanizada tipo MP 152 lenticular ou similar - E = 6,40 mm, H = 3,75 m e vão = 6,40 m | m | 51164.1493
M2837 | Chapa múltipla metálica corrugada galvanizada tipo MP 152 lenticular ou similar - E = 6,40 mm, H = 3,85 m e vão = 6,60 m | m | 52958.3089
M2838 | Chapa múltipla metálica corrugada galvanizada tipo MP 152 ou similar para passagem de gado - E = 2,70 mm, H = 2,25 m e vão = 2,20 m | m | 11642.101
M2839 | Chapa múltipla metálica corrugada galvanizada tipo MP 152 ou similar para passagem de gado - E = 2,70 mm, H = 3,10 m e vão = 2,90 m | m | 15286.0399
M2840 | Chapa múltipla metálica corrugada galvanizada tipo MP 152 ou similar para passagem inferior - E = 2,70 mm, H = 3,50 m e vão = 3,70 m | m | 17747.7512
M2841 | Chapa múltipla metálica corrugada galvanizada tipo MP 152 ou similar para passagem inferior - E = 2,70 mm, H = 3,60 m e vão = 3,90 m | m | 18662.8859
M2842 | Chapa múltipla metálica corrugada galvanizada tipo MP 152 ou similar para passagem inferior - E = 2,70 mm, H = 3,75 m e vão = 4,00 m | m | 19276.7377
M2843 | Chapa múltipla metálica corrugada galvanizada tipo MP 152 ou similar para passagem inferior - E = 2,70 mm, H = 3,90 m e vão = 4,20 m | m | 19893.1473
M2844 | Chapa múltipla metálica corrugada galvanizada tipo MP 152 ou similar para passagem inferior - E = 2,70 mm, H = 4,10 m e vão = 4,25 m | m | 20507.8266
M2845 | Chapa múltipla metálica corrugada galvanizada tipo MP 152 ou similar para passagem inferior - E = 2,70 mm, H = 4,25 m e vão = 4,40 m | m | 21424.1386
M2846 | Chapa múltipla metálica corrugada galvanizada tipo MP 152 ou similar para passagem inferior - E = 2,70 mm, H = 4,40 m e vão = 4,50 m | m | 22037.2359
M2847 | Chapa múltipla metálica corrugada galvanizada tipo MP 152 ou similar para passagem inferior - E = 3,40 mm, H = 4,50 m e vão = 4,70 m | m | 27283.7381
M2848 | Chapa múltipla metálica corrugada galvanizada tipo MP 152 ou similar para passagem inferior - E = 3,40 mm, H = 4,75 m e vão = 4,80 m | m | 28669.7386
M2849 | Chapa múltipla metálica corrugada galvanizada tipo MP 152 ou similar para passagem inferior - E = 3,40 mm, H = 4,85 m e vão = 5,00 m | m | 29433.5889
M2850 | Chapa múltipla metálica corrugada galvanizada tipo MP 152 ou similar para passagem inferior - E = 3,40 mm, H = 4,90 m e vão = 5,15 m | m | 30198.0344
M2851 | Chapa múltipla metálica corrugada galvanizada tipo MP 152 ou similar para passagem inferior - E = 3,40 mm, H = 5,00 m e vão = 5,25 m | m | 30565.4227
M2852 | Chapa múltipla metálica corrugada galvanizada tipo MP 152 ou similar para passagem inferior - E = 3,40 mm, H = 5,30 m e vão = 5,30 m | m | 31970.0988
M2853 | Chapa múltipla metálica corrugada galvanizada tipo MP 152 ou similar para passagem inferior - E = 3,90 mm, H = 5,25 m e vão = 5,65 m | m | 36690.9464
M2854 | Chapa múltipla metálica corrugada galvanizada tipo MP 152 ou similar para passagem inferior - E = 4,70 mm, H = 5,30 m e vão = 5,85 m | m | 43629.6708
M2855 | Chapa múltipla metálica corrugada galvanizada tipo MP 152 ou similar para passagem inferior - E = 4,70 mm, H = 5,45 m e vão = 6,00 m | m | 44605.8047
M2856 | Chapa múltipla metálica corrugada galvanizada tipo MP 152 ou similar para passagem inferior - E = 4,70 mm, H = 5,50 m e vão = 6,25 m | m | 45596.7154
M2857 | Chapa múltipla metálica corrugada galvanizada de arco alto tipo MP 152S ou similar - E = 4,70 mm, H = 2,77 m e vão = 6,12 m | m | 26629.0962
M2858 | Chapa múltipla metálica corrugada galvanizada de arco alto tipo MP 152S ou similar - E = 4,70 mm, H = 3,68 m e vão = 6,30 m | m | 32691.066
M2859 | Chapa múltipla metálica corrugada galvanizada de arco alto tipo MP 152S ou similar - E = 4,70 mm, H = 3,56 m e vão = 6,55 m | m | 31195.2998
M2860 | Chapa múltipla metálica corrugada galvanizada de arco alto tipo MP 152S ou similar - E = 4,70 mm, H = 4,42 m e vão = 6,96 m | m | 37090.7054
M2861 | Chapa múltipla metálica corrugada galvanizada de arco alto tipo MP 152S ou similar - E = 4,70 mm, H = 3,61 m e vão = 6,78 m | m | 32823.4307
M2862 | Chapa múltipla metálica corrugada galvanizada de arco alto tipo MP 152S ou similar - E = 4,70 mm, H = 4,27 m e vão = 6,99 m | m | 36964.2572
M2863 | Chapa múltipla metálica corrugada galvanizada de arco alto tipo MP 152S ou similar - E = 4,70 mm, H = 3,63 m e vão = 7,01 m | m | 33382.7441
M2864 | Chapa múltipla metálica corrugada galvanizada de arco alto tipo MP 152S ou similar - E = 4,70 mm, H = 4,52 m e vão = 7,42 m | m | 38616.0425
M2865 | Chapa múltipla metálica corrugada galvanizada de arco alto tipo MP 152S ou similar - E = 4,70 mm, H = 3,68 m e vão = 7,24 m | m | 33926.4407
M2866 | Chapa múltipla metálica corrugada galvanizada de arco alto tipo MP 152S ou similar - E = 4,70 mm, H = 4,19 m e vão = 7,47 m | m | 36679.7462
M2867 | Chapa múltipla metálica corrugada galvanizada de arco alto tipo MP 152S ou similar - E = 4,70 mm, H = 4,60 m e vão = 7,85 m | m | 39715.1591
M2868 | Chapa múltipla metálica corrugada galvanizada de arco alto tipo MP 152S ou similar - E = 4,70 mm, H = 3,99 m e vão = 7,67 m | m | 36134.9381
M2869 | Chapa múltipla metálica corrugada galvanizada de arco alto tipo MP 152S ou similar - E = 4,70 mm, H = 4,65 m e vão = 8,08 m | m | 40261.3756
M2870 | Chapa múltipla metálica corrugada galvanizada de arco alto tipo MP 152S ou similar - E = 4,70 mm, H = 4,04 m e vão = 7,90 m | m | 37090.7054
M2871 | Chapa múltipla metálica corrugada galvanizada de arco alto tipo MP 152S ou similar - E = 4,70 mm, H = 4,70 m e vão = 8,31 m | m | 41234.691
M2872 | Chapa múltipla metálica corrugada galvanizada de arco alto tipo MP 152S ou similar - E = 4,70 mm, H = 4,11 m e vão = 8,36 m | m | 38196.8868
M2873 | Chapa múltipla metálica corrugada galvanizada de arco alto tipo MP 152S ou similar - E = 4,70 mm, H = 5,00 m e vão = 8,97 m | m | 43429.7566
M2874 | Chapa múltipla metálica corrugada galvanizada de arco alto tipo MP 152S ou similar - E = 4,70 mm, H = 4,39 m e vão = 8,59 m | m | 39841.6073
M2875 | Chapa múltipla metálica corrugada galvanizada de arco alto tipo MP 152S ou similar - E = 4,70 mm, H = 5,49 m e vão = 9,17 m | m | 46181.8179
M2876 | Chapa múltipla metálica corrugada galvanizada de arco alto tipo MP 152S ou similar - E = 4,70 mm, H = 4,70 m e vão = 9,22 m | m | 43303.3084
M2877 | Chapa múltipla metálica corrugada galvanizada de arco alto tipo MP 152S ou similar - E = 4,70 mm, H = 5,59 m e vão = 9,63 m | m | 47695.5005
M2878 | Chapa múltipla metálica corrugada galvanizada de arco alto tipo MP 152S ou similar - E = 4,70 mm, H = 4,75 m e vão = 9,45 m | m | 43840.7158
M2879 | Chapa múltipla metálica corrugada galvanizada de arco alto tipo MP 152S ou similar - E = 4,70 mm, H = 5,41 m e vão = 9,65 m | m | 47158.0931
M2880 | Chapa múltipla metálica corrugada galvanizada de arco alto tipo MP 152S ou similar - E = 4,70 mm, H = 6,07 m e vão = 9,86 m | m | 51290.2484
M2881 | Chapa múltipla metálica corrugada galvanizada de arco alto tipo MP 152S ou similar - E = 4,70 mm, H = 5,23 m e vão = 9,68 m | m | 46592.7771
M2882 | Chapa múltipla metálica corrugada galvanizada de arco alto tipo MP 152S ou similar - E = 4,70 mm, H = 6,12 m e vão = 10,08 m | m | 51827.6558
M2883 | Chapa múltipla metálica corrugada galvanizada de arco alto tipo MP 152S ou similar - E = 4,70 mm, H = 5,28 m e vão = 9,91 m | m | 47158.0931
M2884 | Chapa múltipla metálica corrugada galvanizada de arco alto tipo MP 152S ou similar - E = 4,70 mm, H = 6,17 m e vão = 10,31 m | m | 52396.0639
M2885 | Chapa múltipla metálica corrugada galvanizada de arco alto tipo MP 152S ou similar - E = 4,70 mm, H = 5,38 m e vão = 10,36 m | m | 48656.5062
M2886 | Chapa múltipla metálica corrugada galvanizada de arco alto tipo MP 152S ou similar - E = 4,70 mm, H = 6,05 m e vão = 10,54 m | m | 52807.0231
M2887 | Chapa múltipla metálica corrugada galvanizada de arco alto tipo MP 152S ou similar - E = 4,70 mm, H = 6,48 m e vão = 10,74 m | m | 55005.1843
M2888 | Chapa múltipla metálica corrugada galvanizada de arco alto tipo MP 152S ou similar - E = 4,70 mm, H = 7,12 m e vão = 11,35 m | m | 59135.241
M2889 | Chapa múltipla metálica corrugada galvanizada de arco alto tipo MP 152S ou similar - E = 6,40 mm, H = 5,41 m e vão = 10,57 m | m | 65176.2655
M2890 | Chapa múltipla metálica corrugada galvanizada de arco alto tipo MP 152S ou similar - E = 6,40 mm, H = 6,10 m e vão = 10,77 m | m | 70650.8837
M2891 | Chapa múltipla metálica corrugada galvanizada de arco alto tipo MP 152S ou similar - E = 6,40 mm, H = 6,53 m e vão = 10,97 m | m | 73645.8586
M2892 | Chapa múltipla metálica corrugada galvanizada de arco alto tipo MP 152S ou similar - E = 6,40 mm, H = 7,16 m e vão = 11,58 m | m | 79137.8469
M2893 | Chapa múltipla metálica corrugada galvanizada tipo MP 152S ovoide ou similar - E = 4,70 mm, H = 7,82 m e vão = 7,21 m | m | 62792.8967
M2894 | Chapa múltipla metálica corrugada galvanizada tipo MP 152S ovoide ou similar - E = 4,70 mm, H = 7,87 m e vão = 7,31 m | m | 65123.9174
M2895 | Chapa múltipla metálica corrugada galvanizada tipo MP 152S ovoide ou similar - E = 4,70 mm, H = 7,90 m e vão = 7,77 m | m | 66214.5395
M2896 | Chapa múltipla metálica corrugada galvanizada tipo MP 152S ovoide ou similar - E = 4,70 mm, H = 8,44 m e vão = 7,57 m | m | 67472.1927
M2897 | Chapa múltipla metálica corrugada galvanizada tipo MP 152S ovoide ou similar - E = 4,70 mm, H = 8,23 m e vão = 8,36 m | m | 71873.3903
M2898 | Chapa múltipla metálica corrugada galvanizada tipo MP 152S ovoide ou similar - E = 4,70 mm, H = 8,01 m e vão = 8,13 m | m | 70628.1876
M2899 | Chapa múltipla metálica corrugada galvanizada tipo MP 152S ovoide ou similar - E = 4,70 mm, H = 8,48 m e vão = 8,56 m | m | 71031.2184
M2900 | Chapa múltipla metálica corrugada galvanizada tipo MP 152S ovoide ou similar - E = 4,70 mm, H = 9,32 m e vão = 8,71 m | m | 76298.1817
M2901 | Chapa múltipla metálica corrugada galvanizada tipo MP 152S ovoide ou similar - E = 4,70 mm, H = 9,04 m e vão = 9,15 m | m | 76835.5891
M2902 | Chapa múltipla metálica corrugada galvanizada tipo MP 152S ovoide ou similar - E = 4,70 mm, H = 9,50 m e vão = 9,15 m | m | 77257.0135
M2908 | Terminal absorvedor de energia de abertura com nível de contenção TL3 para defensa metálica | un | 15553.9473
M2909 | Terminal absorvedor de energia de não abertura com nível de contenção TL3 para defensa metálica | un | 63948.6973
M2979 | Chumbador em aço CA 25 | kg | 6.6191
M3089 | Arame liso em aço galvanizado - D = 1,24 mm (18 BWG) | kg | 19.87
M3091 | Porca sextavada em aço para ancoragem de tirantes - D = 38 mm e C = 55 mm | un | 27.02
M3093 | Tela de poliamida - malha de 60 fios/cm | m² | 20.2457
M3094 | Tirante de barra de aço - tensão de escoamento = 520 MPa, tensão de ruptura = 690 MPa e D = 32 mm | m | 118.0599
M3095 | Válvula manchete - D = 20 mm | un | 2.3914
M3126 | Barra chata em aço galvanizado | kg | 9.2339
M3127 | Luva para bainha metálica - D = 30 mm | un | 3.3783
M3128 | Luva para bainha metálica - D = 35 mm | un | 3.4333
M3129 | Luva para bainha metálica - D = 40 mm | un | 3.6654
M3130 | Luva para bainha metálica - D = 45 mm | un | 4.6433
M3131 | Luva para bainha metálica - D = 50 mm | un | 4.9985
M3132 | Luva para bainha metálica - D = 55 mm | un | 5.7212
M3133 | Luva para bainha metálica - D = 60 mm | un | 6.1193
M3134 | Luva para bainha metálica - D = 65 mm | un | 6.6523
M3135 | Luva para bainha metálica - D = 70 mm | un | 7.005
M3136 | Luva para bainha metálica - D = 75 mm | un | 7.5688
M3137 | Luva para bainha metálica - D = 80 mm | un | 7.8659
M3138 | Luva para bainha metálica - D = 85 mm | un | 8.1734
M3139 | Luva para bainha metálica - D = 90 mm | un | 9.0442
M3140 | Luva para bainha metálica - D = 95 mm | un | 9.5683
M3141 | Luva para bainha metálica - D = 100 mm | un | 10.2864
M3142 | Luva para bainha metálica - D = 110 mm | un | 11.2321
M3143 | Luva para bainha metálica - D = 120 mm | un | 12.4487
M3144 | Luva para bainha metálica - D = 130 mm | un | 14.4288
M3145 | Luva para bainha metálica ovalizada de 19 x 36 mm | un | 7.6773
M3146 | Luva para bainha metálica ovalizada de 19 x 48 mm | un | 8.1925
M3147 | Luva para bainha metálica ovalizada de 19 x 62 mm | un | 8.5863
M3148 | Luva para bainha metálica ovalizada de 22 x 32 mm | un | 9.0807
M3149 | Luva para bainha metálica ovalizada de 22 x 55 mm | un | 9.3964
M3150 | Luva para bainha metálica ovalizada de 22 x 73 mm | un | 10.0268
M3153 | Tinta em pó à base de resina poliéster | kg | 82.3388
M3170 | Apoio de neoprene não fretado - C = 100 mm, L = 100 mm e E = 20 mm | un | 20.7633
M3171 | Porca sextavada em aço galvanizado para parafuso - D = 9,525 mm (3/8") | un | 0.3024
M3172 | Porca sextavada em aço galvanizado para parafuso - D = 12 mm (M12) | un | 0.6339
M3173 | Parafuso de cabeça sextavada em aço galvanizado, classe 8.8 - D = 12 mm (M12) e C = 30 mm | un | 1.7548
M3174 | Ligação tipo barra chata em aço galvanizado para contenção - L = 45 mm e E = 4 mm | kg | 17.963
M3177 | Fita metálica SAE 1010/1020 para solo reforçado - L = 50 mm e E = 4 mm | kg | 15.7777
M3178 | Material para aterro reforçado com fitas metálicas | m³ | -
M3179 | Tubo PEAD PE 100 PN 5 para estais - D = 140 mm | m | 233.2399
M3180 | Tubo PEAD PE 100 PN 5 para estais - D = 160 mm | m | 274.2385
M3181 | Tubo PEAD PE 100 PN 5 para estais - D = 180 mm | m | 325.1445
M3182 | Tubo PEAD PE 100 PN 5 para estais - D = 200 mm | m | 376.4086
M3183 | Tubo PEAD PE 100 PN 5 para estais - D = 225 mm | m | 433.0749
M3184 | Tubo PEAD PE 100 PN 5 para estais - D = 250 mm | m | 489.6823
M3185 | Tubo PEAD PE 100 PN 5 para estais - D = 280 mm | m | 518.1993
M3186 | Tubo PEAD PE 100 PN 5 para estais - D = 315 mm | m | 566.2212
M3187 | Tubo antivandalismo em aço galvanizado para estais de 12 cordoalhas - D = 15,7 mm | m | 1695.6596
M3188 | Tubo antivandalismo em aço galvanizado para estais de 19 cordoalhas - D = 15,7 mm | m | 1940.1263
M3189 | Tubo antivandalismo em aço galvanizado para estais de 22 cordoalhas - D = 15,7 mm | m | 2237.1039
M3190 | Tubo antivandalismo em aço galvanizado para estais de 31 cordoalhas - D = 15,7 mm | m | 2524.9209
M3191 | Tubo antivandalismo em aço galvanizado para estais de 37 cordoalhas - D = 15,7 mm | m | 2530.326
M3192 | Tubo antivandalismo em aço galvanizado para estais de 43 cordoalhas - D = 15,7 mm | m | 3163.0452
M3193 | Tubo antivandalismo em aço galvanizado para estais de 55 cordoalhas - D = 15,7 mm | m | 3174.7023
M3194 | Tubo antivandalismo em aço galvanizado para estais de 61 cordoalhas - D = 15,7 mm | m | 3174.7023
M3195 | Tubo antivandalismo em aço galvanizado para estais de 73 cordoalhas - D = 15,7 mm | m | 3662.2808
M3196 | Tubo antivandalismo em aço galvanizado para estais de 85 cordoalhas - D = 15,7 mm | m | 4147.8917
M3197 | Tubo antivandalismo em aço galvanizado para estais de 91 cordoalhas - D = 15,7 mm | m | 4159.6371
M3198 | Tubo fôrma lado fixo em aço galvanizado para estais de 12 cordoalhas - D = 15,7 mm | m | 2327.2667
M3199 | Tubo fôrma lado fixo em aço galvanizado para estais de 19 cordoalhas - D = 15,7 mm | m | 2654.7404
M3200 | Tubo fôrma lado fixo em aço galvanizado para estais de 22 cordoalhas - D = 15,7 mm | m | 3480.2368
M3201 | Tubo fôrma lado fixo em aço galvanizado para estais de 31 cordoalhas - D = 15,7 mm | m | 4505.6503
M3202 | Tubo fôrma lado fixo em aço galvanizado para estais de 37 cordoalhas - D = 15,7 mm | m | 4783.3055
M3203 | Tubo fôrma lado fixo em aço galvanizado para estais de 43 cordoalhas - D = 15,7 mm | m | 6309.1673
M3204 | Tubo fôrma lado fixo em aço galvanizado para estais de 55 cordoalhas - D = 15,7 mm | m | 7960.9004
M3205 | Tubo fôrma lado fixo em aço galvanizado para estais de 61 cordoalhas - D = 15,7 mm | m | 7960.9004
M3206 | Tubo fôrma lado fixo em aço galvanizado para estais de 73 cordoalhas - D = 15,7 mm | m | 9304.4689
M3207 | Tubo fôrma lado fixo em aço galvanizado para estais de 85 cordoalhas - D = 15,7 mm | m | 10452.503
M3208 | Tubo fôrma lado fixo em aço galvanizado para estais de 91 cordoalhas - D = 15,7 mm | m | 10695.5461
M3209 | Tubo fôrma lado regulável em aço galvanizado para estais de 12 cordoalhas - D = 15,7 mm | m | 1505.1539
M3210 | Tubo fôrma lado regulável em aço galvanizado para estais de 19 cordoalhas - D = 15,7 mm | m | 1741.8947
M3211 | Tubo fôrma lado regulável em aço galvanizado para estais de 22 cordoalhas - D = 15,7 mm | m | 2271.7784
M3212 | Tubo fôrma lado regulável em aço galvanizado para estais de 31 cordoalhas - D = 15,7 mm | m | 2945.8968
M3213 | Tubo fôrma lado regulável em aço galvanizado para estais de 37 cordoalhas - D = 15,7 mm | m | 3132.5205
M3214 | Tubo fôrma lado regulável em aço galvanizado para estais de 43 cordoalhas - D = 15,7 mm | m | 4129.5625
M3215 | Tubo fôrma lado regulável em aço galvanizado para estais de 55 cordoalhas - D = 15,7 mm | m | 5205.5272
M3216 | Tubo fôrma lado regulável em aço galvanizado para estais de 61 cordoalhas - D = 15,7 mm | m | 5205.5272
M3217 | Tubo fôrma lado regulável em aço galvanizado para estais de 73 cordoalhas - D = 15,7 mm | m | 6102.7029
M3218 | Tubo fôrma lado regulável em aço galvanizado para estais de 85 cordoalhas - D = 15,7 mm | m | 6953.2504
M3219 | Tubo fôrma lado regulável em aço galvanizado para estais de 91 cordoalhas - D = 15,7 mm | m | 7034.8497
M3220 | Coroa de botões esféricos - Ring bit - D = 104 mm (4 3/32") | un | 1035.4911
M3225 | Película retrorrefletiva tipo III + SI (sinal impresso com película de sobreposição tipo V) | m² | 467.1173
M3227 | Tubo de revestimento em aço-carbono schedule 40 - DN = 101,6 mm (4") | m | 239.0535
M3228 | Cimento asfáltico de petróleo com borracha - CAP 50/70 com 15% de borracha de pneu | t | -
M3229 | Película retrorrefletiva tipo I + SI (sinal impresso com película de sobreposição tipo V) | m² | 394.1353
M3230 | Chapa de poliéster reforçada com fibra de vidro - E = 2,0 mm | m² | 119.3639
M3231 | Chapa de alumínio composto (ACM) - E = 3,0 mm | m² | 167.1147
M3232 | Película retrorrefletiva tipo X + SI (sinal impresso com película de sobreposição tipo V) | m² | 572.1013
M3233 | Fita adesiva estrutural dupla-face - E = 2 mm e L = 25 mm | m | 8.3187
M3235 | Película retrorrefletiva tipo I | m² | 146.4393
M3236 | Película retrorrefletiva tipo III + SI | m² | 563.2324
M3237 | Película retrorrefletiva tipo III | m² | 259.2126
M3238 | Película não retrorrefletiva tipo IV | m² | 130.7392
M3239 | Película retrorrefletiva tipo X | m² | 434.6291
M3240 | Duto flexível de ventilação de poliéster aluminizado sem isolamento - D = 200 mm | m | 23.1338
M3241 | Cabo de cobre flexível antichama isolado em HEPR - tensão de 0,6/1,0 kV e seção de 2 x 6 mm² | m | 14.6442
M3242 | Cabo de cobre flexível antichama isolado em HEPR - tensão de 0,6/1,0 kV e seção de 4 x 6 mm² | m | 25.0934
M3245 | Tinta plástica à base de resina metacrílica aplicada a frio por aspersão (spray) | kg | 56.5756
M3270 | Ancoragem fixa para estais de 12 cordoalhas - D = 15,7 mm | un | 13241.2319
M3271 | Ancoragem fixa para estais de 22 cordoalhas - D = 15,7 mm | un | 20889.4364
M3272 | Ancoragem fixa para estais de 43 cordoalhas - D = 15,7 mm | un | 39002.2487
M3273 | Ancoragem fixa para estais de 85 cordoalhas - D = 15,7 mm | un | 75704.5654
M3274 | Ancoragem regulável para estais de 12 cordoalhas - D = 15,7 mm | un | 22673.5818
M3275 | Ancoragem regulável para estais de 22 cordoalhas - D = 15,7 mm | un | 35614.9741
M3276 | Ancoragem regulável para estais de 43 cordoalhas - D = 15,7 mm | un | 66394.1787
M3277 | Ancoragem regulável para estais de 85 cordoalhas - D = 15,7 mm | un | 128793.3554
M3278 | Tubo PEAD PE 100 PN 5 para estais - D = 110 mm | m | 207.1692
M3279 | Arruela lisa em aço zincado branco para parafuso - D = 9,525 mm (3/8") | un | 0.1836
M3280 | Viga de madeira - E = 5 cm e L = 11 cm | m | 29.1059
M3353 | Purgador plástico | un | 1.2643
M3360 | Chumbador de expansão controlada por torque em aço zincado para concreto - D = 8,0 mm | un | 2.0718
M3361 | Corrente de elo soldado em aço SAE 1010/1020 com acabamento polido - E = 25,00 mm (1") | m | 313.5427
M3362 | Corrente de elo soldado em aço SAE 1010/1020 com acabamento polido - E = 12,50 mm (1/2") | m | 87.869
M3363 | Corrente de elo soldado em aço SAE 1010/1020 com acabamento polido - E = 19,00 mm (3/4") | m | 205.0316
M3364 | Lanterna de sinalização náutica com acessórios de fixação - alcance 2 mn | un | 4015.9357
M3365 | Lanterna de sinalização náutica com acessórios de fixação - alcance 3 mn | un | 4624.5697
M3366 | Lanterna de sinalização náutica com acessórios de fixação - alcance 4 mn | un | 7097.9677
M3367 | Lanterna de sinalização náutica com acessórios de fixação - alcance 6 mn | un | 8739.6155
M3368 | Lanterna de sinalização náutica com acessórios de fixação - alcance 8 mn | un | 10978.3115
M3369 | Manilha âncora em aço forjado com porca e cupilha - DN = 16,0 mm (5/8") | un | 52.5701
M3370 | Manilha reta em aço forjado com porca e cupilha - DN = 38,1 mm (1 1/2") | un | 566.8173
M3371 | Manilha reta em aço forjado com porca e cupilha - DN = 25,4 mm (1") | un | 134.7505
M3372 | Suporte polimérico ecológico maciço colapsível para placa de sinalização - seção de 10 x 10 cm | m | 407.7386
M3501 | Placa de ancoragem para tirante de barra de aço - E = 12,7 mm e seção de 160 x 160 mm | un | 81.16
M3502 | Mistura betuminosa | m³ | -
M3503 | Material de base | m³ | -
M3504 | Concreto | m³ | -
M3505 | Material demolido - concreto simples | m³ | -
M3506 | Material demolido - madeira | m³ | -
M3507 | Revestimento asfáltico | m³ | -
M3508 | Camada granular (base ou sub-base) | m³ | -
M3509 | Material demolido - remendo profundo | m³ | -
M3510 | Material demolido - alvenaria | m³ | -
M3511 | Acessórios e materiais metálicos | t | -
M3512 | Material demolido - concreto armado | m³ | -
M3513 | Material de 3ª categoria | m³ | -
M3514 | Solo | m³ | -
M3515 | Grãos, agregados e solos derramados na pista | t | -
M3516 | Veículos de pequeno porte incendiados em rodovia | un | -
M3518 | Tinta à base de resina epóxi bicomponente | l | 65.3814
M3519 | Tinta à base de resina epóxi poliamida bicomponente para fundo preparador de pintura | l | 101.9675
M3520 | Tinta anticorrosiva à base de resina epóxi poliamida bicomponente | l | 99.9653
M3521 | Guincho manual com capacidade de tração de 100 kN com cabo de aço | un | 172930.9332
M3522 | Guincho manual com capacidade de tração de 200 kN com cabo de aço | un | 260011.5161
M3523 | Pneu reaproveitado | un | 60
M3524 | Sapatilha em aço inox - D = 13 mm (1/2") | un | 25.1339
M3525 | Molinete manual com capacidade de tração de 70 kN | un | 283920.7359
M3526 | Ânodo de sacrifício em liga de zinco - peso = 20 kg | un | 1497.1776
M3527 | Cabo de aço - D = 42,00 mm (1 5/8") | m | 269.7926
M3528 | Terminal soquete fechado em aço galvanizado compatível com cabo de aço de D = 42 mm | un | 4053.4946
M3529 | Manilha reta em aço forjado com porca e cupilha - D = 57,2 mm (2 1/4") | un | 1330.2426
M3530 | Tubo mecânico em aço-carbono | kg | 31.0281
M3718 | Material combustível removido | t | -
M3719 | Blocos de rocha ou matacões | m³ | -
M3720 | Material asfáltico removido | t | -
M3721 | Estrutura de pórtico metálico removida | un | -
M3722 | Estrutura de semipórtico duplo metálico removida | un | -
M3723 | Estrutura de semipórtico metálico removida | un | -
M3727 | Mangueira para hidrojateamento com pressão de trabalho de até 17,5 MPa (2.538 psi) - D = 25 mm (1") | m | 181.2991
M3728 | Mangueira para sistema de sucção a vácuo com vazão de entrada de até 3,6 m³/h (60 l/min) - D = 72,5 mm (3") | m | 109.1426
M3729 | Detritos removidos de bueiros | m³ | -
M3730 | Material triturado - galhos e troncos | m³ | -
M3772 | Canal monobloco com corpo e grelha em concreto polímero com efeito autolimpante - carga de controle de 400 kN - C = 100,0 cm, L = 15,0 cm e H = 23,0 cm | m | 379.3763
M3773 | Canal monobloco com corpo e grelha em concreto polímero com efeito autolimpante - carga de controle de 400 kN - C = 100,0 cm, L = 25,0 cm e H = 32,0 cm | m | 729.9298
M3774 | Canal monobloco com corpo e grelha em concreto polímero com efeito autolimpante - carga de controle de 900 kN - C = 100,0 cm, L = 16,0 cm e H = 26,5 cm | m | 758.7879
M3775 | Canal monobloco com corpo e grelha em concreto polímero com efeito autolimpante - carga de controle de 900 kN - C = 100,0 cm, L = 21,0 cm e H = 28,0 cm | m | 799.7509
M3776 | Canal monobloco com corpo e grelha em concreto polímero com efeito autolimpante - carga de controle de 900 kN - C = 100,0 cm, L = 21,0 cm e H = 38,0 cm | m | 901.6309
M3777 | Canal monobloco com corpo e grelha em concreto polímero com efeito autolimpante - carga de controle de 900 kN - C = 100,0 cm, L = 21,0 cm e H = 48,0 cm | m | 1128.0094
M3778 | Canal monobloco com corpo e grelha em concreto polímero com efeito autolimpante - carga de controle de 900 kN - C = 100,0 cm, L = 26,0 cm e H = 33,0 cm | m | 1142.1166
M3779 | Canal monobloco com corpo e grelha em concreto polímero com efeito autolimpante - carga de controle de 900 kN - C = 100,0 cm, L = 26,0 cm e H = 53,0 cm | m | 1301.002
M3780 | Canal monobloco com corpo e grelha em concreto polímero com efeito autolimpante - carga de controle de 900 kN - C = 200,0 cm, L = 40,0 cm e H = 59,5 cm | m | 4787.3165
M3781 | Canal em polietileno e polipropileno com efeito autolimpante e grelha de encaixe em poliamida reforçada - carga de controle de 250 kN - C = 100,0 cm, L = 16,0 cm e H = 12,2 cm | m | 313.3076
M3782 | Canal em polietileno e polipropileno com efeito autolimpante e grelha de encaixe em poliamida reforçada - carga de controle de 250 kN - C = 100,0 cm, L = 16,0 cm e H = 17,2 cm | m | 332.604
M3783 | Canal em polietileno e polipropileno com efeito autolimpante e grelha de encaixe em poliamida reforçada - carga de controle de 250 kN - C = 100,0 cm, L = 16,0 cm e H = 5,5 cm | m | 294.541
M3784 | Canal em polietileno e polipropileno com efeito autolimpante e grelha de encaixe em ferro fundido dúctil - carga de controle de 400 kN - C = 100,0 cm, L = 14,7 cm e H = 15,7 cm | m | 489.8441
M3785 | Canal em polietileno e polipropileno com efeito autolimpante e grelha de encaixe em ferro fundido dúctil - carga de controle de 400 kN - C = 100,0 cm, L = 24,7 cm e H = 20,8 cm | m | 1316.5983
M3786 | Canal em polietileno e polipropileno com efeito autolimpante e grelha de encaixe em ferro fundido dúctil - carga de controle de 400 kN - C = 100,0 cm, L = 34,9 cm e H = 25,8 cm | m | 2236.1385
M3787 | Canal em polietileno e polipropileno com efeito autolimpante e grelha de encaixe em ferro fundido dúctil - carga de controle de 600 kN - C = 100,0 cm, L = 16,0 cm e H = 12,2 cm | m | 747.0807
M3788 | Canal em polietileno e polipropileno com efeito autolimpante e grelha de encaixe em ferro fundido dúctil - carga de controle de 600 kN - C = 100,0 cm, L = 21,2 cm e H = 18,0 cm | m | 912.3782
M3789 | Canal em polietileno e polipropileno com efeito autolimpante e grelha de encaixe em ferro fundido dúctil - carga de controle de 600 kN - C = 100,0 cm, L = 26,2 cm e H = 17,2 cm | m | 1170.0007
M3790 | Canal em polietileno e polipropileno com efeito autolimpante e abertura de captação em ferro fundido dúctil - carga de controle de 900 kN - C = 100,0 cm, L = 21,0 cm e H = 57,9 cm | m | 1010.0573
M3791 | Canal em polietileno e polipropileno com efeito autolimpante e abertura de captação em ferro fundido dúctil - carga de controle de 900 kN - C = 100,0 cm, L = 25,2 cm e H = 57,8 cm | m | 1647.582
M3792 | Canal em polietileno e polipropileno com efeito autolimpante e abertura de captação em ferro fundido dúctil - carga de controle de 900 kN - C = 100,0 cm, L = 42,0 cm e H = 95,0 cm | m | 2059.4811
M3793 | Canal em polietileno e polipropileno com efeito autolimpante e abertura de captação em ferro fundido dúctil - carga de controle de 900 kN - C = 114,2 cm, L = 78,0 cm e H = 106,0 cm | m | 2696.9986
M3795 | Custo equivalente da construção civil para construção do Estaleiro Padrão | m² | 1701.22
M3801 | Animais de grande porte mortos em rodovia | t | -
M3802 | Animais de pequeno porte mortos em rodovia | t | -
M3803 | Emborrachados de pneus espalhados em rodovia | t | -
M3804 | Espécimes arbóreos de até 20 m tombados na pista | t | -
M3805 | Espécimes arbóreos de 20 a 40 m tombados na pista | t | -
M3806 | Sucatas derramadas em rodovia | t | -
M3807 | Veículos de grande porte incendiados em rodovia | un | -
M3808 | Veículos de médio porte incendiados em rodovia | un | -
M3809 | Veículos de grande porte tombados em rodovia | un | -
M3810 | Veículos de médio porte tombados em rodovia | un | -
M3811 | Veículos de pequeno porte tombados em rodovia | un | -
M3813 | Vidros, caixas e engradados derramados na pista | t | -
M3821 | Tacha refletiva em plástico injetado bidirecional com um pino - tipo I | un | 19.8375
M3822 | Tacha refletiva em plástico injetado bidirecional com um pino - tipo II | un | 26.5925
M3823 | Tacha refletiva em plástico injetado bidirecional com um pino - tipo III | un | 26.5925
M3824 | Tacha refletiva em plástico injetado bidirecional com um pino - tipo IV | un | 29.0728
M3825 | Tacha refletiva em plástico injetado bidirecional sem pino - tipo I | un | 18.5541
M3826 | Tacha refletiva em plástico injetado bidirecional sem pino - tipo II | un | 22.0289
M3827 | Tacha refletiva em plástico injetado bidirecional sem pino - tipo III | un | 22.0289
M3828 | Tacha refletiva em plástico injetado bidirecional sem pino - tipo IV | un | 27.1706
M3829 | Tacha refletiva em plástico injetado monodirecional com um pino - tipo I | un | 16.0847
M3830 | Tacha refletiva em plástico injetado monodirecional com um pino - tipo II | un | 20.01
M3831 | Tacha refletiva em plástico injetado monodirecional com um pino - tipo III | un | 20.8555
M3832 | Tacha refletiva em plástico injetado monodirecional com um pino - tipo IV | un | 26.696
M3833 | Tacha refletiva em plástico injetado monodirecional sem pino - tipo I | un | 15.5387
M3834 | Tacha refletiva em plástico injetado monodirecional sem pino - tipo II | un | 19.5355
M3835 | Tacha refletiva em plástico injetado monodirecional sem pino - tipo III | un | 20.01
M3836 | Tacha refletiva em plástico injetado monodirecional sem pino - tipo IV | un | 26.1526
M3837 | Tacha refletiva em resina sintética bidirecional com um pino - tipo I | un | 29.4078
M3838 | Tacha refletiva em resina sintética bidirecional com um pino - tipo II | un | 37.3448
M3839 | Tacha refletiva em resina sintética bidirecional com um pino - tipo III | un | 41.3564
M3840 | Tacha refletiva em resina sintética bidirecional com um pino - tipo IV | un | 41.6066
M3841 | Tacha refletiva em resina sintética bidirecional sem pino - tipo I | un | 28.8901
M3842 | Tacha refletiva em resina sintética bidirecional sem pino - tipo II | un | 36.8703
M3843 | Tacha refletiva em resina sintética bidirecional sem pino - tipo III | un | 40.7956
M3844 | Tacha refletiva em resina sintética bidirecional sem pino - tipo IV | un | 40.7956
M3845 | Tacha refletiva em resina sintética monodirecional com um pino - tipo I | un | 26.5262
M3846 | Tacha refletiva em resina sintética monodirecional com um pino - tipo II | un | 32.6429
M3847 | Tacha refletiva em resina sintética monodirecional com um pino - tipo III | un | 36.3095
M3848 | Tacha refletiva em resina sintética monodirecional com um pino - tipo IV | un | 40.2694
M3851 | Tacha refletiva em resina sintética monodirecional sem pino - tipo I | un | 25.9223
M3852 | Tacha refletiva em resina sintética monodirecional sem pino - tipo II | un | 32.0304
M3853 | Tacha refletiva em resina sintética monodirecional sem pino - tipo III | un | 35.6193
M3854 | Tacha refletiva em resina sintética monodirecional sem pino - tipo IV | un | 39.5016
M3855 | Tacha refletiva metálica bidirecional com dois pinos - tipo II | un | 25.6785
M3856 | Tacha refletiva metálica bidirecional com dois pinos - tipo III | un | 22.69
M3857 | Tacha refletiva metálica bidirecional com dois pinos - tipo IV | un | 56.2319
M3858 | Tacha refletiva metálica bidirecional com um pino - tipo II | un | 23.0381
M3859 | Tacha refletiva metálica bidirecional com um pino - tipo III | un | 19.64
M3860 | Tacha refletiva metálica bidirecional com um pino - tipo IV | un | 54.8947
M3861 | Tacha refletiva metálica monodirecional com dois pinos - tipo II | un | 20.6269
M3862 | Tacha refletiva metálica monodirecional com dois pinos - tipo III | un | 19.1413
M3863 | Tacha refletiva metálica monodirecional com dois pinos - tipo IV | un | 48.2518
M3864 | Tacha refletiva metálica monodirecional com um pino - tipo II | un | 17.0652
M3865 | Tacha refletiva metálica monodirecional com um pino - tipo III | un | 15.9887
M3866 | Tacha refletiva metálica monodirecional com um pino - tipo IV | un | 50.1166
M3867 | Tachão refletivo em plástico injetado bidirecional | un | 65.836
M3868 | Tachão refletivo em plástico injetado monodirecional | un | 64.5626
M3869 | Tachão refletivo em resina sintética bidirecional | un | 55.6025
M3870 | Tachão refletivo em resina sintética monodirecional | un | 54.5988
M3900 | Emulsão asfáltica com polímero - RR-1C-E | t | -
M3901 | Reservatório metálico tipo taça - capacidade de 5.000 l | un | 19200
M3902 | Reservatório metálico tipo taça - capacidade de 10.000 l | un | 26475.168
M3903 | Reservatório metálico tipo taça - capacidade de 20.000 l | un | 40764.16
M3904 | Reservatório metálico tipo taça - capacidade de 30.000 l | un | 54789.3106
M3905 | AMV tipo TR37, abertura 1:8, bitola métrica | un | -
M3906 | AMV tipo TR37, abertura 1:10, bitola métrica | un | -
M3907 | AMV tipo TR37, abertura 1:12, bitola métrica | un | -
M3908 | AMV tipo TR37, abertura 1:14, bitola métrica | un | -
M3909 | Bico para corte a plasma manual - 65A | un | 64.4145
M3910 | Bico para corte a plasma manual - 45A | un | 62.3884
M3911 | Bocal para corte a plasma manual - 45A/65A | un | 165.4517
M3912 | Capa de retenção para corte a plasma manual - 45A/65A | un | 271.8107
M3913 | Eletrodo para corte a plasma manual - 45A/65A | un | 77.6876
M3914 | Distribuidor de gás para corte a plasma manual - 45A/65A | un | 179.7011
M3915 | Parafuso de cabeça sextavada em aço inox - D = 12,7 mm (1/2") e C = 38,1 mm (1.1/2") | un | 4.6415
M3916 | Porca sextavada em aço inox para parafuso - D = 12,7 mm (1/2") | un | 1.8613
M3917 | Arruela lisa em aço inox - D = 12,7 mm (1/2") | un | 0.7616
M3918 | Disco de corte com 80 dentes multimaterial - D = 250 mm | un | 393.6841
M3919 | Lixa d'água Nº 360 | un | 1.2
M3920 | Diluente para tinta epóxi bicomponente ou tricomponente | l | 64.1388
M3921 | Tinta à base de resina epóxi óxido de ferro | l | 146.2921
M3922 | Diluente para esmalte poliuretano de dois componentes | l | 85.1391
M3923 | Tinta esmalte poliuretano bicomponente | l | 183.6265
M3924 | Catalisador para tinta fosfatizante | l | 63.6853
M3925 | Tinta fosfatizante para fundo preparador de pintura | l | 76.7618
M3926 | Luva em aço galvanizado com rosca BSP classe leve - D = 12,5 mm (1/2") | un | 4
M3927 | Plug tipo bujão em aço galvanizado com rosca BSP - D = 15 mm (1/2") | un | 3.8001
M3928 | Tubo em aço-carbono - E = 3,35 mm e D = 80 mm (3") | m | 63.3288
M3929 | Tubo em aço-carbono - E = 3,00 mm e D = 150 mm (6") | m | 158.6454
M3931 | Cantoneira em alumínio de abas iguais - L = 38,1 mm e E = 4,76 mm | kg | 32.8236
M3932 | Parafuso de cabeça sextavada em aço inox - D = 8 mm (M8) e C = 20 mm | un | 1.3646
M3933 | Porca sextavada em aço inox para parafuso - D = 8 mm (M8) | un | 0.4983
M3934 | Arruela lisa em aço inox para parafuso - D = 8,4 mm (M8) | un | 0.1866
M3935 | Arruela de pressão em aço inox para parafuso - D = 8,1 mm (M8) | un | 0.2672
M3936 | Parafuso de cabeça sextavada em aço inox - D = 12,7 mm (1/2") e C = 19,05 mm (3/4") | un | 4.2334
M3939 | Barra redonda em aço SAE 1020 - D = 25,4 mm (1") | m | 37.7462
M3947 | Tubo em aço - E = 3,00 mm e seção de 40 x 40 mm | m | 33.636
M3949 | Desmoldante para fôrmas metálicas | l | 17.8767
M4413 | Arame E70S6 para solda MIG/MAG - D = 0,9 mm | kg | 18.2792