## CAROLINA MCMV PO APROVADA CAIXA
|  | Obra | Bancos |  | B.D.I.
|  | Construção de unidades habitacionais no município de Carolina-MA | SINAPI - 05/2025 - Maranhão |  | 20.34%
Item | Fonte | Macrosserviço / Serviço | Qtd. | Und. | Custo Referência | Custo Unitário | BDI | Preço Unitário | Preço Total | Ações
Total: | [8 empty] | 2730000
Valor não utilizado (QCI): | [8 empty] | 0
1 |  | SERVIÇOS PRELIMINARES | [6 empty] | 3651.8
1.1 | SINAPI - 103689 | FORNECIMENTO E INSTALAÇÃO DE PLACA DE OBRA COM CHAPA GALVANIZADA E ESTRUTURA DE MADEIRA. AF_03/2022_PS | 6.48 | M2 | 468.31 | 468.3 | 20.34% | 563.55 | 3651.8 | Detalhar
2 |  | ADMINISTRAÇÃO LOCAL | [6 empty] | 42897.8
2.1 | Composição - CP 1 | ADMINISTRAÇÃO LOCAL | 10 | MES | 8775.49 | 3564.72 | 20.34% | 4289.78 | 42897.8 | Detalhar
3 |  | FUNDAÇÕES | [6 empty] | 396839.6
3.1 | SINAPI - 96521 | ESCAVAÇÃO MECANIZADA PARA BLOCO DE COROAMENTO OU SAPATA COM RETROESCAVADEIRA (INCLUINDO ESCAVAÇÃO PARA COLOCAÇÃO DE FÔRMAS). AF_01/2024 | 174.8 | M3 | 40.25 | 40.25 | 20.34% | 48.44 | 8467.4 | Detalhar
3.2 | SINAPI - 101616 | PREPARO DE FUNDO DE VALA COM LARGURA MENOR QUE 1,5 M (ACERTO DO SOLO NATURAL). AF_08/2020 | 93.6 | M2 | 6.74 | 6.74 | 20.34% | 8.11 | 759 | Detalhar
3.3 | SINAPI - 96619 | LASTRO DE CONCRETO MAGRO, APLICADO EM BLOCOS DE COROAMENTO OU SAPATAS, ESPESSURA DE 5 CM. AF_01/2024 | 93.6 | M2 | 43.83 | 43.83 | 20.34% | 52.75 | 4937.4 | Detalhar
3.4 | SINAPI - 96541 | FABRICAÇÃO, MONTAGEM E DESMONTAGEM DE FÔRMA PARA SAPATA, EM CHAPA DE MADEIRA COMPENSADA RESINADA, E=17 MM, 4 UTILIZAÇÕES. AF_01/2024 | 291.2 | M2 | 192.49 | 192.49 | 20.34% | 231.64 | 67453.6 | Detalhar
3.5 | SINAPI - 104919 | ARMAÇÃO DE SAPATA ISOLADA, VIGA BALDRAME E SAPATA CORRIDA UTILIZANDO AÇO CA-50 DE 10 MM - MONTAGEM. AF_01/2024 | 1014 | KG | 13.77 | 13.77 | 20.34% | 16.57 | 16802 | Detalhar
3.6 | SINAPI - 104917 | ARMAÇÃO DE SAPATA ISOLADA, VIGA BALDRAME E SAPATA CORRIDA UTILIZANDO AÇO CA-50 DE 6,3 MM - MONTAGEM. AF_01/2024 | 534 | KG | 16.61 | 16.61 | 20.34% | 19.99 | 10674.6 | Detalhar
3.7 | SINAPI - 104916 | ARMAÇÃO DE SAPATA ISOLADA, VIGA BALDRAME E SAPATA CORRIDA UTILIZANDO AÇO CA-60 DE 5 MM - MONTAGEM. AF_01/2024 | 256 | KG | 17.84 | 17.84 | 20.34% | 21.47 | 5496.4 | Detalhar
3.8 | Composição - 96556_ADP-01 | CONCRETAGEM DE SAPATA, FCK 20 MPA, COM USO DE JERICA - LANÇAMENTO, ADENSAMENTO E ACABAMENTO. | 28.2 | M3 | 920.8 | 920.8 | 20.34% | 1108.09 | 31248.2 | Detalhar
3.9 | SINAPI - 93382 | REATERRO MANUAL DE VALAS, COM COMPACTADOR DE SOLOS DE PERCUSSÃO. AF_08/2023 | 141.8 | M3 | 27.43 | 27.43 | 20.34% | 33.01 | 4680.8 | Detalhar
3.10 | SINAPI - 96527 | ESCAVAÇÃO MANUAL PARA VIGA BALDRAME OU SAPATA CORRIDA (INCLUINDO ESCAVAÇÃO PARA COLOCAÇÃO DE FÔRMAS). AF_01/2024 | 109.2 | M3 | 110.95 | 110.95 | 20.34% | 133.52 | 14580.4 | Detalhar
3.11 | SINAPI - 96619 | LASTRO DE CONCRETO MAGRO, APLICADO EM BLOCOS DE COROAMENTO OU SAPATAS, ESPESSURA DE 5 CM. AF_01/2024 | 136.6 | M2 | 43.83 | 43.83 | 20.34% | 52.75 | 7205.6 | Detalhar
3.12 | SINAPI - 96536 | FABRICAÇÃO, MONTAGEM E DESMONTAGEM DE FÔRMA PARA VIGA BALDRAME, EM MADEIRA SERRADA, E=25 MM, 4 UTILIZAÇÕES. AF_01/2024 | 571.6 | M2 | 76.9 | 76.9 | 20.34% | 92.54 | 52895.8 | Detalhar
3.13 | SINAPI - 104918 | ARMAÇÃO DE SAPATA ISOLADA, VIGA BALDRAME E SAPATA CORRIDA UTILIZANDO AÇO CA-50 DE 8 MM - MONTAGEM. AF_01/2024 | 1608 | KG | 15.43 | 15.43 | 20.34% | 18.57 | 29860.6 | Detalhar
3.14 | SINAPI - 104917 | ARMAÇÃO DE SAPATA ISOLADA, VIGA BALDRAME E SAPATA CORRIDA UTILIZANDO AÇO CA-50 DE 6,3 MM - MONTAGEM. AF_01/2024 | 154 | KG | 16.61 | 16.61 | 20.34% | 19.99 | 3078.4 | Detalhar
3.15 | SINAPI - 104916 | ARMAÇÃO DE SAPATA ISOLADA, VIGA BALDRAME E SAPATA CORRIDA UTILIZANDO AÇO CA-60 DE 5 MM - MONTAGEM. AF_01/2024 | 780 | KG | 17.84 | 17.84 | 20.34% | 21.47 | 16746.6 | Detalhar
3.16 | Composição - 96555_ADP-01 | CONCRETAGEM DE BLOCO DE COROAMENTO OU VIGA BALDRAME, FCK 20 MPA, COM USO DE JERICA - LANÇAMENTO, ADENSAMENTO E ACABAMENTO | 38.2 | M3 | 761.2 | 761.2 | 20.34% | 916.03 | 34992.4 | Detalhar
3.17 | SINAPI - 93382 | REATERRO MANUAL DE VALAS, COM COMPACTADOR DE SOLOS DE PERCUSSÃO. AF_08/2023 | 64.2 | M3 | 27.43 | 27.43 | 20.34% | 33.01 | 2119.2 | Detalhar
3.18 | SINAPI - 87878 | CHAPISCO APLICADO EM ALVENARIAS E ESTRUTURAS DE CONCRETO INTERNAS, COM COLHER DE PEDREIRO. ARGAMASSA TRAÇO 1:3 COM PREPARO MANUAL. AF_10/2022 | 679 | M2 | 5.4 | 5.4 | 20.34% | 6.5 | 4413.6 | Detalhar
3.19 | SINAPI - 98562 | IMPERMEABILIZAÇÃO DE SUPERFÍCIE COM ARGAMASSA DE CIMENTO E AREIA, COM ADITIVO IMPERMEABILIZANTE, E = 1,5CM. AF_09/2023 | 679 | M2 | 53.38 | 53.38 | 20.34% | 64.24 | 43619 | Detalhar
3.20 | SINAPI - 98557 | IMPERMEABILIZAÇÃO DE SUPERFÍCIE COM EMULSÃO ASFÁLTICA, 2 DEMÃOS. AF_09/2023 | 679 | M2 | 45.05 | 45.05 | 20.34% | 54.21 | 36808.6 | Detalhar
4 |  | SUPRAESTRUTURA | [6 empty] | 248503
4.1 | SINAPI - 92427 | MONTAGEM E DESMONTAGEM DE FÔRMA DE PILARES RETANGULARES E ESTRUTURAS SIMILARES, PÉ-DIREITO SIMPLES, EM CHAPA DE MADEIRA COMPENSADA RESINADA, 8 UTILIZAÇÕES. AF_09/2020 | 287.8 | M2 | 66.15 | 66.15 | 20.34% | 79.6 | 22908.8 | Detalhar
4.2 | Composição - 92463_ADP-01 | MONTAGEM E DESMONTAGEM DE FÔRMA DE VIGA, SEM ESCORAMENTO, PÉ-DIREITO SIMPLES, EM CHAPA DE MADEIRA RESINADA, 8 UTILIZAÇÕES. | 410.8 | M2 | 68.79 | 68.79 | 20.34% | 82.78 | 34006 | Detalhar
4.3 | SINAPI - 92463 | MONTAGEM E DESMONTAGEM DE FÔRMA DE VIGA, ESCORAMENTO COM GARFO DE MADEIRA, PÉ-DIREITO SIMPLES, EM CHAPA DE MADEIRA RESINADA, 8 UTILIZAÇÕES. AF_09/2020 | 82.6 | M2 | 137.75 | 137.75 | 20.34% | 165.77 | 13692.6 | Detalhar
4.4 | SINAPI - 92759 | ARMAÇÃO DE PILAR OU VIGA DE ESTRUTURA CONVENCIONAL DE CONCRETO ARMADO UTILIZANDO AÇO CA-60 DE 5,0 MM - MONTAGEM. AF_06/2022 | 1408 | KG | 15.1 | 15.1 | 20.34% | 18.17 | 25583.4 | Detalhar
4.5 | SINAPI - 92760 | ARMAÇÃO DE PILAR OU VIGA DE ESTRUTURA CONVENCIONAL DE CONCRETO ARMADO UTILIZANDO AÇO CA-50 DE 6,3 MM - MONTAGEM. AF_06/2022 | 300 | KG | 14.3 | 14.3 | 20.34% | 17.21 | 5163 | Detalhar
4.6 | SINAPI - 92761 | ARMAÇÃO DE PILAR OU VIGA DE ESTRUTURA CONVENCIONAL DE CONCRETO ARMADO UTILIZANDO AÇO CA-50 DE 8,0 MM - MONTAGEM. AF_06/2022 | 1306 | KG | 13.45 | 13.45 | 20.34% | 16.19 | 21144.2 | Detalhar
4.7 | SINAPI - 92762 | ARMAÇÃO DE PILAR OU VIGA DE ESTRUTURA CONVENCIONAL DE CONCRETO ARMADO UTILIZANDO AÇO CA-50 DE 10,0 MM - MONTAGEM. AF_06/2022 | 1712 | KG | 12.01 | 12.01 | 20.34% | 14.45 | 24738.4 | Detalhar
4.8 | SINAPI - 101963 | LAJE PRÉ-MOLDADA UNIDIRECIONAL, BIAPOIADA, PARA PISO, ENCHIMENTO EM CERÂMICA, VIGOTA CONVENCIONAL, ALTURA TOTAL DA LAJE (ENCHIMENTO+CAPA) = (8+4). AF_11/2020 | 115.4 | M2 | 216.83 | 216.83 | 20.34% | 260.93 | 30111.4 | Detalhar
4.9 | Composição - 103669_ADP-01 | CONCRETAGEM DE PILARES, FCK = 20 MPA, COM USO DE BALDES - LANÇAMENTO, ADENSAMENTO E ACABAMENTO. | 25.6 | M3 | 954.96 | 954.96 | 20.34% | 1149.2 | 29419.6 | Detalhar
4.10 | Composição - 103682_ADP-01 | CONCRETAGEM DE VIGAS E LAJES, FCK=20 MPA, PARA QUALQUER TIPO DE LAJE COM BALDES EM EDIFICAÇÃO TÉRREA - LANÇAMENTO, ADENSAMENTO E ACABAMENTO. | 35.6 | M3 | 974.2 | 974.2 | 20.34% | 1172.35 | 41735.6 | Detalhar
5 |  | PAREDES E PAINÉIS | [6 empty] | 439669.2
5.1 | SINAPI - 103328 | ALVENARIA DE VEDAÇÃO DE BLOCOS CERÂMICOS FURADOS NA HORIZONTAL DE 9X19X19 CM (ESPESSURA 9 CM) E ARGAMASSA DE ASSENTAMENTO COM PREPARO EM BETONEIRA. AF_12/2021 | 1730 | M2 | 96.51 | 96.51 | 20.34% | 116.14 | 200922.2 | Detalhar
5.2 | SINAPI - 105024 | VERGA MOLDADA IN LOCO EM CONCRETO, ESPESSURA DE *10* CM. AF_03/2024 | 324 | M | 56.06 | 56.06 | 20.34% | 67.46 | 21857 | Detalhar
5.3 | SINAPI - 105030 | CONTRAVERGA MOLDADA IN LOCO EM CONCRETO, ESPESSURA DE *10* CM. AF_03/2024 | 184 | M | 43.45 | 43.45 | 20.34% | 52.29 | 9621.4 | Detalhar
5.4 | SINAPI - 91338 | PORTA DE ALUMÍNIO DE ABRIR COM LAMBRI, COM GUARNIÇÃO, FIXAÇÃO COM PARAFUSOS - FORNECIMENTO E INSTALAÇÃO. AF_12/2019 | 67.2 | M2 | 888.53 | 888.53 | 20.34% | 1069.26 | 71854.2 | Detalhar
5.5 | SINAPI - 94570 | JANELA DE ALUMÍNIO DE CORRER COM 2 FOLHAS PARA VIDROS (VIDROS INCLUSOS), BATENTE/ REQUADRO 6 A 14 CM, ACABAMENTO COM ACETATO OU BRILHANTE, FIXAÇÃO COM PARAFUSO, SEM GUARNIÇÃO/ ALIZAR, DIMENSÕES 100X120 CM, VEDAÇÃO COM SILICONE, EXCLUSIVE CONTRAMARCO - FORNECIMENTO E INSTALAÇÃO. AF_11/2024 | 52 | M2 | 355.84 | 355.84 | 20.34% | 428.22 | 22267.4 | Detalhar
5.6 | SINAPI - 94572 | JANELA DE ALUMÍNIO DE CORRER COM 3 FOLHAS (2 VENEZIANAS E 1 FOLHA PARA VIDRO,VIDRO INCLUSO), BATENTE/ REQUADRO 6 A 14 CM, SEM ACABAMENTO, FIXAÇÃO COM PARAFUSO, SEM GUARNIÇÃO/ ALIZAR, DIMENSÕES 100X120 CM, VEDAÇÃO COM SILICONE, EXCLUSIVE CONTRAMARCO - FORNECIMENTO E INSTALAÇÃO. AF_11/2024 | 56 | M2 | 508.29 | 508.29 | 20.34% | 611.68 | 34254 | Detalhar
5.7 | SINAPI - 94569 | JANELA DE ALUMÍNIO TIPO MAXIM-AR, BATENTE/ REQUADRO 3 A 14 CM, VIDRO INCLUSO, FIXAÇÃO COM PARAFUSO, SEM GUARNIÇÃO/ ALIZAR, DIMENSÕES 60X80 (A X L) CM, SEM ACABAMENTO, VEDAÇÃO COM SILICONE, EXCLUSIVE CONTRAMARCO - FORNECIMENTO E INSTALAÇÃO. AF_11/2024 | 9.6 | M2 | 672.69 | 672.69 | 20.34% | 809.52 | 7771.4 | Detalhar
5.8 | SINAPI - 91314 | KIT DE PORTA DE MADEIRA PARA PINTURA, SEMI-OCA (LEVE OU MÉDIA), PADRÃO POPULAR, 80X210CM, ESPESSURA DE 3,5CM, ITENS INCLUSOS: DOBRADIÇAS, MONTAGEM E INSTALAÇÃO DO BATENTE, FECHADURA COM EXECUÇÃO DO FURO - FORNECIMENTO E INSTALAÇÃO. AF_12/2019 | 60 | UN | 985.01 | 985.01 | 20.34% | 1185.36 | 71121.6 | Detalhar
6 |  | COBERTURA E PROTEÇÕES | [6 empty] | 455196.8
6.1 | SINAPI - 92541 | TRAMA DE MADEIRA COMPOSTA POR RIPAS, CAIBROS E TERÇAS PARA TELHADOS DE ATÉ 2 ÁGUAS PARA TELHA CERÂMICA CAPA-CANAL, INCLUSO TRANSPORTE VERTICAL. AF_07/2019 | 1469.8 | M2 | 83.36 | 83.36 | 20.34% | 100.32 | 147450.4 | Detalhar
6.2 | SINAPI - 94447 | TELHAMENTO COM TELHA CERÂMICA CAPA-CANAL, TIPO PAULISTA, COM ATÉ 2 ÁGUAS, INCLUSO TRANSPORTE VERTICAL. AF_07/2019 | 1469.8 | M2 | 48.87 | 48.87 | 20.34% | 58.81 | 86439 | Detalhar
6.3 | SINAPI - 102233 | PINTURA IMUNIZANTE PARA MADEIRA, 1 DEMÃO. AF_01/2021 | 2076 | M2 | 12.3 | 12.3 | 20.34% | 14.8 | 30724.8 | Detalhar
6.4 | SINAPI - 94232 | AMARRAÇÃO DE TELHAS CERÂMICAS OU DE CONCRETO. AF_07/2019 | 10520 | UN | 3.01 | 3.01 | 20.34% | 3.62 | 38082.4 | Detalhar
6.5 | SINAPI - 94221 | CUMEEIRA PARA TELHA CERÂMICA EMBOÇADA COM ARGAMASSA TRAÇO 1:2:9 (CIMENTO, CAL E AREIA) PARA TELHADOS COM ATÉ 2 ÁGUAS, INCLUSO TRANSPORTE VERTICAL. AF_07/2019 | 213 | M | 26.86 | 26.86 | 20.34% | 32.32 | 6884.2 | Detalhar
6.6 | SINAPI - 92548 | FABRICAÇÃO E INSTALAÇÃO DE TESOURA INTEIRA EM MADEIRA NÃO APARELHADA, VÃO DE 6 M, PARA TELHA CERÂMICA OU DE CONCRETO, INCLUSO IÇAMENTO. AF_07/2019 | 80 | UN | 1512.55 | 1512.55 | 20.34% | 1820.2 | 145616 | Detalhar
7 |  | REVESTIMENTOS | [6 empty] | 391011.4
7.1 | SINAPI - 87879 | CHAPISCO APLICADO EM ALVENARIAS E ESTRUTURAS DE CONCRETO INTERNAS, COM COLHER DE PEDREIRO. ARGAMASSA TRAÇO 1:3 COM PREPARO EM BETONEIRA 400L. AF_10/2022 | 2722 | M2 | 4.85 | 4.85 | 20.34% | 5.84 | 15896.4 | Detalhar
7.2 | SINAPI - 87882 | CHAPISCO APLICADO NO TETO OU EM ALVENARIA E ESTRUTURA, COM ROLO PARA TEXTURA ACRÍLICA. ARGAMASSA TRAÇO 1:4 E EMULSÃO POLIMÉRICA (ADESIVO) COM PREPARO EM BETONEIRA 400L. AF_10/2022 | 88.8 | M2 | 6.8 | 6.8 | 20.34% | 8.18 | 726.4 | Detalhar
7.3 | SINAPI - 87545 | EMBOÇO, EM ARGAMASSA TRAÇO 1:2:8, PREPARO MECÂNICO, APLICADO MANUALMENTE EM PAREDES INTERNAS, PARA AMBIENTES COM ÁREA MENOR QUE 5M², E = 10MM, COM TALISCAS. AF_03/2024 | 469.8 | M2 | 31.56 | 31.56 | 20.34% | 37.98 | 17843 | Detalhar
7.4 | SINAPI - 87547 | MASSA ÚNICA, EM ARGAMASSA TRAÇO 1:2:8, PREPARO MECÂNICO, APLICADA MANUALMENTE EM PAREDES INTERNAS DE AMBIENTES COM ÁREA ENTRE 5M² E 10M², E = 10MM, COM TALISCAS. AF_03/2024 | 1601 | M2 | 28.35 | 28.35 | 20.34% | 34.12 | 54626.2 | Detalhar
7.5 | SINAPI - 104958 | MASSA ÚNICA, EM ARGAMASSA TRAÇO 1:2:8 PREPARO MECÂNICO, APLICADA MANUALMENTE EM PAREDES INTERNAS DE AMBIENTES COM ÁREA MAIOR QUE 10M², E = 10MM, COM TALISCAS. AF_03/2024 | 651.2 | M2 | 25.04 | 25.04 | 20.34% | 30.13 | 19620.6 | Detalhar
7.6 | SINAPI - 90408 | MASSA ÚNICA, EM ARGAMASSA TRAÇO 1:2:8, PREPARO MECÂNICO, APLICADA MANUALMENTE EM TETO, E = 10MM, COM TALISCAS. AF_03/2024 | 88.8 | M2 | 34.57 | 34.57 | 20.34% | 41.6 | 3694 | Detalhar
7.7 | SINAPI - 87267 | REVESTIMENTO CERÂMICO PARA PAREDES INTERNAS COM PLACAS TIPO ESMALTADA DE DIMENSÕES 20X20 CM APLICADAS A MEIA ALTURA DAS PAREDES. AF_02/2023_PE | 393 | M2 | 76.4 | 76.4 | 20.34% | 91.94 | 36132.4 | Detalhar
7.8 | SINAPI - 87265 | REVESTIMENTO CERÂMICO PARA PAREDES INTERNAS COM PLACAS TIPO ESMALTADA DE DIMENSÕES 20X20 CM APLICADAS NA ALTURA INTEIRA DAS PAREDES. AF_02/2023_PE | 76.8 | M2 | 71.03 | 71.03 | 20.34% | 85.48 | 6564.8 | Detalhar
7.9 | SINAPI - 87905 | CHAPISCO APLICADO EM ALVENARIA (COM PRESENÇA DE VÃOS) E ESTRUTURAS DE CONCRETO DE FACHADA, COM COLHER DE PEDREIRO. ARGAMASSA TRAÇO 1:3 COM PREPARO EM BETONEIRA 400L. AF_10/2022 | 607 | M2 | 8.61 | 8.61 | 20.34% | 10.36 | 6288.6 | Detalhar
7.10 | SINAPI - 87894 | CHAPISCO APLICADO EM ALVENARIA (SEM PRESENÇA DE VÃOS) E ESTRUTURAS DE CONCRETO DE FACHADA, COM COLHER DE PEDREIRO. ARGAMASSA TRAÇO 1:3 COM PREPARO EM BETONEIRA 400L. AF_10/2022 | 609 | M2 | 7.4 | 7.4 | 20.34% | 8.91 | 5426.2 | Detalhar
7.11 | SINAPI - 87792 | EMBOÇO OU MASSA ÚNICA EM ARGAMASSA TRAÇO 1:2:8, PREPARO MECÂNICO COM BETONEIRA 400 L, APLICADA MANUALMENTE EM PANOS CEGOS DE FACHADA (SEM PRESENÇA DE VÃOS), ESPESSURA DE 25 MM. AF_08/2022 | 609 | M2 | 43.4 | 43.4 | 20.34% | 52.23 | 31808 | Detalhar
7.12 | SINAPI - 87775 | EMBOÇO OU MASSA ÚNICA EM ARGAMASSA TRAÇO 1:2:8, PREPARO MECÂNICO COM BETONEIRA 400 L, APLICADA MANUALMENTE EM PANOS DE FACHADA COM PRESENÇA DE VÃOS, ESPESSURA DE 25 MM. AF_08/2022 | 607 | M2 | 58.6 | 58.6 | 20.34% | 70.52 | 42805.6 | Detalhar
7.13 | SINAPI - 96111 | FORRO EM RÉGUAS DE PVC, FRISADO, PARA AMBIENTES RESIDENCIAIS, INCLUSIVE ESTRUTURA UNIDIRECIONAL DE FIXAÇÃO. AF_08/2023_PS | 718 | M2 | 68.29 | 68.29 | 20.34% | 82.18 | 59005.2 | Detalhar
7.14 | SINAPI - 88485 | FUNDO SELADOR ACRÍLICO, APLICAÇÃO MANUAL EM PAREDE, UMA DEMÃO. AF_04/2023 | 2252.2 | M2 | 3.8 | 3.8 | 20.34% | 4.57 | 10292.6 | Detalhar
7.15 | SINAPI - 88484 | FUNDO SELADOR ACRÍLICO, APLICAÇÃO MANUAL EM TETO, UMA DEMÃO. AF_04/2023 | 88.8 | M2 | 4.86 | 4.86 | 20.34% | 5.85 | 519.4 | Detalhar
7.16 | SINAPI - 104640 | PINTURA LÁTEX ACRÍLICA STANDARD, APLICAÇÃO MANUAL EM TETO, DUAS DEMÃOS. AF_04/2023 | 88.8 | M2 | 15.06 | 15.06 | 20.34% | 18.12 | 1609 | Detalhar
7.17 | SINAPI - 104642 | PINTURA LÁTEX ACRÍLICA STANDARD, APLICAÇÃO MANUAL EM PAREDES, DUAS DEMÃOS. AF_04/2023 | 2252.2 | M2 | 12.49 | 12.49 | 20.34% | 15.03 | 33850.6 | Detalhar
7.18 | SINAPI - 88415 | APLICAÇÃO MANUAL DE FUNDO SELADOR ACRÍLICO EM PAREDES EXTERNAS DE CASAS. AF_03/2024 | 1216 | M2 | 4.07 | 4.07 | 20.34% | 4.9 | 5958.4 | Detalhar
7.19 | SINAPI - 104642 | PINTURA LÁTEX ACRÍLICA STANDARD, APLICAÇÃO MANUAL EM PAREDES, DUAS DEMÃOS. AF_04/2023 | 1216 | M2 | 12.49 | 12.49 | 20.34% | 15.03 | 18276.4 | Detalhar
7.20 | SINAPI - 102193 | LIXAMENTO DE MADEIRA PARA APLICAÇÃO DE FUNDO OU PINTURA. AF_01/2021 | 420 | M2 | 2.12 | 2.12 | 20.34% | 2.55 | 1071 | Detalhar
7.21 | Composição - 102198_ADP-01 | PINTURA FUNDO NIVELADOR ACRÍLICO BRANCO EM MADEIRA. | 420 | M2 | 20.34 | 20.34 | 20.34% | 24.48 | 10281.6 | Detalhar
7.22 | SINAPI - 102219 | PINTURA TINTA DE ACABAMENTO (PIGMENTADA) ESMALTE SINTÉTICO ACETINADO EM MADEIRA, 2 DEMÃOS. AF_01/2021 | 420 | M2 | 17.24 | 17.24 | 20.34% | 20.75 | 8715 | Detalhar
8 |  | PAVIMENTAÇÕES | [6 empty] | 292096.8
8.1 | SINAPI - 97084 | COMPACTAÇÃO MECÂNICA DE SOLO PARA EXECUÇÃO DE RADIER, PISO DE CONCRETO OU LAJE SOBRE SOLO, COM COMPACTADOR DE SOLOS TIPO PLACA VIBRATÓRIA. AF_09/2021 | 1077.4 | M2 | 0.73 | 0.73 | 20.34% | 0.88 | 948.2 | Detalhar
8.2 | SINAPI - 100322 | LASTRO COM MATERIAL GRANULAR (PEDRA BRITADA N.3), APLICADO EM PISOS OU LAJES SOBRE SOLO, ESPESSURA DE *10 CM*. AF_01/2024 | 107.8 | M3 | 165.09 | 165.09 | 20.34% | 198.67 | 21416.6 | Detalhar
8.3 | SINAPI - 97087 | CAMADA SEPARADORA PARA EXECUÇÃO DE RADIER, PISO DE CONCRETO OU LAJE SOBRE SOLO, EM LONA PLÁSTICA. AF_09/2021 | 1077.4 | M2 | 2.98 | 2.98 | 20.34% | 3.59 | 3867.8 | Detalhar
8.4 | SINAPI - 95241 | LASTRO DE CONCRETO MAGRO, APLICADO EM PISOS, LAJES SOBRE SOLO OU RADIERS, ESPESSURA DE 5 CM. AF_01/2024 | 1077.4 | M2 | 40.65 | 40.65 | 20.34% | 48.92 | 52706.4 | Detalhar
8.5 | SINAPI - 87745 | CONTRAPISO EM ARGAMASSA TRAÇO 1:4 (CIMENTO E AREIA), PREPARO MECÂNICO COM BETONEIRA 400 L, APLICADO EM ÁREAS MOLHADAS SOBRE LAJE, ADERIDO, ACABAMENTO NÃO REFORÇADO, ESPESSURA 3CM. AF_07/2021 | 302.6 | M2 | 57.85 | 57.85 | 20.34% | 69.62 | 21067 | Detalhar
8.6 | SINAPI - 87630 | CONTRAPISO EM ARGAMASSA TRAÇO 1:4 (CIMENTO E AREIA), PREPARO MECÂNICO COM BETONEIRA 400 L, APLICADO EM ÁREAS SECAS SOBRE LAJE, ADERIDO, ACABAMENTO NÃO REFORÇADO, ESPESSURA 3CM. AF_07/2021 | 643.8 | M2 | 45.06 | 45.06 | 20.34% | 54.23 | 34913.2 | Detalhar
8.7 | SINAPI - 87247 | REVESTIMENTO CERÂMICO PARA PISO COM PLACAS TIPO ESMALTADA DE DIMENSÕES 35X35 CM APLICADA EM AMBIENTES DE ÁREA ENTRE 5 M2 E 10 M2. AF_02/2023_PE | 336 | M2 | 73.46 | 73.46 | 20.34% | 88.4 | 29702.4 | Detalhar
8.8 | SINAPI - 87248 | REVESTIMENTO CERÂMICO PARA PISO COM PLACAS TIPO ESMALTADA DE DIMENSÕES 35X35 CM APLICADA EM AMBIENTES DE ÁREA MAIOR QUE 10 M2. AF_02/2023_PE | 382 | M2 | 65.83 | 65.83 | 20.34% | 79.22 | 30262 | Detalhar
8.9 | SINAPI - 87246 | REVESTIMENTO CERÂMICO PARA PISO COM PLACAS TIPO ESMALTADA DE DIMENSÕES 35X35 CM APLICADA EM AMBIENTES DE ÁREA MENOR QUE 5 M2. AF_02/2023_PE | 259.6 | M2 | 80.87 | 80.87 | 20.34% | 97.32 | 25264.2 | Detalhar
8.10 | SINAPI - 97084 | COMPACTAÇÃO MECÂNICA DE SOLO PARA EXECUÇÃO DE RADIER, PISO DE CONCRETO OU LAJE SOBRE SOLO, COM COMPACTADOR DE SOLOS TIPO PLACA VIBRATÓRIA. AF_09/2021 | 323 | M2 | 0.73 | 0.73 | 20.34% | 0.88 | 284.2 | Detalhar
8.11 | SINAPI - 94990 | EXECUÇÃO DE PASSEIO (CALÇADA) OU PISO DE CONCRETO COM CONCRETO MOLDADO IN LOCO, FEITO EM OBRA, ACABAMENTO CONVENCIONAL, NÃO ARMADO. AF_08/2022 | 22.6 | M3 | 870.29 | 870.29 | 20.34% | 1047.31 | 23669.2 | Detalhar
8.12 | SINAPI - 98695 | SOLEIRA EM MÁRMORE, LARGURA 15 CM, ESPESSURA 2,0 CM. AF_09/2020 | 50.4 | M | 144.61 | 144.61 | 20.34% | 174.02 | 8770.6 | Detalhar
8.13 | SINAPI - 88648 | RODAPÉ CERÂMICO DE 7CM DE ALTURA COM PLACAS TIPO ESMALTADA DE DIMENSÕES 35X35CM. AF_02/2023 | 774 | M | 9.16 | 9.16 | 20.34% | 11.02 | 8529.4 | Detalhar
8.14 | SINAPI - 101965 | PEITORIL LINEAR EM GRANITO OU MÁRMORE, L = 15CM, ASSENTADO COM ARGAMASSA 1:6 COM ADITIVO. AF_11/2020 | 130 | M | 196.21 | 196.21 | 20.34% | 236.12 | 30695.6 | Detalhar
9 |  | INSTALAÇÕES ELETRICAS | [6 empty] | 205130.8
9.1 | SINAPI - 93653 | DISJUNTOR MONOPOLAR TIPO DIN, CORRENTE NOMINAL DE 10A - FORNECIMENTO E INSTALAÇÃO. AF_10/2020 | 40 | UN | 10.93 | 10.93 | 20.34% | 13.15 | 526 | Detalhar
9.2 | SINAPI - 93654 | DISJUNTOR MONOPOLAR TIPO DIN, CORRENTE NOMINAL DE 16A - FORNECIMENTO E INSTALAÇÃO. AF_10/2020 | 20 | UN | 11.6 | 11.6 | 20.34% | 13.96 | 279.2 | Detalhar
9.3 | SINAPI - 93656 | DISJUNTOR MONOPOLAR TIPO DIN, CORRENTE NOMINAL DE 25A - FORNECIMENTO E INSTALAÇÃO. AF_10/2020 | 20 | UN | 12.92 | 12.92 | 20.34% | 15.55 | 311 | Detalhar
9.4 | SINAPI - 93659 | DISJUNTOR MONOPOLAR TIPO DIN, CORRENTE NOMINAL DE 50A - FORNECIMENTO E INSTALAÇÃO. AF_10/2020 | 20 | UN | 24.12 | 24.12 | 20.34% | 29.03 | 580.6 | Detalhar
9.5 | Composição - 93674_ADP-01 | DISJUNTOR BIPOLAR TIPO DR, CORRENTE NOMINAL DE 25A - FORNECIMENTO E INSTALAÇÃO. | 40 | UN | 219.74 | 219.74 | 20.34% | 264.44 | 10577.6 | Detalhar
9.6 | SINAPI - 101493 | ENTRADA DE ENERGIA ELÉTRICA, AÉREA, MONOFÁSICA, COM CAIXA DE EMBUTIR, CABO DE 10 MM2 E DISJUNTOR DIN 50A (NÃO INCLUSO O POSTE DE CONCRETO). AF_07/2020_PS | 20 | UN | 1640.32 | 1640.32 | 20.34% | 1973.96 | 39479.2 | Detalhar
9.7 | Composição - 101873_ADP-01 | QUADRO DE DISTRIBUIÇÃO DE LUZ EM PVC PARA 12 DISJUNTORES - FORNECIMENTO E INSTALAÇÃO. | 20 | UN | 265.39 | 265.39 | 20.34% | 319.37 | 6387.4 | Detalhar
9.8 | SINAPI - 103782 | LUMINÁRIA TIPO PLAFON CIRCULAR, DE SOBREPOR, COM LED DE 12/13 W - FORNECIMENTO E INSTALAÇÃO. AF_09/2024 | 140 | UN | 29.06 | 29.06 | 20.34% | 34.97 | 4895.8 | Detalhar
9.9 | SINAPI - 97610 | LÂMPADA COMPACTA DE LED 10 W, BASE E27 - FORNECIMENTO E INSTALAÇÃO. AF_09/2024 | 140 | UN | 13.24 | 13.24 | 20.34% | 15.93 | 2230.2 | Detalhar
9.10 | SINAPI - 91953 | INTERRUPTOR SIMPLES (1 MÓDULO), 10A/250V, INCLUINDO SUPORTE E PLACA - FORNECIMENTO E INSTALAÇÃO. AF_03/2023 | 100 | UN | 29.22 | 29.22 | 20.34% | 35.16 | 3516 | Detalhar
9.11 | SINAPI - 91959 | INTERRUPTOR SIMPLES (2 MÓDULOS), 10A/250V, INCLUINDO SUPORTE E PLACA - FORNECIMENTO E INSTALAÇÃO. AF_03/2023 | 20 | UN | 44.38 | 44.38 | 20.34% | 53.41 | 1068.2 | Detalhar
9.12 | SINAPI - 92000 | TOMADA BAIXA DE EMBUTIR (1 MÓDULO), 2P+T 10 A, INCLUINDO SUPORTE E PLACA - FORNECIMENTO E INSTALAÇÃO. AF_03/2023 | 200 | UN | 30.6 | 30.6 | 20.34% | 36.82 | 7364 | Detalhar
9.13 | SINAPI - 91996 | TOMADA MÉDIA DE EMBUTIR (1 MÓDULO), 2P+T 10 A, INCLUINDO SUPORTE E PLACA - FORNECIMENTO E INSTALAÇÃO. AF_03/2023 | 120 | UN | 34.62 | 34.62 | 20.34% | 41.66 | 4999.2 | Detalhar
9.14 | SINAPI - 91993 | TOMADA ALTA DE EMBUTIR (1 MÓDULO), 2P+T 20 A, INCLUINDO SUPORTE E PLACA - FORNECIMENTO E INSTALAÇÃO. AF_03/2023 | 20 | UN | 46.96 | 46.96 | 20.34% | 56.51 | 1130.2 | Detalhar
9.15 | SINAPI - 91985 | INTERRUPTOR PULSADOR CAMPAINHA (1 MÓDULO), 10A/250V, INCLUINDO SUPORTE E PLACA - FORNECIMENTO E INSTALAÇÃO. AF_03/2023 | 20 | UN | 28.25 | 28.25 | 20.34% | 34 | 680 | Detalhar
9.16 | SINAPI - 91987 | CAMPAINHA CIGARRA (1 MÓDULO), 10A/250V, INCLUINDO SUPORTE E PLACA - FORNECIMENTO E INSTALAÇÃO. AF_03/2023 | 20 | UN | 46.28 | 46.28 | 20.34% | 55.69 | 1113.8 | Detalhar
9.17 | Composição - 91947_ADP-01 | SUPORTE PARAFUSADO COM ESPELHO / PLACA DE ENCAIXE 4" X 2" BAIXO (0,30 M DO PISO) PARA PONTO ELÉTRICO - FORNECIMENTO E INSTALAÇÃO. | 40 | UN | 8.33 | 8.33 | 20.34% | 10.02 | 400.8 | Detalhar
9.18 | SINAPI - 91941 | CAIXA RETANGULAR 4" X 2" BAIXA (0,30 M DO PISO), PVC, INSTALADA EM PAREDE - FORNECIMENTO E INSTALAÇÃO. AF_03/2023 | 240 | UN | 12.16 | 12.16 | 20.34% | 14.63 | 3511.2 | Detalhar
9.19 | SINAPI - 91940 | CAIXA RETANGULAR 4" X 2" MÉDIA (1,30 M DO PISO), PVC, INSTALADA EM PAREDE - FORNECIMENTO E INSTALAÇÃO. AF_03/2023 | 260 | UN | 18.99 | 18.99 | 20.34% | 22.85 | 5941 | Detalhar
9.20 | SINAPI - 91939 | CAIXA RETANGULAR 4" X 2" ALTA (2,00 M DO PISO), PVC, INSTALADA EM PAREDE - FORNECIMENTO E INSTALAÇÃO. AF_03/2023 | 40 | UN | 32.91 | 32.91 | 20.34% | 39.6 | 1584 | Detalhar
9.21 | SINAPI - 91937 | CAIXA OCTOGONAL 3" X 3", PVC, INSTALADA EM LAJE - FORNECIMENTO E INSTALAÇÃO. AF_03/2023 | 140 | UN | 16.67 | 16.67 | 20.34% | 20.06 | 2808.4 | Detalhar
9.22 | SINAPI - 91924 | CABO DE COBRE FLEXÍVEL ISOLADO, 1,5 MM², ANTI-CHAMA 450/750 V, PARA CIRCUITOS TERMINAIS - FORNECIMENTO E INSTALAÇÃO. AF_03/2023 | 1958 | M | 3.34 | 3.34 | 20.34% | 4.02 | 7871.2 | Detalhar
9.23 | SINAPI - 91926 | CABO DE COBRE FLEXÍVEL ISOLADO, 2,5 MM², ANTI-CHAMA 450/750 V, PARA CIRCUITOS TERMINAIS - FORNECIMENTO E INSTALAÇÃO. AF_03/2023 | 5176 | M | 4.87 | 4.87 | 20.34% | 5.86 | 30331.4 | Detalhar
9.24 | SINAPI - 91928 | CABO DE COBRE FLEXÍVEL ISOLADO, 4 MM², ANTI-CHAMA 450/750 V, PARA CIRCUITOS TERMINAIS - FORNECIMENTO E INSTALAÇÃO. AF_03/2023 | 496 | M | 7.56 | 7.56 | 20.34% | 9.1 | 4513.6 | Detalhar
9.25 | SINAPI - 101884 | CABO DE COBRE ISOLADO, 10 MM², ANTI-CHAMA 450/750 V, INSTALADO EM ELETROCALHA OU PERFILADO - FORNECIMENTO E INSTALAÇÃO. AF_10/2020 | 518 | M | 12.59 | 12.59 | 20.34% | 15.15 | 7847.8 | Detalhar
9.26 | SINAPI - 92980 | CABO DE COBRE FLEXÍVEL ISOLADO, 10 MM², ANTI-CHAMA 0,6/1,0 KV, PARA DISTRIBUIÇÃO - FORNECIMENTO E INSTALAÇÃO. AF_10/2020 | 166 | M | 12.29 | 12.29 | 20.34% | 14.79 | 2455.2 | Detalhar
9.27 | SINAPI - 91834 | ELETRODUTO FLEXÍVEL CORRUGADO, PVC, DN 25 MM (3/4"), PARA CIRCUITOS TERMINAIS, INSTALADO EM FORRO - FORNECIMENTO E INSTALAÇÃO. AF_03/2023 | 894 | M | 20.24 | 20.24 | 20.34% | 24.36 | 21777.8 | Detalhar
9.28 | SINAPI - 91854 | ELETRODUTO FLEXÍVEL CORRUGADO, PVC, DN 25 MM (3/4"), PARA CIRCUITOS TERMINAIS, INSTALADO EM PAREDE - FORNECIMENTO E INSTALAÇÃO. AF_03/2023 | 1166 | M | 10.24 | 10.24 | 20.34% | 12.32 | 14365.2 | Detalhar
9.29 | SINAPI - 91845 | ELETRODUTO FLEXÍVEL CORRUGADO REFORÇADO, PVC, DN 25 MM (3/4"), PARA CIRCUITOS TERMINAIS, INSTALADO EM LAJE - FORNECIMENTO E INSTALAÇÃO. AF_03/2023 | 441.2 | M | 8.86 | 8.86 | 20.34% | 10.66 | 4703.2 | Detalhar
9.30 | SINAPI - 90447 | RASGO LINEAR MANUAL EM ALVENARIA, PARA ELETRODUTOS, DIÂMETROS MENORES OU IGUAIS A 40 MM. AF_09/2023 | 1166 | M | 8.47 | 8.47 | 20.34% | 10.19 | 11881.6 | Detalhar
10 |  | INSTALAÇÕES HIDRÁULICAS | [6 empty] | 62499.2
10.1 | SINAPI - 90373 | JOELHO 90 GRAUS COM BUCHA DE LATÃO, PVC, SOLDÁVEL, DN 25MM, X 1/2 INSTALADO EM RAMAL OU SUB-RAMAL DE ÁGUA - FORNECIMENTO E INSTALAÇÃO. AF_06/2022 | 140 | UN | 12.95 | 12.95 | 20.34% | 15.58 | 2181.2 | Detalhar
10.2 | SINAPI - 89408 | JOELHO 90 GRAUS, PVC, SOLDÁVEL, DN 25MM, INSTALADO EM RAMAL DE DISTRIBUIÇÃO DE ÁGUA - FORNECIMENTO E INSTALAÇÃO. AF_06/2022 | 160 | UN | 8.78 | 8.78 | 20.34% | 10.57 | 1691.2 | Detalhar
10.3 | SINAPI - 89395 | TE, PVC, SOLDÁVEL, DN 25MM, INSTALADO EM RAMAL OU SUB-RAMAL DE ÁGUA - FORNECIMENTO E INSTALAÇÃO. AF_06/2022 | 80 | UN | 13.25 | 13.25 | 20.34% | 15.95 | 1276 | Detalhar
10.4 | SINAPI - 89383 | ADAPTADOR CURTO COM BOLSA E ROSCA PARA REGISTRO, PVC, SOLDÁVEL, DN 25MM X 3/4, INSTALADO EM RAMAL OU SUB-RAMAL DE ÁGUA - FORNECIMENTO E INSTALAÇÃO. AF_06/2022 | 160 | UN | 6.66 | 6.66 | 20.34% | 8.01 | 1281.6 | Detalhar
10.5 | SINAPI - 89446 | TUBO, PVC, SOLDÁVEL, DE 25MM, INSTALADO EM PRUMADA DE ÁGUA - FORNECIMENTO E INSTALAÇÃO. AF_06/2022 | 102 | M | 5.28 | 5.28 | 20.34% | 6.35 | 647.8 | Detalhar
10.6 | SINAPI - 89356 | TUBO, PVC, SOLDÁVEL, DE 25MM, INSTALADO EM RAMAL OU SUB-RAMAL DE ÁGUA - FORNECIMENTO E INSTALAÇÃO. AF_06/2022 | 174 | M | 24.16 | 24.16 | 20.34% | 29.07 | 5058.2 | Detalhar
10.7 | Composição - CPU-01 | FORNECIMENTO E INSTALAÇÃO DE PRESSURIZADOR ACOPLADO AO CHUVEIRO (TENSÃO: 220V - PRESSÃO MINIMA: 0,7MCA / PRESSÃO MÁXIMA: 2,5MCA - ENTRADA 1/2" / SAÍDA 1/2") | 20 | UN | 295.1 | 295.1 | 20.34% | 355.12 | 7102.4 | Detalhar
10.8 | SINAPI - 89985 | REGISTRO DE PRESSÃO BRUTO, LATÃO, ROSCÁVEL, 3/4", COM ACABAMENTO E CANOPLA CROMADOS - FORNECIMENTO E INSTALAÇÃO. AF_08/2021 | 20 | UN | 64.23 | 64.23 | 20.34% | 77.29 | 1545.8 | Detalhar
10.9 | SINAPI - 89987 | REGISTRO DE GAVETA BRUTO, LATÃO, ROSCÁVEL, 3/4", COM ACABAMENTO E CANOPLA CROMADOS - FORNECIMENTO E INSTALAÇÃO. AF_08/2021 | 60 | UN | 67.4 | 67.4 | 20.34% | 81.11 | 4866.6 | Detalhar
10.10 | SINAPI - 94490 | REGISTRO DE ESFERA, PVC, SOLDÁVEL, COM VOLANTE, DN 32 MM - FORNECIMENTO E INSTALAÇÃO. AF_08/2021 | 40 | UN | 54.03 | 54.03 | 20.34% | 65.02 | 2600.8 | Detalhar
10.11 | SINAPI - 86885 | ENGATE FLEXÍVEL EM PLÁSTICO BRANCO, 1/2" X 40CM - FORNECIMENTO E INSTALAÇÃO. AF_01/2020 | 80 | UN | 13.12 | 13.12 | 20.34% | 15.79 | 1263.2 | Detalhar
10.12 | SINAPI - 97741 | KIT CAVALETE PARA MEDIÇÃO DE ÁGUA - ENTRADA INDIVIDUALIZADA, EM PVC 25 MM (3/4"), PARA 1 MEDIDOR - FORNECIMENTO E INSTALAÇÃO (EXCLUSIVE HIDRÔMETRO). AF_03/2024 | 20 | UN | 156.92 | 156.92 | 20.34% | 188.84 | 3776.8 | Detalhar
10.13 | Composição - 104994_ADP-01 | CAIXA DE EMBUTIR EM POLICARBONATO PARA ABRIGO DE HIDRÔMETRO - FORNECIMENTO E INSTALAÇÃO (EXCLUSIVE HIDRÔMETRO). | 20 | UN | 155.14 | 155.14 | 20.34% | 186.7 | 3734 | Detalhar
10.14 | SINAPI - 89353 | REGISTRO DE GAVETA BRUTO, LATÃO, ROSCÁVEL, 3/4" - FORNECIMENTO E INSTALAÇÃO. AF_08/2021 | 20 | UN | 28.74 | 28.74 | 20.34% | 34.59 | 691.8 | Detalhar
10.15 | SINAPI - 89402 | TUBO, PVC, SOLDÁVEL, DE 25MM, INSTALADO EM RAMAL DE DISTRIBUIÇÃO DE ÁGUA - FORNECIMENTO E INSTALAÇÃO. AF_06/2022 | 135 | M | 12.57 | 12.57 | 20.34% | 15.13 | 2042.6 | Detalhar
10.16 | SINAPI - 89446 | TUBO, PVC, SOLDÁVEL, DE 25MM, INSTALADO EM PRUMADA DE ÁGUA - FORNECIMENTO E INSTALAÇÃO. AF_06/2022 | 60 | M | 5.28 | 5.28 | 20.34% | 6.35 | 381 | Detalhar
10.17 | SINAPI - 89408 | JOELHO 90 GRAUS, PVC, SOLDÁVEL, DN 25MM, INSTALADO EM RAMAL DE DISTRIBUIÇÃO DE ÁGUA - FORNECIMENTO E INSTALAÇÃO. AF_06/2022 | 40 | UN | 8.78 | 8.78 | 20.34% | 10.57 | 422.8 | Detalhar
10.18 | SINAPI - 89440 | TE, PVC, SOLDÁVEL, DN 25MM, INSTALADO EM RAMAL DE DISTRIBUIÇÃO DE ÁGUA - FORNECIMENTO E INSTALAÇÃO. AF_06/2022 | 20 | UN | 12.14 | 12.14 | 20.34% | 14.61 | 292.2 | Detalhar
10.19 | SINAPI - 102605 | CAIXA D´ÁGUA EM POLIETILENO, 500 LITROS - FORNECIMENTO E INSTALAÇÃO. AF_06/2021 | 20 | UN | 301.75 | 301.75 | 20.34% | 363.13 | 7262.6 | Detalhar
10.20 | SINAPI - 102591 | FURO EM CAIXA D'ÁGUA COM ESPESSURA DE 2 ATÉ 5 MM E DIÂMETRO DE 25 MM. AF_06/2021 | 20 | UN | 4.42 | 4.42 | 20.34% | 5.32 | 106.4 | Detalhar
10.21 | SINAPI - 102593 | FURO EM CAIXA D'ÁGUA COM ESPESSURA DE 2 ATÉ 5 MM E DIÂMETRO DE 32 MM. AF_06/2021 | 40 | UN | 4.99 | 4.99 | 20.34% | 6 | 240 | Detalhar
10.22 | SINAPI - 94703 | ADAPTADOR COM FLANGE E ANEL DE VEDAÇÃO, PVC, SOLDÁVEL, DN 25 MM X 3/4", INSTALADO EM RESERVAÇÃO PREDIAL DE ÁGUA - FORNECIMENTO E INSTALAÇÃO. AF_04/2024 | 20 | UN | 19.48 | 19.48 | 20.34% | 23.44 | 468.8 | Detalhar
10.23 | SINAPI - 94704 | ADAPTADOR COM FLANGE E ANEL DE VEDAÇÃO, PVC, SOLDÁVEL, DN 32 MM X 1", INSTALADO EM RESERVAÇÃO PREDIAL DE ÁGUA - FORNECIMENTO E INSTALAÇÃO. AF_04/2024 | 40 | UN | 25.97 | 25.97 | 20.34% | 31.25 | 1250 | Detalhar
10.24 | SINAPI - 94796 | TORNEIRA DE BOIA PARA CAIXA D'ÁGUA, ROSCÁVEL, 3/4" - FORNECIMENTO E INSTALAÇÃO. AF_08/2021 | 20 | UN | 37.5 | 37.5 | 20.34% | 45.13 | 902.6 | Detalhar
10.25 | SINAPI - 89408 | JOELHO 90 GRAUS, PVC, SOLDÁVEL, DN 25MM, INSTALADO EM RAMAL DE DISTRIBUIÇÃO DE ÁGUA - FORNECIMENTO E INSTALAÇÃO. AF_06/2022 | 160 | UN | 8.78 | 8.78 | 20.34% | 10.57 | 1691.2 | Detalhar
10.26 | SINAPI - 89413 | JOELHO 90 GRAUS, PVC, SOLDÁVEL, DN 32MM, INSTALADO EM RAMAL DE DISTRIBUIÇÃO DE ÁGUA - FORNECIMENTO E INSTALAÇÃO. AF_06/2022 | 80 | UN | 12.17 | 12.17 | 20.34% | 14.65 | 1172 | Detalhar
10.27 | SINAPI - 89414 | JOELHO 45 GRAUS, PVC, SOLDÁVEL, DN 32MM, INSTALADO EM RAMAL DE DISTRIBUIÇÃO DE ÁGUA - FORNECIMENTO E INSTALAÇÃO. AF_06/2022 | 20 | UN | 13.86 | 13.86 | 20.34% | 16.68 | 333.6 | Detalhar
10.28 | SINAPI - 103953 | BUCHA DE REDUÇÃO, CURTA, PVC, SOLDÁVEL, DN 32 X 25 MM, INSTALADO EM RAMAL DE DISTRIBUIÇÃO DE ÁGUA - FORNECIMENTO E INSTALAÇÃO. AF_06/2022 | 40 | UN | 7.32 | 7.32 | 20.34% | 8.81 | 352.4 | Detalhar
10.29 | SINAPI - 89443 | TE, PVC, SOLDÁVEL, DN 32MM, INSTALADO EM RAMAL DE DISTRIBUIÇÃO DE ÁGUA - FORNECIMENTO E INSTALAÇÃO. AF_06/2022 | 60 | UN | 17.02 | 17.02 | 20.34% | 20.48 | 1228.8 | Detalhar
10.30 | SINAPI - 89445 | TÊ DE REDUÇÃO, PVC, SOLDÁVEL, DN 32MM X 25MM, INSTALADO EM RAMAL DE DISTRIBUIÇÃO DE ÁGUA - FORNECIMENTO E INSTALAÇÃO. AF_06/2022 | 20 | UN | 18.71 | 18.71 | 20.34% | 22.52 | 450.4 | Detalhar
10.31 | SINAPI - 89402 | TUBO, PVC, SOLDÁVEL, DE 25MM, INSTALADO EM RAMAL DE DISTRIBUIÇÃO DE ÁGUA - FORNECIMENTO E INSTALAÇÃO. AF_06/2022 | 88 | M | 12.57 | 12.57 | 20.34% | 15.13 | 1331.4 | Detalhar
10.32 | SINAPI - 89403 | TUBO, PVC, SOLDÁVEL, DE 32MM, INSTALADO EM RAMAL DE DISTRIBUIÇÃO DE ÁGUA - FORNECIMENTO E INSTALAÇÃO. AF_06/2022 | 211 | M | 19.11 | 19.11 | 20.34% | 23 | 4853 | Detalhar
11 |  | SANITÁRIAS / PLUVIAL | [6 empty] | 128798
11.1 | SINAPI - 89726 | JOELHO 45 GRAUS, PVC, SERIE NORMAL, ESGOTO PREDIAL, DN 40 MM, JUNTA SOLDÁVEL, FORNECIDO E INSTALADO EM RAMAL DE DESCARGA OU RAMAL DE ESGOTO SANITÁRIO. AF_08/2022 | 60 | UN | 10.3 | 10.3 | 20.34% | 12.4 | 744 | Detalhar
11.2 | SINAPI - 89732 | JOELHO 45 GRAUS, PVC, SERIE NORMAL, ESGOTO PREDIAL, DN 50 MM, JUNTA ELÁSTICA, FORNECIDO E INSTALADO EM RAMAL DE DESCARGA OU RAMAL DE ESGOTO SANITÁRIO. AF_08/2022 | 40 | UN | 16.08 | 16.08 | 20.34% | 19.35 | 774 | Detalhar
11.3 | SINAPI - 89724 | JOELHO 90 GRAUS, PVC, SERIE NORMAL, ESGOTO PREDIAL, DN 40 MM, JUNTA SOLDÁVEL, FORNECIDO E INSTALADO EM RAMAL DE DESCARGA OU RAMAL DE ESGOTO SANITÁRIO. AF_08/2022 | 40 | UN | 10.1 | 10.1 | 20.34% | 12.15 | 486 | Detalhar
11.4 | SINAPI - 89731 | JOELHO 90 GRAUS, PVC, SERIE NORMAL, ESGOTO PREDIAL, DN 50 MM, JUNTA ELÁSTICA, FORNECIDO E INSTALADO EM RAMAL DE DESCARGA OU RAMAL DE ESGOTO SANITÁRIO. AF_08/2022 | 180 | UN | 15.42 | 15.42 | 20.34% | 18.56 | 3340.8 | Detalhar
11.5 | SINAPI - 89744 | JOELHO 90 GRAUS, PVC, SERIE NORMAL, ESGOTO PREDIAL, DN 100 MM, JUNTA ELÁSTICA, FORNECIDO E INSTALADO EM RAMAL DE DESCARGA OU RAMAL DE ESGOTO SANITÁRIO. AF_08/2022 | 20 | UN | 27.95 | 27.95 | 20.34% | 33.64 | 672.8 | Detalhar
11.6 | SINAPI - 89784 | TE, PVC, SERIE NORMAL, ESGOTO PREDIAL, DN 50 X 50 MM, JUNTA ELÁSTICA, FORNECIDO E INSTALADO EM RAMAL DE DESCARGA OU RAMAL DE ESGOTO SANITÁRIO. AF_08/2022 | 20 | UN | 24.58 | 24.58 | 20.34% | 29.58 | 591.6 | Detalhar
11.7 | SINAPI - 104345 | JUNÇÃO DE REDUÇÃO INVERTIDA, PVC, SÉRIE NORMAL, ESGOTO PREDIAL, DN 100 X 50 MM, JUNTA ELÁSTICA, FORNECIDO E INSTALADO EM RAMAL DE DESCARGA OU RAMAL DE ESGOTO SANITÁRIO. AF_08/2022 | 20 | UN | 42.46 | 42.46 | 20.34% | 51.1 | 1022 | Detalhar
11.8 | SINAPI - 104348 | TERMINAL DE VENTILAÇÃO, PVC, SÉRIE NORMAL, ESGOTO PREDIAL, DN 50 MM, JUNTA SOLDÁVEL, FORNECIDO E INSTALADO EM PRUMADA DE ESGOTO SANITÁRIO OU VENTILAÇÃO. AF_08/2022 | 20 | UN | 10.01 | 10.01 | 20.34% | 12.05 | 241 | Detalhar
11.9 | SINAPI - 89711 | TUBO PVC, SERIE NORMAL, ESGOTO PREDIAL, DN 40 MM, FORNECIDO E INSTALADO EM RAMAL DE DESCARGA OU RAMAL DE ESGOTO SANITÁRIO. AF_08/2022 | 67 | M | 21.36 | 21.36 | 20.34% | 25.7 | 1722 | Detalhar
11.10 | SINAPI - 89712 | TUBO PVC, SERIE NORMAL, ESGOTO PREDIAL, DN 50 MM, FORNECIDO E INSTALADO EM RAMAL DE DESCARGA OU RAMAL DE ESGOTO SANITÁRIO. AF_08/2022 | 204.2 | M | 26.68 | 26.68 | 20.34% | 32.11 | 6556.8 | Detalhar
11.11 | SINAPI - 89798 | TUBO PVC, SERIE NORMAL, ESGOTO PREDIAL, DN 50 MM, FORNECIDO E INSTALADO EM PRUMADA DE ESGOTO SANITÁRIO OU VENTILAÇÃO. AF_08/2022 | 80 | M | 12.39 | 12.39 | 20.34% | 14.91 | 1192.8 | Detalhar
11.12 | SINAPI - 89714 | TUBO PVC, SERIE NORMAL, ESGOTO PREDIAL, DN 100 MM, FORNECIDO E INSTALADO EM RAMAL DE DESCARGA OU RAMAL DE ESGOTO SANITÁRIO. AF_08/2022 | 676 | M | 37.16 | 37.16 | 20.34% | 44.72 | 30230.8 | Detalhar
11.13 | SINAPI - 97902 | CAIXA ENTERRADA HIDRÁULICA RETANGULAR EM ALVENARIA COM TIJOLOS CERÂMICOS MACIÇOS, DIMENSÕES INTERNAS: 0,6X0,6X0,6 M PARA REDE DE ESGOTO. AF_12/2020 | 100 | UN | 597.05 | 597.05 | 20.34% | 718.49 | 71849 | Detalhar
11.14 | SINAPI - 89707 | CAIXA SIFONADA, PVC, DN 100 X 100 X 50 MM, JUNTA ELÁSTICA, FORNECIDA E INSTALADA EM RAMAL DE DESCARGA OU EM RAMAL DE ESGOTO SANITÁRIO. AF_08/2022 | 20 | UN | 50.62 | 50.62 | 20.34% | 60.92 | 1218.4 | Detalhar
11.15 | SINAPI - 104327 | RALO SIFONADO REDONDO, PVC, DN 100 X 40 MM, JUNTA SOLDÁVEL, FORNECIDO E INSTALADO EM RAMAL DE DESCARGA OU EM RAMAL DE ESGOTO SANITÁRIO. AF_08/2022 | 20 | UN | 20.02 | 20.02 | 20.34% | 24.09 | 481.8 | Detalhar
11.16 | SINAPI - 104326 | RALO SECO CÔNICO, PVC, DN 100 X 40 MM, JUNTA SOLDÁVEL, FORNECIDO E INSTALADO EM RAMAL DE DESCARGA OU EM RAMAL DE ESGOTO SANITÁRIO. AF_08/2022 | 20 | UN | 21.01 | 21.01 | 20.34% | 25.28 | 505.6 | Detalhar
11.17 | SINAPI - 98107 | CAIXA DE GORDURA SIMPLES (CAPACIDADE: 36 L), RETANGULAR, EM ALVENARIA COM BLOCOS DE CONCRETO, DIMENSÕES INTERNAS = 0,2X0,4 M, ALTURA INTERNA = 0,8 M. AF_12/2020 | 20 | UN | 297.85 | 297.85 | 20.34% | 358.43 | 7168.6 | Detalhar
12 |  | APARELHOS, METAIS E BANCADAS | [6 empty] | 51694
12.1 | SINAPI - 86931 | VASO SANITÁRIO SIFONADO COM CAIXA ACOPLADA LOUÇA BRANCA, INCLUSO ENGATE FLEXÍVEL EM PLÁSTICO BRANCO, 1/2 X 40CM - FORNECIMENTO E INSTALAÇÃO. AF_01/2020 | 20 | UN | 602.57 | 602.57 | 20.34% | 725.13 | 14502.6 | Detalhar
12.2 | SINAPI - 86943 | LAVATÓRIO LOUÇA BRANCA SUSPENSO, 29,5 X 39CM OU EQUIVALENTE, PADRÃO POPULAR, INCLUSO SIFÃO FLEXÍVEL EM PVC, VÁLVULA E ENGATE FLEXÍVEL 30CM EM PLÁSTICO E TORNEIRA CROMADA DE MESA, PADRÃO POPULAR - FORNECIMENTO E INSTALAÇÃO. AF_01/2020 | 20 | UN | 318.7 | 318.7 | 20.34% | 383.52 | 7670.4 | Detalhar
12.3 | SINAPI - 86934 | BANCADA DE MÁRMORE SINTÉTICO 120 X 60CM, COM CUBA INTEGRADA, INCLUSO SIFÃO TIPO FLEXÍVEL EM PVC, VÁLVULA EM PLÁSTICO CROMADO TIPO AMERICANA E TORNEIRA CROMADA LONGA, DE PAREDE, PADRÃO POPULAR - FORNECIMENTO E INSTALAÇÃO. AF_01/2020 | 14.4 | UN | 436.64 | 436.64 | 20.34% | 525.45 | 7566.4 | Detalhar
12.4 | SINAPI - 86925 | TANQUE DE MÁRMORE SINTÉTICO COM COLUNA, 22L OU EQUIVALENTE, INCLUSO SIFÃO FLEXÍVEL EM PVC, VÁLVULA PLÁSTICA E TORNEIRA DE METAL CROMADO PADRÃO POPULAR - FORNECIMENTO E INSTALAÇÃO. AF_01/2020 | 20 | UN | 575.43 | 575.43 | 20.34% | 692.47 | 13849.4 | Detalhar
12.5 | SINAPI - 100860 | CHUVEIRO ELÉTRICO COMUM CORPO PLÁSTICO, TIPO DUCHA - FORNECIMENTO E INSTALAÇÃO. AF_01/2020 | 20 | UN | 112.54 | 112.54 | 20.34% | 135.43 | 2708.6 | Detalhar
12.6 | SINAPI - 95546 | KIT DE ACESSORIOS PARA BANHEIRO EM METAL CROMADO, 5 PECAS, INCLUSO FIXAÇÃO. AF_01/2020 | 20 | UN | 224.22 | 224.22 | 20.34% | 269.83 | 5396.6 | Detalhar
13 |  | COMPLEMENTAÇÕES | [6 empty] | 12011.6
13.1 | SINAPI - 99818 | LIMPEZA DE BACIA SANITÁRIA, BIDÊ OU MICTÓRIO EM LOUÇA, INCLUSIVE METAIS CORRESPONDENTES. AF_04/2019 | 20 | UN | 5.98 | 5.98 | 20.34% | 7.2 | 144 | Detalhar
13.2 | SINAPI - 99819 | LIMPEZA DE BANCADA DE PEDRA (MÁRMORE OU GRANITO). AF_04/2019 | 14.4 | M2 | 18.32 | 18.32 | 20.34% | 22.05 | 317.6 | Detalhar
13.3 | SINAPI - 99811 | LIMPEZA DE CONTRAPISO COM VASSOURA A SECO. AF_04/2019 | 323 | M2 | 3.84 | 3.84 | 20.34% | 4.62 | 1492.2 | Detalhar
13.4 | SINAPI - 99826 | LIMPEZA DE FORRO REMOVÍVEL COM PANO ÚMIDO. AF_04/2019 | 718 | M2 | 1.67 | 1.67 | 20.34% | 2.01 | 1443.2 | Detalhar
13.5 | SINAPI - 99821 | LIMPEZA DE JANELA DE VIDRO COM CAIXILHO EM AÇO/ALUMÍNIO/PVC. AF_04/2019 | 80 | M2 | 3.31 | 3.31 | 20.34% | 3.98 | 318.4 | Detalhar
13.6 | SINAPI - 99804 | LIMPEZA DE PISO CERÂMICO OU PORCELANATO UTILIZANDO DETERGENTE NEUTRO E ESCOVAÇÃO MANUAL. AF_04/2019 | 949.2 | M2 | 5.86 | 5.86 | 20.34% | 7.05 | 6691.8 | Detalhar
13.7 | SINAPI - 99822 | LIMPEZA DE PORTA DE MADEIRA. AF_04/2019 | 336 | M2 | 1.09 | 1.09 | 20.34% | 1.31 | 440.2 | Detalhar
13.8 | SINAPI - 99807 | LIMPEZA DE REVESTIMENTO CERÂMICO EM PAREDE UTILIZANDO DETERGENTE NEUTRO E ESCOVAÇÃO MANUAL. AF_04/2019 | 318.4 | M2 | 1.78 | 1.78 | 20.34% | 2.14 | 681.4 | Detalhar
13.9 | SINAPI - 99816 | LIMPEZA DE TANQUE OU LAVATÓRIO DE LOUÇA ISOLADO, INCLUSIVE METAIS CORRESPONDENTES. AF_04/2019 | 40 | UN | 10.03 | 10.03 | 20.34% | 12.07 | 482.8 | Detalhar