## ORÇAMENTO
PLANILHA ORÇAMENTÁRIA
PREFEITURA MUNICIPAL DE RIO LARGO
SECRETARIA MUNICIPAL DE INFRAESTRUTURA
BASE: | SINAPI SETEMBRO 2025 E ORSE SETEMBRO 2025
OBJETO: | REVITALIZAÇÃO DA ORLA FLUVIAL DO RIO MUNDAÚ, NO MUNICÍPIO DE RIO LARGO/AL
[7 empty] | Valor Final do Orçamento |  | 12004843.42
[7 empty] | BDI |  | 28.82%
Item | Código | Banco | Descrição | Und | Quant. | Valor Unit | Valor Unit com BDI | Total | Peso (%)
1 |  |  | SERVIÇOS PRELIMINARES (ORLA FLUVIAL) |  | 1 |  | 24463.02 | 24463.02 | 0.2038% |  | 1
1.1 | 103689 | SINAPI | FORNECIMENTO E INSTALAÇÃO DE PLACA DE OBRA COM CHAPA GALVANIZADA E ESTRUTURA DE MADEIRA. AF_03/2022_PS | m² | 21 | 461.91 | 595.03 | 12495.63 | 0.1041% | 21 | 21
1.2 | 99059 | SINAPI | LOCAÇÃO CONVENCIONAL DE OBRA, UTILIZANDO GABARITO DE TÁBUAS CORRIDAS PONTALETADAS A CADA 2,00M - 2 UTILIZAÇÕES. AF_03/2024 | M | 151.56 | 57.31 | 73.83 | 11189.67 | 0.09321% | 151.56 | 151.56
1.3 | 98525 | SINAPI | LIMPEZA MECANIZADA DE CAMADA VEGETAL, VEGETAÇÃO E PEQUENAS ÁRVORES (DIÂMETRO DE TRONCO MENOR QUE 0,20 M), COM TRATOR DE ESTEIRAS. AF_03/2024 | m² | 984.45 | 0.61 | 0.79 | 777.72 | 0.006478% | 984.45 | 984.45
2 |  |  | DEMOLIÇÃOS E REMOÇÃO |  | 1 |  | 72524.15 | 72524.15 | 0.6041% | 1 | 1
2.1 | 104790 | SINAPI | DEMOLIÇÃO DE PISO DE CONCRETO SIMPLES, DE FORMA MECANIZADA COM MARTELETE, SEM REAPROVEITAMENTO. AF_09/2023 | m³ | 117.36 | 93.59 | 120.56 | 14148.92 | 0.1179% | 117.36 | 117.3605
2.2 | 97636 | SINAPI | DEMOLIÇÃO PARCIAL DE PAVIMENTO ASFÁLTICO, DE FORMA MECANIZADA, SEM REAPROVEITAMENTO. AF_09/2023 | m² | 699.22 | 20.68 | 26.64 | 18627.22 | 0.1552% | 699.21 | 699.2194
2.3 | 104796 | SINAPI | DEMOLIÇÃO DE GUIAS, SARJETAS OU SARJETÕES, DE FORMA MECANIZADA, SEM REAPROVEITAMENTO. AF_09/2023 | M | 401.89 | 12.21 | 15.73 | 6321.73 | 0.05266% | 401.89 | 401.89
2.4 | 104800 | SINAPI | REMOÇÃO DE CERCAS E MOURÕES, DE FORMA MANUAL, SEM REAPROVEITAMENTO. AF_09/2023 | M | 102.15 | 8.45 | 10.89 | 1112.41 | 0.009266% | 102.15 | 102.15
2.5 | 100998 | SINAPI | CARGA, MANOBRA E DESCARGA DE ENTULHO EM CAMINHÃO BASCULANTE 10 M³ - CARGA COM ESCAVADEIRA HIDRÁULICA (CAÇAMBA DE 0,80 M³ / 111 HP) E DESCARGA LIVRE (UNIDADE: T). AF_07/2020 | T | 263.35 | 5.85 | 7.54 | 1985.66 | 0.01654% | 263.34 | 263.3486
2.6 | 97912 | SINAPI | TRANSPORTE COM CAMINHÃO BASCULANTE DE 6 M³, EM VIA URBANA EM LEITO NATURAL (UNIDADE: M3XKM). AF_07/2020 | M3XKM | 3313.96 | 3.66 | 4.71 | 15608.75 | 0.13% | 3313.95 | 3313.9587
2.7 | SEINFRA RL 208 | Próprio | DESMONTAGEM DE ESTRUTURA METÁLICA COM RETIRADA DE SOLDA E CORTE DE PEÇAS POR MEIO DE LIXADEIRA | m² | 121.6 | 24.42 | 31.46 | 3825.54 | 0.03187% | 121.6 | 121.6
2.8 | SEINFRA RL 746 | Próprio | Remoção de poste de concreto armado seção circular ou duplo T | un | 16 | 528.54 | 680.87 | 10893.92 | 0.09075% | 16 | 16
3 |  |  | MOVIMENTO DE TERRA PARA FUNDAÇÕES |  | 1 |  | 21254.18 | 21254.18 | 0.177% | 1 | 1
3.1 | 100576 | SINAPI | REGULARIZAÇÃO E COMPACTAÇÃO DE SUBLEITO DE SOLO PREDOMINANTEMENTE ARGILOSO, PARA OBRAS DE CONSTRUÇÃO DE PAVIMENTOS. AF_09/2024 | m² | 3151.14 | 2.67 | 3.44 | 10839.92 | 0.0903% | 3151.14 | 3151.14
3.2 | 96527 | SINAPI | ESCAVAÇÃO MANUAL PARA VIGA BALDRAME OU SAPATA CORRIDA (INCLUINDO ESCAVAÇÃO PARA COLOCAÇÃO DE FÔRMAS). AF_01/2024 | m³ | 36.5 | 93.81 | 120.85 | 4411.03 | 0.03674% | 36.5 | 36.5072
3.3 | 94342 | SINAPI | ATERRO MANUAL DE VALAS COM AREIA PARA ATERRO. AF_08/2023 | m³ | 20.64 | 92.46 | 119.11 | 2458.43 | 0.02048% | 20.64 | 20.6416
3.4 | 96523 | SINAPI | ESCAVAÇÃO MANUAL PARA BLOCO DE COROAMENTO OU SAPATA (INCLUINDO ESCAVAÇÃO PARA COLOCAÇÃO DE FÔRMAS). AF_01/2024 | m³ | 32.29 | 85.22 | 109.78 | 3544.8 | 0.02953% | 32.29 | 32.298
4 |  |  | FUNDAÇÕES |  | 1 |  | 30547.91 | 30547.91 | 0.2545% | 1 | 1
4.1 |  |  | CONCRETO ARMADO PARA FUNDAÇÕES |  | 1 |  | 30547.91 | 30547.91 | 0.2545% | 1 | 1
4.1.1 | 96540 | SINAPI | FABRICAÇÃO, MONTAGEM E DESMONTAGEM DE FÔRMA PARA BLOCO DE COROAMENTO, EM CHAPA DE MADEIRA COMPENSADA RESINADA, E=17 MM, 4 UTILIZAÇÕES. AF_01/2024 | m² | 39.32 | 133.6 | 172.1 | 6766.97 | 0.05637% | 39.32 | 39.325
4.1.2 | 104923 | SINAPI | CONCRETAGEM DE SAPATA CORRIDA, FCK 30 MPA, COM USO DE JERICA - LANÇAMENTO, ADENSAMENTO E ACABAMENTO. AF_01/2024 | m³ | 8 | 760.3 | 979.42 | 7835.36 | 0.06527% | 8 | 8
4.1.3 | 104916 | SINAPI | ARMAÇÃO DE SAPATA ISOLADA, VIGA BALDRAME E SAPATA CORRIDA UTILIZANDO AÇO CA-60 DE 5 MM - MONTAGEM. AF_01/2024 | KG | 61.35 | 17.64 | 22.72 | 1393.87 | 0.01161% | 61.35 | 61.35
4.1.4 | 104919 | SINAPI | ARMAÇÃO DE SAPATA ISOLADA, VIGA BALDRAME E SAPATA CORRIDA UTILIZANDO AÇO CA-50 DE 10 MM - MONTAGEM. AF_01/2024 | KG | 340.36 | 14.4 | 18.55 | 6313.68 | 0.05259% | 340.36 | 340.36
4.1.5 | SEINFRA RL 668 | Próprio | MURO DE CONTENÇAO EM PEDRA RACHÃO | m³ | 17.4 | 367.53 | 473.45 | 8238.03 | 0.06862% | 17.4 | 17.4
5 |  |  | SUPERESTRUTURA |  | 1 |  | 625866.38 | 625866.38 | 5.213% | 1 | 1
5.1 |  |  | CONCRETO ARMADO - PILARES |  | 1 |  | 49736.11 | 49736.11 | 0.4143% | 1 | 1
5.1.1 | 92417 | SINAPI | MONTAGEM E DESMONTAGEM DE FÔRMA DE PILARES RETANGULARES E ESTRUTURAS SIMILARES, PÉ-DIREITO DUPLO, EM CHAPA DE MADEIRA COMPENSADA RESINADA, 2 UTILIZAÇÕES. AF_09/2020 | m² | 11.36 | 187.95 | 242.12 | 2750.48 | 0.02291% | 11.36 | 11.365
5.1.2 | 92759 | SINAPI | ARMAÇÃO DE PILAR OU VIGA DE ESTRUTURA CONVENCIONAL DE CONCRETO ARMADO UTILIZANDO AÇO CA-60 DE 5,0 MM - MONTAGEM. AF_06/2022 | KG | 175.76 | 15.33 | 19.75 | 3471.26 | 0.02892% | 175.76 | 175.76
5.1.3 | 92762 | SINAPI | ARMAÇÃO DE PILAR OU VIGA DE ESTRUTURA CONVENCIONAL DE CONCRETO ARMADO UTILIZANDO AÇO CA-50 DE 10,0 MM - MONTAGEM. AF_06/2022 | KG | 739.72 | 12.9 | 16.62 | 12294.15 | 0.1024% | 739.72 | 739.72
5.1.4 | 92763 | SINAPI | ARMAÇÃO DE PILAR OU VIGA DE ESTRUTURA CONVENCIONAL DE CONCRETO ARMADO UTILIZANDO AÇO CA-50 DE 12,5 MM - MONTAGEM. AF_06/2022 | KG | 50 | 10.94 | 14.09 | 704.5 | 0.005868% | 50 | 50
5.1.5 | 104923 | SINAPI | CONCRETAGEM DE SAPATA CORRIDA, FCK 30 MPA, COM USO DE JERICA - LANÇAMENTO, ADENSAMENTO E ACABAMENTO. AF_01/2024 | m³ | 2.54 | 760.3 | 979.42 | 2487.73 | 0.02072% | 2.54 | 2.54
5.1.6 | 105403 | SINAPI | FABRICAÇÃO DE FÔRMA PARA PILARES CIRCULARES, EM CHAPA DE MADEIRA COMPENSADA RESINADA, PÉ-DIREITO DUPLO. AF_05/2024 | m² | 90.48 | 240.47 | 309.77 | 28027.99 | 0.2335% | 90.48 | 90.48
5.2 |  |  | CONCRETO ARMADO - VIGAS |  | 1 |  | 20792.94 | 20792.94 | 0.1732% | 1 | 1
5.2.1 | 92456 | SINAPI | MONTAGEM E DESMONTAGEM DE FÔRMA DE VIGA, ESCORAMENTO METÁLICO, PÉ-DIREITO SIMPLES, EM CHAPA DE MADEIRA RESINADA, 4 UTILIZAÇÕES. AF_09/2020 | m² | 16.44 | 191.2 | 246.3 | 4049.17 | 0.03373% | 16.44 | 16.44
5.2.2 | 92759 | SINAPI | ARMAÇÃO DE PILAR OU VIGA DE ESTRUTURA CONVENCIONAL DE CONCRETO ARMADO UTILIZANDO AÇO CA-60 DE 5,0 MM - MONTAGEM. AF_06/2022 | KG | 171.2 | 15.33 | 19.75 | 3381.2 | 0.02817% | 171.2 | 171.2
5.2.3 | 92765 | SINAPI | ARMAÇÃO DE PILAR OU VIGA DE ESTRUTURA CONVENCIONAL DE CONCRETO ARMADO UTILIZANDO AÇO CA-50 DE 20,0 MM - MONTAGEM. AF_06/2022 | KG | 6.9 | 12.23 | 15.75 | 108.68 | 0.0009053% | 6.9 | 6.9
5.2.4 | 92762 | SINAPI | ARMAÇÃO DE PILAR OU VIGA DE ESTRUTURA CONVENCIONAL DE CONCRETO ARMADO UTILIZANDO AÇO CA-50 DE 10,0 MM - MONTAGEM. AF_06/2022 | KG | 448.7 | 12.9 | 16.62 | 7457.39 | 0.06212% | 448.7 | 448.7
5.2.5 | 92763 | SINAPI | ARMAÇÃO DE PILAR OU VIGA DE ESTRUTURA CONVENCIONAL DE CONCRETO ARMADO UTILIZANDO AÇO CA-50 DE 12,5 MM - MONTAGEM. AF_06/2022 | KG | 37.8 | 10.94 | 14.09 | 532.6 | 0.004437% | 37.8 | 37.8
5.2.6 | 103675 | SINAPI | CONCRETAGEM DE VIGAS E LAJES, FCK=25 MPA, PARA LAJES MACIÇAS OU NERVURADAS COM USO DE BOMBA - LANÇAMENTO, ADENSAMENTO E ACABAMENTO. AF_02/2022_PS | m³ | 6.06 | 674.3 | 868.63 | 5263.9 | 0.04385% | 6.06 | 6.06
5.3 |  |  | CONCRETO ARMADO PARA VERGAS |  | 1 |  | 960.26 | 960.26 | 0.007999% | 1 | 1
5.3.1 | 105026 | SINAPI | VERGA MOLDADA IN LOCO COM UTILIZAÇÃO DE BLOCOS CANALETA, ESPESSURA DE *10* CM. AF_03/2024 | M | 18.52 | 40.25 | 51.85 | 960.26 | 0.007999% | 18.52 | 18.52
5.4 |  |  | CONCRETO ARMADO PARA CONTRA VERGAS |  | 1 |  | 762.2 | 762.2 | 0.006349% | 1 | 1
5.4.1 | 105026 | SINAPI | VERGA MOLDADA IN LOCO COM UTILIZAÇÃO DE BLOCOS CANALETA, ESPESSURA DE *10* CM. AF_03/2024 | M | 14.7 | 40.25 | 51.85 | 762.2 | 0.006349% | 14.7 | 14.7
5.5 |  |  | CONCRETO ARMADO - LAJE TRELIÇADA E MACIÇA |  | 1 |  | 28390.36 | 28390.36 | 0.2365% | 1 | 1
5.5.1 | 101963 | SINAPI | LAJE PRÉ-MOLDADA UNIDIRECIONAL, BIAPOIADA, PARA PISO, ENCHIMENTO EM CERÂMICA, VIGOTA CONVENCIONAL, ALTURA TOTAL DA LAJE "LT" = 12 CM (ENCHIMENTO+CAPA) = (8+4). AF_08/2025 | m² | 60.46 | 221.21 | 284.96 | 17228.68 | 0.1435% | 60.46 | 60.465
5.5.2 | 92768 | SINAPI | ARMAÇÃO DE LAJE DE ESTRUTURA CONVENCIONAL DE CONCRETO ARMADO UTILIZANDO AÇO CA-60 DE 5,0 MM - MONTAGEM. AF_06/2022 | KG | 31.1 | 14.88 | 19.17 | 596.19 | 0.004966% | 31.1 | 31.1
5.5.3 | 92769 | SINAPI | ARMAÇÃO DE LAJE DE ESTRUTURA CONVENCIONAL DE CONCRETO ARMADO UTILIZANDO AÇO CA-50 DE 6,3 MM - MONTAGEM. AF_06/2022 | KG | 93 | 14.45 | 18.61 | 1730.73 | 0.01442% | 93 | 93
5.5.4 | 92770 | SINAPI | ARMAÇÃO DE LAJE DE ESTRUTURA CONVENCIONAL DE CONCRETO ARMADO UTILIZANDO AÇO CA-50 DE 8,0 MM - MONTAGEM. AF_06/2022 | KG | 26.1 | 13.85 | 17.84 | 465.62 | 0.003879% | 26.1 | 26.1
5.5.5 | 103675 | SINAPI | CONCRETAGEM DE VIGAS E LAJES, FCK=25 MPA, PARA LAJES MACIÇAS OU NERVURADAS COM USO DE BOMBA - LANÇAMENTO, ADENSAMENTO E ACABAMENTO. AF_02/2022_PS | m³ | 0.9 | 674.3 | 868.63 | 781.77 | 0.006512% | 0.9 | 0.9
5.5.6 | SEINFRA RL 209 | Próprio | LAJE PRÉ-FABRICADA TRELIÇADA PARA PISO OU COBERTURA, INTEREIXO 38CM, H=16CM, ENCHIMENTO EM EPS H=12CM, INCLUSIVE ESCORAMENTO EM MADEIRA E CAPEAMENTO 4CM | m² | 17.49 | 220.62 | 284.2 | 4970.66 | 0.04141% | 17.49 | 17.49
5.5.7 | 103761 | SINAPI | MONTAGEM E DESMONTAGEM DE FÔRMA DE LAJE MACIÇA, PÉ-DIREITO SIMPLES, EM CHAPA DE MADEIRA COMPENSADA RESINADA E CIMBRAMENTO DE MADEIRA, 4 UTILIZAÇÕES. AF_03/2022 | m² | 24.85 | 81.74 | 105.3 | 2616.71 | 0.0218% | 24.85 | 24.85
5.6 |  |  | ESTRUTURA METÁLICA |  | 1 |  | 525224.51 | 525224.51 | 4.375% | 1 | 1
5.6.1 | SEINFRA RL 226 | Próprio | FECHAMENTO LATERAL (REVESTIDO) EM ACM COM ESTRUTURA METÁLICA GALVANIZADA | m² | 170.32 | 715.31 | 921.46 | 156943.07 | 1.307% | 170.32 | 170.3264
5.6.2 | 94213 | SINAPI | TELHAMENTO COM TELHA DE AÇO/ALUMÍNIO E = 0,5 MM, COM ATÉ 2 ÁGUAS, INCLUSO IÇAMENTO. AF_07/2019 | m² | 792.9 | 65.76 | 84.71 | 67166.56 | 0.5595% | 792.9 | 792.9
5.6.3 | SEINFRA RL 402 | Próprio | CALHA EM CHAPA DE ALUMÍNIO, DESENVOLVIMENTO 80 CM | M | 45 | 139.79 | 180.08 | 8103.6 | 0.0675% | 45 | 45
5.6.4 | SEINFRA RL 222 | Próprio | ESTRUTURA METÁLICA ESPACIAL COMPOSTA POR TESOURA E APOIADA EM MÃO FRANCESA EM PERFIL TUBULAR. | UND | 1 | 132254.77 | 170370.59 | 170370.59 | 1.419% | 1 | 1
5.6.5 | SEINFRA RL 657 | Próprio | PERGOLADO EM PERFIL "U" ENRIJECIDO, EM CHAPA DOBRADA DE ACO LAMINADO, E = 3,75 MM, H = 200 MM, L = 75 MM (9,94 KG/M) PILARES EM FORMARO QUADRADO, ENGASTADO EM BROCO DE CONCRETO. CONFORME PROJETO | UN | 5 | 7726.99 | 9953.91 | 49769.55 | 0.4146% | 5 | 5
5.6.6 | SEINFRA RL 664 | Próprio | Brise em madeira, com réguas cantos abaulados, protegidas duas demãos de verniz marítimo, em todas as faces. fornecimento e instalação conforme projeto. | m² | 117.16 | 144.45 | 186.08 | 21801.13 | 0.1816% | 117.16 | 117.162
5.6.7 | 92581 | SINAPI | TRAMA DE AÇO COMPOSTA POR TERÇAS PARA TELHADOS DE ATÉ 2 ÁGUAS PARA TELHA ESTRUTURAL DE FIBROCIMENTO, INCLUSO TRANSPORTE VERTICAL. AF_07/2019 | m² | 834.75 | 47.49 | 61.18 | 51070.01 | 0.4254% | 834.75 | 834.75
6 |  |  | SISTEMA DE VEDAÇÃO VERTICAL |  | 1 |  | 82317.91 | 82317.91 | 0.6857% | 1 | 1
6.1 |  |  | ALVENARIA DE VEDAÇÃO |  | 1 |  | 49791.83 | 49791.83 | 0.4148% | 1 | 1
6.1.1 | 103328 | SINAPI | ALVENARIA DE VEDAÇÃO DE BLOCOS CERÂMICOS FURADOS NA HORIZONTAL DE 9X19X19 CM (ESPESSURA 9 CM) E ARGAMASSA DE ASSENTAMENTO COM PREPARO EM BETONEIRA. AF_12/2021 | m² | 432.8 | 88.29 | 113.74 | 49226.67 | 0.4101% | 432.8 | 432.809
6.1.2 | 93200 | SINAPI | FIXAÇÃO (ENCUNHAMENTO) DE ALVENARIA DE VEDAÇÃO COM ARGAMASSA APLICADA COM BISNAGA. AF_03/2024 | M | 42.75 | 10.26 | 13.22 | 565.16 | 0.004708% | 42.75 | 42.75
6.2 |  |  | DIVISÓRIAS |  | 1 |  | 32526.08 | 32526.08 | 0.2709% | 1 | 1
6.2.1 | 102253 | SINAPI | DIVISORIA SANITÁRIA, TIPO CABINE, EM GRANITO CINZA POLIDO, ESP = 3CM, ASSENTADO COM ARGAMASSA COLANTE AC III-E, EXCLUSIVE FERRAGENS. AF_01/2021 | m² | 28.46 | 887.18 | 1142.87 | 32526.08 | 0.2709% | 28.46 | 28.464
7 |  |  | SISTEMA DE PISO E PAVIMENTAÇÃO |  | 1 |  | 386611.86 | 386611.86 | 3.22% | 1 | 1
7.1 | 94992 | SINAPI | EXECUÇÃO DE PASSEIO (CALÇADA) OU PISO DE CONCRETO COM CONCRETO MOLDADO IN LOCO, FEITO EM OBRA, ACABAMENTO CONVENCIONAL, ESPESSURA 6 CM, ARMADO. AF_08/2022 | m² | 402.71 | 79.08 | 101.87 | 41024.07 | 0.3417% | 402.71 | 402.7179
7.2 | 92397 | SINAPI | EXECUÇÃO DE PAVIMENTO EM PISO INTERTRAVADO, COM BLOCO RETANGULAR COR NATURAL DE 20 X 10 CM, ESPESSURA 6 CM. AF_10/2022 | m² | 2319.63 | 72.79 | 93.77 | 217511.71 | 1.812% | 2319.63 | 2319.638
7.3 | 94275 | SINAPI | ASSENTAMENTO DE GUIA (MEIO-FIO) EM TRECHO RETO, CONFECCIONADA EM CONCRETO PRÉ-FABRICADO, DIMENSÕES 100X15X13X20 CM (COMPRIMENTO X BASE INFERIOR X BASE SUPERIOR X ALTURA). AF_01/2024 | M | 744.03 | 49.14 | 63.3 | 47097.1 | 0.3923% | 744.03 | 744.03
7.4 | 104658 | SINAPI | PISO PODOTÁTIL DE ALERTA OU DIRECIONAL, DE CONCRETO, ASSENTADO SOBRE ARGAMASSA. AF_03/2024 | m² | 14.62 | 150.55 | 193.94 | 2835.4 | 0.02362% | 14.62 | 14.6275
7.5 | 103946 | SINAPI | PLANTIO DE GRAMA ESMERALDA OU SÃO CARLOS OU CURITIBANA, EM PLACAS. AF_07/2024 | m² | 484.33 | 20.29 | 26.14 | 12660.39 | 0.1055% | 484.33 | 484.33
7.6 | 102494 | SINAPI | PINTURA DE PISO COM TINTA EPÓXI, APLICAÇÃO MANUAL, 2 DEMÃOS, INCLUSO PRIMER EPÓXI. AF_05/2021 | m² | 354.51 | 65.67 | 84.6 | 29991.55 | 0.2498% | 354.51 | 354.51
7.7 | 98679 | SINAPI | PISO CIMENTADO, TRAÇO 1:3 (CIMENTO E AREIA), ACABAMENTO LISO, ESPESSURA 2,0 CM, PREPARO MECÂNICO DA ARGAMASSA. AF_09/2020 | m² | 149 | 35.73 | 46.03 | 6858.47 | 0.05713% | 149 | 149
7.8 | SEINFRA RL 748 | Próprio | Colchão de areia para implantação de grama | m³ | 48.43 | 142.28 | 183.29 | 8876.73 | 0.07394% | 48.43 | 48.433
7.9 | 97097 | SINAPI | ACABAMENTO POLIDO PARA PISO DE CONCRETO ARMADO OU LAJE SOBRE SOLO DE ALTA RESISTÊNCIA. AF_09/2021 | m² | 297 | 51.64 | 66.52 | 19756.44 | 0.1646% | 297 | 297
8 |  |  | REVESTIMENTOS INTERNO E EXTERNO |  | 1 |  | 145257.08 | 145257.08 | 1.21% | 1 | 1
8.1 |  |  | ACABAMENTO |  | 1 |  | 83737.05 | 83737.05 | 0.6975% | 1 | 1
8.1.1 | 87777 | SINAPI | EMBOÇO OU MASSA ÚNICA EM ARGAMASSA TRAÇO 1:2:8, PREPARO MANUAL, APLICADA MANUALMENTE EM PANOS DE FACHADA COM PRESENÇA DE VÃOS, ESPESSURA DE 25 MM. AF_08/2022 | m² | 969.74 | 53.84 | 69.36 | 67261.17 | 0.5603% | 969.74 | 969.749
8.1.2 | 87903 | SINAPI | CHAPISCO APLICADO EM ALVENARIA (COM PRESENÇA DE VÃOS) E ESTRUTURAS DE CONCRETO DE FACHADA, COM ROLO PARA TEXTURA ACRÍLICA. ARGAMASSA INDUSTRIALIZADA COM PREPARO EM MISTURADOR 300 KG. AF_10/2022 | m² | 969.74 | 13.19 | 16.99 | 16475.88 | 0.1372% | 969.74 | 969.749
8.2 |  |  | REVESTIMENTO CERÂMICO |  | 1 |  | 61520.03 | 61520.03 | 0.5125% | 1 | 1
8.2.1 | 87245 | SINAPI | REVESTIMENTO CERÂMICO PARA PAREDES EXTERNAS EM PASTILHAS DE PORCELANA 5 X 5 CM (PLACAS DE 30 X 30 CM), ALINHADAS A PRUMO, APLICADO EM SUPERFÍCIES INTERNAS DE SACADA. AF_02/2023 | m² | 75.98 | 341.69 | 440.17 | 33444.12 | 0.2786% | 75.98 | 75.987
8.2.2 | 87263 | SINAPI | REVESTIMENTO CERÂMICO PARA PISO COM PLACAS TIPO PORCELANATO DE DIMENSÕES 60X60 CM APLICADA EM AMBIENTES DE ÁREA MAIOR QUE 10 M². AF_02/2023_PE | m² | 183.06 | 119.06 | 153.37 | 28075.91 | 0.2339% | 183.06 | 183.061
9 |  |  | ESQUADRIAS |  | 1 |  | 87314.11 | 87314.11 | 0.7273% | 1 | 1
9.1 |  |  | PORTA DE MADEIRA |  | 1 |  | 5543.46 | 5543.46 | 0.04618% | 1 | 1
9.1.1 | SEINFRA RL 572 | Próprio | PORTA DE MADEIRA, MACIÇA NA COR BRACA (PESADA OU SUPERPESADA), 90X210CM, ESPESSURA DE 3,5CM, INCLUSO DOBRADIÇAS, BARRA, CHAPA METALICA E FECHADURA - FORNECIMENTO E INSTALAÇÃO. | UN | 2 | 1366.37 | 1760.16 | 3520.32 | 0.02932% | 2 | 2
9.1.2 | SEINFRA RL 575 | Próprio | PORTA DE MADEIRA, MACIÇA NA COR BRACA (PESADA OU SUPERPESADA), 90X210CM, ESPESSURA DE 3,5CM, INCLUSO DOBRADIÇAS, E FECHADURA - FORNECIMENTO E INSTALAÇÃO. | UN | 1 | 820.11 | 1056.47 | 1056.47 | 0.0088% | 1 | 1
9.1.3 | SEINFRA RL 576 | Próprio | PORTA DE MADEIRA, MACIÇA NA COR BRANCA (PESADA OU SUPERPESADA), 80X210CM, ESPESSURA DE 3,5CM, INCLUSOFECHADURA E DOBRADIÇAS - FORNECIMENTO E INSTALAÇÃO. AF_12/2019 | UN | 1 | 750.4 | 966.67 | 966.67 | 0.008052% | 1 | 1
9.2 |  |  | PORTAS EM ALUMÍNIO E VIDRO |  | 1 |  | 65607.59 | 65607.59 | 0.5465% | 1 | 1
9.2.1 | SEINFRA RL 574 | Próprio | PORTA EM ALUMÍNIO DE ABRIR TIPO VENEZIANA NA COR BRANCA COM GUARNIÇÃO, FIXAÇÃO COM PARAFUSOS - FORNECIMENTO E INSTALAÇÃO. AF_12/2019 | m² | 8.96 | 722.05 | 930.14 | 8334.05 | 0.06942% | 8.96 | 8.96
9.2.2 | SEINFRA RL 573 | Próprio | PORTA EM ALUMÍNIO DE ABRIR TIPO VENEZIANA COM GUARNIÇÃO, BARRA E FIXAÇÃO COM PARAFUSOS - FORNECIMENTO E INSTALAÇÃO. AF_12/2019 | m² | 2.88 | 893.86 | 1151.47 | 3316.23 | 0.02762% | 2.88 | 2.88
9.2.3 | SEINFRA RL 221 | Próprio | PAINEL DE VIDRO INCOLOR DE 8MM LAMINADO COM ESTRUTURA EM ALUMINIO BRANCO | m² | 38.3 | 1014.25 | 1306.56 | 50041.25 | 0.4168% | 38.3 | 38.304
9.2.4 | SEINFRA RL 646 | Próprio | PORTA DE CORRER EM VIDRO TEMPERADO, 120X270 CM, ESPESSURA 80MM, INCLUSIVE ACESSÓRIOS. | UN | 2 | 1519.97 | 1958.03 | 3916.06 | 0.03262% | 2 | 2
9.3 |  |  | JANELAS |  | 1 |  | 16163.06 | 16163.06 | 0.1346% | 1 | 1
9.3.1 | SEINFRA RL 213 | Próprio | JANELA DE VIDRO DE CORRER COM ESTRUTURA DE ALUMÍNIO BRANCO, 4 (2 FIXAS E 2 MÓVEIS) FOLHAS COM VIDRO LAMINADO INCOLOR DE 8MM, BATENTE/REQUADRO 6 A 14 CM, FIXAÇÃO COM PARAFUSO, SEM GUARNIÇÃO/ALIZAR, VEDAÇÃO COM SILICONE | m² | 2.5 | 1424.26 | 1834.73 | 4586.83 | 0.03821% | 2.5 | 2.5
9.3.2 | SEINFRA RL 214 | Próprio | JANELA DE VIDRO DE CORRER COM ESTRUTURA DE ALUMÍNIO BRANCO, 6 (2 FIXAS E 4 MÓVEIS) FOLHAS COM VIDRO LAMINADO INCOLOR DE 8MM, BATENTE/REQUADRO 6 A 14 CM, FIXAÇÃO COM PARAFUSO, SEM GUARNIÇÃO/ALIZAR, VEDAÇÃO COM SILICONE | m² | 4.55 | 1432.89 | 1845.85 | 8398.62 | 0.06996% | 4.55 | 4.55
9.3.3 | SEINFRA RL 211 | Próprio | JANELA DE VIDRO DE CORRER COM 2 FOLHAS COM ESTRUTURA DE ALUMÍNIO, COM VIDRO LAMINADO INCOLOR DE 8MM, BATENTE/REQUADRO 6 A 14 CM, FIXAÇÃO COM PARAFUSO, SEM GUARNIÇÃO/ALIZAR, VEDAÇÃO COM SILICONE, EXCLUSIVE CONTRAMARCO | m² | 1.3 | 1407.94 | 1813.71 | 2357.82 | 0.01964% | 1.3 | 1.3
9.3.4 | SEINFRA RL 212 | Próprio | JANELA DE VIDRO TIPO MAXIM-AR COM ESTRUTURA EM ALUMÍNIO BRANCO, BATENTE/ REQUADRO 3 A 14 CM, COM VIDRO LAMINADO INCOLOR DE 8MM, FIXAÇÃO COM PARAFUSO, SEM GUARNIÇÃO/ALIZAR, SEM ACABAMENTO, VEDAÇÃO COM SILICONE, EXCLUSIVE CONTRAMARCO - FORNECIMENTO E INSTALAÇÃO | m² | 0.5 | 1272.77 | 1639.58 | 819.79 | 0.006829% | 0.5 | 0.5
10 |  |  | IMPERMEABILIZAÇÃO |  | 1 |  | 38257.82 | 38257.82 | 0.3187% | 1 | 1
10.1 |  |  | LAJE |  | 1 |  | 35928.44 | 35928.44 | 0.2993% | 1 | 1
10.1.1 | 98547 | SINAPI | IMPERMEABILIZAÇÃO DE SUPERFÍCIE COM MANTA ASFÁLTICA, DUAS CAMADAS, INCLUSIVE APLICAÇÃO DE PRIMER ASFÁLTICO, E=3MM E E=4MM. AF_09/2023 | m² | 103.21 | 219.15 | 282.31 | 29137.22 | 0.2427% | 103.21 | 103.2138
10.1.2 | 98565 | SINAPI | PROTEÇÃO MECÂNICA DE SUPERFICIE HORIZONTAL COM ARGAMASSA DE CIMENTO E AREIA, TRAÇO 1:3, E=3CM. AF_09/2023 | m² | 103.21 | 51.08 | 65.8 | 6791.22 | 0.05657% | 103.21 | 103.2138
10.2 |  |  | VIGA BALDRAME |  | 1 |  | 2329.38 | 2329.38 | 0.0194% | 1 | 1
10.2.1 | 98557 | SINAPI | IMPERMEABILIZAÇÃO DE SUPERFÍCIE COM EMULSÃO ASFÁLTICA, 2 DEMÃOS. AF_09/2023 | m² | 38.81 | 46.59 | 60.02 | 2329.38 | 0.0194% | 38.81 | 38.814
11 |  |  | PINTURA E ACABAMENTO |  | 1 |  | 23479.62 | 23479.62 | 0.1956% | 1 | 1
11.1 |  |  | PINTURAS PAREDES |  | 1 |  | 19982.6 | 19982.6 | 0.1665% | 1 | 1
11.1.1 | 88485 | SINAPI | FUNDO SELADOR ACRÍLICO, APLICAÇÃO MANUAL EM PAREDE, UMA DEMÃO. AF_04/2023 | m² | 362.7 | 3.61 | 4.65 | 1686.56 | 0.01405% | 362.7 | 362.707
11.1.2 | 88497 | SINAPI | EMASSAMENTO COM MASSA LÁTEX, APLICAÇÃO EM PAREDE, DUAS DEMÃOS, LIXAMENTO MANUAL. AF_04/2023 | m² | 362.7 | 15.6 | 20.1 | 7290.27 | 0.06073% | 362.7 | 362.707
11.1.3 | SEINFRA RL 616 | Próprio | Pintura de acabamento com tinta emborrachada - 02 demãos | m² | 176.23 | 27.67 | 35.64 | 6280.84 | 0.05232% | 176.23 | 176.236
11.1.4 | 95305 | SINAPI | TEXTURA ACRÍLICA, APLICAÇÃO MANUAL EM PAREDE, UMA DEMÃO. AF_04/2023 | m² | 140.45 | 14.17 | 18.25 | 2563.21 | 0.02135% | 140.45 | 140.454
11.1.5 | 88489 | SINAPI | PINTURA LÁTEX ACRÍLICA PREMIUM, APLICAÇÃO MANUAL EM PAREDES, DUAS DEMÃOS. AF_04/2023 | m² | 44.8 | 13.22 | 17.03 | 762.94 | 0.006355% | 44.8 | 44.8
11.1.6 | 102498 | SINAPI | PINTURA DE MEIO-FIO COM TINTA BRANCA A BASE DE CAL (CAIAÇÃO). AF_05/2021 | M | 744.03 | 1.46 | 1.88 | 1398.78 | 0.01165% | 744.03 | 744.03
11.2 |  |  | PINTURA DE TETO |  | 1 |  | 3497.02 | 3497.02 | 0.02913% | 1 | 1
11.2.1 | 88484 | SINAPI | FUNDO SELADOR ACRÍLICO, APLICAÇÃO MANUAL EM TETO, UMA DEMÃO. AF_04/2023 | m² | 70.79 | 4.46 | 5.75 | 407.04 | 0.003391% | 70.79 | 70.7976
11.2.2 | 88488 | SINAPI | PINTURA LÁTEX ACRÍLICA PREMIUM, APLICAÇÃO MANUAL EM TETO, DUAS DEMÃOS. AF_04/2023 | m² | 70.79 | 15.31 | 19.72 | 1395.98 | 0.01163% | 70.79 | 70.7976
11.2.3 | 88494 | SINAPI | EMASSAMENTO COM MASSA LÁTEX, APLICAÇÃO EM TETO, UMA DEMÃO, LIXAMENTO MANUAL. AF_04/2023 | m² | 70.79 | 18.58 | 23.93 | 1694 | 0.01411% | 70.79 | 70.7976
12 |  |  | INSTALAÇÃO HIDRÁULICA |  | 1 |  | 14688.99 | 14688.99 | 0.1224% | 1 | 1
12.1 |  |  | TUBOS |  | 1 |  | 1657.73 | 1657.73 | 0.01381% | 1 | 1
12.1.1 | 89446 | SINAPI | TUBO, PVC, SOLDÁVEL, DE 25MM, INSTALADO EM PRUMADA DE ÁGUA - FORNECIMENTO E INSTALAÇÃO. AF_06/2022 | M | 67.84 | 5.31 | 6.84 | 464.03 | 0.003865% | 67.84 | 67.84
12.1.2 | 89447 | SINAPI | TUBO, PVC, SOLDÁVEL, DE 32MM, INSTALADO EM PRUMADA DE ÁGUA - FORNECIMENTO E INSTALAÇÃO. AF_06/2022 | M | 25.14 | 10.59 | 13.64 | 342.91 | 0.002856% | 25.14 | 25.14
12.1.3 | 89448 | SINAPI | TUBO, PVC, SOLDÁVEL, DE 40MM, INSTALADO EM PRUMADA DE ÁGUA - FORNECIMENTO E INSTALAÇÃO. AF_06/2022 | M | 12.9 | 16.19 | 20.86 | 269.09 | 0.002242% | 12.9 | 12.9
12.1.4 | 89449 | SINAPI | TUBO, PVC, SOLDÁVEL, DE 50MM, INSTALADO EM PRUMADA DE ÁGUA - FORNECIMENTO E INSTALAÇÃO. AF_06/2022 | M | 2.41 | 17.92 | 23.08 | 55.62 | 0.0004633% | 2.41 | 2.41
12.1.5 | 89450 | SINAPI | TUBO, PVC, SOLDÁVEL, DE 60MM, INSTALADO EM PRUMADA DE ÁGUA - FORNECIMENTO E INSTALAÇÃO. AF_06/2022 | M | 14.23 | 28.7 | 36.97 | 526.08 | 0.004382% | 14.23 | 14.23
12.2 |  |  | REGISTROS E VÁLVULAS |  | 1 |  | 1042.18 | 1042.18 | 0.008681% | 1 | 1
12.2.1 | 94489 | SINAPI | REGISTRO DE ESFERA, PVC, SOLDÁVEL, COM VOLANTE, DN 25 MM - FORNECIMENTO E INSTALAÇÃO. AF_08/2021 | UN | 4 | 22.47 | 28.95 | 115.8 | 0.0009646% | 4 | 4
12.2.2 | 94490 | SINAPI | REGISTRO DE ESFERA, PVC, SOLDÁVEL, COM VOLANTE, DN 32 MM - FORNECIMENTO E INSTALAÇÃO. AF_08/2021 | UN | 2 | 32.66 | 42.07 | 84.14 | 0.0007009% | 2 | 2
12.2.3 | 94491 | SINAPI | REGISTRO DE ESFERA, PVC, SOLDÁVEL, COM VOLANTE, DN 40 MM - FORNECIMENTO E INSTALAÇÃO. AF_08/2021 | UN | 2 | 44.67 | 57.54 | 115.08 | 0.0009586% | 2 | 2
12.2.4 | 94493 | SINAPI | REGISTRO DE ESFERA, PVC, SOLDÁVEL, COM VOLANTE, DN 60 MM - FORNECIMENTO E INSTALAÇÃO. AF_08/2021 | UN | 1 | 83.8 | 107.95 | 107.95 | 0.0008992% | 1 | 1
12.2.5 | 89987 | SINAPI | REGISTRO DE GAVETA BRUTO, LATÃO, ROSCÁVEL, 3/4", COM ACABAMENTO E CANOPLA CROMADOS - FORNECIMENTO E INSTALAÇÃO. AF_08/2021 | UN | 3 | 100.75 | 129.79 | 389.37 | 0.003243% | 3 | 3
12.2.6 | 94794 | SINAPI | REGISTRO DE GAVETA BRUTO, LATÃO, ROSCÁVEL, 1 1/2", COM ACABAMENTO E CANOPLA CROMADOS - FORNECIMENTO E INSTALAÇÃO. AF_08/2021 | UN | 1 | 178.42 | 229.84 | 229.84 | 0.001915% | 1 | 1
12.3 |  |  | CONEXÕES ÁGUA FRIA |  | 1 |  | 2808.34 | 2808.34 | 0.02339% | 1 | 1
12.3.1 | 94783 | SINAPI | ADAPTADOR COM FLANGE E ANEL DE VEDAÇÃO, PVC, SOLDÁVEL, DN 20 MM X 1/2", INSTALADO EM RESERVAÇÃO PREDIAL DE ÁGUA - FORNECIMENTO E INSTALAÇÃO. AF_04/2024 | UN | 2 | 18.03 | 23.23 | 46.46 | 0.000387% | 2 | 2
12.3.2 | 94703 | SINAPI | ADAPTADOR COM FLANGE E ANEL DE VEDAÇÃO, PVC, SOLDÁVEL, DN 25 MM X 3/4", INSTALADO EM RESERVAÇÃO PREDIAL DE ÁGUA - FORNECIMENTO E INSTALAÇÃO. AF_04/2024 | UN | 2 | 19.28 | 24.84 | 49.68 | 0.0004138% | 2 | 2
12.3.3 | 94704 | SINAPI | ADAPTADOR COM FLANGE E ANEL DE VEDAÇÃO, PVC, SOLDÁVEL, DN 32 MM X 1", INSTALADO EM RESERVAÇÃO PREDIAL DE ÁGUA - FORNECIMENTO E INSTALAÇÃO. AF_04/2024 | UN | 4 | 25.87 | 33.33 | 133.32 | 0.001111% | 4 | 4
12.3.4 | 94707 | SINAPI | ADAPTADOR COM FLANGE E ANEL DE VEDAÇÃO, PVC, SOLDÁVEL, DN 60 MM X 2", INSTALADO EM RESERVAÇÃO PREDIAL DE ÁGUA - FORNECIMENTO E INSTALAÇÃO. AF_04/2024 | UN | 8 | 54.9 | 70.72 | 565.76 | 0.004713% | 8 | 8
12.3.5 | 94662 | SINAPI | ADAPTADOR CURTO COM BOLSA E ROSCA PARA REGISTRO, PVC, SOLDÁVEL, DN 50 MM X 1 1/2", INSTALADO EM RESERVAÇÃO PREDIAL DE ÁGUA - FORNECIMENTO E INSTALAÇÃO. AF_04/2024 | UN | 2 | 10.23 | 13.18 | 26.36 | 0.0002196% | 2 | 2
12.3.6 | 103948 | SINAPI | BUCHA DE REDUÇÃO, CURTA, PVC, SOLDÁVEL, DN 32 X 25 MM, INSTALADO EM RAMAL OU SUB-RAMAL DE ÁGUA - FORNECIMENTO E INSTALAÇÃO. AF_06/2022 | UN | 1 | 7.43 | 9.57 | 9.57 | 7.972e-05% | 1 | 1
12.3.7 | 104014 | SINAPI | BUCHA DE REDUÇÃO, LONGA, PVC, SOLDÁVEL, DN 40 X 25 MM, INSTALADO EM RAMAL DE DISTRIBUIÇÃO DE ÁGUA - FORNECIMENTO E INSTALAÇÃO. AF_06/2022 | UN | 2 | 10.2 | 13.14 | 26.28 | 0.0002189% | 2 | 2
12.3.8 | 104003 | SINAPI | BUCHA DE REDUÇÃO, LONGA, PVC, SOLDÁVEL, DN 50 X 32 MM, INSTALADO EM RAMAL DE DISTRIBUIÇÃO DE ÁGUA - FORNECIMENTO E INSTALAÇÃO. AF_06/2022 | UN | 3 | 13.84 | 17.83 | 53.49 | 0.0004456% | 3 | 3
12.3.9 | 103971 | SINAPI | BUCHA DE REDUÇÃO, LONGA, PVC, SOLDÁVEL, DN 60 X 50 MM, INSTALADO EM PRUMADA DE ÁGUA - FORNECIMENTO E INSTALAÇÃO. AF_06/2022 | UN | 1 | 23.67 | 30.49 | 30.49 | 0.000254% | 1 | 1
12.3.10 | 89408 | SINAPI | JOELHO 90 GRAUS, PVC, SOLDÁVEL, DN 25MM, INSTALADO EM RAMAL DE DISTRIBUIÇÃO DE ÁGUA - FORNECIMENTO E INSTALAÇÃO. AF_06/2022 | UN | 23 | 8.24 | 10.61 | 244.03 | 0.002033% | 23 | 23
12.3.11 | 89367 | SINAPI | JOELHO 90 GRAUS, PVC, SOLDÁVEL, DN 32MM, INSTALADO EM RAMAL OU SUB-RAMAL DE ÁGUA - FORNECIMENTO E INSTALAÇÃO. AF_06/2022 | UN | 13 | 12.47 | 16.06 | 208.78 | 0.001739% | 13 | 13
12.3.12 | 103980 | SINAPI | JOELHO 90 GRAUS, PVC, SOLDÁVEL, DN 40MM, INSTALADO EM RAMAL DE DISTRIBUIÇÃO DE ÁGUA - FORNECIMENTO E INSTALAÇÃO. AF_06/2022 | UN | 4 | 16.81 | 21.65 | 86.6 | 0.0007214% | 4 | 4
12.3.13 | 103984 | SINAPI | JOELHO 90 GRAUS, PVC, SOLDÁVEL, DN 50MM, INSTALADO EM RAMAL DE DISTRIBUIÇÃO DE ÁGUA - FORNECIMENTO E INSTALAÇÃO. AF_06/2022 | UN | 1 | 18.46 | 23.78 | 23.78 | 0.0001981% | 1 | 1
12.3.14 | 89505 | SINAPI | JOELHO 90 GRAUS, PVC, SOLDÁVEL, DN 60MM, INSTALADO EM PRUMADA DE ÁGUA - FORNECIMENTO E INSTALAÇÃO. AF_06/2022 | UN | 9 | 39.38 | 50.73 | 456.57 | 0.003803% | 9 | 9
12.3.15 | 94672 | SINAPI | JOELHO 90 GRAUS COM BUCHA DE LATÃO, PVC, SOLDÁVEL, DN 25 MM X 3/4", INSTALADO EM RESERVAÇÃO PREDIAL DE ÁGUA - FORNECIMENTO E INSTALAÇÃO. AF_04/2024 | UN | 17 | 5.7 | 7.34 | 124.78 | 0.001039% | 17 | 17
12.3.16 | 103988 | SINAPI | LUVA, PVC, SOLDÁVEL, DN 40MM, INSTALADO EM RAMAL DE DISTRIBUIÇÃO DE ÁGUA - FORNECIMENTO E INSTALAÇÃO. AF_06/2022 | UN | 1 | 12.05 | 15.52 | 15.52 | 0.0001293% | 1 | 1
12.3.17 | 89427 | SINAPI | LUVA COM BUCHA DE LATÃO, PVC, SOLDÁVEL, DN 25MM X 3/4, INSTALADO EM RAMAL DE DISTRIBUIÇÃO DE ÁGUA - FORNECIMENTO E INSTALAÇÃO. AF_06/2022 | UN | 8 | 11.46 | 14.76 | 118.08 | 0.0009836% | 8 | 8
12.3.18 | 89445 | SINAPI | TÊ DE REDUÇÃO, PVC, SOLDÁVEL, DN 32MM X 25MM, INSTALADO EM RAMAL DE DISTRIBUIÇÃO DE ÁGUA - FORNECIMENTO E INSTALAÇÃO. AF_06/2022 | UN | 3 | 17.98 | 23.16 | 69.48 | 0.0005788% | 3 | 3
12.3.19 | 89395 | SINAPI | TE, PVC, SOLDÁVEL, DN 25MM, INSTALADO EM RAMAL OU SUB-RAMAL DE ÁGUA - FORNECIMENTO E INSTALAÇÃO. AF_06/2022 | UN | 13 | 12.44 | 16.03 | 208.39 | 0.001736% | 13 | 13
12.3.20 | 89398 | SINAPI | TE, PVC, SOLDÁVEL, DN 32MM, INSTALADO EM RAMAL OU SUB-RAMAL DE ÁGUA - FORNECIMENTO E INSTALAÇÃO. AF_06/2022 | UN | 3 | 17.39 | 22.4 | 67.2 | 0.0005598% | 3 | 3
12.3.21 | 89628 | SINAPI | TE, PVC, SOLDÁVEL, DN 60MM, INSTALADO EM PRUMADA DE ÁGUA - FORNECIMENTO E INSTALAÇÃO. AF_06/2022 | UN | 3 | 45.3 | 58.36 | 175.08 | 0.001458% | 3 | 3
12.3.22 | 94689 | SINAPI | TÊ COM BUCHA DE LATÃO NA BOLSA CENTRAL, PVC, SOLDÁVEL, DN 25 MM X 3/4", INSTALADO EM RESERVAÇÃO PREDIAL DE ÁGUA - FORNECIMENTO E INSTALAÇÃO. AF_04/2024 | UN | 6 | 8.88 | 11.44 | 68.64 | 0.0005718% | 6 | 6
12.4 |  |  | RESERVATÓRIO |  | 1 |  | 9180.74 | 9180.74 | 0.07648% | 1 | 1
12.4.1 | 94795 | SINAPI | TORNEIRA DE BOIA PARA CAIXA D'ÁGUA, ROSCÁVEL, 1/2" - FORNECIMENTO E INSTALAÇÃO. AF_08/2021 | UN | 2 | 25.62 | 33 | 66 | 0.0005498% | 2 | 2
12.4.2 | 102617 | SINAPI | CAIXA D´ÁGUA EM POLIÉSTER REFORÇADO COM FIBRA DE VIDRO, 5000 LITROS - FORNECIMENTO E INSTALAÇÃO. AF_06/2021 | UN | 2 | 3537.78 | 4557.37 | 9114.74 | 0.07593% | 2 | 2
13 |  |  | DRENAGEM DE ÁGUAS PLUVIAIS |  | 1 |  | 4903.82 | 4903.82 | 0.04085% | 1 | 1
13.1 | 89578 | SINAPI | TUBO PVC, SÉRIE R, ÁGUA PLUVIAL, DN 100 MM, FORNECIDO E INSTALADO EM CONDUTORES VERTICAIS DE ÁGUAS PLUVIAIS. AF_06/2022 | M | 79.97 | 32.02 | 41.25 | 3298.76 | 0.02748% | 79.97 | 79.97
13.2 | 89585 | SINAPI | JOELHO 45 GRAUS, PVC, SERIE R, ÁGUA PLUVIAL, DN 100 MM, JUNTA ELÁSTICA, FORNECIDO E INSTALADO EM CONDUTORES VERTICAIS DE ÁGUAS PLUVIAIS. AF_06/2022 | UN | 3 | 44.49 | 57.31 | 171.93 | 0.001432% | 3 | 3
13.3 | 89529 | SINAPI | JOELHO 90 GRAUS, PVC, SERIE R, ÁGUA PLUVIAL, DN 100 MM, JUNTA ELÁSTICA, FORNECIDO E INSTALADO EM RAMAL DE ENCAMINHAMENTO. AF_06/2022 | UN | 11 | 36.48 | 46.99 | 516.89 | 0.004306% | 11 | 11
13.4 | 89518 | SINAPI | JOELHO 90 GRAUS, PVC, SERIE R, ÁGUA PLUVIAL, DN 50 MM, JUNTA ELÁSTICA, FORNECIDO E INSTALADO EM RAMAL DE ENCAMINHAMENTO. AF_06/2022 | UN | 1 | 15.44 | 19.89 | 19.89 | 0.0001657% | 1 | 1
13.5 | 89690 | SINAPI | JUNÇÃO SIMPLES, PVC, SERIE R, ÁGUA PLUVIAL, DN 100 X 100 MM, JUNTA ELÁSTICA, FORNECIDO E INSTALADO EM CONDUTORES VERTICAIS DE ÁGUAS PLUVIAIS. AF_06/2022 | UN | 2 | 87.41 | 112.6 | 225.2 | 0.001876% | 2 | 2
13.6 | 89669 | SINAPI | LUVA SIMPLES, PVC, SERIE R, ÁGUA PLUVIAL, DN 100 MM, JUNTA ELÁSTICA, FORNECIDO E INSTALADO EM CONDUTORES VERTICAIS DE ÁGUAS PLUVIAIS. AF_06/2022 | UN | 16 | 31.55 | 40.64 | 650.24 | 0.005416% | 16 | 16
13.7 | 89545 | SINAPI | LUVA SIMPLES, PVC, SERIE R, ÁGUA PLUVIAL, DN 50 MM, JUNTA ELÁSTICA, FORNECIDO E INSTALADO EM RAMAL DE ENCAMINHAMENTO. AF_06/2022 | UN | 1 | 16.23 | 20.91 | 20.91 | 0.0001742% | 1 | 1
14 |  |  | INSTALAÇÃO SANITÁRIA |  | 1 |  | 52773.45 | 52773.45 | 0.4396% | 1 | 1
14.1 |  |  | TUBOS |  | 1 |  | 2733.02 | 2733.02 | 0.02277% | 1 | 1
14.1.1 | 89711 | SINAPI | TUBO PVC, SERIE NORMAL, ESGOTO PREDIAL, DN 40 MM, FORNECIDO E INSTALADO EM RAMAL DE DESCARGA OU RAMAL DE ESGOTO SANITÁRIO. AF_08/2022 | M | 14.82 | 20.93 | 26.96 | 399.55 | 0.003328% | 14.82 | 14.82
14.1.2 | 89798 | SINAPI | TUBO PVC, SERIE NORMAL, ESGOTO PREDIAL, DN 50 MM, FORNECIDO E INSTALADO EM PRUMADA DE ESGOTO SANITÁRIO OU VENTILAÇÃO. AF_08/2022 | M | 52.41 | 13.08 | 16.85 | 883.11 | 0.007356% | 52.41 | 52.41
14.1.3 | 89799 | SINAPI | TUBO PVC, SERIE NORMAL, ESGOTO PREDIAL, DN 75 MM, FORNECIDO E INSTALADO EM PRUMADA DE ESGOTO SANITÁRIO OU VENTILAÇÃO. AF_08/2022 | M | 5.8 | 21.89 | 28.2 | 163.56 | 0.001362% | 5.8 | 5.8
14.1.4 | 89848 | SINAPI | TUBO PVC, SERIE NORMAL, ESGOTO PREDIAL, DN 100 MM, FORNECIDO E INSTALADO EM SUBCOLETOR AÉREO DE ESGOTO SANITÁRIO. AF_08/2022 | M | 26.69 | 26.95 | 34.72 | 926.68 | 0.007719% | 26.69 | 26.69
14.1.5 | 89849 | SINAPI | TUBO PVC, SERIE NORMAL, ESGOTO PREDIAL, DN 150 MM, FORNECIDO E INSTALADO EM SUBCOLETOR AÉREO DE ESGOTO SANITÁRIO. AF_08/2022 | M | 5.07 | 55.14 | 71.03 | 360.12 | 0.003% | 5.07 | 5.07
14.2 |  |  | CONEXÕES ESGOTO |  | 1 |  | 4712.72 | 4712.72 | 0.03926% | 1 | 1
14.2.1 | 89746 | SINAPI | JOELHO 45 GRAUS, PVC, SERIE NORMAL, ESGOTO PREDIAL, DN 100 MM, JUNTA ELÁSTICA, FORNECIDO E INSTALADO EM RAMAL DE DESCARGA OU RAMAL DE ESGOTO SANITÁRIO. AF_08/2022 | UN | 1 | 28.29 | 36.44 | 36.44 | 0.0003035% | 1 | 1
14.2.2 | 89726 | SINAPI | JOELHO 45 GRAUS, PVC, SERIE NORMAL, ESGOTO PREDIAL, DN 40 MM, JUNTA SOLDÁVEL, FORNECIDO E INSTALADO EM RAMAL DE DESCARGA OU RAMAL DE ESGOTO SANITÁRIO. AF_08/2022 | UN | 5 | 9.9 | 12.75 | 63.75 | 0.000531% | 5 | 5
14.2.3 | 89732 | SINAPI | JOELHO 45 GRAUS, PVC, SERIE NORMAL, ESGOTO PREDIAL, DN 50 MM, JUNTA ELÁSTICA, FORNECIDO E INSTALADO EM RAMAL DE DESCARGA OU RAMAL DE ESGOTO SANITÁRIO. AF_08/2022 | UN | 6 | 15.73 | 20.26 | 121.56 | 0.001013% | 6 | 6
14.2.4 | 89750 | SINAPI | CURVA LONGA 90 GRAUS, PVC, SERIE NORMAL, ESGOTO PREDIAL, DN 100 MM, JUNTA ELÁSTICA, FORNECIDO E INSTALADO EM RAMAL DE DESCARGA OU RAMAL DE ESGOTO SANITÁRIO. AF_08/2022 | UN | 2 | 76.11 | 98.04 | 196.08 | 0.001633% | 2 | 2
14.2.5 | 104063 | SINAPI | CURVA LONGA, 45 GRAUS, PVC OCRE, JUNTA ELÁSTICA, DN 100 MM, PARA COLETOR PREDIAL DE ESGOTO. AF_06/2022 | UN | 11 | 64.43 | 83 | 913 | 0.007605% | 11 | 11
14.2.6 | 89783 | SINAPI | JUNÇÃO SIMPLES, PVC, SERIE NORMAL, ESGOTO PREDIAL, DN 40 MM, JUNTA SOLDÁVEL, FORNECIDO E INSTALADO EM RAMAL DE DESCARGA OU RAMAL DE ESGOTO SANITÁRIO. AF_08/2022 | UN | 4 | 14.08 | 18.14 | 72.56 | 0.0006044% | 4 | 4
14.2.7 | 104345 | SINAPI | JUNÇÃO DE REDUÇÃO INVERTIDA, PVC, SÉRIE NORMAL, ESGOTO PREDIAL, DN 100 X 50 MM, JUNTA ELÁSTICA, FORNECIDO E INSTALADO EM RAMAL DE DESCARGA OU RAMAL DE ESGOTO SANITÁRIO. AF_08/2022 | UN | 2 | 42.59 | 54.86 | 109.72 | 0.000914% | 2 | 2
14.2.8 | 104347 | SINAPI | JUNÇÃO DE REDUCAO INVERTIDA, PVC, SÉRIE NORMAL, ESGOTO PREDIAL, DN 100 X 75 MM, JUNTA ELÁSTICA, FORNECIDO E INSTALADO EM RAMAL DE DESCARGA OU RAMAL DE ESGOTO SANITÁRIO. AF_08/2022 | UN | 2 | 47.47 | 61.15 | 122.3 | 0.001019% | 2 | 2
14.2.9 | 89797 | SINAPI | JUNÇÃO SIMPLES, PVC, SERIE NORMAL, ESGOTO PREDIAL, DN 100 X 100 MM, JUNTA ELÁSTICA, FORNECIDO E INSTALADO EM RAMAL DE DESCARGA OU RAMAL DE ESGOTO SANITÁRIO. AF_08/2022 | UN | 8 | 50.92 | 65.6 | 524.8 | 0.004372% | 8 | 8
14.2.10 | 89778 | SINAPI | LUVA SIMPLES, PVC, SERIE NORMAL, ESGOTO PREDIAL, DN 100 MM, JUNTA ELÁSTICA, FORNECIDO E INSTALADO EM RAMAL DE DESCARGA OU RAMAL DE ESGOTO SANITÁRIO. AF_08/2022 | UN | 25 | 16.37 | 21.09 | 527.25 | 0.004392% | 25 | 25
14.2.11 | 89753 | SINAPI | LUVA SIMPLES, PVC, SERIE NORMAL, ESGOTO PREDIAL, DN 50 MM, JUNTA ELÁSTICA, FORNECIDO E INSTALADO EM RAMAL DE DESCARGA OU RAMAL DE ESGOTO SANITÁRIO. AF_08/2022 | UN | 23 | 8.81 | 11.35 | 261.05 | 0.002175% | 23 | 23
14.2.12 | 89774 | SINAPI | LUVA SIMPLES, PVC, SERIE NORMAL, ESGOTO PREDIAL, DN 75 MM, JUNTA ELÁSTICA, FORNECIDO E INSTALADO EM RAMAL DE DESCARGA OU RAMAL DE ESGOTO SANITÁRIO. AF_08/2022 | UN | 2 | 14.43 | 18.59 | 37.18 | 0.0003097% | 2 | 2
14.2.13 | 104348 | SINAPI | TERMINAL DE VENTILAÇÃO, PVC, SÉRIE NORMAL, ESGOTO PREDIAL, DN 50 MM, JUNTA SOLDÁVEL, FORNECIDO E INSTALADO EM PRUMADA DE ESGOTO SANITÁRIO OU VENTILAÇÃO. AF_08/2022 | UN | 6 | 10.49 | 13.51 | 81.06 | 0.0006752% | 6 | 6
14.2.14 | 89784 | SINAPI | TE, PVC, SERIE NORMAL, ESGOTO PREDIAL, DN 50 X 50 MM, JUNTA ELÁSTICA, FORNECIDO E INSTALADO EM RAMAL DE DESCARGA OU RAMAL DE ESGOTO SANITÁRIO. AF_08/2022 | UN | 5 | 24.26 | 31.25 | 156.25 | 0.001302% | 5 | 5
14.2.15 | 104344 | SINAPI | TE, PVC, SÉRIE NORMAL, ESGOTO PREDIAL, DN 100 X 50 MM, JUNTA ELÁSTICA, FORNECIDO E INSTALADO EM RAMAL DE DESCARGA OU RAMAL DE ESGOTO SANITÁRIO. AF_08/2022 | UN | 2 | 40.58 | 52.28 | 104.56 | 0.000871% | 2 | 2
14.2.16 | 104350 | SINAPI | JUNÇÃO DE REDUÇÃO INVERTIDA, PVC, SÉRIE NORMAL, ESGOTO PREDIAL, DN 75 X 50 MM, JUNTA ELÁSTICA, FORNECIDO E INSTALADO EM PRUMADA DE ESGOTO SANITÁRIO OU VENTILAÇÃO. AF_08/2022 | UN | 2 | 29.99 | 38.63 | 77.26 | 0.0006436% | 2 | 2
14.2.17 | 89834 | SINAPI | JUNÇÃO SIMPLES, PVC, SERIE NORMAL, ESGOTO PREDIAL, DN 100 X 100 MM, JUNTA ELÁSTICA, FORNECIDO E INSTALADO EM PRUMADA DE ESGOTO SANITÁRIO OU VENTILAÇÃO. AF_08/2022 | UN | 1 | 52.51 | 67.64 | 67.64 | 0.0005634% | 1 | 1
14.2.18 | 89669 | SINAPI | LUVA SIMPLES, PVC, SERIE R, ÁGUA PLUVIAL, DN 100 MM, JUNTA ELÁSTICA, FORNECIDO E INSTALADO EM CONDUTORES VERTICAIS DE ÁGUAS PLUVIAIS. AF_06/2022 | UN | 10 | 31.55 | 40.64 | 406.4 | 0.003385% | 10 | 10
14.2.19 | 89724 | SINAPI | JOELHO 90 GRAUS, PVC, SERIE NORMAL, ESGOTO PREDIAL, DN 40 MM, JUNTA SOLDÁVEL, FORNECIDO E INSTALADO EM RAMAL DE DESCARGA OU RAMAL DE ESGOTO SANITÁRIO. AF_08/2022 | UN | 9 | 9.67 | 12.46 | 112.14 | 0.0009341% | 9 | 9
14.2.20 | 89731 | SINAPI | JOELHO 90 GRAUS, PVC, SERIE NORMAL, ESGOTO PREDIAL, DN 50 MM, JUNTA ELÁSTICA, FORNECIDO E INSTALADO EM RAMAL DE DESCARGA OU RAMAL DE ESGOTO SANITÁRIO. AF_08/2022 | UN | 18 | 15.03 | 19.36 | 348.48 | 0.002903% | 18 | 18
14.2.21 | 89850 | SINAPI | JOELHO 90 GRAUS, PVC, SERIE NORMAL, ESGOTO PREDIAL, DN 100 MM, JUNTA ELÁSTICA, FORNECIDO E INSTALADO EM SUBCOLETOR AÉREO DE ESGOTO SANITÁRIO. AF_08/2022 | UN | 7 | 31.61 | 40.72 | 285.04 | 0.002374% | 7 | 7
14.2.22 | 89514 | SINAPI | JOELHO 90 GRAUS, PVC, SERIE R, ÁGUA PLUVIAL, DN 40 MM, JUNTA SOLDÁVEL, FORNECIDO E INSTALADO EM RAMAL DE ENCAMINHAMENTO. AF_06/2022 | UN | 9 | 7.61 | 9.8 | 88.2 | 0.0007347% | 9 | 9
14.3 |  |  | CAIXAS E RALOS |  | 1 |  | 5478.8 | 5478.8 | 0.04564% | 1 | 1
14.3.1 | 104329 | SINAPI | CAIXA SIFONADA, COM GRELHA REDONDA, PVC, DN 150 X 150 X 50 MM, JUNTA SOLDÁVEL, FORNECIDA E INSTALADA EM RAMAL DE DESCARGA OU EM RAMAL DE ESGOTO SANITÁRIO. AF_08/2022 | UN | 3 | 70.21 | 90.44 | 271.32 | 0.00226% | 3 | 3
14.3.2 | 89708 | SINAPI | CAIXA SIFONADA, PVC, DN 150 X 185 X 75 MM, JUNTA ELÁSTICA, FORNECIDA E INSTALADA EM RAMAL DE DESCARGA OU EM RAMAL DE ESGOTO SANITÁRIO. AF_08/2022 | UN | 2 | 90.83 | 117.01 | 234.02 | 0.001949% | 2 | 2
14.3.3 | SEINFRA RL 65 | Próprio | Caixa de inspeção 0.60 x 0.60 x 0.60m | UN | 6 | 643.46 | 828.91 | 4973.46 | 0.04143% | 6 | 6
14.4 |  |  | SISTEMA DE TRATAMENTO |  | 1 |  | 39848.91 | 39848.91 | 0.3319% | 1 | 1
14.4.1 | 98065 | SINAPI | SUMIDOURO CIRCULAR, EM CONCRETO PRÉ-MOLDADO, DIÂMETRO INTERNO = 2,88 M, ALTURA INTERNA = 3,0 M, ÁREA DE INFILTRAÇÃO: 31,4 M² (PARA 12 CONTRIBUINTES). AF_12/2020 | UN | 1 | 5877.16 | 7570.96 | 7570.96 | 0.06307% | 1 | 1
14.4.2 | SEINFRA RL 757 | Próprio | Fossa séptica em alvenaria bloco de cimento e concreto armado, com diâmetro de 2,5, e altura de 2,8. Conforme projeto. | un | 1 | 25056.63 | 32277.95 | 32277.95 | 0.2689% | 1 | 1
15 |  |  | LOUÇAS E METAIS |  | 1 |  | 48286.7 | 48286.7 | 0.4022% | 1 | 1
15.1 | 86932 | SINAPI | VASO SANITÁRIO SIFONADO COM CAIXA ACOPLADA LOUÇA BRANCA - PADRÃO MÉDIO, INCLUSO ENGATE FLEXÍVEL EM METAL CROMADO, 1/2 X 40CM - FORNECIMENTO E INSTALAÇÃO. AF_01/2020 | UN | 9 | 559.71 | 721.02 | 6489.18 | 0.05405% | 9 | 9
15.2 | 95472 | SINAPI | VASO SANITARIO SIFONADO CONVENCIONAL PARA PCD SEM FURO FRONTAL COM LOUÇA BRANCA SEM ASSENTO, INCLUSO CONJUNTO DE LIGAÇÃO PARA BACIA SANITÁRIA AJUSTÁVEL - FORNECIMENTO E INSTALAÇÃO. AF_01/2020 | UN | 2 | 803.38 | 1034.91 | 2069.82 | 0.01724% | 2 | 2
15.3 | 100849 | SINAPI | ASSENTO SANITÁRIO CONVENCIONAL - FORNECIMENTO E INSTALACAO. AF_01/2020 | UN | 11 | 39.89 | 51.39 | 565.29 | 0.004709% | 11 | 11
15.4 | 100858 | SINAPI | MICTÓRIO SIFONADO LOUÇA BRANCA - PADRÃO MÉDIO - FORNECIMENTO E INSTALAÇÃO. AF_01/2020 | UN | 3 | 762.94 | 982.82 | 2948.46 | 0.02456% | 3 | 3
15.5 | 95547 | SINAPI | SABONETEIRA PLASTICA TIPO DISPENSER PARA SABONETE LIQUIDO COM RESERVATORIO 800 A 1500 ML, INCLUSO FIXAÇÃO. AF_01/2020 | UN | 3 | 69.77 | 89.88 | 269.64 | 0.002246% | 3 | 3
15.6 | 95544 | SINAPI | PAPELEIRA DE PAREDE EM METAL CROMADO SEM TAMPA, INCLUSO FIXAÇÃO. AF_01/2020 | UN | 11 | 37.64 | 48.49 | 533.39 | 0.004443% | 11 | 11
15.7 | 100868 | SINAPI | BARRA DE APOIO RETA, EM ACO INOX POLIDO, COMPRIMENTO 80 CM, FIXADA NA PAREDE - FORNECIMENTO E INSTALAÇÃO. AF_01/2020 | UN | 6 | 341.75 | 440.24 | 2641.44 | 0.022% | 6 | 6
15.8 | SEINFRA RL 262 | Próprio | TOALHEIRO PLASTICO TIPO DISPENSER PARA PAPEL TOALHA INTERFOLHADO. FORNECIMENTO E INSTALAÇÃO | UN | 3 | 65.48 | 84.35 | 253.05 | 0.002108% | 3 | 3
15.9 | SEINFRA RL 648 | Próprio | CAIXA D´ÁGUA EM POLIETILENO, 5000 LITROS - FORNECIMENTO E INSTALAÇÃO. | UN | 2 | 2990.83 | 3852.79 | 7705.58 | 0.06419% | 2 | 2
15.10 | SEINFRA RL 250 | Próprio | LAVATÓRIO COM BANCADA EM GRANITO BRANCO SIENA, E = 2,5CM, DIM 4,65X0,60, COM 04 CUBA DE EMBUTIR OVAL, SIFÃO TIPO COPO CROMADO, VÁLVULA CROMADA, TORNEIRA METALICA CROMADA TEMPORIZADA PRESSAO FECHAMENTO AUTOMATICO, BICA BAIXA, INCLUSIVE RODOPIA 20 CM. FORNECIMENTO E INSTALAÇÃO | UN | 2 | 6683.87 | 8610.16 | 17220.32 | 0.1434% | 2 | 2
15.11 | SEINFRA RL 666 | Próprio | Espelho de cristal 4mm com moldura em aço galvanizado, fornecimento e instalação. | m² | 8.34 | 572.68 | 737.73 | 6152.67 | 0.05125% | 8.34 | 8.34
15.12 | SEINFRA RL 759 | Próprio | LAVATÓRIO EM BANCADA DE GRANITO CINZA, 50 X 90 CM, INCL. CUBA DE EMBUTIR OVAL LOUÇA BRANCA 35 X 50 CM, VÁLVULA METAL CROMADO, SIFÃO TIPO COPO CROMADO, ENGATE 40 CM FLEXÍVEL EM AÇO INOX E TORNEIRA CROMADA MONOCOMANDO - FORNEC. E INSTALAÇÃO. AF_01/2020 | UN | 1 | 1116.18 | 1437.86 | 1437.86 | 0.01198% | 1 | 1
16 |  |  | INSTALAÇÃO ELÉTRICA E LÓGICA - 220V |  | 1 |  | 200628.39 | 200628.39 | 1.671% | 1 | 1
16.1 |  |  | CABOS |  | 1 |  | 25473.13 | 25473.13 | 0.2122% | 1 | 1
16.1.1 | 91924 | SINAPI | CABO DE COBRE FLEXÍVEL ISOLADO, 1,5 MM², ANTI-CHAMA 450/750 V, PARA CIRCUITOS TERMINAIS - FORNECIMENTO E INSTALAÇÃO. AF_03/2023 | M | 2990.2 | 3.39 | 4.37 | 13067.17 | 0.1088% | 2990.2 | 2990.2
16.1.2 | 91926 | SINAPI | CABO DE COBRE FLEXÍVEL ISOLADO, 2,5 MM², ANTI-CHAMA 450/750 V, PARA CIRCUITOS TERMINAIS - FORNECIMENTO E INSTALAÇÃO. AF_03/2023 | M | 142.5 | 4.97 | 6.4 | 912 | 0.007597% | 142.5 | 142.5
16.1.3 | 91928 | SINAPI | CABO DE COBRE FLEXÍVEL ISOLADO, 4 MM², ANTI-CHAMA 450/750 V, PARA CIRCUITOS TERMINAIS - FORNECIMENTO E INSTALAÇÃO. AF_03/2023 | M | 1084 | 7.77 | 10.01 | 10850.84 | 0.09039% | 1084 | 1084
16.1.4 | 91932 | SINAPI | CABO DE COBRE FLEXÍVEL ISOLADO, 10 MM², ANTI-CHAMA 450/750 V, PARA CIRCUITOS TERMINAIS - FORNECIMENTO E INSTALAÇÃO. AF_03/2023 | M | 8.8 | 19.7 | 25.38 | 223.34 | 0.00186% | 8.8 | 8.8
16.1.5 | 91930 | SINAPI | CABO DE COBRE FLEXÍVEL ISOLADO, 6 MM², ANTI-CHAMA 450/750 V, PARA CIRCUITOS TERMINAIS - FORNECIMENTO E INSTALAÇÃO. AF_03/2023 | M | 3.6 | 10.91 | 14.05 | 50.58 | 0.0004213% | 3.6 | 3.6
16.1.6 | SEINFRA RL 243 | Próprio | CABO DE COBRE NÚ 16 MM2 - FORNECIMENTO E ASSENTAMENTO | m | 10.6 | 27.04 | 34.83 | 369.2 | 0.003075% | 10.6 | 10.6
16.2 |  |  | DISJUNTORES |  | 1 |  | 2331.81 | 2331.81 | 0.01942% | 1 | 1
16.2.1 | 93653 | SINAPI | DISJUNTOR MONOPOLAR TIPO DIN, CORRENTE NOMINAL DE 10A - FORNECIMENTO E INSTALAÇÃO. AF_07/2025 | UN | 19 | 13.47 | 17.35 | 329.65 | 0.002746% | 19 | 19
16.2.2 | 93657 | SINAPI | DISJUNTOR MONOPOLAR TIPO DIN, CORRENTE NOMINAL DE 32A - FORNECIMENTO E INSTALAÇÃO. AF_07/2025 | UN | 1 | 16.74 | 21.56 | 21.56 | 0.0001796% | 1 | 1
16.2.3 | SEINFRA RL 510 | Próprio | IDR Interruptor Diferencial Residual Bipolar In=25A, 30mA | UN | 7 | 193.66 | 249.47 | 1746.29 | 0.01455% | 7 | 7
16.2.4 | 93672 | SINAPI | DISJUNTOR TRIPOLAR TIPO DIN, CORRENTE NOMINAL DE 40A - FORNECIMENTO E INSTALAÇÃO. AF_07/2025 | UN | 1 | 99.07 | 127.62 | 127.62 | 0.001063% | 1 | 1
16.2.5 | 93667 | SINAPI | DISJUNTOR TRIPOLAR TIPO DIN, CORRENTE NOMINAL DE 10A - FORNECIMENTO E INSTALAÇÃO. AF_07/2025 | UN | 1 | 82.82 | 106.69 | 106.69 | 0.0008887% | 1 | 1
16.3 |  |  | TOMADAS E INTERRUPTORES |  | 1 |  | 1953.01 | 1953.01 | 0.01627% | 1 | 1
16.3.1 | 92004 | SINAPI | TOMADA MÉDIA DE EMBUTIR (2 MÓDULOS), 2P+T 10 A, INCLUINDO SUPORTE E PLACA - FORNECIMENTO E INSTALAÇÃO. AF_03/2023 | UN | 4 | 65.44 | 84.3 | 337.2 | 0.002809% | 4 | 4
16.3.2 | 91995 | SINAPI | TOMADA MÉDIA DE EMBUTIR (1 MÓDULO), 2P+T 20 A, SEM SUPORTE E SEM PLACA - FORNECIMENTO E INSTALAÇÃO. AF_03/2023 | UN | 7 | 31 | 39.93 | 279.51 | 0.002328% | 7 | 7
16.3.3 | 91953 | SINAPI | INTERRUPTOR SIMPLES (1 MÓDULO), 10A/250V, INCLUINDO SUPORTE E PLACA - FORNECIMENTO E INSTALAÇÃO. AF_03/2023 | UN | 4 | 35.1 | 45.22 | 180.88 | 0.001507% | 4 | 4
16.3.4 | 91959 | SINAPI | INTERRUPTOR SIMPLES (2 MÓDULOS), 10A/250V, INCLUINDO SUPORTE E PLACA - FORNECIMENTO E INSTALAÇÃO. AF_03/2023 | UN | 3 | 53.98 | 69.54 | 208.62 | 0.001738% | 3 | 3
16.3.5 | 91996 | SINAPI | TOMADA MÉDIA DE EMBUTIR (1 MÓDULO), 2P+T 10 A, INCLUINDO SUPORTE E PLACA - FORNECIMENTO E INSTALAÇÃO. AF_03/2023 | UN | 18 | 40.83 | 52.6 | 946.8 | 0.007887% | 18 | 18
16.4 |  |  | ELETRODUTOS |  | 1 |  | 18504.61 | 18504.61 | 0.1541% | 1 | 1
16.4.1 | 91860 | SINAPI | ELETRODUTO FLEXÍVEL CORRUGADO, PEAD, DN 40 MM (1 1/4"), PARA CIRCUITOS TERMINAIS, INSTALADO EM PAREDE - FORNECIMENTO E INSTALAÇÃO. AF_03/2023 | M | 515.5 | 14.24 | 18.34 | 9454.27 | 0.07875% | 515.5 | 515.5
16.4.2 | 91855 | SINAPI | ELETRODUTO FLEXÍVEL CORRUGADO REFORÇADO, PVC, DN 25 MM (3/4"), PARA CIRCUITOS TERMINAIS, INSTALADO EM PAREDE - FORNECIMENTO E INSTALAÇÃO. AF_03/2023 | M | 592.3 | 11.86 | 15.28 | 9050.34 | 0.07539% | 592.3 | 592.3
16.5 |  |  | CAIXAS E QUADROS |  | 1 |  | 11059.54 | 11059.54 | 0.09213% | 1 | 1
16.5.1 | SEINFRA RL 769 | Próprio | Caixa de passagem 100x100x80mm, em chapa aço galvanizado, embutida | un | 15 | 74.69 | 96.22 | 1443.3 | 0.01202% | 15 | 15
16.5.2 | 97886 | SINAPI | CAIXA ENTERRADA ELÉTRICA RETANGULAR, EM ALVENARIA COM TIJOLOS CERÂMICOS MACIÇOS, FUNDO COM BRITA, DIMENSÕES INTERNAS: 0,3X0,3X0,3 M. AF_12/2020 | UN | 29 | 157.32 | 202.66 | 5877.14 | 0.04896% | 29 | 29
16.5.3 | 101543 | SINAPI | ARMAÇÃO SECUNDÁRIA, COM 2 ESTRIBOS, SEM ISOLADOR - FORNECIMENTO E INSTALAÇÃO. AF_07/2020 | UN | 2 | 84.17 | 108.43 | 216.86 | 0.001806% | 2 | 2
16.5.4 | 98111 | SINAPI | CAIXA DE INSPEÇÃO PARA ATERRAMENTO, CIRCULAR, EM POLIETILENO, DIÂMETRO INTERNO = 0,3 M. AF_12/2020 | UN | 2 | 45.25 | 58.29 | 116.58 | 0.0009711% | 2 | 2
16.5.5 | 96986 | SINAPI | HASTE DE ATERRAMENTO, DIÂMETRO 3/4", COM 3 METROS - FORNECIMENTO E INSTALAÇÃO. AF_08/2023 | UN | 4 | 89.31 | 115.05 | 460.2 | 0.003833% | 4 | 4
16.5.6 | 101548 | SINAPI | ISOLADOR, TIPO ROLDANA, PARA BAIXA TENSÃO - FORNECIMENTO E INSTALAÇÃO. AF_07/2020 | UN | 8 | 4.12 | 5.31 | 42.48 | 0.0003539% | 8 | 8
16.5.7 | 101938 | SINAPI | CAIXA DE PROTEÇÃO PARA MEDIDOR MONOFÁSICO DE EMBUTIR - FORNECIMENTO E INSTALAÇÃO. AF_07/2025 | UN | 2 | 161.96 | 208.64 | 417.28 | 0.003476% | 2 | 2
16.5.8 | 101883 | SINAPI | QUADRO DE DISTRIBUIÇÃO DE ENERGIA EM CHAPA DE AÇO GALVANIZADO, DE EMBUTIR, COM BARRAMENTO TRIFÁSICO, PARA 18 DISJUNTORES DIN 100A - FORNECIMENTO E INSTALAÇÃO. AF_07/2025 | UN | 1 | 720.29 | 927.88 | 927.88 | 0.007729% | 1 | 1
16.5.9 | 101879 | SINAPI | QUADRO DE DISTRIBUIÇÃO DE ENERGIA EM CHAPA DE AÇO GALVANIZADO, DE EMBUTIR, COM BARRAMENTO TRIFÁSICO, PARA 24 DISJUNTORES DIN 100A - FORNECIMENTO E INSTALAÇÃO. AF_07/2025 | UN | 1 | 753.1 | 970.14 | 970.14 | 0.008081% | 1 | 1
16.5.10 | 104749 | SINAPI | CONECTOR GRAMPO METÁLICO TIPO OLHAL, PARA SPDA, PARA HASTE DE ATERRAMENTO DE 3/4'' E CABOS DE 10 A 50 MM2 - FORNECIMENTO E INSTALAÇÃO. AF_08/2023 | UN | 4 | 16.64 | 21.44 | 85.76 | 0.0007144% | 4 | 4
16.5.11 | 96985 | SINAPI | HASTE DE ATERRAMENTO, DIÂMETRO 5/8", COM 3 METROS - FORNECIMENTO E INSTALAÇÃO. AF_08/2023 | UN | 2 | 59.64 | 76.83 | 153.66 | 0.00128% | 2 | 2
16.5.12 | 104749 | SINAPI | CONECTOR GRAMPO METÁLICO TIPO OLHAL, PARA SPDA, PARA HASTE DE ATERRAMENTO DE 3/4'' E CABOS DE 10 A 50 MM2 - FORNECIMENTO E INSTALAÇÃO. AF_08/2023 | UN | 4 | 16.64 | 21.44 | 85.76 | 0.0007144% | 4 | 4
16.5.13 | SEINFRA RL 771 | Próprio | QUADRO DE DISTRIBUIÇÃO DE ENERGIA EM CHAPA DE AÇO GALVANIZADO, DE EMBUTIR, SEM BARRAMENTO, PARA 16 DISJUNTORES DIN 100A - FORNECIMENTO E INSTALAÇÃO. | UN | 1 | 203.77 | 262.5 | 262.5 | 0.002187% | 1 | 1
16.6 |  |  | ILUMINAÇÃO |  | 1 |  | 133170.05 | 133170.05 | 1.109% | 1 | 1
16.6.1 | SEINFRA RL 747 | Próprio | POSTE DE AÇO CÔNICO CONTÍNUO RETO, FLANGEADO, H=9M, COM 4 PETALAS E LUMINARIA DE LED - FORNECIMENTO E INSTALAÇÃO. | UN | 13 | 6600.88 | 8503.25 | 110542.25 | 0.9208% | 13 | 13
16.6.2 | SEINFRA RL 82 | Próprio | Soquete ou bocal de porcelana E27 de tempo, ref.MT-2233, marca Decorlux ou similar | UN | 144 | 16.91 | 21.78 | 3136.32 | 0.02613% | 144 | 144
16.6.3 | SEINFRA RL 766 | Próprio | LUMINÁRIA LED EXTERNA DE ALTA POTENCIA 200W. FORNECIMENTO E INSTALAÇÃO. | un | 12 | 303.33 | 390.75 | 4689 | 0.03906% | 12 | 12
16.6.4 | 97610 | SINAPI | LÂMPADA COMPACTA DE LED 10 W, BASE E27 - FORNECIMENTO E INSTALAÇÃO. AF_09/2024 | UN | 60 | 14.94 | 19.25 | 1155 | 0.009621% | 60 | 60
16.6.5 | SEINFRA RL 629 | Próprio | LUMINÁRIA TIPO SPOT 9W, DE EMBUTIR, COM 1 LÂMPADA LED PAR20 - FORNECIMENTO E INSTALAÇÃO. AF_09/2024 | UN | 84 | 126.12 | 162.47 | 13647.48 | 0.1137% | 84 | 84
16.7 |  |  | DISPOSITIVIS ELETRICOS |  | 1 |  | 8136.24 | 8136.24 | 0.06777% | 1 | 1
16.7.1 | SEINFRA RL 236 | Próprio | CURVA S EM PVC PARA ELETRODUTO RÍGIDO DE 1" | un | 6 | 6.21 | 8 | 48 | 0.0003998% | 6 | 6
16.7.2 | SEINFRA RL 234 | Próprio | BUCHA COM ARRUELA EM LIGA ESPECIAL ZAMAK PARA ELETRODUTO 85MM, D=3" | un | 6 | 10.55 | 13.59 | 81.54 | 0.0006792% | 6 | 6
16.7.3 | SEINFRA RL 235 | Próprio | CABECOTE PARA ENTRADA DE LINHA DE ALIMENTACAO PARA ELETRODUTO, EM LIGA DE ALUMINIO COM ACABAMENTO ANTI CORROSIVO, COM FIXACAO POR ENCAIXE LISO DE 360 GRAUS, DE 1" | un | 4 | 12.86 | 16.57 | 66.28 | 0.0005521% | 4 | 4
16.7.4 | 91939 | SINAPI | CAIXA RETANGULAR 4" X 2" ALTA (2,00 M DO PISO), PVC, INSTALADA EM PAREDE - FORNECIMENTO E INSTALAÇÃO. AF_03/2023 | UN | 27 | 30.32 | 39.06 | 1054.62 | 0.008785% | 27 | 27
16.7.5 | 91937 | SINAPI | CAIXA OCTOGONAL 3" X 3", PVC, INSTALADA EM LAJE - FORNECIMENTO E INSTALAÇÃO. AF_03/2023 | UN | 60 | 14.56 | 18.76 | 1125.6 | 0.009376% | 60 | 60
16.7.6 | 91936 | SINAPI | CAIXA OCTOGONAL 4" X 4", PVC, INSTALADA EM LAJE - FORNECIMENTO E INSTALAÇÃO. AF_03/2023 | UN | 24 | 16.04 | 20.66 | 495.84 | 0.00413% | 24 | 24
16.7.7 | SEINFRA RL 527 | Próprio | FITA ACO INOX PARA CINTAR POSTE, L = 19 MM, E = 0,5 MM | UN | 6 | 102.61 | 132.18 | 793.08 | 0.006606% | 6 | 6
16.7.8 | SEINFRA RL 615 | Próprio | LUVA ELETRODUTO ACO GALV ROSCAVEL 4" | UN | 4 | 15.57 | 20.06 | 80.24 | 0.0006684% | 4 | 4
16.7.9 | SEINFRA RL 772 | Próprio | Tubo aço galvanizado c/costura 3" (80mm), p/ entrada de serviço, classe leve, e=3,35mm, 7,32kg/m, NBR-5580 | m | 24 | 142.03 | 182.96 | 4391.04 | 0.03658% | 24 | 24
17 |  |  | SERVIÇOS COMPLEMENTARES |  | 1 |  | 373794.28 | 373794.28 | 3.114% | 1 | 1
17.1 | 99803 | SINAPI | LIMPEZA DE PISO CERÂMICO OU PORCELANATO COM PANO ÚMIDO. AF_04/2019 | m² | 72.08 | 1.91 | 2.46 | 177.32 | 0.001477% | 72.08 | 72.084
17.2 | SEINFRA RL 559 | Próprio | TOTEM DE INALGURAÇÃO EM CONCRETO COM LETREIRO EM ACM E CHAPA METÁLICA EM ACM, COMFORME PROJETO. | UN | 1 | 5416.33 | 6977.32 | 6977.32 | 0.05812% | 1 | 1
17.3 | SEINFRA RL 665 | Próprio | GUARDA CORPO EM CONCRETO (h = 0,8), COM PILARES A CADA 2M E BASE 0,15 X 0,30.CONFORME PROJETO. 50 CM ENGASTADO | M | 334.99 | 495.98 | 638.92 | 214031.81 | 1.783% | 334.99 | 334.99
17.4 | SEINFRA RL 667 | Próprio | LETREIRO EM ACM, CONFORME PROJETO. FORNECIMENTO E INSTALAÇÃO | m² | 6.72 | 861.02 | 1109.17 | 7453.62 | 0.06209% | 6.72 | 6.725
17.5 | SEINFRA RL 670 | Próprio | JARDINEIRA EM ALVENARIA E CONCRETO ARMADO COM BANCO DE CONCRETO ARMADO ENGASTADO, REVESTIDA COM REVESTIMENTO N10X10 CM. Conforme projeto | M | 7.6 | 2369.68 | 3052.62 | 23199.91 | 0.1933% | 7.6 | 7.6
17.6 | SEINFRA RL 773 | Próprio | BANCO DE CONCRETO MOLDADO EM LOCO SEM ENCOSTO EM FORMATO CIRCULAR OU ARCO, DIMENSOES L50 CM X H45 CM, ACABAMENTO EM CONCRETO POLIDO. CONFORME PROJETO. | m | 142.22 | 333.01 | 428.98 | 61009.54 | 0.5082% | 142.22 | 142.22
17.7 | SEINFRA RL 774 | Próprio | BANCO EM CONCRETO POLIDO- FORMATO ESFÉRICO | UND | 36 | 1091.15 | 1405.62 | 50602.32 | 0.4215% | 36 | 36
17.8 | SEINFRA RL 775 | Próprio | BANCO DE CONCRETO MOLDADO EM LOCO SEM ENCOSTO, DIMENSOES 0,6 M X 0,44 CM X 2,00 CM, ACABAMENTO EM CONCRETO POLIDO. CONFORME PROJETO. | UN | 12 | 669.05 | 861.87 | 10342.44 | 0.08615% | 12 | 12
18 |  |  | SERVIÇOS PRELIMINARES E INDIRETOS |  | 1 |  | 49128.96 | 49128.96 | 0.4092% | 1 | 1
18.1 | 103689 | SINAPI | FORNECIMENTO E INSTALAÇÃO DE PLACA DE OBRA COM CHAPA GALVANIZADA E ESTRUTURA DE MADEIRA. AF_03/2022_PS | m² | 21 | 461.91 | 595.03 | 12495.63 | 0.1041% | 21 | 21
18.2 | SEINFRA RL 189 | Próprio | BARRACÃO PARA ESCRITÓRIO DE OBRA PORTE GRANDE S=53,24M2 COM MATERIAIS NOVOS | UN | 1 | 28437.61 | 36633.33 | 36633.33 | 0.3052% | 1 | 1
19 |  |  | DEMOLIÇÃO E REMOÇÃO |  | 1 |  | 191325.28 | 191325.28 | 1.594% | 1 | 1
19.1 | 104790 | SINAPI | DEMOLIÇÃO DE PISO DE CONCRETO SIMPLES, DE FORMA MECANIZADA COM MARTELETE, SEM REAPROVEITAMENTO. AF_09/2023 | m³ | 115.03 | 93.59 | 120.56 | 13868.02 | 0.1155% | 115.03 | 115.039
19.2 | SEINFRA RL 560 | Próprio | REMOÇÃO MANUAL DE ENTULHO | m³ | 249.84 | 70.99 | 91.45 | 22847.87 | 0.1903% | 249.84 | 249.84
19.3 | 97647 | SINAPI | REMOÇÃO DE TELHAS DE FIBROCIMENTO METÁLICA E CERÂMICA, DE FORMA MANUAL, SEM REAPROVEITAMENTO. AF_09/2023 | m² | 3880.62 | 3.24 | 4.17 | 16182.19 | 0.1348% | 3880.62 | 3880.6232
19.4 | 97622 | SINAPI | DEMOLIÇÃO DE ALVENARIA DE BLOCO FURADO, DE FORMA MANUAL, SEM REAPROVEITAMENTO. AF_09/2023 | m³ | 213.98 | 51.93 | 66.9 | 14315.26 | 0.1192% | 213.98 | 213.988
19.5 | SEINFRA RL 746 | Próprio | Remoção de poste de concreto armado seção circular ou duplo T | un | 1 | 528.54 | 680.87 | 680.87 | 0.005672% | 1 | 1
19.6 | 97644 | SINAPI | REMOÇÃO DE PORTAS, DE FORMA MANUAL, SEM REAPROVEITAMENTO. AF_09/2023 | m² | 85.68 | 8.71 | 11.22 | 961.33 | 0.008008% | 85.68 | 85.68
19.7 | 97663 | SINAPI | REMOÇÃO DE LOUÇAS, DE FORMA MANUAL, SEM REAPROVEITAMENTO. AF_09/2023 | UN | 56 | 12.19 | 15.7 | 879.2 | 0.007324% | 56 | 56
19.8 | 97666 | SINAPI | REMOÇÃO DE METAIS SANITÁRIOS, DE FORMA MANUAL, SEM REAPROVEITAMENTO. AF_09/2023 | UN | 12 | 8.89 | 11.45 | 137.4 | 0.001145% | 12 | 12
19.9 | SEINFRA RL 760 | Próprio | REMOÇÃO DE BANCADA DE GRANITO ( OU MARMORE) | m² | 3 | 23.38 | 30.12 | 90.36 | 0.0007527% | 3 | 3
19.10 | 97657 | SINAPI | REMOÇÃO DE TESOURAS METÁLICAS, COM VÃO MAIOR OU IGUAL A 8M, DE FORMA MANUAL, SEM REAPROVEITAMENTO. AF_09/2023 | UN | 6 | 735.19 | 947.07 | 5682.42 | 0.04733% | 6 | 6
19.11 | SEINFRA RL 826 | Próprio | REMOÇÃO DE ESTRUTURA METÁLICA PARA COBERTURA, DE FORMA MANUAL, SEM REAPROVEITAMENTO. AF_09/2023 | m² | 2937.95 | 17.59 | 22.66 | 66573.95 | 0.5546% | 2937.95 | 2937.9532
19.12 | SEINFRA RL 763 | Próprio | REMOÇÃO DE POSTE METÁLICO | UN | 9 | 221.05 | 284.76 | 2562.84 | 0.02135% | 9 | 9
19.13 | SEINFRA RL 764 | Próprio | REMOÇÃO MANUAL DE BANCADA METÁLICA | UN | 97 | 22.06 | 28.42 | 2756.74 | 0.02296% | 97 | 97
19.14 | SEINFRA RL 767 | Próprio | REMOÇÂO DE PORTA DE ENROLAR METÁLICA DE FORMA MANUAL | m² | 155.48 | 19.15 | 24.67 | 3835.69 | 0.03195% | 155.48 | 155.484
19.15 | SEINFRA RL 770 | Próprio | REMOCAO DE GRADE/GRADIL/ALAMBRADO FERRO CHUMBADA | m² | 406.22 | 22.88 | 29.47 | 11971.3 | 0.09972% | 406.22 | 406.225
19.16 | SEINFRA RL 761 | Próprio | DESMONTAGEM DE PÓRTICO EM ESTRUTURA METÁLICA | m² | 248.64 | 22.88 | 29.47 | 7327.42 | 0.06104% | 248.64 | 248.64
19.17 | 97640 | SINAPI | REMOÇÃO DE FORROS DE DRYWALL, PVC E FIBROMINERAL, DE FORMA MANUAL, SEM REAPROVEITAMENTO. AF_09/2023 | m² | 618.01 | 1.71 | 2.2 | 1359.62 | 0.01133% | 618.01 | 618.0196
19.18 | 97633 | SINAPI | DEMOLIÇÃO DE REVESTIMENTO CERÂMICO, DE FORMA MANUAL, SEM REAPROVEITAMENTO. AF_09/2023 | m² | 718.54 | 20.84 | 26.85 | 19292.8 | 0.1607% | 718.54 | 718.549
20 |  |  | MOVIMENTAÇÃO DE TERA PARA FUNDAÇÕES |  | 1 |  | 28709.63 | 28709.63 | 0.2392% | 1 | 1
20.1 | 96527 | SINAPI | ESCAVAÇÃO MANUAL PARA VIGA BALDRAME OU SAPATA CORRIDA (INCLUINDO ESCAVAÇÃO PARA COLOCAÇÃO DE FÔRMAS). AF_01/2024 | m³ | 173.5 | 93.81 | 120.85 | 20967.48 | 0.1747% | 173.5 | 173.5
20.2 | 94342 | SINAPI | ATERRO MANUAL DE VALAS COM AREIA PARA ATERRO. AF_08/2023 | m³ | 65 | 92.46 | 119.11 | 7742.15 | 0.06449% | 65 | 65
21 |  |  | FUNDAÇÃO |  | 1 |  | 72779.95 | 72779.95 | 0.6063% | 1 | 1
21.1 |  |  | CONCRETO ARMADO PARA FUNDAÇÃO |  | 1 |  | 72779.95 | 72779.95 | 0.6063% | 1 | 1
21.1.1 | 92456 | SINAPI | MONTAGEM E DESMONTAGEM DE FÔRMA DE VIGA, ESCORAMENTO METÁLICO, PÉ-DIREITO SIMPLES, EM CHAPA DE MADEIRA RESINADA, 4 UTILIZAÇÕES. AF_09/2020 | m² | 73.98 | 191.2 | 246.3 | 18221.27 | 0.1518% | 73.98 | 73.9825
21.1.2 | 104923 | SINAPI | CONCRETAGEM DE SAPATA CORRIDA, FCK 30 MPA, COM USO DE JERICA - LANÇAMENTO, ADENSAMENTO E ACABAMENTO. AF_01/2024 | m³ | 23.47 | 760.3 | 979.42 | 22986.99 | 0.1915% | 23.47 | 23.47
21.1.3 | 104919 | SINAPI | ARMAÇÃO DE SAPATA ISOLADA, VIGA BALDRAME E SAPATA CORRIDA UTILIZANDO AÇO CA-50 DE 10 MM - MONTAGEM. AF_01/2024 | KG | 627 | 14.4 | 18.55 | 11630.85 | 0.09688% | 627 | 627
21.1.4 | 104918 | SINAPI | ARMAÇÃO DE SAPATA ISOLADA, VIGA BALDRAME E SAPATA CORRIDA UTILIZANDO AÇO CA-50 DE 8 MM - MONTAGEM. AF_01/2024 | KG | 548.1 | 15.97 | 20.57 | 11274.42 | 0.09392% | 548.1 | 548.1
21.1.5 | 104920 | SINAPI | ARMAÇÃO DE BLOCO, SAPATA ISOLADA, VIGA BALDRAME E SAPATA CORRIDA UTILIZANDO AÇO CA-50 DE 12,5 MM - MONTAGEM. AF_01/2024 | KG | 169.1 | 12.28 | 15.82 | 2675.16 | 0.02228% | 169.1 | 169.1
21.1.6 | 104916 | SINAPI | ARMAÇÃO DE SAPATA ISOLADA, VIGA BALDRAME E SAPATA CORRIDA UTILIZANDO AÇO CA-60 DE 5 MM - MONTAGEM. AF_01/2024 | KG | 263.7 | 17.64 | 22.72 | 5991.26 | 0.04991% | 263.7 | 263.7
22 |  |  | SUPERESTRUTURA |  | 1 |  | 1656335.71 | 1656335.71 | 13.8% | 1 | 1
22.1 |  |  | CONCRETO ARMADO |  | 1 |  | 28261.99 | 28261.99 | 0.2354% | 1 | 1
22.1.1 |  |  | PILARES |  | 1 |  | 28261.99 | 28261.99 | 0.2354% | 1 | 1
22.1.1.1 | 92423 | SINAPI | MONTAGEM E DESMONTAGEM DE FÔRMA DE PILARES RETANGULARES E ESTRUTURAS SIMILARES, PÉ-DIREITO SIMPLES, EM CHAPA DE MADEIRA COMPENSADA RESINADA, 6 UTILIZAÇÕES. AF_09/2020 | m² | 45.82 | 89.82 | 115.71 | 5301.83 | 0.04416% | 45.82 | 45.8275
22.1.1.2 | 92762 | SINAPI | ARMAÇÃO DE PILAR OU VIGA DE ESTRUTURA CONVENCIONAL DE CONCRETO ARMADO UTILIZANDO AÇO CA-50 DE 10,0 MM - MONTAGEM. AF_06/2022 | KG | 475.2 | 12.9 | 16.62 | 7897.82 | 0.06579% | 475.2 | 475.2
22.1.1.3 | 92763 | SINAPI | ARMAÇÃO DE PILAR OU VIGA DE ESTRUTURA CONVENCIONAL DE CONCRETO ARMADO UTILIZANDO AÇO CA-50 DE 12,5 MM - MONTAGEM. AF_06/2022 | KG | 100.8 | 10.94 | 14.09 | 1420.27 | 0.01183% | 100.8 | 100.8
22.1.1.4 | 92759 | SINAPI | ARMAÇÃO DE PILAR OU VIGA DE ESTRUTURA CONVENCIONAL DE CONCRETO ARMADO UTILIZANDO AÇO CA-60 DE 5,0 MM - MONTAGEM. AF_06/2022 | KG | 243.2 | 15.33 | 19.75 | 4803.2 | 0.04001% | 243.2 | 243.2
22.1.1.5 | SEINFRA RL 19 | Próprio | CONCRETAGEM DE VIGAS E LAJES, FCK=30 MPA, PARA LAJES MACIÇAS OU NERVURADAS COM USO DE BOMBA - LANÇAMENTO, ADENSAMENTO E ACABAMENTO. | M³ | 9.59 | 693.88 | 893.86 | 8572.12 | 0.07141% | 9.59 | 9.59
22.1.1.6 | 92764 | SINAPI | ARMAÇÃO DE PILAR OU VIGA DE ESTRUTURA CONVENCIONAL DE CONCRETO ARMADO UTILIZANDO AÇO CA-50 DE 16,0 MM - MONTAGEM. AF_06/2022 | KG | 19.4 | 10.67 | 13.75 | 266.75 | 0.002222% | 19.4 | 19.4
22.2 |  |  | VIGAS |  | 1 |  | 39008.43 | 39008.43 | 0.3249% | 1 | 1
22.2.1 | 92460 | SINAPI | MONTAGEM E DESMONTAGEM DE FÔRMA DE VIGA, ESCORAMENTO METÁLICO, PÉ-DIREITO SIMPLES, EM CHAPA DE MADEIRA RESINADA, 6 UTILIZAÇÕES. AF_09/2020 | m² | 41.43 | 159.81 | 205.87 | 8529.19 | 0.07105% | 41.43 | 41.4375
22.2.2 | 92761 | SINAPI | ARMAÇÃO DE PILAR OU VIGA DE ESTRUTURA CONVENCIONAL DE CONCRETO ARMADO UTILIZANDO AÇO CA-50 DE 8,0 MM - MONTAGEM. AF_06/2022 | KG | 143.7 | 14.28 | 18.4 | 2644.08 | 0.02203% | 143.7 | 143.7
22.2.3 | 92762 | SINAPI | ARMAÇÃO DE PILAR OU VIGA DE ESTRUTURA CONVENCIONAL DE CONCRETO ARMADO UTILIZANDO AÇO CA-50 DE 10,0 MM - MONTAGEM. AF_06/2022 | KG | 314.3 | 12.9 | 16.62 | 5223.67 | 0.04351% | 314.3 | 314.3
22.2.4 | 92763 | SINAPI | ARMAÇÃO DE PILAR OU VIGA DE ESTRUTURA CONVENCIONAL DE CONCRETO ARMADO UTILIZANDO AÇO CA-50 DE 12,5 MM - MONTAGEM. AF_06/2022 | KG | 301 | 10.94 | 14.09 | 4241.09 | 0.03533% | 301 | 301
22.2.5 | 92764 | SINAPI | ARMAÇÃO DE PILAR OU VIGA DE ESTRUTURA CONVENCIONAL DE CONCRETO ARMADO UTILIZANDO AÇO CA-50 DE 16,0 MM - MONTAGEM. AF_06/2022 | KG | 124.8 | 10.67 | 13.75 | 1716 | 0.01429% | 124.8 | 124.8
22.2.6 | 92759 | SINAPI | ARMAÇÃO DE PILAR OU VIGA DE ESTRUTURA CONVENCIONAL DE CONCRETO ARMADO UTILIZANDO AÇO CA-60 DE 5,0 MM - MONTAGEM. AF_06/2022 | KG | 223.5 | 15.33 | 19.75 | 4414.13 | 0.03677% | 223.5 | 223.5
22.2.7 | SEINFRA RL 19 | Próprio | CONCRETAGEM DE VIGAS E LAJES, FCK=30 MPA, PARA LAJES MACIÇAS OU NERVURADAS COM USO DE BOMBA - LANÇAMENTO, ADENSAMENTO E ACABAMENTO. | M³ | 13.51 | 693.88 | 893.86 | 12076.05 | 0.1006% | 13.51 | 13.51
22.2.8 | 104110 | SINAPI | ARMAÇÃO DE PILAR OU VIGA DE ESTRUTURA DE CONCRETO ARMADO EMBUTIDA EM ALVENARIA DE VEDAÇÃO UTILIZANDO AÇO CA-50 DE 6,3 MM - MONTAGEM. AF_06/2022 | KG | 6.7 | 19.03 | 24.51 | 164.22 | 0.001368% | 6.7 | 6.7
22.3 |  |  | LAJES |  | 1 |  | 152060.43 | 152060.43 | 1.267% | 1 | 1
22.3.1 | 92768 | SINAPI | ARMAÇÃO DE LAJE DE ESTRUTURA CONVENCIONAL DE CONCRETO ARMADO UTILIZANDO AÇO CA-60 DE 5,0 MM - MONTAGEM. AF_06/2022 | KG | 101.1 | 14.88 | 19.17 | 1938.09 | 0.01614% | 101.1 | 101.1
22.3.2 | 92769 | SINAPI | ARMAÇÃO DE LAJE DE ESTRUTURA CONVENCIONAL DE CONCRETO ARMADO UTILIZANDO AÇO CA-50 DE 6,3 MM - MONTAGEM. AF_06/2022 | KG | 296.4 | 14.45 | 18.61 | 5516 | 0.04595% | 296.4 | 296.4
22.3.3 | 92770 | SINAPI | ARMAÇÃO DE LAJE DE ESTRUTURA CONVENCIONAL DE CONCRETO ARMADO UTILIZANDO AÇO CA-50 DE 8,0 MM - MONTAGEM. AF_06/2022 | KG | 131.8 | 13.85 | 17.84 | 2351.31 | 0.01959% | 131.8 | 131.8
22.3.4 | SEINFRA RL 819 | Próprio | LAJE PRÉ-MOLDADA UNIDIRECIONAL, BIAPOIADA, PARA PISO, ENCHIMENTO EM CERÂMICA, VIGOTA TRELIÇADA, ALTURA TOTAL DA LAJE "LT" = 16 CM (ENCHIMENTO+CAPA) = (12+4). AF_08/2025 | m² | 430.88 | 256.29 | 330.15 | 142255.03 | 1.185% | 430.88 | 430.88
22.4 |  |  | RESERVATÓRIO |  | 1 |  | 11858.79 | 11858.79 | 0.09878% | 1 | 1
22.4.1 | 92760 | SINAPI | ARMAÇÃO DE PILAR OU VIGA DE ESTRUTURA CONVENCIONAL DE CONCRETO ARMADO UTILIZANDO AÇO CA-50 DE 6,3 MM - MONTAGEM. AF_06/2022 | KG | 110.5 | 14.9 | 19.19 | 2120.5 | 0.01766% | 110.5 | 110.5
22.4.2 | 92761 | SINAPI | ARMAÇÃO DE PILAR OU VIGA DE ESTRUTURA CONVENCIONAL DE CONCRETO ARMADO UTILIZANDO AÇO CA-50 DE 8,0 MM - MONTAGEM. AF_06/2022 | KG | 25 | 14.28 | 18.4 | 460 | 0.003832% | 25 | 25
22.4.3 | 92762 | SINAPI | ARMAÇÃO DE PILAR OU VIGA DE ESTRUTURA CONVENCIONAL DE CONCRETO ARMADO UTILIZANDO AÇO CA-50 DE 10,0 MM - MONTAGEM. AF_06/2022 | KG | 236.9 | 12.9 | 16.62 | 3937.28 | 0.0328% | 236.9 | 236.9
22.4.4 | SEINFRA RL 19 | Próprio | CONCRETAGEM DE VIGAS E LAJES, FCK=30 MPA, PARA LAJES MACIÇAS OU NERVURADAS COM USO DE BOMBA - LANÇAMENTO, ADENSAMENTO E ACABAMENTO. | M³ | 3.6 | 693.88 | 893.86 | 3217.9 | 0.02681% | 3.6 | 3.6
22.4.5 | 92456 | SINAPI | MONTAGEM E DESMONTAGEM DE FÔRMA DE VIGA, ESCORAMENTO METÁLICO, PÉ-DIREITO SIMPLES, EM CHAPA DE MADEIRA RESINADA, 4 UTILIZAÇÕES. AF_09/2020 | m² | 8.62 | 191.2 | 246.3 | 2123.11 | 0.01769% | 8.62 | 8.625
22.5 |  |  | GALPÕES |  | 1 |  | 1425146.07 | 1425146.07 | 11.87% | 1 | 1
22.5.1 | SEINFRA RL 780 | Próprio | Estrutura Galpões em Pórticos Pré-Moldados de Concreto Armado, sem Lanternim,c/Montagem, exclusive Telhas, Inclusive Fundações. | m² | 2376.98 | 330 | 425.11 | 1010477.97 | 8.417% | 2376.98 | 2376.986
22.5.2 | SEINFRA RL 779 | Próprio | Estrutura Galpões em Pórticos Pré-Moldados de Concreto Armado, com Lanternim,c/Montagem, excluso telhas, Inclusive Fundações. | m² | 870 | 370 | 476.63 | 414668.1 | 3.454% | 870 | 870
23 |  |  | ALVENARIA, VEDAÇÃO E DIVISÓRIAS |  | 1 |  | 125722.48 | 125722.48 | 1.047% | 1 | 1
23.1 |  |  | ALVENARIA DE VEDAÇÃO |  | 1 |  | 105216.67 | 105216.67 | 0.8765% | 1 | 1
23.1.1 | 103360 | SINAPI | ALVENARIA DE VEDAÇÃO DE BLOCOS CERÂMICOS FURADOS NA HORIZONTAL DE 14X19X29 CM (ESPESSURA 14 CM) E ARGAMASSA DE ASSENTAMENTO COM PREPARO EM BETONEIRA. AF_12/2021 | m² | 902.65 | 78.44 | 101.05 | 91212.78 | 0.7598% | 902.65 | 902.656
23.1.2 | 93191 | SINAPI | VERGA MOLDADA IN LOCO COM UTILIZAÇÃO DE BLOCOS CANALETA, ESPESSURA DE *20* CM. AF_03/2024 | M | 116.2 | 67.36 | 86.77 | 10082.67 | 0.08399% | 116.2 | 116.2
23.1.3 | 93199 | SINAPI | CONTRAVERGA MOLDADA IN LOCO COM UTILIZAÇÃO DE BLOCOS CANALETA, ESPESSURA DE *20* CM. AF_03/2024 | M | 62.4 | 48.78 | 62.84 | 3921.22 | 0.03266% | 62.4 | 62.4
23.2 |  |  | Cercamento |  | 1 |  | 20505.81 | 20505.81 | 0.1708% | 1 | 1
23.2.1 | SEINFRA RL 787 | Próprio | Gradil Nylofor 3D, malha 20x5cm, Ø 5mm, pintura branca ou verde oupreta, Belgo ou similar, inclusive postes e acessórios | m² | 90.33 | 176.22 | 227.01 | 20505.81 | 0.1708% | 90.33 | 90.33
24 |  |  | COBERTURA |  | 1 |  | 987260.82 | 987260.82 | 8.224% | 1 | 1
24.1 |  |  | TELHAMENTO |  | 1 |  | 850813.62 | 850813.62 | 7.087% | 1 | 1
24.1.1 | 94216 | SINAPI | TELHAMENTO COM TELHA METÁLICA TERMOACÚSTICA E = 30 MM, COM ATÉ 2 ÁGUAS, INCLUSO IÇAMENTO. AF_07/2019 | m² | 3067.92 | 185.93 | 239.52 | 734828.2 | 6.121% | 3067.92 | 3067.92
24.1.2 | 94207 | SINAPI | TELHAMENTO COM TELHA ONDULADA DE FIBROCIMENTO E = 6 MM, COM RECOBRIMENTO LATERAL DE 1/4 DE ONDA PARA TELHADO COM INCLINAÇÃO MAIOR QUE 10°, COM ATÉ 2 ÁGUAS, INCLUSO IÇAMENTO. AF_07/2019 | m² | 1241.19 | 61.46 | 79.17 | 98265.01 | 0.8185% | 1241.19 | 1241.19
24.1.3 | 92544 | SINAPI | TRAMA DE MADEIRA COMPOSTA POR TERÇAS PARA TELHADOS DE ATÉ 2 ÁGUAS PARA TELHA ESTRUTURAL DE FIBROCIMENTO, INCLUSO TRANSPORTE VERTICAL. AF_07/2019 | m² | 948.63 | 14.5 | 18.68 | 17720.41 | 0.1476% | 948.63 | 948.63
24.2 |  |  | COMPLEMENTOS |  | 1 |  | 136447.2 | 136447.2 | 1.137% | 1 | 1
24.2.1 | SEINFRA RL 402 | Próprio | CALHA EM CHAPA DE ALUMÍNIO, DESENVOLVIMENTO 80 CM | M | 506.74 | 139.79 | 180.08 | 91253.74 | 0.7601% | 506.74 | 506.74
24.2.2 | SEINFRA RL 533 | Próprio | CUMEEIRA METÁLICA TERMOACÚSTICA | M | 227.87 | 153.96 | 198.33 | 45193.46 | 0.3765% | 227.87 | 227.87
25 |  |  | IMPERMEABILIZAÇÃO |  | 1 |  | 114582.18 | 114582.18 | 0.9545% | 1 | 1
25.1 | 98565 | SINAPI | PROTEÇÃO MECÂNICA DE SUPERFICIE HORIZONTAL COM ARGAMASSA DE CIMENTO E AREIA, TRAÇO 1:3, E=3CM. AF_09/2023 | m² | 430.88 | 51.08 | 65.8 | 28351.9 | 0.2362% | 430.88 | 430.88
25.2 | 98546 | SINAPI | IMPERMEABILIZAÇÃO DE SUPERFÍCIE COM MANTA ASFÁLTICA, UMA CAMADA, INCLUSIVE APLICAÇÃO DE PRIMER ASFÁLTICO, E=4MM. AF_09/2023 | m² | 519.71 | 128.8 | 165.92 | 86230.28 | 0.7183% | 519.71 | 519.71
26 |  |  | ESQUADRIAS |  | 1 |  | 851572.06 | 851572.06 | 7.094% | 1 | 1
26.1 |  |  | ESQUADRIAS DE MADEIRA |  | 1 |  | 123228.56 | 123228.56 | 1.026% | 1 | 1
26.1.1 |  |  | PORTAS DE MADEIRA |  | 1 |  | 123228.56 | 123228.56 | 1.026% | 1 | 1
26.1.1.1 | 91337 | SINAPI | KIT DE PORTA DE MADEIRA TIPO MEXICANA, MACIÇA (PESADA OU SUPERPESADA), PADRÃO POPULAR, 80X210CM, ESPESSURA DE 3CM, ITENS INCLUSOS: DOBRADIÇAS, MONTAGEM E INSTALAÇÃO DO BATENTE, SEM FECHADURA - FORNECIMENTO E INSTALAÇÃO. AF_12/2019 | UN | 27 | 2283.71 | 2941.88 | 79430.76 | 0.6617% | 27 | 27
26.1.1.2 | SEINFRA RL 743 | Próprio | KIT DE PORTA DE MADEIRA TIPO MEXICANA, MACIÇA (PESADA OU SUPERPESADA), PADRÃO POPULAR, 70X210CM, ESPESSURA DE 3CM, ITENS INCLUSOS: DOBRADIÇAS, MONTAGEM E INSTALAÇÃO DO BATENTE, COM FECHADURA - FORNECIMENTO E INSTALAÇÃO. AF_12/2019 | UN | 4 | 2119.93 | 2730.89 | 10923.56 | 0.09099% | 4 | 4
26.1.1.3 | SEINFRA RL 744 | Próprio | KIT DE PORTA DE MADEIRA MACIÇA (PESADA OU SUPERPESADA), 90X210CM, ESPESSURA DE 3CM, ITENS INCLUSOS: DOBRADIÇAS, MONTAGEM E INSTALAÇÃO DO BATENTE, COM FECHADURA - FORNECIMENTO E INSTALAÇÃO. AF_12/2019 | UN | 16 | 1150.86 | 1482.54 | 23720.64 | 0.1976% | 16 | 16
26.1.1.4 | SEINFRA RL 745 | Próprio | KIT DE PORTA DE MADEIRA TIPO MEXICANA, MACIÇA 2 FOLHAS GIRO PIVOTANTE (PESADA OU SUPERPESADA), PADRÃO POPULAR, 200X210CM, ESPESSURA DE 3CM, ITENS INCLUSOS: DOBRADIÇAS, MONTAGEM E INSTALAÇÃO DO BATENTE, COM FECHADURA - FORNECIMENTO E INSTALAÇÃO. AF_12/2019 | UN | 3 | 2368.58 | 3051.2 | 9153.6 | 0.07625% | 3 | 3
26.2 |  |  | ESQUADRIAS DE ALUMÍNIO |  | 1 |  | 512404.57 | 512404.57 | 4.268% | 1 | 1
26.2.1 |  |  | PORTAS DE ALUMÍNIO |  | 1 |  | 23983.54 | 23983.54 | 0.1998% | 1 | 1
26.2.1.1 | SEINFRA RL 741 | Próprio | PORTA DE ALUMINÍNO A=1,60XL=0,70 ANODIZADO DE GIRO (1 FOLHA) | UN | 20 | 710.49 | 915.25 | 18305 | 0.1525% | 20 | 20
26.2.1.2 | SEINFRA RL 742 | Próprio | PORTA DE ALUMINÍNO A=2,10XL=2,00 ANODIZADO DE GIRO (2 FOLHAS) | UN | 2 | 2204.06 | 2839.27 | 5678.54 | 0.0473% | 2 | 2
26.2.2 |  |  | JANELAS DE ALUMÍNIO |  | 1 |  | 28054.49 | 28054.49 | 0.2337% | 1 | 1
26.2.2.1 | 94570 | SINAPI | JANELA DE ALUMÍNIO DE CORRER COM 2 FOLHAS PARA VIDROS (VIDROS INCLUSOS), BATENTE/ REQUADRO 6 A 14 CM, ACABAMENTO COM ACETATO OU BRILHANTE, FIXAÇÃO COM PARAFUSO, SEM GUARNIÇÃO/ ALIZAR, DIMENSÕES 100X120 CM, VEDAÇÃO COM SILICONE, EXCLUSIVE CONTRAMARCO - FORNECIMENTO E INSTALAÇÃO. AF_11/2024 | m² | 43 | 506.47 | 652.43 | 28054.49 | 0.2337% | 43 | 43
26.2.3 |  |  | Brise |  | 1 |  | 460366.54 | 460366.54 | 3.835% | 1 | 1
26.2.3.1 | SEINFRA RL 677 | Próprio | Brise de alumínio com perfis de 3x15, acabamento em pintura, inclusive instalação | m² | 748.6 | 477.39 | 614.97 | 460366.54 | 3.835% | 748.6 | 748.6095
26.3 |  |  | ESQUADRIAS METÁLICAS |  | 1 |  | 203005.84 | 203005.84 | 1.691% | 1 | 1
26.3.1 |  |  | PORTAS METÁLICAS |  | 1 |  |  | 0 | 0% | 1 | 1
26.3.2 | SEINFRA RL 783 | Próprio | PORTÃO DE METALON DE GIRO 395 X 250M, PINTADO C/ TINTA ESMALTE SINTÉTICO BRANCO, (02 FOLHAS) | m² | 19.75 | 737.3 | 949.79 | 18758.35 | 0.1563% | 19.75 | 19.75
26.3.3 | SEINFRA RL 784 | Próprio | PORTA DE ENROLAR MANUAL COMPLETA, PERFIL MEIA CANA CEGA, EM ACO GALVANIZADO COM PINTURA ELETROSTATICA, CHAPA NUMERO 24" | m² | 191.42 | 747.19 | 962.53 | 184247.49 | 1.535% | 191.42 | 191.424
26.4 |  |  | ACESSÓRIOS |  | 1 |  | 12933.09 | 12933.09 | 0.1077% | 1 | 1
26.4.1 | SEINFRA RL 103 | Próprio | PUXADOR DUPLO EM AÇO INOXIDÁVEL, PARA PORTA DE MADEIRA, ALUMÍNIO OU VIDRO, DE 350 MM | UN | 4 | 192.9 | 248.49 | 993.96 | 0.00828% | 4 | 4
26.4.2 | SEINFRA RL 105 | Próprio | ALIZAR ALUMINIO PINTURA ELETROSTATICA BRANCA | M | 90.4 | 102.52 | 132.07 | 11939.13 | 0.09945% | 90.4 | 90.4
27 |  |  | REVESTIMENTO DE PAREDE |  | 1 |  | 606150.15 | 606150.15 | 5.049% | 1 | 1
27.1 |  |  | REVESTIMENTO ARGAMASSADO |  | 1 |  | 88404.95 | 88404.95 | 0.7364% | 1 | 1
27.1.1 | 87905 | SINAPI | CHAPISCO APLICADO EM ALVENARIA (COM PRESENÇA DE VÃOS) E ESTRUTURAS DE CONCRETO DE FACHADA, COM COLHER DE PEDREIRO. ARGAMASSA TRAÇO 1:3 COM PREPARO EM BETONEIRA 400L. AF_10/2022 | m² | 2500.14 | 7.25 | 9.34 | 23351.31 | 0.1945% | 2500.14 | 2500.141
27.1.2 | 87553 | SINAPI | EMBOÇO, EM ARGAMASSA TRAÇO 1:2:8, PREPARO MECÂNICO, APLICADO MANUALMENTE EM PAREDES INTERNAS DE AMBIENTES COM ÁREA MAIOR QUE 10M², E = 10MM, COM TALISCAS. AF_03/2024 | m² | 2500.14 | 20.2 | 26.02 | 65053.64 | 0.5419% | 2500.14 | 2500.141
27.2 |  |  | REVESTIMENTO CERÂMICO |  | 1 |  | 517745.2 | 517745.2 | 4.313% | 1 | 1
27.2.1 | SEINFRA RL 762 | Próprio | REVESTIMENTO EM PORCELANATO, RETIFICADO, LISO, MONOCOLOR, ACETINADO 80x80 | m² | 2024.34 | 198.54 | 255.76 | 517745.2 | 4.313% | 2024.34 | 2024.3448
28 |  |  | REVESTIMENTO DE PISO |  | 1 |  | 1641807.39 | 1641807.39 | 13.68% | 1 | 1
28.1 |  |  | REVESTIMENTO ARGAMASSADO |  | 1 |  | 1282463.58 | 1282463.58 | 10.68% | 1 | 1
28.1.1 | 94992 | SINAPI | EXECUÇÃO DE PASSEIO (CALÇADA) OU PISO DE CONCRETO COM CONCRETO MOLDADO IN LOCO, FEITO EM OBRA, ACABAMENTO CONVENCIONAL, ESPESSURA 6 CM, ARMADO. AF_08/2022 | m² | 7331.94 | 79.08 | 101.87 | 746904.73 | 6.222% | 7331.94 | 7331.94
28.1.2 | 93679 | SINAPI | EXECUÇÃO DE PASSEIO EM PISO INTERTRAVADO, COM BLOCO RETANGULAR COLORIDO DE 20 X 10 CM, ESPESSURA 6 CM. AF_10/2022 | m² | 224.04 | 97.73 | 125.9 | 28206.64 | 0.235% | 224.04 | 224.04
28.1.3 | 92396 | SINAPI | EXECUÇÃO DE PASSEIO EM PISO INTERTRAVADO, COM BLOCO RETANGULAR COR NATURAL DE 20 X 10 CM, ESPESSURA 6 CM. AF_10/2022 | m² | 471.55 | 82.3 | 106.02 | 49993.73 | 0.4164% | 471.55 | 471.55
28.1.4 | 97097 | SINAPI | ACABAMENTO POLIDO PARA PISO DE CONCRETO ARMADO OU LAJE SOBRE SOLO DE ALTA RESISTÊNCIA. AF_09/2021 | m² | 5807.38 | 51.64 | 66.52 | 386306.92 | 3.218% | 5807.38 | 5807.38
28.1.5 | 88476 | SINAPI | CONTRAPISO COM ARGAMASSA AUTONIVELANTE, APLICADO SOBRE LAJE, ADERIDO, ESPESSURA 2CM. AF_07/2021 | m² | 1397.79 | 23.16 | 29.83 | 41696.08 | 0.3473% | 1397.79 | 1397.79
28.1.6 | SEINFRA RL 788 | Próprio | TRATAMENTO DE PISO GRANILITE COM RESINA ACRÍLICA | M² | 618.01 | 36.87 | 47.5 | 29355.48 | 0.2445% | 618.01 | 618.0196
28.2 |  |  | REVESTIMENTO |  | 1 |  | 359343.81 | 359343.81 | 2.993% | 1 | 1
28.2.1 | 87257 | SINAPI | REVESTIMENTO CERÂMICO PARA PISO COM PLACAS TIPO ESMALTADA DE DIMENSÕES 60X60 CM APLICADA EM AMBIENTES DE ÁREA MAIOR QUE 10 M2. AF_02/2023_PE | m² | 22.16 | 64.63 | 83.26 | 1845.04 | 0.01537% | 22.16 | 22.16
28.2.2 | SEINFRA RL 762 | Próprio | REVESTIMENTO EM PORCELANATO, RETIFICADO, LISO, MONOCOLOR, ACETINADO 80x80 | m² | 1397.79 | 198.54 | 255.76 | 357498.77 | 2.978% | 1397.79 | 1397.79
29 |  |  | REVESTIMENTO DE TETO |  | 1 |  | 83402.86 | 83402.86 | 0.6947% | 1 | 1
29.1 |  |  | FORRO |  | 1 |  | 83402.86 | 83402.86 | 0.6947% | 1 | 1
29.1.1 | 96113 | SINAPI | FORRO EM PLACAS DE GESSO, PARA AMBIENTES COMERCIAIS. AF_08/2023_PS | m² | 1516.14 | 42.7 | 55.01 | 83402.86 | 0.6947% | 1516.14 | 1516.14
30 |  |  | PINTURA |  | 1 |  | 162695.7 | 162695.7 | 1.355% | 1 | 1
30.1 |  |  | PAREDES |  | 1 |  | 107748 | 107748 | 0.8975% | 1 | 1
30.1.1 | 88485 | SINAPI | FUNDO SELADOR ACRÍLICO, APLICAÇÃO MANUAL EM PAREDE, UMA DEMÃO. AF_04/2023 | m² | 2438.15 | 3.61 | 4.65 | 11337.4 | 0.09444% | 2438.15 | 2438.156
30.1.2 | 88495 | SINAPI | EMASSAMENTO COM MASSA LÁTEX, APLICAÇÃO EM PAREDE, UMA DEMÃO, LIXAMENTO MANUAL. AF_04/2023 | m² | 2438.15 | 10.09 | 13 | 31695.95 | 0.264% | 2438.15 | 2438.156
30.1.3 | 96130 | SINAPI | APLICAÇÃO MANUAL DE MASSA ACRÍLICA EM PAREDES EXTERNAS DE CASAS, UMA DEMÃO. AF_03/2024 | m² | 1084.71 | 16.49 | 21.24 | 23039.24 | 0.1919% | 1084.71 | 1084.71
30.1.4 | 104641 | SINAPI | PINTURA LÁTEX ACRÍLICA ECONÔMICA, APLICAÇÃO MANUAL EM PAREDES, DUAS DEMÃOS. AF_04/2023 | m² | 3522.86 | 9.18 | 11.83 | 41675.43 | 0.3472% | 3522.86 | 3522.866
30.2 |  |  | TETO |  | 1 |  | 49690.65 | 49690.65 | 0.4139% | 1 | 1
30.2.1 | 88496 | SINAPI | EMASSAMENTO COM MASSA LÁTEX, APLICAÇÃO EM TETO, DUAS DEMÃOS, LIXAMENTO MANUAL. AF_04/2023 | m² | 1375.71 | 28.04 | 36.12 | 49690.65 | 0.4139% | 1375.71 | 1375.71
30.3 |  |  | PISO |  | 1 |  | 629.3 | 629.3 | 0.005242% | 1 | 1
30.3.1 | 102507 | SINAPI | PINTURA DE DEMARCAÇÃO DE VAGA COM TINTA EPÓXI, E = 10 CM, APLICAÇÃO MANUAL. AF_05/2021 | M | 77.5 | 6.3 | 8.12 | 629.3 | 0.005242% | 77.5 | 77.5
30.4 |  |  | ESQUADRIAS |  | 1 |  | 4627.75 | 4627.75 | 0.03855% | 1 | 1
30.4.1 | 102197 | SINAPI | PINTURA FUNDO NIVELADOR ALQUÍDICO BRANCO EM MADEIRA. AF_01/2021 | m² | 94.29 | 21.93 | 28.25 | 2663.69 | 0.02219% | 94.29 | 94.29
30.4.2 | 102219 | SINAPI | PINTURA TINTA DE ACABAMENTO (PIGMENTADA) ESMALTE SINTÉTICO ACETINADO EM MADEIRA, 2 DEMÃOS. AF_01/2021 | m² | 94.29 | 16.17 | 20.83 | 1964.06 | 0.01636% | 94.29 | 94.29
31 |  |  | MARMORARIA E BANCADAS |  | 1 |  | 13051.19 | 13051.19 | 0.1087% | 1 | 1
31.1 | 102255 | SINAPI | TAPA VISTA DE MICTÓRIO EM GRANITO CINZA POLIDO, ESP = 3CM, ASSENTADO COM ARGAMASSA COLANTE AC III-E . AF_01/2021 | m² | 2.88 | 889.41 | 1145.74 | 3299.73 | 0.02749% | 2.88 | 2.88
31.2 | SEINFRA RL 758 | Próprio | Bancada em granito cinza andorinha, e=2,5cm | m² | 10.65 | 710.78 | 915.63 | 9751.46 | 0.08123% | 10.65 | 10.65
32 |  |  | LOUÇA, METAIS E ACESSÓRIOS |  | 1 |  | 108130.55 | 108130.55 | 0.9007% | 1 | 1
32.1 |  |  | EQUIPAMENTOS |  | 1 |  | 595.44 | 595.44 | 0.00496% | 1 | 1
32.1.1 | 100860 | SINAPI | CHUVEIRO ELÉTRICO COMUM CORPO PLÁSTICO, TIPO DUCHA - FORNECIMENTO E INSTALAÇÃO. AF_01/2020 | UN | 4 | 115.56 | 148.86 | 595.44 | 0.00496% | 4 | 4
32.2 |  |  | LOUÇAS |  | 1 |  | 70259.8 | 70259.8 | 0.5853% | 1 | 1
32.2.1 | 86932 | SINAPI | VASO SANITÁRIO SIFONADO COM CAIXA ACOPLADA LOUÇA BRANCA - PADRÃO MÉDIO, INCLUSO ENGATE FLEXÍVEL EM METAL CROMADO, 1/2 X 40CM - FORNECIMENTO E INSTALAÇÃO. AF_01/2020 | UN | 63 | 559.71 | 721.02 | 45424.26 | 0.3784% | 63 | 63
32.2.2 | 86939 | SINAPI | LAVATÓRIO LOUÇA BRANCA COM COLUNA, *44 X 35,5* CM, PADRÃO POPULAR, INCLUSO SIFÃO FLEXÍVEL EM PVC, VÁLVULA E ENGATE FLEXÍVEL 30CM EM PLÁSTICO E COM TORNEIRA CROMADA PADRÃO POPULAR - FORNECIMENTO E INSTALAÇÃO. AF_01/2020 | UN | 18 | 431.71 | 556.13 | 10010.34 | 0.08339% | 18 | 18
32.2.3 | 86919 | SINAPI | TANQUE DE LOUÇA BRANCA COM COLUNA, 30L OU EQUIVALENTE, INCLUSO SIFÃO FLEXÍVEL EM PVC, VÁLVULA METÁLICA E TORNEIRA DE METAL CROMADO PADRÃO MÉDIO - FORNECIMENTO E INSTALAÇÃO. AF_01/2020 | UN | 4 | 929.33 | 1197.16 | 4788.64 | 0.03989% | 4 | 4
32.2.4 | 100858 | SINAPI | MICTÓRIO SIFONADO LOUÇA BRANCA - PADRÃO MÉDIO - FORNECIMENTO E INSTALAÇÃO. AF_01/2020 | UN | 6 | 762.94 | 982.82 | 5896.92 | 0.04912% | 6 | 6
32.2.5 | 95472 | SINAPI | VASO SANITARIO SIFONADO CONVENCIONAL PARA PCD SEM FURO FRONTAL COM LOUÇA BRANCA SEM ASSENTO, INCLUSO CONJUNTO DE LIGAÇÃO PARA BACIA SANITÁRIA AJUSTÁVEL - FORNECIMENTO E INSTALAÇÃO. AF_01/2020 | UN | 4 | 803.38 | 1034.91 | 4139.64 | 0.03448% | 4 | 4
32.3 |  |  | METAIS E ACESSÓRIOS |  | 1 |  | 37275.31 | 37275.31 | 0.3105% | 1 | 1
32.3.1 | 86935 | SINAPI | CUBA DE EMBUTIR DE AÇO INOXIDÁVEL MÉDIA, INCLUSO VÁLVULA TIPO AMERICANA EM METAL CROMADO E SIFÃO FLEXÍVEL EM PVC - FORNECIMENTO E INSTALAÇÃO. AF_01/2020 | UN | 32 | 295.09 | 380.13 | 12164.16 | 0.1013% | 32 | 32
32.3.2 | 86913 | SINAPI | TORNEIRA CROMADA 1/2" OU 3/4" PARA TANQUE, PADRÃO POPULAR - FORNECIMENTO E INSTALAÇÃO. AF_01/2020 | UN | 75 | 58.55 | 75.42 | 5656.5 | 0.04712% | 75 | 75
32.3.3 | 100867 | SINAPI | BARRA DE APOIO RETA, EM ACO INOX POLIDO, COMPRIMENTO 70 CM, FIXADA NA PAREDE - FORNECIMENTO E INSTALAÇÃO. AF_01/2020 | UN | 12 | 329.11 | 423.96 | 5087.52 | 0.04238% | 12 | 12
32.3.4 | 100849 | SINAPI | ASSENTO SANITÁRIO CONVENCIONAL - FORNECIMENTO E INSTALACAO. AF_01/2020 | UN | 67 | 39.89 | 51.39 | 3443.13 | 0.02868% | 67 | 67
32.3.5 | 86938 | SINAPI | CUBA DE EMBUTIR OVAL EM LOUÇA BRANCA, 35 X 50CM OU EQUIVALENTE, INCLUSO VÁLVULA E SIFÃO TIPO GARRAFA EM METAL CROMADO - FORNECIMENTO E INSTALAÇÃO. AF_01/2020 | UN | 20 | 424 | 546.2 | 10924 | 0.091% | 20 | 20
33 |  |  | INSTALAÇÕES HIDROSSANITÁRIAS |  | 1 |  | 517257.7 | 517257.7 | 4.309% | 1 | 1
33.1 |  |  | HIDRÁULICA |  | 1 |  | 155554.33 | 155554.33 | 1.296% | 1 | 1
33.1.1 | 103978 | SINAPI | TUBO, PVC, SOLDÁVEL, DE 40MM, INSTALADO EM RAMAL DE DISTRIBUIÇÃO DE ÁGUA - FORNECIMENTO E INSTALAÇÃO. AF_06/2022 | M | 37.04 | 25.75 | 33.17 | 1228.62 | 0.01023% | 37.04 | 37.04
33.1.2 | 103979 | SINAPI | TUBO, PVC, SOLDÁVEL, DE 50MM, INSTALADO EM RAMAL DE DISTRIBUIÇÃO DE ÁGUA - FORNECIMENTO E INSTALAÇÃO. AF_06/2022 | M | 8.89 | 29.32 | 37.77 | 335.78 | 0.002797% | 8.89 | 8.89
33.1.3 | 89385 | SINAPI | LUVA SOLDÁVEL E COM ROSCA, PVC, SOLDÁVEL, DN 25MM X 3/4, INSTALADO EM RAMAL OU SUB-RAMAL DE ÁGUA - FORNECIMENTO E INSTALAÇÃO. AF_06/2022 | UN | 7 | 6.89 | 8.88 | 62.16 | 0.0005178% | 7 | 7
33.1.4 | 89429 | SINAPI | ADAPTADOR CURTO COM BOLSA E ROSCA PARA REGISTRO, PVC, SOLDÁVEL, DN 25MM X 3/4, INSTALADO EM RAMAL DE DISTRIBUIÇÃO DE ÁGUA - FORNECIMENTO E INSTALAÇÃO. AF_06/2022 | UN | 183 | 5.76 | 7.42 | 1357.86 | 0.01131% | 183 | 183
33.1.5 | 89481 | SINAPI | JOELHO 90 GRAUS, PVC, SOLDÁVEL, DN 25MM, INSTALADO EM PRUMADA DE ÁGUA - FORNECIMENTO E INSTALAÇÃO. AF_06/2022 | UN | 316 | 5.03 | 6.48 | 2047.68 | 0.01706% | 316 | 316
33.1.6 | 89492 | SINAPI | JOELHO 90 GRAUS, PVC, SOLDÁVEL, DN 32MM, INSTALADO EM PRUMADA DE ÁGUA - FORNECIMENTO E INSTALAÇÃO. AF_06/2022 | UN | 69 | 7.78 | 10.02 | 691.38 | 0.005759% | 69 | 69
33.1.7 | 103974 | SINAPI | JOELHO DE REDUÇÃO, 90 GRAUS, PVC, SOLDÁVEL, DN 32 MM X 25 MM, INSTALADO EM PRUMADA DE ÁGUA - FORNECIMENTO E INSTALAÇÃO. AF_06/2022 | UN | 12 | 10.03 | 12.92 | 155.04 | 0.001291% | 12 | 12
33.1.8 | 89446 | SINAPI | TUBO, PVC, SOLDÁVEL, DE 25MM, INSTALADO EM PRUMADA DE ÁGUA - FORNECIMENTO E INSTALAÇÃO. AF_06/2022 | M | 935.14 | 5.31 | 6.84 | 6396.36 | 0.05328% | 935.14 | 935.14
33.1.9 | 89447 | SINAPI | TUBO, PVC, SOLDÁVEL, DE 32MM, INSTALADO EM PRUMADA DE ÁGUA - FORNECIMENTO E INSTALAÇÃO. AF_06/2022 | M | 526.75 | 10.59 | 13.64 | 7184.87 | 0.05985% | 526.75 | 526.75
33.1.10 | 89617 | SINAPI | TE, PVC, SOLDÁVEL, DN 25MM, INSTALADO EM PRUMADA DE ÁGUA - FORNECIMENTO E INSTALAÇÃO. AF_06/2022 | UN | 118 | 7.11 | 9.16 | 1080.88 | 0.009004% | 118 | 118
33.1.11 | 89620 | SINAPI | TE, PVC, SOLDÁVEL, DN 32MM, INSTALADO EM PRUMADA DE ÁGUA - FORNECIMENTO E INSTALAÇÃO. AF_06/2022 | UN | 58 | 11.16 | 14.38 | 834.04 | 0.006948% | 58 | 58
33.1.12 | 94672 | SINAPI | JOELHO 90 GRAUS COM BUCHA DE LATÃO, PVC, SOLDÁVEL, DN 25 MM X 3/4", INSTALADO EM RESERVAÇÃO PREDIAL DE ÁGUA - FORNECIMENTO E INSTALAÇÃO. AF_04/2024 | UN | 61 | 5.7 | 7.34 | 447.74 | 0.00373% | 61 | 61
33.1.13 | SEINFRA RL 591 | Próprio | TE DE REDUÇÃO, PVC, SOLDÁVEL, 90 GRAUS, DN 32 MM X 25 MM, INSTALADO EM RESERVAÇÃO PREDIAL DE ÁGUA - FORNECIMENTO E INSTALAÇÃO. AF_04/2024 | UN | 6 | 16.67 | 21.47 | 128.82 | 0.001073% | 6 | 6
33.1.14 | SEINFRA RL 798 | Próprio | Caixa d'agua de polietileno 500 litros - instalada | un | 33 | 724.99 | 933.93 | 30819.69 | 0.2567% | 33 | 33
33.1.15 | 102617 | SINAPI | CAIXA D´ÁGUA EM POLIÉSTER REFORÇADO COM FIBRA DE VIDRO, 5000 LITROS - FORNECIMENTO E INSTALAÇÃO. AF_06/2021 | UN | 4 | 3537.78 | 4557.37 | 18229.48 | 0.1519% | 4 | 4
33.1.16 | 105179 | SINAPI | JOELHO PVC, SOLDÁVEL, 45 GRAUS, DN 32 MM, INSTALADO EM RESERVAÇÃO PREDIAL DE ÁGUA - FORNECIMENTO E INSTALAÇÃO. AF_04/2024 | UN | 2 | 8.98 | 11.57 | 23.14 | 0.0001928% | 2 | 2
33.1.17 | 89542 | SINAPI | LUVA DE CORRER, PVC, SOLDÁVEL, DN 32MM, INSTALADO EM PRUMADA DE ÁGUA - FORNECIMENTO E INSTALAÇÃO. AF_06/2022 | UN | 1 | 25.98 | 33.47 | 33.47 | 0.0002788% | 1 | 1
33.1.18 | 89528 | SINAPI | LUVA, PVC, SOLDÁVEL, DN 25MM, INSTALADO EM PRUMADA DE ÁGUA - FORNECIMENTO E INSTALAÇÃO. AF_06/2022 | UN | 80 | 3.98 | 5.13 | 410.4 | 0.003419% | 80 | 80
33.1.19 | 90373 | SINAPI | JOELHO 90 GRAUS COM BUCHA DE LATÃO, PVC, SOLDÁVEL, DN 25MM, X 1/2 INSTALADO EM RAMAL OU SUB-RAMAL DE ÁGUA - FORNECIMENTO E INSTALAÇÃO. AF_06/2022 | UN | 111 | 12.54 | 16.15 | 1792.65 | 0.01493% | 111 | 111
33.1.20 | 104044 | SINAPI | ADAPTADOR, POLIPROPILENO, PARA TUBOS EM PEAD, 20 MM X 3/4", PARA LIGAÇÃO PREDIAL DE ÁGUA. AF_06/2022 | UN | 34 | 7.72 | 9.94 | 337.96 | 0.002815% | 34 | 34
33.1.21 | SEINFRA RL 817 | Próprio | Colar tomada pvc, com travas, saida com rosca, de 75 mm x 1/2" ou 75 mm x 3/4", para ligacao predial de agua | un | 34 | 52.72 | 67.91 | 2308.94 | 0.01923% | 34 | 34
33.1.22 | 94703 | SINAPI | ADAPTADOR COM FLANGE E ANEL DE VEDAÇÃO, PVC, SOLDÁVEL, DN 25 MM X 3/4", INSTALADO EM RESERVAÇÃO PREDIAL DE ÁGUA - FORNECIMENTO E INSTALAÇÃO. AF_04/2024 | UN | 204 | 19.28 | 24.84 | 5067.36 | 0.04221% | 204 | 204
33.1.23 | 94705 | SINAPI | ADAPTADOR COM FLANGE E ANEL DE VEDAÇÃO, PVC, SOLDÁVEL, DN 40 MM X 1 1/4", INSTALADO EM RESERVAÇÃO PREDIAL DE ÁGUA - FORNECIMENTO E INSTALAÇÃO. AF_04/2024 | UN | 8 | 35.48 | 45.71 | 365.68 | 0.003046% | 8 | 8
33.1.24 | 94706 | SINAPI | ADAPTADOR COM FLANGE E ANEL DE VEDAÇÃO, PVC, SOLDÁVEL, DN 50 MM X 1 1/2", INSTALADO EM RESERVAÇÃO PREDIAL DE ÁGUA - FORNECIMENTO E INSTALAÇÃO. AF_04/2024 | UN | 2 | 34.59 | 44.56 | 89.12 | 0.0007424% | 2 | 2
33.1.25 | SEINFRA RL 818 | Próprio | Cap de pvc rígido soldável, marrom, diâm = 25mm | un | 1 | 3.89 | 5.01 | 5.01 | 4.173e-05% | 1 | 1
33.1.26 | SEINFRA RL 807 | Próprio | CAIXA COM GRELHA SIMPLES RETANGULAR, EM ALVENARIA COM BLOCOS DE CONCRETO, DIMENSÕES INTERNAS: 0,8X0,8X0,8 M. | UN | 38 | 1203.25 | 1550.03 | 58901.14 | 0.4906% | 38 | 38
33.1.27 | 102115 | SINAPI | BOMBA CENTRÍFUGA, TRIFÁSICA, 1,5 CV OU 1,48 HP, HM 10 A 70 M, Q 1,8 A 5,3 M3/H - FORNECIMENTO E INSTALAÇÃO. AF_12/2020 | UN | 2 | 2091.22 | 2693.91 | 5387.82 | 0.04488% | 2 | 2
33.1.28 | SEINFRA RL 809 | Próprio | Bucha de redução de 1.1/4" x 1" de ferro galvanizado. fornecimento e instalação. | un | 2 | 19.04 | 24.53 | 49.06 | 0.0004087% | 2 | 2
33.1.29 | SEINFRA RL 815 | Próprio | Caixa plástica para proteção de hidrômetro c/tampa articulada em policarbonato. Fornecimento e Instalação. | UN | 34 | 117.18 | 150.95 | 5132.3 | 0.04275% | 34 | 34
33.1.30 | 103042 | SINAPI | REGISTRO DE ESFERA, PVC, ROSCÁVEL, COM BORBOLETA, 3/4" - FORNECIMENTO E INSTALAÇÃO. AF_08/2021 | UN | 68 | 18.96 | 24.42 | 1660.56 | 0.01383% | 68 | 68
33.1.31 | 94491 | SINAPI | REGISTRO DE ESFERA, PVC, SOLDÁVEL, COM VOLANTE, DN 40 MM - FORNECIMENTO E INSTALAÇÃO. AF_08/2021 | UN | 6 | 44.67 | 57.54 | 345.24 | 0.002876% | 6 | 6
33.1.32 | 94492 | SINAPI | REGISTRO DE ESFERA, PVC, SOLDÁVEL, COM VOLANTE, DN 50 MM - FORNECIMENTO E INSTALAÇÃO. AF_08/2021 | UN | 2 | 45.88 | 59.1 | 118.2 | 0.0009846% | 2 | 2
33.1.33 | 105170 | SINAPI | JOELHO PVC, SOLDÁVEL, 45 GRAUS, DN 25 MM, INSTALADO EM RESERVAÇÃO PREDIAL DE ÁGUA - FORNECIMENTO E INSTALAÇÃO. AF_04/2024 | UN | 1 | 5.17 | 6.66 | 6.66 | 5.548e-05% | 1 | 1
33.1.34 | 89481 | SINAPI | JOELHO 90 GRAUS, PVC, SOLDÁVEL, DN 25MM, INSTALADO EM PRUMADA DE ÁGUA - FORNECIMENTO E INSTALAÇÃO. AF_06/2022 | UN | 134 | 5.03 | 6.48 | 868.32 | 0.007233% | 134 | 134
33.1.35 | 89492 | SINAPI | JOELHO 90 GRAUS, PVC, SOLDÁVEL, DN 32MM, INSTALADO EM PRUMADA DE ÁGUA - FORNECIMENTO E INSTALAÇÃO. AF_06/2022 | UN | 1 | 7.78 | 10.02 | 10.02 | 8.347e-05% | 1 | 1
33.1.36 | 89497 | SINAPI | JOELHO 90 GRAUS, PVC, SOLDÁVEL, DN 40MM, INSTALADO EM PRUMADA DE ÁGUA - FORNECIMENTO E INSTALAÇÃO. AF_06/2022 | UN | 26 | 12.52 | 16.13 | 419.38 | 0.003493% | 26 | 26
33.1.37 | 94796 | SINAPI | TORNEIRA DE BOIA PARA CAIXA D'ÁGUA, ROSCÁVEL, 3/4" - FORNECIMENTO E INSTALAÇÃO. AF_08/2021 | UN | 30 | 30.41 | 39.17 | 1175.1 | 0.009789% | 30 | 30
33.1.38 | 94692 | SINAPI | TÊ, PVC, SOLDÁVEL, DN 40 MM INSTALADO EM RESERVAÇÃO PREDIAL DE ÁGUA - FORNECIMENTO E INSTALAÇÃO. AF_04/2024 | UN | 2 | 18.01 | 23.2 | 46.4 | 0.0003865% | 2 | 2
33.2 |  |  | SANITÁRIA |  | 1 |  | 361703.37 | 361703.37 | 3.013% | 1 | 1
33.2.1 | 104328 | SINAPI | CAIXA SIFONADA, COM GRELHA QUADRADA, PVC, DN 150 X 150 X 50 MM, JUNTA SOLDÁVEL, FORNECIDA E INSTALADA EM RAMAL DE DESCARGA OU EM RAMAL DE ESGOTO SANITÁRIO. AF_08/2022 | UN | 53 | 62.48 | 80.49 | 4265.97 | 0.03554% | 53 | 53
33.2.2 | 89708 | SINAPI | CAIXA SIFONADA, PVC, DN 150 X 185 X 75 MM, JUNTA ELÁSTICA, FORNECIDA E INSTALADA EM RAMAL DE DESCARGA OU EM RAMAL DE ESGOTO SANITÁRIO. AF_08/2022 | UN | 5 | 90.83 | 117.01 | 585.05 | 0.004873% | 5 | 5
33.2.3 | 89709 | SINAPI | RALO SIFONADO, PVC, DN 100 X 40 MM, JUNTA SOLDÁVEL, FORNECIDO E INSTALADO EM RAMAL DE DESCARGA OU EM RAMAL DE ESGOTO SANITÁRIO. AF_08/2022 | UN | 4 | 18.88 | 24.32 | 97.28 | 0.0008103% | 4 | 4
33.2.4 | 86883 | SINAPI | SIFÃO DO TIPO FLEXÍVEL EM PVC 1 X 1.1/2 - FORNECIMENTO E INSTALAÇÃO. AF_01/2020 | UN | 38 | 11.01 | 14.18 | 538.84 | 0.004489% | 38 | 38
33.2.5 | 86879 | SINAPI | VÁLVULA EM PLÁSTICO 1" PARA PIA, TANQUE OU LAVATÓRIO, COM OU SEM LADRÃO - FORNECIMENTO E INSTALAÇÃO. AF_01/2020 | UN | 95 | 9.06 | 11.67 | 1108.65 | 0.009235% | 95 | 95
33.2.6 | 89728 | SINAPI | CURVA CURTA 90 GRAUS, PVC, SERIE NORMAL, ESGOTO PREDIAL, DN 40 MM, JUNTA SOLDÁVEL, FORNECIDO E INSTALADO EM RAMAL DE DESCARGA OU RAMAL DE ESGOTO SANITÁRIO. AF_08/2022 | UN | 46 | 12.51 | 16.12 | 741.52 | 0.006177% | 46 | 46
33.2.7 | 89746 | SINAPI | JOELHO 45 GRAUS, PVC, SERIE NORMAL, ESGOTO PREDIAL, DN 100 MM, JUNTA ELÁSTICA, FORNECIDO E INSTALADO EM RAMAL DE DESCARGA OU RAMAL DE ESGOTO SANITÁRIO. AF_08/2022 | UN | 12 | 28.29 | 36.44 | 437.28 | 0.003643% | 12 | 12
33.2.8 | 89726 | SINAPI | JOELHO 45 GRAUS, PVC, SERIE NORMAL, ESGOTO PREDIAL, DN 40 MM, JUNTA SOLDÁVEL, FORNECIDO E INSTALADO EM RAMAL DE DESCARGA OU RAMAL DE ESGOTO SANITÁRIO. AF_08/2022 | UN | 52 | 9.9 | 12.75 | 663 | 0.005523% | 52 | 52
33.2.9 | 89732 | SINAPI | JOELHO 45 GRAUS, PVC, SERIE NORMAL, ESGOTO PREDIAL, DN 50 MM, JUNTA ELÁSTICA, FORNECIDO E INSTALADO EM RAMAL DE DESCARGA OU RAMAL DE ESGOTO SANITÁRIO. AF_08/2022 | UN | 102 | 15.73 | 20.26 | 2066.52 | 0.01721% | 102 | 102
33.2.10 | 89739 | SINAPI | JOELHO 45 GRAUS, PVC, SERIE NORMAL, ESGOTO PREDIAL, DN 75 MM, JUNTA ELÁSTICA, FORNECIDO E INSTALADO EM RAMAL DE DESCARGA OU RAMAL DE ESGOTO SANITÁRIO. AF_08/2022 | UN | 28 | 23.61 | 30.41 | 851.48 | 0.007093% | 28 | 28
33.2.11 | 89731 | SINAPI | JOELHO 90 GRAUS, PVC, SERIE NORMAL, ESGOTO PREDIAL, DN 50 MM, JUNTA ELÁSTICA, FORNECIDO E INSTALADO EM RAMAL DE DESCARGA OU RAMAL DE ESGOTO SANITÁRIO. AF_08/2022 | UN | 182 | 15.03 | 19.36 | 3523.52 | 0.02935% | 182 | 182
33.2.12 | 104345 | SINAPI | JUNÇÃO DE REDUÇÃO INVERTIDA, PVC, SÉRIE NORMAL, ESGOTO PREDIAL, DN 100 X 50 MM, JUNTA ELÁSTICA, FORNECIDO E INSTALADO EM RAMAL DE DESCARGA OU RAMAL DE ESGOTO SANITÁRIO. AF_08/2022 | UN | 42 | 42.59 | 54.86 | 2304.12 | 0.01919% | 42 | 42
33.2.13 | 104347 | SINAPI | JUNÇÃO DE REDUCAO INVERTIDA, PVC, SÉRIE NORMAL, ESGOTO PREDIAL, DN 100 X 75 MM, JUNTA ELÁSTICA, FORNECIDO E INSTALADO EM RAMAL DE DESCARGA OU RAMAL DE ESGOTO SANITÁRIO. AF_08/2022 | UN | 4 | 47.47 | 61.15 | 244.6 | 0.002038% | 4 | 4
33.2.14 | 89797 | SINAPI | JUNÇÃO SIMPLES, PVC, SERIE NORMAL, ESGOTO PREDIAL, DN 100 X 100 MM, JUNTA ELÁSTICA, FORNECIDO E INSTALADO EM RAMAL DE DESCARGA OU RAMAL DE ESGOTO SANITÁRIO. AF_08/2022 | UN | 22 | 50.92 | 65.6 | 1443.2 | 0.01202% | 22 | 22
33.2.15 | 89795 | SINAPI | JUNÇÃO SIMPLES, PVC, SERIE NORMAL, ESGOTO PREDIAL, DN 75 X 75 MM, JUNTA ELÁSTICA, FORNECIDO E INSTALADO EM RAMAL DE DESCARGA OU RAMAL DE ESGOTO SANITÁRIO. AF_08/2022 | UN | 12 | 40.7 | 52.43 | 629.16 | 0.005241% | 12 | 12
33.2.16 | 89713 | SINAPI | TUBO PVC, SERIE NORMAL, ESGOTO PREDIAL, DN 75 MM, FORNECIDO E INSTALADO EM RAMAL DE DESCARGA OU RAMAL DE ESGOTO SANITÁRIO. AF_08/2022 | M | 184.46 | 33.05 | 42.58 | 7854.31 | 0.06543% | 184.46 | 184.46
33.2.17 | 89711 | SINAPI | TUBO PVC, SERIE NORMAL, ESGOTO PREDIAL, DN 40 MM, FORNECIDO E INSTALADO EM RAMAL DE DESCARGA OU RAMAL DE ESGOTO SANITÁRIO. AF_08/2022 | M | 90.09 | 20.93 | 26.96 | 2428.83 | 0.02023% | 90.09 | 90.09
33.2.18 | 89744 | SINAPI | JOELHO 90 GRAUS, PVC, SERIE NORMAL, ESGOTO PREDIAL, DN 100 MM, JUNTA ELÁSTICA, FORNECIDO E INSTALADO EM RAMAL DE DESCARGA OU RAMAL DE ESGOTO SANITÁRIO. AF_08/2022 | UN | 14 | 27.48 | 35.4 | 495.6 | 0.004128% | 14 | 14
33.2.19 | 89737 | SINAPI | JOELHO 90 GRAUS, PVC, SERIE NORMAL, ESGOTO PREDIAL, DN 75 MM, JUNTA ELÁSTICA, FORNECIDO E INSTALADO EM RAMAL DE DESCARGA OU RAMAL DE ESGOTO SANITÁRIO. AF_08/2022 | UN | 8 | 22.67 | 29.2 | 233.6 | 0.001946% | 8 | 8
33.2.20 | 89833 | SINAPI | TE, PVC, SERIE NORMAL, ESGOTO PREDIAL, DN 100 X 100 MM, JUNTA ELÁSTICA, FORNECIDO E INSTALADO EM PRUMADA DE ESGOTO SANITÁRIO OU VENTILAÇÃO. AF_08/2022 | UN | 1 | 44.7 | 57.58 | 57.58 | 0.0004796% | 1 | 1
33.2.21 | 98110 | SINAPI | CAIXA DE GORDURA PEQUENA (CAPACIDADE: 19 L), CIRCULAR, EM PVC, DIÂMETRO INTERNO= 0,3 M. AF_12/2020 | UN | 45 | 332.31 | 428.08 | 19263.6 | 0.1605% | 45 | 45
33.2.22 | 89712 | SINAPI | TUBO PVC, SERIE NORMAL, ESGOTO PREDIAL, DN 50 MM, FORNECIDO E INSTALADO EM RAMAL DE DESCARGA OU RAMAL DE ESGOTO SANITÁRIO. AF_08/2022 | M | 308.98 | 26.52 | 34.16 | 10554.76 | 0.08792% | 308.98 | 308.98
33.2.23 | SEINFRA RL 65 | Próprio | Caixa de inspeção 0.60 x 0.60 x 0.60m | UN | 55 | 643.46 | 828.91 | 45590.05 | 0.3798% | 55 | 55
33.2.24 | SEINFRA RL 579 | Próprio | ANEL DE BORRACHA PARA TUBO PVC SANITÁRIO D = 100MM | UN | 254 | 6.6 | 8.5 | 2159 | 0.01798% | 254 | 254
33.2.25 | SEINFRA RL 580 | Próprio | ANEL DE BORRACHA PARA TUBO PVC SANITÁRIO D = 50MM | UN | 481 | 5.78 | 7.45 | 3583.45 | 0.02985% | 481 | 481
33.2.26 | SEINFRA RL 581 | Próprio | ANEL DE BORRACHA PARA TUBO PVC SANITÁRIO D = 75MM | UN | 103 | 11.16 | 14.38 | 1481.14 | 0.01234% | 103 | 103
33.2.27 | SEINFRA RL 588 | Próprio | TE, PVC, SERIE NORMAL, ESGOTO PREDIAL, DN 75 X 50 MM, JUNTA ELÁSTICA, FORNECIDO E INSTALADO EM PRUMADA DE ESGOTO SANITÁRIO OU VENTILAÇÃO. AF_08/2022 | UN | 5 | 34.24 | 44.11 | 220.55 | 0.001837% | 5 | 5
33.2.28 | 89811 | SINAPI | CURVA CURTA 90 GRAUS, PVC, SERIE NORMAL, ESGOTO PREDIAL, DN 100 MM, JUNTA ELÁSTICA, FORNECIDO E INSTALADO EM PRUMADA DE ESGOTO SANITÁRIO OU VENTILAÇÃO. AF_08/2022 | UN | 68 | 43.29 | 55.77 | 3792.36 | 0.03159% | 68 | 68
33.2.29 | 104063 | SINAPI | CURVA LONGA, 45 GRAUS, PVC OCRE, JUNTA ELÁSTICA, DN 100 MM, PARA COLETOR PREDIAL DE ESGOTO. AF_06/2022 | UN | 15 | 64.43 | 83 | 1245 | 0.01037% | 15 | 15
33.2.30 | SEINFRA RL 800 | Próprio | TUBO DE PEAD CORRUGADO, DN 200 MM, PARA REDE DE AGUA OU ESGOTO - FORNECIMENTO E ASSENTAMENTO. | M | 977 | 96.38 | 124.16 | 121304.32 | 1.01% | 977 | 977
33.2.31 | SEINFRA RL 801 | Próprio | TUBO DE PEAD CORRUGADO, DN 250 MM, PARA REDE DE AGUA OU ESGOTO - FORNECIMENTO E ASSENTAMENTO. | M | 54 | 174.56 | 224.87 | 12142.98 | 0.1012% | 54 | 54
33.2.32 | SEINFRA RL 802 | Próprio | TUBO DE PEAD CORRUGADO, DN 300 MM, PARA REDE DE AGUA OU ESGOTO - FORNECIMENTO E ASSENTAMENTO. | M | 46 | 273.25 | 352 | 16192 | 0.1349% | 46 | 46
33.2.33 | SEINFRA RL 803 | Próprio | Joelho de 90°com bolsa para anel, em pvc rígido c/ anéis, para esgoto secundário, diâm = 40mm | un | 42 | 17.92 | 23.08 | 969.36 | 0.008075% | 42 | 42
33.2.34 | 89752 | SINAPI | LUVA SIMPLES, PVC, SERIE NORMAL, ESGOTO PREDIAL, DN 40 MM, JUNTA SOLDÁVEL, FORNECIDO E INSTALADO EM RAMAL DE DESCARGA OU RAMAL DE ESGOTO SANITÁRIO. AF_08/2022 | UN | 18 | 7.11 | 9.16 | 164.88 | 0.001373% | 18 | 18
33.2.35 | 89778 | SINAPI | LUVA SIMPLES, PVC, SERIE NORMAL, ESGOTO PREDIAL, DN 100 MM, JUNTA ELÁSTICA, FORNECIDO E INSTALADO EM RAMAL DE DESCARGA OU RAMAL DE ESGOTO SANITÁRIO. AF_08/2022 | UN | 216 | 16.37 | 21.09 | 4555.44 | 0.03795% | 216 | 216
33.2.36 | 89753 | SINAPI | LUVA SIMPLES, PVC, SERIE NORMAL, ESGOTO PREDIAL, DN 50 MM, JUNTA ELÁSTICA, FORNECIDO E INSTALADO EM RAMAL DE DESCARGA OU RAMAL DE ESGOTO SANITÁRIO. AF_08/2022 | UN | 21 | 8.81 | 11.35 | 238.35 | 0.001985% | 21 | 21
33.2.37 | 89774 | SINAPI | LUVA SIMPLES, PVC, SERIE NORMAL, ESGOTO PREDIAL, DN 75 MM, JUNTA ELÁSTICA, FORNECIDO E INSTALADO EM RAMAL DE DESCARGA OU RAMAL DE ESGOTO SANITÁRIO. AF_08/2022 | UN | 96 | 14.43 | 18.59 | 1784.64 | 0.01487% | 96 | 96
33.2.38 | 95693 | SINAPI | LUVA SIMPLES, PVC, SÉRIE NORMAL, ESGOTO PREDIAL, DN 150 MM, JUNTA ELÁSTICA, FORNECIDO E INSTALADO EM SUBCOLETOR AÉREO DE ESGOTO SANITÁRIO. AF_08/2022 | UN | 1 | 48.28 | 62.19 | 62.19 | 0.000518% | 1 | 1
33.2.39 | 89549 | SINAPI | REDUÇÃO EXCÊNTRICA, PVC, SERIE R, ÁGUA PLUVIAL, DN 75 X 50 MM, JUNTA ELÁSTICA, FORNECIDO E INSTALADO EM RAMAL DE ENCAMINHAMENTO. AF_06/2022 | UN | 57 | 19.11 | 24.62 | 1403.34 | 0.01169% | 57 | 57
33.2.40 | 89848 | SINAPI | TUBO PVC, SERIE NORMAL, ESGOTO PREDIAL, DN 100 MM, FORNECIDO E INSTALADO EM SUBCOLETOR AÉREO DE ESGOTO SANITÁRIO. AF_08/2022 | M | 516.87 | 26.95 | 34.72 | 17945.73 | 0.1495% | 516.87 | 516.87
33.2.41 | 89849 | SINAPI | TUBO PVC, SERIE NORMAL, ESGOTO PREDIAL, DN 150 MM, FORNECIDO E INSTALADO EM SUBCOLETOR AÉREO DE ESGOTO SANITÁRIO. AF_08/2022 | M | 24.49 | 55.14 | 71.03 | 1739.52 | 0.01449% | 24.49 | 24.49
33.2.42 | 104352 | SINAPI | TE, PVC, SÉRIE NORMAL, ESGOTO PREDIAL, DN 100 X 50 MM, JUNTA ELÁSTICA, FORNECIDO E INSTALADO EM PRUMADA DE ESGOTO SANITÁRIO OU VENTILAÇÃO. AF_08/2022 | UN | 15 | 39.4 | 50.76 | 761.4 | 0.006342% | 15 | 15
33.2.43 | 104354 | SINAPI | TE, PVC, SÉRIE NORMAL, ESGOTO PREDIAL, DN 100 X 75 MM, JUNTA ELÁSTICA, FORNECIDO E INSTALADO EM PRUMADA DE ESGOTO SANITÁRIO OU VENTILAÇÃO. AF_08/2022 | UN | 6 | 45.09 | 58.08 | 348.48 | 0.002903% | 6 | 6
33.2.44 | 89825 | SINAPI | TE, PVC, SERIE NORMAL, ESGOTO PREDIAL, DN 50 X 50 MM, JUNTA ELÁSTICA, FORNECIDO E INSTALADO EM PRUMADA DE ESGOTO SANITÁRIO OU VENTILAÇÃO. AF_08/2022 | UN | 53 | 17.54 | 22.6 | 1197.8 | 0.009978% | 53 | 53
33.2.45 | SEINFRA RL 805 | Próprio | Vedação para saída de vaso sanitário em pvc rígido soldável, para esgoto primário, diâm = 100mm | un | 67 | 25.35 | 32.66 | 2188.22 | 0.01823% | 67 | 67
33.2.46 | 104348 | SINAPI | TERMINAL DE VENTILAÇÃO, PVC, SÉRIE NORMAL, ESGOTO PREDIAL, DN 50 MM, JUNTA SOLDÁVEL, FORNECIDO E INSTALADO EM PRUMADA DE ESGOTO SANITÁRIO OU VENTILAÇÃO. AF_08/2022 | UN | 59 | 10.49 | 13.51 | 797.09 | 0.00664% | 59 | 59
33.2.47 | SEINFRA RL 808 | Próprio | SUMIDOURO CIRCULAR, EM CONCRETO PRÉ-MOLDADO, DIÂMETRO INTERNO = 2,5 M, ALTURA INTERNA = 3,5 M, VOLUME ÚTIL: 17000,0 L (PARA 180 CONTRIBUINTES). AF_12/2020 | UN | 1 | 6869.06 | 8848.72 | 8848.72 | 0.07371% | 1 | 1
33.2.48 | SEINFRA RL 810 | Próprio | SUMIDOURO CIRCULAR, EM CONCRETO PRÉ-MOLDADO, DIÂMETRO INTERNO = 2,0 M, ALTURA INTERNA = 2,0 M, VOLUME ÚTIL: 6200,0 L (PARA 80 CONTRIBUINTES). AF_12/2020 | UN | 1 | 3992.35 | 5142.95 | 5142.95 | 0.04284% | 1 | 1
33.2.49 | SEINFRA RL 811 | Próprio | SUMIDOURO CIRCULAR, EM CONCRETO PRÉ-MOLDADO, DIÂMETRO INTERNO = 2,5 M, ALTURA INTERNA = 2,0 M, VOLUME ÚTIL: 9800,0 L (PARA 120 CONTRIBUINTES). AF_12/2020 | UN | 1 | 4159.15 | 5357.82 | 5357.82 | 0.04463% | 1 | 1
33.2.50 | SEINFRA RL 812 | Próprio | Fossa séptica em alvenaria bloco de cimento e concreto armado, dimensões internas 1,50 x 3,00 x 1,20 m | un | 1 | 8532.58 | 10991.67 | 10991.67 | 0.09156% | 1 | 1
33.2.51 | SEINFRA RL 814 | Próprio | Fossa séptica em alvenaria bloco de cimento e concreto armado, dimensões internas 1,75 x 3,50 x 1,50 m | un | 1 | 12461.8 | 16053.29 | 16053.29 | 0.1337% | 1 | 1
33.2.52 | SEINFRA RL 816 | Próprio | Fossa séptica em alvenaria bloco de cimento e concreto armado, dimensões internas 1,50 x 3,00 x 1,50 m | un | 1 | 10132.87 | 13053.16 | 13053.16 | 0.1087% | 1 | 1
34 |  |  | INSTALAÇÕES ELÉTRICAS |  | 1 |  | 912739.95 | 912739.95 | 7.603% | 1 | 1
34.1 |  |  | INFRAESTRUTURA |  | 1 |  | 807864.72 | 807864.72 | 6.729% | 1 | 1
34.1.1 | 91940 | SINAPI | CAIXA RETANGULAR 4" X 2" MÉDIA (1,30 M DO PISO), PVC, INSTALADA EM PAREDE - FORNECIMENTO E INSTALAÇÃO. AF_03/2023 | UN | 517 | 17.19 | 22.14 | 11446.38 | 0.09535% | 517 | 517
34.1.2 | 91934 | SINAPI | CABO DE COBRE FLEXÍVEL ISOLADO, 16 MM², ANTI-CHAMA 450/750 V, PARA CIRCUITOS TERMINAIS - FORNECIMENTO E INSTALAÇÃO. AF_03/2023 | M | 5 | 28.4 | 36.58 | 182.9 | 0.001524% | 5 | 5
34.1.3 | 91924 | SINAPI | CABO DE COBRE FLEXÍVEL ISOLADO, 1,5 MM², ANTI-CHAMA 450/750 V, PARA CIRCUITOS TERMINAIS - FORNECIMENTO E INSTALAÇÃO. AF_03/2023 | M | 6982.4 | 3.39 | 4.37 | 30513.09 | 0.2542% | 6982.4 | 6982.4
34.1.4 | 91926 | SINAPI | CABO DE COBRE FLEXÍVEL ISOLADO, 2,5 MM², ANTI-CHAMA 450/750 V, PARA CIRCUITOS TERMINAIS - FORNECIMENTO E INSTALAÇÃO. AF_03/2023 | M | 6920.3 | 4.97 | 6.4 | 44289.92 | 0.3689% | 6920.3 | 6920.3
34.1.5 | 91930 | SINAPI | CABO DE COBRE FLEXÍVEL ISOLADO, 6 MM², ANTI-CHAMA 450/750 V, PARA CIRCUITOS TERMINAIS - FORNECIMENTO E INSTALAÇÃO. AF_03/2023 | M | 429.9 | 10.91 | 14.05 | 6040.1 | 0.05031% | 429.9 | 429.9
34.1.6 | 91955 | SINAPI | INTERRUPTOR PARALELO (1 MÓDULO), 10A/250V, INCLUINDO SUPORTE E PLACA - FORNECIMENTO E INSTALAÇÃO. AF_03/2023 | UN | 2 | 42.51 | 54.76 | 109.52 | 0.0009123% | 2 | 2
34.1.7 | 91953 | SINAPI | INTERRUPTOR SIMPLES (1 MÓDULO), 10A/250V, INCLUINDO SUPORTE E PLACA - FORNECIMENTO E INSTALAÇÃO. AF_03/2023 | UN | 106 | 35.1 | 45.22 | 4793.32 | 0.03993% | 106 | 106
34.1.8 | 91959 | SINAPI | INTERRUPTOR SIMPLES (2 MÓDULOS), 10A/250V, INCLUINDO SUPORTE E PLACA - FORNECIMENTO E INSTALAÇÃO. AF_03/2023 | UN | 17 | 53.98 | 69.54 | 1182.18 | 0.009848% | 17 | 17
34.1.9 | 92002 | SINAPI | TOMADA MÉDIA DE EMBUTIR (2 MÓDULOS), 2P+T 10 A, SEM SUPORTE E SEM PLACA - FORNECIMENTO E INSTALAÇÃO. AF_03/2023 | UN | 338 | 52.35 | 67.44 | 22794.72 | 0.1899% | 338 | 338
34.1.10 | 91994 | SINAPI | TOMADA MÉDIA DE EMBUTIR (1 MÓDULO), 2P+T 10 A, SEM SUPORTE E SEM PLACA - FORNECIMENTO E INSTALAÇÃO. AF_03/2023 | UN | 23 | 27.74 | 35.73 | 821.79 | 0.006845% | 23 | 23
34.1.11 | SEINFRA RL 820 | Próprio | ELETRODUTO FLEXÍVEL CORRUGADO, PEAD, DN 32 MM (1"), PARA CIRCUITOS TERMINAIS, INSTALADO EM PAREDE - FORNECIMENTO E INSTALAÇÃO. | M | 18.8 | 11.39 | 14.67 | 275.8 | 0.002297% | 18.8 | 18.8
34.1.12 | 91855 | SINAPI | ELETRODUTO FLEXÍVEL CORRUGADO REFORÇADO, PVC, DN 25 MM (3/4"), PARA CIRCUITOS TERMINAIS, INSTALADO EM PAREDE - FORNECIMENTO E INSTALAÇÃO. AF_03/2023 | M | 1286.9 | 11.86 | 15.28 | 19663.83 | 0.1638% | 1286.9 | 1286.9
34.1.13 | 93667 | SINAPI | DISJUNTOR TRIPOLAR TIPO DIN, CORRENTE NOMINAL DE 10A - FORNECIMENTO E INSTALAÇÃO. AF_07/2025 | UN | 36 | 82.82 | 106.69 | 3840.84 | 0.03199% | 36 | 36
34.1.14 | 93653 | SINAPI | DISJUNTOR MONOPOLAR TIPO DIN, CORRENTE NOMINAL DE 10A - FORNECIMENTO E INSTALAÇÃO. AF_07/2025 | UN | 291 | 13.47 | 17.35 | 5048.85 | 0.04206% | 291 | 291
34.1.15 | 93669 | SINAPI | DISJUNTOR TRIPOLAR TIPO DIN, CORRENTE NOMINAL DE 20A - FORNECIMENTO E INSTALAÇÃO. AF_07/2025 | UN | 2 | 85.57 | 110.23 | 220.46 | 0.001836% | 2 | 2
34.1.16 | 93672 | SINAPI | DISJUNTOR TRIPOLAR TIPO DIN, CORRENTE NOMINAL DE 40A - FORNECIMENTO E INSTALAÇÃO. AF_07/2025 | UN | 1 | 99.07 | 127.62 | 127.62 | 0.001063% | 1 | 1
34.1.17 | 92990 | SINAPI | CABO DE COBRE FLEXÍVEL ISOLADO, 70 MM², ANTI-CHAMA 0,6/1,0 KV, PARA REDE ENTERRADA DE DISTRIBUIÇÃO DE ENERGIA ELÉTRICA - FORNECIMENTO E INSTALAÇÃO. AF_12/2021 | M | 15.2 | 93.99 | 121.08 | 1840.42 | 0.01533% | 15.2 | 15.2
34.1.18 | 91932 | SINAPI | CABO DE COBRE FLEXÍVEL ISOLADO, 10 MM², ANTI-CHAMA 450/750 V, PARA CIRCUITOS TERMINAIS - FORNECIMENTO E INSTALAÇÃO. AF_03/2023 | M | 5991.7 | 19.7 | 25.38 | 152069.35 | 1.267% | 5991.7 | 5991.7
34.1.19 | 93657 | SINAPI | DISJUNTOR MONOPOLAR TIPO DIN, CORRENTE NOMINAL DE 32A - FORNECIMENTO E INSTALAÇÃO. AF_07/2025 | UN | 11 | 16.74 | 21.56 | 237.16 | 0.001976% | 11 | 11
34.1.20 | 101895 | SINAPI | DISJUNTOR TERMOMAGNÉTICO TRIPOLAR, CORRENTE NOMINAL DE 125A - FORNECIMENTO E INSTALAÇÃO. AF_07/2025 | UN | 1 | 484.05 | 623.55 | 623.55 | 0.005194% | 1 | 1
34.1.21 | 106020 | SINAPI | DISJUNTOR TRIPOLAR DIN 63A - FORNECIMENTO E INSTALAÇÃO. AF_07/2025 | UN | 1 | 122.03 | 157.2 | 157.2 | 0.001309% | 1 | 1
34.1.22 | 93654 | SINAPI | DISJUNTOR MONOPOLAR TIPO DIN, CORRENTE NOMINAL DE 16A - FORNECIMENTO E INSTALAÇÃO. AF_07/2025 | UN | 2 | 13.47 | 17.35 | 34.7 | 0.0002891% | 2 | 2
34.1.23 | 93655 | SINAPI | DISJUNTOR MONOPOLAR TIPO DIN, CORRENTE NOMINAL DE 20A - FORNECIMENTO E INSTALAÇÃO. AF_07/2025 | UN | 24 | 14.38 | 18.52 | 444.48 | 0.003703% | 24 | 24
34.1.24 | SEINFRA RL 628 | Próprio | QUADRO DE DISTRIBUIÇÃO DE ENERGIA EM CHAPA DE AÇO GALVANIZADO, DE EMBUTIR, COM BARRAMENTO TRIFÁSICO, PARA 50 DISJUNTORES DIN 225A - FORNECIMENTO E INSTALAÇÃO. AF_07/2025 | UN | 1 | 2990.18 | 3851.95 | 3851.95 | 0.03209% | 1 | 1
34.1.25 | SEINFRA RL 168 | Próprio | DISPOSITIVO DIFERENCIAL DR ALTA SENSIB.(30mA) TETRAPOLAR 25A | UN | 5 | 180.84 | 232.96 | 1164.8 | 0.009703% | 5 | 5
34.1.26 | SEINFRA RL 164 | Próprio | DISPOSITIVO PROTETOR DE SURTO 275V, 80 KA, TRIFASICO | UN | 8 | 229.37 | 295.47 | 2363.76 | 0.01969% | 8 | 8
34.1.27 | SEINFRA RL 527 | Próprio | FITA ACO INOX PARA CINTAR POSTE, L = 19 MM, E = 0,5 MM | UN | 42 | 102.61 | 132.18 | 5551.56 | 0.04624% | 42 | 42
34.1.28 | SEINFRA RL 547 | Próprio | CAIXA DE PASSAGEM EM ALVENARIA SEM FUNDO COM TAMPA 300X300X300 | UN | 32 | 51.6 | 66.47 | 2127.04 | 0.01772% | 32 | 32
34.1.29 | SEINFRA RL 160 | Próprio | PLACA COM UM FURO IMPERIA BRANCO IRIEL P/ SAIDA CABO DE SOM | UN | 31 | 12.09 | 15.57 | 482.67 | 0.004021% | 31 | 31
34.1.30 | SEINFRA RL 790 | Próprio | ESPELHO / PLACA DE 1 POSTO 4" X 2", PARA INSTALACAO DE TOMADAS E INTERRUPTORES | UN | 23 | 7.63 | 9.83 | 226.09 | 0.001883% | 23 | 23
34.1.31 | SEINFRA RL 789 | Próprio | ESPELHO / PLACA DE 2 POSTOS 4" X 2", PARA INSTALACAO DE TOMADAS E INTERRUPTORES | UN | 338 | 7.15 | 9.21 | 3112.98 | 0.02593% | 338 | 338
34.1.32 | 92004 | SINAPI | TOMADA MÉDIA DE EMBUTIR (2 MÓDULOS), 2P+T 10 A, INCLUINDO SUPORTE E PLACA - FORNECIMENTO E INSTALAÇÃO. AF_03/2023 | UN | 272 | 65.44 | 84.3 | 22929.6 | 0.191% | 272 | 272
34.1.33 | 91992 | SINAPI | TOMADA ALTA DE EMBUTIR (1 MÓDULO), 2P+T 10 A, INCLUINDO SUPORTE E PLACA - FORNECIMENTO E INSTALAÇÃO. AF_03/2023 | UN | 11 | 50.66 | 65.26 | 717.86 | 0.00598% | 11 | 11
34.1.34 | SEINFRA RL 752 | Próprio | Poste de aço galvanizado cônico contínuo reto, altura total 10m, com base de fixação | un | 2 | 2529.43 | 3258.41 | 6516.82 | 0.05428% | 2 | 2
34.1.35 | SEINFRA RL 778 | Próprio | Poste decorativo com 02 pétalas, em tubo de alumínio com fotocélula, com 6,00m, inclusive lâmpada LED de 30W. conforme projeto | UN | 50 | 2034.84 | 2621.28 | 131064 | 1.092% | 50 | 50
34.1.36 | 91856 | SINAPI | ELETRODUTO FLEXÍVEL CORRUGADO, PVC, DN 32 MM (1"), PARA CIRCUITOS TERMINAIS, INSTALADO EM PAREDE - FORNECIMENTO E INSTALAÇÃO. AF_03/2023 | M | 105.9 | 13.23 | 17.04 | 1804.54 | 0.01503% | 105.9 | 105.9
34.1.37 | 91854 | SINAPI | ELETRODUTO FLEXÍVEL CORRUGADO, PVC, DN 25 MM (3/4"), PARA CIRCUITOS TERMINAIS, INSTALADO EM PAREDE - FORNECIMENTO E INSTALAÇÃO. AF_03/2023 | M | 2876.7 | 10.11 | 13.02 | 37454.63 | 0.312% | 2876.7 | 2876.7
34.1.38 | 91928 | SINAPI | CABO DE COBRE FLEXÍVEL ISOLADO, 4 MM², ANTI-CHAMA 450/750 V, PARA CIRCUITOS TERMINAIS - FORNECIMENTO E INSTALAÇÃO. AF_03/2023 | M | 10569.1 | 7.77 | 10.01 | 105796.69 | 0.8813% | 10569.1 | 10569.1
34.1.39 | 97667 | SINAPI | ELETRODUTO FLEXÍVEL CORRUGADO, PEAD, DN 50 (1 1/2"), PARA REDE ENTERRADA DE DISTRIBUIÇÃO DE ENERGIA ELÉTRICA - FORNECIMENTO E INSTALAÇÃO. AF_12/2021 | M | 94.3 | 10.63 | 13.69 | 1290.97 | 0.01075% | 94.3 | 94.3
34.1.40 | 91850 | SINAPI | ELETRODUTO FLEXÍVEL CORRUGADO, PEAD, DN 40 MM (1 1/4"), PARA CIRCUITOS TERMINAIS, INSTALADO EM LAJE - FORNECIMENTO E INSTALAÇÃO. AF_03/2023 | M | 545.6 | 11.57 | 14.9 | 8129.44 | 0.06772% | 545.6 | 545.6
34.1.41 | 97668 | SINAPI | ELETRODUTO FLEXÍVEL CORRUGADO, PEAD, DN 63 (2"), PARA REDE ENTERRADA DE DISTRIBUIÇÃO DE ENERGIA ELÉTRICA - FORNECIMENTO E INSTALAÇÃO. AF_12/2021 | M | 54.6 | 15.17 | 19.54 | 1066.88 | 0.008887% | 54.6 | 54.6
34.1.42 | 97669 | SINAPI | ELETRODUTO FLEXÍVEL CORRUGADO, PEAD, DN 90 (3"), PARA REDE ENTERRADA DE DISTRIBUIÇÃO DE ENERGIA ELÉTRICA - FORNECIMENTO E INSTALAÇÃO. AF_12/2021 | M | 150.7 | 22.21 | 28.61 | 4311.53 | 0.03591% | 150.7 | 150.7
34.1.43 | SEINFRA RL 791 | Próprio | Fornecimento, assetamento de entrada de energia em Poste de concreto duplo T 7/150 | un | 14 | 807.39 | 1040.08 | 14561.12 | 0.1213% | 14 | 14
34.1.44 | SEINFRA RL 792 | Próprio | Fornecimento e assentamento de tubo de aço galvanizado de 3" | m | 168 | 144.01 | 185.51 | 31165.68 | 0.2596% | 168 | 168
34.1.45 | 98111 | SINAPI | CAIXA DE INSPEÇÃO PARA ATERRAMENTO, CIRCULAR, EM POLIETILENO, DIÂMETRO INTERNO = 0,3 M. AF_12/2020 | UN | 17 | 45.25 | 58.29 | 990.93 | 0.008254% | 17 | 17
34.1.46 | 96985 | SINAPI | HASTE DE ATERRAMENTO, DIÂMETRO 5/8", COM 3 METROS - FORNECIMENTO E INSTALAÇÃO. AF_08/2023 | UN | 14 | 59.64 | 76.83 | 1075.62 | 0.00896% | 14 | 14
34.1.47 | SEINFRA RL 234 | Próprio | BUCHA COM ARRUELA EM LIGA ESPECIAL ZAMAK PARA ELETRODUTO 85MM, D=3" | un | 42 | 10.55 | 13.59 | 570.78 | 0.004755% | 42 | 42
34.1.48 | SEINFRA RL 235 | Próprio | CABECOTE PARA ENTRADA DE LINHA DE ALIMENTACAO PARA ELETRODUTO, EM LIGA DE ALUMINIO COM ACABAMENTO ANTI CORROSIVO, COM FIXACAO POR ENCAIXE LISO DE 360 GRAUS, DE 1" | un | 28 | 12.86 | 16.57 | 463.96 | 0.003865% | 28 | 28
34.1.49 | 91939 | SINAPI | CAIXA RETANGULAR 4" X 2" ALTA (2,00 M DO PISO), PVC, INSTALADA EM PAREDE - FORNECIMENTO E INSTALAÇÃO. AF_03/2023 | UN | 533 | 30.32 | 39.06 | 20818.98 | 0.1734% | 533 | 533
34.1.50 | 91937 | SINAPI | CAIXA OCTOGONAL 3" X 3", PVC, INSTALADA EM LAJE - FORNECIMENTO E INSTALAÇÃO. AF_03/2023 | UN | 106 | 14.56 | 18.76 | 1988.56 | 0.01656% | 106 | 106
34.1.51 | 91936 | SINAPI | CAIXA OCTOGONAL 4" X 4", PVC, INSTALADA EM LAJE - FORNECIMENTO E INSTALAÇÃO. AF_03/2023 | UN | 479 | 16.04 | 20.66 | 9896.14 | 0.08243% | 479 | 479
34.1.52 | SEINFRA RL 236 | Próprio | CURVA S EM PVC PARA ELETRODUTO RÍGIDO DE 1" | un | 42 | 6.21 | 8 | 336 | 0.002799% | 42 | 42
34.1.53 | SEINFRA RL 615 | Próprio | LUVA ELETRODUTO ACO GALV ROSCAVEL 4" | UN | 28 | 15.57 | 20.06 | 561.68 | 0.004679% | 28 | 28
34.1.54 | SEINFRA RL 793 | Próprio | LUVA PARA ELETRODUTO, PVC, SOLDÁVEL, DN 32 MM (1''), APARENTE - FORNECIMENTO E INSTALAÇÃO. | UN | 4 | 18.54 | 23.88 | 95.52 | 0.0007957% | 4 | 4
34.1.55 | SEINFRA RL 794 | Próprio | LUVA PARA ELETRODUTO, PVC, SOLDÁVEL, DN 25 MM (3/4''), APARENTE - FORNECIMENTO E INSTALAÇÃO. | UN | 178 | 12.59 | 16.22 | 2887.16 | 0.02405% | 178 | 178
34.1.56 | 97359 | SINAPI | QUADRO DE MEDIÇÃO GERAL DE ENERGIA COM 8 MEDIDORES - FORNECIMENTO E INSTALAÇÃO. AF_07/2025 | UN | 1 | 4253.63 | 5479.53 | 5479.53 | 0.04564% | 1 | 1
34.1.57 | 97361 | SINAPI | QUADRO DE MEDIÇÃO GERAL DE ENERGIA COM 16 MEDIDORES - FORNECIMENTO E INSTALAÇÃO. AF_07/2025 | UN | 3 | 10953.56 | 14110.38 | 42331.14 | 0.3526% | 3 | 3
34.1.58 | 101938 | SINAPI | CAIXA DE PROTEÇÃO PARA MEDIDOR MONOFÁSICO DE EMBUTIR - FORNECIMENTO E INSTALAÇÃO. AF_07/2025 | UN | 11 | 161.96 | 208.64 | 2295.04 | 0.01912% | 11 | 11
34.1.59 | 93656 | SINAPI | DISJUNTOR MONOPOLAR TIPO DIN, CORRENTE NOMINAL DE 25A - FORNECIMENTO E INSTALAÇÃO. AF_07/2025 | UN | 24 | 15.25 | 19.65 | 471.6 | 0.003928% | 24 | 24
34.1.60 | 101883 | SINAPI | QUADRO DE DISTRIBUIÇÃO DE ENERGIA EM CHAPA DE AÇO GALVANIZADO, DE EMBUTIR, COM BARRAMENTO TRIFÁSICO, PARA 18 DISJUNTORES DIN 100A - FORNECIMENTO E INSTALAÇÃO. AF_07/2025 | UN | 4 | 720.29 | 927.88 | 3711.52 | 0.03092% | 4 | 4
34.1.61 | 101879 | SINAPI | QUADRO DE DISTRIBUIÇÃO DE ENERGIA EM CHAPA DE AÇO GALVANIZADO, DE EMBUTIR, COM BARRAMENTO TRIFÁSICO, PARA 24 DISJUNTORES DIN 100A - FORNECIMENTO E INSTALAÇÃO. AF_07/2025 | UN | 1 | 753.1 | 970.14 | 970.14 | 0.008081% | 1 | 1
34.1.62 | SEINFRA RL 795 | Próprio | Quadro de distribuição de embutir, em chapa de aço, para até 16 disjuntores, com barramento, padrão DIN, exclusive disjuntores | un | 1 | 283.56 | 365.28 | 365.28 | 0.003043% | 1 | 1
34.1.63 | SEINFRA RL 769 | Próprio | Caixa de passagem 100x100x80mm, em chapa aço galvanizado, embutida | un | 77 | 74.69 | 96.22 | 7408.94 | 0.06172% | 77 | 77
34.1.64 | SEINFRA RL 796 | Próprio | Quadro de distribuição de embutir, em resina termoplástica, para até 12 disjuntores, com barramento, padrão DIN, exclusive disjuntores | un | 1 | 386.13 | 497.41 | 497.41 | 0.004143% | 1 | 1
34.1.65 | 91167 | SINAPI | FIXAÇÃO DE TUBOS HORIZONTAIS DE PPR DIÂMETROS MENORES OU IGUAIS A 40 MM COM ABRAÇADEIRA METÁLICA RÍGIDA TIPO U PERFIL 1 1/4", FIXADA EM PERFILADO EM LAJE. AF_09/2023_PS | M | 780 | 9.92 | 12.78 | 9968.4 | 0.08304% | 780 | 780
34.1.66 | SEINFRA RL 797 | Próprio | Caixa de passagem em alvenaria de tijolos cerâmico dim. int. = 0.40 x 0.40 x 0.40m, inclusive tampa | un | 7 | 247.48 | 318.8 | 2231.6 | 0.01859% | 7 | 7
34.2 |  |  | ILUMINAÇÃO |  | 1 |  | 104087.63 | 104087.63 | 0.867% | 1 | 1
34.2.1 | SEINFRA RL 756 | Próprio | LUMINÁRIA ARANDELA TIPO TARTARUGA, DE SOBREPOR, COM 1 LÂMPADA LED DE 15 W, SEM REATOR - FORNECIMENTO E INSTALAÇÃO. AF_09/2024 | UN | 18 | 117.86 | 151.83 | 2732.94 | 0.02277% | 18 | 18
34.2.2 | SEINFRA RL 749 | Próprio | Luminária em led 18W sobrepor, 120 x 8 cm, 4000K branco frio, conforme projeto | un | 178 | 89.55 | 115.36 | 20534.08 | 0.171% | 178 | 178
34.2.3 | SEINFRA RL 151 | Próprio | LUMINARIA DE EMBUTIR PLAFON 18W LED BRANCO FRIO 22,5x22,5 | UN | 65 | 74.81 | 96.37 | 6264.05 | 0.05218% | 65 | 65
34.2.4 | SEINFRA RL 751 | Próprio | Luminária tubular 2 x 20 w 240 x 3 cm, 6500 K conforme projeto | un | 176 | 154.78 | 199.39 | 35092.64 | 0.2923% | 176 | 176
34.2.5 | SEINFRA RL 754 | Próprio | Spot para embutidos de solo redondo, estrutura em alumínio, preto, compatívelcom embutido de solo Focco grid e focco 30, ref. STH8700 da Stella ou similar | un | 34 | 460.51 | 593.23 | 20169.82 | 0.168% | 34 | 34
34.2.6 | SEINFRA RL 755 | Próprio | Balizador, 6W, bivolt, 3000K, preto, com relé fotoelétrico | un | 35 | 427.93 | 551.26 | 19294.1 | 0.1607% | 35 | 35
34.3 |  |  | SPDA |  | 1 |  | 787.6 | 787.6 | 0.006561% | 1 | 1
34.3.1 | 96986 | SINAPI | HASTE DE ATERRAMENTO, DIÂMETRO 3/4", COM 3 METROS - FORNECIMENTO E INSTALAÇÃO. AF_08/2023 | UN | 3 | 89.31 | 115.05 | 345.15 | 0.002875% | 3 | 3
34.3.2 | SEINFRA RL 550 | Próprio | CABO DE COBRE NU 16 MM2 MEIO-DURO - FORNECIMENTO E INSTALAÇÃO. | M | 12.5 | 23.48 | 30.25 | 378.13 | 0.00315% | 12.5 | 12.5
34.3.3 | 104749 | SINAPI | CONECTOR GRAMPO METÁLICO TIPO OLHAL, PARA SPDA, PARA HASTE DE ATERRAMENTO DE 3/4'' E CABOS DE 10 A 50 MM2 - FORNECIMENTO E INSTALAÇÃO. AF_08/2023 | UN | 3 | 16.64 | 21.44 | 64.32 | 0.0005358% | 3 | 3
35 |  |  | URBANIZAÇÃO |  | 1 |  | 6387.99 | 6387.99 | 0.05321% | 1 | 1
35.1 |  |  | PAVIMENTAÇÃO E ACESSIBILIDADE |  | 1 |  | 6387.99 | 6387.99 | 0.05321% | 1 | 1
35.1.1 | 94276 | SINAPI | ASSENTAMENTO DE GUIA (MEIO-FIO) EM TRECHO CURVO, CONFECCIONADA EM CONCRETO PRÉ-FABRICADO, DIMENSÕES 100X15X13X20 CM (COMPRIMENTO X BASE INFERIOR X BASE SUPERIOR X ALTURA). AF_01/2024 | M | 96.06 | 51.62 | 66.5 | 6387.99 | 0.05321% | 96.06 | 96.06
36 |  |  | PAISAGISMO |  | 1 |  | 9682.29 | 9682.29 | 0.08065% | 1 | 1
36.1 | 103946 | SINAPI | PLANTIO DE GRAMA ESMERALDA OU SÃO CARLOS OU CURITIBANA, EM PLACAS. AF_07/2024 | m² | 181.09 | 20.29 | 26.14 | 4733.69 | 0.03943% | 181.09 | 181.09
36.2 | 98516 | SINAPI | PLANTIO DE PALMEIRA COM ALTURA DE MUDA MENOR OU IGUAL A 2,00 M . AF_07/2024 | UN | 10 | 384.15 | 494.86 | 4948.6 | 0.04122% | 10 | 10
37 |  |  | SERVIÇOS COMPLEMENTARES |  | 1 |  | 1633150.91 | 1633150.91 | 13.6% | 1 | 1
37.1 | SEINFRA RL 768 | Próprio | Fornecimento e instalação de chapas de policarbonato 6mm com emendas e acabamento em policarbonato, aplicado em toldo/cobertura/fechamento/etc | m² | 185.94 | 195.28 | 251.56 | 46775.07 | 0.3896% | 185.94 | 185.9404
37.2 | SEINFRA RL 559 | Próprio | TOTEM DE INALGURAÇÃO EM CONCRETO COM LETREIRO EM ACM E CHAPA METÁLICA EM ACM, COMFORME PROJETO. | UN | 1 | 5416.33 | 6977.32 | 6977.32 | 0.05812% | 1 | 1
37.3 | SEINFRA RL 773 | Próprio | BANCO DE CONCRETO MOLDADO EM LOCO SEM ENCOSTO EM FORMATO CIRCULAR OU ARCO, DIMENSOES L50 CM X H45 CM, ACABAMENTO EM CONCRETO POLIDO. CONFORME PROJETO. | m | 36.85 | 333.01 | 428.98 | 15807.91 | 0.1317% | 36.85 | 36.85
37.4 | SEINFRA RL 829 | Próprio | Bancas em Concreto armado, com prateleiras em MDF revestido e puxador inox E Tampo em granito. conforme projeto | un | 212 | 2803.09 | 3610.94 | 765519.28 | 6.377% | 212 | 212
37.5 | SEINFRA RL 781 | Próprio | PALCO EM CONCRETO, ESPESSURA DE 25 CM, COM USO DE FORMAS EM MADEIRA SERRADA MOLDADA EM LOCO. | m² | 14.51 | 288.66 | 371.85 | 5395.54 | 0.04494% | 14.51 | 14.51
37.6 | SEINFRA RL 828 | Próprio | BOX COM DIVISÓRIAS EM ALVENARIA E BANCADA E PRATILEIRA EM GRANITO (UNIDADE PARA 4 BOXS DE 8,26M²). | UN | 14 | 24168.25 | 31133.54 | 435869.56 | 3.631% | 14 | 14
37.7 | SEINFRA RL 785 | Próprio | Pórtico em portas com estrutura metálica com fechamento em ACM roxo | m² | 37.93 | 715.84 | 922.15 | 34977.15 | 0.2914% | 37.93 | 37.937
37.8 | SEINFRA RL 786 | Próprio | EXECUÇÃO DE JARDINEIRA EM ALVENARIA CONVENCIONAL. CONFORME PROJETO. | m² | 239.16 | 265.25 | 341.7 | 81720.97 | 0.6807% | 239.16 | 239.16
37.9 | SEINFRA RL 827 | Próprio | PÓRTICO DE ENTRADA EM ESTRUTURA METÁLICA E REVESTIDO COM ACM NA COR CINZA | UN | 1 | 186390.4 | 240108.11 | 240108.11 | 2% | 1 | 1

## CRONOGRAMA
SECRETARIA DE INFRAESTRUTURA DE RIO LARGO
PREFEITURA MUNICIPAL DE RIO LARGO
Cronograma Físico-financeiro
BDI SERVIÇO: | 28.82%
OBJETO: | REVITALIZAÇÃO DA ORLA FLUVIAL DO RIO MUNDAÚ, NO MUNICÍPIO DE RIO LARGO/AL
ITEM | DESCRIÇÃO DOS SERVIÇOS: | VALOR (R$) | % ITEM | 1 | 2 | 3 | 4 | 5 | 6 | 7 | 8 | 9 | 10 | 11 | 12
1 | SERVIÇOS PRELIMINARES (ORLA FLUVIAL) | 24463.02 | 0.2038% | 1: 100% | 100%
2 | DEMOLIÇÃOS E REMOÇÃO | 72524.15 | 0.6041% | 1: 100% | 100%
3 | MOVIMENTO DE TERRA PARA FUNDAÇÕES | 21254.18 | 0.177% | 1: 40%; 2: 40%; 3: 20% | 100%
4 | FUNDAÇÕES | 30547.91 | 0.2545% | 1: 20%; 2: 40%; 3: 40% | 100%
5 | SUPERESTRUTURA | 625866.38 | 5.213% | 3: 30%; 4: 40%; 5: 30% | 100%
6 | SISTEMA DE VEDAÇÃO VERTICAL | 82317.91 | 0.6857% | 5: 40%; 6: 40%; 7: 20% | 100%
7 | SISTEMA DE PISO E PAVIMENTAÇÃO | 386611.86 | 3.22% | 6: 40%; 7: 30%; 8: 10%; 9: 10%; 10: 10% | 100%
8 | REVESTIMENTOS INTERNO E EXTERNO | 145257.08 | 1.21% | 7: 25%; 8: 35%; 9: 20%; 10: 20% | 100%
9 | ESQUADRIAS | 87314.11 | 0.7273% | 10: 50%; 11: 50% | 100%
10 | IMPERMEABILIZAÇÃO | 38257.82 | 0.3187% | 11: 30%; 12: 70% | 100%
11 | PINTURA E ACABAMENTO | 23479.62 | 0.1956% | 6: 50%; 11: 30%; 12: 20% | 100%
12 | INSTALAÇÃO HIDRÁULICA | 14688.99 | 0.1224% | 11: 50%; 12: 50% | 100%
13 | DRENAGEM DE ÁGUAS PLUVIAIS | 4903.82 | 0.04085% | 9: 50%; 12: 50% | 100%
14 | INSTALAÇÃO SANITÁRIA | 52773.45 | 0.4396% | 12: 100% | 100%
15 | LOUÇAS E METAIS | 48286.7 | 0.4022% | 12: 100% | 100%
16 | INSTALAÇÃO ELÉTRICA E LÓGICA - 220V | 200628.39 | 1.671% | 11: 70%; 12: 30% | 100%
17 | SERVIÇOS COMPLEMENTARES | 373794.28 | 3.114% | 11: 50%; 12: 50% | 100%
18 | SERVIÇOS PRELIMINARES E INDIRETOS | 49128.96 | 0.4092% | 1: 100% | 100%
19 | DEMOLIÇÃO E REMOÇÃO | 191325.28 | 1.594% | 1: 40%; 2: 60% | 100%
20 | MOVIMENTAÇÃO DE TERA PARA FUNDAÇÕES | 28709.63 | 0.2392% | 1: 20%; 2: 40%; 3: 40% | 100%
21 | FUNDAÇÃO | 72779.95 | 0.6063% | 2: 10%; 3: 30%; 4: 40%; 5: 20% | 100%
22 | SUPERESTRUTURA | 1656335.71 | 13.8% | 5: 40%; 6: 40%; 7: 20% | 100%
23 | ALVENARIA, VEDAÇÃO E DIVISÓRIAS | 125722.48 | 1.047% | 4: 40%; 5: 20%; 6: 20%; 7: 20% | 100%
24 | COBERTURA | 987260.82 | 8.224% | 7: 25%; 8: 35%; 9: 20%; 10: 20% | 100%
25 | IMPERMEABILIZAÇÃO | 114582.18 | 0.9545% | 8: 50%; 9: 50% | 100%
26 | ESQUADRIAS | 851572.06 | 7.094% | 9: 10%; 10: 10%; 11: 40%; 12: 40% | 100%
27 | REVESTIMENTO DE PAREDE | 606150.15 | 5.049% | 7: 10%; 8: 10%; 9: 30%; 10: 30%; 11: 20% | 100%
28 | REVESTIMENTO DE PISO | 1641807.39 | 13.68% | 9: 20%; 10: 30%; 11: 50% | 100%
29 | REVESTIMENTO DE TETO | 83402.86 | 0.6947% | 8: 40%; 9: 30%; 10: 20%; 11: 10% | 100%
30 | PINTURA | 162695.7 | 1.355% | 8: 10%; 9: 20%; 10: 30%; 11: 40% | 100%
31 | MARMORARIA E BANCADAS | 13051.19 | 0.1087% | 10: 10%; 11: 50%; 12: 40% | 100%
32 | LOUÇA, METAIS E ACESSÓRIOS | 108130.55 | 0.9007% | 11: 70%; 12: 30% | 100%
33 | INSTALAÇÕES HIDROSSANITÁRIAS | 517257.7 | 4.309% | 9: 50%; 12: 50% | 100%
34 | INSTALAÇÕES ELÉTRICAS | 912739.95 | 7.603% | 1: 10%; 2: 20%; 3: 30%; 4: 30%; 12: 10% | 100%
35 | URBANIZAÇÃO | 6387.99 | 0.05321% | 12: 100% | 100%
36 | PAISAGISMO | 9682.29 | 0.08065% | 11: 50%; 12: 50% | 100%
37 | SERVIÇOS COMPLEMENTARES | 1633150.91 | 13.6% | 11: 50%; 12: 50% | 100%
12004843.42
| TOTAL POR PARCELA | R$ |  | 334273.417 | 336825.841 | 511369.736 | 603569.509 | 922921.848 | 886990.498 | 832603.268 | 602579.27 | 1236460.343 | 1135160.69 | 2656674.49 | 1945414.51
| PERCENTUAL | % |  | 2.784% | 2.806% | 4.26% | 5.028% | 7.688% | 7.389% | 6.936% | 5.019% | 10.3% | 9.456% | 22.13% | 16.21%
| TOTAL ACUMULADO | R$ |  | 334273.417 | 671099.258 | 1182468.994 | 1786038.503 | 2708960.351 | 3595950.849 | 4428554.117 | 5031133.387 | 6267593.73 | 7402754.42 | 10059428.91 | 12004843.42
| PERCENTUAL ACUMULADO | % |  | 2.784% | 5.59% | 9.85% | 14.88% | 22.57% | 29.95% | 36.89% | 41.91% | 52.21% | 61.66% | 83.79% | 100%
24463.02 | SERVIÇOS PRELIMINARES (ORLA FLUVIAL) | SP
72524.15 | DEMOLIÇÃOS E REMOÇÃO | ADM
21254.18 | MOVIMENTO DE TERRA PARA FUNDAÇÕES | MVTF
30547.91 | FUNDAÇÕES | FUND
625866.38 | SUPERESTRUTURA | SUP
82317.91 | SISTEMA DE VEDAÇÃO VERTICAL | SVVIE
386611.86 | SISTEMA DE PISO E PAVIMENTAÇÃO | ESQ
145257.08 | REVESTIMENTOS INTERNO E EXTERNO | SCB
#REF! | #REF! | IMP
87314.11 | ESQUADRIAS | RIE
38257.82 | IMPERMEABILIZAÇÃO | SPP
23479.62 | PINTURA E ACABAMENTO | PT
14688.99 | INSTALAÇÃO HIDRÁULICA | IH
4903.82 | DRENAGEM DE ÁGUAS PLUVIAIS | ISDP
#REF! | #REF! | LM
52773.45 | INSTALAÇÃO SANITÁRIA | IGC
48286.7 | LOUÇAS E METAIS | SCCI
#REF! | #REF! | IET
200628.39 | INSTALAÇÃO ELÉTRICA E LÓGICA - 220V | SPCDA
#REF! | #REF! | SCOP
#REF! | #REF! | SF
21 | #REF! | #REF! | #REF!
20 | #REF! | #REF! | #REF!
19 | #REF! | #REF! | #REF!
18 | #REF! | #REF! | #REF!
17 | #REF! | #REF! | #REF!
16 | #REF! | #REF! | #REF!
15 | #REF! | #REF! | #REF!
14 | #REF! | #REF! | #REF!
13 | #REF! | #REF! | #REF!
12 | #REF! | #REF! | #REF!
11 | #REF! | #REF! | #REF!
10 | #REF! | #REF! | #REF!
9 | #REF! | #REF! | #REF!
8 | #REF! | #REF! | #REF!
7 | #REF! | #REF! | #REF!
6 | #REF! | #REF! | #REF!
5 | #REF! | #REF! | #REF!
4 | #REF! | #REF! | #REF!
3 | #REF! | #REF! | #REF!
2 | #REF! | #REF! | #REF!
1 | #REF! | #REF! | #REF!

## CURVA ABC
CURVA ABC
PREFEITURA MUNICIPAL DE RIO LARGO
SECRETARIA MUNICIPAL DE INFRAESTRUTURA
BASE: | SINAPI SETEMBRO 2025 E ORSE SETEMBRO 2025
OBJETO: | REVITALIZAÇÃO DA ORLA FLUVIAL DO RIO MUNDAÚ, NO MUNICÍPIO DE RIO LARGO/AL
Bancos |  | Obra | B.D.I. |  |  | Encargos Sociais
SINAPI - 09/2025 - Alagoas ORSE - 09/2025 - Sergipe |  | ORLA FLUVIAL E FEIRA DA MULAMBEIRA -ajustada com bdi correto | 28,82% |  |  | Desonerado: embutido nos preços unitário dos insumos de mão de obra, de acordo com as bases.
Curva ABC de Serviços
Código | Banco | Descrição | Und | Quant. | Valor Unit | Valor Unit com BDI | Total | Peso (%) | Peso Acumulado (%)
SEINFRA RL 780 | Próprio | Estrutura Galpões em Pórticos Pré-Moldados de Concreto Armado, sem Lanternim,c/Montagem, exclusive Telhas, Inclusive Fundações. | m² | 2376.98 | 330 | 425.11 | 1010477.97 | 8.417% | 8.417%
SEINFRA RL 829 | Próprio | Bancas em Concreto armado, com prateleiras em MDF revestido e puxador inox E Tampo em granito. conforme projeto | un | 212 | 2803.09 | 3610.94 | 765519.28 | 6.377% | 14.79%
94992 | SINAPI | EXECUÇÃO DE PASSEIO (CALÇADA) OU PISO DE CONCRETO COM CONCRETO MOLDADO IN LOCO, FEITO EM OBRA, ACABAMENTO CONVENCIONAL, ESPESSURA 6 CM, ARMADO. AF_08/2022 | m² | 7331.94 | 79.08 | 101.87 | 746904.73 | 6.222% | 21.02%
94216 | SINAPI | TELHAMENTO COM TELHA METÁLICA TERMOACÚSTICA E = 30 MM, COM ATÉ 2 ÁGUAS, INCLUSO IÇAMENTO. AF_07/2019 | m² | 3067.92 | 185.93 | 239.52 | 734828.2 | 6.121% | 27.14%
SEINFRA RL 762 | Próprio | REVESTIMENTO EM PORCELANATO, RETIFICADO, LISO, MONOCOLOR, ACETINADO 80x80 | m² | 2024.34 | 198.54 | 255.76 | 517745.2 | 4.313% | 31.45%
SEINFRA RL 677 | Próprio | Brise de alumínio com perfis de 3x15, acabamento em pintura, inclusive instalação | m² | 748.6 | 477.39 | 614.97 | 460366.54 | 3.835% | 35.28%
SEINFRA RL 828 | Próprio | BOX COM DIVISÓRIAS EM ALVENARIA E BANCADA E PRATILEIRA EM GRANITO (UNIDADE PARA 4 BOXS DE 8,26M²). | UN | 14 | 24168.25 | 31133.54 | 435869.56 | 3.631% | 38.92%
SEINFRA RL 779 | Próprio | Estrutura Galpões em Pórticos Pré-Moldados de Concreto Armado, com Lanternim,c/Montagem, excluso telhas, Inclusive Fundações. | m² | 870 | 370 | 476.63 | 414668.1 | 3.454% | 42.37%
97097 | SINAPI | ACABAMENTO POLIDO PARA PISO DE CONCRETO ARMADO OU LAJE SOBRE SOLO DE ALTA RESISTÊNCIA. AF_09/2021 | m² | 5807.38 | 51.64 | 66.52 | 386306.92 | 3.218% | 45.59%
SEINFRA RL 762 | Próprio | REVESTIMENTO EM PORCELANATO, RETIFICADO, LISO, MONOCOLOR, ACETINADO 80x80 | m² | 1397.79 | 198.54 | 255.76 | 357498.77 | 2.978% | 48.57%
SEINFRA RL 827 | Próprio | PÓRTICO DE ENTRADA EM ESTRUTURA METÁLICA E REVESTIDO COM ACM NA COR CINZA | UN | 1 | 186390.4 | 240108.11 | 240108.11 | 2% | 50.57%
92397 | SINAPI | EXECUÇÃO DE PAVIMENTO EM PISO INTERTRAVADO, COM BLOCO RETANGULAR COR NATURAL DE 20 X 10 CM, ESPESSURA 6 CM. AF_10/2022 | m² | 2319.63 | 72.79 | 93.77 | 217511.71 | 1.812% | 52.38%
SEINFRA RL 665 | Próprio | GUARDA CORPO EM CONCRETO (h = 0,8), COM PILARES A CADA 2M E BASE 0,15 X 0,30.CONFORME PROJETO. 50 CM ENGASTADO | M | 334.99 | 495.98 | 638.92 | 214031.81 | 1.783% | 54.16%
SEINFRA RL 784 | Próprio | PORTA DE ENROLAR MANUAL COMPLETA, PERFIL MEIA CANA CEGA, EM ACO GALVANIZADO COM PINTURA ELETROSTATICA, CHAPA NUMERO 24" | m² | 191.42 | 747.19 | 962.53 | 184247.49 | 1.535% | 55.69%
SEINFRA RL 222 | Próprio | ESTRUTURA METÁLICA ESPACIAL COMPOSTA POR TESOURA E APOIADA EM MÃO FRANCESA EM PERFIL TUBULAR. | UND | 1 | 132254.77 | 170370.59 | 170370.59 | 1.419% | 57.11%
SEINFRA RL 226 | Próprio | FECHAMENTO LATERAL (REVESTIDO) EM ACM COM ESTRUTURA METÁLICA GALVANIZADA | m² | 170.32 | 715.31 | 921.46 | 156943.07 | 1.307% | 58.42%
91932 | SINAPI | CABO DE COBRE FLEXÍVEL ISOLADO, 10 MM², ANTI-CHAMA 450/750 V, PARA CIRCUITOS TERMINAIS - FORNECIMENTO E INSTALAÇÃO. AF_03/2023 | M | 5991.7 | 19.7 | 25.38 | 152069.35 | 1.267% | 59.69%
SEINFRA RL 819 | Próprio | LAJE PRÉ-MOLDADA UNIDIRECIONAL, BIAPOIADA, PARA PISO, ENCHIMENTO EM CERÂMICA, VIGOTA TRELIÇADA, ALTURA TOTAL DA LAJE "LT" = 16 CM (ENCHIMENTO+CAPA) = (12+4). AF_08/2025 | m² | 430.88 | 256.29 | 330.15 | 142255.03 | 1.185% | 60.87%
SEINFRA RL 778 | Próprio | Poste decorativo com 02 pétalas, em tubo de alumínio com fotocélula, com 6,00m, inclusive lâmpada LED de 30W. conforme projeto | UN | 50 | 2034.84 | 2621.28 | 131064 | 1.092% | 61.96%
SEINFRA RL 800 | Próprio | TUBO DE PEAD CORRUGADO, DN 200 MM, PARA REDE DE AGUA OU ESGOTO - FORNECIMENTO E ASSENTAMENTO. | M | 977 | 96.38 | 124.16 | 121304.32 | 1.01% | 62.98%
SEINFRA RL 747 | Próprio | POSTE DE AÇO CÔNICO CONTÍNUO RETO, FLANGEADO, H=9M, COM 4 PETALAS E LUMINARIA DE LED - FORNECIMENTO E INSTALAÇÃO. | UN | 13 | 6600.88 | 8503.25 | 110542.25 | 0.9208% | 63.9%
91928 | SINAPI | CABO DE COBRE FLEXÍVEL ISOLADO, 4 MM², ANTI-CHAMA 450/750 V, PARA CIRCUITOS TERMINAIS - FORNECIMENTO E INSTALAÇÃO. AF_03/2023 | M | 10569.1 | 7.77 | 10.01 | 105796.69 | 0.8813% | 64.78%
94207 | SINAPI | TELHAMENTO COM TELHA ONDULADA DE FIBROCIMENTO E = 6 MM, COM RECOBRIMENTO LATERAL DE 1/4 DE ONDA PARA TELHADO COM INCLINAÇÃO MAIOR QUE 10°, COM ATÉ 2 ÁGUAS, INCLUSO IÇAMENTO. AF_07/2019 | m² | 1241.19 | 61.46 | 79.17 | 98265.01 | 0.8185% | 65.6%
SEINFRA RL 402 | Próprio | CALHA EM CHAPA DE ALUMÍNIO, DESENVOLVIMENTO 80 CM | M | 506.74 | 139.79 | 180.08 | 91253.74 | 0.7601% | 66.36%
103360 | SINAPI | ALVENARIA DE VEDAÇÃO DE BLOCOS CERÂMICOS FURADOS NA HORIZONTAL DE 14X19X29 CM (ESPESSURA 14 CM) E ARGAMASSA DE ASSENTAMENTO COM PREPARO EM BETONEIRA. AF_12/2021 | m² | 902.65 | 78.44 | 101.05 | 91212.78 | 0.7598% | 67.12%
98546 | SINAPI | IMPERMEABILIZAÇÃO DE SUPERFÍCIE COM MANTA ASFÁLTICA, UMA CAMADA, INCLUSIVE APLICAÇÃO DE PRIMER ASFÁLTICO, E=4MM. AF_09/2023 | m² | 519.71 | 128.8 | 165.92 | 86230.28 | 0.7183% | 67.83%
96113 | SINAPI | FORRO EM PLACAS DE GESSO, PARA AMBIENTES COMERCIAIS. AF_08/2023_PS | m² | 1516.14 | 42.7 | 55.01 | 83402.86 | 0.6947% | 68.53%
SEINFRA RL 786 | Próprio | EXECUÇÃO DE JARDINEIRA EM ALVENARIA CONVENCIONAL. CONFORME PROJETO. | m² | 239.16 | 265.25 | 341.7 | 81720.97 | 0.6807% | 69.21%
91337 | SINAPI | KIT DE PORTA DE MADEIRA TIPO MEXICANA, MACIÇA (PESADA OU SUPERPESADA), PADRÃO POPULAR, 80X210CM, ESPESSURA DE 3CM, ITENS INCLUSOS: DOBRADIÇAS, MONTAGEM E INSTALAÇÃO DO BATENTE, SEM FECHADURA - FORNECIMENTO E INSTALAÇÃO. AF_12/2019 | UN | 27 | 2283.71 | 2941.88 | 79430.76 | 0.6617% | 69.87%
87777 | SINAPI | EMBOÇO OU MASSA ÚNICA EM ARGAMASSA TRAÇO 1:2:8, PREPARO MANUAL, APLICADA MANUALMENTE EM PANOS DE FACHADA COM PRESENÇA DE VÃOS, ESPESSURA DE 25 MM. AF_08/2022 | m² | 969.74 | 53.84 | 69.36 | 67261.17 | 0.5603% | 70.43%
94213 | SINAPI | TELHAMENTO COM TELHA DE AÇO/ALUMÍNIO E = 0,5 MM, COM ATÉ 2 ÁGUAS, INCLUSO IÇAMENTO. AF_07/2019 | m² | 792.9 | 65.76 | 84.71 | 67166.56 | 0.5595% | 70.99%
SEINFRA RL 826 | Próprio | REMOÇÃO DE ESTRUTURA METÁLICA PARA COBERTURA, DE FORMA MANUAL, SEM REAPROVEITAMENTO. AF_09/2023 | m² | 2937.95 | 17.59 | 22.66 | 66573.95 | 0.5546% | 71.55%
87553 | SINAPI | EMBOÇO, EM ARGAMASSA TRAÇO 1:2:8, PREPARO MECÂNICO, APLICADO MANUALMENTE EM PAREDES INTERNAS DE AMBIENTES COM ÁREA MAIOR QUE 10M², E = 10MM, COM TALISCAS. AF_03/2024 | m² | 2500.14 | 20.2 | 26.02 | 65053.64 | 0.5419% | 72.09%
SEINFRA RL 773 | Próprio | BANCO DE CONCRETO MOLDADO EM LOCO SEM ENCOSTO EM FORMATO CIRCULAR OU ARCO, DIMENSOES L50 CM X H45 CM, ACABAMENTO EM CONCRETO POLIDO. CONFORME PROJETO. | m | 142.22 | 333.01 | 428.98 | 61009.54 | 0.5082% | 72.6%
SEINFRA RL 807 | Próprio | CAIXA COM GRELHA SIMPLES RETANGULAR, EM ALVENARIA COM BLOCOS DE CONCRETO, DIMENSÕES INTERNAS: 0,8X0,8X0,8 M. | UN | 38 | 1203.25 | 1550.03 | 58901.14 | 0.4906% | 73.09%
92581 | SINAPI | TRAMA DE AÇO COMPOSTA POR TERÇAS PARA TELHADOS DE ATÉ 2 ÁGUAS PARA TELHA ESTRUTURAL DE FIBROCIMENTO, INCLUSO TRANSPORTE VERTICAL. AF_07/2019 | m² | 834.75 | 47.49 | 61.18 | 51070.01 | 0.4254% | 73.51%
SEINFRA RL 774 | Próprio | BANCO EM CONCRETO POLIDO- FORMATO ESFÉRICO | UND | 36 | 1091.15 | 1405.62 | 50602.32 | 0.4215% | 73.93%
SEINFRA RL 221 | Próprio | PAINEL DE VIDRO INCOLOR DE 8MM LAMINADO COM ESTRUTURA EM ALUMINIO BRANCO | m² | 38.3 | 1014.25 | 1306.56 | 50041.25 | 0.4168% | 74.35%
92396 | SINAPI | EXECUÇÃO DE PASSEIO EM PISO INTERTRAVADO, COM BLOCO RETANGULAR COR NATURAL DE 20 X 10 CM, ESPESSURA 6 CM. AF_10/2022 | m² | 471.55 | 82.3 | 106.02 | 49993.73 | 0.4164% | 74.77%
SEINFRA RL 657 | Próprio | PERGOLADO EM PERFIL "U" ENRIJECIDO, EM CHAPA DOBRADA DE ACO LAMINADO, E = 3,75 MM, H = 200 MM, L = 75 MM (9,94 KG/M) PILARES EM FORMARO QUADRADO, ENGASTADO EM BROCO DE CONCRETO. CONFORME PROJETO | UN | 5 | 7726.99 | 9953.91 | 49769.55 | 0.4146% | 75.18%
88496 | SINAPI | EMASSAMENTO COM MASSA LÁTEX, APLICAÇÃO EM TETO, DUAS DEMÃOS, LIXAMENTO MANUAL. AF_04/2023 | m² | 1375.71 | 28.04 | 36.12 | 49690.65 | 0.4139% | 75.6%
103328 | SINAPI | ALVENARIA DE VEDAÇÃO DE BLOCOS CERÂMICOS FURADOS NA HORIZONTAL DE 9X19X19 CM (ESPESSURA 9 CM) E ARGAMASSA DE ASSENTAMENTO COM PREPARO EM BETONEIRA. AF_12/2021 | m² | 432.8 | 88.29 | 113.74 | 49226.67 | 0.4101% | 76.01%
94275 | SINAPI | ASSENTAMENTO DE GUIA (MEIO-FIO) EM TRECHO RETO, CONFECCIONADA EM CONCRETO PRÉ-FABRICADO, DIMENSÕES 100X15X13X20 CM (COMPRIMENTO X BASE INFERIOR X BASE SUPERIOR X ALTURA). AF_01/2024 | M | 744.03 | 49.14 | 63.3 | 47097.1 | 0.3923% | 76.4%
SEINFRA RL 768 | Próprio | Fornecimento e instalação de chapas de policarbonato 6mm com emendas e acabamento em policarbonato, aplicado em toldo/cobertura/fechamento/etc | m² | 185.94 | 195.28 | 251.56 | 46775.07 | 0.3896% | 76.79%
SEINFRA RL 65 | Próprio | Caixa de inspeção 0.60 x 0.60 x 0.60m | UN | 55 | 643.46 | 828.91 | 45590.05 | 0.3798% | 77.17%
86932 | SINAPI | VASO SANITÁRIO SIFONADO COM CAIXA ACOPLADA LOUÇA BRANCA - PADRÃO MÉDIO, INCLUSO ENGATE FLEXÍVEL EM METAL CROMADO, 1/2 X 40CM - FORNECIMENTO E INSTALAÇÃO. AF_01/2020 | UN | 63 | 559.71 | 721.02 | 45424.26 | 0.3784% | 77.55%
SEINFRA RL 533 | Próprio | CUMEEIRA METÁLICA TERMOACÚSTICA | M | 227.87 | 153.96 | 198.33 | 45193.46 | 0.3765% | 77.92%
91926 | SINAPI | CABO DE COBRE FLEXÍVEL ISOLADO, 2,5 MM², ANTI-CHAMA 450/750 V, PARA CIRCUITOS TERMINAIS - FORNECIMENTO E INSTALAÇÃO. AF_03/2023 | M | 6920.3 | 4.97 | 6.4 | 44289.92 | 0.3689% | 78.29%
97361 | SINAPI | QUADRO DE MEDIÇÃO GERAL DE ENERGIA COM 16 MEDIDORES - FORNECIMENTO E INSTALAÇÃO. AF_07/2025 | UN | 3 | 10953.56 | 14110.38 | 42331.14 | 0.3526% | 78.64%
88476 | SINAPI | CONTRAPISO COM ARGAMASSA AUTONIVELANTE, APLICADO SOBRE LAJE, ADERIDO, ESPESSURA 2CM. AF_07/2021 | m² | 1397.79 | 23.16 | 29.83 | 41696.08 | 0.3473% | 78.99%
104641 | SINAPI | PINTURA LÁTEX ACRÍLICA ECONÔMICA, APLICAÇÃO MANUAL EM PAREDES, DUAS DEMÃOS. AF_04/2023 | m² | 3522.86 | 9.18 | 11.83 | 41675.43 | 0.3472% | 79.34%
94992 | SINAPI | EXECUÇÃO DE PASSEIO (CALÇADA) OU PISO DE CONCRETO COM CONCRETO MOLDADO IN LOCO, FEITO EM OBRA, ACABAMENTO CONVENCIONAL, ESPESSURA 6 CM, ARMADO. AF_08/2022 | m² | 402.71 | 79.08 | 101.87 | 41024.07 | 0.3417% | 79.68%
91854 | SINAPI | ELETRODUTO FLEXÍVEL CORRUGADO, PVC, DN 25 MM (3/4"), PARA CIRCUITOS TERMINAIS, INSTALADO EM PAREDE - FORNECIMENTO E INSTALAÇÃO. AF_03/2023 | M | 2876.7 | 10.11 | 13.02 | 37454.63 | 0.312% | 79.99%
SEINFRA RL 189 | Próprio | BARRACÃO PARA ESCRITÓRIO DE OBRA PORTE GRANDE S=53,24M2 COM MATERIAIS NOVOS | UN | 1 | 28437.61 | 36633.33 | 36633.33 | 0.3052% | 80.3%
SEINFRA RL 751 | Próprio | Luminária tubular 2 x 20 w 240 x 3 cm, 6500 K conforme projeto | un | 176 | 154.78 | 199.39 | 35092.64 | 0.2923% | 80.59%
SEINFRA RL 785 | Próprio | Pórtico em portas com estrutura metálica com fechamento em ACM roxo | m² | 37.93 | 715.84 | 922.15 | 34977.15 | 0.2914% | 80.88%
87245 | SINAPI | REVESTIMENTO CERÂMICO PARA PAREDES EXTERNAS EM PASTILHAS DE PORCELANA 5 X 5 CM (PLACAS DE 30 X 30 CM), ALINHADAS A PRUMO, APLICADO EM SUPERFÍCIES INTERNAS DE SACADA. AF_02/2023 | m² | 75.98 | 341.69 | 440.17 | 33444.12 | 0.2786% | 81.16%
102253 | SINAPI | DIVISORIA SANITÁRIA, TIPO CABINE, EM GRANITO CINZA POLIDO, ESP = 3CM, ASSENTADO COM ARGAMASSA COLANTE AC III-E, EXCLUSIVE FERRAGENS. AF_01/2021 | m² | 28.46 | 887.18 | 1142.87 | 32526.08 | 0.2709% | 81.43%
SEINFRA RL 757 | Próprio | Fossa séptica em alvenaria bloco de cimento e concreto armado, com diâmetro de 2,5, e altura de 2,8. Conforme projeto. | un | 1 | 25056.63 | 32277.95 | 32277.95 | 0.2689% | 81.7%
88495 | SINAPI | EMASSAMENTO COM MASSA LÁTEX, APLICAÇÃO EM PAREDE, UMA DEMÃO, LIXAMENTO MANUAL. AF_04/2023 | m² | 2438.15 | 10.09 | 13 | 31695.95 | 0.264% | 81.96%
SEINFRA RL 792 | Próprio | Fornecimento e assentamento de tubo de aço galvanizado de 3" | m | 168 | 144.01 | 185.51 | 31165.68 | 0.2596% | 82.22%
SEINFRA RL 798 | Próprio | Caixa d'agua de polietileno 500 litros - instalada | un | 33 | 724.99 | 933.93 | 30819.69 | 0.2567% | 82.48%
91924 | SINAPI | CABO DE COBRE FLEXÍVEL ISOLADO, 1,5 MM², ANTI-CHAMA 450/750 V, PARA CIRCUITOS TERMINAIS - FORNECIMENTO E INSTALAÇÃO. AF_03/2023 | M | 6982.4 | 3.39 | 4.37 | 30513.09 | 0.2542% | 82.73%
102494 | SINAPI | PINTURA DE PISO COM TINTA EPÓXI, APLICAÇÃO MANUAL, 2 DEMÃOS, INCLUSO PRIMER EPÓXI. AF_05/2021 | m² | 354.51 | 65.67 | 84.6 | 29991.55 | 0.2498% | 82.98%
SEINFRA RL 788 | Próprio | TRATAMENTO DE PISO GRANILITE COM RESINA ACRÍLICA | M² | 618.01 | 36.87 | 47.5 | 29355.48 | 0.2445% | 83.23%
98547 | SINAPI | IMPERMEABILIZAÇÃO DE SUPERFÍCIE COM MANTA ASFÁLTICA, DUAS CAMADAS, INCLUSIVE APLICAÇÃO DE PRIMER ASFÁLTICO, E=3MM E E=4MM. AF_09/2023 | m² | 103.21 | 219.15 | 282.31 | 29137.22 | 0.2427% | 83.47%
98565 | SINAPI | PROTEÇÃO MECÂNICA DE SUPERFICIE HORIZONTAL COM ARGAMASSA DE CIMENTO E AREIA, TRAÇO 1:3, E=3CM. AF_09/2023 | m² | 430.88 | 51.08 | 65.8 | 28351.9 | 0.2362% | 83.71%
93679 | SINAPI | EXECUÇÃO DE PASSEIO EM PISO INTERTRAVADO, COM BLOCO RETANGULAR COLORIDO DE 20 X 10 CM, ESPESSURA 6 CM. AF_10/2022 | m² | 224.04 | 97.73 | 125.9 | 28206.64 | 0.235% | 83.94%
87263 | SINAPI | REVESTIMENTO CERÂMICO PARA PISO COM PLACAS TIPO PORCELANATO DE DIMENSÕES 60X60 CM APLICADA EM AMBIENTES DE ÁREA MAIOR QUE 10 M². AF_02/2023_PE | m² | 183.06 | 119.06 | 153.37 | 28075.91 | 0.2339% | 84.18%
94570 | SINAPI | JANELA DE ALUMÍNIO DE CORRER COM 2 FOLHAS PARA VIDROS (VIDROS INCLUSOS), BATENTE/ REQUADRO 6 A 14 CM, ACABAMENTO COM ACETATO OU BRILHANTE, FIXAÇÃO COM PARAFUSO, SEM GUARNIÇÃO/ ALIZAR, DIMENSÕES 100X120 CM, VEDAÇÃO COM SILICONE, EXCLUSIVE CONTRAMARCO - FORNECIMENTO E INSTALAÇÃO. AF_11/2024 | m² | 43 | 506.47 | 652.43 | 28054.49 | 0.2337% | 84.41%
105403 | SINAPI | FABRICAÇÃO DE FÔRMA PARA PILARES CIRCULARES, EM CHAPA DE MADEIRA COMPENSADA RESINADA, PÉ-DIREITO DUPLO. AF_05/2024 | m² | 90.48 | 240.47 | 309.77 | 28027.99 | 0.2335% | 84.64%
SEINFRA RL 744 | Próprio | KIT DE PORTA DE MADEIRA MACIÇA (PESADA OU SUPERPESADA), 90X210CM, ESPESSURA DE 3CM, ITENS INCLUSOS: DOBRADIÇAS, MONTAGEM E INSTALAÇÃO DO BATENTE, COM FECHADURA - FORNECIMENTO E INSTALAÇÃO. AF_12/2019 | UN | 16 | 1150.86 | 1482.54 | 23720.64 | 0.1976% | 84.84%
87905 | SINAPI | CHAPISCO APLICADO EM ALVENARIA (COM PRESENÇA DE VÃOS) E ESTRUTURAS DE CONCRETO DE FACHADA, COM COLHER DE PEDREIRO. ARGAMASSA TRAÇO 1:3 COM PREPARO EM BETONEIRA 400L. AF_10/2022 | m² | 2500.14 | 7.25 | 9.34 | 23351.31 | 0.1945% | 85.03%
SEINFRA RL 670 | Próprio | JARDINEIRA EM ALVENARIA E CONCRETO ARMADO COM BANCO DE CONCRETO ARMADO ENGASTADO, REVESTIDA COM REVESTIMENTO N10X10 CM. Conforme projeto | M | 7.6 | 2369.68 | 3052.62 | 23199.91 | 0.1933% | 85.23%
96130 | SINAPI | APLICAÇÃO MANUAL DE MASSA ACRÍLICA EM PAREDES EXTERNAS DE CASAS, UMA DEMÃO. AF_03/2024 | m² | 1084.71 | 16.49 | 21.24 | 23039.24 | 0.1919% | 85.42%
104923 | SINAPI | CONCRETAGEM DE SAPATA CORRIDA, FCK 30 MPA, COM USO DE JERICA - LANÇAMENTO, ADENSAMENTO E ACABAMENTO. AF_01/2024 | m³ | 23.47 | 760.3 | 979.42 | 22986.99 | 0.1915% | 85.61%
92004 | SINAPI | TOMADA MÉDIA DE EMBUTIR (2 MÓDULOS), 2P+T 10 A, INCLUINDO SUPORTE E PLACA - FORNECIMENTO E INSTALAÇÃO. AF_03/2023 | UN | 272 | 65.44 | 84.3 | 22929.6 | 0.191% | 85.8%
SEINFRA RL 560 | Próprio | REMOÇÃO MANUAL DE ENTULHO | m³ | 249.84 | 70.99 | 91.45 | 22847.87 | 0.1903% | 85.99%
92002 | SINAPI | TOMADA MÉDIA DE EMBUTIR (2 MÓDULOS), 2P+T 10 A, SEM SUPORTE E SEM PLACA - FORNECIMENTO E INSTALAÇÃO. AF_03/2023 | UN | 338 | 52.35 | 67.44 | 22794.72 | 0.1899% | 86.18%
SEINFRA RL 664 | Próprio | Brise em madeira, com réguas cantos abaulados, protegidas duas demãos de verniz marítimo, em todas as faces. fornecimento e instalação conforme projeto. | m² | 117.16 | 144.45 | 186.08 | 21801.13 | 0.1816% | 86.36%
96527 | SINAPI | ESCAVAÇÃO MANUAL PARA VIGA BALDRAME OU SAPATA CORRIDA (INCLUINDO ESCAVAÇÃO PARA COLOCAÇÃO DE FÔRMAS). AF_01/2024 | m³ | 173.5 | 93.81 | 120.85 | 20967.48 | 0.1747% | 86.54%
91939 | SINAPI | CAIXA RETANGULAR 4" X 2" ALTA (2,00 M DO PISO), PVC, INSTALADA EM PAREDE - FORNECIMENTO E INSTALAÇÃO. AF_03/2023 | UN | 533 | 30.32 | 39.06 | 20818.98 | 0.1734% | 86.71%
SEINFRA RL 749 | Próprio | Luminária em led 18W sobrepor, 120 x 8 cm, 4000K branco frio, conforme projeto | un | 178 | 89.55 | 115.36 | 20534.08 | 0.171% | 86.88%
SEINFRA RL 787 | Próprio | Gradil Nylofor 3D, malha 20x5cm, Ø 5mm, pintura branca ou verde oupreta, Belgo ou similar, inclusive postes e acessórios | m² | 90.33 | 176.22 | 227.01 | 20505.81 | 0.1708% | 87.05%
SEINFRA RL 754 | Próprio | Spot para embutidos de solo redondo, estrutura em alumínio, preto, compatívelcom embutido de solo Focco grid e focco 30, ref. STH8700 da Stella ou similar | un | 34 | 460.51 | 593.23 | 20169.82 | 0.168% | 87.22%
97097 | SINAPI | ACABAMENTO POLIDO PARA PISO DE CONCRETO ARMADO OU LAJE SOBRE SOLO DE ALTA RESISTÊNCIA. AF_09/2021 | m² | 297 | 51.64 | 66.52 | 19756.44 | 0.1646% | 87.39%
91855 | SINAPI | ELETRODUTO FLEXÍVEL CORRUGADO REFORÇADO, PVC, DN 25 MM (3/4"), PARA CIRCUITOS TERMINAIS, INSTALADO EM PAREDE - FORNECIMENTO E INSTALAÇÃO. AF_03/2023 | M | 1286.9 | 11.86 | 15.28 | 19663.83 | 0.1638% | 87.55%
SEINFRA RL 755 | Próprio | Balizador, 6W, bivolt, 3000K, preto, com relé fotoelétrico | un | 35 | 427.93 | 551.26 | 19294.1 | 0.1607% | 87.71%
97633 | SINAPI | DEMOLIÇÃO DE REVESTIMENTO CERÂMICO, DE FORMA MANUAL, SEM REAPROVEITAMENTO. AF_09/2023 | m² | 718.54 | 20.84 | 26.85 | 19292.8 | 0.1607% | 87.87%
98110 | SINAPI | CAIXA DE GORDURA PEQUENA (CAPACIDADE: 19 L), CIRCULAR, EM PVC, DIÂMETRO INTERNO= 0,3 M. AF_12/2020 | UN | 45 | 332.31 | 428.08 | 19263.6 | 0.1605% | 88.03%
SEINFRA RL 783 | Próprio | PORTÃO DE METALON DE GIRO 395 X 250M, PINTADO C/ TINTA ESMALTE SINTÉTICO BRANCO, (02 FOLHAS) | m² | 19.75 | 737.3 | 949.79 | 18758.35 | 0.1563% | 88.19%
97636 | SINAPI | DEMOLIÇÃO PARCIAL DE PAVIMENTO ASFÁLTICO, DE FORMA MECANIZADA, SEM REAPROVEITAMENTO. AF_09/2023 | m² | 699.22 | 20.68 | 26.64 | 18627.22 | 0.1552% | 88.34%
SEINFRA RL 741 | Próprio | PORTA DE ALUMINÍNO A=1,60XL=0,70 ANODIZADO DE GIRO (1 FOLHA) | UN | 20 | 710.49 | 915.25 | 18305 | 0.1525% | 88.5%
102617 | SINAPI | CAIXA D´ÁGUA EM POLIÉSTER REFORÇADO COM FIBRA DE VIDRO, 5000 LITROS - FORNECIMENTO E INSTALAÇÃO. AF_06/2021 | UN | 4 | 3537.78 | 4557.37 | 18229.48 | 0.1519% | 88.65%
92456 | SINAPI | MONTAGEM E DESMONTAGEM DE FÔRMA DE VIGA, ESCORAMENTO METÁLICO, PÉ-DIREITO SIMPLES, EM CHAPA DE MADEIRA RESINADA, 4 UTILIZAÇÕES. AF_09/2020 | m² | 73.98 | 191.2 | 246.3 | 18221.27 | 0.1518% | 88.8%
89848 | SINAPI | TUBO PVC, SERIE NORMAL, ESGOTO PREDIAL, DN 100 MM, FORNECIDO E INSTALADO EM SUBCOLETOR AÉREO DE ESGOTO SANITÁRIO. AF_08/2022 | M | 516.87 | 26.95 | 34.72 | 17945.73 | 0.1495% | 88.95%
92544 | SINAPI | TRAMA DE MADEIRA COMPOSTA POR TERÇAS PARA TELHADOS DE ATÉ 2 ÁGUAS PARA TELHA ESTRUTURAL DE FIBROCIMENTO, INCLUSO TRANSPORTE VERTICAL. AF_07/2019 | m² | 948.63 | 14.5 | 18.68 | 17720.41 | 0.1476% | 89.1%
101963 | SINAPI | LAJE PRÉ-MOLDADA UNIDIRECIONAL, BIAPOIADA, PARA PISO, ENCHIMENTO EM CERÂMICA, VIGOTA CONVENCIONAL, ALTURA TOTAL DA LAJE "LT" = 12 CM (ENCHIMENTO+CAPA) = (8+4). AF_08/2025 | m² | 60.46 | 221.21 | 284.96 | 17228.68 | 0.1435% | 89.24%
SEINFRA RL 250 | Próprio | LAVATÓRIO COM BANCADA EM GRANITO BRANCO SIENA, E = 2,5CM, DIM 4,65X0,60, COM 04 CUBA DE EMBUTIR OVAL, SIFÃO TIPO COPO CROMADO, VÁLVULA CROMADA, TORNEIRA METALICA CROMADA TEMPORIZADA PRESSAO FECHAMENTO AUTOMATICO, BICA BAIXA, INCLUSIVE RODOPIA 20 CM. FORNECIMENTO E INSTALAÇÃO | UN | 2 | 6683.87 | 8610.16 | 17220.32 | 0.1434% | 89.38%
87903 | SINAPI | CHAPISCO APLICADO EM ALVENARIA (COM PRESENÇA DE VÃOS) E ESTRUTURAS DE CONCRETO DE FACHADA, COM ROLO PARA TEXTURA ACRÍLICA. ARGAMASSA INDUSTRIALIZADA COM PREPARO EM MISTURADOR 300 KG. AF_10/2022 | m² | 969.74 | 13.19 | 16.99 | 16475.88 | 0.1372% | 89.52%
SEINFRA RL 802 | Próprio | TUBO DE PEAD CORRUGADO, DN 300 MM, PARA REDE DE AGUA OU ESGOTO - FORNECIMENTO E ASSENTAMENTO. | M | 46 | 273.25 | 352 | 16192 | 0.1349% | 89.66%
97647 | SINAPI | REMOÇÃO DE TELHAS DE FIBROCIMENTO METÁLICA E CERÂMICA, DE FORMA MANUAL, SEM REAPROVEITAMENTO. AF_09/2023 | m² | 3880.62 | 3.24 | 4.17 | 16182.19 | 0.1348% | 89.79%
SEINFRA RL 814 | Próprio | Fossa séptica em alvenaria bloco de cimento e concreto armado, dimensões internas 1,75 x 3,50 x 1,50 m | un | 1 | 12461.8 | 16053.29 | 16053.29 | 0.1337% | 89.92%
SEINFRA RL 773 | Próprio | BANCO DE CONCRETO MOLDADO EM LOCO SEM ENCOSTO EM FORMATO CIRCULAR OU ARCO, DIMENSOES L50 CM X H45 CM, ACABAMENTO EM CONCRETO POLIDO. CONFORME PROJETO. | m | 36.85 | 333.01 | 428.98 | 15807.91 | 0.1317% | 90.06%
97912 | SINAPI | TRANSPORTE COM CAMINHÃO BASCULANTE DE 6 M³, EM VIA URBANA EM LEITO NATURAL (UNIDADE: M3XKM). AF_07/2020 | M3XKM | 3313.96 | 3.66 | 4.71 | 15608.75 | 0.13% | 90.19%
SEINFRA RL 791 | Próprio | Fornecimento, assetamento de entrada de energia em Poste de concreto duplo T 7/150 | un | 14 | 807.39 | 1040.08 | 14561.12 | 0.1213% | 90.31%
97622 | SINAPI | DEMOLIÇÃO DE ALVENARIA DE BLOCO FURADO, DE FORMA MANUAL, SEM REAPROVEITAMENTO. AF_09/2023 | m³ | 213.98 | 51.93 | 66.9 | 14315.26 | 0.1192% | 90.43%
104790 | SINAPI | DEMOLIÇÃO DE PISO DE CONCRETO SIMPLES, DE FORMA MECANIZADA COM MARTELETE, SEM REAPROVEITAMENTO. AF_09/2023 | m³ | 117.36 | 93.59 | 120.56 | 14148.92 | 0.1179% | 90.54%
104790 | SINAPI | DEMOLIÇÃO DE PISO DE CONCRETO SIMPLES, DE FORMA MECANIZADA COM MARTELETE, SEM REAPROVEITAMENTO. AF_09/2023 | m³ | 115.03 | 93.59 | 120.56 | 13868.02 | 0.1155% | 90.66%
SEINFRA RL 629 | Próprio | LUMINÁRIA TIPO SPOT 9W, DE EMBUTIR, COM 1 LÂMPADA LED PAR20 - FORNECIMENTO E INSTALAÇÃO. AF_09/2024 | UN | 84 | 126.12 | 162.47 | 13647.48 | 0.1137% | 90.77%
91924 | SINAPI | CABO DE COBRE FLEXÍVEL ISOLADO, 1,5 MM², ANTI-CHAMA 450/750 V, PARA CIRCUITOS TERMINAIS - FORNECIMENTO E INSTALAÇÃO. AF_03/2023 | M | 2990.2 | 3.39 | 4.37 | 13067.17 | 0.1088% | 90.88%
SEINFRA RL 816 | Próprio | Fossa séptica em alvenaria bloco de cimento e concreto armado, dimensões internas 1,50 x 3,00 x 1,50 m | un | 1 | 10132.87 | 13053.16 | 13053.16 | 0.1087% | 90.99%
103946 | SINAPI | PLANTIO DE GRAMA ESMERALDA OU SÃO CARLOS OU CURITIBANA, EM PLACAS. AF_07/2024 | m² | 484.33 | 20.29 | 26.14 | 12660.39 | 0.1055% | 91.1%
103689 | SINAPI | FORNECIMENTO E INSTALAÇÃO DE PLACA DE OBRA COM CHAPA GALVANIZADA E ESTRUTURA DE MADEIRA. AF_03/2022_PS | m² | 21 | 461.91 | 595.03 | 12495.63 | 0.1041% | 91.2%
103689 | SINAPI | FORNECIMENTO E INSTALAÇÃO DE PLACA DE OBRA COM CHAPA GALVANIZADA E ESTRUTURA DE MADEIRA. AF_03/2022_PS | m² | 21 | 461.91 | 595.03 | 12495.63 | 0.1041% | 91.31%
92762 | SINAPI | ARMAÇÃO DE PILAR OU VIGA DE ESTRUTURA CONVENCIONAL DE CONCRETO ARMADO UTILIZANDO AÇO CA-50 DE 10,0 MM - MONTAGEM. AF_06/2022 | KG | 739.72 | 12.9 | 16.62 | 12294.15 | 0.1024% | 91.41%
86935 | SINAPI | CUBA DE EMBUTIR DE AÇO INOXIDÁVEL MÉDIA, INCLUSO VÁLVULA TIPO AMERICANA EM METAL CROMADO E SIFÃO FLEXÍVEL EM PVC - FORNECIMENTO E INSTALAÇÃO. AF_01/2020 | UN | 32 | 295.09 | 380.13 | 12164.16 | 0.1013% | 91.51%
SEINFRA RL 801 | Próprio | TUBO DE PEAD CORRUGADO, DN 250 MM, PARA REDE DE AGUA OU ESGOTO - FORNECIMENTO E ASSENTAMENTO. | M | 54 | 174.56 | 224.87 | 12142.98 | 0.1012% | 91.61%
SEINFRA RL 19 | Próprio | CONCRETAGEM DE VIGAS E LAJES, FCK=30 MPA, PARA LAJES MACIÇAS OU NERVURADAS COM USO DE BOMBA - LANÇAMENTO, ADENSAMENTO E ACABAMENTO. | M³ | 13.51 | 693.88 | 893.86 | 12076.05 | 0.1006% | 91.71%
SEINFRA RL 770 | Próprio | REMOCAO DE GRADE/GRADIL/ALAMBRADO FERRO CHUMBADA | m² | 406.22 | 22.88 | 29.47 | 11971.3 | 0.09972% | 91.81%
SEINFRA RL 105 | Próprio | ALIZAR ALUMINIO PINTURA ELETROSTATICA BRANCA | M | 90.4 | 102.52 | 132.07 | 11939.13 | 0.09945% | 91.91%
104919 | SINAPI | ARMAÇÃO DE SAPATA ISOLADA, VIGA BALDRAME E SAPATA CORRIDA UTILIZANDO AÇO CA-50 DE 10 MM - MONTAGEM. AF_01/2024 | KG | 627 | 14.4 | 18.55 | 11630.85 | 0.09688% | 92.01%
91940 | SINAPI | CAIXA RETANGULAR 4" X 2" MÉDIA (1,30 M DO PISO), PVC, INSTALADA EM PAREDE - FORNECIMENTO E INSTALAÇÃO. AF_03/2023 | UN | 517 | 17.19 | 22.14 | 11446.38 | 0.09535% | 92.1%
88485 | SINAPI | FUNDO SELADOR ACRÍLICO, APLICAÇÃO MANUAL EM PAREDE, UMA DEMÃO. AF_04/2023 | m² | 2438.15 | 3.61 | 4.65 | 11337.4 | 0.09444% | 92.2%
104918 | SINAPI | ARMAÇÃO DE SAPATA ISOLADA, VIGA BALDRAME E SAPATA CORRIDA UTILIZANDO AÇO CA-50 DE 8 MM - MONTAGEM. AF_01/2024 | KG | 548.1 | 15.97 | 20.57 | 11274.42 | 0.09392% | 92.29%
99059 | SINAPI | LOCAÇÃO CONVENCIONAL DE OBRA, UTILIZANDO GABARITO DE TÁBUAS CORRIDAS PONTALETADAS A CADA 2,00M - 2 UTILIZAÇÕES. AF_03/2024 | M | 151.56 | 57.31 | 73.83 | 11189.67 | 0.09321% | 92.38%
SEINFRA RL 812 | Próprio | Fossa séptica em alvenaria bloco de cimento e concreto armado, dimensões internas 1,50 x 3,00 x 1,20 m | un | 1 | 8532.58 | 10991.67 | 10991.67 | 0.09156% | 92.48%
86938 | SINAPI | CUBA DE EMBUTIR OVAL EM LOUÇA BRANCA, 35 X 50CM OU EQUIVALENTE, INCLUSO VÁLVULA E SIFÃO TIPO GARRAFA EM METAL CROMADO - FORNECIMENTO E INSTALAÇÃO. AF_01/2020 | UN | 20 | 424 | 546.2 | 10924 | 0.091% | 92.57%
SEINFRA RL 743 | Próprio | KIT DE PORTA DE MADEIRA TIPO MEXICANA, MACIÇA (PESADA OU SUPERPESADA), PADRÃO POPULAR, 70X210CM, ESPESSURA DE 3CM, ITENS INCLUSOS: DOBRADIÇAS, MONTAGEM E INSTALAÇÃO DO BATENTE, COM FECHADURA - FORNECIMENTO E INSTALAÇÃO. AF_12/2019 | UN | 4 | 2119.93 | 2730.89 | 10923.56 | 0.09099% | 92.66%
SEINFRA RL 746 | Próprio | Remoção de poste de concreto armado seção circular ou duplo T | un | 16 | 528.54 | 680.87 | 10893.92 | 0.09075% | 92.75%
91928 | SINAPI | CABO DE COBRE FLEXÍVEL ISOLADO, 4 MM², ANTI-CHAMA 450/750 V, PARA CIRCUITOS TERMINAIS - FORNECIMENTO E INSTALAÇÃO. AF_03/2023 | M | 1084 | 7.77 | 10.01 | 10850.84 | 0.09039% | 92.84%
100576 | SINAPI | REGULARIZAÇÃO E COMPACTAÇÃO DE SUBLEITO DE SOLO PREDOMINANTEMENTE ARGILOSO, PARA OBRAS DE CONSTRUÇÃO DE PAVIMENTOS. AF_09/2024 | m² | 3151.14 | 2.67 | 3.44 | 10839.92 | 0.0903% | 92.93%
89712 | SINAPI | TUBO PVC, SERIE NORMAL, ESGOTO PREDIAL, DN 50 MM, FORNECIDO E INSTALADO EM RAMAL DE DESCARGA OU RAMAL DE ESGOTO SANITÁRIO. AF_08/2022 | M | 308.98 | 26.52 | 34.16 | 10554.76 | 0.08792% | 93.02%
SEINFRA RL 775 | Próprio | BANCO DE CONCRETO MOLDADO EM LOCO SEM ENCOSTO, DIMENSOES 0,6 M X 0,44 CM X 2,00 CM, ACABAMENTO EM CONCRETO POLIDO. CONFORME PROJETO. | UN | 12 | 669.05 | 861.87 | 10342.44 | 0.08615% | 93.1%
93191 | SINAPI | VERGA MOLDADA IN LOCO COM UTILIZAÇÃO DE BLOCOS CANALETA, ESPESSURA DE *20* CM. AF_03/2024 | M | 116.2 | 67.36 | 86.77 | 10082.67 | 0.08399% | 93.19%
86939 | SINAPI | LAVATÓRIO LOUÇA BRANCA COM COLUNA, *44 X 35,5* CM, PADRÃO POPULAR, INCLUSO SIFÃO FLEXÍVEL EM PVC, VÁLVULA E ENGATE FLEXÍVEL 30CM EM PLÁSTICO E COM TORNEIRA CROMADA PADRÃO POPULAR - FORNECIMENTO E INSTALAÇÃO. AF_01/2020 | UN | 18 | 431.71 | 556.13 | 10010.34 | 0.08339% | 93.27%
91167 | SINAPI | FIXAÇÃO DE TUBOS HORIZONTAIS DE PPR DIÂMETROS MENORES OU IGUAIS A 40 MM COM ABRAÇADEIRA METÁLICA RÍGIDA TIPO U PERFIL 1 1/4", FIXADA EM PERFILADO EM LAJE. AF_09/2023_PS | M | 780 | 9.92 | 12.78 | 9968.4 | 0.08304% | 93.35%
91936 | SINAPI | CAIXA OCTOGONAL 4" X 4", PVC, INSTALADA EM LAJE - FORNECIMENTO E INSTALAÇÃO. AF_03/2023 | UN | 479 | 16.04 | 20.66 | 9896.14 | 0.08243% | 93.44%
SEINFRA RL 758 | Próprio | Bancada em granito cinza andorinha, e=2,5cm | m² | 10.65 | 710.78 | 915.63 | 9751.46 | 0.08123% | 93.52%
91860 | SINAPI | ELETRODUTO FLEXÍVEL CORRUGADO, PEAD, DN 40 MM (1 1/4"), PARA CIRCUITOS TERMINAIS, INSTALADO EM PAREDE - FORNECIMENTO E INSTALAÇÃO. AF_03/2023 | M | 515.5 | 14.24 | 18.34 | 9454.27 | 0.07875% | 93.6%
SEINFRA RL 745 | Próprio | KIT DE PORTA DE MADEIRA TIPO MEXICANA, MACIÇA 2 FOLHAS GIRO PIVOTANTE (PESADA OU SUPERPESADA), PADRÃO POPULAR, 200X210CM, ESPESSURA DE 3CM, ITENS INCLUSOS: DOBRADIÇAS, MONTAGEM E INSTALAÇÃO DO BATENTE, COM FECHADURA - FORNECIMENTO E INSTALAÇÃO. AF_12/2019 | UN | 3 | 2368.58 | 3051.2 | 9153.6 | 0.07625% | 93.67%
102617 | SINAPI | CAIXA D´ÁGUA EM POLIÉSTER REFORÇADO COM FIBRA DE VIDRO, 5000 LITROS - FORNECIMENTO E INSTALAÇÃO. AF_06/2021 | UN | 2 | 3537.78 | 4557.37 | 9114.74 | 0.07593% | 93.75%
91855 | SINAPI | ELETRODUTO FLEXÍVEL CORRUGADO REFORÇADO, PVC, DN 25 MM (3/4"), PARA CIRCUITOS TERMINAIS, INSTALADO EM PAREDE - FORNECIMENTO E INSTALAÇÃO. AF_03/2023 | M | 592.3 | 11.86 | 15.28 | 9050.34 | 0.07539% | 93.82%
SEINFRA RL 748 | Próprio | Colchão de areia para implantação de grama | m³ | 48.43 | 142.28 | 183.29 | 8876.73 | 0.07394% | 93.9%
SEINFRA RL 808 | Próprio | SUMIDOURO CIRCULAR, EM CONCRETO PRÉ-MOLDADO, DIÂMETRO INTERNO = 2,5 M, ALTURA INTERNA = 3,5 M, VOLUME ÚTIL: 17000,0 L (PARA 180 CONTRIBUINTES). AF_12/2020 | UN | 1 | 6869.06 | 8848.72 | 8848.72 | 0.07371% | 93.97%
SEINFRA RL 19 | Próprio | CONCRETAGEM DE VIGAS E LAJES, FCK=30 MPA, PARA LAJES MACIÇAS OU NERVURADAS COM USO DE BOMBA - LANÇAMENTO, ADENSAMENTO E ACABAMENTO. | M³ | 9.59 | 693.88 | 893.86 | 8572.12 | 0.07141% | 94.04%
92460 | SINAPI | MONTAGEM E DESMONTAGEM DE FÔRMA DE VIGA, ESCORAMENTO METÁLICO, PÉ-DIREITO SIMPLES, EM CHAPA DE MADEIRA RESINADA, 6 UTILIZAÇÕES. AF_09/2020 | m² | 41.43 | 159.81 | 205.87 | 8529.19 | 0.07105% | 94.11%
SEINFRA RL 214 | Próprio | JANELA DE VIDRO DE CORRER COM ESTRUTURA DE ALUMÍNIO BRANCO, 6 (2 FIXAS E 4 MÓVEIS) FOLHAS COM VIDRO LAMINADO INCOLOR DE 8MM, BATENTE/REQUADRO 6 A 14 CM, FIXAÇÃO COM PARAFUSO, SEM GUARNIÇÃO/ALIZAR, VEDAÇÃO COM SILICONE | m² | 4.55 | 1432.89 | 1845.85 | 8398.62 | 0.06996% | 94.18%
SEINFRA RL 574 | Próprio | PORTA EM ALUMÍNIO DE ABRIR TIPO VENEZIANA NA COR BRANCA COM GUARNIÇÃO, FIXAÇÃO COM PARAFUSOS - FORNECIMENTO E INSTALAÇÃO. AF_12/2019 | m² | 8.96 | 722.05 | 930.14 | 8334.05 | 0.06942% | 94.25%
SEINFRA RL 668 | Próprio | MURO DE CONTENÇAO EM PEDRA RACHÃO | m³ | 17.4 | 367.53 | 473.45 | 8238.03 | 0.06862% | 94.32%
91850 | SINAPI | ELETRODUTO FLEXÍVEL CORRUGADO, PEAD, DN 40 MM (1 1/4"), PARA CIRCUITOS TERMINAIS, INSTALADO EM LAJE - FORNECIMENTO E INSTALAÇÃO. AF_03/2023 | M | 545.6 | 11.57 | 14.9 | 8129.44 | 0.06772% | 94.39%
SEINFRA RL 402 | Próprio | CALHA EM CHAPA DE ALUMÍNIO, DESENVOLVIMENTO 80 CM | M | 45 | 139.79 | 180.08 | 8103.6 | 0.0675% | 94.46%
92762 | SINAPI | ARMAÇÃO DE PILAR OU VIGA DE ESTRUTURA CONVENCIONAL DE CONCRETO ARMADO UTILIZANDO AÇO CA-50 DE 10,0 MM - MONTAGEM. AF_06/2022 | KG | 475.2 | 12.9 | 16.62 | 7897.82 | 0.06579% | 94.52%
89713 | SINAPI | TUBO PVC, SERIE NORMAL, ESGOTO PREDIAL, DN 75 MM, FORNECIDO E INSTALADO EM RAMAL DE DESCARGA OU RAMAL DE ESGOTO SANITÁRIO. AF_08/2022 | M | 184.46 | 33.05 | 42.58 | 7854.31 | 0.06543% | 94.59%
104923 | SINAPI | CONCRETAGEM DE SAPATA CORRIDA, FCK 30 MPA, COM USO DE JERICA - LANÇAMENTO, ADENSAMENTO E ACABAMENTO. AF_01/2024 | m³ | 8 | 760.3 | 979.42 | 7835.36 | 0.06527% | 94.65%
94342 | SINAPI | ATERRO MANUAL DE VALAS COM AREIA PARA ATERRO. AF_08/2023 | m³ | 65 | 92.46 | 119.11 | 7742.15 | 0.06449% | 94.72%
SEINFRA RL 648 | Próprio | CAIXA D´ÁGUA EM POLIETILENO, 5000 LITROS - FORNECIMENTO E INSTALAÇÃO. | UN | 2 | 2990.83 | 3852.79 | 7705.58 | 0.06419% | 94.78%
98065 | SINAPI | SUMIDOURO CIRCULAR, EM CONCRETO PRÉ-MOLDADO, DIÂMETRO INTERNO = 2,88 M, ALTURA INTERNA = 3,0 M, ÁREA DE INFILTRAÇÃO: 31,4 M² (PARA 12 CONTRIBUINTES). AF_12/2020 | UN | 1 | 5877.16 | 7570.96 | 7570.96 | 0.06307% | 94.84%
92762 | SINAPI | ARMAÇÃO DE PILAR OU VIGA DE ESTRUTURA CONVENCIONAL DE CONCRETO ARMADO UTILIZANDO AÇO CA-50 DE 10,0 MM - MONTAGEM. AF_06/2022 | KG | 448.7 | 12.9 | 16.62 | 7457.39 | 0.06212% | 94.91%
SEINFRA RL 667 | Próprio | LETREIRO EM ACM, CONFORME PROJETO. FORNECIMENTO E INSTALAÇÃO | m² | 6.72 | 861.02 | 1109.17 | 7453.62 | 0.06209% | 94.97%
SEINFRA RL 769 | Próprio | Caixa de passagem 100x100x80mm, em chapa aço galvanizado, embutida | un | 77 | 74.69 | 96.22 | 7408.94 | 0.06172% | 95.03%
SEINFRA RL 761 | Próprio | DESMONTAGEM DE PÓRTICO EM ESTRUTURA METÁLICA | m² | 248.64 | 22.88 | 29.47 | 7327.42 | 0.06104% | 95.09%
88497 | SINAPI | EMASSAMENTO COM MASSA LÁTEX, APLICAÇÃO EM PAREDE, DUAS DEMÃOS, LIXAMENTO MANUAL. AF_04/2023 | m² | 362.7 | 15.6 | 20.1 | 7290.27 | 0.06073% | 95.15%
89447 | SINAPI | TUBO, PVC, SOLDÁVEL, DE 32MM, INSTALADO EM PRUMADA DE ÁGUA - FORNECIMENTO E INSTALAÇÃO. AF_06/2022 | M | 526.75 | 10.59 | 13.64 | 7184.87 | 0.05985% | 95.21%
SEINFRA RL 559 | Próprio | TOTEM DE INALGURAÇÃO EM CONCRETO COM LETREIRO EM ACM E CHAPA METÁLICA EM ACM, COMFORME PROJETO. | UN | 1 | 5416.33 | 6977.32 | 6977.32 | 0.05812% | 95.27%
SEINFRA RL 559 | Próprio | TOTEM DE INALGURAÇÃO EM CONCRETO COM LETREIRO EM ACM E CHAPA METÁLICA EM ACM, COMFORME PROJETO. | UN | 1 | 5416.33 | 6977.32 | 6977.32 | 0.05812% | 95.33%
98679 | SINAPI | PISO CIMENTADO, TRAÇO 1:3 (CIMENTO E AREIA), ACABAMENTO LISO, ESPESSURA 2,0 CM, PREPARO MECÂNICO DA ARGAMASSA. AF_09/2020 | m² | 149 | 35.73 | 46.03 | 6858.47 | 0.05713% | 95.39%
98565 | SINAPI | PROTEÇÃO MECÂNICA DE SUPERFICIE HORIZONTAL COM ARGAMASSA DE CIMENTO E AREIA, TRAÇO 1:3, E=3CM. AF_09/2023 | m² | 103.21 | 51.08 | 65.8 | 6791.22 | 0.05657% | 95.44%
96540 | SINAPI | FABRICAÇÃO, MONTAGEM E DESMONTAGEM DE FÔRMA PARA BLOCO DE COROAMENTO, EM CHAPA DE MADEIRA COMPENSADA RESINADA, E=17 MM, 4 UTILIZAÇÕES. AF_01/2024 | m² | 39.32 | 133.6 | 172.1 | 6766.97 | 0.05637% | 95.5%
SEINFRA RL 752 | Próprio | Poste de aço galvanizado cônico contínuo reto, altura total 10m, com base de fixação | un | 2 | 2529.43 | 3258.41 | 6516.82 | 0.05428% | 95.55%
86932 | SINAPI | VASO SANITÁRIO SIFONADO COM CAIXA ACOPLADA LOUÇA BRANCA - PADRÃO MÉDIO, INCLUSO ENGATE FLEXÍVEL EM METAL CROMADO, 1/2 X 40CM - FORNECIMENTO E INSTALAÇÃO. AF_01/2020 | UN | 9 | 559.71 | 721.02 | 6489.18 | 0.05405% | 95.61%
89446 | SINAPI | TUBO, PVC, SOLDÁVEL, DE 25MM, INSTALADO EM PRUMADA DE ÁGUA - FORNECIMENTO E INSTALAÇÃO. AF_06/2022 | M | 935.14 | 5.31 | 6.84 | 6396.36 | 0.05328% | 95.66%
94276 | SINAPI | ASSENTAMENTO DE GUIA (MEIO-FIO) EM TRECHO CURVO, CONFECCIONADA EM CONCRETO PRÉ-FABRICADO, DIMENSÕES 100X15X13X20 CM (COMPRIMENTO X BASE INFERIOR X BASE SUPERIOR X ALTURA). AF_01/2024 | M | 96.06 | 51.62 | 66.5 | 6387.99 | 0.05321% | 95.71%
104796 | SINAPI | DEMOLIÇÃO DE GUIAS, SARJETAS OU SARJETÕES, DE FORMA MECANIZADA, SEM REAPROVEITAMENTO. AF_09/2023 | M | 401.89 | 12.21 | 15.73 | 6321.73 | 0.05266% | 95.77%
104919 | SINAPI | ARMAÇÃO DE SAPATA ISOLADA, VIGA BALDRAME E SAPATA CORRIDA UTILIZANDO AÇO CA-50 DE 10 MM - MONTAGEM. AF_01/2024 | KG | 340.36 | 14.4 | 18.55 | 6313.68 | 0.05259% | 95.82%
SEINFRA RL 616 | Próprio | Pintura de acabamento com tinta emborrachada - 02 demãos | m² | 176.23 | 27.67 | 35.64 | 6280.84 | 0.05232% | 95.87%
SEINFRA RL 151 | Próprio | LUMINARIA DE EMBUTIR PLAFON 18W LED BRANCO FRIO 22,5x22,5 | UN | 65 | 74.81 | 96.37 | 6264.05 | 0.05218% | 95.92%
SEINFRA RL 666 | Próprio | Espelho de cristal 4mm com moldura em aço galvanizado, fornecimento e instalação. | m² | 8.34 | 572.68 | 737.73 | 6152.67 | 0.05125% | 95.97%
91930 | SINAPI | CABO DE COBRE FLEXÍVEL ISOLADO, 6 MM², ANTI-CHAMA 450/750 V, PARA CIRCUITOS TERMINAIS - FORNECIMENTO E INSTALAÇÃO. AF_03/2023 | M | 429.9 | 10.91 | 14.05 | 6040.1 | 0.05031% | 96.02%
104916 | SINAPI | ARMAÇÃO DE SAPATA ISOLADA, VIGA BALDRAME E SAPATA CORRIDA UTILIZANDO AÇO CA-60 DE 5 MM - MONTAGEM. AF_01/2024 | KG | 263.7 | 17.64 | 22.72 | 5991.26 | 0.04991% | 96.07%
100858 | SINAPI | MICTÓRIO SIFONADO LOUÇA BRANCA - PADRÃO MÉDIO - FORNECIMENTO E INSTALAÇÃO. AF_01/2020 | UN | 6 | 762.94 | 982.82 | 5896.92 | 0.04912% | 96.12%
97886 | SINAPI | CAIXA ENTERRADA ELÉTRICA RETANGULAR, EM ALVENARIA COM TIJOLOS CERÂMICOS MACIÇOS, FUNDO COM BRITA, DIMENSÕES INTERNAS: 0,3X0,3X0,3 M. AF_12/2020 | UN | 29 | 157.32 | 202.66 | 5877.14 | 0.04896% | 96.17%
97657 | SINAPI | REMOÇÃO DE TESOURAS METÁLICAS, COM VÃO MAIOR OU IGUAL A 8M, DE FORMA MANUAL, SEM REAPROVEITAMENTO. AF_09/2023 | UN | 6 | 735.19 | 947.07 | 5682.42 | 0.04733% | 96.22%
SEINFRA RL 742 | Próprio | PORTA DE ALUMINÍNO A=2,10XL=2,00 ANODIZADO DE GIRO (2 FOLHAS) | UN | 2 | 2204.06 | 2839.27 | 5678.54 | 0.0473% | 96.27%
86913 | SINAPI | TORNEIRA CROMADA 1/2" OU 3/4" PARA TANQUE, PADRÃO POPULAR - FORNECIMENTO E INSTALAÇÃO. AF_01/2020 | UN | 75 | 58.55 | 75.42 | 5656.5 | 0.04712% | 96.31%
SEINFRA RL 527 | Próprio | FITA ACO INOX PARA CINTAR POSTE, L = 19 MM, E = 0,5 MM | UN | 42 | 102.61 | 132.18 | 5551.56 | 0.04624% | 96.36%
92769 | SINAPI | ARMAÇÃO DE LAJE DE ESTRUTURA CONVENCIONAL DE CONCRETO ARMADO UTILIZANDO AÇO CA-50 DE 6,3 MM - MONTAGEM. AF_06/2022 | KG | 296.4 | 14.45 | 18.61 | 5516 | 0.04595% | 96.41%
97359 | SINAPI | QUADRO DE MEDIÇÃO GERAL DE ENERGIA COM 8 MEDIDORES - FORNECIMENTO E INSTALAÇÃO. AF_07/2025 | UN | 1 | 4253.63 | 5479.53 | 5479.53 | 0.04564% | 96.45%
SEINFRA RL 781 | Próprio | PALCO EM CONCRETO, ESPESSURA DE 25 CM, COM USO DE FORMAS EM MADEIRA SERRADA MOLDADA EM LOCO. | m² | 14.51 | 288.66 | 371.85 | 5395.54 | 0.04494% | 96.5%
102115 | SINAPI | BOMBA CENTRÍFUGA, TRIFÁSICA, 1,5 CV OU 1,48 HP, HM 10 A 70 M, Q 1,8 A 5,3 M3/H - FORNECIMENTO E INSTALAÇÃO. AF_12/2020 | UN | 2 | 2091.22 | 2693.91 | 5387.82 | 0.04488% | 96.54%
SEINFRA RL 811 | Próprio | SUMIDOURO CIRCULAR, EM CONCRETO PRÉ-MOLDADO, DIÂMETRO INTERNO = 2,5 M, ALTURA INTERNA = 2,0 M, VOLUME ÚTIL: 9800,0 L (PARA 120 CONTRIBUINTES). AF_12/2020 | UN | 1 | 4159.15 | 5357.82 | 5357.82 | 0.04463% | 96.59%
92423 | SINAPI | MONTAGEM E DESMONTAGEM DE FÔRMA DE PILARES RETANGULARES E ESTRUTURAS SIMILARES, PÉ-DIREITO SIMPLES, EM CHAPA DE MADEIRA COMPENSADA RESINADA, 6 UTILIZAÇÕES. AF_09/2020 | m² | 45.82 | 89.82 | 115.71 | 5301.83 | 0.04416% | 96.63%
103675 | SINAPI | CONCRETAGEM DE VIGAS E LAJES, FCK=25 MPA, PARA LAJES MACIÇAS OU NERVURADAS COM USO DE BOMBA - LANÇAMENTO, ADENSAMENTO E ACABAMENTO. AF_02/2022_PS | m³ | 6.06 | 674.3 | 868.63 | 5263.9 | 0.04385% | 96.67%
92762 | SINAPI | ARMAÇÃO DE PILAR OU VIGA DE ESTRUTURA CONVENCIONAL DE CONCRETO ARMADO UTILIZANDO AÇO CA-50 DE 10,0 MM - MONTAGEM. AF_06/2022 | KG | 314.3 | 12.9 | 16.62 | 5223.67 | 0.04351% | 96.72%
SEINFRA RL 810 | Próprio | SUMIDOURO CIRCULAR, EM CONCRETO PRÉ-MOLDADO, DIÂMETRO INTERNO = 2,0 M, ALTURA INTERNA = 2,0 M, VOLUME ÚTIL: 6200,0 L (PARA 80 CONTRIBUINTES). AF_12/2020 | UN | 1 | 3992.35 | 5142.95 | 5142.95 | 0.04284% | 96.76%
SEINFRA RL 815 | Próprio | Caixa plástica para proteção de hidrômetro c/tampa articulada em policarbonato. Fornecimento e Instalação. | UN | 34 | 117.18 | 150.95 | 5132.3 | 0.04275% | 96.8%
100867 | SINAPI | BARRA DE APOIO RETA, EM ACO INOX POLIDO, COMPRIMENTO 70 CM, FIXADA NA PAREDE - FORNECIMENTO E INSTALAÇÃO. AF_01/2020 | UN | 12 | 329.11 | 423.96 | 5087.52 | 0.04238% | 96.85%
94703 | SINAPI | ADAPTADOR COM FLANGE E ANEL DE VEDAÇÃO, PVC, SOLDÁVEL, DN 25 MM X 3/4", INSTALADO EM RESERVAÇÃO PREDIAL DE ÁGUA - FORNECIMENTO E INSTALAÇÃO. AF_04/2024 | UN | 204 | 19.28 | 24.84 | 5067.36 | 0.04221% | 96.89%
93653 | SINAPI | DISJUNTOR MONOPOLAR TIPO DIN, CORRENTE NOMINAL DE 10A - FORNECIMENTO E INSTALAÇÃO. AF_07/2025 | UN | 291 | 13.47 | 17.35 | 5048.85 | 0.04206% | 96.93%
SEINFRA RL 65 | Próprio | Caixa de inspeção 0.60 x 0.60 x 0.60m | UN | 6 | 643.46 | 828.91 | 4973.46 | 0.04143% | 96.97%
SEINFRA RL 209 | Próprio | LAJE PRÉ-FABRICADA TRELIÇADA PARA PISO OU COBERTURA, INTEREIXO 38CM, H=16CM, ENCHIMENTO EM EPS H=12CM, INCLUSIVE ESCORAMENTO EM MADEIRA E CAPEAMENTO 4CM | m² | 17.49 | 220.62 | 284.2 | 4970.66 | 0.04141% | 97.01%
98516 | SINAPI | PLANTIO DE PALMEIRA COM ALTURA DE MUDA MENOR OU IGUAL A 2,00 M . AF_07/2024 | UN | 10 | 384.15 | 494.86 | 4948.6 | 0.04122% | 97.05%
92759 | SINAPI | ARMAÇÃO DE PILAR OU VIGA DE ESTRUTURA CONVENCIONAL DE CONCRETO ARMADO UTILIZANDO AÇO CA-60 DE 5,0 MM - MONTAGEM. AF_06/2022 | KG | 243.2 | 15.33 | 19.75 | 4803.2 | 0.04001% | 97.09%
91953 | SINAPI | INTERRUPTOR SIMPLES (1 MÓDULO), 10A/250V, INCLUINDO SUPORTE E PLACA - FORNECIMENTO E INSTALAÇÃO. AF_03/2023 | UN | 106 | 35.1 | 45.22 | 4793.32 | 0.03993% | 97.13%
86919 | SINAPI | TANQUE DE LOUÇA BRANCA COM COLUNA, 30L OU EQUIVALENTE, INCLUSO SIFÃO FLEXÍVEL EM PVC, VÁLVULA METÁLICA E TORNEIRA DE METAL CROMADO PADRÃO MÉDIO - FORNECIMENTO E INSTALAÇÃO. AF_01/2020 | UN | 4 | 929.33 | 1197.16 | 4788.64 | 0.03989% | 97.17%
103946 | SINAPI | PLANTIO DE GRAMA ESMERALDA OU SÃO CARLOS OU CURITIBANA, EM PLACAS. AF_07/2024 | m² | 181.09 | 20.29 | 26.14 | 4733.69 | 0.03943% | 97.21%
SEINFRA RL 766 | Próprio | LUMINÁRIA LED EXTERNA DE ALTA POTENCIA 200W. FORNECIMENTO E INSTALAÇÃO. | un | 12 | 303.33 | 390.75 | 4689 | 0.03906% | 97.25%
SEINFRA RL 213 | Próprio | JANELA DE VIDRO DE CORRER COM ESTRUTURA DE ALUMÍNIO BRANCO, 4 (2 FIXAS E 2 MÓVEIS) FOLHAS COM VIDRO LAMINADO INCOLOR DE 8MM, BATENTE/REQUADRO 6 A 14 CM, FIXAÇÃO COM PARAFUSO, SEM GUARNIÇÃO/ALIZAR, VEDAÇÃO COM SILICONE | m² | 2.5 | 1424.26 | 1834.73 | 4586.83 | 0.03821% | 97.29%
89778 | SINAPI | LUVA SIMPLES, PVC, SERIE NORMAL, ESGOTO PREDIAL, DN 100 MM, JUNTA ELÁSTICA, FORNECIDO E INSTALADO EM RAMAL DE DESCARGA OU RAMAL DE ESGOTO SANITÁRIO. AF_08/2022 | UN | 216 | 16.37 | 21.09 | 4555.44 | 0.03795% | 97.33%
92759 | SINAPI | ARMAÇÃO DE PILAR OU VIGA DE ESTRUTURA CONVENCIONAL DE CONCRETO ARMADO UTILIZANDO AÇO CA-60 DE 5,0 MM - MONTAGEM. AF_06/2022 | KG | 223.5 | 15.33 | 19.75 | 4414.13 | 0.03677% | 97.37%
96527 | SINAPI | ESCAVAÇÃO MANUAL PARA VIGA BALDRAME OU SAPATA CORRIDA (INCLUINDO ESCAVAÇÃO PARA COLOCAÇÃO DE FÔRMAS). AF_01/2024 | m³ | 36.5 | 93.81 | 120.85 | 4411.03 | 0.03674% | 97.4%
SEINFRA RL 772 | Próprio | Tubo aço galvanizado c/costura 3" (80mm), p/ entrada de serviço, classe leve, e=3,35mm, 7,32kg/m, NBR-5580 | m | 24 | 142.03 | 182.96 | 4391.04 | 0.03658% | 97.44%
97669 | SINAPI | ELETRODUTO FLEXÍVEL CORRUGADO, PEAD, DN 90 (3"), PARA REDE ENTERRADA DE DISTRIBUIÇÃO DE ENERGIA ELÉTRICA - FORNECIMENTO E INSTALAÇÃO. AF_12/2021 | M | 150.7 | 22.21 | 28.61 | 4311.53 | 0.03591% | 97.47%
104328 | SINAPI | CAIXA SIFONADA, COM GRELHA QUADRADA, PVC, DN 150 X 150 X 50 MM, JUNTA SOLDÁVEL, FORNECIDA E INSTALADA EM RAMAL DE DESCARGA OU EM RAMAL DE ESGOTO SANITÁRIO. AF_08/2022 | UN | 53 | 62.48 | 80.49 | 4265.97 | 0.03554% | 97.51%
92763 | SINAPI | ARMAÇÃO DE PILAR OU VIGA DE ESTRUTURA CONVENCIONAL DE CONCRETO ARMADO UTILIZANDO AÇO CA-50 DE 12,5 MM - MONTAGEM. AF_06/2022 | KG | 301 | 10.94 | 14.09 | 4241.09 | 0.03533% | 97.55%
95472 | SINAPI | VASO SANITARIO SIFONADO CONVENCIONAL PARA PCD SEM FURO FRONTAL COM LOUÇA BRANCA SEM ASSENTO, INCLUSO CONJUNTO DE LIGAÇÃO PARA BACIA SANITÁRIA AJUSTÁVEL - FORNECIMENTO E INSTALAÇÃO. AF_01/2020 | UN | 4 | 803.38 | 1034.91 | 4139.64 | 0.03448% | 97.58%
92456 | SINAPI | MONTAGEM E DESMONTAGEM DE FÔRMA DE VIGA, ESCORAMENTO METÁLICO, PÉ-DIREITO SIMPLES, EM CHAPA DE MADEIRA RESINADA, 4 UTILIZAÇÕES. AF_09/2020 | m² | 16.44 | 191.2 | 246.3 | 4049.17 | 0.03373% | 97.61%
92762 | SINAPI | ARMAÇÃO DE PILAR OU VIGA DE ESTRUTURA CONVENCIONAL DE CONCRETO ARMADO UTILIZANDO AÇO CA-50 DE 10,0 MM - MONTAGEM. AF_06/2022 | KG | 236.9 | 12.9 | 16.62 | 3937.28 | 0.0328% | 97.65%
93199 | SINAPI | CONTRAVERGA MOLDADA IN LOCO COM UTILIZAÇÃO DE BLOCOS CANALETA, ESPESSURA DE *20* CM. AF_03/2024 | M | 62.4 | 48.78 | 62.84 | 3921.22 | 0.03266% | 97.68%
SEINFRA RL 646 | Próprio | PORTA DE CORRER EM VIDRO TEMPERADO, 120X270 CM, ESPESSURA 80MM, INCLUSIVE ACESSÓRIOS. | UN | 2 | 1519.97 | 1958.03 | 3916.06 | 0.03262% | 97.71%
SEINFRA RL 628 | Próprio | QUADRO DE DISTRIBUIÇÃO DE ENERGIA EM CHAPA DE AÇO GALVANIZADO, DE EMBUTIR, COM BARRAMENTO TRIFÁSICO, PARA 50 DISJUNTORES DIN 225A - FORNECIMENTO E INSTALAÇÃO. AF_07/2025 | UN | 1 | 2990.18 | 3851.95 | 3851.95 | 0.03209% | 97.74%
93667 | SINAPI | DISJUNTOR TRIPOLAR TIPO DIN, CORRENTE NOMINAL DE 10A - FORNECIMENTO E INSTALAÇÃO. AF_07/2025 | UN | 36 | 82.82 | 106.69 | 3840.84 | 0.03199% | 97.78%
SEINFRA RL 767 | Próprio | REMOÇÂO DE PORTA DE ENROLAR METÁLICA DE FORMA MANUAL | m² | 155.48 | 19.15 | 24.67 | 3835.69 | 0.03195% | 97.81%
SEINFRA RL 208 | Próprio | DESMONTAGEM DE ESTRUTURA METÁLICA COM RETIRADA DE SOLDA E CORTE DE PEÇAS POR MEIO DE LIXADEIRA | m² | 121.6 | 24.42 | 31.46 | 3825.54 | 0.03187% | 97.84%
89811 | SINAPI | CURVA CURTA 90 GRAUS, PVC, SERIE NORMAL, ESGOTO PREDIAL, DN 100 MM, JUNTA ELÁSTICA, FORNECIDO E INSTALADO EM PRUMADA DE ESGOTO SANITÁRIO OU VENTILAÇÃO. AF_08/2022 | UN | 68 | 43.29 | 55.77 | 3792.36 | 0.03159% | 97.87%
101883 | SINAPI | QUADRO DE DISTRIBUIÇÃO DE ENERGIA EM CHAPA DE AÇO GALVANIZADO, DE EMBUTIR, COM BARRAMENTO TRIFÁSICO, PARA 18 DISJUNTORES DIN 100A - FORNECIMENTO E INSTALAÇÃO. AF_07/2025 | UN | 4 | 720.29 | 927.88 | 3711.52 | 0.03092% | 97.9%
SEINFRA RL 580 | Próprio | ANEL DE BORRACHA PARA TUBO PVC SANITÁRIO D = 50MM | UN | 481 | 5.78 | 7.45 | 3583.45 | 0.02985% | 97.93%
96523 | SINAPI | ESCAVAÇÃO MANUAL PARA BLOCO DE COROAMENTO OU SAPATA (INCLUINDO ESCAVAÇÃO PARA COLOCAÇÃO DE FÔRMAS). AF_01/2024 | m³ | 32.29 | 85.22 | 109.78 | 3544.8 | 0.02953% | 97.96%
89731 | SINAPI | JOELHO 90 GRAUS, PVC, SERIE NORMAL, ESGOTO PREDIAL, DN 50 MM, JUNTA ELÁSTICA, FORNECIDO E INSTALADO EM RAMAL DE DESCARGA OU RAMAL DE ESGOTO SANITÁRIO. AF_08/2022 | UN | 182 | 15.03 | 19.36 | 3523.52 | 0.02935% | 97.99%
SEINFRA RL 572 | Próprio | PORTA DE MADEIRA, MACIÇA NA COR BRACA (PESADA OU SUPERPESADA), 90X210CM, ESPESSURA DE 3,5CM, INCLUSO DOBRADIÇAS, BARRA, CHAPA METALICA E FECHADURA - FORNECIMENTO E INSTALAÇÃO. | UN | 2 | 1366.37 | 1760.16 | 3520.32 | 0.02932% | 98.02%
92759 | SINAPI | ARMAÇÃO DE PILAR OU VIGA DE ESTRUTURA CONVENCIONAL DE CONCRETO ARMADO UTILIZANDO AÇO CA-60 DE 5,0 MM - MONTAGEM. AF_06/2022 | KG | 175.76 | 15.33 | 19.75 | 3471.26 | 0.02892% | 98.05%
100849 | SINAPI | ASSENTO SANITÁRIO CONVENCIONAL - FORNECIMENTO E INSTALACAO. AF_01/2020 | UN | 67 | 39.89 | 51.39 | 3443.13 | 0.02868% | 98.08%
92759 | SINAPI | ARMAÇÃO DE PILAR OU VIGA DE ESTRUTURA CONVENCIONAL DE CONCRETO ARMADO UTILIZANDO AÇO CA-60 DE 5,0 MM - MONTAGEM. AF_06/2022 | KG | 171.2 | 15.33 | 19.75 | 3381.2 | 0.02817% | 98.11%
SEINFRA RL 573 | Próprio | PORTA EM ALUMÍNIO DE ABRIR TIPO VENEZIANA COM GUARNIÇÃO, BARRA E FIXAÇÃO COM PARAFUSOS - FORNECIMENTO E INSTALAÇÃO. AF_12/2019 | m² | 2.88 | 893.86 | 1151.47 | 3316.23 | 0.02762% | 98.13%
102255 | SINAPI | TAPA VISTA DE MICTÓRIO EM GRANITO CINZA POLIDO, ESP = 3CM, ASSENTADO COM ARGAMASSA COLANTE AC III-E . AF_01/2021 | m² | 2.88 | 889.41 | 1145.74 | 3299.73 | 0.02749% | 98.16%
89578 | SINAPI | TUBO PVC, SÉRIE R, ÁGUA PLUVIAL, DN 100 MM, FORNECIDO E INSTALADO EM CONDUTORES VERTICAIS DE ÁGUAS PLUVIAIS. AF_06/2022 | M | 79.97 | 32.02 | 41.25 | 3298.76 | 0.02748% | 98.19%
SEINFRA RL 19 | Próprio | CONCRETAGEM DE VIGAS E LAJES, FCK=30 MPA, PARA LAJES MACIÇAS OU NERVURADAS COM USO DE BOMBA - LANÇAMENTO, ADENSAMENTO E ACABAMENTO. | M³ | 3.6 | 693.88 | 893.86 | 3217.9 | 0.02681% | 98.22%
SEINFRA RL 82 | Próprio | Soquete ou bocal de porcelana E27 de tempo, ref.MT-2233, marca Decorlux ou similar | UN | 144 | 16.91 | 21.78 | 3136.32 | 0.02613% | 98.24%
SEINFRA RL 789 | Próprio | ESPELHO / PLACA DE 2 POSTOS 4" X 2", PARA INSTALACAO DE TOMADAS E INTERRUPTORES | UN | 338 | 7.15 | 9.21 | 3112.98 | 0.02593% | 98.27%
100858 | SINAPI | MICTÓRIO SIFONADO LOUÇA BRANCA - PADRÃO MÉDIO - FORNECIMENTO E INSTALAÇÃO. AF_01/2020 | UN | 3 | 762.94 | 982.82 | 2948.46 | 0.02456% | 98.29%
SEINFRA RL 794 | Próprio | LUVA PARA ELETRODUTO, PVC, SOLDÁVEL, DN 25 MM (3/4''), APARENTE - FORNECIMENTO E INSTALAÇÃO. | UN | 178 | 12.59 | 16.22 | 2887.16 | 0.02405% | 98.32%
104658 | SINAPI | PISO PODOTÁTIL DE ALERTA OU DIRECIONAL, DE CONCRETO, ASSENTADO SOBRE ARGAMASSA. AF_03/2024 | m² | 14.62 | 150.55 | 193.94 | 2835.4 | 0.02362% | 98.34%
SEINFRA RL 764 | Próprio | REMOÇÃO MANUAL DE BANCADA METÁLICA | UN | 97 | 22.06 | 28.42 | 2756.74 | 0.02296% | 98.36%
92417 | SINAPI | MONTAGEM E DESMONTAGEM DE FÔRMA DE PILARES RETANGULARES E ESTRUTURAS SIMILARES, PÉ-DIREITO DUPLO, EM CHAPA DE MADEIRA COMPENSADA RESINADA, 2 UTILIZAÇÕES. AF_09/2020 | m² | 11.36 | 187.95 | 242.12 | 2750.48 | 0.02291% | 98.39%
SEINFRA RL 756 | Próprio | LUMINÁRIA ARANDELA TIPO TARTARUGA, DE SOBREPOR, COM 1 LÂMPADA LED DE 15 W, SEM REATOR - FORNECIMENTO E INSTALAÇÃO. AF_09/2024 | UN | 18 | 117.86 | 151.83 | 2732.94 | 0.02277% | 98.41%
104920 | SINAPI | ARMAÇÃO DE BLOCO, SAPATA ISOLADA, VIGA BALDRAME E SAPATA CORRIDA UTILIZANDO AÇO CA-50 DE 12,5 MM - MONTAGEM. AF_01/2024 | KG | 169.1 | 12.28 | 15.82 | 2675.16 | 0.02228% | 98.43%
102197 | SINAPI | PINTURA FUNDO NIVELADOR ALQUÍDICO BRANCO EM MADEIRA. AF_01/2021 | m² | 94.29 | 21.93 | 28.25 | 2663.69 | 0.02219% | 98.45%
92761 | SINAPI | ARMAÇÃO DE PILAR OU VIGA DE ESTRUTURA CONVENCIONAL DE CONCRETO ARMADO UTILIZANDO AÇO CA-50 DE 8,0 MM - MONTAGEM. AF_06/2022 | KG | 143.7 | 14.28 | 18.4 | 2644.08 | 0.02203% | 98.48%
100868 | SINAPI | BARRA DE APOIO RETA, EM ACO INOX POLIDO, COMPRIMENTO 80 CM, FIXADA NA PAREDE - FORNECIMENTO E INSTALAÇÃO. AF_01/2020 | UN | 6 | 341.75 | 440.24 | 2641.44 | 0.022% | 98.5%
103761 | SINAPI | MONTAGEM E DESMONTAGEM DE FÔRMA DE LAJE MACIÇA, PÉ-DIREITO SIMPLES, EM CHAPA DE MADEIRA COMPENSADA RESINADA E CIMBRAMENTO DE MADEIRA, 4 UTILIZAÇÕES. AF_03/2022 | m² | 24.85 | 81.74 | 105.3 | 2616.71 | 0.0218% | 98.52%
95305 | SINAPI | TEXTURA ACRÍLICA, APLICAÇÃO MANUAL EM PAREDE, UMA DEMÃO. AF_04/2023 | m² | 140.45 | 14.17 | 18.25 | 2563.21 | 0.02135% | 98.54%
SEINFRA RL 763 | Próprio | REMOÇÃO DE POSTE METÁLICO | UN | 9 | 221.05 | 284.76 | 2562.84 | 0.02135% | 98.56%
104923 | SINAPI | CONCRETAGEM DE SAPATA CORRIDA, FCK 30 MPA, COM USO DE JERICA - LANÇAMENTO, ADENSAMENTO E ACABAMENTO. AF_01/2024 | m³ | 2.54 | 760.3 | 979.42 | 2487.73 | 0.02072% | 98.58%
94342 | SINAPI | ATERRO MANUAL DE VALAS COM AREIA PARA ATERRO. AF_08/2023 | m³ | 20.64 | 92.46 | 119.11 | 2458.43 | 0.02048% | 98.6%
89711 | SINAPI | TUBO PVC, SERIE NORMAL, ESGOTO PREDIAL, DN 40 MM, FORNECIDO E INSTALADO EM RAMAL DE DESCARGA OU RAMAL DE ESGOTO SANITÁRIO. AF_08/2022 | M | 90.09 | 20.93 | 26.96 | 2428.83 | 0.02023% | 98.62%
SEINFRA RL 164 | Próprio | DISPOSITIVO PROTETOR DE SURTO 275V, 80 KA, TRIFASICO | UN | 8 | 229.37 | 295.47 | 2363.76 | 0.01969% | 98.64%
SEINFRA RL 211 | Próprio | JANELA DE VIDRO DE CORRER COM 2 FOLHAS COM ESTRUTURA DE ALUMÍNIO, COM VIDRO LAMINADO INCOLOR DE 8MM, BATENTE/REQUADRO 6 A 14 CM, FIXAÇÃO COM PARAFUSO, SEM GUARNIÇÃO/ALIZAR, VEDAÇÃO COM SILICONE, EXCLUSIVE CONTRAMARCO | m² | 1.3 | 1407.94 | 1813.71 | 2357.82 | 0.01964% | 98.66%
92770 | SINAPI | ARMAÇÃO DE LAJE DE ESTRUTURA CONVENCIONAL DE CONCRETO ARMADO UTILIZANDO AÇO CA-50 DE 8,0 MM - MONTAGEM. AF_06/2022 | KG | 131.8 | 13.85 | 17.84 | 2351.31 | 0.01959% | 98.68%
98557 | SINAPI | IMPERMEABILIZAÇÃO DE SUPERFÍCIE COM EMULSÃO ASFÁLTICA, 2 DEMÃOS. AF_09/2023 | m² | 38.81 | 46.59 | 60.02 | 2329.38 | 0.0194% | 98.7%
SEINFRA RL 817 | Próprio | Colar tomada pvc, com travas, saida com rosca, de 75 mm x 1/2" ou 75 mm x 3/4", para ligacao predial de agua | un | 34 | 52.72 | 67.91 | 2308.94 | 0.01923% | 98.72%
104345 | SINAPI | JUNÇÃO DE REDUÇÃO INVERTIDA, PVC, SÉRIE NORMAL, ESGOTO PREDIAL, DN 100 X 50 MM, JUNTA ELÁSTICA, FORNECIDO E INSTALADO EM RAMAL DE DESCARGA OU RAMAL DE ESGOTO SANITÁRIO. AF_08/2022 | UN | 42 | 42.59 | 54.86 | 2304.12 | 0.01919% | 98.74%
101938 | SINAPI | CAIXA DE PROTEÇÃO PARA MEDIDOR MONOFÁSICO DE EMBUTIR - FORNECIMENTO E INSTALAÇÃO. AF_07/2025 | UN | 11 | 161.96 | 208.64 | 2295.04 | 0.01912% | 98.76%
SEINFRA RL 797 | Próprio | Caixa de passagem em alvenaria de tijolos cerâmico dim. int. = 0.40 x 0.40 x 0.40m, inclusive tampa | un | 7 | 247.48 | 318.8 | 2231.6 | 0.01859% | 98.78%
SEINFRA RL 805 | Próprio | Vedação para saída de vaso sanitário em pvc rígido soldável, para esgoto primário, diâm = 100mm | un | 67 | 25.35 | 32.66 | 2188.22 | 0.01823% | 98.8%
SEINFRA RL 579 | Próprio | ANEL DE BORRACHA PARA TUBO PVC SANITÁRIO D = 100MM | UN | 254 | 6.6 | 8.5 | 2159 | 0.01798% | 98.81%
SEINFRA RL 547 | Próprio | CAIXA DE PASSAGEM EM ALVENARIA SEM FUNDO COM TAMPA 300X300X300 | UN | 32 | 51.6 | 66.47 | 2127.04 | 0.01772% | 98.83%
92456 | SINAPI | MONTAGEM E DESMONTAGEM DE FÔRMA DE VIGA, ESCORAMENTO METÁLICO, PÉ-DIREITO SIMPLES, EM CHAPA DE MADEIRA RESINADA, 4 UTILIZAÇÕES. AF_09/2020 | m² | 8.62 | 191.2 | 246.3 | 2123.11 | 0.01769% | 98.85%
92760 | SINAPI | ARMAÇÃO DE PILAR OU VIGA DE ESTRUTURA CONVENCIONAL DE CONCRETO ARMADO UTILIZANDO AÇO CA-50 DE 6,3 MM - MONTAGEM. AF_06/2022 | KG | 110.5 | 14.9 | 19.19 | 2120.5 | 0.01766% | 98.87%
95472 | SINAPI | VASO SANITARIO SIFONADO CONVENCIONAL PARA PCD SEM FURO FRONTAL COM LOUÇA BRANCA SEM ASSENTO, INCLUSO CONJUNTO DE LIGAÇÃO PARA BACIA SANITÁRIA AJUSTÁVEL - FORNECIMENTO E INSTALAÇÃO. AF_01/2020 | UN | 2 | 803.38 | 1034.91 | 2069.82 | 0.01724% | 98.88%
89732 | SINAPI | JOELHO 45 GRAUS, PVC, SERIE NORMAL, ESGOTO PREDIAL, DN 50 MM, JUNTA ELÁSTICA, FORNECIDO E INSTALADO EM RAMAL DE DESCARGA OU RAMAL DE ESGOTO SANITÁRIO. AF_08/2022 | UN | 102 | 15.73 | 20.26 | 2066.52 | 0.01721% | 98.9%
89481 | SINAPI | JOELHO 90 GRAUS, PVC, SOLDÁVEL, DN 25MM, INSTALADO EM PRUMADA DE ÁGUA - FORNECIMENTO E INSTALAÇÃO. AF_06/2022 | UN | 316 | 5.03 | 6.48 | 2047.68 | 0.01706% | 98.92%
91937 | SINAPI | CAIXA OCTOGONAL 3" X 3", PVC, INSTALADA EM LAJE - FORNECIMENTO E INSTALAÇÃO. AF_03/2023 | UN | 106 | 14.56 | 18.76 | 1988.56 | 0.01656% | 98.93%
100998 | SINAPI | CARGA, MANOBRA E DESCARGA DE ENTULHO EM CAMINHÃO BASCULANTE 10 M³ - CARGA COM ESCAVADEIRA HIDRÁULICA (CAÇAMBA DE 0,80 M³ / 111 HP) E DESCARGA LIVRE (UNIDADE: T). AF_07/2020 | T | 263.35 | 5.85 | 7.54 | 1985.66 | 0.01654% | 98.95%
102219 | SINAPI | PINTURA TINTA DE ACABAMENTO (PIGMENTADA) ESMALTE SINTÉTICO ACETINADO EM MADEIRA, 2 DEMÃOS. AF_01/2021 | m² | 94.29 | 16.17 | 20.83 | 1964.06 | 0.01636% | 98.97%
92768 | SINAPI | ARMAÇÃO DE LAJE DE ESTRUTURA CONVENCIONAL DE CONCRETO ARMADO UTILIZANDO AÇO CA-60 DE 5,0 MM - MONTAGEM. AF_06/2022 | KG | 101.1 | 14.88 | 19.17 | 1938.09 | 0.01614% | 98.98%
87257 | SINAPI | REVESTIMENTO CERÂMICO PARA PISO COM PLACAS TIPO ESMALTADA DE DIMENSÕES 60X60 CM APLICADA EM AMBIENTES DE ÁREA MAIOR QUE 10 M2. AF_02/2023_PE | m² | 22.16 | 64.63 | 83.26 | 1845.04 | 0.01537% | 99%
92990 | SINAPI | CABO DE COBRE FLEXÍVEL ISOLADO, 70 MM², ANTI-CHAMA 0,6/1,0 KV, PARA REDE ENTERRADA DE DISTRIBUIÇÃO DE ENERGIA ELÉTRICA - FORNECIMENTO E INSTALAÇÃO. AF_12/2021 | M | 15.2 | 93.99 | 121.08 | 1840.42 | 0.01533% | 99.01%
91856 | SINAPI | ELETRODUTO FLEXÍVEL CORRUGADO, PVC, DN 32 MM (1"), PARA CIRCUITOS TERMINAIS, INSTALADO EM PAREDE - FORNECIMENTO E INSTALAÇÃO. AF_03/2023 | M | 105.9 | 13.23 | 17.04 | 1804.54 | 0.01503% | 99.03%
90373 | SINAPI | JOELHO 90 GRAUS COM BUCHA DE LATÃO, PVC, SOLDÁVEL, DN 25MM, X 1/2 INSTALADO EM RAMAL OU SUB-RAMAL DE ÁGUA - FORNECIMENTO E INSTALAÇÃO. AF_06/2022 | UN | 111 | 12.54 | 16.15 | 1792.65 | 0.01493% | 99.04%
89774 | SINAPI | LUVA SIMPLES, PVC, SERIE NORMAL, ESGOTO PREDIAL, DN 75 MM, JUNTA ELÁSTICA, FORNECIDO E INSTALADO EM RAMAL DE DESCARGA OU RAMAL DE ESGOTO SANITÁRIO. AF_08/2022 | UN | 96 | 14.43 | 18.59 | 1784.64 | 0.01487% | 99.06%
SEINFRA RL 510 | Próprio | IDR Interruptor Diferencial Residual Bipolar In=25A, 30mA | UN | 7 | 193.66 | 249.47 | 1746.29 | 0.01455% | 99.07%
89849 | SINAPI | TUBO PVC, SERIE NORMAL, ESGOTO PREDIAL, DN 150 MM, FORNECIDO E INSTALADO EM SUBCOLETOR AÉREO DE ESGOTO SANITÁRIO. AF_08/2022 | M | 24.49 | 55.14 | 71.03 | 1739.52 | 0.01449% | 99.09%
92769 | SINAPI | ARMAÇÃO DE LAJE DE ESTRUTURA CONVENCIONAL DE CONCRETO ARMADO UTILIZANDO AÇO CA-50 DE 6,3 MM - MONTAGEM. AF_06/2022 | KG | 93 | 14.45 | 18.61 | 1730.73 | 0.01442% | 99.1%
92764 | SINAPI | ARMAÇÃO DE PILAR OU VIGA DE ESTRUTURA CONVENCIONAL DE CONCRETO ARMADO UTILIZANDO AÇO CA-50 DE 16,0 MM - MONTAGEM. AF_06/2022 | KG | 124.8 | 10.67 | 13.75 | 1716 | 0.01429% | 99.12%
88494 | SINAPI | EMASSAMENTO COM MASSA LÁTEX, APLICAÇÃO EM TETO, UMA DEMÃO, LIXAMENTO MANUAL. AF_04/2023 | m² | 70.79 | 18.58 | 23.93 | 1694 | 0.01411% | 99.13%
88485 | SINAPI | FUNDO SELADOR ACRÍLICO, APLICAÇÃO MANUAL EM PAREDE, UMA DEMÃO. AF_04/2023 | m² | 362.7 | 3.61 | 4.65 | 1686.56 | 0.01405% | 99.15%
103042 | SINAPI | REGISTRO DE ESFERA, PVC, ROSCÁVEL, COM BORBOLETA, 3/4" - FORNECIMENTO E INSTALAÇÃO. AF_08/2021 | UN | 68 | 18.96 | 24.42 | 1660.56 | 0.01383% | 99.16%
SEINFRA RL 581 | Próprio | ANEL DE BORRACHA PARA TUBO PVC SANITÁRIO D = 75MM | UN | 103 | 11.16 | 14.38 | 1481.14 | 0.01234% | 99.17%
SEINFRA RL 769 | Próprio | Caixa de passagem 100x100x80mm, em chapa aço galvanizado, embutida | un | 15 | 74.69 | 96.22 | 1443.3 | 0.01202% | 99.18%
89797 | SINAPI | JUNÇÃO SIMPLES, PVC, SERIE NORMAL, ESGOTO PREDIAL, DN 100 X 100 MM, JUNTA ELÁSTICA, FORNECIDO E INSTALADO EM RAMAL DE DESCARGA OU RAMAL DE ESGOTO SANITÁRIO. AF_08/2022 | UN | 22 | 50.92 | 65.6 | 1443.2 | 0.01202% | 99.2%
SEINFRA RL 759 | Próprio | LAVATÓRIO EM BANCADA DE GRANITO CINZA, 50 X 90 CM, INCL. CUBA DE EMBUTIR OVAL LOUÇA BRANCA 35 X 50 CM, VÁLVULA METAL CROMADO, SIFÃO TIPO COPO CROMADO, ENGATE 40 CM FLEXÍVEL EM AÇO INOX E TORNEIRA CROMADA MONOCOMANDO - FORNEC. E INSTALAÇÃO. AF_01/2020 | UN | 1 | 1116.18 | 1437.86 | 1437.86 | 0.01198% | 99.21%
92763 | SINAPI | ARMAÇÃO DE PILAR OU VIGA DE ESTRUTURA CONVENCIONAL DE CONCRETO ARMADO UTILIZANDO AÇO CA-50 DE 12,5 MM - MONTAGEM. AF_06/2022 | KG | 100.8 | 10.94 | 14.09 | 1420.27 | 0.01183% | 99.22%
89549 | SINAPI | REDUÇÃO EXCÊNTRICA, PVC, SERIE R, ÁGUA PLUVIAL, DN 75 X 50 MM, JUNTA ELÁSTICA, FORNECIDO E INSTALADO EM RAMAL DE ENCAMINHAMENTO. AF_06/2022 | UN | 57 | 19.11 | 24.62 | 1403.34 | 0.01169% | 99.23%
102498 | SINAPI | PINTURA DE MEIO-FIO COM TINTA BRANCA A BASE DE CAL (CAIAÇÃO). AF_05/2021 | M | 744.03 | 1.46 | 1.88 | 1398.78 | 0.01165% | 99.24%
88488 | SINAPI | PINTURA LÁTEX ACRÍLICA PREMIUM, APLICAÇÃO MANUAL EM TETO, DUAS DEMÃOS. AF_04/2023 | m² | 70.79 | 15.31 | 19.72 | 1395.98 | 0.01163% | 99.25%
104916 | SINAPI | ARMAÇÃO DE SAPATA ISOLADA, VIGA BALDRAME E SAPATA CORRIDA UTILIZANDO AÇO CA-60 DE 5 MM - MONTAGEM. AF_01/2024 | KG | 61.35 | 17.64 | 22.72 | 1393.87 | 0.01161% | 99.27%
97640 | SINAPI | REMOÇÃO DE FORROS DE DRYWALL, PVC E FIBROMINERAL, DE FORMA MANUAL, SEM REAPROVEITAMENTO. AF_09/2023 | m² | 618.01 | 1.71 | 2.2 | 1359.62 | 0.01133% | 99.28%
89429 | SINAPI | ADAPTADOR CURTO COM BOLSA E ROSCA PARA REGISTRO, PVC, SOLDÁVEL, DN 25MM X 3/4, INSTALADO EM RAMAL DE DISTRIBUIÇÃO DE ÁGUA - FORNECIMENTO E INSTALAÇÃO. AF_06/2022 | UN | 183 | 5.76 | 7.42 | 1357.86 | 0.01131% | 99.29%
97667 | SINAPI | ELETRODUTO FLEXÍVEL CORRUGADO, PEAD, DN 50 (1 1/2"), PARA REDE ENTERRADA DE DISTRIBUIÇÃO DE ENERGIA ELÉTRICA - FORNECIMENTO E INSTALAÇÃO. AF_12/2021 | M | 94.3 | 10.63 | 13.69 | 1290.97 | 0.01075% | 99.3%
104063 | SINAPI | CURVA LONGA, 45 GRAUS, PVC OCRE, JUNTA ELÁSTICA, DN 100 MM, PARA COLETOR PREDIAL DE ESGOTO. AF_06/2022 | UN | 15 | 64.43 | 83 | 1245 | 0.01037% | 99.31%
103978 | SINAPI | TUBO, PVC, SOLDÁVEL, DE 40MM, INSTALADO EM RAMAL DE DISTRIBUIÇÃO DE ÁGUA - FORNECIMENTO E INSTALAÇÃO. AF_06/2022 | M | 37.04 | 25.75 | 33.17 | 1228.62 | 0.01023% | 99.32%
89825 | SINAPI | TE, PVC, SERIE NORMAL, ESGOTO PREDIAL, DN 50 X 50 MM, JUNTA ELÁSTICA, FORNECIDO E INSTALADO EM PRUMADA DE ESGOTO SANITÁRIO OU VENTILAÇÃO. AF_08/2022 | UN | 53 | 17.54 | 22.6 | 1197.8 | 0.009978% | 99.33%
91959 | SINAPI | INTERRUPTOR SIMPLES (2 MÓDULOS), 10A/250V, INCLUINDO SUPORTE E PLACA - FORNECIMENTO E INSTALAÇÃO. AF_03/2023 | UN | 17 | 53.98 | 69.54 | 1182.18 | 0.009848% | 99.34%
94796 | SINAPI | TORNEIRA DE BOIA PARA CAIXA D'ÁGUA, ROSCÁVEL, 3/4" - FORNECIMENTO E INSTALAÇÃO. AF_08/2021 | UN | 30 | 30.41 | 39.17 | 1175.1 | 0.009789% | 99.35%
SEINFRA RL 168 | Próprio | DISPOSITIVO DIFERENCIAL DR ALTA SENSIB.(30mA) TETRAPOLAR 25A | UN | 5 | 180.84 | 232.96 | 1164.8 | 0.009703% | 99.36%
97610 | SINAPI | LÂMPADA COMPACTA DE LED 10 W, BASE E27 - FORNECIMENTO E INSTALAÇÃO. AF_09/2024 | UN | 60 | 14.94 | 19.25 | 1155 | 0.009621% | 99.37%
91937 | SINAPI | CAIXA OCTOGONAL 3" X 3", PVC, INSTALADA EM LAJE - FORNECIMENTO E INSTALAÇÃO. AF_03/2023 | UN | 60 | 14.56 | 18.76 | 1125.6 | 0.009376% | 99.38%
104800 | SINAPI | REMOÇÃO DE CERCAS E MOURÕES, DE FORMA MANUAL, SEM REAPROVEITAMENTO. AF_09/2023 | M | 102.15 | 8.45 | 10.89 | 1112.41 | 0.009266% | 99.39%
86879 | SINAPI | VÁLVULA EM PLÁSTICO 1" PARA PIA, TANQUE OU LAVATÓRIO, COM OU SEM LADRÃO - FORNECIMENTO E INSTALAÇÃO. AF_01/2020 | UN | 95 | 9.06 | 11.67 | 1108.65 | 0.009235% | 99.4%
89617 | SINAPI | TE, PVC, SOLDÁVEL, DN 25MM, INSTALADO EM PRUMADA DE ÁGUA - FORNECIMENTO E INSTALAÇÃO. AF_06/2022 | UN | 118 | 7.11 | 9.16 | 1080.88 | 0.009004% | 99.41%
96985 | SINAPI | HASTE DE ATERRAMENTO, DIÂMETRO 5/8", COM 3 METROS - FORNECIMENTO E INSTALAÇÃO. AF_08/2023 | UN | 14 | 59.64 | 76.83 | 1075.62 | 0.00896% | 99.41%
97668 | SINAPI | ELETRODUTO FLEXÍVEL CORRUGADO, PEAD, DN 63 (2"), PARA REDE ENTERRADA DE DISTRIBUIÇÃO DE ENERGIA ELÉTRICA - FORNECIMENTO E INSTALAÇÃO. AF_12/2021 | M | 54.6 | 15.17 | 19.54 | 1066.88 | 0.008887% | 99.42%
SEINFRA RL 575 | Próprio | PORTA DE MADEIRA, MACIÇA NA COR BRACA (PESADA OU SUPERPESADA), 90X210CM, ESPESSURA DE 3,5CM, INCLUSO DOBRADIÇAS, E FECHADURA - FORNECIMENTO E INSTALAÇÃO. | UN | 1 | 820.11 | 1056.47 | 1056.47 | 0.0088% | 99.43%
91939 | SINAPI | CAIXA RETANGULAR 4" X 2" ALTA (2,00 M DO PISO), PVC, INSTALADA EM PAREDE - FORNECIMENTO E INSTALAÇÃO. AF_03/2023 | UN | 27 | 30.32 | 39.06 | 1054.62 | 0.008785% | 99.44%
SEINFRA RL 103 | Próprio | PUXADOR DUPLO EM AÇO INOXIDÁVEL, PARA PORTA DE MADEIRA, ALUMÍNIO OU VIDRO, DE 350 MM | UN | 4 | 192.9 | 248.49 | 993.96 | 0.00828% | 99.45%
98111 | SINAPI | CAIXA DE INSPEÇÃO PARA ATERRAMENTO, CIRCULAR, EM POLIETILENO, DIÂMETRO INTERNO = 0,3 M. AF_12/2020 | UN | 17 | 45.25 | 58.29 | 990.93 | 0.008254% | 99.46%
101879 | SINAPI | QUADRO DE DISTRIBUIÇÃO DE ENERGIA EM CHAPA DE AÇO GALVANIZADO, DE EMBUTIR, COM BARRAMENTO TRIFÁSICO, PARA 24 DISJUNTORES DIN 100A - FORNECIMENTO E INSTALAÇÃO. AF_07/2025 | UN | 1 | 753.1 | 970.14 | 970.14 | 0.008081% | 99.47%
101879 | SINAPI | QUADRO DE DISTRIBUIÇÃO DE ENERGIA EM CHAPA DE AÇO GALVANIZADO, DE EMBUTIR, COM BARRAMENTO TRIFÁSICO, PARA 24 DISJUNTORES DIN 100A - FORNECIMENTO E INSTALAÇÃO. AF_07/2025 | UN | 1 | 753.1 | 970.14 | 970.14 | 0.008081% | 99.47%
SEINFRA RL 803 | Próprio | Joelho de 90°com bolsa para anel, em pvc rígido c/ anéis, para esgoto secundário, diâm = 40mm | un | 42 | 17.92 | 23.08 | 969.36 | 0.008075% | 99.48%
SEINFRA RL 576 | Próprio | PORTA DE MADEIRA, MACIÇA NA COR BRANCA (PESADA OU SUPERPESADA), 80X210CM, ESPESSURA DE 3,5CM, INCLUSOFECHADURA E DOBRADIÇAS - FORNECIMENTO E INSTALAÇÃO. AF_12/2019 | UN | 1 | 750.4 | 966.67 | 966.67 | 0.008052% | 99.49%
97644 | SINAPI | REMOÇÃO DE PORTAS, DE FORMA MANUAL, SEM REAPROVEITAMENTO. AF_09/2023 | m² | 85.68 | 8.71 | 11.22 | 961.33 | 0.008008% | 99.5%
105026 | SINAPI | VERGA MOLDADA IN LOCO COM UTILIZAÇÃO DE BLOCOS CANALETA, ESPESSURA DE *10* CM. AF_03/2024 | M | 18.52 | 40.25 | 51.85 | 960.26 | 0.007999% | 99.51%
91996 | SINAPI | TOMADA MÉDIA DE EMBUTIR (1 MÓDULO), 2P+T 10 A, INCLUINDO SUPORTE E PLACA - FORNECIMENTO E INSTALAÇÃO. AF_03/2023 | UN | 18 | 40.83 | 52.6 | 946.8 | 0.007887% | 99.51%
101883 | SINAPI | QUADRO DE DISTRIBUIÇÃO DE ENERGIA EM CHAPA DE AÇO GALVANIZADO, DE EMBUTIR, COM BARRAMENTO TRIFÁSICO, PARA 18 DISJUNTORES DIN 100A - FORNECIMENTO E INSTALAÇÃO. AF_07/2025 | UN | 1 | 720.29 | 927.88 | 927.88 | 0.007729% | 99.52%
89848 | SINAPI | TUBO PVC, SERIE NORMAL, ESGOTO PREDIAL, DN 100 MM, FORNECIDO E INSTALADO EM SUBCOLETOR AÉREO DE ESGOTO SANITÁRIO. AF_08/2022 | M | 26.69 | 26.95 | 34.72 | 926.68 | 0.007719% | 99.53%
104063 | SINAPI | CURVA LONGA, 45 GRAUS, PVC OCRE, JUNTA ELÁSTICA, DN 100 MM, PARA COLETOR PREDIAL DE ESGOTO. AF_06/2022 | UN | 11 | 64.43 | 83 | 913 | 0.007605% | 99.54%
91926 | SINAPI | CABO DE COBRE FLEXÍVEL ISOLADO, 2,5 MM², ANTI-CHAMA 450/750 V, PARA CIRCUITOS TERMINAIS - FORNECIMENTO E INSTALAÇÃO. AF_03/2023 | M | 142.5 | 4.97 | 6.4 | 912 | 0.007597% | 99.54%
89798 | SINAPI | TUBO PVC, SERIE NORMAL, ESGOTO PREDIAL, DN 50 MM, FORNECIDO E INSTALADO EM PRUMADA DE ESGOTO SANITÁRIO OU VENTILAÇÃO. AF_08/2022 | M | 52.41 | 13.08 | 16.85 | 883.11 | 0.007356% | 99.55%
97663 | SINAPI | REMOÇÃO DE LOUÇAS, DE FORMA MANUAL, SEM REAPROVEITAMENTO. AF_09/2023 | UN | 56 | 12.19 | 15.7 | 879.2 | 0.007324% | 99.56%
89481 | SINAPI | JOELHO 90 GRAUS, PVC, SOLDÁVEL, DN 25MM, INSTALADO EM PRUMADA DE ÁGUA - FORNECIMENTO E INSTALAÇÃO. AF_06/2022 | UN | 134 | 5.03 | 6.48 | 868.32 | 0.007233% | 99.57%
89739 | SINAPI | JOELHO 45 GRAUS, PVC, SERIE NORMAL, ESGOTO PREDIAL, DN 75 MM, JUNTA ELÁSTICA, FORNECIDO E INSTALADO EM RAMAL DE DESCARGA OU RAMAL DE ESGOTO SANITÁRIO. AF_08/2022 | UN | 28 | 23.61 | 30.41 | 851.48 | 0.007093% | 99.57%
89620 | SINAPI | TE, PVC, SOLDÁVEL, DN 32MM, INSTALADO EM PRUMADA DE ÁGUA - FORNECIMENTO E INSTALAÇÃO. AF_06/2022 | UN | 58 | 11.16 | 14.38 | 834.04 | 0.006948% | 99.58%
91994 | SINAPI | TOMADA MÉDIA DE EMBUTIR (1 MÓDULO), 2P+T 10 A, SEM SUPORTE E SEM PLACA - FORNECIMENTO E INSTALAÇÃO. AF_03/2023 | UN | 23 | 27.74 | 35.73 | 821.79 | 0.006845% | 99.59%
SEINFRA RL 212 | Próprio | JANELA DE VIDRO TIPO MAXIM-AR COM ESTRUTURA EM ALUMÍNIO BRANCO, BATENTE/ REQUADRO 3 A 14 CM, COM VIDRO LAMINADO INCOLOR DE 8MM, FIXAÇÃO COM PARAFUSO, SEM GUARNIÇÃO/ALIZAR, SEM ACABAMENTO, VEDAÇÃO COM SILICONE, EXCLUSIVE CONTRAMARCO - FORNECIMENTO E INSTALAÇÃO | m² | 0.5 | 1272.77 | 1639.58 | 819.79 | 0.006829% | 99.59%
104348 | SINAPI | TERMINAL DE VENTILAÇÃO, PVC, SÉRIE NORMAL, ESGOTO PREDIAL, DN 50 MM, JUNTA SOLDÁVEL, FORNECIDO E INSTALADO EM PRUMADA DE ESGOTO SANITÁRIO OU VENTILAÇÃO. AF_08/2022 | UN | 59 | 10.49 | 13.51 | 797.09 | 0.00664% | 99.6%
SEINFRA RL 527 | Próprio | FITA ACO INOX PARA CINTAR POSTE, L = 19 MM, E = 0,5 MM | UN | 6 | 102.61 | 132.18 | 793.08 | 0.006606% | 99.61%
103675 | SINAPI | CONCRETAGEM DE VIGAS E LAJES, FCK=25 MPA, PARA LAJES MACIÇAS OU NERVURADAS COM USO DE BOMBA - LANÇAMENTO, ADENSAMENTO E ACABAMENTO. AF_02/2022_PS | m³ | 0.9 | 674.3 | 868.63 | 781.77 | 0.006512% | 99.61%
98525 | SINAPI | LIMPEZA MECANIZADA DE CAMADA VEGETAL, VEGETAÇÃO E PEQUENAS ÁRVORES (DIÂMETRO DE TRONCO MENOR QUE 0,20 M), COM TRATOR DE ESTEIRAS. AF_03/2024 | m² | 984.45 | 0.61 | 0.79 | 777.72 | 0.006478% | 99.62%
88489 | SINAPI | PINTURA LÁTEX ACRÍLICA PREMIUM, APLICAÇÃO MANUAL EM PAREDES, DUAS DEMÃOS. AF_04/2023 | m² | 44.8 | 13.22 | 17.03 | 762.94 | 0.006355% | 99.63%
105026 | SINAPI | VERGA MOLDADA IN LOCO COM UTILIZAÇÃO DE BLOCOS CANALETA, ESPESSURA DE *10* CM. AF_03/2024 | M | 14.7 | 40.25 | 51.85 | 762.2 | 0.006349% | 99.63%
104352 | SINAPI | TE, PVC, SÉRIE NORMAL, ESGOTO PREDIAL, DN 100 X 50 MM, JUNTA ELÁSTICA, FORNECIDO E INSTALADO EM PRUMADA DE ESGOTO SANITÁRIO OU VENTILAÇÃO. AF_08/2022 | UN | 15 | 39.4 | 50.76 | 761.4 | 0.006342% | 99.64%
89728 | SINAPI | CURVA CURTA 90 GRAUS, PVC, SERIE NORMAL, ESGOTO PREDIAL, DN 40 MM, JUNTA SOLDÁVEL, FORNECIDO E INSTALADO EM RAMAL DE DESCARGA OU RAMAL DE ESGOTO SANITÁRIO. AF_08/2022 | UN | 46 | 12.51 | 16.12 | 741.52 | 0.006177% | 99.65%
91992 | SINAPI | TOMADA ALTA DE EMBUTIR (1 MÓDULO), 2P+T 10 A, INCLUINDO SUPORTE E PLACA - FORNECIMENTO E INSTALAÇÃO. AF_03/2023 | UN | 11 | 50.66 | 65.26 | 717.86 | 0.00598% | 99.65%
92763 | SINAPI | ARMAÇÃO DE PILAR OU VIGA DE ESTRUTURA CONVENCIONAL DE CONCRETO ARMADO UTILIZANDO AÇO CA-50 DE 12,5 MM - MONTAGEM. AF_06/2022 | KG | 50 | 10.94 | 14.09 | 704.5 | 0.005868% | 99.66%
89492 | SINAPI | JOELHO 90 GRAUS, PVC, SOLDÁVEL, DN 32MM, INSTALADO EM PRUMADA DE ÁGUA - FORNECIMENTO E INSTALAÇÃO. AF_06/2022 | UN | 69 | 7.78 | 10.02 | 691.38 | 0.005759% | 99.66%
SEINFRA RL 746 | Próprio | Remoção de poste de concreto armado seção circular ou duplo T | un | 1 | 528.54 | 680.87 | 680.87 | 0.005672% | 99.67%
89726 | SINAPI | JOELHO 45 GRAUS, PVC, SERIE NORMAL, ESGOTO PREDIAL, DN 40 MM, JUNTA SOLDÁVEL, FORNECIDO E INSTALADO EM RAMAL DE DESCARGA OU RAMAL DE ESGOTO SANITÁRIO. AF_08/2022 | UN | 52 | 9.9 | 12.75 | 663 | 0.005523% | 99.67%
89669 | SINAPI | LUVA SIMPLES, PVC, SERIE R, ÁGUA PLUVIAL, DN 100 MM, JUNTA ELÁSTICA, FORNECIDO E INSTALADO EM CONDUTORES VERTICAIS DE ÁGUAS PLUVIAIS. AF_06/2022 | UN | 16 | 31.55 | 40.64 | 650.24 | 0.005416% | 99.68%
102507 | SINAPI | PINTURA DE DEMARCAÇÃO DE VAGA COM TINTA EPÓXI, E = 10 CM, APLICAÇÃO MANUAL. AF_05/2021 | M | 77.5 | 6.3 | 8.12 | 629.3 | 0.005242% | 99.69%
89795 | SINAPI | JUNÇÃO SIMPLES, PVC, SERIE NORMAL, ESGOTO PREDIAL, DN 75 X 75 MM, JUNTA ELÁSTICA, FORNECIDO E INSTALADO EM RAMAL DE DESCARGA OU RAMAL DE ESGOTO SANITÁRIO. AF_08/2022 | UN | 12 | 40.7 | 52.43 | 629.16 | 0.005241% | 99.69%
101895 | SINAPI | DISJUNTOR TERMOMAGNÉTICO TRIPOLAR, CORRENTE NOMINAL DE 125A - FORNECIMENTO E INSTALAÇÃO. AF_07/2025 | UN | 1 | 484.05 | 623.55 | 623.55 | 0.005194% | 99.7%
92768 | SINAPI | ARMAÇÃO DE LAJE DE ESTRUTURA CONVENCIONAL DE CONCRETO ARMADO UTILIZANDO AÇO CA-60 DE 5,0 MM - MONTAGEM. AF_06/2022 | KG | 31.1 | 14.88 | 19.17 | 596.19 | 0.004966% | 99.7%
100860 | SINAPI | CHUVEIRO ELÉTRICO COMUM CORPO PLÁSTICO, TIPO DUCHA - FORNECIMENTO E INSTALAÇÃO. AF_01/2020 | UN | 4 | 115.56 | 148.86 | 595.44 | 0.00496% | 99.71%
89708 | SINAPI | CAIXA SIFONADA, PVC, DN 150 X 185 X 75 MM, JUNTA ELÁSTICA, FORNECIDA E INSTALADA EM RAMAL DE DESCARGA OU EM RAMAL DE ESGOTO SANITÁRIO. AF_08/2022 | UN | 5 | 90.83 | 117.01 | 585.05 | 0.004873% | 99.71%
SEINFRA RL 234 | Próprio | BUCHA COM ARRUELA EM LIGA ESPECIAL ZAMAK PARA ELETRODUTO 85MM, D=3" | un | 42 | 10.55 | 13.59 | 570.78 | 0.004755% | 99.72%
94707 | SINAPI | ADAPTADOR COM FLANGE E ANEL DE VEDAÇÃO, PVC, SOLDÁVEL, DN 60 MM X 2", INSTALADO EM RESERVAÇÃO PREDIAL DE ÁGUA - FORNECIMENTO E INSTALAÇÃO. AF_04/2024 | UN | 8 | 54.9 | 70.72 | 565.76 | 0.004713% | 99.72%
100849 | SINAPI | ASSENTO SANITÁRIO CONVENCIONAL - FORNECIMENTO E INSTALACAO. AF_01/2020 | UN | 11 | 39.89 | 51.39 | 565.29 | 0.004709% | 99.72%
93200 | SINAPI | FIXAÇÃO (ENCUNHAMENTO) DE ALVENARIA DE VEDAÇÃO COM ARGAMASSA APLICADA COM BISNAGA. AF_03/2024 | M | 42.75 | 10.26 | 13.22 | 565.16 | 0.004708% | 99.73%
SEINFRA RL 615 | Próprio | LUVA ELETRODUTO ACO GALV ROSCAVEL 4" | UN | 28 | 15.57 | 20.06 | 561.68 | 0.004679% | 99.73%
86883 | SINAPI | SIFÃO DO TIPO FLEXÍVEL EM PVC 1 X 1.1/2 - FORNECIMENTO E INSTALAÇÃO. AF_01/2020 | UN | 38 | 11.01 | 14.18 | 538.84 | 0.004489% | 99.74%
95544 | SINAPI | PAPELEIRA DE PAREDE EM METAL CROMADO SEM TAMPA, INCLUSO FIXAÇÃO. AF_01/2020 | UN | 11 | 37.64 | 48.49 | 533.39 | 0.004443% | 99.74%
92763 | SINAPI | ARMAÇÃO DE PILAR OU VIGA DE ESTRUTURA CONVENCIONAL DE CONCRETO ARMADO UTILIZANDO AÇO CA-50 DE 12,5 MM - MONTAGEM. AF_06/2022 | KG | 37.8 | 10.94 | 14.09 | 532.6 | 0.004437% | 99.75%
89778 | SINAPI | LUVA SIMPLES, PVC, SERIE NORMAL, ESGOTO PREDIAL, DN 100 MM, JUNTA ELÁSTICA, FORNECIDO E INSTALADO EM RAMAL DE DESCARGA OU RAMAL DE ESGOTO SANITÁRIO. AF_08/2022 | UN | 25 | 16.37 | 21.09 | 527.25 | 0.004392% | 99.75%
89450 | SINAPI | TUBO, PVC, SOLDÁVEL, DE 60MM, INSTALADO EM PRUMADA DE ÁGUA - FORNECIMENTO E INSTALAÇÃO. AF_06/2022 | M | 14.23 | 28.7 | 36.97 | 526.08 | 0.004382% | 99.76%
89797 | SINAPI | JUNÇÃO SIMPLES, PVC, SERIE NORMAL, ESGOTO PREDIAL, DN 100 X 100 MM, JUNTA ELÁSTICA, FORNECIDO E INSTALADO EM RAMAL DE DESCARGA OU RAMAL DE ESGOTO SANITÁRIO. AF_08/2022 | UN | 8 | 50.92 | 65.6 | 524.8 | 0.004372% | 99.76%
89529 | SINAPI | JOELHO 90 GRAUS, PVC, SERIE R, ÁGUA PLUVIAL, DN 100 MM, JUNTA ELÁSTICA, FORNECIDO E INSTALADO EM RAMAL DE ENCAMINHAMENTO. AF_06/2022 | UN | 11 | 36.48 | 46.99 | 516.89 | 0.004306% | 99.76%
SEINFRA RL 796 | Próprio | Quadro de distribuição de embutir, em resina termoplástica, para até 12 disjuntores, com barramento, padrão DIN, exclusive disjuntores | un | 1 | 386.13 | 497.41 | 497.41 | 0.004143% | 99.77%
91936 | SINAPI | CAIXA OCTOGONAL 4" X 4", PVC, INSTALADA EM LAJE - FORNECIMENTO E INSTALAÇÃO. AF_03/2023 | UN | 24 | 16.04 | 20.66 | 495.84 | 0.00413% | 99.77%
89744 | SINAPI | JOELHO 90 GRAUS, PVC, SERIE NORMAL, ESGOTO PREDIAL, DN 100 MM, JUNTA ELÁSTICA, FORNECIDO E INSTALADO EM RAMAL DE DESCARGA OU RAMAL DE ESGOTO SANITÁRIO. AF_08/2022 | UN | 14 | 27.48 | 35.4 | 495.6 | 0.004128% | 99.78%
SEINFRA RL 160 | Próprio | PLACA COM UM FURO IMPERIA BRANCO IRIEL P/ SAIDA CABO DE SOM | UN | 31 | 12.09 | 15.57 | 482.67 | 0.004021% | 99.78%
93656 | SINAPI | DISJUNTOR MONOPOLAR TIPO DIN, CORRENTE NOMINAL DE 25A - FORNECIMENTO E INSTALAÇÃO. AF_07/2025 | UN | 24 | 15.25 | 19.65 | 471.6 | 0.003928% | 99.79%
92770 | SINAPI | ARMAÇÃO DE LAJE DE ESTRUTURA CONVENCIONAL DE CONCRETO ARMADO UTILIZANDO AÇO CA-50 DE 8,0 MM - MONTAGEM. AF_06/2022 | KG | 26.1 | 13.85 | 17.84 | 465.62 | 0.003879% | 99.79%
89446 | SINAPI | TUBO, PVC, SOLDÁVEL, DE 25MM, INSTALADO EM PRUMADA DE ÁGUA - FORNECIMENTO E INSTALAÇÃO. AF_06/2022 | M | 67.84 | 5.31 | 6.84 | 464.03 | 0.003865% | 99.79%
SEINFRA RL 235 | Próprio | CABECOTE PARA ENTRADA DE LINHA DE ALIMENTACAO PARA ELETRODUTO, EM LIGA DE ALUMINIO COM ACABAMENTO ANTI CORROSIVO, COM FIXACAO POR ENCAIXE LISO DE 360 GRAUS, DE 1" | un | 28 | 12.86 | 16.57 | 463.96 | 0.003865% | 99.8%
96986 | SINAPI | HASTE DE ATERRAMENTO, DIÂMETRO 3/4", COM 3 METROS - FORNECIMENTO E INSTALAÇÃO. AF_08/2023 | UN | 4 | 89.31 | 115.05 | 460.2 | 0.003833% | 99.8%
92761 | SINAPI | ARMAÇÃO DE PILAR OU VIGA DE ESTRUTURA CONVENCIONAL DE CONCRETO ARMADO UTILIZANDO AÇO CA-50 DE 8,0 MM - MONTAGEM. AF_06/2022 | KG | 25 | 14.28 | 18.4 | 460 | 0.003832% | 99.8%
89505 | SINAPI | JOELHO 90 GRAUS, PVC, SOLDÁVEL, DN 60MM, INSTALADO EM PRUMADA DE ÁGUA - FORNECIMENTO E INSTALAÇÃO. AF_06/2022 | UN | 9 | 39.38 | 50.73 | 456.57 | 0.003803% | 99.81%
94672 | SINAPI | JOELHO 90 GRAUS COM BUCHA DE LATÃO, PVC, SOLDÁVEL, DN 25 MM X 3/4", INSTALADO EM RESERVAÇÃO PREDIAL DE ÁGUA - FORNECIMENTO E INSTALAÇÃO. AF_04/2024 | UN | 61 | 5.7 | 7.34 | 447.74 | 0.00373% | 99.81%
93655 | SINAPI | DISJUNTOR MONOPOLAR TIPO DIN, CORRENTE NOMINAL DE 20A - FORNECIMENTO E INSTALAÇÃO. AF_07/2025 | UN | 24 | 14.38 | 18.52 | 444.48 | 0.003703% | 99.82%
89746 | SINAPI | JOELHO 45 GRAUS, PVC, SERIE NORMAL, ESGOTO PREDIAL, DN 100 MM, JUNTA ELÁSTICA, FORNECIDO E INSTALADO EM RAMAL DE DESCARGA OU RAMAL DE ESGOTO SANITÁRIO. AF_08/2022 | UN | 12 | 28.29 | 36.44 | 437.28 | 0.003643% | 99.82%
89497 | SINAPI | JOELHO 90 GRAUS, PVC, SOLDÁVEL, DN 40MM, INSTALADO EM PRUMADA DE ÁGUA - FORNECIMENTO E INSTALAÇÃO. AF_06/2022 | UN | 26 | 12.52 | 16.13 | 419.38 | 0.003493% | 99.82%
101938 | SINAPI | CAIXA DE PROTEÇÃO PARA MEDIDOR MONOFÁSICO DE EMBUTIR - FORNECIMENTO E INSTALAÇÃO. AF_07/2025 | UN | 2 | 161.96 | 208.64 | 417.28 | 0.003476% | 99.83%
89528 | SINAPI | LUVA, PVC, SOLDÁVEL, DN 25MM, INSTALADO EM PRUMADA DE ÁGUA - FORNECIMENTO E INSTALAÇÃO. AF_06/2022 | UN | 80 | 3.98 | 5.13 | 410.4 | 0.003419% | 99.83%
88484 | SINAPI | FUNDO SELADOR ACRÍLICO, APLICAÇÃO MANUAL EM TETO, UMA DEMÃO. AF_04/2023 | m² | 70.79 | 4.46 | 5.75 | 407.04 | 0.003391% | 99.83%
89669 | SINAPI | LUVA SIMPLES, PVC, SERIE R, ÁGUA PLUVIAL, DN 100 MM, JUNTA ELÁSTICA, FORNECIDO E INSTALADO EM CONDUTORES VERTICAIS DE ÁGUAS PLUVIAIS. AF_06/2022 | UN | 10 | 31.55 | 40.64 | 406.4 | 0.003385% | 99.84%
89711 | SINAPI | TUBO PVC, SERIE NORMAL, ESGOTO PREDIAL, DN 40 MM, FORNECIDO E INSTALADO EM RAMAL DE DESCARGA OU RAMAL DE ESGOTO SANITÁRIO. AF_08/2022 | M | 14.82 | 20.93 | 26.96 | 399.55 | 0.003328% | 99.84%
89987 | SINAPI | REGISTRO DE GAVETA BRUTO, LATÃO, ROSCÁVEL, 3/4", COM ACABAMENTO E CANOPLA CROMADOS - FORNECIMENTO E INSTALAÇÃO. AF_08/2021 | UN | 3 | 100.75 | 129.79 | 389.37 | 0.003243% | 99.84%
SEINFRA RL 550 | Próprio | CABO DE COBRE NU 16 MM2 MEIO-DURO - FORNECIMENTO E INSTALAÇÃO. | M | 12.5 | 23.48 | 30.25 | 378.13 | 0.00315% | 99.85%
SEINFRA RL 243 | Próprio | CABO DE COBRE NÚ 16 MM2 - FORNECIMENTO E ASSENTAMENTO | m | 10.6 | 27.04 | 34.83 | 369.2 | 0.003075% | 99.85%
94705 | SINAPI | ADAPTADOR COM FLANGE E ANEL DE VEDAÇÃO, PVC, SOLDÁVEL, DN 40 MM X 1 1/4", INSTALADO EM RESERVAÇÃO PREDIAL DE ÁGUA - FORNECIMENTO E INSTALAÇÃO. AF_04/2024 | UN | 8 | 35.48 | 45.71 | 365.68 | 0.003046% | 99.85%
SEINFRA RL 795 | Próprio | Quadro de distribuição de embutir, em chapa de aço, para até 16 disjuntores, com barramento, padrão DIN, exclusive disjuntores | un | 1 | 283.56 | 365.28 | 365.28 | 0.003043% | 99.86%
89849 | SINAPI | TUBO PVC, SERIE NORMAL, ESGOTO PREDIAL, DN 150 MM, FORNECIDO E INSTALADO EM SUBCOLETOR AÉREO DE ESGOTO SANITÁRIO. AF_08/2022 | M | 5.07 | 55.14 | 71.03 | 360.12 | 0.003% | 99.86%
89731 | SINAPI | JOELHO 90 GRAUS, PVC, SERIE NORMAL, ESGOTO PREDIAL, DN 50 MM, JUNTA ELÁSTICA, FORNECIDO E INSTALADO EM RAMAL DE DESCARGA OU RAMAL DE ESGOTO SANITÁRIO. AF_08/2022 | UN | 18 | 15.03 | 19.36 | 348.48 | 0.002903% | 99.86%
104354 | SINAPI | TE, PVC, SÉRIE NORMAL, ESGOTO PREDIAL, DN 100 X 75 MM, JUNTA ELÁSTICA, FORNECIDO E INSTALADO EM PRUMADA DE ESGOTO SANITÁRIO OU VENTILAÇÃO. AF_08/2022 | UN | 6 | 45.09 | 58.08 | 348.48 | 0.002903% | 99.86%
94491 | SINAPI | REGISTRO DE ESFERA, PVC, SOLDÁVEL, COM VOLANTE, DN 40 MM - FORNECIMENTO E INSTALAÇÃO. AF_08/2021 | UN | 6 | 44.67 | 57.54 | 345.24 | 0.002876% | 99.87%
96986 | SINAPI | HASTE DE ATERRAMENTO, DIÂMETRO 3/4", COM 3 METROS - FORNECIMENTO E INSTALAÇÃO. AF_08/2023 | UN | 3 | 89.31 | 115.05 | 345.15 | 0.002875% | 99.87%
89447 | SINAPI | TUBO, PVC, SOLDÁVEL, DE 32MM, INSTALADO EM PRUMADA DE ÁGUA - FORNECIMENTO E INSTALAÇÃO. AF_06/2022 | M | 25.14 | 10.59 | 13.64 | 342.91 | 0.002856% | 99.87%
104044 | SINAPI | ADAPTADOR, POLIPROPILENO, PARA TUBOS EM PEAD, 20 MM X 3/4", PARA LIGAÇÃO PREDIAL DE ÁGUA. AF_06/2022 | UN | 34 | 7.72 | 9.94 | 337.96 | 0.002815% | 99.88%
92004 | SINAPI | TOMADA MÉDIA DE EMBUTIR (2 MÓDULOS), 2P+T 10 A, INCLUINDO SUPORTE E PLACA - FORNECIMENTO E INSTALAÇÃO. AF_03/2023 | UN | 4 | 65.44 | 84.3 | 337.2 | 0.002809% | 99.88%
SEINFRA RL 236 | Próprio | CURVA S EM PVC PARA ELETRODUTO RÍGIDO DE 1" | un | 42 | 6.21 | 8 | 336 | 0.002799% | 99.88%
103979 | SINAPI | TUBO, PVC, SOLDÁVEL, DE 50MM, INSTALADO EM RAMAL DE DISTRIBUIÇÃO DE ÁGUA - FORNECIMENTO E INSTALAÇÃO. AF_06/2022 | M | 8.89 | 29.32 | 37.77 | 335.78 | 0.002797% | 99.88%
93653 | SINAPI | DISJUNTOR MONOPOLAR TIPO DIN, CORRENTE NOMINAL DE 10A - FORNECIMENTO E INSTALAÇÃO. AF_07/2025 | UN | 19 | 13.47 | 17.35 | 329.65 | 0.002746% | 99.89%
89850 | SINAPI | JOELHO 90 GRAUS, PVC, SERIE NORMAL, ESGOTO PREDIAL, DN 100 MM, JUNTA ELÁSTICA, FORNECIDO E INSTALADO EM SUBCOLETOR AÉREO DE ESGOTO SANITÁRIO. AF_08/2022 | UN | 7 | 31.61 | 40.72 | 285.04 | 0.002374% | 99.89%
91995 | SINAPI | TOMADA MÉDIA DE EMBUTIR (1 MÓDULO), 2P+T 20 A, SEM SUPORTE E SEM PLACA - FORNECIMENTO E INSTALAÇÃO. AF_03/2023 | UN | 7 | 31 | 39.93 | 279.51 | 0.002328% | 99.89%
SEINFRA RL 820 | Próprio | ELETRODUTO FLEXÍVEL CORRUGADO, PEAD, DN 32 MM (1"), PARA CIRCUITOS TERMINAIS, INSTALADO EM PAREDE - FORNECIMENTO E INSTALAÇÃO. | M | 18.8 | 11.39 | 14.67 | 275.8 | 0.002297% | 99.89%
104329 | SINAPI | CAIXA SIFONADA, COM GRELHA REDONDA, PVC, DN 150 X 150 X 50 MM, JUNTA SOLDÁVEL, FORNECIDA E INSTALADA EM RAMAL DE DESCARGA OU EM RAMAL DE ESGOTO SANITÁRIO. AF_08/2022 | UN | 3 | 70.21 | 90.44 | 271.32 | 0.00226% | 99.9%
95547 | SINAPI | SABONETEIRA PLASTICA TIPO DISPENSER PARA SABONETE LIQUIDO COM RESERVATORIO 800 A 1500 ML, INCLUSO FIXAÇÃO. AF_01/2020 | UN | 3 | 69.77 | 89.88 | 269.64 | 0.002246% | 99.9%
89448 | SINAPI | TUBO, PVC, SOLDÁVEL, DE 40MM, INSTALADO EM PRUMADA DE ÁGUA - FORNECIMENTO E INSTALAÇÃO. AF_06/2022 | M | 12.9 | 16.19 | 20.86 | 269.09 | 0.002242% | 99.9%
92764 | SINAPI | ARMAÇÃO DE PILAR OU VIGA DE ESTRUTURA CONVENCIONAL DE CONCRETO ARMADO UTILIZANDO AÇO CA-50 DE 16,0 MM - MONTAGEM. AF_06/2022 | KG | 19.4 | 10.67 | 13.75 | 266.75 | 0.002222% | 99.9%
SEINFRA RL 771 | Próprio | QUADRO DE DISTRIBUIÇÃO DE ENERGIA EM CHAPA DE AÇO GALVANIZADO, DE EMBUTIR, SEM BARRAMENTO, PARA 16 DISJUNTORES DIN 100A - FORNECIMENTO E INSTALAÇÃO. | UN | 1 | 203.77 | 262.5 | 262.5 | 0.002187% | 99.9%
89753 | SINAPI | LUVA SIMPLES, PVC, SERIE NORMAL, ESGOTO PREDIAL, DN 50 MM, JUNTA ELÁSTICA, FORNECIDO E INSTALADO EM RAMAL DE DESCARGA OU RAMAL DE ESGOTO SANITÁRIO. AF_08/2022 | UN | 23 | 8.81 | 11.35 | 261.05 | 0.002175% | 99.91%
SEINFRA RL 262 | Próprio | TOALHEIRO PLASTICO TIPO DISPENSER PARA PAPEL TOALHA INTERFOLHADO. FORNECIMENTO E INSTALAÇÃO | UN | 3 | 65.48 | 84.35 | 253.05 | 0.002108% | 99.91%
104347 | SINAPI | JUNÇÃO DE REDUCAO INVERTIDA, PVC, SÉRIE NORMAL, ESGOTO PREDIAL, DN 100 X 75 MM, JUNTA ELÁSTICA, FORNECIDO E INSTALADO EM RAMAL DE DESCARGA OU RAMAL DE ESGOTO SANITÁRIO. AF_08/2022 | UN | 4 | 47.47 | 61.15 | 244.6 | 0.002038% | 99.91%
89408 | SINAPI | JOELHO 90 GRAUS, PVC, SOLDÁVEL, DN 25MM, INSTALADO EM RAMAL DE DISTRIBUIÇÃO DE ÁGUA - FORNECIMENTO E INSTALAÇÃO. AF_06/2022 | UN | 23 | 8.24 | 10.61 | 244.03 | 0.002033% | 99.91%
89753 | SINAPI | LUVA SIMPLES, PVC, SERIE NORMAL, ESGOTO PREDIAL, DN 50 MM, JUNTA ELÁSTICA, FORNECIDO E INSTALADO EM RAMAL DE DESCARGA OU RAMAL DE ESGOTO SANITÁRIO. AF_08/2022 | UN | 21 | 8.81 | 11.35 | 238.35 | 0.001985% | 99.92%
93657 | SINAPI | DISJUNTOR MONOPOLAR TIPO DIN, CORRENTE NOMINAL DE 32A - FORNECIMENTO E INSTALAÇÃO. AF_07/2025 | UN | 11 | 16.74 | 21.56 | 237.16 | 0.001976% | 99.92%
89708 | SINAPI | CAIXA SIFONADA, PVC, DN 150 X 185 X 75 MM, JUNTA ELÁSTICA, FORNECIDA E INSTALADA EM RAMAL DE DESCARGA OU EM RAMAL DE ESGOTO SANITÁRIO. AF_08/2022 | UN | 2 | 90.83 | 117.01 | 234.02 | 0.001949% | 99.92%
89737 | SINAPI | JOELHO 90 GRAUS, PVC, SERIE NORMAL, ESGOTO PREDIAL, DN 75 MM, JUNTA ELÁSTICA, FORNECIDO E INSTALADO EM RAMAL DE DESCARGA OU RAMAL DE ESGOTO SANITÁRIO. AF_08/2022 | UN | 8 | 22.67 | 29.2 | 233.6 | 0.001946% | 99.92%
94794 | SINAPI | REGISTRO DE GAVETA BRUTO, LATÃO, ROSCÁVEL, 1 1/2", COM ACABAMENTO E CANOPLA CROMADOS - FORNECIMENTO E INSTALAÇÃO. AF_08/2021 | UN | 1 | 178.42 | 229.84 | 229.84 | 0.001915% | 99.92%
SEINFRA RL 790 | Próprio | ESPELHO / PLACA DE 1 POSTO 4" X 2", PARA INSTALACAO DE TOMADAS E INTERRUPTORES | UN | 23 | 7.63 | 9.83 | 226.09 | 0.001883% | 99.92%
89690 | SINAPI | JUNÇÃO SIMPLES, PVC, SERIE R, ÁGUA PLUVIAL, DN 100 X 100 MM, JUNTA ELÁSTICA, FORNECIDO E INSTALADO EM CONDUTORES VERTICAIS DE ÁGUAS PLUVIAIS. AF_06/2022 | UN | 2 | 87.41 | 112.6 | 225.2 | 0.001876% | 99.93%
91932 | SINAPI | CABO DE COBRE FLEXÍVEL ISOLADO, 10 MM², ANTI-CHAMA 450/750 V, PARA CIRCUITOS TERMINAIS - FORNECIMENTO E INSTALAÇÃO. AF_03/2023 | M | 8.8 | 19.7 | 25.38 | 223.34 | 0.00186% | 99.93%
SEINFRA RL 588 | Próprio | TE, PVC, SERIE NORMAL, ESGOTO PREDIAL, DN 75 X 50 MM, JUNTA ELÁSTICA, FORNECIDO E INSTALADO EM PRUMADA DE ESGOTO SANITÁRIO OU VENTILAÇÃO. AF_08/2022 | UN | 5 | 34.24 | 44.11 | 220.55 | 0.001837% | 99.93%
93669 | SINAPI | DISJUNTOR TRIPOLAR TIPO DIN, CORRENTE NOMINAL DE 20A - FORNECIMENTO E INSTALAÇÃO. AF_07/2025 | UN | 2 | 85.57 | 110.23 | 220.46 | 0.001836% | 99.93%
101543 | SINAPI | ARMAÇÃO SECUNDÁRIA, COM 2 ESTRIBOS, SEM ISOLADOR - FORNECIMENTO E INSTALAÇÃO. AF_07/2020 | UN | 2 | 84.17 | 108.43 | 216.86 | 0.001806% | 99.93%
89367 | SINAPI | JOELHO 90 GRAUS, PVC, SOLDÁVEL, DN 32MM, INSTALADO EM RAMAL OU SUB-RAMAL DE ÁGUA - FORNECIMENTO E INSTALAÇÃO. AF_06/2022 | UN | 13 | 12.47 | 16.06 | 208.78 | 0.001739% | 99.94%
91959 | SINAPI | INTERRUPTOR SIMPLES (2 MÓDULOS), 10A/250V, INCLUINDO SUPORTE E PLACA - FORNECIMENTO E INSTALAÇÃO. AF_03/2023 | UN | 3 | 53.98 | 69.54 | 208.62 | 0.001738% | 99.94%
89395 | SINAPI | TE, PVC, SOLDÁVEL, DN 25MM, INSTALADO EM RAMAL OU SUB-RAMAL DE ÁGUA - FORNECIMENTO E INSTALAÇÃO. AF_06/2022 | UN | 13 | 12.44 | 16.03 | 208.39 | 0.001736% | 99.94%
89750 | SINAPI | CURVA LONGA 90 GRAUS, PVC, SERIE NORMAL, ESGOTO PREDIAL, DN 100 MM, JUNTA ELÁSTICA, FORNECIDO E INSTALADO EM RAMAL DE DESCARGA OU RAMAL DE ESGOTO SANITÁRIO. AF_08/2022 | UN | 2 | 76.11 | 98.04 | 196.08 | 0.001633% | 99.94%
91934 | SINAPI | CABO DE COBRE FLEXÍVEL ISOLADO, 16 MM², ANTI-CHAMA 450/750 V, PARA CIRCUITOS TERMINAIS - FORNECIMENTO E INSTALAÇÃO. AF_03/2023 | M | 5 | 28.4 | 36.58 | 182.9 | 0.001524% | 99.94%
91953 | SINAPI | INTERRUPTOR SIMPLES (1 MÓDULO), 10A/250V, INCLUINDO SUPORTE E PLACA - FORNECIMENTO E INSTALAÇÃO. AF_03/2023 | UN | 4 | 35.1 | 45.22 | 180.88 | 0.001507% | 99.94%
99803 | SINAPI | LIMPEZA DE PISO CERÂMICO OU PORCELANATO COM PANO ÚMIDO. AF_04/2019 | m² | 72.08 | 1.91 | 2.46 | 177.32 | 0.001477% | 99.95%
89628 | SINAPI | TE, PVC, SOLDÁVEL, DN 60MM, INSTALADO EM PRUMADA DE ÁGUA - FORNECIMENTO E INSTALAÇÃO. AF_06/2022 | UN | 3 | 45.3 | 58.36 | 175.08 | 0.001458% | 99.95%
89585 | SINAPI | JOELHO 45 GRAUS, PVC, SERIE R, ÁGUA PLUVIAL, DN 100 MM, JUNTA ELÁSTICA, FORNECIDO E INSTALADO EM CONDUTORES VERTICAIS DE ÁGUAS PLUVIAIS. AF_06/2022 | UN | 3 | 44.49 | 57.31 | 171.93 | 0.001432% | 99.95%
89752 | SINAPI | LUVA SIMPLES, PVC, SERIE NORMAL, ESGOTO PREDIAL, DN 40 MM, JUNTA SOLDÁVEL, FORNECIDO E INSTALADO EM RAMAL DE DESCARGA OU RAMAL DE ESGOTO SANITÁRIO. AF_08/2022 | UN | 18 | 7.11 | 9.16 | 164.88 | 0.001373% | 99.95%
104110 | SINAPI | ARMAÇÃO DE PILAR OU VIGA DE ESTRUTURA DE CONCRETO ARMADO EMBUTIDA EM ALVENARIA DE VEDAÇÃO UTILIZANDO AÇO CA-50 DE 6,3 MM - MONTAGEM. AF_06/2022 | KG | 6.7 | 19.03 | 24.51 | 164.22 | 0.001368% | 99.95%
89799 | SINAPI | TUBO PVC, SERIE NORMAL, ESGOTO PREDIAL, DN 75 MM, FORNECIDO E INSTALADO EM PRUMADA DE ESGOTO SANITÁRIO OU VENTILAÇÃO. AF_08/2022 | M | 5.8 | 21.89 | 28.2 | 163.56 | 0.001362% | 99.95%
106020 | SINAPI | DISJUNTOR TRIPOLAR DIN 63A - FORNECIMENTO E INSTALAÇÃO. AF_07/2025 | UN | 1 | 122.03 | 157.2 | 157.2 | 0.001309% | 99.95%
89784 | SINAPI | TE, PVC, SERIE NORMAL, ESGOTO PREDIAL, DN 50 X 50 MM, JUNTA ELÁSTICA, FORNECIDO E INSTALADO EM RAMAL DE DESCARGA OU RAMAL DE ESGOTO SANITÁRIO. AF_08/2022 | UN | 5 | 24.26 | 31.25 | 156.25 | 0.001302% | 99.95%
103974 | SINAPI | JOELHO DE REDUÇÃO, 90 GRAUS, PVC, SOLDÁVEL, DN 32 MM X 25 MM, INSTALADO EM PRUMADA DE ÁGUA - FORNECIMENTO E INSTALAÇÃO. AF_06/2022 | UN | 12 | 10.03 | 12.92 | 155.04 | 0.001291% | 99.96%
96985 | SINAPI | HASTE DE ATERRAMENTO, DIÂMETRO 5/8", COM 3 METROS - FORNECIMENTO E INSTALAÇÃO. AF_08/2023 | UN | 2 | 59.64 | 76.83 | 153.66 | 0.00128% | 99.96%
97666 | SINAPI | REMOÇÃO DE METAIS SANITÁRIOS, DE FORMA MANUAL, SEM REAPROVEITAMENTO. AF_09/2023 | UN | 12 | 8.89 | 11.45 | 137.4 | 0.001145% | 99.96%
94704 | SINAPI | ADAPTADOR COM FLANGE E ANEL DE VEDAÇÃO, PVC, SOLDÁVEL, DN 32 MM X 1", INSTALADO EM RESERVAÇÃO PREDIAL DE ÁGUA - FORNECIMENTO E INSTALAÇÃO. AF_04/2024 | UN | 4 | 25.87 | 33.33 | 133.32 | 0.001111% | 99.96%
SEINFRA RL 591 | Próprio | TE DE REDUÇÃO, PVC, SOLDÁVEL, 90 GRAUS, DN 32 MM X 25 MM, INSTALADO EM RESERVAÇÃO PREDIAL DE ÁGUA - FORNECIMENTO E INSTALAÇÃO. AF_04/2024 | UN | 6 | 16.67 | 21.47 | 128.82 | 0.001073% | 99.96%
93672 | SINAPI | DISJUNTOR TRIPOLAR TIPO DIN, CORRENTE NOMINAL DE 40A - FORNECIMENTO E INSTALAÇÃO. AF_07/2025 | UN | 1 | 99.07 | 127.62 | 127.62 | 0.001063% | 99.96%
93672 | SINAPI | DISJUNTOR TRIPOLAR TIPO DIN, CORRENTE NOMINAL DE 40A - FORNECIMENTO E INSTALAÇÃO. AF_07/2025 | UN | 1 | 99.07 | 127.62 | 127.62 | 0.001063% | 99.96%
94672 | SINAPI | JOELHO 90 GRAUS COM BUCHA DE LATÃO, PVC, SOLDÁVEL, DN 25 MM X 3/4", INSTALADO EM RESERVAÇÃO PREDIAL DE ÁGUA - FORNECIMENTO E INSTALAÇÃO. AF_04/2024 | UN | 17 | 5.7 | 7.34 | 124.78 | 0.001039% | 99.96%
104347 | SINAPI | JUNÇÃO DE REDUCAO INVERTIDA, PVC, SÉRIE NORMAL, ESGOTO PREDIAL, DN 100 X 75 MM, JUNTA ELÁSTICA, FORNECIDO E INSTALADO EM RAMAL DE DESCARGA OU RAMAL DE ESGOTO SANITÁRIO. AF_08/2022 | UN | 2 | 47.47 | 61.15 | 122.3 | 0.001019% | 99.97%
89732 | SINAPI | JOELHO 45 GRAUS, PVC, SERIE NORMAL, ESGOTO PREDIAL, DN 50 MM, JUNTA ELÁSTICA, FORNECIDO E INSTALADO EM RAMAL DE DESCARGA OU RAMAL DE ESGOTO SANITÁRIO. AF_08/2022 | UN | 6 | 15.73 | 20.26 | 121.56 | 0.001013% | 99.97%
94492 | SINAPI | REGISTRO DE ESFERA, PVC, SOLDÁVEL, COM VOLANTE, DN 50 MM - FORNECIMENTO E INSTALAÇÃO. AF_08/2021 | UN | 2 | 45.88 | 59.1 | 118.2 | 0.0009846% | 99.97%
89427 | SINAPI | LUVA COM BUCHA DE LATÃO, PVC, SOLDÁVEL, DN 25MM X 3/4, INSTALADO EM RAMAL DE DISTRIBUIÇÃO DE ÁGUA - FORNECIMENTO E INSTALAÇÃO. AF_06/2022 | UN | 8 | 11.46 | 14.76 | 118.08 | 0.0009836% | 99.97%
98111 | SINAPI | CAIXA DE INSPEÇÃO PARA ATERRAMENTO, CIRCULAR, EM POLIETILENO, DIÂMETRO INTERNO = 0,3 M. AF_12/2020 | UN | 2 | 45.25 | 58.29 | 116.58 | 0.0009711% | 99.97%
94489 | SINAPI | REGISTRO DE ESFERA, PVC, SOLDÁVEL, COM VOLANTE, DN 25 MM - FORNECIMENTO E INSTALAÇÃO. AF_08/2021 | UN | 4 | 22.47 | 28.95 | 115.8 | 0.0009646% | 99.97%
94491 | SINAPI | REGISTRO DE ESFERA, PVC, SOLDÁVEL, COM VOLANTE, DN 40 MM - FORNECIMENTO E INSTALAÇÃO. AF_08/2021 | UN | 2 | 44.67 | 57.54 | 115.08 | 0.0009586% | 99.97%
89724 | SINAPI | JOELHO 90 GRAUS, PVC, SERIE NORMAL, ESGOTO PREDIAL, DN 40 MM, JUNTA SOLDÁVEL, FORNECIDO E INSTALADO EM RAMAL DE DESCARGA OU RAMAL DE ESGOTO SANITÁRIO. AF_08/2022 | UN | 9 | 9.67 | 12.46 | 112.14 | 0.0009341% | 99.97%
104345 | SINAPI | JUNÇÃO DE REDUÇÃO INVERTIDA, PVC, SÉRIE NORMAL, ESGOTO PREDIAL, DN 100 X 50 MM, JUNTA ELÁSTICA, FORNECIDO E INSTALADO EM RAMAL DE DESCARGA OU RAMAL DE ESGOTO SANITÁRIO. AF_08/2022 | UN | 2 | 42.59 | 54.86 | 109.72 | 0.000914% | 99.97%
91955 | SINAPI | INTERRUPTOR PARALELO (1 MÓDULO), 10A/250V, INCLUINDO SUPORTE E PLACA - FORNECIMENTO E INSTALAÇÃO. AF_03/2023 | UN | 2 | 42.51 | 54.76 | 109.52 | 0.0009123% | 99.97%
92765 | SINAPI | ARMAÇÃO DE PILAR OU VIGA DE ESTRUTURA CONVENCIONAL DE CONCRETO ARMADO UTILIZANDO AÇO CA-50 DE 20,0 MM - MONTAGEM. AF_06/2022 | KG | 6.9 | 12.23 | 15.75 | 108.68 | 0.0009053% | 99.97%
94493 | SINAPI | REGISTRO DE ESFERA, PVC, SOLDÁVEL, COM VOLANTE, DN 60 MM - FORNECIMENTO E INSTALAÇÃO. AF_08/2021 | UN | 1 | 83.8 | 107.95 | 107.95 | 0.0008992% | 99.98%
93667 | SINAPI | DISJUNTOR TRIPOLAR TIPO DIN, CORRENTE NOMINAL DE 10A - FORNECIMENTO E INSTALAÇÃO. AF_07/2025 | UN | 1 | 82.82 | 106.69 | 106.69 | 0.0008887% | 99.98%
104344 | SINAPI | TE, PVC, SÉRIE NORMAL, ESGOTO PREDIAL, DN 100 X 50 MM, JUNTA ELÁSTICA, FORNECIDO E INSTALADO EM RAMAL DE DESCARGA OU RAMAL DE ESGOTO SANITÁRIO. AF_08/2022 | UN | 2 | 40.58 | 52.28 | 104.56 | 0.000871% | 99.98%
89709 | SINAPI | RALO SIFONADO, PVC, DN 100 X 40 MM, JUNTA SOLDÁVEL, FORNECIDO E INSTALADO EM RAMAL DE DESCARGA OU EM RAMAL DE ESGOTO SANITÁRIO. AF_08/2022 | UN | 4 | 18.88 | 24.32 | 97.28 | 0.0008103% | 99.98%
SEINFRA RL 793 | Próprio | LUVA PARA ELETRODUTO, PVC, SOLDÁVEL, DN 32 MM (1''), APARENTE - FORNECIMENTO E INSTALAÇÃO. | UN | 4 | 18.54 | 23.88 | 95.52 | 0.0007957% | 99.98%
SEINFRA RL 760 | Próprio | REMOÇÃO DE BANCADA DE GRANITO ( OU MARMORE) | m² | 3 | 23.38 | 30.12 | 90.36 | 0.0007527% | 99.98%
94706 | SINAPI | ADAPTADOR COM FLANGE E ANEL DE VEDAÇÃO, PVC, SOLDÁVEL, DN 50 MM X 1 1/2", INSTALADO EM RESERVAÇÃO PREDIAL DE ÁGUA - FORNECIMENTO E INSTALAÇÃO. AF_04/2024 | UN | 2 | 34.59 | 44.56 | 89.12 | 0.0007424% | 99.98%
89514 | SINAPI | JOELHO 90 GRAUS, PVC, SERIE R, ÁGUA PLUVIAL, DN 40 MM, JUNTA SOLDÁVEL, FORNECIDO E INSTALADO EM RAMAL DE ENCAMINHAMENTO. AF_06/2022 | UN | 9 | 7.61 | 9.8 | 88.2 | 0.0007347% | 99.98%
103980 | SINAPI | JOELHO 90 GRAUS, PVC, SOLDÁVEL, DN 40MM, INSTALADO EM RAMAL DE DISTRIBUIÇÃO DE ÁGUA - FORNECIMENTO E INSTALAÇÃO. AF_06/2022 | UN | 4 | 16.81 | 21.65 | 86.6 | 0.0007214% | 99.98%
104749 | SINAPI | CONECTOR GRAMPO METÁLICO TIPO OLHAL, PARA SPDA, PARA HASTE DE ATERRAMENTO DE 3/4'' E CABOS DE 10 A 50 MM2 - FORNECIMENTO E INSTALAÇÃO. AF_08/2023 | UN | 4 | 16.64 | 21.44 | 85.76 | 0.0007144% | 99.98%
104749 | SINAPI | CONECTOR GRAMPO METÁLICO TIPO OLHAL, PARA SPDA, PARA HASTE DE ATERRAMENTO DE 3/4'' E CABOS DE 10 A 50 MM2 - FORNECIMENTO E INSTALAÇÃO. AF_08/2023 | UN | 4 | 16.64 | 21.44 | 85.76 | 0.0007144% | 99.98%
94490 | SINAPI | REGISTRO DE ESFERA, PVC, SOLDÁVEL, COM VOLANTE, DN 32 MM - FORNECIMENTO E INSTALAÇÃO. AF_08/2021 | UN | 2 | 32.66 | 42.07 | 84.14 | 0.0007009% | 99.98%
SEINFRA RL 234 | Próprio | BUCHA COM ARRUELA EM LIGA ESPECIAL ZAMAK PARA ELETRODUTO 85MM, D=3" | un | 6 | 10.55 | 13.59 | 81.54 | 0.0006792% | 99.98%
104348 | SINAPI | TERMINAL DE VENTILAÇÃO, PVC, SÉRIE NORMAL, ESGOTO PREDIAL, DN 50 MM, JUNTA SOLDÁVEL, FORNECIDO E INSTALADO EM PRUMADA DE ESGOTO SANITÁRIO OU VENTILAÇÃO. AF_08/2022 | UN | 6 | 10.49 | 13.51 | 81.06 | 0.0006752% | 99.99%
SEINFRA RL 615 | Próprio | LUVA ELETRODUTO ACO GALV ROSCAVEL 4" | UN | 4 | 15.57 | 20.06 | 80.24 | 0.0006684% | 99.99%
104350 | SINAPI | JUNÇÃO DE REDUÇÃO INVERTIDA, PVC, SÉRIE NORMAL, ESGOTO PREDIAL, DN 75 X 50 MM, JUNTA ELÁSTICA, FORNECIDO E INSTALADO EM PRUMADA DE ESGOTO SANITÁRIO OU VENTILAÇÃO. AF_08/2022 | UN | 2 | 29.99 | 38.63 | 77.26 | 0.0006436% | 99.99%
89783 | SINAPI | JUNÇÃO SIMPLES, PVC, SERIE NORMAL, ESGOTO PREDIAL, DN 40 MM, JUNTA SOLDÁVEL, FORNECIDO E INSTALADO EM RAMAL DE DESCARGA OU RAMAL DE ESGOTO SANITÁRIO. AF_08/2022 | UN | 4 | 14.08 | 18.14 | 72.56 | 0.0006044% | 99.99%
89445 | SINAPI | TÊ DE REDUÇÃO, PVC, SOLDÁVEL, DN 32MM X 25MM, INSTALADO EM RAMAL DE DISTRIBUIÇÃO DE ÁGUA - FORNECIMENTO E INSTALAÇÃO. AF_06/2022 | UN | 3 | 17.98 | 23.16 | 69.48 | 0.0005788% | 99.99%
94689 | SINAPI | TÊ COM BUCHA DE LATÃO NA BOLSA CENTRAL, PVC, SOLDÁVEL, DN 25 MM X 3/4", INSTALADO EM RESERVAÇÃO PREDIAL DE ÁGUA - FORNECIMENTO E INSTALAÇÃO. AF_04/2024 | UN | 6 | 8.88 | 11.44 | 68.64 | 0.0005718% | 99.99%
89834 | SINAPI | JUNÇÃO SIMPLES, PVC, SERIE NORMAL, ESGOTO PREDIAL, DN 100 X 100 MM, JUNTA ELÁSTICA, FORNECIDO E INSTALADO EM PRUMADA DE ESGOTO SANITÁRIO OU VENTILAÇÃO. AF_08/2022 | UN | 1 | 52.51 | 67.64 | 67.64 | 0.0005634% | 99.99%
89398 | SINAPI | TE, PVC, SOLDÁVEL, DN 32MM, INSTALADO EM RAMAL OU SUB-RAMAL DE ÁGUA - FORNECIMENTO E INSTALAÇÃO. AF_06/2022 | UN | 3 | 17.39 | 22.4 | 67.2 | 0.0005598% | 99.99%
SEINFRA RL 235 | Próprio | CABECOTE PARA ENTRADA DE LINHA DE ALIMENTACAO PARA ELETRODUTO, EM LIGA DE ALUMINIO COM ACABAMENTO ANTI CORROSIVO, COM FIXACAO POR ENCAIXE LISO DE 360 GRAUS, DE 1" | un | 4 | 12.86 | 16.57 | 66.28 | 0.0005521% | 99.99%
94795 | SINAPI | TORNEIRA DE BOIA PARA CAIXA D'ÁGUA, ROSCÁVEL, 1/2" - FORNECIMENTO E INSTALAÇÃO. AF_08/2021 | UN | 2 | 25.62 | 33 | 66 | 0.0005498% | 99.99%
104749 | SINAPI | CONECTOR GRAMPO METÁLICO TIPO OLHAL, PARA SPDA, PARA HASTE DE ATERRAMENTO DE 3/4'' E CABOS DE 10 A 50 MM2 - FORNECIMENTO E INSTALAÇÃO. AF_08/2023 | UN | 3 | 16.64 | 21.44 | 64.32 | 0.0005358% | 99.99%
89726 | SINAPI | JOELHO 45 GRAUS, PVC, SERIE NORMAL, ESGOTO PREDIAL, DN 40 MM, JUNTA SOLDÁVEL, FORNECIDO E INSTALADO EM RAMAL DE DESCARGA OU RAMAL DE ESGOTO SANITÁRIO. AF_08/2022 | UN | 5 | 9.9 | 12.75 | 63.75 | 0.000531% | 99.99%
95693 | SINAPI | LUVA SIMPLES, PVC, SÉRIE NORMAL, ESGOTO PREDIAL, DN 150 MM, JUNTA ELÁSTICA, FORNECIDO E INSTALADO EM SUBCOLETOR AÉREO DE ESGOTO SANITÁRIO. AF_08/2022 | UN | 1 | 48.28 | 62.19 | 62.19 | 0.000518% | 99.99%
89385 | SINAPI | LUVA SOLDÁVEL E COM ROSCA, PVC, SOLDÁVEL, DN 25MM X 3/4, INSTALADO EM RAMAL OU SUB-RAMAL DE ÁGUA - FORNECIMENTO E INSTALAÇÃO. AF_06/2022 | UN | 7 | 6.89 | 8.88 | 62.16 | 0.0005178% | 99.99%
89833 | SINAPI | TE, PVC, SERIE NORMAL, ESGOTO PREDIAL, DN 100 X 100 MM, JUNTA ELÁSTICA, FORNECIDO E INSTALADO EM PRUMADA DE ESGOTO SANITÁRIO OU VENTILAÇÃO. AF_08/2022 | UN | 1 | 44.7 | 57.58 | 57.58 | 0.0004796% | 99.99%
89449 | SINAPI | TUBO, PVC, SOLDÁVEL, DE 50MM, INSTALADO EM PRUMADA DE ÁGUA - FORNECIMENTO E INSTALAÇÃO. AF_06/2022 | M | 2.41 | 17.92 | 23.08 | 55.62 | 0.0004633% | 99.99%
104003 | SINAPI | BUCHA DE REDUÇÃO, LONGA, PVC, SOLDÁVEL, DN 50 X 32 MM, INSTALADO EM RAMAL DE DISTRIBUIÇÃO DE ÁGUA - FORNECIMENTO E INSTALAÇÃO. AF_06/2022 | UN | 3 | 13.84 | 17.83 | 53.49 | 0.0004456% | 99.99%
91930 | SINAPI | CABO DE COBRE FLEXÍVEL ISOLADO, 6 MM², ANTI-CHAMA 450/750 V, PARA CIRCUITOS TERMINAIS - FORNECIMENTO E INSTALAÇÃO. AF_03/2023 | M | 3.6 | 10.91 | 14.05 | 50.58 | 0.0004213% | 99.99%
94703 | SINAPI | ADAPTADOR COM FLANGE E ANEL DE VEDAÇÃO, PVC, SOLDÁVEL, DN 25 MM X 3/4", INSTALADO EM RESERVAÇÃO PREDIAL DE ÁGUA - FORNECIMENTO E INSTALAÇÃO. AF_04/2024 | UN | 2 | 19.28 | 24.84 | 49.68 | 0.0004138% | 99.99%
SEINFRA RL 809 | Próprio | Bucha de redução de 1.1/4" x 1" de ferro galvanizado. fornecimento e instalação. | un | 2 | 19.04 | 24.53 | 49.06 | 0.0004087% | 100%
SEINFRA RL 236 | Próprio | CURVA S EM PVC PARA ELETRODUTO RÍGIDO DE 1" | un | 6 | 6.21 | 8 | 48 | 0.0003998% | 100%
94783 | SINAPI | ADAPTADOR COM FLANGE E ANEL DE VEDAÇÃO, PVC, SOLDÁVEL, DN 20 MM X 1/2", INSTALADO EM RESERVAÇÃO PREDIAL DE ÁGUA - FORNECIMENTO E INSTALAÇÃO. AF_04/2024 | UN | 2 | 18.03 | 23.23 | 46.46 | 0.000387% | 100%
94692 | SINAPI | TÊ, PVC, SOLDÁVEL, DN 40 MM INSTALADO EM RESERVAÇÃO PREDIAL DE ÁGUA - FORNECIMENTO E INSTALAÇÃO. AF_04/2024 | UN | 2 | 18.01 | 23.2 | 46.4 | 0.0003865% | 100%
101548 | SINAPI | ISOLADOR, TIPO ROLDANA, PARA BAIXA TENSÃO - FORNECIMENTO E INSTALAÇÃO. AF_07/2020 | UN | 8 | 4.12 | 5.31 | 42.48 | 0.0003539% | 100%
89774 | SINAPI | LUVA SIMPLES, PVC, SERIE NORMAL, ESGOTO PREDIAL, DN 75 MM, JUNTA ELÁSTICA, FORNECIDO E INSTALADO EM RAMAL DE DESCARGA OU RAMAL DE ESGOTO SANITÁRIO. AF_08/2022 | UN | 2 | 14.43 | 18.59 | 37.18 | 0.0003097% | 100%
89746 | SINAPI | JOELHO 45 GRAUS, PVC, SERIE NORMAL, ESGOTO PREDIAL, DN 100 MM, JUNTA ELÁSTICA, FORNECIDO E INSTALADO EM RAMAL DE DESCARGA OU RAMAL DE ESGOTO SANITÁRIO. AF_08/2022 | UN | 1 | 28.29 | 36.44 | 36.44 | 0.0003035% | 100%
93654 | SINAPI | DISJUNTOR MONOPOLAR TIPO DIN, CORRENTE NOMINAL DE 16A - FORNECIMENTO E INSTALAÇÃO. AF_07/2025 | UN | 2 | 13.47 | 17.35 | 34.7 | 0.0002891% | 100%
89542 | SINAPI | LUVA DE CORRER, PVC, SOLDÁVEL, DN 32MM, INSTALADO EM PRUMADA DE ÁGUA - FORNECIMENTO E INSTALAÇÃO. AF_06/2022 | UN | 1 | 25.98 | 33.47 | 33.47 | 0.0002788% | 100%
103971 | SINAPI | BUCHA DE REDUÇÃO, LONGA, PVC, SOLDÁVEL, DN 60 X 50 MM, INSTALADO EM PRUMADA DE ÁGUA - FORNECIMENTO E INSTALAÇÃO. AF_06/2022 | UN | 1 | 23.67 | 30.49 | 30.49 | 0.000254% | 100%
94662 | SINAPI | ADAPTADOR CURTO COM BOLSA E ROSCA PARA REGISTRO, PVC, SOLDÁVEL, DN 50 MM X 1 1/2", INSTALADO EM RESERVAÇÃO PREDIAL DE ÁGUA - FORNECIMENTO E INSTALAÇÃO. AF_04/2024 | UN | 2 | 10.23 | 13.18 | 26.36 | 0.0002196% | 100%
104014 | SINAPI | BUCHA DE REDUÇÃO, LONGA, PVC, SOLDÁVEL, DN 40 X 25 MM, INSTALADO EM RAMAL DE DISTRIBUIÇÃO DE ÁGUA - FORNECIMENTO E INSTALAÇÃO. AF_06/2022 | UN | 2 | 10.2 | 13.14 | 26.28 | 0.0002189% | 100%
103984 | SINAPI | JOELHO 90 GRAUS, PVC, SOLDÁVEL, DN 50MM, INSTALADO EM RAMAL DE DISTRIBUIÇÃO DE ÁGUA - FORNECIMENTO E INSTALAÇÃO. AF_06/2022 | UN | 1 | 18.46 | 23.78 | 23.78 | 0.0001981% | 100%
105179 | SINAPI | JOELHO PVC, SOLDÁVEL, 45 GRAUS, DN 32 MM, INSTALADO EM RESERVAÇÃO PREDIAL DE ÁGUA - FORNECIMENTO E INSTALAÇÃO. AF_04/2024 | UN | 2 | 8.98 | 11.57 | 23.14 | 0.0001928% | 100%
93657 | SINAPI | DISJUNTOR MONOPOLAR TIPO DIN, CORRENTE NOMINAL DE 32A - FORNECIMENTO E INSTALAÇÃO. AF_07/2025 | UN | 1 | 16.74 | 21.56 | 21.56 | 0.0001796% | 100%
89545 | SINAPI | LUVA SIMPLES, PVC, SERIE R, ÁGUA PLUVIAL, DN 50 MM, JUNTA ELÁSTICA, FORNECIDO E INSTALADO EM RAMAL DE ENCAMINHAMENTO. AF_06/2022 | UN | 1 | 16.23 | 20.91 | 20.91 | 0.0001742% | 100%
89518 | SINAPI | JOELHO 90 GRAUS, PVC, SERIE R, ÁGUA PLUVIAL, DN 50 MM, JUNTA ELÁSTICA, FORNECIDO E INSTALADO EM RAMAL DE ENCAMINHAMENTO. AF_06/2022 | UN | 1 | 15.44 | 19.89 | 19.89 | 0.0001657% | 100%
103988 | SINAPI | LUVA, PVC, SOLDÁVEL, DN 40MM, INSTALADO EM RAMAL DE DISTRIBUIÇÃO DE ÁGUA - FORNECIMENTO E INSTALAÇÃO. AF_06/2022 | UN | 1 | 12.05 | 15.52 | 15.52 | 0.0001293% | 100%
89492 | SINAPI | JOELHO 90 GRAUS, PVC, SOLDÁVEL, DN 32MM, INSTALADO EM PRUMADA DE ÁGUA - FORNECIMENTO E INSTALAÇÃO. AF_06/2022 | UN | 1 | 7.78 | 10.02 | 10.02 | 8.347e-05% | 100%
103948 | SINAPI | BUCHA DE REDUÇÃO, CURTA, PVC, SOLDÁVEL, DN 32 X 25 MM, INSTALADO EM RAMAL OU SUB-RAMAL DE ÁGUA - FORNECIMENTO E INSTALAÇÃO. AF_06/2022 | UN | 1 | 7.43 | 9.57 | 9.57 | 7.972e-05% | 100%
105170 | SINAPI | JOELHO PVC, SOLDÁVEL, 45 GRAUS, DN 25 MM, INSTALADO EM RESERVAÇÃO PREDIAL DE ÁGUA - FORNECIMENTO E INSTALAÇÃO. AF_04/2024 | UN | 1 | 5.17 | 6.66 | 6.66 | 5.548e-05% | 100%
SEINFRA RL 818 | Próprio | Cap de pvc rígido soldável, marrom, diâm = 25mm | un | 1 | 3.89 | 5.01 | 5.01 | 4.173e-05% | 100%

## COMPOSIÇOES
COMPOSIÇÕES
PREFEITURA MUNICIPAL DE RIO LARGO
SECRETARIA MUNICIPAL DE INFRAESTRUTURA
BASE: | SINAPI SETEMBRO 2025 E ORSE SETEMBRO 2025
OBJETO: | REVITALIZAÇÃO DA ORLA FLUVIAL DO RIO MUNDAÚ, NO MUNICÍPIO DE RIO LARGO/AL
Encargos Sociais | [5 empty] | B.D.I.
Desonerado: embutido nos preços unitário dos insumos de mão de obra, de acordo com as bases. | [5 empty] | 28.82
Composições Analíticas com Preço Unitário
Composições Principais
2.7 | Código | Banco | Descrição | Tipo |  | Und | Quant. | Valor Unit | Total
Composição | SEINFRA RL 208 | Próprio | DESMONTAGEM DE ESTRUTURA METÁLICA COM RETIRADA DE SOLDA E CORTE DE PEÇAS POR MEIO DE LIXADEIRA | SEDI - SERVIÇOS DIVERSOS |  | m² | 1 | 24.42 | 24.42
Composição Auxiliar | 88317 | SINAPI | SOLDADOR COM ENCARGOS COMPLEMENTARES | Livro SINAPI: Cálculos e Parâmetros |  | H | 0.5 | 27.73 | 13.86
Composição Auxiliar | 88316 | SINAPI | SERVENTE COM ENCARGOS COMPLEMENTARES | Livro SINAPI: Cálculos e Parâmetros |  | H | 0.5 | 19.72 | 9.86
Insumo | 00013192 | SINAPI | LIXADEIRA ELETRICA ANGULAR PARA CONCRETO, POTENCIA 1.400 W, PRATO DIAMANTADO DE 5" | Equipamento para Aquisição Permanente |  | UN | 0.0001 | 2596.4 | 0.25
Insumo | 00044533 | SINAPI | DISCO DE DESBASTE PARA METAL FERROSO EM GERAL, COM TRES TELAS, 9 X 1/4 X 7/8" (228,6 X 6,4 X 22,2 MM) | Material |  | UN | 0.02 | 22.61 | 0.45
|  |  |  | MO sem LS => | 17.23 | LS => | 0 | MO com LS => | 17.23
|  |  |  | Valor do BDI => | 7.03 |  | Valor com BDI => |  | 31.45
2.8 | Código | Banco | Descrição | Tipo |  | Und | Quant. | Valor Unit | Total
Composição | SEINFRA RL 746 | Próprio | Remoção de poste de concreto armado seção circular ou duplo T | 331 |  | un | 1 | 528.54 | 528.54
Composição Auxiliar | 93403 | SINAPI | GUINDAUTO HIDRÁULICO, CAPACIDADE MÁXIMA DE CARGA 3300 KG, MOMENTO MÁXIMO DE CARGA 5,8 TM, ALCANCE MÁXIMO HORIZONTAL 7,60 M, INCLUSIVE CAMINHÃO TOCO PBT 16.000 KG, POTÊNCIA DE 189 CV - CHI DIURNO. AF_03/2016 | Custos Horários Produtivo e Improdutivo dos Equipamentos |  | CHI | 1 | 66.09 | 66.09
Composição Auxiliar | 88316 | SINAPI | SERVENTE COM ENCARGOS COMPLEMENTARES | Livro SINAPI: Cálculos e Parâmetros |  | H | 4 | 19.72 | 78.88
Composição Auxiliar | 88264 | SINAPI | ELETRICISTA COM ENCARGOS COMPLEMENTARES | Livro SINAPI: Cálculos e Parâmetros |  | H | 4 | 29.64 | 118.56
Composição Auxiliar | 93402 | SINAPI | GUINDAUTO HIDRÁULICO, CAPACIDADE MÁXIMA DE CARGA 3300 KG, MOMENTO MÁXIMO DE CARGA 5,8 TM, ALCANCE MÁXIMO HORIZONTAL 7,60 M, INCLUSIVE CAMINHÃO TOCO PBT 16.000 KG, POTÊNCIA DE 189 CV - CHP DIURNO. AF_03/2016 | Custos Horários Produtivo e Improdutivo dos Equipamentos |  | CHP | 1 | 265.01 | 265.01
|  |  |  | MO sem LS => | 194.46 | LS => | 0 | MO com LS => | 194.46
|  |  |  | Valor do BDI => | 152.32 |  | Valor com BDI => |  | 680.86
4.1.5 | Código | Banco | Descrição | Tipo |  | Und | Quant. | Valor Unit | Total
Composição | SEINFRA RL 668 | Próprio | MURO DE CONTENÇAO EM PEDRA RACHÃO | ASTU - ASSENTAMENTO DE TUBOS E PECAS |  | m³ | 1 | 367.53 | 367.53
Composição Auxiliar | 88309 | SINAPI | PEDREIRO COM ENCARGOS COMPLEMENTARES | Livro SINAPI: Cálculos e Parâmetros |  | H | 1 | 24.41 | 24.41
Composição Auxiliar | 88316 | SINAPI | SERVENTE COM ENCARGOS COMPLEMENTARES | Livro SINAPI: Cálculos e Parâmetros |  | H | 1 | 19.72 | 19.72
Composição Auxiliar | 88630 | SINAPI | ARGAMASSA TRAÇO 1:4 (CIMENTO E AREIA MÉDIA), PREPARO MECÂNICO COM BETONEIRA 400 L. AF_08/2019 | Argamassas |  | m³ | 0.5 | 472.91 | 236.45
Insumo | 00004730 | SINAPI | PEDRA DE MAO OU PEDRA RACHAO PARA ARRIMO/FUNDACAO (POSTO PEDREIRA/FORNECEDOR, SEM FRETE) | Material |  | m³ | 1 | 86.95 | 86.95
|  |  |  | MO sem LS => | 52.07 | LS => | 0 | MO com LS => | 52.07
|  |  |  | Valor do BDI => | 105.92 |  | Valor com BDI => |  | 473.45
5.5.6 | Código | Banco | Descrição | Tipo |  | Und | Quant. | Valor Unit | Total
Composição | SEINFRA RL 209 | Próprio | LAJE PRÉ-FABRICADA TRELIÇADA PARA PISO OU COBERTURA, INTEREIXO 38CM, H=16CM, ENCHIMENTO EM EPS H=12CM, INCLUSIVE ESCORAMENTO EM MADEIRA E CAPEAMENTO 4CM | FUES - FUNDAÇÕES E ESTRUTURAS |  | m² | 1 | 220.62 | 220.62
Composição Auxiliar | 88262 | SINAPI | CARPINTEIRO DE FORMAS COM ENCARGOS COMPLEMENTARES | Livro SINAPI: Cálculos e Parâmetros |  | H | 0.81 | 24.01 | 19.44
Composição Auxiliar | 88245 | SINAPI | ARMADOR COM ENCARGOS COMPLEMENTARES | Livro SINAPI: Cálculos e Parâmetros |  | H | 0.15 | 24.23 | 3.63
Composição Auxiliar | 88316 | SINAPI | SERVENTE COM ENCARGOS COMPLEMENTARES | Livro SINAPI: Cálculos e Parâmetros |  | H | 2.1 | 19.72 | 41.41
Composição Auxiliar | 88309 | SINAPI | PEDREIRO COM ENCARGOS COMPLEMENTARES | Livro SINAPI: Cálculos e Parâmetros |  | H | 0.47 | 24.41 | 11.47
Insumo | 7534 | ORSE | Laje pré-fabricada treliçada para piso ou cobertura, h=16cm, el. enchimento em bloco EPS, h=12cm | Material |  | m² | 1 | 70.97 | 70.97
Insumo | 1569 | ORSE | Madeira mista serrada (barrote) 6 x 6cm - 0,0036 m3/m (angelim, louro) | Material |  | m | 1.86 | 6.69 | 12.44
Insumo | 00005075 | SINAPI | PREGO DE ACO POLIDO COM CABECA 18 X 30 (2 3/4 X 10) | Material |  | KG | 0.03 | 24.17 | 0.72
Insumo | 00001379 | SINAPI | CIMENTO PORTLAND COMPOSTO CP II-32 | Material |  | KG | 18 | 0.82 | 14.76
Insumo | 81 | ORSE | Aço ca-50 6,3 a 12,5 mm | Material |  | kg | 1.89 | 8.54 | 16.14
Insumo | 00000367 | SINAPI | AREIA GROSSA - POSTO JAZIDA/FORNECEDOR (RETIRADO NA JAZIDA, SEM TRANSPORTE) | Material |  | m³ | 0.06 | 101.3 | 6.07
Insumo | 00004509 | SINAPI | SARRAFO *2,5 X 10* CM EM PINUS, MISTA OU EQUIVALENTE DA REGIAO - BRUTA | Material |  | M | 1.03 | 5.8 | 5.97
Insumo | 00006189 | SINAPI | TABUA NAO APARELHADA *2,5 X 30* CM, EM MACARANDUBA/MASSARANDUBA, ANGELIM OU EQUIVALENTE DA REGIAO - BRUTA | Material |  | M | 0.62 | 20.27 | 12.56
Insumo | 00004721 | SINAPI | PEDRA BRITADA N. 1 (9,5 A 19 MM) POSTO PEDREIRA/FORNECEDOR, SEM FRETE | Material |  | m³ | 0.0136 | 92.51 | 1.25
Insumo | 00004718 | SINAPI | PEDRA BRITADA N. 2 (19 A 38 MM) POSTO PEDREIRA/FORNECEDOR, SEM FRETE | Material |  | m³ | 0.0408 | 93 | 3.79
|  |  |  | MO sem LS => | 54.92 | LS => | 0 | MO com LS => | 54.92
|  |  |  | Valor do BDI => | 63.58 |  | Valor com BDI => |  | 284.2
5.6.1 | Código | Banco | Descrição | Tipo |  | Und | Quant. | Valor Unit | Total
Composição | SEINFRA RL 226 | Próprio | FECHAMENTO LATERAL (REVESTIDO) EM ACM COM ESTRUTURA METÁLICA GALVANIZADA | PARE - PAREDES/PAINEIS |  | m² | 1 | 715.31 | 715.31
Composição Auxiliar | 88316 | SINAPI | SERVENTE COM ENCARGOS COMPLEMENTARES | Livro SINAPI: Cálculos e Parâmetros |  | H | 0.7 | 19.72 | 13.8
Composição Auxiliar | 88315 | SINAPI | SERRALHEIRO COM ENCARGOS COMPLEMENTARES | Livro SINAPI: Cálculos e Parâmetros |  | H | 1.3 | 26.04 | 33.85
Insumo | 12737 | ORSE | Estrutura metálica galvanizada, revestida por placas de ACM (alumínio composto) recortado, e=0,3mm, na cor cobre, 1,00 nx 1,00m, fixação da estrutura metálica sem avanço na est. espacial existente no local por parafusos. - fornecimento e montagem | Serviços |  | m² | 1.05 | 635.87 | 667.66
|  |  |  | MO sem LS => | 35.59 | LS => | 0 | MO com LS => | 35.59
|  |  |  | Valor do BDI => | 206.15 |  | Valor com BDI => |  | 921.46
5.6.3 | Código | Banco | Descrição | Tipo |  | Und | Quant. | Valor Unit | Total
Composição | SEINFRA RL 402 | Próprio | CALHA EM CHAPA DE ALUMÍNIO, DESENVOLVIMENTO 80 CM | COBE - COBERTURA |  | M | 1 | 139.79 | 139.79
Composição Auxiliar | 88316 | SINAPI | SERVENTE COM ENCARGOS COMPLEMENTARES | Livro SINAPI: Cálculos e Parâmetros |  | H | 1.25 | 19.72 | 24.65
Composição Auxiliar | 88262 | SINAPI | CARPINTEIRO DE FORMAS COM ENCARGOS COMPLEMENTARES | Livro SINAPI: Cálculos e Parâmetros |  | H | 1.25 | 24.01 | 30.01
Insumo | 9364 | ORSE | Calha em chapa de aluminio, desenvolvimento 80cm | Material |  | m | 1 | 85.13 | 85.13
|  |  |  | MO sem LS => | 39.89 | LS => | 0 | MO com LS => | 39.89
|  |  |  | Valor do BDI => | 40.28 |  | Valor com BDI => |  | 180.07
5.6.4 | Código | Banco | Descrição | Tipo |  | Und | Quant. | Valor Unit | Total
Composição | SEINFRA RL 222 | Próprio | ESTRUTURA METÁLICA ESPACIAL COMPOSTA POR TESOURA E APOIADA EM MÃO FRANCESA EM PERFIL TUBULAR. | COBE - COBERTURA |  | UND | 1 | 132254.77 | 132254.77
Composição Auxiliar | 88316 | SINAPI | SERVENTE COM ENCARGOS COMPLEMENTARES | Livro SINAPI: Cálculos e Parâmetros |  | H | 220 | 19.72 | 4338.4
Composição Auxiliar | 88317 | SINAPI | SOLDADOR COM ENCARGOS COMPLEMENTARES | Livro SINAPI: Cálculos e Parâmetros |  | H | 220 | 27.73 | 6100.6
Composição Auxiliar | 92257 | SINAPI | INSTALAÇÃO DE TESOURA (INTEIRA OU MEIA), EM AÇO, PARA VÃOS MAIORES OU IGUAIS A 8,0 M E MENORES QUE 10,0 M, INCLUSO IÇAMENTO. AF_07/2019 | Estrutura e Trama para Cobertura |  | UN | 115.5 | 246.05 | 28418.77
Insumo | 00010999 | SINAPI | ELETRODO REVESTIDO AWS - E6013, DIAMETRO IGUAL A 4,00 MM | Material |  | KG | 50 | 48.3 | 2415
Insumo | 13111 | ORSE | Perfil Aço, UDC Simples 100 x 50 x 6,77(kg/m) - SAE 1008/1012 | Material |  | kg | 1083.2 | 8.66 | 9380.51
Insumo | 2441 | ORSE | Perfil Aço Laminado, U 101,6 x 40,23 mm (8,04 kg/m) ASTM A36 | Material |  | kg | 5073.4 | 9.12 | 46269.4
Insumo | 00001333 | SINAPI | CHAPA DE ACO GROSSA, ASTM A36, E = 1/2" (12,70 MM) 99,59 KG/M2 | Material |  | KG | 248.98 | 11.75 | 2925.51
Insumo | 13107 | ORSE | Perfil Aço, UDC Simples 100 x 40 x 3,06(kg/m) - SAE 1008/1012 | Material |  | kg | 3742.1 | 8.66 | 32406.58
|  |  |  | MO sem LS => | 20886.58 | LS => | 0 | MO com LS => | 20886.58
|  |  |  | Valor do BDI => | 38115.82 |  | Valor com BDI => |  | 170370.59
5.6.5 | Código | Banco | Descrição | Tipo |  | Und | Quant. | Valor Unit | Total
Composição | SEINFRA RL 657 | Próprio | PERGOLADO EM PERFIL "U" ENRIJECIDO, EM CHAPA DOBRADA DE ACO LAMINADO, E = 3,75 MM, H = 200 MM, L = 75 MM (9,94 KG/M) PILARES EM FORMARO QUADRADO, ENGASTADO EM BROCO DE CONCRETO. CONFORME PROJETO | Mobiliário Urbano |  | UN | 1 | 7726.99 | 7726.99
Composição Auxiliar | 102486 | SINAPI | CONCRETO FCK = 15MPA, TRAÇO 1:3,4:3,4 (EM MASSA SECA DE CIMENTO/ AREIA MÉDIA/ SEIXO ROLADO) - PREPARO MANUAL. AF_05/2021 | Produção de Concreto |  | m³ | 1 | 619.62 | 619.62
Composição Auxiliar | 88316 | SINAPI | SERVENTE COM ENCARGOS COMPLEMENTARES | Livro SINAPI: Cálculos e Parâmetros |  | H | 16 | 19.72 | 315.52
Composição Auxiliar | 95468 | SINAPI | PINTURA ESMALTE BRILHANTE (2 DEMAOS) SOBRE SUPERFICIE METALICA, INCLUSIVE PROTECAO COM ZARCAO (1 DEMAO) | PINT - PINTURAS |  | m² | 18 | 49.35 | 888.3
Composição Auxiliar | 88317 | SINAPI | SOLDADOR COM ENCARGOS COMPLEMENTARES | Livro SINAPI: Cálculos e Parâmetros |  | H | 16 | 27.73 | 443.68
Composição Auxiliar | 104919 | SINAPI | ARMAÇÃO DE SAPATA ISOLADA, VIGA BALDRAME E SAPATA CORRIDA UTILIZANDO AÇO CA-50 DE 10 MM - MONTAGEM. AF_01/2024 | Fundações Rasas (Blocos, Sapatas, Vigas Baldrame) |  | KG | 9.5 | 14.4 | 136.8
Composição Auxiliar | 96543 | SINAPI | ARMAÇÃO DE BLOCO UTILIZANDO AÇO CA-60 DE 5 MM - MONTAGEM. AF_01/2024 | Fundações Rasas (Blocos, Sapatas, Vigas Baldrame) |  | KG | 7.9 | 20.47 | 161.71
Insumo | 00043083 | SINAPI | PERFIL "U" ENRIJECIDO, EM CHAPA DOBRADA DE ACO LAMINADO, E = 3,75 MM, H = 200 MM, L = 75 MM (9,94 KG/M) | Material |  | KG | 596 | 8.66 | 5161.36
|  |  |  | MO sem LS => | 1174.3 | LS => | 0 | MO com LS => | 1174.3
|  |  |  | Valor do BDI => | 2226.91 |  | Valor com BDI => |  | 9953.9
5.6.6 | Código | Banco | Descrição | Tipo |  | Und | Quant. | Valor Unit | Total
Composição | SEINFRA RL 664 | Próprio | Brise em madeira, com réguas cantos abaulados, protegidas duas demãos de verniz marítimo, em todas as faces. fornecimento e instalação conforme projeto. | 140 |  | m² | 1 | 144.45 | 144.45
Composição Auxiliar | 88261 | SINAPI | CARPINTEIRO DE ESQUADRIAS COM ENCARGOS COMPLEMENTARES | Livro SINAPI: Cálculos e Parâmetros |  | H | 1.6 | 23.2 | 37.12
Composição Auxiliar | 88316 | SINAPI | SERVENTE COM ENCARGOS COMPLEMENTARES | Livro SINAPI: Cálculos e Parâmetros |  | H | 1.6 | 19.72 | 31.55
Insumo | 12513 | ORSE | Parafuso de metal, 1/4" x 10cm, cabeça chata e fenda | Material |  | un | 10 | 2.16 | 21.6
Insumo | 00010481 | SINAPI | VERNIZ MARITIMO PREMIUM PARA MADEIRA, COM FILTRO SOLAR, BRILHANTE, USO INTERNO E EXTERNO | Material |  | L | 0.576 | 39.88 | 22.97
Insumo | 8876 | ORSE | Ripão massaranduba serrada 5,5cm x 3,5cm | Material |  | m | 1.1 | 28.38 | 31.21
|  |  |  | MO sem LS => | 49.77 | LS => | 0 | MO com LS => | 49.77
|  |  |  | Valor do BDI => | 41.63 |  | Valor com BDI => |  | 186.08
7.8 | Código | Banco | Descrição | Tipo |  | Und | Quant. | Valor Unit | Total
Composição | SEINFRA RL 748 | Próprio | Colchão de areia para implantação de grama | 331 |  | m³ | 1 | 142.28 | 142.28
Composição Auxiliar | 5074 | ORSE | Transporte comercial com caminhão basculante de 10m³, em rodovia pavimentada (densidade=1,5t/m³) | Transportes |  | tkm | 15 | 0.78952 | 11.84
Composição Auxiliar | 10549 | ORSE | Encargos Complementares - Servente | Provisórios |  | h | 1 | 3.86 | 3.86
Insumo | 00000366/SINAPI | ORSE | Areia fina - posto jazida/fornecedor (retirado na jazida, sem transporte) | Material |  | m³ | 1.12 | 100 | 112
Insumo | 00006111/SINAPI | ORSE | Servente de obras (horista) | Mão de Obra |  | h | 1 | 14.58 | 14.58
|  |  |  | MO sem LS => | 14.58 | LS => | 0 | MO com LS => | 14.58
|  |  |  | Valor do BDI => | 41 |  | Valor com BDI => |  | 183.28
9.1.1 | Código | Banco | Descrição | Tipo |  | Und | Quant. | Valor Unit | Total
Composição | SEINFRA RL 572 | Próprio | PORTA DE MADEIRA, MACIÇA NA COR BRACA (PESADA OU SUPERPESADA), 90X210CM, ESPESSURA DE 3,5CM, INCLUSO DOBRADIÇAS, BARRA, CHAPA METALICA E FECHADURA - FORNECIMENTO E INSTALAÇÃO. | Esquadrias - Portas |  | UN | 1 | 1366.37 | 1366.37
Composição Auxiliar | 102219 | SINAPI | PINTURA TINTA DE ACABAMENTO (PIGMENTADA) ESMALTE SINTÉTICO ACETINADO EM MADEIRA, 2 DEMÃOS. AF_01/2021 | Pintura em Madeira |  | m² | 3.78 | 16.17 | 61.12
Composição Auxiliar | 88261 | SINAPI | CARPINTEIRO DE ESQUADRIAS COM ENCARGOS COMPLEMENTARES | Livro SINAPI: Cálculos e Parâmetros |  | H | 2.328 | 23.2 | 54
Composição Auxiliar | 88316 | SINAPI | SERVENTE COM ENCARGOS COMPLEMENTARES | Livro SINAPI: Cálculos e Parâmetros |  | H | 1.164 | 19.72 | 22.95
Insumo | 00002432 | SINAPI | DOBRADICA EM ACO/FERRO, 3 1/2" X 3", E= 1,9 A 2 MM, COM ANEL, CROMADO OU ZINCADO, TAMPA BOLA, COM PARAFUSOS | Material |  | UN | 3 | 15.09 | 45.27
Insumo | 00043607 | SINAPI | FECHADURA ESPELHO PARA PORTA DE BANHEIRO, EM ACO INOX (MAQUINA, TESTA E CONTRA-TESTA) E EM ZAMAC (MACANETA, LINGUETA E TRINCOS) COM ACABAMENTO CROMADO, MAQUINA DE 55 MM, INCLUINDO CHAVE TIPO TRANQUETA (CONJUNTO DE FECHADURAS) | Material |  | CJ | 1 | 103.37 | 103.37
Insumo | 00012759 | SINAPI | CHAPA ACO INOX AISI 304 NUMERO 9 (E = 4 MM), ACABAMENTO NUMERO 1 (LAMINADO A QUENTE, FOSCO) | Material |  | m² | 0.36 | 987.37 | 355.45
Insumo | 00036205 | SINAPI | BARRA DE APOIO RETA, EM ACO INOX POLIDO, COMPRIMENTO 70CM, DIAMETRO MINIMO 3 CM | Material |  | UN | 1 | 190.81 | 190.81
Insumo | 00011055 | SINAPI | PARAFUSO ROSCA SOBERBA ZINCADO CABECA CHATA FENDA SIMPLES 3,5 X 25 MM (1") | Material |  | UN | 19.8 | 0.08 | 1.58
Insumo | 00039505 | SINAPI | PORTA DE MADEIRA, FOLHA PESADA (NBR 15930) DE 900 X 2100 MM, DE 40 MM A 45 MM DE ESPESSURA, NUCLEO SOLIDO, CAPA LISA EM HDF, ACABAMENTO EM PRIMER PARA PINTURA | Material |  | UN | 1 | 531.82 | 531.82
|  |  |  | MO sem LS => | 82.6 | LS => | 0 | MO com LS => | 82.6
|  |  |  | Valor do BDI => | 393.78 |  | Valor com BDI => |  | 1760.15
9.1.2 | Código | Banco | Descrição | Tipo |  | Und | Quant. | Valor Unit | Total
Composição | SEINFRA RL 575 | Próprio | PORTA DE MADEIRA, MACIÇA NA COR BRACA (PESADA OU SUPERPESADA), 90X210CM, ESPESSURA DE 3,5CM, INCLUSO DOBRADIÇAS, E FECHADURA - FORNECIMENTO E INSTALAÇÃO. | Esquadrias - Portas |  | UN | 1 | 820.11 | 820.11
Composição Auxiliar | 88316 | SINAPI | SERVENTE COM ENCARGOS COMPLEMENTARES | Livro SINAPI: Cálculos e Parâmetros |  | H | 1.164 | 19.72 | 22.95
Composição Auxiliar | 88261 | SINAPI | CARPINTEIRO DE ESQUADRIAS COM ENCARGOS COMPLEMENTARES | Livro SINAPI: Cálculos e Parâmetros |  | H | 2.328 | 23.2 | 54
Composição Auxiliar | 102219 | SINAPI | PINTURA TINTA DE ACABAMENTO (PIGMENTADA) ESMALTE SINTÉTICO ACETINADO EM MADEIRA, 2 DEMÃOS. AF_01/2021 | Pintura em Madeira |  | m² | 3.78 | 16.17 | 61.12
Insumo | 00011055 | SINAPI | PARAFUSO ROSCA SOBERBA ZINCADO CABECA CHATA FENDA SIMPLES 3,5 X 25 MM (1") | Material |  | UN | 19.8 | 0.08 | 1.58
Insumo | 00043607 | SINAPI | FECHADURA ESPELHO PARA PORTA DE BANHEIRO, EM ACO INOX (MAQUINA, TESTA E CONTRA-TESTA) E EM ZAMAC (MACANETA, LINGUETA E TRINCOS) COM ACABAMENTO CROMADO, MAQUINA DE 55 MM, INCLUINDO CHAVE TIPO TRANQUETA (CONJUNTO DE FECHADURAS) | Material |  | CJ | 1 | 103.37 | 103.37
Insumo | 00002432 | SINAPI | DOBRADICA EM ACO/FERRO, 3 1/2" X 3", E= 1,9 A 2 MM, COM ANEL, CROMADO OU ZINCADO, TAMPA BOLA, COM PARAFUSOS | Material |  | UN | 3 | 15.09 | 45.27
Insumo | 00039505 | SINAPI | PORTA DE MADEIRA, FOLHA PESADA (NBR 15930) DE 900 X 2100 MM, DE 40 MM A 45 MM DE ESPESSURA, NUCLEO SOLIDO, CAPA LISA EM HDF, ACABAMENTO EM PRIMER PARA PINTURA | Material |  | UN | 1 | 531.82 | 531.82
|  |  |  | MO sem LS => | 82.6 | LS => | 0 | MO com LS => | 82.6
|  |  |  | Valor do BDI => | 236.35 |  | Valor com BDI => |  | 1056.46
9.1.3 | Código | Banco | Descrição | Tipo |  | Und | Quant. | Valor Unit | Total
Composição | SEINFRA RL 576 | Próprio | PORTA DE MADEIRA, MACIÇA NA COR BRANCA (PESADA OU SUPERPESADA), 80X210CM, ESPESSURA DE 3,5CM, INCLUSOFECHADURA E DOBRADIÇAS - FORNECIMENTO E INSTALAÇÃO. AF_12/2019 | Esquadrias - Portas |  | UN | 1 | 750.4 | 750.4
Composição Auxiliar | 102219 | SINAPI | PINTURA TINTA DE ACABAMENTO (PIGMENTADA) ESMALTE SINTÉTICO ACETINADO EM MADEIRA, 2 DEMÃOS. AF_01/2021 | Pintura em Madeira |  | m² | 3.36 | 16.17 | 54.33
Composição Auxiliar | 88316 | SINAPI | SERVENTE COM ENCARGOS COMPLEMENTARES | Livro SINAPI: Cálculos e Parâmetros |  | H | 1.164 | 19.72 | 22.95
Composição Auxiliar | 88261 | SINAPI | CARPINTEIRO DE ESQUADRIAS COM ENCARGOS COMPLEMENTARES | Livro SINAPI: Cálculos e Parâmetros |  | H | 2.328 | 23.2 | 54
Insumo | 00043607 | SINAPI | FECHADURA ESPELHO PARA PORTA DE BANHEIRO, EM ACO INOX (MAQUINA, TESTA E CONTRA-TESTA) E EM ZAMAC (MACANETA, LINGUETA E TRINCOS) COM ACABAMENTO CROMADO, MAQUINA DE 55 MM, INCLUINDO CHAVE TIPO TRANQUETA (CONJUNTO DE FECHADURAS) | Material |  | CJ | 1 | 103.37 | 103.37
Insumo | 00002432 | SINAPI | DOBRADICA EM ACO/FERRO, 3 1/2" X 3", E= 1,9 A 2 MM, COM ANEL, CROMADO OU ZINCADO, TAMPA BOLA, COM PARAFUSOS | Material |  | UN | 3 | 15.09 | 45.27
Insumo | 00039504 | SINAPI | PORTA DE MADEIRA, FOLHA PESADA (NBR 15930) DE 800 X 2100 MM, DE 40 MM A 45 MM DE ESPESSURA, NUCLEO SOLIDO, CAPA LISA EM HDF, ACABAMENTO EM PRIMER PARA PINTURA | Material |  | UN | 1 | 468.9 | 468.9
Insumo | 00011055 | SINAPI | PARAFUSO ROSCA SOBERBA ZINCADO CABECA CHATA FENDA SIMPLES 3,5 X 25 MM (1") | Material |  | UN | 19.8 | 0.08 | 1.58
|  |  |  | MO sem LS => | 79.69 | LS => | 0 | MO com LS => | 79.69
|  |  |  | Valor do BDI => | 216.26 |  | Valor com BDI => |  | 966.66
9.2.1 | Código | Banco | Descrição | Tipo |  | Und | Quant. | Valor Unit | Total
Composição | SEINFRA RL 574 | Próprio | PORTA EM ALUMÍNIO DE ABRIR TIPO VENEZIANA NA COR BRANCA COM GUARNIÇÃO, FIXAÇÃO COM PARAFUSOS - FORNECIMENTO E INSTALAÇÃO. AF_12/2019 | Esquadrias - Portas |  | m² | 1 | 722.05 | 722.05
Composição Auxiliar | 88309 | SINAPI | PEDREIRO COM ENCARGOS COMPLEMENTARES | Livro SINAPI: Cálculos e Parâmetros |  | H | 0.3826 | 24.41 | 9.33
Composição Auxiliar | 88316 | SINAPI | SERVENTE COM ENCARGOS COMPLEMENTARES | Livro SINAPI: Cálculos e Parâmetros |  | H | 0.191 | 19.72 | 3.76
Insumo | 00000142 | SINAPI | SELANTE ELASTICO MONOCOMPONENTE A BASE DE POLIURETANO (PU) PARA JUNTAS DIVERSAS | Material |  | 310ML | 0.8829 | 48.15 | 42.51
Insumo | 00007568 | SINAPI | BUCHA DE NYLON SEM ABA S10, COM PARAFUSO DE 6,10 X 65 MM EM ACO ZINCADO COM ROSCA SOBERBA, CABECA CHATA E FENDA PHILLIPS | Material |  | UN | 4.8166 | 0.61 | 2.93
Insumo | 00036888 | SINAPI | GUARNICAO / MOLDURA / ARREMATE DE ACABAMENTO PARA ESQUADRIA, EM ALUMINIO PERFIL 25, ACABAMENTO ANODIZADO BRANCO OU BRILHANTE, PARA 1 FACE | Material |  | M | 6.8504 | 41.6 | 284.97
Insumo | 00039025 | SINAPI | PORTA DE ABRIR, TIPO VENEZIANA, EM ALUMINIO, ACABAMENTO ANODIZADO NATURAL, 90 CM X 210 CM (LARGURA X ALTURA), SEM GUARNICAO/ALIZAR/VISTA | Material |  | UN | 0.5473 | 691.67 | 378.55
|  |  |  | MO sem LS => | 9.64 | LS => | 0 | MO com LS => | 9.64
|  |  |  | Valor do BDI => | 208.09 |  | Valor com BDI => |  | 930.14
9.2.2 | Código | Banco | Descrição | Tipo |  | Und | Quant. | Valor Unit | Total
Composição | SEINFRA RL 573 | Próprio | PORTA EM ALUMÍNIO DE ABRIR TIPO VENEZIANA COM GUARNIÇÃO, BARRA E FIXAÇÃO COM PARAFUSOS - FORNECIMENTO E INSTALAÇÃO. AF_12/2019 | Esquadrias - Portas |  | m² | 1 | 893.86 | 893.86
Composição Auxiliar | 88316 | SINAPI | SERVENTE COM ENCARGOS COMPLEMENTARES | Livro SINAPI: Cálculos e Parâmetros |  | H | 0.191 | 19.72 | 3.76
Composição Auxiliar | 88309 | SINAPI | PEDREIRO COM ENCARGOS COMPLEMENTARES | Livro SINAPI: Cálculos e Parâmetros |  | H | 0.3826 | 24.41 | 9.33
Insumo | 00039025 | SINAPI | PORTA DE ABRIR, TIPO VENEZIANA, EM ALUMINIO, ACABAMENTO ANODIZADO NATURAL, 90 CM X 210 CM (LARGURA X ALTURA), SEM GUARNICAO/ALIZAR/VISTA | Material |  | UN | 0.5473 | 691.67 | 378.55
Insumo | 00036204 | SINAPI | BARRA DE APOIO RETA, EM ACO INOX POLIDO, COMPRIMENTO 60CM, DIAMETRO MINIMO 3 CM | Material |  | UN | 1 | 171.81 | 171.81
Insumo | 00036888 | SINAPI | GUARNICAO / MOLDURA / ARREMATE DE ACABAMENTO PARA ESQUADRIA, EM ALUMINIO PERFIL 25, ACABAMENTO ANODIZADO BRANCO OU BRILHANTE, PARA 1 FACE | Material |  | M | 6.8504 | 41.6 | 284.97
Insumo | 00000142 | SINAPI | SELANTE ELASTICO MONOCOMPONENTE A BASE DE POLIURETANO (PU) PARA JUNTAS DIVERSAS | Material |  | 310ML | 0.8829 | 48.15 | 42.51
Insumo | 00007568 | SINAPI | BUCHA DE NYLON SEM ABA S10, COM PARAFUSO DE 6,10 X 65 MM EM ACO ZINCADO COM ROSCA SOBERBA, CABECA CHATA E FENDA PHILLIPS | Material |  | UN | 4.8166 | 0.61 | 2.93
|  |  |  | MO sem LS => | 9.64 | LS => | 0 | MO com LS => | 9.64
|  |  |  | Valor do BDI => | 257.61 |  | Valor com BDI => |  | 1151.47
9.2.3 | Código | Banco | Descrição | Tipo |  | Und | Quant. | Valor Unit | Total
Composição | SEINFRA RL 221 | Próprio | PAINEL DE VIDRO INCOLOR DE 8MM LAMINADO COM ESTRUTURA EM ALUMINIO BRANCO | 119 |  | m² | 1 | 1014.25 | 1014.25
Composição Auxiliar | 88325 | SINAPI | VIDRACEIRO COM ENCARGOS COMPLEMENTARES | Livro SINAPI: Cálculos e Parâmetros |  | H | 0.413 | 19.92 | 8.22
Composição Auxiliar | 88316 | SINAPI | SERVENTE COM ENCARGOS COMPLEMENTARES | Livro SINAPI: Cálculos e Parâmetros |  | H | 0.2565 | 19.72 | 5.05
Insumo | 12790 | ORSE | Janela em alumínio, cor N/P/B, tipo moldura-vidro, de correr, 1F+1M, linha 25, exclusive vidro | Material |  | m² | 0.25 | 465 | 116.25
Insumo | 00004377 | SINAPI | PARAFUSO DE ACO ZINCADO COM ROSCA SOBERBA, CABECA CHATA E FENDA SIMPLES, DIAMETRO 4,2 MM, COMPRIMENTO * 32 * MM | Material |  | UN | 9.2 | 0.19 | 1.74
Insumo | 00039961 | SINAPI | SILICONE ACETICO USO GERAL INCOLOR 280 G | Material |  | UN | 0.6679 | 31.81 | 21.24
Insumo | 00034391 | SINAPI | VIDRO COMUM LAMINADO LISO INCOLOR DUPLO, ESPESSURA TOTAL 8 MM (CADA CAMADA DE 4 MM) - COLOCADO | Serviços |  | m² | 1 | 861.75 | 861.75
|  |  |  | MO sem LS => | 9.24 | LS => | 0 | MO com LS => | 9.24
|  |  |  | Valor do BDI => | 292.3 |  | Valor com BDI => |  | 1306.55
9.2.4 | Código | Banco | Descrição | Tipo |  | Und | Quant. | Valor Unit | Total
Composição | SEINFRA RL 646 | Próprio | PORTA DE CORRER EM VIDRO TEMPERADO, 120X270 CM, ESPESSURA 80MM, INCLUSIVE ACESSÓRIOS. | Vidros e Espelhos |  | UN | 1 | 1519.97 | 1519.97
Composição Auxiliar | 88316 | SINAPI | SERVENTE COM ENCARGOS COMPLEMENTARES | Livro SINAPI: Cálculos e Parâmetros |  | H | 1.93 | 19.72 | 38.05
Composição Auxiliar | 88325 | SINAPI | VIDRACEIRO COM ENCARGOS COMPLEMENTARES | Livro SINAPI: Cálculos e Parâmetros |  | H | 1.99 | 19.92 | 39.64
Insumo | 00011950 | SINAPI | BUCHA DE NYLON SEM ABA S6, COM PARAFUSO DE 4,20 X 40 MM EM ACO ZINCADO COM ROSCA SOBERBA, CABECA CHATA E FENDA PHILLIPS | Material |  | UN | 9.6 | 0.2 | 1.92
Insumo | 00039961 | SINAPI | SILICONE ACETICO USO GERAL INCOLOR 280 G | Material |  | UN | 0.349 | 31.81 | 11.1
Insumo | 00003104 | SINAPI | CONJ. DE FERRAGENS PARA PORTA DE VIDRO TEMPERADO, EM ZAMAC CROMADO, CONTEMPLANDO DOBRADICA INF., DOBRADICA SUP., PIVO PARA DOBRADICA INF., PIVO PARA DOBRADICA SUP., FECHADURA CENTRAL EM ZAMC. CROMADO, CONTRA FECHADURA DE PRESSAO | Material |  | CJ | 1 | 160.19 | 160.19
Insumo | 00010506 | SINAPI | VIDRO TEMPERADO INCOLOR E = 8 MM, SEM COLOCACAO | Material |  | m² | 3.24 | 391.69 | 1269.07
|  |  |  | MO sem LS => | 54.11 | LS => | 0 | MO com LS => | 54.11
|  |  |  | Valor do BDI => | 438.05 |  | Valor com BDI => |  | 1958.02
9.3.1 | Código | Banco | Descrição | Tipo |  | Und | Quant. | Valor Unit | Total
Composição | SEINFRA RL 213 | Próprio | JANELA DE VIDRO DE CORRER COM ESTRUTURA DE ALUMÍNIO BRANCO, 4 (2 FIXAS E 2 MÓVEIS) FOLHAS COM VIDRO LAMINADO INCOLOR DE 8MM, BATENTE/REQUADRO 6 A 14 CM, FIXAÇÃO COM PARAFUSO, SEM GUARNIÇÃO/ALIZAR, VEDAÇÃO COM SILICONE | Esquadrias - Janelas |  | m² | 1 | 1424.26 | 1424.26
Composição Auxiliar | 88316 | SINAPI | SERVENTE COM ENCARGOS COMPLEMENTARES | Livro SINAPI: Cálculos e Parâmetros |  | H | 0.1559 | 19.72 | 3.07
Composição Auxiliar | 88309 | SINAPI | PEDREIRO COM ENCARGOS COMPLEMENTARES | Livro SINAPI: Cálculos e Parâmetros |  | H | 0.3119 | 24.41 | 7.61
Insumo | 12790 | ORSE | Janela em alumínio, cor N/P/B, tipo moldura-vidro, de correr, 1F+1M, linha 25, exclusive vidro | Material |  | m² | 1.05 | 465 | 488.25
Insumo | 00004377 | SINAPI | PARAFUSO DE ACO ZINCADO COM ROSCA SOBERBA, CABECA CHATA E FENDA SIMPLES, DIAMETRO 4,2 MM, COMPRIMENTO * 32 * MM | Material |  | UN | 7.3 | 0.19 | 1.38
Insumo | 00039961 | SINAPI | SILICONE ACETICO USO GERAL INCOLOR 280 G | Material |  | UN | 0.6011 | 31.81 | 19.12
Insumo | 00034391 | SINAPI | VIDRO COMUM LAMINADO LISO INCOLOR DUPLO, ESPESSURA TOTAL 8 MM (CADA CAMADA DE 4 MM) - COLOCADO | Serviços |  | m² | 1.05 | 861.75 | 904.83
|  |  |  | MO sem LS => | 7.86 | LS => | 0 | MO com LS => | 7.86
|  |  |  | Valor do BDI => | 410.47 |  | Valor com BDI => |  | 1834.73
9.3.2 | Código | Banco | Descrição | Tipo |  | Und | Quant. | Valor Unit | Total
Composição | SEINFRA RL 214 | Próprio | JANELA DE VIDRO DE CORRER COM ESTRUTURA DE ALUMÍNIO BRANCO, 6 (2 FIXAS E 4 MÓVEIS) FOLHAS COM VIDRO LAMINADO INCOLOR DE 8MM, BATENTE/REQUADRO 6 A 14 CM, FIXAÇÃO COM PARAFUSO, SEM GUARNIÇÃO/ALIZAR, VEDAÇÃO COM SILICONE | Esquadrias - Janelas |  | m² | 1 | 1432.89 | 1432.89
Composição Auxiliar | 88316 | SINAPI | SERVENTE COM ENCARGOS COMPLEMENTARES | Livro SINAPI: Cálculos e Parâmetros |  | H | 0.1859 | 19.72 | 3.66
Composição Auxiliar | 88309 | SINAPI | PEDREIRO COM ENCARGOS COMPLEMENTARES | Livro SINAPI: Cálculos e Parâmetros |  | H | 0.3619 | 24.41 | 8.83
Insumo | 00034391 | SINAPI | VIDRO COMUM LAMINADO LISO INCOLOR DUPLO, ESPESSURA TOTAL 8 MM (CADA CAMADA DE 4 MM) - COLOCADO | Serviços |  | m² | 1.05 | 861.75 | 904.83
Insumo | 00004377 | SINAPI | PARAFUSO DE ACO ZINCADO COM ROSCA SOBERBA, CABECA CHATA E FENDA SIMPLES, DIAMETRO 4,2 MM, COMPRIMENTO * 32 * MM | Material |  | UN | 9.7 | 0.19 | 1.84
Insumo | 00039961 | SINAPI | SILICONE ACETICO USO GERAL INCOLOR 280 G | Material |  | UN | 0.8011 | 31.81 | 25.48
Insumo | 12790 | ORSE | Janela em alumínio, cor N/P/B, tipo moldura-vidro, de correr, 1F+1M, linha 25, exclusive vidro | Material |  | m² | 1.05 | 465 | 488.25
|  |  |  | MO sem LS => | 9.19 | LS => | 0 | MO com LS => | 9.19
|  |  |  | Valor do BDI => | 412.95 |  | Valor com BDI => |  | 1845.84
9.3.3 | Código | Banco | Descrição | Tipo |  | Und | Quant. | Valor Unit | Total
Composição | SEINFRA RL 211 | Próprio | JANELA DE VIDRO DE CORRER COM 2 FOLHAS COM ESTRUTURA DE ALUMÍNIO, COM VIDRO LAMINADO INCOLOR DE 8MM, BATENTE/REQUADRO 6 A 14 CM, FIXAÇÃO COM PARAFUSO, SEM GUARNIÇÃO/ALIZAR, VEDAÇÃO COM SILICONE, EXCLUSIVE CONTRAMARCO | Esquadrias - Janelas |  | m² | 1 | 1407.94 | 1407.94
Composição Auxiliar | 88309 | SINAPI | PEDREIRO COM ENCARGOS COMPLEMENTARES | Livro SINAPI: Cálculos e Parâmetros |  | H | 0.413 | 24.41 | 10.08
Composição Auxiliar | 88316 | SINAPI | SERVENTE COM ENCARGOS COMPLEMENTARES | Livro SINAPI: Cálculos e Parâmetros |  | H | 0.2565 | 19.72 | 5.05
Insumo | 00004377 | SINAPI | PARAFUSO DE ACO ZINCADO COM ROSCA SOBERBA, CABECA CHATA E FENDA SIMPLES, DIAMETRO 4,2 MM, COMPRIMENTO * 32 * MM | Material |  | UN | 9.2 | 0.19 | 1.74
Insumo | 12790 | ORSE | Janela em alumínio, cor N/P/B, tipo moldura-vidro, de correr, 1F+1M, linha 25, exclusive vidro | Material |  | m² | 1 | 465 | 465
Insumo | 00034391 | SINAPI | VIDRO COMUM LAMINADO LISO INCOLOR DUPLO, ESPESSURA TOTAL 8 MM (CADA CAMADA DE 4 MM) - COLOCADO | Serviços |  | m² | 1.05 | 861.75 | 904.83
Insumo | 00039961 | SINAPI | SILICONE ACETICO USO GERAL INCOLOR 280 G | Material |  | UN | 0.66786 | 31.81 | 21.24
|  |  |  | MO sem LS => | 11.09 | LS => | 0 | MO com LS => | 11.09
|  |  |  | Valor do BDI => | 405.76 |  | Valor com BDI => |  | 1813.7
9.3.4 | Código | Banco | Descrição | Tipo |  | Und | Quant. | Valor Unit | Total
Composição | SEINFRA RL 212 | Próprio | JANELA DE VIDRO TIPO MAXIM-AR COM ESTRUTURA EM ALUMÍNIO BRANCO, BATENTE/ REQUADRO 3 A 14 CM, COM VIDRO LAMINADO INCOLOR DE 8MM, FIXAÇÃO COM PARAFUSO, SEM GUARNIÇÃO/ALIZAR, SEM ACABAMENTO, VEDAÇÃO COM SILICONE, EXCLUSIVE CONTRAMARCO - FORNECIMENTO E INSTALAÇÃO | Esquadrias - Janelas |  | m² | 1 | 1272.77 | 1272.77
Composição Auxiliar | 88316 | SINAPI | SERVENTE COM ENCARGOS COMPLEMENTARES | Livro SINAPI: Cálculos e Parâmetros |  | H | 0.50521 | 19.72 | 9.96
Composição Auxiliar | 88309 | SINAPI | PEDREIRO COM ENCARGOS COMPLEMENTARES | Livro SINAPI: Cálculos e Parâmetros |  | H | 1.0104 | 24.41 | 24.66
Insumo | 00039961 | SINAPI | SILICONE ACETICO USO GERAL INCOLOR 280 G | Material |  | UN | 1.1687 | 31.81 | 37.17
Insumo | 12789 | ORSE | Janela em alumínio, cor N/P/B, tipo moldura-vidro, max-ar, exclusive vidro | Material |  | m² | 1.05 | 318.67 | 334.6
Insumo | 00034391 | SINAPI | VIDRO COMUM LAMINADO LISO INCOLOR DUPLO, ESPESSURA TOTAL 8 MM (CADA CAMADA DE 4 MM) - COLOCADO | Serviços |  | m² | 1 | 861.75 | 861.75
Insumo | 00004377 | SINAPI | PARAFUSO DE ACO ZINCADO COM ROSCA SOBERBA, CABECA CHATA E FENDA SIMPLES, DIAMETRO 4,2 MM, COMPRIMENTO * 32 * MM | Material |  | UN | 24.4 | 0.19 | 4.63
|  |  |  | MO sem LS => | 25.48 | LS => | 0 | MO com LS => | 25.48
|  |  |  | Valor do BDI => | 366.81 |  | Valor com BDI => |  | 1639.58
11.1.3 | Código | Banco | Descrição | Tipo |  | Und | Quant. | Valor Unit | Total
Composição | SEINFRA RL 616 | Próprio | Pintura de acabamento com tinta emborrachada - 02 demãos | 147 |  | m² | 1 | 27.67 | 27.67
Composição Auxiliar | 88310 | SINAPI | PINTOR COM ENCARGOS COMPLEMENTARES | Livro SINAPI: Cálculos e Parâmetros |  | H | 0.6 | 26.1 | 15.66
Composição Auxiliar | 88316 | SINAPI | SERVENTE COM ENCARGOS COMPLEMENTARES | Livro SINAPI: Cálculos e Parâmetros |  | H | 0.3 | 19.72 | 5.91
Insumo | 4719 | ORSE | Corante para tinta | Material |  | tb | 0.014 | 5.2 | 0.07
Insumo | 4718 | ORSE | Tinta emborrachada branca | Material |  | l | 0.18 | 33.55 | 6.03
|  |  |  | MO sem LS => | 15.05 | LS => | 0 | MO com LS => | 15.05
|  |  |  | Valor do BDI => | 7.97 |  | Valor com BDI => |  | 35.64
14.3.3 | Código | Banco | Descrição | Tipo |  | Und | Quant. | Valor Unit | Total
Composição | SEINFRA RL 65 | Próprio | Caixa de inspeção 0.60 x 0.60 x 0.60m | DROP - DRENAGEM/OBRAS DE CONTENÇÃO / POÇOS DE VISITA E CAIXAS |  | UN | 1 | 643.46 | 643.46
Composição Auxiliar | 73410 | SINAPI | FORMA PLANA P/VIGA, PILAR E PAREDE EM CHAPA RESINADA E= 10 MM | SEDI - SERVIÇOS DIVERSOS |  | m² | 1.17 | 103.51 | 121.1
Composição Auxiliar | 103326 | SINAPI | ALVENARIA DE VEDAÇÃO DE BLOCOS CERÂMICOS FURADOS NA VERTICAL DE 19X19X39 CM (ESPESSURA 19 CM) E ARGAMASSA DE ASSENTAMENTO COM PREPARO EM BETONEIRA. AF_12/2021 | Alvenaria de Vedação |  | m² | 1.8 | 92.49 | 166.48
Composição Auxiliar | 104951 | SINAPI | MASSA ÚNICA, EM ARGAMASSA TRAÇO 1:2:8, PREPARO MECÂNICO, APLICADA MANUALMENTE EM PAREDES INTERNAS DE AMBIENTES COM ÁREA MAIOR QUE 10M², E = 17,5MM, COM TALISCAS. AF_03/2024 | Massa Única Interna |  | m² | 1.71 | 30 | 51.3
Composição Auxiliar | 87893 | SINAPI | CHAPISCO APLICADO EM ALVENARIA (SEM PRESENÇA DE VÃOS) E ESTRUTURAS DE CONCRETO DE FACHADA, COM COLHER DE PEDREIRO. ARGAMASSA TRAÇO 1:3 COM PREPARO MANUAL. AF_10/2022 | Chapisco |  | m² | 1.71 | 6.74 | 11.52
Composição Auxiliar | 73965/010 | SINAPI | ESCAVACAO MANUAL DE VALA EM MATERIAL DE 1A CATEGORIA ATE 1,5M EXCLUINDO ESGOTAMENTO / ESCORAMENTO | MOVT - MOVIMENTO DE TERRA |  | m³ | 1.8 | 69.02 | 124.23
Composição Auxiliar | 94975 | SINAPI | CONCRETO FCK = 15MPA, TRAÇO 1:3,4:3,5 (EM MASSA SECA DE CIMENTO/ AREIA MÉDIA/ BRITA 1) - PREPARO MANUAL. AF_05/2021 | Produção de Concreto |  | m³ | 0.162 | 486.61 | 78.83
Composição Auxiliar | 140 | ORSE | Aço CA - 50 Ø 6,3 a 12,5mm, inclusive corte, dobragem, montagem e colocacao de ferragens nas formas, para superestruturas e fundações - R1 | Armaduras Convencionais |  | kg | 1.73 | 12.7 | 21.97
Composição Auxiliar | 73964/006 | SINAPI | REATERRO DE VALA COM COMPACTAÇÃO MANUAL | MOVT - MOVIMENTO DE TERRA |  | m³ | 1.15 | 59.16 | 68.03
|  |  |  | MO sem LS => | 265.96 | LS => | 0 | MO com LS => | 265.96
|  |  |  | Valor do BDI => | 185.44 |  | Valor com BDI => |  | 828.9
14.4.2 | Código | Banco | Descrição | Tipo |  | Und | Quant. | Valor Unit | Total
Composição | SEINFRA RL 757 | Próprio | Fossa séptica em alvenaria bloco de cimento e concreto armado, com diâmetro de 2,5, e altura de 2,8. Conforme projeto. | 110 |  | un | 1 | 25056.63 | 25056.63
Composição Auxiliar | 102474 | SINAPI | CONCRETO FCK = 15MPA, TRAÇO 1:3,4:3,4 (EM MASSA SECA DE CIMENTO/ AREIA MÉDIA/ SEIXO ROLADO) - PREPARO MECÂNICO COM BETONEIRA 400 L. AF_05/2021 | Produção de Concreto |  | m³ | 0.943 | 562.07 | 530.03
Composição Auxiliar | 94319 | SINAPI | ATERRO MANUAL DE VALAS COM SOLO ARGILO-ARENOSO. AF_08/2023 | Aterro e Reaterro de Valas |  | m³ | 46.92 | 76.85 | 3605.8
Composição Auxiliar | 140 | ORSE | Aço CA - 50 Ø 6,3 a 12,5mm, inclusive corte, dobragem, montagem e colocacao de ferragens nas formas, para superestruturas e fundações - R1 | Armaduras Convencionais |  | kg | 235.2 | 12.7 | 2987.04
Composição Auxiliar | 87904 | SINAPI | CHAPISCO APLICADO EM ALVENARIA (COM PRESENÇA DE VÃOS) E ESTRUTURAS DE CONCRETO DE FACHADA, COM COLHER DE PEDREIRO. ARGAMASSA TRAÇO 1:3 COM PREPARO MANUAL. AF_10/2022 | Chapisco |  | m² | 42.12 | 7.76 | 326.85
Composição Auxiliar | 9948 | ORSE | Tampa de concreto armado, dimensões: 0,60x0,80mx0,05m | Concreto Armado |  | un | 2 | 57.98 | 115.96
Composição Auxiliar | 87539 | SINAPI | EMBOÇO, EM ARGAMASSA INDUSTRIALIZADA, PREPARO MECÂNICO, APLICADO COM EQUIPAMENTO DE MISTURA E PROJEÇÃO DE ARGAMASSA EM PAREDES INTERNAS, E = 17,5MM, COM TALISCAS. AF_03/2024 | Massa Única Interna |  | m² | 42.12 | 75.13 | 3164.47
Composição Auxiliar | 9276 | ORSE | Abraçadeira em ferro Galvanizado DN 150mm | Tubos e Conexões de PVC Rígido Soldável |  | un | 4 | 59.55 | 238.2
Composição Auxiliar | 96530 | SINAPI | FABRICAÇÃO, MONTAGEM E DESMONTAGEM DE FÔRMA PARA VIGA BALDRAME, EM MADEIRA SERRADA, E=25 MM, 1 UTILIZAÇÃO. AF_01/2024 | Fundações Rasas (Blocos, Sapatas, Vigas Baldrame) |  | m² | 29.4 | 166.75 | 4902.45
Composição Auxiliar | 89455 | SINAPI | ALVENARIA DE BLOCOS DE CONCRETO ESTRUTURAL 14X19X39 CM (ESPESSURA 14 CM), FBK = 14 MPA, UTILIZANDO PALHETA. AF_10/2022 | Alvenaria Estrutural - Blocos de Concreto |  | m² | 21.06 | 98 | 2063.88
Composição Auxiliar | 3346 | ORSE | Concreto simples usinado fck=30mpa, bombeado, lançado e adensado em superestrutura | Conversão InfoWOrca |  | m³ | 2.944 | 605.26 | 1781.88
Composição Auxiliar | 97083 | SINAPI | COMPACTAÇÃO MECÂNICA DE SOLO PARA EXECUÇÃO DE RADIER, PISO DE CONCRETO OU LAJE SOBRE SOLO, COM COMPACTADOR DE SOLOS A PERCUSSÃO. AF_09/2021 | Radier, Piso de Concreto e Laje sobre Solo |  | m² | 9.43 | 3.03 | 28.57
Composição Auxiliar | 93358 | SINAPI | ESCAVAÇÃO MANUAL DE VALA. AF_09/2024 | Escavação de Valas |  | m³ | 61.68 | 78 | 4811.04
Composição Auxiliar | 26 | ORSE | Coleta e carga manuais de entulho | Demolições / Remoções |  | m³ | 27.14 | 18.44 | 500.46
|  |  |  | MO sem LS => | 7305.01 | LS => | 0 | MO com LS => | 7305.01
|  |  |  | Valor do BDI => | 7221.32 |  | Valor com BDI => |  | 32277.95
15.8 | Código | Banco | Descrição | Tipo |  | Und | Quant. | Valor Unit | Total
Composição | SEINFRA RL 262 | Próprio | TOALHEIRO PLASTICO TIPO DISPENSER PARA PAPEL TOALHA INTERFOLHADO. FORNECIMENTO E INSTALAÇÃO | ASTU - ASSENTAMENTO DE TUBOS E PECAS |  | UN | 1 | 65.48 | 65.48
Composição Auxiliar | 88267 | SINAPI | ENCANADOR OU BOMBEIRO HIDRÁULICO COM ENCARGOS COMPLEMENTARES | Livro SINAPI: Cálculos e Parâmetros |  | H | 0.15 | 28.52 | 4.27
Insumo | 00037401 | SINAPI | TOALHEIRO PLASTICO TIPO DISPENSER PARA PAPEL TOALHA INTERFOLHADO | Material |  | UN | 1 | 61.21 | 61.21
|  |  |  | MO sem LS => | 3.46 | LS => | 0 | MO com LS => | 3.46
|  |  |  | Valor do BDI => | 18.87 |  | Valor com BDI => |  | 84.35
15.9 | Código | Banco | Descrição | Tipo |  | Und | Quant. | Valor Unit | Total
Composição | SEINFRA RL 648 | Próprio | CAIXA D´ÁGUA EM POLIETILENO, 5000 LITROS - FORNECIMENTO E INSTALAÇÃO. | Caixas de Água para Edificações |  | UN | 1 | 2990.83 | 2990.83
Composição Auxiliar | 88248 | SINAPI | AUXILIAR DE ENCANADOR OU BOMBEIRO HIDRÁULICO COM ENCARGOS COMPLEMENTARES | Livro SINAPI: Cálculos e Parâmetros |  | H | 0.337 | 20.09 | 6.77
Composição Auxiliar | 88267 | SINAPI | ENCANADOR OU BOMBEIRO HIDRÁULICO COM ENCARGOS COMPLEMENTARES | Livro SINAPI: Cálculos e Parâmetros |  | H | 0.337 | 28.52 | 9.61
Insumo | 00037105 | SINAPI | CAIXA D'AGUA / RESERVATORIO EM POLIESTER REFORCADO COM FIBRA DE VIDRO, 5000 LITROS, COM TAMPA | Material |  | UN | 1 | 2974.45 | 2974.45
|  |  |  | MO sem LS => | 12.72 | LS => | 0 | MO com LS => | 12.72
|  |  |  | Valor do BDI => | 861.95 |  | Valor com BDI => |  | 3852.78
15.10 | Código | Banco | Descrição | Tipo |  | Und | Quant. | Valor Unit | Total
Composição | SEINFRA RL 250 | Próprio | LAVATÓRIO COM BANCADA EM GRANITO BRANCO SIENA, E = 2,5CM, DIM 4,65X0,60, COM 04 CUBA DE EMBUTIR OVAL, SIFÃO TIPO COPO CROMADO, VÁLVULA CROMADA, TORNEIRA METALICA CROMADA TEMPORIZADA PRESSAO FECHAMENTO AUTOMATICO, BICA BAIXA, INCLUSIVE RODOPIA 20 CM. FORNECIMENTO E INSTALAÇÃO | ASTU - ASSENTAMENTO DE TUBOS E PECAS |  | UN | 1 | 6683.87 | 6683.87
Composição Auxiliar | 88267 | SINAPI | ENCANADOR OU BOMBEIRO HIDRÁULICO COM ENCARGOS COMPLEMENTARES | Livro SINAPI: Cálculos e Parâmetros |  | H | 3 | 28.52 | 85.56
Composição Auxiliar | 88316 | SINAPI | SERVENTE COM ENCARGOS COMPLEMENTARES | Livro SINAPI: Cálculos e Parâmetros |  | H | 3 | 19.72 | 59.16
Composição Auxiliar | 88309 | SINAPI | PEDREIRO COM ENCARGOS COMPLEMENTARES | Livro SINAPI: Cálculos e Parâmetros |  | H | 3 | 24.41 | 73.23
Insumo | 00011795 | SINAPI | GRANITO PARA BANCADA, POLIDO, TIPO ANDORINHA/ QUARTZ/ CASTELO/ CORUMBA OU OUTROS EQUIVALENTES DA REGIAO, E= *2,5* CM | Material |  | m² | 4.42 | 663.39 | 2932.18
Insumo | 00038633 | SINAPI | FURO PARA TORNEIRA OU OUTROS ACESSORIOS EM BANCADA DE MARMORE/ GRANITO OU OUTRO TIPO DE PEDRA NATURAL | Material |  | UN | 4 | 27.34 | 109.36
Insumo | 12056 | ORSE | Rasgo em bancada de mármore ou granito para colacação de cuba | Material |  | un | 4 | 128.73 | 514.92
Insumo | 00037329 | SINAPI | REJUNTE EPOXI, QUALQUER COR | Material |  | KG | 1 | 123.67 | 123.67
Insumo | 00020231 | SINAPI | RODAPE OU RODABANCADA EM GRANITO, POLIDO, TIPO ANDORINHA/ QUARTZ/ CASTELO/ CORUMBA OU OUTROS EQUIVALENTES DA REGIAO, H= 10 CM, E= *2,0* CM | Material |  | M | 9.3 | 65.41 | 608.31
Insumo | 00006136 | SINAPI | SIFAO EM METAL CROMADO PARA PIA OU LAVATORIO, 1 X 1.1/2" | Material |  | UN | 4 | 199 | 796
Insumo | 00020269 | SINAPI | LAVATORIO / CUBA DE EMBUTIR, OVAL, DE LOUCA BRANCA, SEM LADRAO, DIMENSOES *50 X 35* CM (L X C) | Material |  | UN | 4 | 102.09 | 408.36
Insumo | 00037591 | SINAPI | SUPORTE MAO-FRANCESA EM ACO, ABAS IGUAIS 40 CM, CAPACIDADE MINIMA 70 KG, BRANCO | Material |  | UN | 8 | 20.27 | 162.16
Insumo | 00011683 | SINAPI | ENGATE / RABICHO FLEXIVEL INOX 1/2" X 30 CM | Material |  | UN | 4 | 45.63 | 182.52
Insumo | 00036796 | SINAPI | TORNEIRA METALICA CROMADA DE MESA, PARA LAVATORIO, TEMPORIZADA PRESSAO FECHAMENTO AUTOMATICO, BICA BAIXA | Material |  | UN | 4 | 157.11 | 628.44
|  |  |  | MO sem LS => | 165.63 | LS => | 0 | MO com LS => | 165.63
|  |  |  | Valor do BDI => | 1926.29 |  | Valor com BDI => |  | 8610.16
15.11 | Código | Banco | Descrição | Tipo |  | Und | Quant. | Valor Unit | Total
Composição | SEINFRA RL 666 | Próprio | Espelho de cristal 4mm com moldura em aço galvanizado, fornecimento e instalação. | 121 |  | m² | 1 | 572.68 | 572.68
Composição Auxiliar | 88309 | SINAPI | PEDREIRO COM ENCARGOS COMPLEMENTARES | Livro SINAPI: Cálculos e Parâmetros |  | H | 0.3 | 24.41 | 7.32
Composição Auxiliar | 88316 | SINAPI | SERVENTE COM ENCARGOS COMPLEMENTARES | Livro SINAPI: Cálculos e Parâmetros |  | H | 0.3 | 19.72 | 5.91
Insumo | 10088 | ORSE | Espelho de cristal 4mm com moldura de alumínio | Material |  | m² | 1 | 559.45 | 559.45
|  |  |  | MO sem LS => | 9.62 | LS => | 0 | MO com LS => | 9.62
|  |  |  | Valor do BDI => | 165.04 |  | Valor com BDI => |  | 737.72
15.12 | Código | Banco | Descrição | Tipo |  | Und | Quant. | Valor Unit | Total
Composição | SEINFRA RL 759 | Próprio | LAVATÓRIO EM BANCADA DE GRANITO CINZA, 50 X 90 CM, INCL. CUBA DE EMBUTIR OVAL LOUÇA BRANCA 35 X 50 CM, VÁLVULA METAL CROMADO, SIFÃO TIPO COPO CROMADO, ENGATE 40 CM FLEXÍVEL EM AÇO INOX E TORNEIRA CROMADA MONOCOMANDO - FORNEC. E INSTALAÇÃO. AF_01/2020 | Louças e Metais |  | UN | 1 | 1116.18 | 1116.18
Composição Auxiliar | 88274 | SINAPI | MARMORISTA/GRANITEIRO COM ENCARGOS COMPLEMENTARES | Livro SINAPI: Cálculos e Parâmetros |  | H | 3 | 24.29 | 72.87
Composição Auxiliar | 100853 | SINAPI | TORNEIRA CROMADA DE MESA PARA LAVATORIO, TIPO MONOCOMANDO. AF_01/2020 | Louças e Metais |  | UN | 1 | 367.04 | 367.04
Composição Auxiliar | 88316 | SINAPI | SERVENTE COM ENCARGOS COMPLEMENTARES | Livro SINAPI: Cálculos e Parâmetros |  | H | 3 | 19.72 | 59.16
Composição Auxiliar | 86887 | SINAPI | ENGATE FLEXÍVEL EM INOX, 1/2 X 40CM - FORNECIMENTO E INSTALAÇÃO. AF_01/2020 | Louças e Metais |  | UN | 1 | 55.29 | 55.29
Composição Auxiliar | 86881 | SINAPI | SIFÃO DO TIPO GARRAFA EM METAL CROMADO 1 X 1.1/2" - FORNECIMENTO E INSTALAÇÃO. AF_01/2020 | Louças e Metais |  | UN | 1 | 208.57 | 208.57
Insumo | 00020270 | SINAPI | LAVATORIO / CUBA DE EMBUTIR, OVAL, DE LOUCA COLORIDA, SEM LADRAO, DIMENSOES *50 X 35* CM (L X C) | Material |  | UN | 1 | 112.8 | 112.8
Insumo | 00004823 | SINAPI | MASSA PLASTICA PARA MARMORE/GRANITO | Material |  | KG | 0.05 | 35.62 | 1.78
Insumo | 00037590 | SINAPI | SUPORTE MAO-FRANCESA EM ACO, ABAS IGUAIS 30 CM, CAPACIDADE MINIMA 60 KG, BRANCO | Material |  | UN | 2 | 16.86 | 33.72
Insumo | 00045334 | SINAPI | FURO PARA TORNEIRA OU OUTROS ACESSORIOS EM BANCADA DE MARMORE/ GRANITO OU OUTRO TIPO DE PEDRA NATURAL | Serviços |  | UN | 1 | 26.65 | 26.65
Insumo | 00037329 | SINAPI | REJUNTE EPOXI, QUALQUER COR | Material |  | KG | 0.005 | 123.67 | 0.61
Insumo | 00045333 | SINAPI | ABERTURA PARA ENCAIXE DE CUBA OU LAVATORIO EM BANCADA DE MARMORE/ GRANITO OU OUTRO TIPO DE PEDRA NATURAL | Serviços |  | UN | 1 | 177.69 | 177.69
|  |  |  | MO sem LS => | 120.3 | LS => | 0 | MO com LS => | 120.3
|  |  |  | Valor do BDI => | 321.68 |  | Valor com BDI => |  | 1437.86
16.1.6 | Código | Banco | Descrição | Tipo |  | Und | Quant. | Valor Unit | Total
Composição | SEINFRA RL 243 | Próprio | CABO DE COBRE NÚ 16 MM2 - FORNECIMENTO E ASSENTAMENTO | INEL - INSTALAÇÃO ELÉTRICA/ELETRIFICAÇÃO E ILUMINAÇÃO EXTERNA |  | m | 1 | 27.04 | 27.04
Composição Auxiliar | 88264 | SINAPI | ELETRICISTA COM ENCARGOS COMPLEMENTARES | Livro SINAPI: Cálculos e Parâmetros |  | H | 0.08 | 29.64 | 2.37
Composição Auxiliar | 88316 | SINAPI | SERVENTE COM ENCARGOS COMPLEMENTARES | Livro SINAPI: Cálculos e Parâmetros |  | H | 0.08 | 19.72 | 1.57
Insumo | 00000857 | SINAPI | CABO DE COBRE NU 16 MM2 MEIO-DURO | Material |  | M | 1.05 | 22 | 23.1
|  |  |  | MO sem LS => | 2.98 | LS => | 0 | MO com LS => | 2.98
|  |  |  | Valor do BDI => | 7.79 |  | Valor com BDI => |  | 34.83
16.2.3 | Código | Banco | Descrição | Tipo |  | Und | Quant. | Valor Unit | Total
Composição | SEINFRA RL 510 | Próprio | IDR Interruptor Diferencial Residual Bipolar In=25A, 30mA | 79 |  | UN | 1 | 193.66 | 193.66
Composição Auxiliar | 88264 | SINAPI | ELETRICISTA COM ENCARGOS COMPLEMENTARES | Livro SINAPI: Cálculos e Parâmetros |  | H | 2 | 29.64 | 59.28
Composição Auxiliar | 88316 | SINAPI | SERVENTE COM ENCARGOS COMPLEMENTARES | Livro SINAPI: Cálculos e Parâmetros |  | H | 2 | 19.72 | 39.44
Insumo | 14582 | ORSE | Interruptor diferencial residual - IDR 2P DR 2x40A/30mA | Material |  | un | 1 | 94.94 | 94.94
|  |  |  | MO sem LS => | 74.6 | LS => | 0 | MO com LS => | 74.6
|  |  |  | Valor do BDI => | 55.81 |  | Valor com BDI => |  | 249.47
16.5.1 | Código | Banco | Descrição | Tipo |  | Und | Quant. | Valor Unit | Total
Composição | SEINFRA RL 769 | Próprio | Caixa de passagem 100x100x80mm, em chapa aço galvanizado, embutida | 86 |  | un | 1 | 74.69 | 74.69
Composição Auxiliar | 88316 | SINAPI | SERVENTE COM ENCARGOS COMPLEMENTARES | Livro SINAPI: Cálculos e Parâmetros |  | H | 0.7 | 19.72 | 13.8
Composição Auxiliar | 88264 | SINAPI | ELETRICISTA COM ENCARGOS COMPLEMENTARES | Livro SINAPI: Cálculos e Parâmetros |  | H | 0.7 | 29.64 | 20.74
Insumo | 00039771 | SINAPI | CAIXA DE PASSAGEM METALICA DE SOBREPOR COM TAMPA PARAFUSADA, DIMENSOES 20 X 20 X 10 CM | Material |  | UN | 1 | 40.15 | 40.15
|  |  |  | MO sem LS => | 26.1 | LS => | 0 | MO com LS => | 26.1
|  |  |  | Valor do BDI => | 21.52 |  | Valor com BDI => |  | 96.21
16.5.13 | Código | Banco | Descrição | Tipo |  | Und | Quant. | Valor Unit | Total
Composição | SEINFRA RL 771 | Próprio | QUADRO DE DISTRIBUIÇÃO DE ENERGIA EM CHAPA DE AÇO GALVANIZADO, DE EMBUTIR, SEM BARRAMENTO, PARA 16 DISJUNTORES DIN 100A - FORNECIMENTO E INSTALAÇÃO. | Instalações Elétricas - Quadros, Cabos, Disjuntores, Contatores e Barramentos Blindados |  | UN | 1 | 203.77 | 203.77
Composição Auxiliar | 87367 | SINAPI | ARGAMASSA TRAÇO 1:1:6 (EM VOLUME DE CIMENTO, CAL E AREIA MÉDIA ÚMIDA) PARA EMBOÇO/MASSA ÚNICA/ASSENTAMENTO DE ALVENARIA DE VEDAÇÃO, PREPARO MANUAL. AF_08/2019 | Argamassas |  | m³ | 0.0144 | 680.23 | 9.79
Composição Auxiliar | 88247 | SINAPI | AUXILIAR DE ELETRICISTA COM ENCARGOS COMPLEMENTARES | Livro SINAPI: Cálculos e Parâmetros |  | H | 1.657 | 21.05 | 34.87
Composição Auxiliar | 88264 | SINAPI | ELETRICISTA COM ENCARGOS COMPLEMENTARES | Livro SINAPI: Cálculos e Parâmetros |  | H | 1.657 | 29.64 | 49.11
Insumo | 00039796 | SINAPI | QUADRO DE DISTRIBUICAO, SEM BARRAMENTO, EM PVC, DE EMBUTIR, PARA 12 DISJUNTORES NEMA OU 16 DISJUNTORES DIN | Material |  | UN | 1 | 110 | 110
|  |  |  | MO sem LS => | 66.02 | LS => | 0 | MO com LS => | 66.02
|  |  |  | Valor do BDI => | 58.72 |  | Valor com BDI => |  | 262.49
16.6.1 | Código | Banco | Descrição | Tipo |  | Und | Quant. | Valor Unit | Total
Composição | SEINFRA RL 747 | Próprio | POSTE DE AÇO CÔNICO CONTÍNUO RETO, FLANGEADO, H=9M, COM 4 PETALAS E LUMINARIA DE LED - FORNECIMENTO E INSTALAÇÃO. | Postes de Concreto e Metálicos |  | UN | 1 | 6600.88 | 6600.88
Composição Auxiliar | 93358 | SINAPI | ESCAVAÇÃO MANUAL DE VALA. AF_09/2024 | Escavação de Valas |  | m³ | 0.15 | 78 | 11.7
Composição Auxiliar | 88264 | SINAPI | ELETRICISTA COM ENCARGOS COMPLEMENTARES | Livro SINAPI: Cálculos e Parâmetros |  | H | 1.2 | 29.64 | 35.56
Composição Auxiliar | 88247 | SINAPI | AUXILIAR DE ELETRICISTA COM ENCARGOS COMPLEMENTARES | Livro SINAPI: Cálculos e Parâmetros |  | H | 0.60938 | 21.05 | 12.82
Composição Auxiliar | 88629 | SINAPI | ARGAMASSA TRAÇO 1:3 (EM VOLUME DE CIMENTO E AREIA MÉDIA ÚMIDA), PREPARO MANUAL. AF_08/2019 | Argamassas |  | m³ | 0.15 | 672.02 | 100.8
Insumo | 13559 | ORSE | Suporte de fixação em chapa de aço galvanizado, para 04 luminária, encaixe emposte com topo de Ø de 48mm/60,3mm externo, Codigo SUP04, da AMES ILUMINAÇÃO ou similar | Material |  | Un | 1 | 150.68 | 150.68
Insumo | 13933 | ORSE | Luminária LED p/ iluminação pública, Pot.180W, 4000K, IRC>70, IP 66, Vida útil 70.000 hs base p/ relê fotocélula, corpo em alum. injetado c/ pint. poliester, tensão 220v c/ 7 pinos GPRS/Telegestão Modelo LPL Ares sem Anteparo da Ilumatic ou similar | Material |  | un | 4 | 1085.12 | 4340.48
Insumo | 00000863 | SINAPI | CABO DE COBRE NU 35 MM2 MEIO-DURO | Material |  | M | 6 | 46.19 | 277.14
Insumo | 7115 | ORSE | Braço para luminária padrão energisa 1 1/4" x 1,50 m | Material |  | un | 4 | 57.19 | 228.76
Insumo | 00014165 | SINAPI | POSTE CONICO CONTINUO EM ACO GALVANIZADO, RETO, ENGASTADO, H = 9 M, DIAMETRO INFERIOR = *145* MM | Material |  | UN | 0.66 | 1664.28 | 1098.42
Insumo | 00039746 | SINAPI | CHUMBADOR DE ACO GALVANIZADO, 1" X 600 MM, PARA POSTES DE ACO COM BASE, INCLUSO PORCA E ARRUELA | Material |  | UN | 4 | 86.13 | 344.52
|  |  |  | MO sem LS => | 63.19 | LS => | 0 | MO com LS => | 63.19
|  |  |  | Valor do BDI => | 1902.37 |  | Valor com BDI => |  | 8503.25
16.6.2 | Código | Banco | Descrição | Tipo |  | Und | Quant. | Valor Unit | Total
Composição | SEINFRA RL 82 | Próprio | Soquete ou bocal de porcelana E27 de tempo, ref.MT-2233, marca Decorlux ou similar | INEL - INSTALAÇÃO ELÉTRICA/ELETRIFICAÇÃO E ILUMINAÇÃO EXTERNA |  | UN | 1 | 16.91 | 16.91
Composição Auxiliar | 88316 | SINAPI | SERVENTE COM ENCARGOS COMPLEMENTARES | Livro SINAPI: Cálculos e Parâmetros |  | H | 0.15 | 19.72 | 2.95
Composição Auxiliar | 88264 | SINAPI | ELETRICISTA COM ENCARGOS COMPLEMENTARES | Livro SINAPI: Cálculos e Parâmetros |  | H | 0.15 | 29.64 | 4.44
Insumo | 00012294 | SINAPI | SOQUETE DE PORCELANA BASE E27, PARA USO AO TEMPO, PARA LAMPADAS | Material |  | UN | 1 | 9.52 | 9.52
|  |  |  | MO sem LS => | 5.59 | LS => | 0 | MO com LS => | 5.59
|  |  |  | Valor do BDI => | 4.87 |  | Valor com BDI => |  | 21.78
16.6.3 | Código | Banco | Descrição | Tipo |  | Und | Quant. | Valor Unit | Total
Composição | SEINFRA RL 766 | Próprio | LUMINÁRIA LED EXTERNA DE ALTA POTENCIA 200W. FORNECIMENTO E INSTALAÇÃO. | 84 |  | un | 1 | 303.33 | 303.33
Composição Auxiliar | 88264 | SINAPI | ELETRICISTA COM ENCARGOS COMPLEMENTARES | Livro SINAPI: Cálculos e Parâmetros |  | H | 0.5 | 29.64 | 14.82
Composição Auxiliar | 88316 | SINAPI | SERVENTE COM ENCARGOS COMPLEMENTARES | Livro SINAPI: Cálculos e Parâmetros |  | H | 0.5 | 19.72 | 9.86
Insumo | 13395 | ORSE | Luminária aberta prismática de acrílico incolor 22'' E40/E27 com gancho para perfilado | Material |  | un | 1 | 247 | 247
Insumo | 13285 | ORSE | Lâmpada led 50w de potência, luz branca bivolt, marca LLum ou similar | Material |  | un | 1 | 31.65 | 31.65
|  |  |  | MO sem LS => | 18.64 | LS => | 0 | MO com LS => | 18.64
|  |  |  | Valor do BDI => | 87.41 |  | Valor com BDI => |  | 390.74
16.6.5 | Código | Banco | Descrição | Tipo |  | Und | Quant. | Valor Unit | Total
Composição | SEINFRA RL 629 | Próprio | LUMINÁRIA TIPO SPOT 9W, DE EMBUTIR, COM 1 LÂMPADA LED PAR20 - FORNECIMENTO E INSTALAÇÃO. AF_09/2024 | Iluminação Predial e Monitoramento |  | UN | 1 | 126.12 | 126.12
Composição Auxiliar | 88264 | SINAPI | ELETRICISTA COM ENCARGOS COMPLEMENTARES | Livro SINAPI: Cálculos e Parâmetros |  | H | 0.54395 | 29.64 | 16.12
Composição Auxiliar | 88247 | SINAPI | AUXILIAR DE ELETRICISTA COM ENCARGOS COMPLEMENTARES | Livro SINAPI: Cálculos e Parâmetros |  | H | 0.16998 | 21.05 | 3.57
Insumo | 00012266 | SINAPI | LUMINARIA SPOT DE SOBREPOR EM ALUMINIO COM ALETA PLASTICA PARA 1 LAMPADA, BASE E27, POTENCIA MAXIMA 40/60 W (NAO INCLUI LAMPADA) | Material |  | UN | 1 | 98.43 | 98.43
Insumo | 00039386 | SINAPI | LAMPADA LED TUBULAR BIVOLT 9/10 W, BASE G13 | Material |  | UN | 1 | 8 | 8
|  |  |  | MO sem LS => | 15.35 | LS => | 0 | MO com LS => | 15.35
|  |  |  | Valor do BDI => | 36.34 |  | Valor com BDI => |  | 162.46
16.7.1 | Código | Banco | Descrição | Tipo |  | Und | Quant. | Valor Unit | Total
Composição | SEINFRA RL 236 | Próprio | CURVA S EM PVC PARA ELETRODUTO RÍGIDO DE 1" | INEL - INSTALAÇÃO ELÉTRICA/ELETRIFICAÇÃO E ILUMINAÇÃO EXTERNA |  | un | 1 | 6.21 | 6.21
Composição Auxiliar | 88264 | SINAPI | ELETRICISTA COM ENCARGOS COMPLEMENTARES | Livro SINAPI: Cálculos e Parâmetros |  | H | 0.1 | 29.64 | 2.96
Insumo | 00001884 | SINAPI | CURVA 90 GRAUS, LONGA, DE PVC RIGIDO ROSCAVEL, DE 1", PARA ELETRODUTO | Material |  | UN | 1 | 3.25 | 3.25
|  |  |  | MO sem LS => | 2.35 | LS => | 0 | MO com LS => | 2.35
|  |  |  | Valor do BDI => | 1.78 |  | Valor com BDI => |  | 7.99
16.7.2 | Código | Banco | Descrição | Tipo |  | Und | Quant. | Valor Unit | Total
Composição | SEINFRA RL 234 | Próprio | BUCHA COM ARRUELA EM LIGA ESPECIAL ZAMAK PARA ELETRODUTO 85MM, D=3" | INEL - INSTALAÇÃO ELÉTRICA/ELETRIFICAÇÃO E ILUMINAÇÃO EXTERNA |  | un | 1 | 10.55 | 10.55
Composição Auxiliar | 88264 | SINAPI | ELETRICISTA COM ENCARGOS COMPLEMENTARES | Livro SINAPI: Cálculos e Parâmetros |  | H | 0.01 | 29.64 | 0.29
Composição Auxiliar | 88316 | SINAPI | SERVENTE COM ENCARGOS COMPLEMENTARES | Livro SINAPI: Cálculos e Parâmetros |  | H | 0.01 | 19.72 | 0.19
Insumo | 12144 | ORSE | Arruela em liga zamak para eletroduto 85mm, d= 3" | Material |  | un | 1 | 4.53 | 4.53
Insumo | 12143 | ORSE | Bucha em liga zamak para eletroduto 85mm, d= 3" | Material |  | un | 1 | 5.54 | 5.54
|  |  |  | MO sem LS => | 0.36 | LS => | 0 | MO com LS => | 0.36
|  |  |  | Valor do BDI => | 3.04 |  | Valor com BDI => |  | 13.59
16.7.3 | Código | Banco | Descrição | Tipo |  | Und | Quant. | Valor Unit | Total
Composição | SEINFRA RL 235 | Próprio | CABECOTE PARA ENTRADA DE LINHA DE ALIMENTACAO PARA ELETRODUTO, EM LIGA DE ALUMINIO COM ACABAMENTO ANTI CORROSIVO, COM FIXACAO POR ENCAIXE LISO DE 360 GRAUS, DE 1" | INEL - INSTALAÇÃO ELÉTRICA/ELETRIFICAÇÃO E ILUMINAÇÃO EXTERNA |  | un | 1 | 12.86 | 12.86
Composição Auxiliar | 88264 | SINAPI | ELETRICISTA COM ENCARGOS COMPLEMENTARES | Livro SINAPI: Cálculos e Parâmetros |  | H | 0.27 | 29.64 | 8
Insumo | 00001050 | SINAPI | CABECOTE PARA ENTRADA DE LINHA DE ALIMENTACAO PARA ELETRODUTO, EM LIGA DE ALUMINIO COM ACABAMENTO ANTI CORROSIVO, COM FIXACAO POR ENCAIXE LISO DE 360 GRAUS, DE 1" | Material |  | UN | 1 | 4.86 | 4.86
|  |  |  | MO sem LS => | 6.35 | LS => | 0 | MO com LS => | 6.35
|  |  |  | Valor do BDI => | 3.7 |  | Valor com BDI => |  | 16.56
16.7.7 | Código | Banco | Descrição | Tipo |  | Und | Quant. | Valor Unit | Total
Composição | SEINFRA RL 527 | Próprio | FITA ACO INOX PARA CINTAR POSTE, L = 19 MM, E = 0,5 MM | ASTU - ASSENTAMENTO DE TUBOS E PECAS |  | UN | 1 | 102.61 | 102.61
Composição Auxiliar | 88264 | SINAPI | ELETRICISTA COM ENCARGOS COMPLEMENTARES | Livro SINAPI: Cálculos e Parâmetros |  | H | 0.5 | 29.64 | 14.82
Insumo | 00000406 | SINAPI | FITA ACO INOX PARA CINTAR POSTE, L = 19 MM, E = 0,5 MM (ROLO DE 30M) | Material |  | UN | 1 | 87.79 | 87.79
|  |  |  | MO sem LS => | 11.77 | LS => | 0 | MO com LS => | 11.77
|  |  |  | Valor do BDI => | 29.57 |  | Valor com BDI => |  | 132.18
16.7.8 | Código | Banco | Descrição | Tipo |  | Und | Quant. | Valor Unit | Total
Composição | SEINFRA RL 615 | Próprio | LUVA ELETRODUTO ACO GALV ROSCAVEL 4" | 58 |  | UN | 1 | 15.57 | 15.57
Composição Auxiliar | 88247 | SINAPI | AUXILIAR DE ELETRICISTA COM ENCARGOS COMPLEMENTARES | Livro SINAPI: Cálculos e Parâmetros |  | H | 0.218 | 21.05 | 4.58
Composição Auxiliar | 88264 | SINAPI | ELETRICISTA COM ENCARGOS COMPLEMENTARES | Livro SINAPI: Cálculos e Parâmetros |  | H | 0.218 | 29.64 | 6.46
Insumo | 00002644 | SINAPI | LUVA PARA ELETRODUTO, EM ACO GALVANIZADO ELETROLITICO, COM ROSCA, DIAMETRO DE 40 MM (1 1/2") | Material |  | UN | 1 | 4.53 | 4.53
|  |  |  | MO sem LS => | 8.39 | LS => | 0 | MO com LS => | 8.39
|  |  |  | Valor do BDI => | 4.48 |  | Valor com BDI => |  | 20.05
16.7.9 | Código | Banco | Descrição | Tipo |  | Und | Quant. | Valor Unit | Total
Composição | SEINFRA RL 772 | Próprio | Tubo aço galvanizado c/costura 3" (80mm), p/ entrada de serviço, classe leve, e=3,35mm, 7,32kg/m, NBR-5580 | 99 |  | m | 1 | 142.03 | 142.03
Composição Auxiliar | 88247 | SINAPI | AUXILIAR DE ELETRICISTA COM ENCARGOS COMPLEMENTARES | Livro SINAPI: Cálculos e Parâmetros |  | H | 0.65 | 21.05 | 13.68
Composição Auxiliar | 88264 | SINAPI | ELETRICISTA COM ENCARGOS COMPLEMENTARES | Livro SINAPI: Cálculos e Parâmetros |  | H | 0.65 | 29.64 | 19.26
Insumo | 00021015 | SINAPI | TUBO ACO GALVANIZADO COM COSTURA, CLASSE LEVE, DN 80 MM (3"), E = 3,35 MM, *7,32* KG/M (NBR 5580) | Material |  | M | 1.01 | 108.01 | 109.09
|  |  |  | MO sem LS => | 25.02 | LS => | 0 | MO com LS => | 25.02
|  |  |  | Valor do BDI => | 40.93 |  | Valor com BDI => |  | 182.96
17.2 | Código | Banco | Descrição | Tipo |  | Und | Quant. | Valor Unit | Total
Composição | SEINFRA RL 559 | Próprio | TOTEM DE INALGURAÇÃO EM CONCRETO COM LETREIRO EM ACM E CHAPA METÁLICA EM ACM, COMFORME PROJETO. | ASTU - ASSENTAMENTO DE TUBOS E PECAS |  | UN | 1 | 5416.33 | 5416.33
Composição Auxiliar | 88316 | SINAPI | SERVENTE COM ENCARGOS COMPLEMENTARES | Livro SINAPI: Cálculos e Parâmetros |  | H | 2.5 | 19.72 | 49.3
Composição Auxiliar | 93358 | SINAPI | ESCAVAÇÃO MANUAL DE VALA. AF_09/2024 | Escavação de Valas |  | m³ | 0.33 | 78 | 25.74
Composição Auxiliar | 94970 | SINAPI | CONCRETO FCK = 20MPA, TRAÇO 1:2,7:3 (EM MASSA SECA DE CIMENTO/ AREIA MÉDIA/ BRITA 1) - PREPARO MECÂNICO COM BETONEIRA 600 L. AF_05/2021 | Produção de Concreto |  | m³ | 0.31 | 463.23 | 143.6
Composição Auxiliar | 88309 | SINAPI | PEDREIRO COM ENCARGOS COMPLEMENTARES | Livro SINAPI: Cálculos e Parâmetros |  | H | 2.5 | 24.41 | 61.02
Insumo | 13918 | ORSE | Placa de identificação em concreto armado fck=20Mpa, com espessura de 0,10m, com texto escrito em baixo relevo, montagem e pintura inclusa. Da Relevo premoldados ou similar. | Serviços |  | m² | 1.5 | 2389.74 | 3584.61
Insumo | 14606 | ORSE | Placa em ACM adesivado e=3mm, 0,90 x 0,75m com informações sobre aves. Obra -Praça Espaço Verde | Serviços |  | un | 1.9185 | 809 | 1552.06
|  |  |  | MO sem LS => | 111.52 | LS => | 0 | MO com LS => | 111.52
|  |  |  | Valor do BDI => | 1560.98 |  | Valor com BDI => |  | 6977.31
17.3 | Código | Banco | Descrição | Tipo |  | Und | Quant. | Valor Unit | Total
Composição | SEINFRA RL 665 | Próprio | GUARDA CORPO EM CONCRETO (h = 0,8), COM PILARES A CADA 2M E BASE 0,15 X 0,30.CONFORME PROJETO. 50 CM ENGASTADO | ASTU - ASSENTAMENTO DE TUBOS E PECAS |  | M | 1 | 495.98 | 495.98
Composição Auxiliar | 103669 | SINAPI | CONCRETAGEM DE PILARES, FCK = 25 MPA, COM USO DE BALDES - LANÇAMENTO, ADENSAMENTO E ACABAMENTO. AF_02/2022 | Concretagem para Estruturas de Concreto Armado |  | m³ | 0.06 | 942.09 | 56.52
Composição Auxiliar | 90587 | SINAPI | VIBRADOR DE IMERSÃO, DIÂMETRO DE PONTEIRA 45MM, MOTOR ELÉTRICO TRIFÁSICO POTÊNCIA DE 2 CV - CHI DIURNO. AF_06/2015 | Custos Horários Produtivo e Improdutivo dos Equipamentos |  | CHI | 0.12 | 0.56 | 0.06
Composição Auxiliar | 92265 | SINAPI | FABRICAÇÃO DE FÔRMA PARA VIGAS, EM CHAPA DE MADEIRA COMPENSADA RESINADA, E = 17 MM. AF_09/2020 | Fôrmas para Estruturas de Concreto Armado |  | m² | 1.44 | 144.54 | 208.13
Composição Auxiliar | 88316 | SINAPI | SERVENTE COM ENCARGOS COMPLEMENTARES | Livro SINAPI: Cálculos e Parâmetros |  | H | 0.894 | 19.72 | 17.62
Composição Auxiliar | 88309 | SINAPI | PEDREIRO COM ENCARGOS COMPLEMENTARES | Livro SINAPI: Cálculos e Parâmetros |  | H | 0.795 | 24.41 | 19.4
Composição Auxiliar | 92917 | SINAPI | ARMAÇÃO DE ESTRUTURAS DIVERSAS DE CONCRETO ARMADO, EXCETO VIGAS, PILARES, LAJES E FUNDAÇÕES, UTILIZANDO AÇO CA-50 DE 8,0 MM - MONTAGEM. AF_06/2022 | Armação para Estruturas de Concreto Armado |  | KG | 12.5 | 15.54 | 194.25
|  |  |  | MO sem LS => | 103.15 | LS => | 0 | MO com LS => | 103.15
|  |  |  | Valor do BDI => | 142.94 |  | Valor com BDI => |  | 638.92
17.4 | Código | Banco | Descrição | Tipo |  | Und | Quant. | Valor Unit | Total
Composição | SEINFRA RL 667 | Próprio | LETREIRO EM ACM, CONFORME PROJETO. FORNECIMENTO E INSTALAÇÃO | ASTU - ASSENTAMENTO DE TUBOS E PECAS |  | m² | 1 | 861.02 | 861.02
Composição Auxiliar | 88251 | SINAPI | AUXILIAR DE SERRALHEIRO COM ENCARGOS COMPLEMENTARES | Livro SINAPI: Cálculos e Parâmetros |  | H | 0.8 | 20.65 | 16.52
Composição Auxiliar | 88315 | SINAPI | SERRALHEIRO COM ENCARGOS COMPLEMENTARES | Livro SINAPI: Cálculos e Parâmetros |  | H | 0.8 | 26.04 | 20.83
Composição Auxiliar | 10710 | ORSE | Plotagem de adesivo vinil em letreiro (c/aplicação) | Diversos |  | m² | 1 | 156.01 | 156.01
Insumo | 12737 | ORSE | Estrutura metálica galvanizada, revestida por placas de ACM (alumínio composto) recortado, e=0,3mm, na cor cobre, 1,00 nx 1,00m, fixação da estrutura metálica sem avanço na est. espacial existente no local por parafusos. - fornecimento e montagem | Serviços |  | m² | 1.05 | 635.87 | 667.66
|  |  |  | MO sem LS => | 27.65 | LS => | 0 | MO com LS => | 27.65
|  |  |  | Valor do BDI => | 248.14 |  | Valor com BDI => |  | 1109.16
17.5 | Código | Banco | Descrição | Tipo |  | Und | Quant. | Valor Unit | Total
Composição | SEINFRA RL 670 | Próprio | JARDINEIRA EM ALVENARIA E CONCRETO ARMADO COM BANCO DE CONCRETO ARMADO ENGASTADO, REVESTIDA COM REVESTIMENTO N10X10 CM. Conforme projeto | SEDI - SERVIÇOS DIVERSOS |  | M | 1 | 2369.68 | 2369.68
Composição Auxiliar | 89480 | SINAPI | ALVENARIA DE BLOCOS DE CONCRETO ESTRUTURAL 14X19X29 CM (ESPESSURA 14 CM), FBK = 14 MPA, UTILIZANDO COLHER DE PEDREIRO. AF_10/2022 | Alvenaria Estrutural - Blocos de Concreto |  | m² | 3.35 | 142.7 | 478.04
Composição Auxiliar | 92884 | SINAPI | ARMAÇÃO UTILIZANDO AÇO CA-25 DE 10,0 MM - MONTAGEM. AF_06/2022 | Armação para Estruturas de Concreto Armado |  | KG | 5.5 | 14.18 | 77.99
Composição Auxiliar | 94966 | SINAPI | CONCRETO FCK = 30MPA, TRAÇO 1:2,1:2,5 (EM MASSA SECA DE CIMENTO/ AREIA MÉDIA/ BRITA 1) - PREPARO MECÂNICO COM BETONEIRA 400 L. AF_05/2021 | Produção de Concreto |  | m³ | 0.578 | 515.42 | 297.91
Composição Auxiliar | 92267 | SINAPI | FABRICAÇÃO DE FÔRMA PARA LAJES, EM CHAPA DE MADEIRA COMPENSADA RESINADA, E = 17 MM. AF_09/2020 | Fôrmas para Estruturas de Concreto Armado |  | m² | 3.5 | 73.01 | 255.53
Composição Auxiliar | 87777 | SINAPI | EMBOÇO OU MASSA ÚNICA EM ARGAMASSA TRAÇO 1:2:8, PREPARO MANUAL, APLICADA MANUALMENTE EM PANOS DE FACHADA COM PRESENÇA DE VÃOS, ESPESSURA DE 25 MM. AF_08/2022 | Massa Única Externa |  | m² | 8.7 | 53.84 | 468.4
Composição Auxiliar | 11180 | ORSE | Revestimento cerâmico para parede, 10 x 10 cm, Elizabeth, linha cristal bege,aplicado com argamassa industrializada ac-ii, rejunte epoxi, exclusive regularização de base ou emboço - Rev 02 | Azulejos e Cerâmicas |  | m² | 3.35 | 128.28 | 429.73
Composição Auxiliar | 87893 | SINAPI | CHAPISCO APLICADO EM ALVENARIA (SEM PRESENÇA DE VÃOS) E ESTRUTURAS DE CONCRETO DE FACHADA, COM COLHER DE PEDREIRO. ARGAMASSA TRAÇO 1:3 COM PREPARO MANUAL. AF_10/2022 | Chapisco |  | m² | 8.7 | 6.74 | 58.63
Composição Auxiliar | 92769 | SINAPI | ARMAÇÃO DE LAJE DE ESTRUTURA CONVENCIONAL DE CONCRETO ARMADO UTILIZANDO AÇO CA-50 DE 6,3 MM - MONTAGEM. AF_06/2022 | Armação para Estruturas de Concreto Armado |  | KG | 21 | 14.45 | 303.45
|  |  |  | MO sem LS => | 509.71 | LS => | 0 | MO com LS => | 509.71
|  |  |  | Valor do BDI => | 682.94 |  | Valor com BDI => |  | 3052.62
17.6 | Código | Banco | Descrição | Tipo |  | Und | Quant. | Valor Unit | Total
Composição | SEINFRA RL 773 | Próprio | BANCO DE CONCRETO MOLDADO EM LOCO SEM ENCOSTO EM FORMATO CIRCULAR OU ARCO, DIMENSOES L50 CM X H45 CM, ACABAMENTO EM CONCRETO POLIDO. CONFORME PROJETO. | 168 |  | m | 1 | 333.01 | 333.01
Composição Auxiliar | 97097 | SINAPI | ACABAMENTO POLIDO PARA PISO DE CONCRETO ARMADO OU LAJE SOBRE SOLO DE ALTA RESISTÊNCIA. AF_09/2021 | Radier, Piso de Concreto e Laje sobre Solo |  | m² | 0.225 | 51.64 | 11.61
Composição Auxiliar | 88309 | SINAPI | PEDREIRO COM ENCARGOS COMPLEMENTARES | Livro SINAPI: Cálculos e Parâmetros |  | H | 0.5 | 24.41 | 12.2
Composição Auxiliar | 94970 | SINAPI | CONCRETO FCK = 20MPA, TRAÇO 1:2,7:3 (EM MASSA SECA DE CIMENTO/ AREIA MÉDIA/ BRITA 1) - PREPARO MECÂNICO COM BETONEIRA 600 L. AF_05/2021 | Produção de Concreto |  | m³ | 0.225 | 463.23 | 104.22
Composição Auxiliar | 92265 | SINAPI | FABRICAÇÃO DE FÔRMA PARA VIGAS, EM CHAPA DE MADEIRA COMPENSADA RESINADA, E = 17 MM. AF_09/2020 | Fôrmas para Estruturas de Concreto Armado |  | m² | 1.35 | 144.54 | 195.12
Composição Auxiliar | 88316 | SINAPI | SERVENTE COM ENCARGOS COMPLEMENTARES | Livro SINAPI: Cálculos e Parâmetros |  | H | 0.5 | 19.72 | 9.86
|  |  |  | MO sem LS => | 58.72 | LS => | 0 | MO com LS => | 58.72
|  |  |  | Valor do BDI => | 95.97 |  | Valor com BDI => |  | 428.98
17.7 | Código | Banco | Descrição | Tipo |  | Und | Quant. | Valor Unit | Total
Composição | SEINFRA RL 774 | Próprio | BANCO EM CONCRETO POLIDO- FORMATO ESFÉRICO | SEDI - SERVIÇOS DIVERSOS |  | UND | 1 | 1091.15 | 1091.15
Composição Auxiliar | 123 | ORSE | Forma curva para estruturas, em compensado plastificado de 10mm, 01 uso, inclusive escoramento | Formas |  | m² | 2.7 | 251.24 | 678.34
Composição Auxiliar | 97097 | SINAPI | ACABAMENTO POLIDO PARA PISO DE CONCRETO ARMADO OU LAJE SOBRE SOLO DE ALTA RESISTÊNCIA. AF_09/2021 | Radier, Piso de Concreto e Laje sobre Solo |  | m² | 2.7 | 51.64 | 139.42
Composição Auxiliar | 99235 | SINAPI | CONCRETAGEM DE EDIFICAÇÕES (PAREDES E LAJES) FEITAS COM SISTEMA DE FÔRMAS MANUSEÁVEIS, COM CONCRETO USINADO AUTOADENSÁVEL FCK 25 MPA - LANÇAMENTO E ACABAMENTO. AF_09/2024 | Paredes de Concreto - Concretagem |  | m³ | 0.4 | 683.49 | 273.39
|  |  |  | MO sem LS => | 207.75 | LS => | 0 | MO com LS => | 207.75
|  |  |  | Valor do BDI => | 314.46 |  | Valor com BDI => |  | 1405.61
17.8 | Código | Banco | Descrição | Tipo |  | Und | Quant. | Valor Unit | Total
Composição | SEINFRA RL 775 | Próprio | BANCO DE CONCRETO MOLDADO EM LOCO SEM ENCOSTO, DIMENSOES 0,6 M X 0,44 CM X 2,00 CM, ACABAMENTO EM CONCRETO POLIDO. CONFORME PROJETO. | 168 |  | UN | 1 | 669.05 | 669.05
Composição Auxiliar | 88316 | SINAPI | SERVENTE COM ENCARGOS COMPLEMENTARES | Livro SINAPI: Cálculos e Parâmetros |  | H | 0.5 | 19.72 | 9.86
Composição Auxiliar | 97097 | SINAPI | ACABAMENTO POLIDO PARA PISO DE CONCRETO ARMADO OU LAJE SOBRE SOLO DE ALTA RESISTÊNCIA. AF_09/2021 | Radier, Piso de Concreto e Laje sobre Solo |  | m² | 0.528 | 51.64 | 27.26
Composição Auxiliar | 94970 | SINAPI | CONCRETO FCK = 20MPA, TRAÇO 1:2,7:3 (EM MASSA SECA DE CIMENTO/ AREIA MÉDIA/ BRITA 1) - PREPARO MECÂNICO COM BETONEIRA 600 L. AF_05/2021 | Produção de Concreto |  | m³ | 0.528 | 463.23 | 244.58
Composição Auxiliar | 140 | ORSE | Aço CA - 50 Ø 6,3 a 12,5mm, inclusive corte, dobragem, montagem e colocacao de ferragens nas formas, para superestruturas e fundações - R1 | Armaduras Convencionais |  | kg | 3.5 | 12.7 | 44.45
Composição Auxiliar | 88309 | SINAPI | PEDREIRO COM ENCARGOS COMPLEMENTARES | Livro SINAPI: Cálculos e Parâmetros |  | H | 0.5 | 24.41 | 12.2
Composição Auxiliar | 92265 | SINAPI | FABRICAÇÃO DE FÔRMA PARA VIGAS, EM CHAPA DE MADEIRA COMPENSADA RESINADA, E = 17 MM. AF_09/2020 | Fôrmas para Estruturas de Concreto Armado |  | m² | 2.288 | 144.54 | 330.7
|  |  |  | MO sem LS => | 104.69 | LS => | 0 | MO com LS => | 104.69
|  |  |  | Valor do BDI => | 192.82 |  | Valor com BDI => |  | 861.87
18.2 | Código | Banco | Descrição | Tipo |  | Und | Quant. | Valor Unit | Total
Composição | SEINFRA RL 189 | Próprio | BARRACÃO PARA ESCRITÓRIO DE OBRA PORTE GRANDE S=53,24M2 COM MATERIAIS NOVOS | CANT - CANTEIRO DE OBRAS |  | UN | 1 | 28437.61 | 28437.61
Composição Auxiliar | 95469 | SINAPI | VASO SANITARIO SIFONADO CONVENCIONAL COM LOUÇA BRANCA - FORNECIMENTO E INSTALAÇÃO. AF_01/2020 | Louças e Metais |  | UN | 2 | 306 | 612
Composição Auxiliar | 1199 | ORSE | Ponto de água fria aparente, c/material pvc rígido soldável Ø 25mm | Tubos e Conexões de PVC Rígido Soldável |  | un | 4 | 59.63 | 238.52
Composição Auxiliar | 94970 | SINAPI | CONCRETO FCK = 20MPA, TRAÇO 1:2,7:3 (EM MASSA SECA DE CIMENTO/ AREIA MÉDIA/ BRITA 1) - PREPARO MECÂNICO COM BETONEIRA 600 L. AF_05/2021 | Produção de Concreto |  | m³ | 3.724 | 463.23 | 1725.06
Composição Auxiliar | 88262 | SINAPI | CARPINTEIRO DE FORMAS COM ENCARGOS COMPLEMENTARES | Livro SINAPI: Cálculos e Parâmetros |  | H | 30 | 24.01 | 720.3
Composição Auxiliar | 1683 | ORSE | Ponto de esgoto com tubo de pvc rígido soldável de Ø 100 mm (vaso sanitário) | Tubos e Conexões de PVC Rígido Soldável para Esgoto |  | pt | 2 | 109.58 | 219.16
Composição Auxiliar | 3644 | ORSE | Acabamento de superfície de piso de concreto com desempolamento manual | Pavimentações Externas |  | m² | 74.48 | 17.02 | 1267.64
Composição Auxiliar | 92544 | SINAPI | TRAMA DE MADEIRA COMPOSTA POR TERÇAS PARA TELHADOS DE ATÉ 2 ÁGUAS PARA TELHA ESTRUTURAL DE FIBROCIMENTO, INCLUSO TRANSPORTE VERTICAL. AF_07/2019 | Estrutura e Trama para Cobertura |  | m² | 70.74 | 14.5 | 1025.73
Composição Auxiliar | 89353 | SINAPI | REGISTRO DE GAVETA BRUTO, LATÃO, ROSCÁVEL, 3/4" - FORNECIMENTO E INSTALAÇÃO. AF_08/2021 | Válvulas e Registros para Sistemas Prediais |  | UN | 1 | 42.31 | 42.31
Composição Auxiliar | 641 | ORSE | Ponto de luz em teto ou parede, com eletroduto de pvc flexivel sanfonado aparente Ø 3/4" | Pontos de Suprimento de Energia Convencionais |  | un | 7 | 246.06 | 1722.42
Composição Auxiliar | 94210 | SINAPI | TELHAMENTO COM TELHA ONDULADA DE FIBROCIMENTO E = 6 MM, COM RECOBRIMENTO LATERAL DE 1 1/4 DE ONDA PARA TELHADO COM INCLINAÇÃO MÁXIMA DE 10°, COM ATÉ 2 ÁGUAS, INCLUSO IÇAMENTO. AF_07/2019 | Telhamento para Cobertura |  | m² | 70.74 | 65.27 | 4617.19
Composição Auxiliar | 3297 | ORSE | Ponto de tomada 2p+t, ABNT, de embutir, 10 A, com eletroduto de pvc rígido embutido Ø 3/4", fio rigido 2,5mm² (fio 12), inclusive placa em pvc e aterramento | Conversão InfoWOrca |  | pt | 5 | 290.9 | 1454.5
Composição Auxiliar | 88267 | SINAPI | ENCANADOR OU BOMBEIRO HIDRÁULICO COM ENCARGOS COMPLEMENTARES | Livro SINAPI: Cálculos e Parâmetros |  | H | 8 | 28.52 | 228.16
Composição Auxiliar | 88316 | SINAPI | SERVENTE COM ENCARGOS COMPLEMENTARES | Livro SINAPI: Cálculos e Parâmetros |  | H | 30 | 19.72 | 591.6
Composição Auxiliar | 102264 | SINAPI | TUBO DE PVC BRANCO PARA REDE COLETORA DE ESGOTO CONDOMINIAL DE PAREDE MACIÇA, DN 100 MM, JUNTA ELÁSTICA - FORNECIMENTO E ASSENTAMENTO. AF_01/2021 | Assentamento de Tubos de Esgoto em PVC e PEAD |  | M | 6 | 18.76 | 112.56
Composição Auxiliar | 86943 | SINAPI | LAVATÓRIO LOUÇA BRANCA SUSPENSO, 29,5 X 39CM OU EQUIVALENTE, PADRÃO POPULAR, INCLUSO SIFÃO FLEXÍVEL EM PVC, VÁLVULA E ENGATE FLEXÍVEL 30CM EM PLÁSTICO E TORNEIRA CROMADA DE MESA, PADRÃO POPULAR - FORNECIMENTO E INSTALAÇÃO. AF_01/2020 | Louças e Metais |  | UN | 2 | 261.98 | 523.96
Composição Auxiliar | 91981 | SINAPI | INTERRUPTOR BIPOLAR (1 MÓDULO), 10A/250V, INCLUINDO SUPORTE E PLACA - FORNECIMENTO E INSTALAÇÃO. AF_03/2023 | Instalações Elétricas - Eletrodutos Embutidos, Cabos, Caixas, Tomadas e Interruptores |  | UN | 4 | 60.04 | 240.16
Composição Auxiliar | 2815 | ORSE | Caixa de passagem em alvenaria de tijolos maciços esp. = 0,12m, dim. int. = 0,30 x 0,30 x 0,40m | Caixas de Passagem em alvenaria de tijolos maciços |  | un | 1 | 167.3 | 167.3
Composição Auxiliar | 102480 | SINAPI | CONCRETO FCK = 15MPA, TRAÇO 1:3,4:3,4 (EM MASSA SECA DE CIMENTO/ AREIA MÉDIA/ SEIXO ROLADO) - PREPARO MECÂNICO COM BETONEIRA 600 L. AF_05/2021 | Produção de Concreto |  | m³ | 1.4 | 557.57 | 780.59
Insumo | 00001360 | SINAPI | COMPENSADO NAVAL - CHAPA/PAINEL EM MADEIRA COMPENSADA PRENSADA, DE 2200 X 1600 MM, E = 6 MM | Material |  | m² | 115.2 | 61.88 | 7128.57
Insumo | 00011451 | SINAPI | DOBRADICA TIPO VAI-E-VEM EM ACO/FERRO, TAMANHO 3", GALVANIZADO, COM PARAFUSOS | Material |  | UN | 12 | 46.51 | 558.12
Insumo | 00043603 | SINAPI | CADEADO SIMPLES, CORPO EM LATAO MACICO, COM LARGURA DE 50 MM E ALTURA DE APROX 40 MM, HASTE CEMENTADA EM ACO TEMPERADO COM DIAMETRO DE APROX 8,0 MM, INCLUINDO 2 CHAVES | Material |  | UN | 4 | 42.53 | 170.12
Insumo | 00005088 | SINAPI | PORTA CADEADO EM ACO GALVANIZADO, COMPRIMENTO DE 3 1/2" | Material |  | UN | 4 | 6.7 | 26.8
Insumo | 00039362 | SINAPI | FOSSA SEPTICA, SEM FILTRO, EM POLIETILENO DE ALTA DENSIDADE (PEAD), PARA 8 A 14 CONTRIBUINTES, CILINDRICA, COM TAMPA, CAPACIDADE APROXIMADA DE *3000* LITROS (NBR 7229) | Material |  | UN | 1 | 3260.86 | 3260.86
Insumo | 00005074 | SINAPI | PREGO DE ACO POLIDO COM CABECA 15 X 18 (1 1/2 X 13) | Material |  | KG | 1.5 | 27.08 | 40.62
Insumo | 1569 | ORSE | Madeira mista serrada (barrote) 6 x 6cm - 0,0036 m3/m (angelim, louro) | Material |  | m | 144 | 6.69 | 963.36
|  |  |  | MO sem LS => | 5131.52 | LS => | 0 | MO com LS => | 5131.52
|  |  |  | Valor do BDI => | 8195.71 |  | Valor com BDI => |  | 36633.32
19.2 | Código | Banco | Descrição | Tipo |  | Und | Quant. | Valor Unit | Total
Composição | SEINFRA RL 560 | Próprio | REMOÇÃO MANUAL DE ENTULHO | SERP - SERVIÇOS PRELIMINARES |  | m³ | 1 | 70.99 | 70.99
Composição Auxiliar | 88316 | SINAPI | SERVENTE COM ENCARGOS COMPLEMENTARES | Livro SINAPI: Cálculos e Parâmetros |  | H | 3.6 | 19.72 | 70.99
|  |  |  | MO sem LS => | 49.5 | LS => | 0 | MO com LS => | 49.5
|  |  |  | Valor do BDI => | 20.45 |  | Valor com BDI => |  | 91.44
19.9 | Código | Banco | Descrição | Tipo |  | Und | Quant. | Valor Unit | Total
Composição | SEINFRA RL 760 | Próprio | REMOÇÃO DE BANCADA DE GRANITO ( OU MARMORE) | SEDI - SERVIÇOS DIVERSOS |  | m² | 1 | 23.38 | 23.38
Composição Auxiliar | 88309 | SINAPI | PEDREIRO COM ENCARGOS COMPLEMENTARES | Livro SINAPI: Cálculos e Parâmetros |  | H | 0.15 | 24.41 | 3.66
Composição Auxiliar | 88316 | SINAPI | SERVENTE COM ENCARGOS COMPLEMENTARES | Livro SINAPI: Cálculos e Parâmetros |  | H | 1 | 19.72 | 19.72
|  |  |  | MO sem LS => | 16.5 | LS => | 0 | MO com LS => | 16.5
|  |  |  | Valor do BDI => | 6.73 |  | Valor com BDI => |  | 30.11
19.11 | Código | Banco | Descrição | Tipo |  | Und | Quant. | Valor Unit | Total
Composição | SEINFRA RL 826 | Próprio | REMOÇÃO DE ESTRUTURA METÁLICA PARA COBERTURA, DE FORMA MANUAL, SEM REAPROVEITAMENTO. AF_09/2023 | Demolições e Remoções |  | m² | 1 | 17.59 | 17.59
Composição Auxiliar | 88323 | SINAPI | TELHADISTA COM ENCARGOS COMPLEMENTARES | Livro SINAPI: Cálculos e Parâmetros |  | H | 0.09 | 23.78 | 2.14
Composição Auxiliar | 92717 | SINAPI | APARELHO PARA CORTE E SOLDA OXI-ACETILENO SOBRE RODAS, INCLUSIVE CILINDROS E MAÇARICOS - CHI DIURNO. AF_05/2023 | Custos Horários Produtivo e Improdutivo dos Equipamentos |  | CHI | 0.24 | 0.3 | 0.07
Composição Auxiliar | 92716 | SINAPI | APARELHO PARA CORTE E SOLDA OXI-ACETILENO SOBRE RODAS, INCLUSIVE CILINDROS E MAÇARICOS - CHP DIURNO. AF_05/2023 | Custos Horários Produtivo e Improdutivo dos Equipamentos |  | CHP | 0.08 | 140.5 | 11.24
Composição Auxiliar | 88316 | SINAPI | SERVENTE COM ENCARGOS COMPLEMENTARES | Livro SINAPI: Cálculos e Parâmetros |  | H | 0.21 | 19.72 | 4.14
|  |  |  | MO sem LS => | 4.49 | LS => | 0 | MO com LS => | 4.49
|  |  |  | Valor do BDI => | 5.06 |  | Valor com BDI => |  | 22.65
19.12 | Código | Banco | Descrição | Tipo |  | Und | Quant. | Valor Unit | Total
Composição | SEINFRA RL 763 | Próprio | REMOÇÃO DE POSTE METÁLICO | 4.21 |  | UN | 1 | 221.05 | 221.05
Composição Auxiliar | 88247 | SINAPI | AUXILIAR DE ELETRICISTA COM ENCARGOS COMPLEMENTARES | Livro SINAPI: Cálculos e Parâmetros |  | H | 4 | 21.05 | 84.2
Composição Auxiliar | 88264 | SINAPI | ELETRICISTA COM ENCARGOS COMPLEMENTARES | Livro SINAPI: Cálculos e Parâmetros |  | H | 2 | 29.64 | 59.28
Composição Auxiliar | 93401 | SINAPI | GUINDAUTO HIDRÁULICO, CAPACIDADE MÁXIMA DE CARGA 3300 KG, MOMENTO MÁXIMO DE CARGA 5,8 TM, ALCANCE MÁXIMO HORIZONTAL 7,60 M, INCLUSIVE CAMINHÃO TOCO PBT 16.000 KG, POTÊNCIA DE 189 CV - MATERIAIS NA OPERAÇÃO. AF_03/2016 | Depreciação, Juros, Impostos e Seguros, Manutenção e Materiais na Operação dos Equipamentos |  | H | 0.5 | 155.14 | 77.57
|  |  |  | MO sem LS => | 106.94 | LS => | 0 | MO com LS => | 106.94
|  |  |  | Valor do BDI => | 63.7 |  | Valor com BDI => |  | 284.75
19.13 | Código | Banco | Descrição | Tipo |  | Und | Quant. | Valor Unit | Total
Composição | SEINFRA RL 764 | Próprio | REMOÇÃO MANUAL DE BANCADA METÁLICA | SEDI - SERVIÇOS DIVERSOS |  | UN | 1 | 22.06 | 22.06
Composição Auxiliar | 88316 | SINAPI | SERVENTE COM ENCARGOS COMPLEMENTARES | Livro SINAPI: Cálculos e Parâmetros |  | H | 0.5 | 19.72 | 9.86
Composição Auxiliar | 88309 | SINAPI | PEDREIRO COM ENCARGOS COMPLEMENTARES | Livro SINAPI: Cálculos e Parâmetros |  | H | 0.5 | 24.41 | 12.2
|  |  |  | MO sem LS => | 16.04 | LS => | 0 | MO com LS => | 16.04
|  |  |  | Valor do BDI => | 6.35 |  | Valor com BDI => |  | 28.41
19.14 | Código | Banco | Descrição | Tipo |  | Und | Quant. | Valor Unit | Total
Composição | SEINFRA RL 767 | Próprio | REMOÇÂO DE PORTA DE ENROLAR METÁLICA DE FORMA MANUAL | SEDI - SERVIÇOS DIVERSOS |  | m² | 1 | 19.15 | 19.15
Composição Auxiliar | 88309 | SINAPI | PEDREIRO COM ENCARGOS COMPLEMENTARES | Livro SINAPI: Cálculos e Parâmetros |  | H | 0.3 | 24.41 | 7.32
Composição Auxiliar | 88316 | SINAPI | SERVENTE COM ENCARGOS COMPLEMENTARES | Livro SINAPI: Cálculos e Parâmetros |  | H | 0.6 | 19.72 | 11.83
|  |  |  | MO sem LS => | 13.75 | LS => | 0 | MO com LS => | 13.75
|  |  |  | Valor do BDI => | 5.51 |  | Valor com BDI => |  | 24.66
19.15 | Código | Banco | Descrição | Tipo |  | Und | Quant. | Valor Unit | Total
Composição | SEINFRA RL 770 | Próprio | REMOCAO DE GRADE/GRADIL/ALAMBRADO FERRO CHUMBADA | SEDI - SERVIÇOS DIVERSOS |  | m² | 1 | 22.88 | 22.88
Composição Auxiliar | 88316 | SINAPI | SERVENTE COM ENCARGOS COMPLEMENTARES | Livro SINAPI: Cálculos e Parâmetros |  | H | 0.5 | 19.72 | 9.86
Composição Auxiliar | 88315 | SINAPI | SERRALHEIRO COM ENCARGOS COMPLEMENTARES | Livro SINAPI: Cálculos e Parâmetros |  | H | 0.5 | 26.04 | 13.02
|  |  |  | MO sem LS => | 16.86 | LS => | 0 | MO com LS => | 16.86
|  |  |  | Valor do BDI => | 6.59 |  | Valor com BDI => |  | 29.47
19.16 | Código | Banco | Descrição | Tipo |  | Und | Quant. | Valor Unit | Total
Composição | SEINFRA RL 761 | Próprio | DESMONTAGEM DE PÓRTICO EM ESTRUTURA METÁLICA | SEDI - SERVIÇOS DIVERSOS |  | m² | 1 | 22.88 | 22.88
Composição Auxiliar | 88316 | SINAPI | SERVENTE COM ENCARGOS COMPLEMENTARES | Livro SINAPI: Cálculos e Parâmetros |  | H | 0.5 | 19.72 | 9.86
Composição Auxiliar | 88315 | SINAPI | SERRALHEIRO COM ENCARGOS COMPLEMENTARES | Livro SINAPI: Cálculos e Parâmetros |  | H | 0.5 | 26.04 | 13.02
|  |  |  | MO sem LS => | 16.86 | LS => | 0 | MO com LS => | 16.86
|  |  |  | Valor do BDI => | 6.59 |  | Valor com BDI => |  | 29.47
22.1.1.5 | Código | Banco | Descrição | Tipo |  | Und | Quant. | Valor Unit | Total
Composição | SEINFRA RL 19 | Próprio | CONCRETAGEM DE VIGAS E LAJES, FCK=30 MPA, PARA LAJES MACIÇAS OU NERVURADAS COM USO DE BOMBA - LANÇAMENTO, ADENSAMENTO E ACABAMENTO. | FUES - FUNDAÇÕES E ESTRUTURAS |  | M³ | 1 | 693.88 | 693.88
Composição Auxiliar | 88316 | SINAPI | SERVENTE COM ENCARGOS COMPLEMENTARES | Livro SINAPI: Cálculos e Parâmetros |  | H | 0.826 | 19.72 | 16.28
Composição Auxiliar | 88309 | SINAPI | PEDREIRO COM ENCARGOS COMPLEMENTARES | Livro SINAPI: Cálculos e Parâmetros |  | H | 0.753 | 24.41 | 18.38
Composição Auxiliar | 90586 | SINAPI | VIBRADOR DE IMERSÃO, DIÂMETRO DE PONTEIRA 45MM, MOTOR ELÉTRICO TRIFÁSICO POTÊNCIA DE 2 CV - CHP DIURNO. AF_06/2015 | Custos Horários Produtivo e Improdutivo dos Equipamentos |  | CHP | 0.12 | 1.44 | 0.17
Composição Auxiliar | 88262 | SINAPI | CARPINTEIRO DE FORMAS COM ENCARGOS COMPLEMENTARES | Livro SINAPI: Cálculos e Parâmetros |  | H | 0.125 | 24.01 | 3
Composição Auxiliar | 90587 | SINAPI | VIBRADOR DE IMERSÃO, DIÂMETRO DE PONTEIRA 45MM, MOTOR ELÉTRICO TRIFÁSICO POTÊNCIA DE 2 CV - CHI DIURNO. AF_06/2015 | Custos Horários Produtivo e Improdutivo dos Equipamentos |  | CHI | 0.131 | 0.56 | 0.07
Insumo | 00001525 | SINAPI | CONCRETO USINADO BOMBEAVEL, CLASSE DE RESISTENCIA C30, BRITA 0 E 1, SLUMP = 100 +/- 20 MM, COM BOMBEAMENTO (DISPONIBILIZACAO DE BOMBA), SEM O LANCAMENTO (NBR 8953) | Material |  | m³ | 1.103 | 594.73 | 655.98
|  |  |  | MO sem LS => | 27.43 | LS => | 0 | MO com LS => | 27.43
|  |  |  | Valor do BDI => | 199.97 |  | Valor com BDI => |  | 893.85
22.3.4 | Código | Banco | Descrição | Tipo |  | Und | Quant. | Valor Unit | Total
Composição | SEINFRA RL 819 | Próprio | LAJE PRÉ-MOLDADA UNIDIRECIONAL, BIAPOIADA, PARA PISO, ENCHIMENTO EM CERÂMICA, VIGOTA TRELIÇADA, ALTURA TOTAL DA LAJE "LT" = 16 CM (ENCHIMENTO+CAPA) = (12+4). AF_08/2025 | COBE - COBERTURA |  | m² | 1 | 256.29 | 256.29
Composição Auxiliar | 88316 | SINAPI | SERVENTE COM ENCARGOS COMPLEMENTARES | Livro SINAPI: Cálculos e Parâmetros |  | H | 0.345 | 19.72 | 6.8
Composição Auxiliar | 92768 | SINAPI | ARMAÇÃO DE LAJE DE ESTRUTURA CONVENCIONAL DE CONCRETO ARMADO UTILIZANDO AÇO CA-60 DE 5,0 MM - MONTAGEM. AF_06/2022 | Armação para Estruturas de Concreto Armado |  | KG | 1.185 | 14.88 | 17.63
Composição Auxiliar | 103674 | SINAPI | CONCRETAGEM DE VIGAS E LAJES, FCK=25 MPA, PARA LAJES PREMOLDADAS COM USO DE BOMBA - LANÇAMENTO, ADENSAMENTO E ACABAMENTO. AF_02/2022_PS | Concretagem para Estruturas de Concreto Armado |  | m³ | 0.063 | 692.04 | 43.59
Composição Auxiliar | 88262 | SINAPI | CARPINTEIRO DE FORMAS COM ENCARGOS COMPLEMENTARES | Livro SINAPI: Cálculos e Parâmetros |  | H | 0.459 | 24.01 | 11.02
Composição Auxiliar | 92273 | SINAPI | FABRICAÇÃO DE ESCORAS DO TIPO PONTALETE, EM MADEIRA, PARA PÉ-DIREITO SIMPLES. AF_09/2020 | Fôrmas para Estruturas de Concreto Armado |  | M | 1.07 | 18.91 | 20.23
Insumo | 00006193 | SINAPI | TABUA NAO APARELHADA *2,5 X 20* CM, EM MACARANDUBA/MASSARANDUBA, ANGELIM OU EQUIVALENTE DA REGIAO - BRUTA | Material |  | M | 1.72 | 13.89 | 23.89
Insumo | 00003746 | SINAPI | LAJE PRE-MOLDADA TRELICADA (LAJOTAS + VIGOTAS) PARA PISO, UNIDIRECIONAL, SOBRECARGA DE 200 KG/M2, VAO ATE 6,00 M (SEM COLOCACAO) | Material |  | m² | 1 | 132.03 | 132.03
Insumo | 00040304 | SINAPI | PREGO DE ACO POLIDO COM CABECA DUPLA 17 X 27 (2 1/2 X 11) | Material |  | KG | 0.037 | 29.83 | 1.1
|  |  |  | MO sem LS => | 21.74 | LS => | 0 | MO com LS => | 21.74
|  |  |  | Valor do BDI => | 73.86 |  | Valor com BDI => |  | 330.15
22.5.1 | Código | Banco | Descrição | Tipo |  | Und | Quant. | Valor Unit | Total
Composição | SEINFRA RL 780 | Próprio | Estrutura Galpões em Pórticos Pré-Moldados de Concreto Armado, sem Lanternim,c/Montagem, exclusive Telhas, Inclusive Fundações. | 65 |  | m² | 1 | 330 | 330
Insumo | 4695 | ORSE | Estrutura para galpão em pórticos pré-moldados de concreto armado, sem lanternim, c/montagem, excluso telhas, inclusive fundação | Serviços |  | m² | 1 | 330 | 330
|  |  |  | MO sem LS => | 0 | LS => | 0 | MO com LS => | 0
|  |  |  | Valor do BDI => | 95.1 |  | Valor com BDI => |  | 425.1
22.5.2 | Código | Banco | Descrição | Tipo |  | Und | Quant. | Valor Unit | Total
Composição | SEINFRA RL 779 | Próprio | Estrutura Galpões em Pórticos Pré-Moldados de Concreto Armado, com Lanternim,c/Montagem, excluso telhas, Inclusive Fundações. | 65 |  | m² | 1 | 370 | 370
Insumo | 4694 | ORSE | Estrutura para galpão em pórticos pré-moldados de concreto armado, com lanternim, c/montagem, inclusive fundação, exclusive telhas | Serviços |  | m² | 1 | 370 | 370
|  |  |  | MO sem LS => | 0 | LS => | 0 | MO com LS => | 0
|  |  |  | Valor do BDI => | 106.63 |  | Valor com BDI => |  | 476.63
23.2.1 | Código | Banco | Descrição | Tipo |  | Und | Quant. | Valor Unit | Total
Composição | SEINFRA RL 787 | Próprio | Gradil Nylofor 3D, malha 20x5cm, Ø 5mm, pintura branca ou verde oupreta, Belgo ou similar, inclusive postes e acessórios | SEDI - SERVIÇOS DIVERSOS |  | m² | 1 | 176.22 | 176.22
Composição Auxiliar | 88316 | SINAPI | SERVENTE COM ENCARGOS COMPLEMENTARES | Livro SINAPI: Cálculos e Parâmetros |  | H | 0.35 | 19.72 | 6.9
Composição Auxiliar | 88309 | SINAPI | PEDREIRO COM ENCARGOS COMPLEMENTARES | Livro SINAPI: Cálculos e Parâmetros |  | H | 0.35 | 24.41 | 8.54
Insumo | 00000344 | SINAPI | ARAME GALVANIZADO 16 BWG, D = 1,65MM (0,0166 KG/M) | Material |  | KG | 0.03 | 33.72 | 1.01
Insumo | 7933 | ORSE | Gradil Nylofor 3D, malha 20x5cm, Ø 5mm 250x103 cm, pintura branca ou verde oupreta, Belgo ou similar, inclusive postes e acessórios | Material |  | pç | 0.1646 | 969.17 | 159.52
Insumo | 00043130 | SINAPI | ARAME GALVANIZADO 12 BWG, D = 2,76 MM (0,048 KG/M) OU 14 BWG, D = 2,11 MM (0,026 KG/M) | Material |  | KG | 0.01 | 25.65 | 0.25
|  |  |  | MO sem LS => | 11.23 | LS => | 0 | MO com LS => | 11.23
|  |  |  | Valor do BDI => | 50.78 |  | Valor com BDI => |  | 227
24.2.2 | Código | Banco | Descrição | Tipo |  | Und | Quant. | Valor Unit | Total
Composição | SEINFRA RL 533 | Próprio | CUMEEIRA METÁLICA TERMOACÚSTICA | ASTU - ASSENTAMENTO DE TUBOS E PECAS |  | M | 1 | 153.96 | 153.96
Composição Auxiliar | 88261 | SINAPI | CARPINTEIRO DE ESQUADRIAS COM ENCARGOS COMPLEMENTARES | Livro SINAPI: Cálculos e Parâmetros |  | H | 0.24 | 23.2 | 5.56
Composição Auxiliar | 88316 | SINAPI | SERVENTE COM ENCARGOS COMPLEMENTARES | Livro SINAPI: Cálculos e Parâmetros |  | H | 0.24 | 19.72 | 4.73
Insumo | 9363 | ORSE | Cumeeira termoacustica | Material |  | m | 1 | 143.67 | 143.67
|  |  |  | MO sem LS => | 7.46 | LS => | 0 | MO com LS => | 7.46
|  |  |  | Valor do BDI => | 44.37 |  | Valor com BDI => |  | 198.33
26.1.1.2 | Código | Banco | Descrição | Tipo |  | Und | Quant. | Valor Unit | Total
Composição | SEINFRA RL 743 | Próprio | KIT DE PORTA DE MADEIRA TIPO MEXICANA, MACIÇA (PESADA OU SUPERPESADA), PADRÃO POPULAR, 70X210CM, ESPESSURA DE 3CM, ITENS INCLUSOS: DOBRADIÇAS, MONTAGEM E INSTALAÇÃO DO BATENTE, COM FECHADURA - FORNECIMENTO E INSTALAÇÃO. AF_12/2019 | Esquadrias - Portas |  | UN | 1 | 2119.93 | 2119.93
Composição Auxiliar | 100660 | SINAPI | ALIZAR DE 5X1,5CM PARA PORTA FIXADO COM PREGOS, PADRÃO POPULAR - FORNECIMENTO E INSTALAÇÃO. AF_12/2019 | Esquadrias - Portas |  | M | 10 | 6.93 | 69.3
Composição Auxiliar | 88261 | SINAPI | CARPINTEIRO DE ESQUADRIAS COM ENCARGOS COMPLEMENTARES | Livro SINAPI: Cálculos e Parâmetros |  | H | 2.145 | 23.2 | 49.76
Composição Auxiliar | 91292 | SINAPI | BATENTE PARA PORTA DE MADEIRA, FIXAÇÃO COM ARGAMASSA, PADRÃO POPULAR. FORNECIMENTO E INSTALAÇÃO. AF_12/2019 | Esquadrias - Portas |  | UN | 1 | 290.23 | 290.23
Composição Auxiliar | 88316 | SINAPI | SERVENTE COM ENCARGOS COMPLEMENTARES | Livro SINAPI: Cálculos e Parâmetros |  | H | 1.073 | 19.72 | 21.15
Insumo | 00002432 | SINAPI | DOBRADICA EM ACO/FERRO, 3 1/2" X 3", E= 1,9 A 2 MM, COM ANEL, CROMADO OU ZINCADO, TAMPA BOLA, COM PARAFUSOS | Material |  | UN | 3 | 15.09 | 45.27
Insumo | 00004998 | SINAPI | PORTA DE ABRIR / GIRO, EM MADEIRA MACICA (ANGELIM OU EQUIVALENTE REGIONAL), QUALQUER DESENHO (VERTICAL/DIAGONAL/HORIZ.), E = *3,5* CM, DIMENSOES 2,10 X 0,70 (SOMENTE FOLHA DE PORTA, ACABAMENTO NATURAL) | Material |  | m² | 1.47 | 1075.25 | 1580.61
Insumo | 00003090 | SINAPI | FECHADURA ESPELHO PARA PORTA INTERNA, EM ACO INOX (MAQUINA, TESTA E CONTRA-TESTA) E EM ZAMAC (MACANETA, LINGUETA E TRINCOS) COM ACABAMENTO CROMADO, MAQUINA DE 40 MM, INCLUINDO CHAVE TIPO INTERNA | Material |  | CJ | 1 | 62.03 | 62.03
Insumo | 00011055 | SINAPI | PARAFUSO ROSCA SOBERBA ZINCADO CABECA CHATA FENDA SIMPLES 3,5 X 25 MM (1") | Material |  | UN | 19.8 | 0.08 | 1.58
|  |  |  | MO sem LS => | 185.2 | LS => | 0 | MO com LS => | 185.2
|  |  |  | Valor do BDI => | 610.96 |  | Valor com BDI => |  | 2730.89
26.1.1.3 | Código | Banco | Descrição | Tipo |  | Und | Quant. | Valor Unit | Total
Composição | SEINFRA RL 744 | Próprio | KIT DE PORTA DE MADEIRA MACIÇA (PESADA OU SUPERPESADA), 90X210CM, ESPESSURA DE 3CM, ITENS INCLUSOS: DOBRADIÇAS, MONTAGEM E INSTALAÇÃO DO BATENTE, COM FECHADURA - FORNECIMENTO E INSTALAÇÃO. AF_12/2019 | ESQV - ESQUADRIAS/FERRAGENS/VIDROS |  | UN | 1 | 1150.86 | 1150.86
Composição Auxiliar | 90825 | SINAPI | PORTA DE MADEIRA, MACIÇA (PESADA OU SUPERPESADA), 90X210CM, ESPESSURA DE 3,5CM, INCLUSO DOBRADIÇAS - FORNECIMENTO E INSTALAÇÃO. AF_12/2019 | Esquadrias - Portas |  | UN | 1 | 655.62 | 655.62
Composição Auxiliar | 100660 | SINAPI | ALIZAR DE 5X1,5CM PARA PORTA FIXADO COM PREGOS, PADRÃO POPULAR - FORNECIMENTO E INSTALAÇÃO. AF_12/2019 | Esquadrias - Portas |  | M | 10.4 | 6.93 | 72.07
Composição Auxiliar | 91292 | SINAPI | BATENTE PARA PORTA DE MADEIRA, FIXAÇÃO COM ARGAMASSA, PADRÃO POPULAR. FORNECIMENTO E INSTALAÇÃO. AF_12/2019 | Esquadrias - Portas |  | UN | 1 | 290.23 | 290.23
Composição Auxiliar | 88261 | SINAPI | CARPINTEIRO DE ESQUADRIAS COM ENCARGOS COMPLEMENTARES | Livro SINAPI: Cálculos e Parâmetros |  | H | 2.145 | 23.2 | 49.76
Composição Auxiliar | 88316 | SINAPI | SERVENTE COM ENCARGOS COMPLEMENTARES | Livro SINAPI: Cálculos e Parâmetros |  | H | 1.073 | 19.72 | 21.15
Insumo | 00003090 | SINAPI | FECHADURA ESPELHO PARA PORTA INTERNA, EM ACO INOX (MAQUINA, TESTA E CONTRA-TESTA) E EM ZAMAC (MACANETA, LINGUETA E TRINCOS) COM ACABAMENTO CROMADO, MAQUINA DE 40 MM, INCLUINDO CHAVE TIPO INTERNA | Material |  | CJ | 1 | 62.03 | 62.03
|  |  |  | MO sem LS => | 242.26 | LS => | 0 | MO com LS => | 242.26
|  |  |  | Valor do BDI => | 331.67 |  | Valor com BDI => |  | 1482.53
26.1.1.4 | Código | Banco | Descrição | Tipo |  | Und | Quant. | Valor Unit | Total
Composição | SEINFRA RL 745 | Próprio | KIT DE PORTA DE MADEIRA TIPO MEXICANA, MACIÇA 2 FOLHAS GIRO PIVOTANTE (PESADA OU SUPERPESADA), PADRÃO POPULAR, 200X210CM, ESPESSURA DE 3CM, ITENS INCLUSOS: DOBRADIÇAS, MONTAGEM E INSTALAÇÃO DO BATENTE, COM FECHADURA - FORNECIMENTO E INSTALAÇÃO. AF_12/2019 | ESQV - ESQUADRIAS/FERRAGENS/VIDROS |  | UN | 1 | 2368.58 | 2368.58
Composição Auxiliar | 91292 | SINAPI | BATENTE PARA PORTA DE MADEIRA, FIXAÇÃO COM ARGAMASSA, PADRÃO POPULAR. FORNECIMENTO E INSTALAÇÃO. AF_12/2019 | Esquadrias - Portas |  | UN | 2.1 | 290.23 | 609.48
Composição Auxiliar | 88261 | SINAPI | CARPINTEIRO DE ESQUADRIAS COM ENCARGOS COMPLEMENTARES | Livro SINAPI: Cálculos e Parâmetros |  | H | 2.145 | 23.2 | 49.76
Composição Auxiliar | 88316 | SINAPI | SERVENTE COM ENCARGOS COMPLEMENTARES | Livro SINAPI: Cálculos e Parâmetros |  | H | 2.073 | 19.72 | 40.87
Composição Auxiliar | 100660 | SINAPI | ALIZAR DE 5X1,5CM PARA PORTA FIXADO COM PREGOS, PADRÃO POPULAR - FORNECIMENTO E INSTALAÇÃO. AF_12/2019 | Esquadrias - Portas |  | M | 24.8 | 6.93 | 171.86
Insumo | 00039505 | SINAPI | PORTA DE MADEIRA, FOLHA PESADA (NBR 15930) DE 900 X 2100 MM, DE 40 MM A 45 MM DE ESPESSURA, NUCLEO SOLIDO, CAPA LISA EM HDF, ACABAMENTO EM PRIMER PARA PINTURA | Material |  | UN | 2.1 | 531.82 | 1116.82
Insumo | 00011055 | SINAPI | PARAFUSO ROSCA SOBERBA ZINCADO CABECA CHATA FENDA SIMPLES 3,5 X 25 MM (1") | Material |  | UN | 20 | 0.08 | 1.6
Insumo | 00038169 | SINAPI | CONJUNTO DE FERRAGENS PIVO, PARA PORTA PIVOTANTE DE ATE 100 KG, REGULAVEL COM ESFERA, CROMADO - SUPERIOR E INFERIOR - COMPLETO | Material |  | CJ | 4 | 79.04 | 316.16
Insumo | 00003090 | SINAPI | FECHADURA ESPELHO PARA PORTA INTERNA, EM ACO INOX (MAQUINA, TESTA E CONTRA-TESTA) E EM ZAMAC (MACANETA, LINGUETA E TRINCOS) COM ACABAMENTO CROMADO, MAQUINA DE 40 MM, INCLUINDO CHAVE TIPO INTERNA | Material |  | CJ | 1 | 62.03 | 62.03
|  |  |  | MO sem LS => | 351.72 | LS => | 0 | MO com LS => | 351.72
|  |  |  | Valor do BDI => | 682.62 |  | Valor com BDI => |  | 3051.2
26.2.1.1 | Código | Banco | Descrição | Tipo |  | Und | Quant. | Valor Unit | Total
Composição | SEINFRA RL 741 | Próprio | PORTA DE ALUMINÍNO A=1,60XL=0,70 ANODIZADO DE GIRO (1 FOLHA) | ESQV - ESQUADRIAS/FERRAGENS/VIDROS |  | UN | 1 | 710.49 | 710.49
Composição Auxiliar | 88251 | SINAPI | AUXILIAR DE SERRALHEIRO COM ENCARGOS COMPLEMENTARES | Livro SINAPI: Cálculos e Parâmetros |  | H | 2.5 | 20.65 | 51.62
Composição Auxiliar | 88315 | SINAPI | SERRALHEIRO COM ENCARGOS COMPLEMENTARES | Livro SINAPI: Cálculos e Parâmetros |  | H | 2.5 | 26.04 | 65.1
Insumo | 13798 | ORSE | Porta em alumínio lambril, cor Natural, de abrir ou correr | Material |  | m² | 1.12 | 529.1 | 592.59
Insumo | 00001379 | SINAPI | CIMENTO PORTLAND COMPOSTO CP II-32 | Material |  | KG | 1.2 | 0.82 | 0.98
Insumo | 00000367 | SINAPI | AREIA GROSSA - POSTO JAZIDA/FORNECEDOR (RETIRADO NA JAZIDA, SEM TRANSPORTE) | Material |  | m³ | 0.002 | 101.3 | 0.2
|  |  |  | MO sem LS => | 86.42 | LS => | 0 | MO com LS => | 86.42
|  |  |  | Valor do BDI => | 204.76 |  | Valor com BDI => |  | 915.25
26.2.1.2 | Código | Banco | Descrição | Tipo |  | Und | Quant. | Valor Unit | Total
Composição | SEINFRA RL 742 | Próprio | PORTA DE ALUMINÍNO A=2,10XL=2,00 ANODIZADO DE GIRO (2 FOLHAS) | ESQV - ESQUADRIAS/FERRAGENS/VIDROS |  | UN | 1 | 2204.06 | 2204.06
Composição Auxiliar | 88315 | SINAPI | SERRALHEIRO COM ENCARGOS COMPLEMENTARES | Livro SINAPI: Cálculos e Parâmetros |  | H | 2.5 | 26.04 | 65.1
Composição Auxiliar | 88251 | SINAPI | AUXILIAR DE SERRALHEIRO COM ENCARGOS COMPLEMENTARES | Livro SINAPI: Cálculos e Parâmetros |  | H | 2.5 | 20.65 | 51.62
Insumo | 00004922 | SINAPI | PORTA DE CORRER EM ALUMINIO, DUAS FOLHAS MOVEIS COM VIDRO, FECHADURA E PUXADOR EMBUTIDO, ACABAMENTO ANODIZADO NATURAL, SEM GUARNICAO/ALIZAR/VISTA | Material |  | m² | 4.2 | 350.37 | 1471.55
Insumo | 00003080 | SINAPI | FECHADURA ESPELHO PARA PORTA EXTERNA, EM ACO INOX (MAQUINA, TESTA E CONTRA-TESTA) E EM ZAMAC (MACANETA, LINGUETA E TRINCOS) COM ACABAMENTO CROMADO, MAQUINA DE 40 MM, INCLUINDO CHAVE TIPO CILINDRO | Material |  | CJ | 1 | 69.5 | 69.5
Insumo | 00001379 | SINAPI | CIMENTO PORTLAND COMPOSTO CP II-32 | Material |  | KG | 2.4 | 0.82 | 1.96
Insumo | 00036888 | SINAPI | GUARNICAO / MOLDURA / ARREMATE DE ACABAMENTO PARA ESQUADRIA, EM ALUMINIO PERFIL 25, ACABAMENTO ANODIZADO BRANCO OU BRILHANTE, PARA 1 FACE | Material |  | M | 12.4 | 41.6 | 515.84
Insumo | 00038124 | SINAPI | ESPUMA EXPANSIVA DE POLIURETANO, APLICACAO MANUAL - 500 ML | Material |  | UN | 1 | 27.89 | 27.89
Insumo | 00000367 | SINAPI | AREIA GROSSA - POSTO JAZIDA/FORNECEDOR (RETIRADO NA JAZIDA, SEM TRANSPORTE) | Material |  | m³ | 0.006 | 101.3 | 0.6
|  |  |  | MO sem LS => | 86.42 | LS => | 0 | MO com LS => | 86.42
|  |  |  | Valor do BDI => | 635.21 |  | Valor com BDI => |  | 2839.27
26.2.3.1 | Código | Banco | Descrição | Tipo |  | Und | Quant. | Valor Unit | Total
Composição | SEINFRA RL 677 | Próprio | Brise de alumínio com perfis de 3x15, acabamento em pintura, inclusive instalação | 114 |  | m² | 1 | 477.39 | 477.39
Composição Auxiliar | 100740 | SINAPI | PINTURA COM TINTA ALQUÍDICA DE ACABAMENTO (ESMALTE SINTÉTICO ACETINADO) APLICADA A ROLO OU PINCEL SOBRE PERFIL METÁLICO EXECUTADO EM FÁBRICA (POR DEMÃO). AF_01/2020 | Pintura em Superfícies Metálicas |  | m² | 1 | 11.13 | 11.13
Composição Auxiliar | 88315 | SINAPI | SERRALHEIRO COM ENCARGOS COMPLEMENTARES | Livro SINAPI: Cálculos e Parâmetros |  | H | 0.4 | 26.04 | 10.41
Composição Auxiliar | 88316 | SINAPI | SERVENTE COM ENCARGOS COMPLEMENTARES | Livro SINAPI: Cálculos e Parâmetros |  | H | 0.4 | 19.72 | 7.88
Insumo | 14678 | ORSE | Brise de alumínio com perfis de 10x15x250cm, acabamento em pintura branca | Material |  | m² | 1 | 432 | 432
Insumo | 13151 | ORSE | Perfil Alumínio, Tubo Retangular 150,00mm x 50,00mm x 2,70mm (2,837kg/m) | Material |  | m | 1.05 | 15.21 | 15.97
|  |  |  | MO sem LS => | 17.4 | LS => | 0 | MO com LS => | 17.4
|  |  |  | Valor do BDI => | 137.58 |  | Valor com BDI => |  | 614.97
26.3.2 | Código | Banco | Descrição | Tipo |  | Und | Quant. | Valor Unit | Total
Composição | SEINFRA RL 783 | Próprio | PORTÃO DE METALON DE GIRO 395 X 250M, PINTADO C/ TINTA ESMALTE SINTÉTICO BRANCO, (02 FOLHAS) | 0 |  | m² | 1 | 737.3 | 737.3
Composição Auxiliar | 100759 | SINAPI | PINTURA COM TINTA ALQUÍDICA DE ACABAMENTO (ESMALTE SINTÉTICO BRILHANTE) PULVERIZADA SOBRE SUPERFÍCIES METÁLICAS (EXCETO PERFIL) EXECUTADO EM OBRA (02 DEMÃOS). AF_01/2020_PE | Pintura em Superfícies Metálicas |  | m² | 0.5 | 47.09 | 23.54
Composição Auxiliar | 88277 | SINAPI | MONTADOR (TUBO AÇO/EQUIPAMENTOS) COM ENCARGOS COMPLEMENTARES | Livro SINAPI: Cálculos e Parâmetros |  | H | 1 | 23.69 | 23.69
Composição Auxiliar | 88309 | SINAPI | PEDREIRO COM ENCARGOS COMPLEMENTARES | Livro SINAPI: Cálculos e Parâmetros |  | H | 0.35 | 24.41 | 8.54
Composição Auxiliar | 88316 | SINAPI | SERVENTE COM ENCARGOS COMPLEMENTARES | Livro SINAPI: Cálculos e Parâmetros |  | H | 0.25 | 19.72 | 4.93
Insumo | 00000367 | SINAPI | AREIA GROSSA - POSTO JAZIDA/FORNECEDOR (RETIRADO NA JAZIDA, SEM TRANSPORTE) | Material |  | m³ | 0.001 | 101.3 | 0.1
Insumo | 00001379 | SINAPI | CIMENTO PORTLAND COMPOSTO CP II-32 | Material |  | KG | 0.15 | 0.82 | 0.12
Insumo | 00004948 | SINAPI | PORTAO DE ABRIR / GIRO, EM GRADIL DE METALON REDONDO DE 3/4" VERTICAL, COM REQUADRO, ACABAMENTO NATURAL - COMPLETO | Material |  | m² | 1 | 676.38 | 676.38
|  |  |  | MO sem LS => | 38.26 | LS => | 0 | MO com LS => | 38.26
|  |  |  | Valor do BDI => | 212.48 |  | Valor com BDI => |  | 949.78
26.3.3 | Código | Banco | Descrição | Tipo |  | Und | Quant. | Valor Unit | Total
Composição | SEINFRA RL 784 | Próprio | PORTA DE ENROLAR MANUAL COMPLETA, PERFIL MEIA CANA CEGA, EM ACO GALVANIZADO COM PINTURA ELETROSTATICA, CHAPA NUMERO 24" | ESQV - ESQUADRIAS/FERRAGENS/VIDROS |  | m² | 1 | 747.19 | 747.19
Composição Auxiliar | 88629 | SINAPI | ARGAMASSA TRAÇO 1:3 (EM VOLUME DE CIMENTO E AREIA MÉDIA ÚMIDA), PREPARO MANUAL. AF_08/2019 | Argamassas |  | m³ | 0.016 | 672.02 | 10.75
Composição Auxiliar | 88309 | SINAPI | PEDREIRO COM ENCARGOS COMPLEMENTARES | Livro SINAPI: Cálculos e Parâmetros |  | H | 0.8 | 24.41 | 19.52
Composição Auxiliar | 88316 | SINAPI | SERVENTE COM ENCARGOS COMPLEMENTARES | Livro SINAPI: Cálculos e Parâmetros |  | H | 0.8 | 19.72 | 15.77
Insumo | 00037518 | SINAPI | PORTA DE ENROLAR MANUAL COMPLETA, PERFIL MEIA CANA CEGA, EM ACO GALVANIZADO COM PINTURA ELETROSTATICA, CHAPA NUMERO 24" (SEM INSTALACAO) | Material |  | m² | 1 | 701.15 | 701.15
|  |  |  | MO sem LS => | 27.56 | LS => | 0 | MO com LS => | 27.56
|  |  |  | Valor do BDI => | 215.34 |  | Valor com BDI => |  | 962.53
26.4.1 | Código | Banco | Descrição | Tipo |  | Und | Quant. | Valor Unit | Total
Composição | SEINFRA RL 103 | Próprio | PUXADOR DUPLO EM AÇO INOXIDÁVEL, PARA PORTA DE MADEIRA, ALUMÍNIO OU VIDRO, DE 350 MM | 28.2 |  | UN | 1 | 192.9 | 192.9
Insumo | 00038168 | SINAPI | PUXADOR TUBULAR RETO DUPLO, EM ALUMINIO CROMADO, COMPRIMENTO DE APROX 400 MM E DIAMETRO DE 25 MM (1") | Material |  | UN | 1 | 141.62 | 141.62
Insumo | 00006110 | SINAPI | SERRALHEIRO (HORISTA) | Mão de Obra |  | H | 1.5 | 19.76 | 29.64
Insumo | 00000252 | SINAPI | AJUDANTE DE SERRALHEIRO (HORISTA) | Mão de Obra |  | H | 1.5 | 14.43 | 21.64
|  |  |  | MO sem LS => | 51.28 | LS => | 0 | MO com LS => | 51.28
|  |  |  | Valor do BDI => | 55.59 |  | Valor com BDI => |  | 248.49
26.4.2 | Código | Banco | Descrição | Tipo |  | Und | Quant. | Valor Unit | Total
Composição | SEINFRA RL 105 | Próprio | ALIZAR ALUMINIO PINTURA ELETROSTATICA BRANCA | 112 |  | M | 1 | 102.52 | 102.52
Insumo | 2277 | ORSE | Perfil Alumínio, U, usado como trilho superior em porta de correr | Material |  | m | 1 | 44.37 | 44.37
Insumo | 00000252 | SINAPI | AJUDANTE DE SERRALHEIRO (HORISTA) | Mão de Obra |  | H | 1.701 | 14.43 | 24.54
Insumo | 00006110 | SINAPI | SERRALHEIRO (HORISTA) | Mão de Obra |  | H | 1.701 | 19.76 | 33.61
|  |  |  | MO sem LS => | 58.15 | LS => | 0 | MO com LS => | 58.15
|  |  |  | Valor do BDI => | 29.54 |  | Valor com BDI => |  | 132.06
27.2.1 | Código | Banco | Descrição | Tipo |  | Und | Quant. | Valor Unit | Total
Composição | SEINFRA RL 762 | Próprio | REVESTIMENTO EM PORCELANATO, RETIFICADO, LISO, MONOCOLOR, ACETINADO 80x80 | PISO - PISOS |  | m² | 1 | 198.54 | 198.54
Composição Auxiliar | 88256 | SINAPI | AZULEJISTA OU LADRILHEIRO COM ENCARGOS COMPLEMENTARES | Livro SINAPI: Cálculos e Parâmetros |  | H | 1.6 | 24.29 | 38.86
Composição Auxiliar | 88243 | SINAPI | AJUDANTE ESPECIALIZADO COM ENCARGOS COMPLEMENTARES | Livro SINAPI: Cálculos e Parâmetros |  | H | 1.8 | 20.54 | 36.97
Insumo | 00037595 | SINAPI | ARGAMASSA COLANTE TIPO AC III | Material |  | KG | 5 | 3.07 | 15.35
Insumo | 00045190 | SINAPI | PISO EM PORCELANATO, RETIFICADO, LISO, MONOCOLOR, ACETINADO OU POLIDO, FORMATO MAIOR QUE 2500 ATE 6400 CM2 | Material |  | m² | 1.1 | 69.5 | 76.45
Insumo | 00037329 | SINAPI | REJUNTE EPOXI, QUALQUER COR | Material |  | KG | 0.25 | 123.67 | 30.91
|  |  |  | MO sem LS => | 55.38 | LS => | 0 | MO com LS => | 55.38
|  |  |  | Valor do BDI => | 57.21 |  | Valor com BDI => |  | 255.75
28.1.6 | Código | Banco | Descrição | Tipo |  | Und | Quant. | Valor Unit | Total
Composição | SEINFRA RL 788 | Próprio | TRATAMENTO DE PISO GRANILITE COM RESINA ACRÍLICA | Edificação |  | M² | 1 | 36.87 | 36.87
Composição Auxiliar | 95276 | SINAPI | POLIDORA DE PISO (POLITRIZ), PESO DE 100KG, DIÂMETRO 450 MM, MOTOR ELÉTRICO, POTÊNCIA 4 HP - CHP DIURNO. AF_05/2023 | Custos Horários Produtivo e Improdutivo dos Equipamentos |  | CHP | 1 | 3.72 | 3.72
Composição Auxiliar | 88316 | SINAPI | SERVENTE COM ENCARGOS COMPLEMENTARES | Livro SINAPI: Cálculos e Parâmetros |  | H | 0.4 | 19.72 | 7.88
Composição Auxiliar | 88310 | SINAPI | PINTOR COM ENCARGOS COMPLEMENTARES | Livro SINAPI: Cálculos e Parâmetros |  | H | 0.5 | 26.1 | 13.05
Composição Auxiliar | 95277 | SINAPI | POLIDORA DE PISO (POLITRIZ), PESO DE 100KG, DIÂMETRO 450 MM, MOTOR ELÉTRICO, POTÊNCIA 4 HP - CHI DIURNO. AF_05/2023 | Custos Horários Produtivo e Improdutivo dos Equipamentos |  | CHI | 1 | 0.72 | 0.72
Insumo | 00007353 | SINAPI | RESINA ACRILICA PREMIUM BASE AGUA - COR BRANCA | Material |  | L | 0.3 | 38.35 | 11.5
|  |  |  | MO sem LS => | 14.61 | LS => | 0 | MO com LS => | 14.61
|  |  |  | Valor do BDI => | 10.62 |  | Valor com BDI => |  | 47.49
31.2 | Código | Banco | Descrição | Tipo |  | Und | Quant. | Valor Unit | Total
Composição | SEINFRA RL 758 | Próprio | Bancada em granito cinza andorinha, e=2,5cm | 331 |  | m² | 1 | 710.78 | 710.78
Composição Auxiliar | 88316 | SINAPI | SERVENTE COM ENCARGOS COMPLEMENTARES | Livro SINAPI: Cálculos e Parâmetros |  | H | 1.14 | 19.72 | 22.48
Composição Auxiliar | 88309 | SINAPI | PEDREIRO COM ENCARGOS COMPLEMENTARES | Livro SINAPI: Cálculos e Parâmetros |  | H | 0.65 | 24.41 | 15.86
Insumo | 00011795 | SINAPI | GRANITO PARA BANCADA, POLIDO, TIPO ANDORINHA/ QUARTZ/ CASTELO/ CORUMBA OU OUTROS EQUIVALENTES DA REGIAO, E= *2,5* CM | Material |  | m² | 1 | 663.39 | 663.39
Insumo | 00000592 | SINAPI | CANTONEIRA EM ALUMINIO, ABAS IGUAIS, LARGURA DE 25,40 MM (1"), ESPESSURA DE 3,17 MM (1/8") E PESO LINEAR DE APROXIMADAMENTE 0,408 KG/M | Material |  | KG | 0.2448 | 37 | 9.05
|  |  |  | MO sem LS => | 27.59 | LS => | 0 | MO com LS => | 27.59
|  |  |  | Valor do BDI => | 204.84 |  | Valor com BDI => |  | 915.62
33.1.13 | Código | Banco | Descrição | Tipo |  | Und | Quant. | Valor Unit | Total
Composição | SEINFRA RL 591 | Próprio | TE DE REDUÇÃO, PVC, SOLDÁVEL, 90 GRAUS, DN 32 MM X 25 MM, INSTALADO EM RESERVAÇÃO PREDIAL DE ÁGUA - FORNECIMENTO E INSTALAÇÃO. AF_04/2024 | Instalações Hidráulicas - Reservação e Bombas de Recalque |  | UN | 1 | 16.67 | 16.67
Composição Auxiliar | 88248 | SINAPI | AUXILIAR DE ENCANADOR OU BOMBEIRO HIDRÁULICO COM ENCARGOS COMPLEMENTARES | Livro SINAPI: Cálculos e Parâmetros |  | H | 0.15 | 20.09 | 3.01
Composição Auxiliar | 88267 | SINAPI | ENCANADOR OU BOMBEIRO HIDRÁULICO COM ENCARGOS COMPLEMENTARES | Livro SINAPI: Cálculos e Parâmetros |  | H | 0.15 | 28.52 | 4.27
Insumo | 00038383 | SINAPI | LIXA D'AGUA EM FOLHA, COR PRETA, GRAO 100 | Material |  | UN | 0.0188 | 1.94 | 0.03
Insumo | 00000122 | SINAPI | ADESIVO PLASTICO PARA PVC, FRASCO COM *850* GR | Material |  | UN | 0.02 | 53.86 | 1.07
Insumo | 00007136 | SINAPI | TE DE REDUCAO, PVC, SOLDAVEL, 90 GRAUS, 32 MM X 25 MM, PARA AGUA FRIA PREDIAL | Material |  | UN | 1 | 6.71 | 6.71
Insumo | 00020083 | SINAPI | SOLUCAO PREPARADORA / LIMPADORA PARA PVC, FRASCO COM 1000 CM3 | Material |  | UN | 0.026 | 61.02 | 1.58
|  |  |  | MO sem LS => | 5.66 | LS => | 0 | MO com LS => | 5.66
|  |  |  | Valor do BDI => | 4.8 |  | Valor com BDI => |  | 21.47
33.1.14 | Código | Banco | Descrição | Tipo |  | Und | Quant. | Valor Unit | Total
Composição | SEINFRA RL 798 | Próprio | Caixa d'agua de polietileno 500 litros - instalada | 104 |  | un | 1 | 724.99 | 724.99
Composição Auxiliar | 88316 | SINAPI | SERVENTE COM ENCARGOS COMPLEMENTARES | Livro SINAPI: Cálculos e Parâmetros |  | H | 7.7 | 19.72 | 151.84
Composição Auxiliar | 88267 | SINAPI | ENCANADOR OU BOMBEIRO HIDRÁULICO COM ENCARGOS COMPLEMENTARES | Livro SINAPI: Cálculos e Parâmetros |  | H | 7.7 | 28.52 | 219.6
Insumo | 00000095 | SINAPI | ADAPTADOR PVC SOLDAVEL, COM FLANGE E ANEL DE VEDACAO, 20 MM X 1/2", PARA CAIXA D'AGUA | Material |  | UN | 1 | 11.37 | 11.37
Insumo | 00000099 | SINAPI | ADAPTADOR PVC SOLDAVEL, COM FLANGE E ANEL DE VEDACAO, 50 MM X 1 1/2", PARA CAIXA D'AGUA | Material |  | UN | 1 | 26.33 | 26.33
Insumo | 00034637 | SINAPI | CAIXA D'AGUA / RESERVATORIO EM POLIETILENO, 500 LITROS, COM TAMPA | Material |  | UN | 1 | 289.07 | 289.07
Insumo | 00000096 | SINAPI | ADAPTADOR PVC SOLDAVEL, COM FLANGE E ANEL DE VEDACAO, 25 MM X 3/4", PARA CAIXA D'AGUA | Material |  | UN | 2 | 12.37 | 24.74
Insumo | 00003146 | SINAPI | FITA VEDA ROSCA, EM PTFE, ROLO DE 18 MM X 10 M (L X C) | Material |  | UN | 0.3 | 3 | 0.9
Insumo | 00010498 | SINAPI | MASSA PARA VIDRO | Material |  | KG | 0.1 | 11.46 | 1.14
|  |  |  | MO sem LS => | 283.81 | LS => | 0 | MO com LS => | 283.81
|  |  |  | Valor do BDI => | 208.94 |  | Valor com BDI => |  | 933.93
33.1.21 | Código | Banco | Descrição | Tipo |  | Und | Quant. | Valor Unit | Total
Composição | SEINFRA RL 817 | Próprio | Colar tomada pvc, com travas, saida com rosca, de 75 mm x 1/2" ou 75 mm x 3/4", para ligacao predial de agua | 343 |  | un | 1 | 52.72 | 52.72
Composição Auxiliar | 88267 | SINAPI | ENCANADOR OU BOMBEIRO HIDRÁULICO COM ENCARGOS COMPLEMENTARES | Livro SINAPI: Cálculos e Parâmetros |  | H | 0.6 | 28.52 | 17.11
Composição Auxiliar | 88316 | SINAPI | SERVENTE COM ENCARGOS COMPLEMENTARES | Livro SINAPI: Cálculos e Parâmetros |  | H | 0.6 | 19.72 | 11.83
Insumo | 00003148 | SINAPI | FITA VEDA ROSCA, EM PTFE, ROLO DE 18 MM X 50 M (L X C) | Material |  | UN | 0.009 | 11.06 | 0.09
Insumo | 00001413/SINAPI | ORSE | Colar tomada pvc, com travas, saida com rosca, de 75 mm x 1/2" ou 75 mm x 3/4", para ligacao predial de agua | Material |  | un | 1 | 18.3 | 18.3
Insumo | 00003907 | SINAPI | LUVA DE REDUCAO ROSCAVEL, PVC, 1" X 3/4", PARA AGUA FRIA PREDIAL | Material |  | UN | 1 | 5.39 | 5.39
|  |  |  | MO sem LS => | 22.11 | LS => | 0 | MO com LS => | 22.11
|  |  |  | Valor do BDI => | 15.19 |  | Valor com BDI => |  | 67.91
33.1.25 | Código | Banco | Descrição | Tipo |  | Und | Quant. | Valor Unit | Total
Composição | SEINFRA RL 818 | Próprio | Cap de pvc rígido soldável, marrom, diâm = 25mm | 100 |  | un | 1 | 3.89 | 3.89
Composição Auxiliar | 88316 | SINAPI | SERVENTE COM ENCARGOS COMPLEMENTARES | Livro SINAPI: Cálculos e Parâmetros |  | H | 0.045 | 19.72 | 0.88
Composição Auxiliar | 88267 | SINAPI | ENCANADOR OU BOMBEIRO HIDRÁULICO COM ENCARGOS COMPLEMENTARES | Livro SINAPI: Cálculos e Parâmetros |  | H | 0.045 | 28.52 | 1.28
Insumo | 00001185 | SINAPI | CAP PVC, SOLDAVEL, 25 MM, PARA AGUA FRIA PREDIAL | Material |  | UN | 1 | 1.25 | 1.25
Insumo | 138 | ORSE | Adesivo pvc em frasco de 850 gramas | Material |  | kg | 0.003 | 72.41 | 0.21
Insumo | 2036 | ORSE | Solucao limpadora pvc | Material |  | l | 0.004 | 69.74 | 0.27
|  |  |  | MO sem LS => | 1.64 | LS => | 0 | MO com LS => | 1.64
|  |  |  | Valor do BDI => | 1.12 |  | Valor com BDI => |  | 5.01
33.1.26 | Código | Banco | Descrição | Tipo |  | Und | Quant. | Valor Unit | Total
Composição | SEINFRA RL 807 | Próprio | CAIXA COM GRELHA SIMPLES RETANGULAR, EM ALVENARIA COM BLOCOS DE CONCRETO, DIMENSÕES INTERNAS: 0,8X0,8X0,8 M. | Poços de Visita e Caixas para Bocas de Lobo |  | UN | 1 | 1203.25 | 1203.25
Composição Auxiliar | 88628 | SINAPI | ARGAMASSA TRAÇO 1:3 (EM VOLUME DE CIMENTO E AREIA MÉDIA ÚMIDA), PREPARO MECÂNICO COM BETONEIRA 400 L. AF_08/2019 | Argamassas |  | m³ | 0.1798 | 563.46 | 101.31
Composição Auxiliar | 89995 | SINAPI | GRAUTEAMENTO DE CINTA SUPERIOR OU DE VERGA EM ALVENARIA ESTRUTURAL. AF_09/2021 | Graute e Armação |  | m³ | 0.0585 | 960.97 | 56.21
Composição Auxiliar | 5679 | SINAPI | RETROESCAVADEIRA SOBRE RODAS COM CARREGADEIRA, TRAÇÃO 4X4, POTÊNCIA LÍQ. 88 HP, CAÇAMBA CARREG. CAP. MÍN. 1 M3, CAÇAMBA RETRO CAP. 0,26 M3, PESO OPERACIONAL MÍN. 6.674 KG, PROFUNDIDADE ESCAVAÇÃO MÁX. 4,37 M - CHI DIURNO. AF_06/2014 | Custos Horários Produtivo e Improdutivo dos Equipamentos |  | CHI | 0.0438 | 56.02 | 2.45
Composição Auxiliar | 101616 | SINAPI | PREPARO DE FUNDO DE VALA COM LARGURA MENOR QUE 1,5 M (ACERTO DO SOLO NATURAL). AF_08/2020 | Escoramento e Preparo de Fundo de Valas |  | m² | 1.04 | 5.67 | 5.89
Composição Auxiliar | 5678 | SINAPI | RETROESCAVADEIRA SOBRE RODAS COM CARREGADEIRA, TRAÇÃO 4X4, POTÊNCIA LÍQ. 88 HP, CAÇAMBA CARREG. CAP. MÍN. 1 M3, CAÇAMBA RETRO CAP. 0,26 M3, PESO OPERACIONAL MÍN. 6.674 KG, PROFUNDIDADE ESCAVAÇÃO MÁX. 4,37 M - CHP DIURNO. AF_06/2014 | Custos Horários Produtivo e Improdutivo dos Equipamentos |  | CHP | 0.0215 | 138.7 | 2.98
Composição Auxiliar | 88316 | SINAPI | SERVENTE COM ENCARGOS COMPLEMENTARES | Livro SINAPI: Cálculos e Parâmetros |  | H | 6.1342 | 19.72 | 120.96
Composição Auxiliar | 89998 | SINAPI | ARMAÇÃO DE CINTA DE ALVENARIA ESTRUTURAL; DIÂMETRO DE 10,0 MM. AF_09/2021 | Graute e Armação |  | KG | 2.3446 | 11.63 | 27.26
Composição Auxiliar | 87316 | SINAPI | ARGAMASSA TRAÇO 1:4 (EM VOLUME DE CIMENTO E AREIA GROSSA ÚMIDA) PARA CHAPISCO CONVENCIONAL, PREPARO MECÂNICO COM BETONEIRA 400 L. AF_08/2019 | Argamassas |  | m³ | 0.033 | 466.17 | 15.38
Composição Auxiliar | 88309 | SINAPI | PEDREIRO COM ENCARGOS COMPLEMENTARES | Livro SINAPI: Cálculos e Parâmetros |  | H | 7.8072 | 24.41 | 190.57
Composição Auxiliar | 94970 | SINAPI | CONCRETO FCK = 20MPA, TRAÇO 1:2,7:3 (EM MASSA SECA DE CIMENTO/ AREIA MÉDIA/ BRITA 1) - PREPARO MECÂNICO COM BETONEIRA 600 L. AF_05/2021 | Produção de Concreto |  | m³ | 0.1465 | 463.23 | 67.86
Insumo | 00005069 | SINAPI | PREGO DE ACO POLIDO COM CABECA 17 X 27 (2 1/2 X 11) | Material |  | KG | 0.0179 | 24.63 | 0.44
Insumo | 00002692 | SINAPI | DESMOLDANTE PROTETOR PARA FORMAS DE MADEIRA, DE BASE OLEOSA EMULSIONADA EM AGUA | Material |  | L | 0.0078 | 9.65 | 0.07
Insumo | 00025067 | SINAPI | BLOCO DE CONCRETO ESTRUTURAL 19 X 19 X 39 CM, FBK 4,5 MPA (NBR 6136) | Material |  | UN | 38.2507 | 5.08 | 194.31
Insumo | 00006193 | SINAPI | TABUA NAO APARELHADA *2,5 X 20* CM, EM MACARANDUBA/MASSARANDUBA, ANGELIM OU EQUIVALENTE DA REGIAO - BRUTA | Material |  | M | 0.6348 | 13.89 | 8.81
Insumo | 00004517 | SINAPI | SARRAFO *2,5 X 7,5* CM EM PINUS, MISTA OU EQUIVALENTE DA REGIAO - BRUTA | Material |  | M | 0.2024 | 4 | 0.8
Insumo | 00000660 | SINAPI | CANALETA DE CONCRETO 19 X 19 X 19 CM (CLASSE C - NBR 6136) | Material |  | UN | 19.95 | 3.16 | 63.04
Insumo | 00043440 | SINAPI | CONJUNTO PRE-MOLDADO COMPOSTO POR GRELHA (0,99 X 0,45 M), QUADRO (1,10 X 0,52 M) E CANTONEIRA (1,10 X 0,35 M), EM CONCRETO ARMADO, COM FCK DE 21 MPA | Material |  | UN | 1 | 342.97 | 342.97
Insumo | 00004491 | SINAPI | PONTALETE *7,5 X 7,5* CM EM PINUS, MISTA OU EQUIVALENTE DA REGIAO - BRUTA | Material |  | M | 0.1702 | 11.43 | 1.94
|  |  |  | MO sem LS => | 267.34 | LS => | 0 | MO com LS => | 267.34
|  |  |  | Valor do BDI => | 346.77 |  | Valor com BDI => |  | 1550.02
33.1.28 | Código | Banco | Descrição | Tipo |  | Und | Quant. | Valor Unit | Total
Composição | SEINFRA RL 809 | Próprio | Bucha de redução de 1.1/4" x 1" de ferro galvanizado. fornecimento e instalação. | 77 |  | un | 1 | 19.04 | 19.04
Composição Auxiliar | 88264 | SINAPI | ELETRICISTA COM ENCARGOS COMPLEMENTARES | Livro SINAPI: Cálculos e Parâmetros |  | H | 0.05 | 29.64 | 1.48
Composição Auxiliar | 88316 | SINAPI | SERVENTE COM ENCARGOS COMPLEMENTARES | Livro SINAPI: Cálculos e Parâmetros |  | H | 0.05 | 19.72 | 0.98
Insumo | 00000789 | SINAPI | BUCHA DE REDUCAO DE FERRO GALVANIZADO, COM ROSCA BSP, DE 1 1/4" X 1" | Material |  | UN | 1 | 16.58 | 16.58
|  |  |  | MO sem LS => | 1.85 | LS => | 0 | MO com LS => | 1.85
|  |  |  | Valor do BDI => | 5.48 |  | Valor com BDI => |  | 24.52
33.1.29 | Código | Banco | Descrição | Tipo |  | Und | Quant. | Valor Unit | Total
Composição | SEINFRA RL 815 | Próprio | Caixa plástica para proteção de hidrômetro c/tampa articulada em policarbonato. Fornecimento e Instalação. | Sistemas de Medição |  | UN | 1 | 117.18 | 117.18
Composição Auxiliar | 88267 | SINAPI | ENCANADOR OU BOMBEIRO HIDRÁULICO COM ENCARGOS COMPLEMENTARES | Livro SINAPI: Cálculos e Parâmetros |  | H | 0.721 | 28.52 | 20.56
Composição Auxiliar | 87367 | SINAPI | ARGAMASSA TRAÇO 1:1:6 (EM VOLUME DE CIMENTO, CAL E AREIA MÉDIA ÚMIDA) PARA EMBOÇO/MASSA ÚNICA/ASSENTAMENTO DE ALVENARIA DE VEDAÇÃO, PREPARO MANUAL. AF_08/2019 | Argamassas |  | m³ | 0.0033 | 680.23 | 2.24
Composição Auxiliar | 88248 | SINAPI | AUXILIAR DE ENCANADOR OU BOMBEIRO HIDRÁULICO COM ENCARGOS COMPLEMENTARES | Livro SINAPI: Cálculos e Parâmetros |  | H | 0.721 | 20.09 | 14.48
Insumo | 5207 | ORSE | Caixa plástica para proteção de hidrômetro c/tampa articulada em policarbonato | Material |  | un | 1 | 79.9 | 79.9
|  |  |  | MO sem LS => | 27.74 | LS => | 0 | MO com LS => | 27.74
|  |  |  | Valor do BDI => | 33.77 |  | Valor com BDI => |  | 150.95
33.2.24 | Código | Banco | Descrição | Tipo |  | Und | Quant. | Valor Unit | Total
Composição | SEINFRA RL 579 | Próprio | ANEL DE BORRACHA PARA TUBO PVC SANITÁRIO D = 100MM | INHI - INSTALAÇÕES HIDROS SANITÁRIAS |  | UN | 1 | 6.6 | 6.6
Composição Auxiliar | 88267 | SINAPI | ENCANADOR OU BOMBEIRO HIDRÁULICO COM ENCARGOS COMPLEMENTARES | Livro SINAPI: Cálculos e Parâmetros |  | H | 0.1 | 28.52 | 2.85
Insumo | 00000301 | SINAPI | ANEL BORRACHA PARA TUBO ESGOTO PREDIAL, DN 100 MM (NBR 5688) | Material |  | UN | 1 | 3.75 | 3.75
|  |  |  | MO sem LS => | 2.31 | LS => | 0 | MO com LS => | 2.31
|  |  |  | Valor do BDI => | 1.9 |  | Valor com BDI => |  | 8.5
33.2.25 | Código | Banco | Descrição | Tipo |  | Und | Quant. | Valor Unit | Total
Composição | SEINFRA RL 580 | Próprio | ANEL DE BORRACHA PARA TUBO PVC SANITÁRIO D = 50MM | INHI - INSTALAÇÕES HIDROS SANITÁRIAS |  | UN | 1 | 5.78 | 5.78
Composição Auxiliar | 88267 | SINAPI | ENCANADOR OU BOMBEIRO HIDRÁULICO COM ENCARGOS COMPLEMENTARES | Livro SINAPI: Cálculos e Parâmetros |  | H | 0.1 | 28.52 | 2.85
Insumo | 00000325 | SINAPI | ANEL BORRACHA, PARA TUBO/CONEXAO PVC PBA, DN 50 MM, PARA REDE AGUA | Material |  | UN | 1 | 2.93 | 2.93
|  |  |  | MO sem LS => | 2.31 | LS => | 0 | MO com LS => | 2.31
|  |  |  | Valor do BDI => | 1.66 |  | Valor com BDI => |  | 7.44
33.2.26 | Código | Banco | Descrição | Tipo |  | Und | Quant. | Valor Unit | Total
Composição | SEINFRA RL 581 | Próprio | ANEL DE BORRACHA PARA TUBO PVC SANITÁRIO D = 75MM | INHI - INSTALAÇÕES HIDROS SANITÁRIAS |  | UN | 1 | 11.16 | 11.16
Composição Auxiliar | 88267 | SINAPI | ENCANADOR OU BOMBEIRO HIDRÁULICO COM ENCARGOS COMPLEMENTARES | Livro SINAPI: Cálculos e Parâmetros |  | H | 0.1 | 28.52 | 2.85
Insumo | 00000329 | SINAPI | ANEL BORRACHA, PARA TUBO/CONEXAO PVC PBA, DN 75 MM, PARA REDE AGUA | Material |  | UN | 1 | 8.31 | 8.31
|  |  |  | MO sem LS => | 2.31 | LS => | 0 | MO com LS => | 2.31
|  |  |  | Valor do BDI => | 3.21 |  | Valor com BDI => |  | 14.37
33.2.27 | Código | Banco | Descrição | Tipo |  | Und | Quant. | Valor Unit | Total
Composição | SEINFRA RL 588 | Próprio | TE, PVC, SERIE NORMAL, ESGOTO PREDIAL, DN 75 X 50 MM, JUNTA ELÁSTICA, FORNECIDO E INSTALADO EM PRUMADA DE ESGOTO SANITÁRIO OU VENTILAÇÃO. AF_08/2022 | Instalações Prediais de Esgoto - Tubos e Conexões |  | UN | 1 | 34.24 | 34.24
Composição Auxiliar | 88248 | SINAPI | AUXILIAR DE ENCANADOR OU BOMBEIRO HIDRÁULICO COM ENCARGOS COMPLEMENTARES | Livro SINAPI: Cálculos e Parâmetros |  | H | 0.1676 | 20.09 | 3.36
Composição Auxiliar | 88267 | SINAPI | ENCANADOR OU BOMBEIRO HIDRÁULICO COM ENCARGOS COMPLEMENTARES | Livro SINAPI: Cálculos e Parâmetros |  | H | 0.1676 | 28.52 | 4.77
Insumo | 00000297 | SINAPI | ANEL BORRACHA PARA TUBO ESGOTO PREDIAL, DN 75 MM (NBR 5688) | Material |  | UN | 3 | 3.11 | 9.33
Insumo | 00020078 | SINAPI | PASTA LUBRIFICANTE PARA TUBOS E CONEXOES COM JUNTA ELASTICA, EMBALAGEM DE *400* GR (USO EM PVC, ACO, POLIETILENO E OUTROS) | Material |  | UN | 0.1125 | 22.23 | 2.5
Insumo | 2142 | ORSE | Te pvc sanitario d= 75 x 50mm | Material |  | un | 1 | 14.28 | 14.28
|  |  |  | MO sem LS => | 6.33 | LS => | 0 | MO com LS => | 6.33
|  |  |  | Valor do BDI => | 9.86 |  | Valor com BDI => |  | 44.1
33.2.30 | Código | Banco | Descrição | Tipo |  | Und | Quant. | Valor Unit | Total
Composição | SEINFRA RL 800 | Próprio | TUBO DE PEAD CORRUGADO, DN 200 MM, PARA REDE DE AGUA OU ESGOTO - FORNECIMENTO E ASSENTAMENTO. | Drenos |  | M | 1 | 96.38 | 96.38
Composição Auxiliar | 88316 | SINAPI | SERVENTE COM ENCARGOS COMPLEMENTARES | Livro SINAPI: Cálculos e Parâmetros |  | H | 0.0148 | 19.72 | 0.29
Composição Auxiliar | 88309 | SINAPI | PEDREIRO COM ENCARGOS COMPLEMENTARES | Livro SINAPI: Cálculos e Parâmetros |  | H | 0.0049 | 24.41 | 0.11
Insumo | 11864 | ORSE | Tubo corrugado parede dupla PEAD, d= 200mm (8"), p/sistemas drenagem, Tigre-ADS N-12 ou similar | Material |  | m | 1.003 | 95.7 | 95.98
|  |  |  | MO sem LS => | 0.28 | LS => | 0 | MO com LS => | 0.28
|  |  |  | Valor do BDI => | 27.77 |  | Valor com BDI => |  | 124.15
33.2.31 | Código | Banco | Descrição | Tipo |  | Und | Quant. | Valor Unit | Total
Composição | SEINFRA RL 801 | Próprio | TUBO DE PEAD CORRUGADO, DN 250 MM, PARA REDE DE AGUA OU ESGOTO - FORNECIMENTO E ASSENTAMENTO. | Drenos |  | M | 1 | 174.56 | 174.56
Composição Auxiliar | 88309 | SINAPI | PEDREIRO COM ENCARGOS COMPLEMENTARES | Livro SINAPI: Cálculos e Parâmetros |  | H | 0.0049 | 24.41 | 0.11
Composição Auxiliar | 88316 | SINAPI | SERVENTE COM ENCARGOS COMPLEMENTARES | Livro SINAPI: Cálculos e Parâmetros |  | H | 0.0148 | 19.72 | 0.29
Insumo | 00041779 | SINAPI | TUBO CORRUGADO PEAD, PAREDE DUPLA, INTERNA LISA, JEI, DN/DI 250 MM, PARA SANEAMENTO (DRENAGEM/ESGOTO) | Material |  | M | 1.003 | 173.64 | 174.16
|  |  |  | MO sem LS => | 0.28 | LS => | 0 | MO com LS => | 0.28
|  |  |  | Valor do BDI => | 50.3 |  | Valor com BDI => |  | 224.86
33.2.32 | Código | Banco | Descrição | Tipo |  | Und | Quant. | Valor Unit | Total
Composição | SEINFRA RL 802 | Próprio | TUBO DE PEAD CORRUGADO, DN 300 MM, PARA REDE DE AGUA OU ESGOTO - FORNECIMENTO E ASSENTAMENTO. | Drenos |  | M | 1 | 273.25 | 273.25
Composição Auxiliar | 88316 | SINAPI | SERVENTE COM ENCARGOS COMPLEMENTARES | Livro SINAPI: Cálculos e Parâmetros |  | H | 0.0148 | 19.72 | 0.29
Composição Auxiliar | 88309 | SINAPI | PEDREIRO COM ENCARGOS COMPLEMENTARES | Livro SINAPI: Cálculos e Parâmetros |  | H | 0.0049 | 24.41 | 0.11
Insumo | 00041780 | SINAPI | TUBO CORRUGADO PEAD, PAREDE DUPLA, INTERNA LISA, JEI, DN/DI 300 MM, PARA SANEAMENTO (DRENAGEM/ESGOTO) | Material |  | M | 1.003 | 272.04 | 272.85
|  |  |  | MO sem LS => | 0.28 | LS => | 0 | MO com LS => | 0.28
|  |  |  | Valor do BDI => | 78.75 |  | Valor com BDI => |  | 352
33.2.33 | Código | Banco | Descrição | Tipo |  | Und | Quant. | Valor Unit | Total
Composição | SEINFRA RL 803 | Próprio | Joelho de 90°com bolsa para anel, em pvc rígido c/ anéis, para esgoto secundário, diâm = 40mm | 107 |  | un | 1 | 17.92 | 17.92
Composição Auxiliar | 88316 | SINAPI | SERVENTE COM ENCARGOS COMPLEMENTARES | Livro SINAPI: Cálculos e Parâmetros |  | H | 0.28 | 19.72 | 5.52
Composição Auxiliar | 88267 | SINAPI | ENCANADOR OU BOMBEIRO HIDRÁULICO COM ENCARGOS COMPLEMENTARES | Livro SINAPI: Cálculos e Parâmetros |  | H | 0.28 | 28.52 | 7.98
Insumo | 162 | ORSE | Anel borracha p/ tubo pvc sanitário predial, d= 40mm | Material |  | un | 1 | 0.98 | 0.98
Insumo | 1188 | ORSE | Joelho 90° pvc rigido com anel p/esgoto secundario, d= 40mm | Material |  | un | 1 | 2.11 | 2.11
Insumo | 00020078 | SINAPI | PASTA LUBRIFICANTE PARA TUBOS E CONEXOES COM JUNTA ELASTICA, EMBALAGEM DE *400* GR (USO EM PVC, ACO, POLIETILENO E OUTROS) | Material |  | UN | 0.06 | 22.23 | 1.33
|  |  |  | MO sem LS => | 10.32 | LS => | 0 | MO com LS => | 10.32
|  |  |  | Valor do BDI => | 5.16 |  | Valor com BDI => |  | 23.08
33.2.45 | Código | Banco | Descrição | Tipo |  | Und | Quant. | Valor Unit | Total
Composição | SEINFRA RL 805 | Próprio | Vedação para saída de vaso sanitário em pvc rígido soldável, para esgoto primário, diâm = 100mm | 107 |  | un | 1 | 25.35 | 25.35
Composição Auxiliar | 88267 | SINAPI | ENCANADOR OU BOMBEIRO HIDRÁULICO COM ENCARGOS COMPLEMENTARES | Livro SINAPI: Cálculos e Parâmetros |  | H | 0.23 | 28.52 | 6.55
Composição Auxiliar | 88316 | SINAPI | SERVENTE COM ENCARGOS COMPLEMENTARES | Livro SINAPI: Cálculos e Parâmetros |  | H | 0.23 | 19.72 | 4.53
Insumo | 00006138 | SINAPI | ANEL DE VEDACAO, PVC FLEXIVEL, 100 MM, PARA SAIDA DE BACIA / VASO SANITARIO | Material |  | UN | 1 | 9.68 | 9.68
Insumo | 2036 | ORSE | Solucao limpadora pvc | Material |  | l | 0.04 | 69.74 | 2.78
Insumo | 138 | ORSE | Adesivo pvc em frasco de 850 gramas | Material |  | kg | 0.025 | 72.41 | 1.81
|  |  |  | MO sem LS => | 8.47 | LS => | 0 | MO com LS => | 8.47
|  |  |  | Valor do BDI => | 7.3 |  | Valor com BDI => |  | 32.65
33.2.47 | Código | Banco | Descrição | Tipo |  | Und | Quant. | Valor Unit | Total
Composição | SEINFRA RL 808 | Próprio | SUMIDOURO CIRCULAR, EM CONCRETO PRÉ-MOLDADO, DIÂMETRO INTERNO = 2,5 M, ALTURA INTERNA = 3,5 M, VOLUME ÚTIL: 17000,0 L (PARA 180 CONTRIBUINTES). AF_12/2020 | Fossas e Sumidouros |  | UN | 1 | 6869.06 | 6869.06
Composição Auxiliar | 101624 | SINAPI | PREPARO DE FUNDO DE VALA COM LARGURA MAIOR OU IGUAL A 1,5 M E MENOR QUE 2,5 M, COM CAMADA DE BRITA, LANÇAMENTO MECANIZADO. AF_08/2020 | Escoramento e Preparo de Fundo de Valas |  | m³ | 1.564 | 183.24 | 286.58
Composição Auxiliar | 97740 | SINAPI | PEÇA CIRCULAR PRÉ-MOLDADA, VOLUME DE CONCRETO ACIMA DE 100 LITROS, TAXA DE AÇO APROXIMADA DE 30KG/M³. AF_03/2024 | Estruturas Pré-Fabricadas e Pré-Moldadas |  | m³ | 0.529 | 2163.92 | 1144.71
Composição Auxiliar | 88628 | SINAPI | ARGAMASSA TRAÇO 1:3 (EM VOLUME DE CIMENTO E AREIA MÉDIA ÚMIDA), PREPARO MECÂNICO COM BETONEIRA 400 L. AF_08/2019 | Argamassas |  | m³ | 0.152 | 563.46 | 85.64
Composição Auxiliar | 88309 | SINAPI | PEDREIRO COM ENCARGOS COMPLEMENTARES | Livro SINAPI: Cálculos e Parâmetros |  | H | 4.23 | 24.41 | 103.25
Composição Auxiliar | 88316 | SINAPI | SERVENTE COM ENCARGOS COMPLEMENTARES | Livro SINAPI: Cálculos e Parâmetros |  | H | 3.32 | 19.72 | 65.47
Composição Auxiliar | 5679 | SINAPI | RETROESCAVADEIRA SOBRE RODAS COM CARREGADEIRA, TRAÇÃO 4X4, POTÊNCIA LÍQ. 88 HP, CAÇAMBA CARREG. CAP. MÍN. 1 M3, CAÇAMBA RETRO CAP. 0,26 M3, PESO OPERACIONAL MÍN. 6.674 KG, PROFUNDIDADE ESCAVAÇÃO MÁX. 4,37 M - CHI DIURNO. AF_06/2014 | Custos Horários Produtivo e Improdutivo dos Equipamentos |  | CHI | 1.72 | 56.02 | 96.35
Composição Auxiliar | 5678 | SINAPI | RETROESCAVADEIRA SOBRE RODAS COM CARREGADEIRA, TRAÇÃO 4X4, POTÊNCIA LÍQ. 88 HP, CAÇAMBA CARREG. CAP. MÍN. 1 M3, CAÇAMBA RETRO CAP. 0,26 M3, PESO OPERACIONAL MÍN. 6.674 KG, PROFUNDIDADE ESCAVAÇÃO MÁX. 4,37 M - CHP DIURNO. AF_06/2014 | Custos Horários Produtivo e Improdutivo dos Equipamentos |  | CHP | 0.84 | 138.7 | 116.5
Insumo | 00012567 | SINAPI | ANEL EM CONCRETO ARMADO, LISO, PARA FOSSAS SEPTICAS E SUMIDOUROS, SEM FUNDO, DIAMETRO INTERNO DE 2,50 M E ALTURA DE 0,50 M | Material |  | UN | 7 | 710.08 | 4970.56
|  |  |  | MO sem LS => | 479 | LS => | 0 | MO com LS => | 479
|  |  |  | Valor do BDI => | 1979.66 |  | Valor com BDI => |  | 8848.72
33.2.48 | Código | Banco | Descrição | Tipo |  | Und | Quant. | Valor Unit | Total
Composição | SEINFRA RL 810 | Próprio | SUMIDOURO CIRCULAR, EM CONCRETO PRÉ-MOLDADO, DIÂMETRO INTERNO = 2,0 M, ALTURA INTERNA = 2,0 M, VOLUME ÚTIL: 6200,0 L (PARA 80 CONTRIBUINTES). AF_12/2020 | Fossas e Sumidouros |  | UN | 1 | 3992.35 | 3992.35
Composição Auxiliar | 88628 | SINAPI | ARGAMASSA TRAÇO 1:3 (EM VOLUME DE CIMENTO E AREIA MÉDIA ÚMIDA), PREPARO MECÂNICO COM BETONEIRA 400 L. AF_08/2019 | Argamassas |  | m³ | 0.087 | 563.46 | 49.02
Composição Auxiliar | 88316 | SINAPI | SERVENTE COM ENCARGOS COMPLEMENTARES | Livro SINAPI: Cálculos e Parâmetros |  | H | 1.9 | 19.72 | 37.46
Composição Auxiliar | 97738 | SINAPI | PEÇA CIRCULAR PRÉ-MOLDADA, VOLUME DE CONCRETO DE 10 A 30 LITROS, TAXA DE FIBRA DE POLIPROPILENO APROXIMADA DE 6 KG/M³. AF_03/2024_PS | Estruturas Pré-Fabricadas e Pré-Moldadas |  | m³ | 0.023154 | 3934.97 | 91.11
Composição Auxiliar | 5678 | SINAPI | RETROESCAVADEIRA SOBRE RODAS COM CARREGADEIRA, TRAÇÃO 4X4, POTÊNCIA LÍQ. 88 HP, CAÇAMBA CARREG. CAP. MÍN. 1 M3, CAÇAMBA RETRO CAP. 0,26 M3, PESO OPERACIONAL MÍN. 6.674 KG, PROFUNDIDADE ESCAVAÇÃO MÁX. 4,37 M - CHP DIURNO. AF_06/2014 | Custos Horários Produtivo e Improdutivo dos Equipamentos |  | CHP | 0.56 | 138.7 | 77.67
Composição Auxiliar | 97740 | SINAPI | PEÇA CIRCULAR PRÉ-MOLDADA, VOLUME DE CONCRETO ACIMA DE 100 LITROS, TAXA DE AÇO APROXIMADA DE 30KG/M³. AF_03/2024 | Estruturas Pré-Fabricadas e Pré-Moldadas |  | m³ | 0.251 | 2163.92 | 543.14
Composição Auxiliar | 5679 | SINAPI | RETROESCAVADEIRA SOBRE RODAS COM CARREGADEIRA, TRAÇÃO 4X4, POTÊNCIA LÍQ. 88 HP, CAÇAMBA CARREG. CAP. MÍN. 1 M3, CAÇAMBA RETRO CAP. 0,26 M3, PESO OPERACIONAL MÍN. 6.674 KG, PROFUNDIDADE ESCAVAÇÃO MÁX. 4,37 M - CHI DIURNO. AF_06/2014 | Custos Horários Produtivo e Improdutivo dos Equipamentos |  | CHI | 1.15 | 56.02 | 64.42
Composição Auxiliar | 88309 | SINAPI | PEDREIRO COM ENCARGOS COMPLEMENTARES | Livro SINAPI: Cálculos e Parâmetros |  | H | 2.42 | 24.41 | 59.07
Composição Auxiliar | 101624 | SINAPI | PREPARO DE FUNDO DE VALA COM LARGURA MAIOR OU IGUAL A 1,5 M E MENOR QUE 2,5 M, COM CAMADA DE BRITA, LANÇAMENTO MECANIZADO. AF_08/2020 | Escoramento e Preparo de Fundo de Valas |  | m³ | 1.256 | 183.24 | 230.14
Insumo | 00012567 | SINAPI | ANEL EM CONCRETO ARMADO, LISO, PARA FOSSAS SEPTICAS E SUMIDOUROS, SEM FUNDO, DIAMETRO INTERNO DE 2,50 M E ALTURA DE 0,50 M | Material |  | UN | 4 | 710.08 | 2840.32
|  |  |  | MO sem LS => | 301.82 | LS => | 0 | MO com LS => | 301.82
|  |  |  | Valor do BDI => | 1150.59 |  | Valor com BDI => |  | 5142.94
33.2.49 | Código | Banco | Descrição | Tipo |  | Und | Quant. | Valor Unit | Total
Composição | SEINFRA RL 811 | Próprio | SUMIDOURO CIRCULAR, EM CONCRETO PRÉ-MOLDADO, DIÂMETRO INTERNO = 2,5 M, ALTURA INTERNA = 2,0 M, VOLUME ÚTIL: 9800,0 L (PARA 120 CONTRIBUINTES). AF_12/2020 | Fossas e Sumidouros |  | UN | 1 | 4159.15 | 4159.15
Composição Auxiliar | 101624 | SINAPI | PREPARO DE FUNDO DE VALA COM LARGURA MAIOR OU IGUAL A 1,5 M E MENOR QUE 2,5 M, COM CAMADA DE BRITA, LANÇAMENTO MECANIZADO. AF_08/2020 | Escoramento e Preparo de Fundo de Valas |  | m³ | 1.564 | 183.24 | 286.58
Composição Auxiliar | 97740 | SINAPI | PEÇA CIRCULAR PRÉ-MOLDADA, VOLUME DE CONCRETO ACIMA DE 100 LITROS, TAXA DE AÇO APROXIMADA DE 30KG/M³. AF_03/2024 | Estruturas Pré-Fabricadas e Pré-Moldadas |  | m³ | 0.302 | 2163.92 | 653.5
Composição Auxiliar | 88628 | SINAPI | ARGAMASSA TRAÇO 1:3 (EM VOLUME DE CIMENTO E AREIA MÉDIA ÚMIDA), PREPARO MECÂNICO COM BETONEIRA 400 L. AF_08/2019 | Argamassas |  | m³ | 0.087 | 563.46 | 49.02
Composição Auxiliar | 5678 | SINAPI | RETROESCAVADEIRA SOBRE RODAS COM CARREGADEIRA, TRAÇÃO 4X4, POTÊNCIA LÍQ. 88 HP, CAÇAMBA CARREG. CAP. MÍN. 1 M3, CAÇAMBA RETRO CAP. 0,26 M3, PESO OPERACIONAL MÍN. 6.674 KG, PROFUNDIDADE ESCAVAÇÃO MÁX. 4,37 M - CHP DIURNO. AF_06/2014 | Custos Horários Produtivo e Improdutivo dos Equipamentos |  | CHP | 0.56 | 138.7 | 77.67
Composição Auxiliar | 5679 | SINAPI | RETROESCAVADEIRA SOBRE RODAS COM CARREGADEIRA, TRAÇÃO 4X4, POTÊNCIA LÍQ. 88 HP, CAÇAMBA CARREG. CAP. MÍN. 1 M3, CAÇAMBA RETRO CAP. 0,26 M3, PESO OPERACIONAL MÍN. 6.674 KG, PROFUNDIDADE ESCAVAÇÃO MÁX. 4,37 M - CHI DIURNO. AF_06/2014 | Custos Horários Produtivo e Improdutivo dos Equipamentos |  | CHI | 1.15 | 56.02 | 64.42
Composição Auxiliar | 88309 | SINAPI | PEDREIRO COM ENCARGOS COMPLEMENTARES | Livro SINAPI: Cálculos e Parâmetros |  | H | 2.42 | 24.41 | 59.07
Composição Auxiliar | 97738 | SINAPI | PEÇA CIRCULAR PRÉ-MOLDADA, VOLUME DE CONCRETO DE 10 A 30 LITROS, TAXA DE FIBRA DE POLIPROPILENO APROXIMADA DE 6 KG/M³. AF_03/2024_PS | Estruturas Pré-Fabricadas e Pré-Moldadas |  | m³ | 0.023154 | 3934.97 | 91.11
Composição Auxiliar | 88316 | SINAPI | SERVENTE COM ENCARGOS COMPLEMENTARES | Livro SINAPI: Cálculos e Parâmetros |  | H | 1.9 | 19.72 | 37.46
Insumo | 00012567 | SINAPI | ANEL EM CONCRETO ARMADO, LISO, PARA FOSSAS SEPTICAS E SUMIDOUROS, SEM FUNDO, DIAMETRO INTERNO DE 2,50 M E ALTURA DE 0,50 M | Material |  | UN | 4 | 710.08 | 2840.32
|  |  |  | MO sem LS => | 336.06 | LS => | 0 | MO com LS => | 336.06
|  |  |  | Valor do BDI => | 1198.66 |  | Valor com BDI => |  | 5357.81
33.2.50 | Código | Banco | Descrição | Tipo |  | Und | Quant. | Valor Unit | Total
Composição | SEINFRA RL 812 | Próprio | Fossa séptica em alvenaria bloco de cimento e concreto armado, dimensões internas 1,50 x 3,00 x 1,20 m | 110 |  | un | 1 | 8532.58 | 8532.58
Composição Auxiliar | 87532 | SINAPI | EMBOÇO, EM ARGAMASSA TRAÇO 1:2:8, PREPARO MANUAL, APLICADO MANUALMENTE EM PAREDES INTERNAS DE AMBIENTES COM ÁREA ENTRE 5M² E 10M², E = 17,5MM, COM TALISCAS. AF_03/2024 | Massa Única Interna |  | m² | 10.8 | 35.72 | 385.77
Composição Auxiliar | 140 | ORSE | Aço CA - 50 Ø 6,3 a 12,5mm, inclusive corte, dobragem, montagem e colocacao de ferragens nas formas, para superestruturas e fundações - R1 | Armaduras Convencionais |  | kg | 180 | 12.7 | 2286
Composição Auxiliar | 92265 | SINAPI | FABRICAÇÃO DE FÔRMA PARA VIGAS, EM CHAPA DE MADEIRA COMPENSADA RESINADA, E = 17 MM. AF_09/2020 | Fôrmas para Estruturas de Concreto Armado |  | m² | 16.8 | 144.54 | 2428.27
Composição Auxiliar | 103369 | SINAPI | ALVENARIA DE VEDAÇÃO DE BLOCOS CERÂMICOS FURADOS NA HORIZONTAL DE 14X19X39 CM (ESPESSURA 14 CM) E ARGAMASSA DE ASSENTAMENTO COM PREPARO MANUAL. AF_12/2021 | Alvenaria de Vedação |  | m² | 10.8 | 68.84 | 743.47
Composição Auxiliar | 9948 | ORSE | Tampa de concreto armado, dimensões: 0,60x0,80mx0,05m | Concreto Armado |  | un | 1 | 57.98 | 57.98
Composição Auxiliar | 102486 | SINAPI | CONCRETO FCK = 15MPA, TRAÇO 1:3,4:3,4 (EM MASSA SECA DE CIMENTO/ AREIA MÉDIA/ SEIXO ROLADO) - PREPARO MANUAL. AF_05/2021 | Produção de Concreto |  | m³ | 0.45 | 619.62 | 278.82
Composição Auxiliar | 141 | ORSE | Aço CA - 60 Ø 4,2 a 9,5mm, inclusive corte, dobragem, montagem e colocacao deferragens nas formas, para superestruturas e fundações - R1 | Armaduras Convencionais |  | kg | 15 | 11.84 | 177.6
Composição Auxiliar | 104737 | SINAPI | REATERRO MANUAL DE VALAS, COM PLACA VIBRATÓRIA. AF_08/2023 | Aterro e Reaterro de Valas |  | m³ | 7.2 | 20.03 | 144.21
Composição Auxiliar | 26 | ORSE | Coleta e carga manuais de entulho | Demolições / Remoções |  | m³ | 10.8 | 18.44 | 199.15
Composição Auxiliar | 87893 | SINAPI | CHAPISCO APLICADO EM ALVENARIA (SEM PRESENÇA DE VÃOS) E ESTRUTURAS DE CONCRETO DE FACHADA, COM COLHER DE PEDREIRO. ARGAMASSA TRAÇO 1:3 COM PREPARO MANUAL. AF_10/2022 | Chapisco |  | m² | 10.8 | 6.74 | 72.79
Composição Auxiliar | 93358 | SINAPI | ESCAVAÇÃO MANUAL DE VALA. AF_09/2024 | Escavação de Valas |  | m³ | 10.8 | 78 | 842.4
Composição Auxiliar | 2660 | ORSE | Apiloamento manual de fundo de vala | Lastros, Lajes e Berços |  | m² | 4.5 | 27.71 | 124.69
Composição Auxiliar | 94972 | SINAPI | CONCRETO FCK = 30MPA, TRAÇO 1:2,1:2,5 (EM MASSA SECA DE CIMENTO/ AREIA MÉDIA/ BRITA 1) - PREPARO MECÂNICO COM BETONEIRA 600 L. AF_05/2021 | Produção de Concreto |  | m³ | 1.55 | 510.6 | 791.43
|  |  |  | MO sem LS => | 2455.52 | LS => | 0 | MO com LS => | 2455.52
|  |  |  | Valor do BDI => | 2459.08 |  | Valor com BDI => |  | 10991.66
33.2.51 | Código | Banco | Descrição | Tipo |  | Und | Quant. | Valor Unit | Total
Composição | SEINFRA RL 814 | Próprio | Fossa séptica em alvenaria bloco de cimento e concreto armado, dimensões internas 1,75 x 3,50 x 1,50 m | 110 |  | un | 1 | 12461.8 | 12461.8
Composição Auxiliar | 9948 | ORSE | Tampa de concreto armado, dimensões: 0,60x0,80mx0,05m | Concreto Armado |  | un | 2 | 57.98 | 115.96
Composição Auxiliar | 2660 | ORSE | Apiloamento manual de fundo de vala | Lastros, Lajes e Berços |  | m² | 6.13 | 27.71 | 169.86
Composição Auxiliar | 102486 | SINAPI | CONCRETO FCK = 15MPA, TRAÇO 1:3,4:3,4 (EM MASSA SECA DE CIMENTO/ AREIA MÉDIA/ SEIXO ROLADO) - PREPARO MANUAL. AF_05/2021 | Produção de Concreto |  | m³ | 0.61 | 619.62 | 377.96
Composição Auxiliar | 141 | ORSE | Aço CA - 60 Ø 4,2 a 9,5mm, inclusive corte, dobragem, montagem e colocacao deferragens nas formas, para superestruturas e fundações - R1 | Armaduras Convencionais |  | kg | 22.5 | 11.84 | 266.4
Composição Auxiliar | 93358 | SINAPI | ESCAVAÇÃO MANUAL DE VALA. AF_09/2024 | Escavação de Valas |  | m³ | 18.4 | 78 | 1435.2
Composição Auxiliar | 92265 | SINAPI | FABRICAÇÃO DE FÔRMA PARA VIGAS, EM CHAPA DE MADEIRA COMPENSADA RESINADA, E = 17 MM. AF_09/2020 | Fôrmas para Estruturas de Concreto Armado |  | m² | 22.8 | 144.54 | 3295.51
Composição Auxiliar | 26 | ORSE | Coleta e carga manuais de entulho | Demolições / Remoções |  | m³ | 18.4 | 18.44 | 339.29
Composição Auxiliar | 87532 | SINAPI | EMBOÇO, EM ARGAMASSA TRAÇO 1:2:8, PREPARO MANUAL, APLICADO MANUALMENTE EM PAREDES INTERNAS DE AMBIENTES COM ÁREA ENTRE 5M² E 10M², E = 17,5MM, COM TALISCAS. AF_03/2024 | Massa Única Interna |  | m² | 15.75 | 35.72 | 562.59
Composição Auxiliar | 94972 | SINAPI | CONCRETO FCK = 30MPA, TRAÇO 1:2,1:2,5 (EM MASSA SECA DE CIMENTO/ AREIA MÉDIA/ BRITA 1) - PREPARO MECÂNICO COM BETONEIRA 600 L. AF_05/2021 | Produção de Concreto |  | m³ | 2.15 | 510.6 | 1097.79
Composição Auxiliar | 87893 | SINAPI | CHAPISCO APLICADO EM ALVENARIA (SEM PRESENÇA DE VÃOS) E ESTRUTURAS DE CONCRETO DE FACHADA, COM COLHER DE PEDREIRO. ARGAMASSA TRAÇO 1:3 COM PREPARO MANUAL. AF_10/2022 | Chapisco |  | m² | 15.75 | 6.74 | 106.15
Composição Auxiliar | 140 | ORSE | Aço CA - 50 Ø 6,3 a 12,5mm, inclusive corte, dobragem, montagem e colocacao de ferragens nas formas, para superestruturas e fundações - R1 | Armaduras Convencionais |  | kg | 265 | 12.7 | 3365.5
Composição Auxiliar | 103369 | SINAPI | ALVENARIA DE VEDAÇÃO DE BLOCOS CERÂMICOS FURADOS NA HORIZONTAL DE 14X19X39 CM (ESPESSURA 14 CM) E ARGAMASSA DE ASSENTAMENTO COM PREPARO MANUAL. AF_12/2021 | Alvenaria de Vedação |  | m² | 15.75 | 68.84 | 1084.23
Composição Auxiliar | 104737 | SINAPI | REATERRO MANUAL DE VALAS, COM PLACA VIBRATÓRIA. AF_08/2023 | Aterro e Reaterro de Valas |  | m³ | 12.25 | 20.03 | 245.36
|  |  |  | MO sem LS => | 3743.08 | LS => | 0 | MO com LS => | 3743.08
|  |  |  | Valor do BDI => | 3591.49 |  | Valor com BDI => |  | 16053.29
33.2.52 | Código | Banco | Descrição | Tipo |  | Und | Quant. | Valor Unit | Total
Composição | SEINFRA RL 816 | Próprio | Fossa séptica em alvenaria bloco de cimento e concreto armado, dimensões internas 1,50 x 3,00 x 1,50 m | 110 |  | un | 1 | 10132.87 | 10132.87
Composição Auxiliar | 140 | ORSE | Aço CA - 50 Ø 6,3 a 12,5mm, inclusive corte, dobragem, montagem e colocacao de ferragens nas formas, para superestruturas e fundações - R1 | Armaduras Convencionais |  | kg | 210 | 12.7 | 2667
Composição Auxiliar | 141 | ORSE | Aço CA - 60 Ø 4,2 a 9,5mm, inclusive corte, dobragem, montagem e colocacao deferragens nas formas, para superestruturas e fundações - R1 | Armaduras Convencionais |  | kg | 18 | 11.84 | 213.12
Composição Auxiliar | 92265 | SINAPI | FABRICAÇÃO DE FÔRMA PARA VIGAS, EM CHAPA DE MADEIRA COMPENSADA RESINADA, E = 17 MM. AF_09/2020 | Fôrmas para Estruturas de Concreto Armado |  | m² | 19.8 | 144.54 | 2861.89
Composição Auxiliar | 93358 | SINAPI | ESCAVAÇÃO MANUAL DE VALA. AF_09/2024 | Escavação de Valas |  | m³ | 13.5 | 78 | 1053
Composição Auxiliar | 94972 | SINAPI | CONCRETO FCK = 30MPA, TRAÇO 1:2,1:2,5 (EM MASSA SECA DE CIMENTO/ AREIA MÉDIA/ BRITA 1) - PREPARO MECÂNICO COM BETONEIRA 600 L. AF_05/2021 | Produção de Concreto |  | m³ | 1.85 | 510.6 | 944.61
Composição Auxiliar | 87532 | SINAPI | EMBOÇO, EM ARGAMASSA TRAÇO 1:2:8, PREPARO MANUAL, APLICADO MANUALMENTE EM PAREDES INTERNAS DE AMBIENTES COM ÁREA ENTRE 5M² E 10M², E = 17,5MM, COM TALISCAS. AF_03/2024 | Massa Única Interna |  | m² | 13.5 | 35.72 | 482.22
Composição Auxiliar | 87893 | SINAPI | CHAPISCO APLICADO EM ALVENARIA (SEM PRESENÇA DE VÃOS) E ESTRUTURAS DE CONCRETO DE FACHADA, COM COLHER DE PEDREIRO. ARGAMASSA TRAÇO 1:3 COM PREPARO MANUAL. AF_10/2022 | Chapisco |  | m² | 13.5 | 6.74 | 90.99
Composição Auxiliar | 104737 | SINAPI | REATERRO MANUAL DE VALAS, COM PLACA VIBRATÓRIA. AF_08/2023 | Aterro e Reaterro de Valas |  | m³ | 9 | 20.03 | 180.27
Composição Auxiliar | 9948 | ORSE | Tampa de concreto armado, dimensões: 0,60x0,80mx0,05m | Concreto Armado |  | un | 1 | 57.98 | 57.98
Composição Auxiliar | 2660 | ORSE | Apiloamento manual de fundo de vala | Lastros, Lajes e Berços |  | m² | 4.5 | 27.71 | 124.69
Composição Auxiliar | 103369 | SINAPI | ALVENARIA DE VEDAÇÃO DE BLOCOS CERÂMICOS FURADOS NA HORIZONTAL DE 14X19X39 CM (ESPESSURA 14 CM) E ARGAMASSA DE ASSENTAMENTO COM PREPARO MANUAL. AF_12/2021 | Alvenaria de Vedação |  | m² | 13.5 | 68.84 | 929.34
Composição Auxiliar | 26 | ORSE | Coleta e carga manuais de entulho | Demolições / Remoções |  | m³ | 13.5 | 18.44 | 248.94
Composição Auxiliar | 102486 | SINAPI | CONCRETO FCK = 15MPA, TRAÇO 1:3,4:3,4 (EM MASSA SECA DE CIMENTO/ AREIA MÉDIA/ SEIXO ROLADO) - PREPARO MANUAL. AF_05/2021 | Produção de Concreto |  | m³ | 0.45 | 619.62 | 278.82
|  |  |  | MO sem LS => | 2954.85 | LS => | 0 | MO com LS => | 2954.85
|  |  |  | Valor do BDI => | 2920.29 |  | Valor com BDI => |  | 13053.16
34.1.11 | Código | Banco | Descrição | Tipo |  | Und | Quant. | Valor Unit | Total
Composição | SEINFRA RL 820 | Próprio | ELETRODUTO FLEXÍVEL CORRUGADO, PEAD, DN 32 MM (1"), PARA CIRCUITOS TERMINAIS, INSTALADO EM PAREDE - FORNECIMENTO E INSTALAÇÃO. | Instalações Elétricas - Eletrodutos Embutidos, Cabos, Caixas, Tomadas e Interruptores |  | M | 1 | 11.39 | 11.39
Composição Auxiliar | 88264 | SINAPI | ELETRICISTA COM ENCARGOS COMPLEMENTARES | Livro SINAPI: Cálculos e Parâmetros |  | H | 0.149 | 29.64 | 4.41
Composição Auxiliar | 88247 | SINAPI | AUXILIAR DE ELETRICISTA COM ENCARGOS COMPLEMENTARES | Livro SINAPI: Cálculos e Parâmetros |  | H | 0.149 | 21.05 | 3.13
Insumo | 00040401 | SINAPI | ELETRODUTO FLEXIVEL PLANO EM PEAD, COR PRETA E LARANJA, DIAMETRO 32 MM | Material |  | M | 1.017 | 3.79 | 3.85
|  |  |  | MO sem LS => | 5.72 | LS => | 0 | MO com LS => | 5.72
|  |  |  | Valor do BDI => | 3.28 |  | Valor com BDI => |  | 14.67
34.1.24 | Código | Banco | Descrição | Tipo |  | Und | Quant. | Valor Unit | Total
Composição | SEINFRA RL 628 | Próprio | QUADRO DE DISTRIBUIÇÃO DE ENERGIA EM CHAPA DE AÇO GALVANIZADO, DE EMBUTIR, COM BARRAMENTO TRIFÁSICO, PARA 50 DISJUNTORES DIN 225A - FORNECIMENTO E INSTALAÇÃO. AF_07/2025 | Instalações Elétricas - Quadros, Cabos, Disjuntores, Contatores e Barramentos Blindados |  | UN | 1 | 2990.18 | 2990.18
Composição Auxiliar | 88264 | SINAPI | ELETRICISTA COM ENCARGOS COMPLEMENTARES | Livro SINAPI: Cálculos e Parâmetros |  | H | 2.0397 | 29.64 | 60.45
Composição Auxiliar | 88247 | SINAPI | AUXILIAR DE ELETRICISTA COM ENCARGOS COMPLEMENTARES | Livro SINAPI: Cálculos e Parâmetros |  | H | 2.0397 | 21.05 | 42.93
Composição Auxiliar | 87367 | SINAPI | ARGAMASSA TRAÇO 1:1:6 (EM VOLUME DE CIMENTO, CAL E AREIA MÉDIA ÚMIDA) PARA EMBOÇO/MASSA ÚNICA/ASSENTAMENTO DE ALVENARIA DE VEDAÇÃO, PREPARO MANUAL. AF_08/2019 | Argamassas |  | m³ | 0.0194 | 680.23 | 13.19
Insumo | 00012043 | SINAPI | QUADRO DE DISTRIBUICAO COM BARRAMENTO TRIFASICO, DE EMBUTIR, EM CHAPA DE ACO GALVANIZADO, PARA 30 DISJUNTORES DIN, 225 A | Material |  | UN | 1.8 | 1596.45 | 2873.61
|  |  |  | MO sem LS => | 81.53 | LS => | 0 | MO com LS => | 81.53
|  |  |  | Valor do BDI => | 861.76 |  | Valor com BDI => |  | 3851.94
34.1.25 | Código | Banco | Descrição | Tipo |  | Und | Quant. | Valor Unit | Total
Composição | SEINFRA RL 168 | Próprio | DISPOSITIVO DIFERENCIAL DR ALTA SENSIB.(30mA) TETRAPOLAR 25A | 64 |  | UN | 1 | 180.84 | 180.84
Insumo | 00000247 | SINAPI | AJUDANTE DE ELETRICISTA (HORISTA) | Mão de Obra |  | H | 0.5 | 14.43 | 7.21
Insumo | 00002436 | SINAPI | ELETRICISTA (HORISTA) | Mão de Obra |  | H | 0.5 | 22.71 | 11.35
Insumo | 00039445 | SINAPI | DISPOSITIVO DR, 2 POLOS, SENSIBILIDADE DE 30 MA, CORRENTE DE 25 A, TIPO AC | Material |  | UN | 1 | 162.28 | 162.28
|  |  |  | MO sem LS => | 18.56 | LS => | 0 | MO com LS => | 18.56
|  |  |  | Valor do BDI => | 52.11 |  | Valor com BDI => |  | 232.95
34.1.26 | Código | Banco | Descrição | Tipo |  | Und | Quant. | Valor Unit | Total
Composição | SEINFRA RL 164 | Próprio | DISPOSITIVO PROTETOR DE SURTO 275V, 80 KA, TRIFASICO | 64 |  | UN | 1 | 229.37 | 229.37
Insumo | 00002436 | SINAPI | ELETRICISTA (HORISTA) | Mão de Obra |  | H | 0.5 | 22.71 | 11.35
Insumo | 00000247 | SINAPI | AJUDANTE DE ELETRICISTA (HORISTA) | Mão de Obra |  | H | 0.5 | 14.43 | 7.21
Insumo | 00039472 | SINAPI | DISPOSITIVO DPS CLASSE II, 1 POLO, TENSAO MAXIMA DE 275 V, CORRENTE MAXIMA DE *90* KA (TIPO AC) | Material |  | UN | 1 | 210.81 | 210.81
|  |  |  | MO sem LS => | 18.56 | LS => | 0 | MO com LS => | 18.56
|  |  |  | Valor do BDI => | 66.1 |  | Valor com BDI => |  | 295.47
34.1.28 | Código | Banco | Descrição | Tipo |  | Und | Quant. | Valor Unit | Total
Composição | SEINFRA RL 547 | Próprio | CAIXA DE PASSAGEM EM ALVENARIA SEM FUNDO COM TAMPA 300X300X300 | ASTU - ASSENTAMENTO DE TUBOS E PECAS |  | UN | 1 | 51.6 | 51.6
Composição Auxiliar | 88309 | SINAPI | PEDREIRO COM ENCARGOS COMPLEMENTARES | Livro SINAPI: Cálculos e Parâmetros |  | H | 0.5 | 24.41 | 12.2
Insumo | 00034641 | SINAPI | CAIXA DE ATERRAMENTO EM CONCRETO PRE-MOLDADO, DIAMETRO DE 0,30 M E ALTURA DE 0,35 M, SEM FUNDO E COM TAMPA | Material |  | UN | 0.5 | 78.81 | 39.4
|  |  |  | MO sem LS => | 9.17 | LS => | 0 | MO com LS => | 9.17
|  |  |  | Valor do BDI => | 14.87 |  | Valor com BDI => |  | 66.47
34.1.29 | Código | Banco | Descrição | Tipo |  | Und | Quant. | Valor Unit | Total
Composição | SEINFRA RL 160 | Próprio | PLACA COM UM FURO IMPERIA BRANCO IRIEL P/ SAIDA CABO DE SOM | 59 |  | UN | 1 | 12.09 | 12.09
Insumo | 00002436 | SINAPI | ELETRICISTA (HORISTA) | Mão de Obra |  | H | 0.198 | 22.71 | 4.49
Insumo | 00000247 | SINAPI | AJUDANTE DE ELETRICISTA (HORISTA) | Mão de Obra |  | H | 0.198 | 14.43 | 2.85
Insumo | 14369 | ORSE | Placa para tomada 4" x 2" 1 saída fio | Material |  | un | 1 | 4.75 | 4.75
|  |  |  | MO sem LS => | 7.34 | LS => | 0 | MO com LS => | 7.34
|  |  |  | Valor do BDI => | 3.48 |  | Valor com BDI => |  | 15.57
34.1.30 | Código | Banco | Descrição | Tipo |  | Und | Quant. | Valor Unit | Total
Composição | SEINFRA RL 790 | Próprio | ESPELHO / PLACA DE 1 POSTO 4" X 2", PARA INSTALACAO DE TOMADAS E INTERRUPTORES | 62 |  | UN | 1 | 7.63 | 7.63
Composição Auxiliar | 88264 | SINAPI | ELETRICISTA COM ENCARGOS COMPLEMENTARES | Livro SINAPI: Cálculos e Parâmetros |  | H | 0.083 | 29.64 | 2.46
Composição Auxiliar | 88247 | SINAPI | AUXILIAR DE ELETRICISTA COM ENCARGOS COMPLEMENTARES | Livro SINAPI: Cálculos e Parâmetros |  | H | 0.083 | 21.05 | 1.74
Insumo | 00038092 | SINAPI | ESPELHO / PLACA DE 1 POSTO 4" X 2", PARA INSTALACAO DE TOMADAS E INTERRUPTORES | Material |  | UN | 1 | 3.43 | 3.43
|  |  |  | MO sem LS => | 3.19 | LS => | 0 | MO com LS => | 3.19
|  |  |  | Valor do BDI => | 2.19 |  | Valor com BDI => |  | 9.82
34.1.31 | Código | Banco | Descrição | Tipo |  | Und | Quant. | Valor Unit | Total
Composição | SEINFRA RL 789 | Próprio | ESPELHO / PLACA DE 2 POSTOS 4" X 2", PARA INSTALACAO DE TOMADAS E INTERRUPTORES | 62 |  | UN | 1 | 7.15 | 7.15
Composição Auxiliar | 88264 | SINAPI | ELETRICISTA COM ENCARGOS COMPLEMENTARES | Livro SINAPI: Cálculos e Parâmetros |  | H | 0.083 | 29.64 | 2.46
Composição Auxiliar | 88247 | SINAPI | AUXILIAR DE ELETRICISTA COM ENCARGOS COMPLEMENTARES | Livro SINAPI: Cálculos e Parâmetros |  | H | 0.083 | 21.05 | 1.74
Insumo | 11617 | ORSE | Placa 4x2", 2P, afastados, ref.: Tablet, da Tramontina ou similar | Material |  | un | 1 | 2.95 | 2.95
|  |  |  | MO sem LS => | 3.19 | LS => | 0 | MO com LS => | 3.19
|  |  |  | Valor do BDI => | 2.06 |  | Valor com BDI => |  | 9.21
34.1.34 | Código | Banco | Descrição | Tipo |  | Und | Quant. | Valor Unit | Total
Composição | SEINFRA RL 752 | Próprio | Poste de aço galvanizado cônico contínuo reto, altura total 10m, com base de fixação | 96 |  | un | 1 | 2529.43 | 2529.43
Composição Auxiliar | 102486 | SINAPI | CONCRETO FCK = 15MPA, TRAÇO 1:3,4:3,4 (EM MASSA SECA DE CIMENTO/ AREIA MÉDIA/ SEIXO ROLADO) - PREPARO MANUAL. AF_05/2021 | Produção de Concreto |  | m³ | 0.25 | 619.62 | 154.9
Composição Auxiliar | 88316 | SINAPI | SERVENTE COM ENCARGOS COMPLEMENTARES | Livro SINAPI: Cálculos e Parâmetros |  | H | 2 | 19.72 | 39.44
Composição Auxiliar | 93358 | SINAPI | ESCAVAÇÃO MANUAL DE VALA. AF_09/2024 | Escavação de Valas |  | m³ | 0.25 | 78 | 19.5
Composição Auxiliar | 88309 | SINAPI | PEDREIRO COM ENCARGOS COMPLEMENTARES | Livro SINAPI: Cálculos e Parâmetros |  | H | 2 | 24.41 | 48.82
Insumo | 9478 | ORSE | Suporte (braço) p/luminária de 1 pétala para instalação no topo do poste, ref:Tecnowatt ou similar | Material |  | Un | 2 | 160.26 | 320.52
Insumo | 2455 | ORSE | Aluguel de caminhão guindauto 3,0 t ( m. benz - 1215 c/48- 143,0 hp | Equipamento |  | h | 1 | 104.51 | 104.51
Insumo | 9998 | ORSE | Poste de aço galvanizado a fogo SBP - 800/100 - 5030-J-GF cônico contínuo reto, diâmtero superior de 60,3mm, diâmtero da base 114,3mm, altura total 10m, com base de fixação, Shomei iluminação ou similar | Material |  | un | 1 | 1841.74 | 1841.74
|  |  |  | MO sem LS => | 99.23 | LS => | 0 | MO com LS => | 99.23
|  |  |  | Valor do BDI => | 728.98 |  | Valor com BDI => |  | 3258.41
34.1.35 | Código | Banco | Descrição | Tipo |  | Und | Quant. | Valor Unit | Total
Composição | SEINFRA RL 778 | Próprio | Poste decorativo com 02 pétalas, em tubo de alumínio com fotocélula, com 6,00m, inclusive lâmpada LED de 30W. conforme projeto | Postes de Concreto e Metálicos |  | UN | 1 | 2034.84 | 2034.84
Composição Auxiliar | 88247 | SINAPI | AUXILIAR DE ELETRICISTA COM ENCARGOS COMPLEMENTARES | Livro SINAPI: Cálculos e Parâmetros |  | H | 0.2202 | 21.05 | 4.63
Composição Auxiliar | 5930 | SINAPI | GUINDAUTO HIDRÁULICO, CAPACIDADE MÁXIMA DE CARGA 6200 KG, MOMENTO MÁXIMO DE CARGA 11,7 TM, ALCANCE MÁXIMO HORIZONTAL 9,70 M, INCLUSIVE CAMINHÃO TOCO PBT 16.000 KG, POTÊNCIA DE 189 CV - CHI DIURNO. AF_06/2014 | Custos Horários Produtivo e Improdutivo dos Equipamentos |  | CHI | 0.98652 | 69.22 | 68.28
Composição Auxiliar | 5928 | SINAPI | GUINDAUTO HIDRÁULICO, CAPACIDADE MÁXIMA DE CARGA 6200 KG, MOMENTO MÁXIMO DE CARGA 11,7 TM, ALCANCE MÁXIMO HORIZONTAL 9,70 M, INCLUSIVE CAMINHÃO TOCO PBT 16.000 KG, POTÊNCIA DE 189 CV - CHP DIURNO. AF_06/2014 | Custos Horários Produtivo e Improdutivo dos Equipamentos |  | CHP | 0.1801 | 271 | 48.8
Composição Auxiliar | 88264 | SINAPI | ELETRICISTA COM ENCARGOS COMPLEMENTARES | Livro SINAPI: Cálculos e Parâmetros |  | H | 0.9909 | 29.64 | 29.37
Insumo | 00039746 | SINAPI | CHUMBADOR DE ACO GALVANIZADO, 1" X 600 MM, PARA POSTES DE ACO COM BASE, INCLUSO PORCA E ARRUELA | Material |  | UN | 4 | 86.13 | 344.52
Insumo | 00000863 | SINAPI | CABO DE COBRE NU 35 MM2 MEIO-DURO | Material |  | M | 6 | 46.19 | 277.14
Insumo | 9158 | ORSE | Poste decorativo com 02 pétalas, difusor em vidro leitoso brilhante ref. XR-708/2 da Xoulux ou similar, com 6,00m | Material |  | un | 1 | 920.9 | 920.9
Insumo | 00002510 | SINAPI | RELE FOTOELETRICO INTERNO E EXTERNO BIVOLT 1000 W, DE CONECTOR, SEM BASE | Material |  | UN | 1 | 32.48 | 32.48
Insumo | 00042244 | SINAPI | LUMINARIA DE LED PARA ILUMINACAO PUBLICA, DE 33 W ATE 50 W, INVOLUCRO EM ALUMINIO OU ACO INOX | Material |  | UN | 2 | 154.36 | 308.72
|  |  |  | MO sem LS => | 53.01 | LS => | 0 | MO com LS => | 53.01
|  |  |  | Valor do BDI => | 586.44 |  | Valor com BDI => |  | 2621.28
34.1.43 | Código | Banco | Descrição | Tipo |  | Und | Quant. | Valor Unit | Total
Composição | SEINFRA RL 791 | Próprio | Fornecimento, assetamento de entrada de energia em Poste de concreto duplo T 7/150 | 76 |  | un | 1 | 807.39 | 807.39
Composição Auxiliar | 88316 | SINAPI | SERVENTE COM ENCARGOS COMPLEMENTARES | Livro SINAPI: Cálculos e Parâmetros |  | H | 6 | 19.72 | 118.32
Composição Auxiliar | 102486 | SINAPI | CONCRETO FCK = 15MPA, TRAÇO 1:3,4:3,4 (EM MASSA SECA DE CIMENTO/ AREIA MÉDIA/ SEIXO ROLADO) - PREPARO MANUAL. AF_05/2021 | Produção de Concreto |  | m³ | 0.2 | 619.62 | 123.92
Insumo | 11655 | ORSE | Poste concreto duplo T (DT) 7/150 | Material |  | un | 1 | 428.78 | 428.78
Insumo | 205 | ORSE | Armação secundária 2 estribos | Material |  | un | 1 | 30 | 30
Insumo | 2455 | ORSE | Aluguel de caminhão guindauto 3,0 t ( m. benz - 1215 c/48- 143,0 hp | Equipamento |  | h | 1 | 104.51 | 104.51
Insumo | 1128 | ORSE | Isolador roldana porcelana | Material |  | un | 1 | 1.86 | 1.86
|  |  |  | MO sem LS => | 99.65 | LS => | 0 | MO com LS => | 99.65
|  |  |  | Valor do BDI => | 232.68 |  | Valor com BDI => |  | 1040.07
34.1.44 | Código | Banco | Descrição | Tipo |  | Und | Quant. | Valor Unit | Total
Composição | SEINFRA RL 792 | Próprio | Fornecimento e assentamento de tubo de aço galvanizado de 3" | 115 |  | m | 1 | 144.01 | 144.01
Composição Auxiliar | 88315 | SINAPI | SERRALHEIRO COM ENCARGOS COMPLEMENTARES | Livro SINAPI: Cálculos e Parâmetros |  | H | 0.5 | 26.04 | 13.02
Composição Auxiliar | 88316 | SINAPI | SERVENTE COM ENCARGOS COMPLEMENTARES | Livro SINAPI: Cálculos e Parâmetros |  | H | 1 | 19.72 | 19.72
Insumo | 00011002 | SINAPI | ELETRODO REVESTIDO AWS - E6013, DIAMETRO IGUAL A 2,50 MM | Material |  | KG | 0.065 | 50.27 | 3.26
Insumo | 00021015/SINAPI | ORSE | Tubo aco galvanizado com costura, classe leve, dn 80 mm (3"), e = 3,35 mm, *7,32* kg/m (nbr 5580) | Material |  | m | 1 | 108.01 | 108.01
|  |  |  | MO sem LS => | 23.74 | LS => | 0 | MO com LS => | 23.74
|  |  |  | Valor do BDI => | 41.5 |  | Valor com BDI => |  | 185.51
34.1.54 | Código | Banco | Descrição | Tipo |  | Und | Quant. | Valor Unit | Total
Composição | SEINFRA RL 793 | Próprio | LUVA PARA ELETRODUTO, PVC, SOLDÁVEL, DN 32 MM (1''), APARENTE - FORNECIMENTO E INSTALAÇÃO. | Instalações Elétricas - Eletrodutos, Conexões e Conduletes Aparentes |  | UN | 1 | 18.54 | 18.54
Composição Auxiliar | 88247 | SINAPI | AUXILIAR DE ELETRICISTA COM ENCARGOS COMPLEMENTARES | Livro SINAPI: Cálculos e Parâmetros |  | H | 0.1744 | 21.05 | 3.67
Composição Auxiliar | 1304 | ORSE | Luva de pvc rígido roscável diâm = 1" | Tubos e Conexões de PVC Rígido Roscável |  | un | 1 | 9.71 | 9.71
Composição Auxiliar | 88264 | SINAPI | ELETRICISTA COM ENCARGOS COMPLEMENTARES | Livro SINAPI: Cálculos e Parâmetros |  | H | 0.1744 | 29.64 | 5.16
|  |  |  | MO sem LS => | 10.54 | LS => | 0 | MO com LS => | 10.54
|  |  |  | Valor do BDI => | 5.34 |  | Valor com BDI => |  | 23.88
34.1.55 | Código | Banco | Descrição | Tipo |  | Und | Quant. | Valor Unit | Total
Composição | SEINFRA RL 794 | Próprio | LUVA PARA ELETRODUTO, PVC, SOLDÁVEL, DN 25 MM (3/4''), APARENTE - FORNECIMENTO E INSTALAÇÃO. | Instalações Elétricas - Eletrodutos, Conexões e Conduletes Aparentes |  | UN | 1 | 12.59 | 12.59
Composição Auxiliar | 88247 | SINAPI | AUXILIAR DE ELETRICISTA COM ENCARGOS COMPLEMENTARES | Livro SINAPI: Cálculos e Parâmetros |  | H | 0.1046 | 21.05 | 2.2
Composição Auxiliar | 88264 | SINAPI | ELETRICISTA COM ENCARGOS COMPLEMENTARES | Livro SINAPI: Cálculos e Parâmetros |  | H | 0.1046 | 29.64 | 3.1
Composição Auxiliar | 1303 | ORSE | Luva de pvc rígido roscável diâm = 3/4" | Tubos e Conexões de PVC Rígido Roscável |  | un | 1 | 7.29 | 7.29
|  |  |  | MO sem LS => | 7.86 | LS => | 0 | MO com LS => | 7.86
|  |  |  | Valor do BDI => | 3.62 |  | Valor com BDI => |  | 16.21
34.1.62 | Código | Banco | Descrição | Tipo |  | Und | Quant. | Valor Unit | Total
Composição | SEINFRA RL 795 | Próprio | Quadro de distribuição de embutir, em chapa de aço, para até 16 disjuntores, com barramento, padrão DIN, exclusive disjuntores | 331 |  | un | 1 | 283.56 | 283.56
Composição Auxiliar | 88316 | SINAPI | SERVENTE COM ENCARGOS COMPLEMENTARES | Livro SINAPI: Cálculos e Parâmetros |  | H | 1.2 | 19.72 | 23.66
Composição Auxiliar | 87296 | SINAPI | ARGAMASSA TRAÇO 1:3:12 (EM VOLUME DE CIMENTO, CAL E AREIA MÉDIA ÚMIDA) PARA EMBOÇO/MASSA ÚNICA/ASSENTAMENTO DE ALVENARIA DE VEDAÇÃO, PREPARO MECÂNICO COM BETONEIRA 600 L. AF_08/2019 | Argamassas |  | m³ | 0.011 | 507.49 | 5.58
Composição Auxiliar | 88309 | SINAPI | PEDREIRO COM ENCARGOS COMPLEMENTARES | Livro SINAPI: Cálculos e Parâmetros |  | H | 0.8 | 24.41 | 19.52
Composição Auxiliar | 88264 | SINAPI | ELETRICISTA COM ENCARGOS COMPLEMENTARES | Livro SINAPI: Cálculos e Parâmetros |  | H | 3.2 | 29.64 | 94.84
Insumo | 8829 | ORSE | Quadro de distribuição de embutir em chapa de aço, p/até 16 disjuntores c/barramento, padrão DIN, ref.904311, Cemar ou similar | Material |  | un | 1 | 139.96 | 139.96
|  |  |  | MO sem LS => | 107.06 | LS => | 0 | MO com LS => | 107.06
|  |  |  | Valor do BDI => | 81.72 |  | Valor com BDI => |  | 365.28
34.1.64 | Código | Banco | Descrição | Tipo |  | Und | Quant. | Valor Unit | Total
Composição | SEINFRA RL 796 | Próprio | Quadro de distribuição de embutir, em resina termoplástica, para até 12 disjuntores, com barramento, padrão DIN, exclusive disjuntores | 331 |  | un | 1 | 386.13 | 386.13
Composição Auxiliar | 88264 | SINAPI | ELETRICISTA COM ENCARGOS COMPLEMENTARES | Livro SINAPI: Cálculos e Parâmetros |  | H | 2.4 | 29.64 | 71.13
Insumo | 14514 | ORSE | Quadro de distribuição de embutir, em resina termoplástica p/até 12 disjuntores c/barramento, padrão DIN | Material |  | un | 1 | 315 | 315
|  |  |  | MO sem LS => | 56.52 | LS => | 0 | MO com LS => | 56.52
|  |  |  | Valor do BDI => | 111.28 |  | Valor com BDI => |  | 497.41
34.1.66 | Código | Banco | Descrição | Tipo |  | Und | Quant. | Valor Unit | Total
Composição | SEINFRA RL 797 | Próprio | Caixa de passagem em alvenaria de tijolos cerâmico dim. int. = 0.40 x 0.40 x 0.40m, inclusive tampa | 289 |  | un | 1 | 247.48 | 247.48
Composição Auxiliar | 93358 | SINAPI | ESCAVAÇÃO MANUAL DE VALA. AF_09/2024 | Escavação de Valas |  | m³ | 0.252 | 78 | 19.65
Composição Auxiliar | 87550 | SINAPI | EMBOÇO, EM ARGAMASSA TRAÇO 1:2:8, PREPARO MANUAL, APLICADO MANUALMENTE EM PAREDES INTERNAS DE AMBIENTES COM ÁREA ENTRE 5M² E 10M², E = 10MM, COM TALISCAS. AF_03/2024 | Massa Única Interna |  | m² | 0.96 | 25.04 | 24.03
Composição Auxiliar | 141 | ORSE | Aço CA - 60 Ø 4,2 a 9,5mm, inclusive corte, dobragem, montagem e colocacao deferragens nas formas, para superestruturas e fundações - R1 | Armaduras Convencionais |  | kg | 1.294 | 11.84 | 15.32
Composição Auxiliar | 87904 | SINAPI | CHAPISCO APLICADO EM ALVENARIA (COM PRESENÇA DE VÃOS) E ESTRUTURAS DE CONCRETO DE FACHADA, COM COLHER DE PEDREIRO. ARGAMASSA TRAÇO 1:3 COM PREPARO MANUAL. AF_10/2022 | Chapisco |  | m² | 0.96 | 7.76 | 7.44
Composição Auxiliar | 103328 | SINAPI | ALVENARIA DE VEDAÇÃO DE BLOCOS CERÂMICOS FURADOS NA HORIZONTAL DE 9X19X19 CM (ESPESSURA 9 CM) E ARGAMASSA DE ASSENTAMENTO COM PREPARO EM BETONEIRA. AF_12/2021 | Alvenaria de Vedação |  | m² | 1.2 | 88.29 | 105.94
Composição Auxiliar | 88628 | SINAPI | ARGAMASSA TRAÇO 1:3 (EM VOLUME DE CIMENTO E AREIA MÉDIA ÚMIDA), PREPARO MECÂNICO COM BETONEIRA 400 L. AF_08/2019 | Argamassas |  | m³ | 0.0576 | 563.46 | 32.45
Composição Auxiliar | 85 | ORSE | Forma plana para fundações, em compensado resinado 12mm, 03 usos | Formas para Fundações |  | m² | 0.444 | 96.08 | 42.65
|  |  |  | MO sem LS => | 105.81 | LS => | 0 | MO com LS => | 105.81
|  |  |  | Valor do BDI => | 71.32 |  | Valor com BDI => |  | 318.8
34.2.1 | Código | Banco | Descrição | Tipo |  | Und | Quant. | Valor Unit | Total
Composição | SEINFRA RL 756 | Próprio | LUMINÁRIA ARANDELA TIPO TARTARUGA, DE SOBREPOR, COM 1 LÂMPADA LED DE 15 W, SEM REATOR - FORNECIMENTO E INSTALAÇÃO. AF_09/2024 | Iluminação Predial e Monitoramento |  | UN | 1 | 117.86 | 117.86
Composição Auxiliar | 88247 | SINAPI | AUXILIAR DE ELETRICISTA COM ENCARGOS COMPLEMENTARES | Livro SINAPI: Cálculos e Parâmetros |  | H | 0.18019 | 21.05 | 3.79
Composição Auxiliar | 88264 | SINAPI | ELETRICISTA COM ENCARGOS COMPLEMENTARES | Livro SINAPI: Cálculos e Parâmetros |  | H | 0.5766 | 29.64 | 17.09
Insumo | 00038775 | SINAPI | LUMINARIA TIPO TARTARUGA PARA AREA EXTERNA EM ALUMINIO, COM GRADE, PARA 1 LAMPADA, BASE E27, POTENCIA MAXIMA 40/60 W (NAO INCLUI LAMPADA) | Material |  | UN | 1 | 73.99 | 73.99
Insumo | 13286 | ORSE | Lâmpada led 15w de potência, luz branca Autovolt, marca Glight ou similar | Material |  | un | 1 | 22.99 | 22.99
|  |  |  | MO sem LS => | 16.26 | LS => | 0 | MO com LS => | 16.26
|  |  |  | Valor do BDI => | 33.96 |  | Valor com BDI => |  | 151.82
34.2.2 | Código | Banco | Descrição | Tipo |  | Und | Quant. | Valor Unit | Total
Composição | SEINFRA RL 749 | Próprio | Luminária em led 18W sobrepor, 120 x 8 cm, 4000K branco frio, conforme projeto | 82 |  | un | 1 | 89.55 | 89.55
Composição Auxiliar | 88264 | SINAPI | ELETRICISTA COM ENCARGOS COMPLEMENTARES | Livro SINAPI: Cálculos e Parâmetros |  | H | 1 | 29.64 | 29.64
Composição Auxiliar | 88316 | SINAPI | SERVENTE COM ENCARGOS COMPLEMENTARES | Livro SINAPI: Cálculos e Parâmetros |  | H | 1 | 19.72 | 19.72
Insumo | 14465 | ORSE | Luminária em led 40W sobrepor, 120 x 7,2 cm, 6500K branco frio, com difusor de proteção | Material |  | un | 1 | 40.19 | 40.19
|  |  |  | MO sem LS => | 37.3 | LS => | 0 | MO com LS => | 37.3
|  |  |  | Valor do BDI => | 25.8 |  | Valor com BDI => |  | 115.35
34.2.3 | Código | Banco | Descrição | Tipo |  | Und | Quant. | Valor Unit | Total
Composição | SEINFRA RL 151 | Próprio | LUMINARIA DE EMBUTIR PLAFON 18W LED BRANCO FRIO 22,5x22,5 | 60 |  | UN | 1 | 74.81 | 74.81
Insumo | 00020111 | SINAPI | FITA ISOLANTE ADESIVA ANTICHAMA, USO ATE 750 V, EM ROLO DE 19 MM X 20 M | Material |  | UN | 0.1 | 16.61 | 1.66
Insumo | 00002436 | SINAPI | ELETRICISTA (HORISTA) | Mão de Obra |  | H | 1 | 22.71 | 22.71
Insumo | 13685 | ORSE | Luminária Painel Led embutir 18w quadrada, 6000k da G-light ou similar | Material |  | un | 1 | 36.01 | 36.01
Insumo | 00000247 | SINAPI | AJUDANTE DE ELETRICISTA (HORISTA) | Mão de Obra |  | H | 1 | 14.43 | 14.43
|  |  |  | MO sem LS => | 37.14 | LS => | 0 | MO com LS => | 37.14
|  |  |  | Valor do BDI => | 21.56 |  | Valor com BDI => |  | 96.37
34.2.4 | Código | Banco | Descrição | Tipo |  | Und | Quant. | Valor Unit | Total
Composição | SEINFRA RL 751 | Próprio | Luminária tubular 2 x 20 w 240 x 3 cm, 6500 K conforme projeto | 82 |  | un | 1 | 154.78 | 154.78
Composição Auxiliar | 88316 | SINAPI | SERVENTE COM ENCARGOS COMPLEMENTARES | Livro SINAPI: Cálculos e Parâmetros |  | H | 1.1 | 19.72 | 21.69
Composição Auxiliar | 88264 | SINAPI | ELETRICISTA COM ENCARGOS COMPLEMENTARES | Livro SINAPI: Cálculos e Parâmetros |  | H | 1.1 | 29.64 | 32.6
Insumo | 1395 | ORSE | Luminária tubular 2 x 20 w (lumiflex ou similar) | Material |  | un | 1 | 55.39 | 55.39
Insumo | 1912 | ORSE | Reator eletrônico fator de potência 0,95 p/ lâmpada fuorescente 2 x 20w | Material |  | un | 1 | 25.5 | 25.5
Insumo | 00003753/SINAPI | ORSE | Lampada fluorescente tubular t10, de 20 ou 40 w, bivolt | Material |  | un | 2 | 9.8 | 19.6
|  |  |  | MO sem LS => | 41.02 | LS => | 0 | MO com LS => | 41.02
|  |  |  | Valor do BDI => | 44.6 |  | Valor com BDI => |  | 199.38
34.2.5 | Código | Banco | Descrição | Tipo |  | Und | Quant. | Valor Unit | Total
Composição | SEINFRA RL 754 | Próprio | Spot para embutidos de solo redondo, estrutura em alumínio, preto, compatívelcom embutido de solo Focco grid e focco 30, ref. STH8700 da Stella ou similar | 82 |  | un | 1 | 460.51 | 460.51
Composição Auxiliar | 88316 | SINAPI | SERVENTE COM ENCARGOS COMPLEMENTARES | Livro SINAPI: Cálculos e Parâmetros |  | H | 1 | 19.72 | 19.72
Composição Auxiliar | 88264 | SINAPI | ELETRICISTA COM ENCARGOS COMPLEMENTARES | Livro SINAPI: Cálculos e Parâmetros |  | H | 1 | 29.64 | 29.64
Insumo | 14725 | ORSE | Spot para embutidos de solo redondo, estrutura em alumínio, preto, compatívelcom embutido de solo Focco grid e focco 30, ref. STH8700 da Stella ou similar | Material |  | un | 1 | 411.15 | 411.15
|  |  |  | MO sem LS => | 37.3 | LS => | 0 | MO com LS => | 37.3
|  |  |  | Valor do BDI => | 132.71 |  | Valor com BDI => |  | 593.22
34.2.6 | Código | Banco | Descrição | Tipo |  | Und | Quant. | Valor Unit | Total
Composição | SEINFRA RL 755 | Próprio | Balizador, 6W, bivolt, 3000K, preto, com relé fotoelétrico | 82 |  | un | 1 | 427.93 | 427.93
Composição Auxiliar | 88264 | SINAPI | ELETRICISTA COM ENCARGOS COMPLEMENTARES | Livro SINAPI: Cálculos e Parâmetros |  | H | 0.7 | 29.64 | 20.74
Composição Auxiliar | 88316 | SINAPI | SERVENTE COM ENCARGOS COMPLEMENTARES | Livro SINAPI: Cálculos e Parâmetros |  | H | 0.7 | 19.72 | 13.8
Insumo | 14700 | ORSE | Balizador, 6W, bivolt, 3000K, preto, luz morna, 40 lm, ref.: STH9725PTO/30, Line ou similar | Material |  | un | 1 | 360.91 | 360.91
Insumo | 00002510 | SINAPI | RELE FOTOELETRICO INTERNO E EXTERNO BIVOLT 1000 W, DE CONECTOR, SEM BASE | Material |  | UN | 1 | 32.48 | 32.48
|  |  |  | MO sem LS => | 26.1 | LS => | 0 | MO com LS => | 26.1
|  |  |  | Valor do BDI => | 123.32 |  | Valor com BDI => |  | 551.25
34.3.2 | Código | Banco | Descrição | Tipo |  | Und | Quant. | Valor Unit | Total
Composição | SEINFRA RL 550 | Próprio | CABO DE COBRE NU 16 MM2 MEIO-DURO - FORNECIMENTO E INSTALAÇÃO. | INEL - INSTALAÇÃO ELÉTRICA/ELETRIFICAÇÃO E ILUMINAÇÃO EXTERNA |  | M | 1 | 23.48 | 23.48
Composição Auxiliar | 88264 | SINAPI | ELETRICISTA COM ENCARGOS COMPLEMENTARES | Livro SINAPI: Cálculos e Parâmetros |  | H | 0.05 | 29.64 | 1.48
Insumo | 00000857 | SINAPI | CABO DE COBRE NU 16 MM2 MEIO-DURO | Material |  | M | 1 | 22 | 22
|  |  |  | MO sem LS => | 1.17 | LS => | 0 | MO com LS => | 1.17
|  |  |  | Valor do BDI => | 6.76 |  | Valor com BDI => |  | 30.24
37.1 | Código | Banco | Descrição | Tipo |  | Und | Quant. | Valor Unit | Total
Composição | SEINFRA RL 768 | Próprio | Fornecimento e instalação de chapas de policarbonato 6mm com emendas e acabamento em policarbonato, aplicado em toldo/cobertura/fechamento/etc | 129 |  | m² | 1 | 195.28 | 195.28
Composição Auxiliar | 88316 | SINAPI | SERVENTE COM ENCARGOS COMPLEMENTARES | Livro SINAPI: Cálculos e Parâmetros |  | H | 1.3 | 19.72 | 25.63
Composição Auxiliar | 88261 | SINAPI | CARPINTEIRO DE ESQUADRIAS COM ENCARGOS COMPLEMENTARES | Livro SINAPI: Cálculos e Parâmetros |  | H | 1.3 | 23.2 | 30.16
Insumo | 14085 | ORSE | Emenda rápida para policarbonato de 4 a 6mm, diversas cores | Material |  | m | 1.08 | 16.2 | 17.49
Insumo | 00034360 | SINAPI | PERFIL DE ALUMINIO ANODIZADO | Material |  | KG | 0.994 | 43.16 | 42.9
Insumo | 00040547 | SINAPI | PARAFUSO ZINCADO, AUTOBROCANTE, FLANGEADO, 4,2 MM X 19 MM | Material |  | CENTO | 0.03 | 28.78 | 0.86
Insumo | 14043 | ORSE | Placa em policarbonato Alveolar, cor Branca, 6mm - 1050 x 6000mm | Material |  | m² | 1 | 71.66 | 71.66
Insumo | 14084 | ORSE | Perfil de acabamento em policarbonato para policarbonato de 4 a 6mm na cor cristal | Material |  | m | 0.95 | 6.93 | 6.58
|  |  |  | MO sem LS => | 40.43 | LS => | 0 | MO com LS => | 40.43
|  |  |  | Valor do BDI => | 56.27 |  | Valor com BDI => |  | 251.55
37.4 | Código | Banco | Descrição | Tipo |  | Und | Quant. | Valor Unit | Total
Composição | SEINFRA RL 829 | Próprio | Bancas em Concreto armado, com prateleiras em MDF revestido e puxador inox E Tampo em granito. conforme projeto | SEDI - SERVIÇOS DIVERSOS |  | un | 1 | 2803.09 | 2803.09
Composição Auxiliar | 88309 | SINAPI | PEDREIRO COM ENCARGOS COMPLEMENTARES | Livro SINAPI: Cálculos e Parâmetros |  | H | 0.6 | 24.41 | 14.64
Composição Auxiliar | 94964 | SINAPI | CONCRETO FCK = 20MPA, TRAÇO 1:2,7:3 (EM MASSA SECA DE CIMENTO/ AREIA MÉDIA/ BRITA 1) - PREPARO MECÂNICO COM BETONEIRA 400 L. AF_05/2021 | Produção de Concreto |  | m³ | 0.74 | 473.47 | 350.36
Composição Auxiliar | 92267 | SINAPI | FABRICAÇÃO DE FÔRMA PARA LAJES, EM CHAPA DE MADEIRA COMPENSADA RESINADA, E = 17 MM. AF_09/2020 | Fôrmas para Estruturas de Concreto Armado |  | m² | 3.83 | 73.01 | 279.62
Composição Auxiliar | 96546 | SINAPI | ARMAÇÃO DE BLOCO UTILIZANDO AÇO CA-50 DE 10 MM - MONTAGEM. AF_01/2024 | Fundações Rasas (Blocos, Sapatas, Vigas Baldrame) |  | KG | 29.6 | 15.53 | 459.68
Composição Auxiliar | 88316 | SINAPI | SERVENTE COM ENCARGOS COMPLEMENTARES | Livro SINAPI: Cálculos e Parâmetros |  | H | 0.6 | 19.72 | 11.83
Insumo | 3339 | ORSE | Corrimão em aço inox, escovado, d=1 1/2" | Material |  | m | 1.4 | 78.83 | 110.36
Insumo | 00034666 | SINAPI | CHAPA DE MDF BRANCO LISO 2 FACES, E = 25 MM, DE *2,75 X 1,85* M | Material |  | m² | 2.84 | 97.31 | 276.36
Insumo | 00011795 | SINAPI | GRANITO PARA BANCADA, POLIDO, TIPO ANDORINHA/ QUARTZ/ CASTELO/ CORUMBA OU OUTROS EQUIVALENTES DA REGIAO, E= *2,5* CM | Material |  | m² | 1.96 | 663.39 | 1300.24
|  |  |  | MO sem LS => | 147.52 | LS => | 0 | MO com LS => | 147.52
|  |  |  | Valor do BDI => | 807.85 |  | Valor com BDI => |  | 3610.94
37.5 | Código | Banco | Descrição | Tipo |  | Und | Quant. | Valor Unit | Total
Composição | SEINFRA RL 781 | Próprio | PALCO EM CONCRETO, ESPESSURA DE 25 CM, COM USO DE FORMAS EM MADEIRA SERRADA MOLDADA EM LOCO. | Radier, Piso de Concreto e Laje sobre Solo |  | m² | 1 | 288.66 | 288.66
Composição Auxiliar | 96624 | SINAPI | LASTRO COM MATERIAL GRANULAR (PEDRA BRITADA N.2), APLICADO EM PISOS OU LAJES SOBRE SOLO, ESPESSURA DE *10 CM*. AF_01/2024 | Lastro |  | m³ | 0.1 | 162.04 | 16.2
Composição Auxiliar | 97083 | SINAPI | COMPACTAÇÃO MECÂNICA DE SOLO PARA EXECUÇÃO DE RADIER, PISO DE CONCRETO OU LAJE SOBRE SOLO, COM COMPACTADOR DE SOLOS A PERCUSSÃO. AF_09/2021 | Radier, Piso de Concreto e Laje sobre Solo |  | m² | 1 | 3.03 | 3.03
Composição Auxiliar | 97092 | SINAPI | ARMAÇÃO PARA EXECUÇÃO DE RADIER, PISO DE CONCRETO OU LAJE SOBRE SOLO, COM USO DE TELA Q-196. AF_09/2021 | Radier, Piso de Concreto e Laje sobre Solo |  | KG | 6.22 | 14.31 | 89
Composição Auxiliar | 97086 | SINAPI | FABRICAÇÃO, MONTAGEM E DESMONTAGEM DE FORMA PARA RADIER, PISO DE CONCRETO OU LAJE SOBRE SOLO, EM MADEIRA SERRADA, 4 UTILIZAÇÕES. AF_09/2021 | Radier, Piso de Concreto e Laje sobre Solo |  | m² | 0.14 | 113.75 | 15.92
Composição Auxiliar | 97087 | SINAPI | CAMADA SEPARADORA PARA EXECUÇÃO DE RADIER, PISO DE CONCRETO OU LAJE SOBRE SOLO, EM LONA PLÁSTICA. AF_09/2021 | Radier, Piso de Concreto e Laje sobre Solo |  | m² | 1 | 2.36 | 2.36
Composição Auxiliar | 97096 | SINAPI | CONCRETAGEM DE RADIER, PISO DE CONCRETO OU LAJE SOBRE SOLO, FCK 30 MPA - LANÇAMENTO, ADENSAMENTO E ACABAMENTO. AF_09/2021 | Radier, Piso de Concreto e Laje sobre Solo |  | m³ | 0.25 | 648.63 | 162.15
|  |  |  | MO sem LS => | 21.7 | LS => | 0 | MO com LS => | 21.7
|  |  |  | Valor do BDI => | 83.19 |  | Valor com BDI => |  | 371.85
37.6 | Código | Banco | Descrição | Tipo |  | Und | Quant. | Valor Unit | Total
Composição | SEINFRA RL 828 | Próprio | BOX COM DIVISÓRIAS EM ALVENARIA E BANCADA E PRATILEIRA EM GRANITO (UNIDADE PARA 4 BOXS DE 8,26M²). | SEDI - SERVIÇOS DIVERSOS |  | UN | 1 | 24168.25 | 24168.25
Composição Auxiliar | 88485 | SINAPI | FUNDO SELADOR ACRÍLICO, APLICAÇÃO MANUAL EM PAREDE, UMA DEMÃO. AF_04/2023 | Pintura Interna |  | m² | 112 | 3.61 | 404.32
Composição Auxiliar | 103360 | SINAPI | ALVENARIA DE VEDAÇÃO DE BLOCOS CERÂMICOS FURADOS NA HORIZONTAL DE 14X19X29 CM (ESPESSURA 14 CM) E ARGAMASSA DE ASSENTAMENTO COM PREPARO EM BETONEIRA. AF_12/2021 | Alvenaria de Vedação |  | m² | 56 | 78.44 | 4392.64
Composição Auxiliar | 96130 | SINAPI | APLICAÇÃO MANUAL DE MASSA ACRÍLICA EM PAREDES EXTERNAS DE CASAS, UMA DEMÃO. AF_03/2024 | Pintura Externa |  | m² | 112 | 16.49 | 1846.88
Composição Auxiliar | 104958 | SINAPI | MASSA ÚNICA, EM ARGAMASSA TRAÇO 1:2:8 PREPARO MECÂNICO, APLICADA MANUALMENTE EM PAREDES INTERNAS DE AMBIENTES COM ÁREA MAIOR QUE 10M², E = 10MM, COM TALISCAS. AF_03/2024 | Massa Única Interna |  | m² | 112 | 20.77 | 2326.24
Composição Auxiliar | 104641 | SINAPI | PINTURA LÁTEX ACRÍLICA ECONÔMICA, APLICAÇÃO MANUAL EM PAREDES, DUAS DEMÃOS. AF_04/2023 | Pintura Interna |  | m² | 112 | 9.18 | 1028.16
Insumo | 00011795 | SINAPI | GRANITO PARA BANCADA, POLIDO, TIPO ANDORINHA/ QUARTZ/ CASTELO/ CORUMBA OU OUTROS EQUIVALENTES DA REGIAO, E= *2,5* CM | Material |  | m² | 21.36 | 663.39 | 14170.01
|  |  |  | MO sem LS => | 4155.76 | LS => | 0 | MO com LS => | 4155.76
|  |  |  | Valor do BDI => | 6965.28 |  | Valor com BDI => |  | 31133.53
37.7 | Código | Banco | Descrição | Tipo |  | Und | Quant. | Valor Unit | Total
Composição | SEINFRA RL 785 | Próprio | Pórtico em portas com estrutura metálica com fechamento em ACM roxo | SEDI - SERVIÇOS DIVERSOS |  | m² | 1 | 715.84 | 715.84
Composição Auxiliar | 88277 | SINAPI | MONTADOR (TUBO AÇO/EQUIPAMENTOS) COM ENCARGOS COMPLEMENTARES | Livro SINAPI: Cálculos e Parâmetros |  | H | 0.6 | 23.69 | 14.21
Composição Auxiliar | 88316 | SINAPI | SERVENTE COM ENCARGOS COMPLEMENTARES | Livro SINAPI: Cálculos e Parâmetros |  | H | 0.85 | 19.72 | 16.76
Composição Auxiliar | 88315 | SINAPI | SERRALHEIRO COM ENCARGOS COMPLEMENTARES | Livro SINAPI: Cálculos e Parâmetros |  | H | 0.8 | 26.04 | 20.83
Composição Auxiliar | 3411 | ORSE | Pintura de proteção sobre superfícies metálicas com aplicação à rolo de 01 demão de 120 micras de tinta anticorrosiva oxibar dal 535 bt 0527, marca RENNER- R2 | Conversão InfoWOrca |  | m² | 1 | 31.78 | 31.78
Composição Auxiliar | 88316 | SINAPI | SERVENTE COM ENCARGOS COMPLEMENTARES | Livro SINAPI: Cálculos e Parâmetros |  | H | 0.8 | 19.72 | 15.77
Insumo | 00034360/SINAPI | ORSE | Perfil de aluminio anodizado | Material |  | kg | 2.2 | 43.16 | 94.95
Insumo | 00040535 | SINAPI | PERFIL "U" SIMPLES, EM CHAPA DOBRADA DE ACO LAMINADO, E = 2,65 MM, H = 75 MM, L = 40 MM (3,04 KG/M) | Material |  | KG | 9.1 | 8.66 | 78.8
Insumo | 00039961 | SINAPI | SILICONE ACETICO USO GERAL INCOLOR 280 G | Material |  | UN | 1.2 | 31.81 | 38.17
Insumo | 00011002 | SINAPI | ELETRODO REVESTIDO AWS - E6013, DIAMETRO IGUAL A 2,50 MM | Material |  | KG | 0.15 | 50.27 | 7.54
Insumo | 00040424 | SINAPI | CHAPA DE ACO CARBONO LAMINADO A QUENTE, QUALIDADE ESTRUTURAL, BITOLA 3/16", E =4,75 MM (37,29 KG/M2) | Material |  | KG | 1.2 | 11.9 | 14.28
Insumo | 00005104 | SINAPI | REBITE DE REPUXO EM ALUMINIO VAZADO, DIAMETRO 3,2 X 8 MM DE COMPRIMENTO (1KG = 1025 UNIDADES) | Material |  | KG | 0.017561 | 70.37 | 1.23
Insumo | 12737 | ORSE | Estrutura metálica galvanizada, revestida por placas de ACM (alumínio composto) recortado, e=0,3mm, na cor cobre, 1,00 nx 1,00m, fixação da estrutura metálica sem avanço na est. espacial existente no local por parafusos. - fornecimento e montagem | Serviços |  | m² | 0.6 | 635.87 | 381.52
|  |  |  | MO sem LS => | 58.26 | LS => | 0 | MO com LS => | 58.26
|  |  |  | Valor do BDI => | 206.3 |  | Valor com BDI => |  | 922.14
37.8 | Código | Banco | Descrição | Tipo |  | Und | Quant. | Valor Unit | Total
Composição | SEINFRA RL 786 | Próprio | EXECUÇÃO DE JARDINEIRA EM ALVENARIA CONVENCIONAL. CONFORME PROJETO. | ASTU - ASSENTAMENTO DE TUBOS E PECAS |  | m² | 1 | 265.25 | 265.25
Composição Auxiliar | 88415 | SINAPI | APLICAÇÃO MANUAL DE FUNDO SELADOR ACRÍLICO EM PAREDES EXTERNAS DE CASAS. AF_03/2024 | Pintura Externa |  | m² | 1 | 4.23 | 4.23
Composição Auxiliar | 94342 | SINAPI | ATERRO MANUAL DE VALAS COM AREIA PARA ATERRO. AF_08/2023 | Aterro e Reaterro de Valas |  | m³ | 0.32 | 92.46 | 29.58
Composição Auxiliar | 87905 | SINAPI | CHAPISCO APLICADO EM ALVENARIA (COM PRESENÇA DE VÃOS) E ESTRUTURAS DE CONCRETO DE FACHADA, COM COLHER DE PEDREIRO. ARGAMASSA TRAÇO 1:3 COM PREPARO EM BETONEIRA 400L. AF_10/2022 | Chapisco |  | m² | 1 | 7.25 | 7.25
Composição Auxiliar | 93358 | SINAPI | ESCAVAÇÃO MANUAL DE VALA. AF_09/2024 | Escavação de Valas |  | m³ | 0.045 | 78 | 3.51
Composição Auxiliar | 88489 | SINAPI | PINTURA LÁTEX ACRÍLICA PREMIUM, APLICAÇÃO MANUAL EM PAREDES, DUAS DEMÃOS. AF_04/2023 | Pintura Interna |  | m² | 1 | 13.22 | 13.22
Composição Auxiliar | 87554 | SINAPI | EMBOÇO, EM ARGAMASSA TRAÇO 1:2:8, PREPARO MANUAL, APLICADO MANUALMENTE EM PAREDES INTERNAS DE AMBIENTES COM ÁREA MAIOR QUE 10M², E = 10MM, COM TALISCAS. AF_03/2024 | Massa Única Interna |  | m² | 1 | 22.77 | 22.77
Composição Auxiliar | 104923 | SINAPI | CONCRETAGEM DE SAPATA CORRIDA, FCK 30 MPA, COM USO DE JERICA - LANÇAMENTO, ADENSAMENTO E ACABAMENTO. AF_01/2024 | Fundações Rasas (Blocos, Sapatas, Vigas Baldrame) |  | m³ | 0.045 | 760.3 | 34.21
Composição Auxiliar | 88497 | SINAPI | EMASSAMENTO COM MASSA LÁTEX, APLICAÇÃO EM PAREDE, DUAS DEMÃOS, LIXAMENTO MANUAL. AF_04/2023 | Pintura Interna |  | m² | 1 | 15.6 | 15.6
Composição Auxiliar | 103328 | SINAPI | ALVENARIA DE VEDAÇÃO DE BLOCOS CERÂMICOS FURADOS NA HORIZONTAL DE 9X19X19 CM (ESPESSURA 9 CM) E ARGAMASSA DE ASSENTAMENTO COM PREPARO EM BETONEIRA. AF_12/2021 | Alvenaria de Vedação |  | m² | 1 | 88.29 | 88.29
Composição Auxiliar | 98557 | SINAPI | IMPERMEABILIZAÇÃO DE SUPERFÍCIE COM EMULSÃO ASFÁLTICA, 2 DEMÃOS. AF_09/2023 | Impermeabilização, Proteção Mecânica e Tratamento de Junta |  | m² | 1 | 46.59 | 46.59
|  |  |  | MO sem LS => | 91.9 | LS => | 0 | MO com LS => | 91.9
|  |  |  | Valor do BDI => | 76.44 |  | Valor com BDI => |  | 341.69
37.9 | Código | Banco | Descrição | Tipo |  | Und | Quant. | Valor Unit | Total
Composição | SEINFRA RL 827 | Próprio | PÓRTICO DE ENTRADA EM ESTRUTURA METÁLICA E REVESTIDO COM ACM NA COR CINZA | ASTU - ASSENTAMENTO DE TUBOS E PECAS |  | UN | 1 | 186390.4 | 186390.4
Composição Auxiliar | 88309 | SINAPI | PEDREIRO COM ENCARGOS COMPLEMENTARES | Livro SINAPI: Cálculos e Parâmetros |  | H | 0.8 | 24.41 | 19.52
Composição Auxiliar | 92763 | SINAPI | ARMAÇÃO DE PILAR OU VIGA DE ESTRUTURA CONVENCIONAL DE CONCRETO ARMADO UTILIZANDO AÇO CA-50 DE 12,5 MM - MONTAGEM. AF_06/2022 | Armação para Estruturas de Concreto Armado |  | KG | 398 | 10.94 | 4354.12
Composição Auxiliar | 88316 | SINAPI | SERVENTE COM ENCARGOS COMPLEMENTARES | Livro SINAPI: Cálculos e Parâmetros |  | H | 0.8 | 19.72 | 15.77
Composição Auxiliar | 5057 | ORSE | Revestimento metálico em alumínio composto (Alucobond), e=0,3mm, pintura Kaynar 500 composta por seis camadas, inclusive estrutura metálica auxiliar em perfil de viga "U" de 2" - fornecimento e montagem | Revestimentos em Laminados |  | m² | 187.41 | 505.25 | 94688.9
Insumo | 00001334 | SINAPI | CHAPA DE ACO GROSSA, ASTM A36, E = 5/8" (15,88 MM) 124,49 KG/M2 | Material |  | KG | 289.76 | 13.24 | 3836.42
Insumo | 00011790 | SINAPI | PARAFUSO M16 EM ACO GALVANIZADO, COMPRIMENTO = 450 MM, DIAMETRO = 16 MM, ROSCA MAQUINA, CABECA QUADRADA | Material |  | UN | 48 | 32.16 | 1543.68
Insumo | 00004777 | SINAPI | CANTONEIRA ACO ABAS IGUAIS (QUALQUER BITOLA), ESPESSURA ENTRE 1/8" E 1/4" | Material |  | KG | 3351.68 | 8.02 | 26880.47
Insumo | 00043083 | SINAPI | PERFIL "U" ENRIJECIDO, EM CHAPA DOBRADA DE ACO LAMINADO, E = 3,75 MM, H = 200 MM, L = 75 MM (9,94 KG/M) | Material |  | KG | 6186.7 | 8.66 | 53576.82
Insumo | 3505 | ORSE | Barra redonda de aço mecanico laminado 1" (3,98 kg/m) | Material |  | kg | 70.56 | 20.9 | 1474.7
|  |  |  | MO sem LS => | 268.46 | LS => | 0 | MO com LS => | 268.46
|  |  |  | Valor do BDI => | 53717.71 |  | Valor com BDI => |  | 240108.11
Composições Auxiliares
[5 empty] | Total sem BDI |  | 9357682.09
[5 empty] | Total do BDI |  | 2696094.16
[5 empty] | Total Geral |  | 12053776.25
1.2 | Código | Banco | Descrição | Tipo |  | Und | Quant. | Valor Unit | Total
Composição | SEINFRA RL 208 | Próprio | DESMONTAGEM DE ESTRUTURA METÁLICA COM RETIRADA DE SOLDA E CORTE DE PEÇAS POR MEIO DE LIXADEIRA | SEDI - SERVIÇOS DIVERSOS |  | m² | 1 | 24.42 | 24.42
Composição Auxiliar | 88317 | SINAPI | SOLDADOR COM ENCARGOS COMPLEMENTARES | Livro SINAPI: Cálculos e Parâmetros |  | H | 0.5 | 27.73 | 13.86
Composição Auxiliar | 88316 | SINAPI | SERVENTE COM ENCARGOS COMPLEMENTARES | Livro SINAPI: Cálculos e Parâmetros |  | H | 0.5 | 19.72 | 9.86
Insumo | 00013192 | SINAPI | LIXADEIRA ELETRICA ANGULAR PARA CONCRETO, POTENCIA 1.400 W, PRATO DIAMANTADO DE 5" | Equipamento para Aquisição Permanente |  | UN | 0.0001 | 2596.4 | 0.25
Insumo | 00044533 | SINAPI | DISCO DE DESBASTE PARA METAL FERROSO EM GERAL, COM TRES TELAS, 9 X 1/4 X 7/8" (228,6 X 6,4 X 22,2 MM) | Material |  | UN | 0.02 | 22.61 | 0.45
|  |  |  | MO sem LS => | 17.23 | LS => | 0 | MO com LS => | 17.23
|  |  |  | Valor do BDI => | 6.32 |  | Valor com BDI => |  | 30.74
2.8 | Código | Banco | Descrição | Tipo |  | Und | Quant. | Valor Unit | Total
Composição | SEINFRA RL 746 | Próprio | Remoção de poste de concreto armado seção circular ou duplo T | 331 |  | un | 1 | 528.54 | 528.54
Composição Auxiliar | 93403 | SINAPI | GUINDAUTO HIDRÁULICO, CAPACIDADE MÁXIMA DE CARGA 3300 KG, MOMENTO MÁXIMO DE CARGA 5,8 TM, ALCANCE MÁXIMO HORIZONTAL 7,60 M, INCLUSIVE CAMINHÃO TOCO PBT 16.000 KG, POTÊNCIA DE 189 CV - CHI DIURNO. AF_03/2016 | Custos Horários Produtivo e Improdutivo dos Equipamentos |  | CHI | 1 | 66.09 | 66.09
Composição Auxiliar | 88316 | SINAPI | SERVENTE COM ENCARGOS COMPLEMENTARES | Livro SINAPI: Cálculos e Parâmetros |  | H | 4 | 19.72 | 78.88
Composição Auxiliar | 88264 | SINAPI | ELETRICISTA COM ENCARGOS COMPLEMENTARES | Livro SINAPI: Cálculos e Parâmetros |  | H | 4 | 29.64 | 118.56
Composição Auxiliar | 93402 | SINAPI | GUINDAUTO HIDRÁULICO, CAPACIDADE MÁXIMA DE CARGA 3300 KG, MOMENTO MÁXIMO DE CARGA 5,8 TM, ALCANCE MÁXIMO HORIZONTAL 7,60 M, INCLUSIVE CAMINHÃO TOCO PBT 16.000 KG, POTÊNCIA DE 189 CV - CHP DIURNO. AF_03/2016 | Custos Horários Produtivo e Improdutivo dos Equipamentos |  | CHP | 1 | 265.01 | 265.01
|  |  |  | MO sem LS => | 194.46 | LS => | 0 | MO com LS => | 194.46
|  |  |  | Valor do BDI => | 136.99 |  | Valor com BDI => |  | 665.53
4.1.5 | Código | Banco | Descrição | Tipo |  | Und | Quant. | Valor Unit | Total
Composição | SEINFRA RL 668 | Próprio | MURO DE CONTENÇAO EM PEDRA RACHÃO | ASTU - ASSENTAMENTO DE TUBOS E PECAS |  | m³ | 1 | 367.53 | 367.53
Composição Auxiliar | 88309 | SINAPI | PEDREIRO COM ENCARGOS COMPLEMENTARES | Livro SINAPI: Cálculos e Parâmetros |  | H | 1 | 24.41 | 24.41
Composição Auxiliar | 88316 | SINAPI | SERVENTE COM ENCARGOS COMPLEMENTARES | Livro SINAPI: Cálculos e Parâmetros |  | H | 1 | 19.72 | 19.72
Composição Auxiliar | 88630 | SINAPI | ARGAMASSA TRAÇO 1:4 (CIMENTO E AREIA MÉDIA), PREPARO MECÂNICO COM BETONEIRA 400 L. AF_08/2019 | Argamassas |  | m³ | 0.5 | 472.91 | 236.45
Insumo | 00004730 | SINAPI | PEDRA DE MAO OU PEDRA RACHAO PARA ARRIMO/FUNDACAO (POSTO PEDREIRA/FORNECEDOR, SEM FRETE) | Material |  | m³ | 1 | 86.95 | 86.95
|  |  |  | MO sem LS => | 52.07 | LS => | 0 | MO com LS => | 52.07
|  |  |  | Valor do BDI => | 95.26 |  | Valor com BDI => |  | 462.79
5.5.6 | Código | Banco | Descrição | Tipo |  | Und | Quant. | Valor Unit | Total
Composição | SEINFRA RL 209 | Próprio | LAJE PRÉ-FABRICADA TRELIÇADA PARA PISO OU COBERTURA, INTEREIXO 38CM, H=16CM, ENCHIMENTO EM EPS H=12CM, INCLUSIVE ESCORAMENTO EM MADEIRA E CAPEAMENTO 4CM | FUES - FUNDAÇÕES E ESTRUTURAS |  | m² | 1 | 220.62 | 220.62
Composição Auxiliar | 88262 | SINAPI | CARPINTEIRO DE FORMAS COM ENCARGOS COMPLEMENTARES | Livro SINAPI: Cálculos e Parâmetros |  | H | 0.81 | 24.01 | 19.44
Composição Auxiliar | 88245 | SINAPI | ARMADOR COM ENCARGOS COMPLEMENTARES | Livro SINAPI: Cálculos e Parâmetros |  | H | 0.15 | 24.23 | 3.63
Composição Auxiliar | 88316 | SINAPI | SERVENTE COM ENCARGOS COMPLEMENTARES | Livro SINAPI: Cálculos e Parâmetros |  | H | 2.1 | 19.72 | 41.41
Composição Auxiliar | 88309 | SINAPI | PEDREIRO COM ENCARGOS COMPLEMENTARES | Livro SINAPI: Cálculos e Parâmetros |  | H | 0.47 | 24.41 | 11.47
Insumo | 7534 | ORSE | Laje pré-fabricada treliçada para piso ou cobertura, h=16cm, el. enchimento em bloco EPS, h=12cm | Material |  | m² | 1 | 70.97 | 70.97
Insumo | 1569 | ORSE | Madeira mista serrada (barrote) 6 x 6cm - 0,0036 m3/m (angelim, louro) | Material |  | m | 1.86 | 6.69 | 12.44
Insumo | 00005075 | SINAPI | PREGO DE ACO POLIDO COM CABECA 18 X 30 (2 3/4 X 10) | Material |  | KG | 0.03 | 24.17 | 0.72
Insumo | 00001379 | SINAPI | CIMENTO PORTLAND COMPOSTO CP II-32 | Material |  | KG | 18 | 0.82 | 14.76
Insumo | 81 | ORSE | Aço ca-50 6,3 a 12,5 mm | Material |  | kg | 1.89 | 8.54 | 16.14
Insumo | 00000367 | SINAPI | AREIA GROSSA - POSTO JAZIDA/FORNECEDOR (RETIRADO NA JAZIDA, SEM TRANSPORTE) | Material |  | m³ | 0.06 | 101.3 | 6.07
Insumo | 00004509 | SINAPI | SARRAFO *2,5 X 10* CM EM PINUS, MISTA OU EQUIVALENTE DA REGIAO - BRUTA | Material |  | M | 1.03 | 5.8 | 5.97
Insumo | 00006189 | SINAPI | TABUA NAO APARELHADA *2,5 X 30* CM, EM MACARANDUBA/MASSARANDUBA, ANGELIM OU EQUIVALENTE DA REGIAO - BRUTA | Material |  | M | 0.62 | 20.27 | 12.56
Insumo | 00004721 | SINAPI | PEDRA BRITADA N. 1 (9,5 A 19 MM) POSTO PEDREIRA/FORNECEDOR, SEM FRETE | Material |  | m³ | 0.0136 | 92.51 | 1.25
Insumo | 00004718 | SINAPI | PEDRA BRITADA N. 2 (19 A 38 MM) POSTO PEDREIRA/FORNECEDOR, SEM FRETE | Material |  | m³ | 0.0408 | 93 | 3.79
|  |  |  | MO sem LS => | 54.92 | LS => | 0 | MO com LS => | 54.92
|  |  |  | Valor do BDI => | 57.18 |  | Valor com BDI => |  | 277.8
5.6.1 | Código | Banco | Descrição | Tipo |  | Und | Quant. | Valor Unit | Total
Composição | SEINFRA RL 226 | Próprio | FECHAMENTO LATERAL (REVESTIDO) EM ACM COM ESTRUTURA METÁLICA GALVANIZADA | PARE - PAREDES/PAINEIS |  | m² | 1 | 715.31 | 715.31
Composição Auxiliar | 88316 | SINAPI | SERVENTE COM ENCARGOS COMPLEMENTARES | Livro SINAPI: Cálculos e Parâmetros |  | H | 0.7 | 19.72 | 13.8
Composição Auxiliar | 88315 | SINAPI | SERRALHEIRO COM ENCARGOS COMPLEMENTARES | Livro SINAPI: Cálculos e Parâmetros |  | H | 1.3 | 26.04 | 33.85
Insumo | 12737 | ORSE | Estrutura metálica galvanizada, revestida por placas de ACM (alumínio composto) recortado, e=0,3mm, na cor cobre, 1,00 nx 1,00m, fixação da estrutura metálica sem avanço na est. espacial existente no local por parafusos. - fornecimento e montagem | Serviços |  | m² | 1.05 | 635.87 | 667.66
|  |  |  | MO sem LS => | 35.59 | LS => | 0 | MO com LS => | 35.59
|  |  |  | Valor do BDI => | 185.4 |  | Valor com BDI => |  | 900.71
5.6.3 | Código | Banco | Descrição | Tipo |  | Und | Quant. | Valor Unit | Total
Composição | SEINFRA RL 402 | Próprio | CALHA EM CHAPA DE ALUMÍNIO, DESENVOLVIMENTO 80 CM | COBE - COBERTURA |  | M | 1 | 139.79 | 139.79
Composição Auxiliar | 88316 | SINAPI | SERVENTE COM ENCARGOS COMPLEMENTARES | Livro SINAPI: Cálculos e Parâmetros |  | H | 1.25 | 19.72 | 24.65
Composição Auxiliar | 88262 | SINAPI | CARPINTEIRO DE FORMAS COM ENCARGOS COMPLEMENTARES | Livro SINAPI: Cálculos e Parâmetros |  | H | 1.25 | 24.01 | 30.01
Insumo | 9364 | ORSE | Calha em chapa de aluminio, desenvolvimento 80cm | Material |  | m | 1 | 85.13 | 85.13
|  |  |  | MO sem LS => | 39.89 | LS => | 0 | MO com LS => | 39.89
|  |  |  | Valor do BDI => | 36.23 |  | Valor com BDI => |  | 176.02
5.6.4 | Código | Banco | Descrição | Tipo |  | Und | Quant. | Valor Unit | Total
Composição | SEINFRA RL 222 | Próprio | ESTRUTURA METÁLICA ESPACIAL COMPOSTA POR TESOURA E APOIADA EM MÃO FRANCESA EM PERFIL TUBULAR. | COBE - COBERTURA |  | UND | 1 | 132254.77 | 132254.77
Composição Auxiliar | 88316 | SINAPI | SERVENTE COM ENCARGOS COMPLEMENTARES | Livro SINAPI: Cálculos e Parâmetros |  | H | 220 | 19.72 | 4338.4
Composição Auxiliar | 88317 | SINAPI | SOLDADOR COM ENCARGOS COMPLEMENTARES | Livro SINAPI: Cálculos e Parâmetros |  | H | 220 | 27.73 | 6100.6
Composição Auxiliar | 92257 | SINAPI | INSTALAÇÃO DE TESOURA (INTEIRA OU MEIA), EM AÇO, PARA VÃOS MAIORES OU IGUAIS A 8,0 M E MENORES QUE 10,0 M, INCLUSO IÇAMENTO. AF_07/2019 | Estrutura e Trama para Cobertura |  | UN | 115.5 | 246.05 | 28418.77
Insumo | 00010999 | SINAPI | ELETRODO REVESTIDO AWS - E6013, DIAMETRO IGUAL A 4,00 MM | Material |  | KG | 50 | 48.3 | 2415
Insumo | 13111 | ORSE | Perfil Aço, UDC Simples 100 x 50 x 6,77(kg/m) - SAE 1008/1012 | Material |  | kg | 1083.2 | 8.66 | 9380.51
Insumo | 2441 | ORSE | Perfil Aço Laminado, U 101,6 x 40,23 mm (8,04 kg/m) ASTM A36 | Material |  | kg | 5073.4 | 9.12 | 46269.4
Insumo | 00001333 | SINAPI | CHAPA DE ACO GROSSA, ASTM A36, E = 1/2" (12,70 MM) 99,59 KG/M2 | Material |  | KG | 248.98 | 11.75 | 2925.51
Insumo | 13107 | ORSE | Perfil Aço, UDC Simples 100 x 40 x 3,06(kg/m) - SAE 1008/1012 | Material |  | kg | 3742.1 | 8.66 | 32406.58
|  |  |  | MO sem LS => | 20886.58 | LS => | 0 | MO com LS => | 20886.58
|  |  |  | Valor do BDI => | 34280.43 |  | Valor com BDI => |  | 166535.2
5.6.5 | Código | Banco | Descrição | Tipo |  | Und | Quant. | Valor Unit | Total
Composição | SEINFRA RL 657 | Próprio | PERGOLADO EM PERFIL "U" ENRIJECIDO, EM CHAPA DOBRADA DE ACO LAMINADO, E = 3,75 MM, H = 200 MM, L = 75 MM (9,94 KG/M) PILARES EM FORMARO QUADRADO, ENGASTADO EM BROCO DE CONCRETO. CONFORME PROJETO | Mobiliário Urbano |  | UN | 1 | 7726.99 | 7726.99
Composição Auxiliar | 102486 | SINAPI | CONCRETO FCK = 15MPA, TRAÇO 1:3,4:3,4 (EM MASSA SECA DE CIMENTO/ AREIA MÉDIA/ SEIXO ROLADO) - PREPARO MANUAL. AF_05/2021 | Produção de Concreto |  | m³ | 1 | 619.62 | 619.62
Composição Auxiliar | 88316 | SINAPI | SERVENTE COM ENCARGOS COMPLEMENTARES | Livro SINAPI: Cálculos e Parâmetros |  | H | 16 | 19.72 | 315.52
Composição Auxiliar | 95468 | SINAPI | PINTURA ESMALTE BRILHANTE (2 DEMAOS) SOBRE SUPERFICIE METALICA, INCLUSIVE PROTECAO COM ZARCAO (1 DEMAO) | PINT - PINTURAS |  | m² | 18 | 49.35 | 888.3
Composição Auxiliar | 88317 | SINAPI | SOLDADOR COM ENCARGOS COMPLEMENTARES | Livro SINAPI: Cálculos e Parâmetros |  | H | 16 | 27.73 | 443.68
Composição Auxiliar | 104919 | SINAPI | ARMAÇÃO DE SAPATA ISOLADA, VIGA BALDRAME E SAPATA CORRIDA UTILIZANDO AÇO CA-50 DE 10 MM - MONTAGEM. AF_01/2024 | Fundações Rasas (Blocos, Sapatas, Vigas Baldrame) |  | KG | 9.5 | 14.4 | 136.8
Composição Auxiliar | 96543 | SINAPI | ARMAÇÃO DE BLOCO UTILIZANDO AÇO CA-60 DE 5 MM - MONTAGEM. AF_01/2024 | Fundações Rasas (Blocos, Sapatas, Vigas Baldrame) |  | KG | 7.9 | 20.47 | 161.71
Insumo | 00043083 | SINAPI | PERFIL "U" ENRIJECIDO, EM CHAPA DOBRADA DE ACO LAMINADO, E = 3,75 MM, H = 200 MM, L = 75 MM (9,94 KG/M) | Material |  | KG | 596 | 8.66 | 5161.36
|  |  |  | MO sem LS => | 1174.3 | LS => | 0 | MO com LS => | 1174.3
|  |  |  | Valor do BDI => | 2002.83 |  | Valor com BDI => |  | 9729.82
5.6.6 | Código | Banco | Descrição | Tipo |  | Und | Quant. | Valor Unit | Total
Composição | SEINFRA RL 664 | Próprio | Brise em madeira, com réguas cantos abaulados, protegidas duas demãos de verniz marítimo, em todas as faces. fornecimento e instalação conforme projeto. | 140 |  | m² | 1 | 144.45 | 144.45
Composição Auxiliar | 88261 | SINAPI | CARPINTEIRO DE ESQUADRIAS COM ENCARGOS COMPLEMENTARES | Livro SINAPI: Cálculos e Parâmetros |  | H | 1.6 | 23.2 | 37.12
Composição Auxiliar | 88316 | SINAPI | SERVENTE COM ENCARGOS COMPLEMENTARES | Livro SINAPI: Cálculos e Parâmetros |  | H | 1.6 | 19.72 | 31.55
Insumo | 12513 | ORSE | Parafuso de metal, 1/4" x 10cm, cabeça chata e fenda | Material |  | un | 10 | 2.16 | 21.6
Insumo | 00010481 | SINAPI | VERNIZ MARITIMO PREMIUM PARA MADEIRA, COM FILTRO SOLAR, BRILHANTE, USO INTERNO E EXTERNO | Material |  | L | 0.576 | 39.88 | 22.97
Insumo | 8876 | ORSE | Ripão massaranduba serrada 5,5cm x 3,5cm | Material |  | m | 1.1 | 28.38 | 31.21
|  |  |  | MO sem LS => | 49.77 | LS => | 0 | MO com LS => | 49.77
|  |  |  | Valor do BDI => | 37.44 |  | Valor com BDI => |  | 181.89
7.8 | Código | Banco | Descrição | Tipo |  | Und | Quant. | Valor Unit | Total
Composição | SEINFRA RL 748 | Próprio | Colchão de areia para implantação de grama | 331 |  | m³ | 1 | 142.28 | 142.28
Composição Auxiliar | 5074 | ORSE | Transporte comercial com caminhão basculante de 10m³, em rodovia pavimentada (densidade=1,5t/m³) | Transportes |  | tkm | 15 | 0.78952 | 11.84
Composição Auxiliar | 10549 | ORSE | Encargos Complementares - Servente | Provisórios |  | h | 1 | 3.86 | 3.86
Insumo | 00000366/SINAPI | ORSE | Areia fina - posto jazida/fornecedor (retirado na jazida, sem transporte) | Material |  | m³ | 1.12 | 100 | 112
Insumo | 00006111/SINAPI | ORSE | Servente de obras (horista) | Mão de Obra |  | h | 1 | 14.58 | 14.58
|  |  |  | MO sem LS => | 14.58 | LS => | 0 | MO com LS => | 14.58
|  |  |  | Valor do BDI => | 36.87 |  | Valor com BDI => |  | 179.15
9.1.1 | Código | Banco | Descrição | Tipo |  | Und | Quant. | Valor Unit | Total
Composição | SEINFRA RL 572 | Próprio | PORTA DE MADEIRA, MACIÇA NA COR BRACA (PESADA OU SUPERPESADA), 90X210CM, ESPESSURA DE 3,5CM, INCLUSO DOBRADIÇAS, BARRA, CHAPA METALICA E FECHADURA - FORNECIMENTO E INSTALAÇÃO. | Esquadrias - Portas |  | UN | 1 | 1366.37 | 1366.37
Composição Auxiliar | 102219 | SINAPI | PINTURA TINTA DE ACABAMENTO (PIGMENTADA) ESMALTE SINTÉTICO ACETINADO EM MADEIRA, 2 DEMÃOS. AF_01/2021 | Pintura em Madeira |  | m² | 3.78 | 16.17 | 61.12
Composição Auxiliar | 88261 | SINAPI | CARPINTEIRO DE ESQUADRIAS COM ENCARGOS COMPLEMENTARES | Livro SINAPI: Cálculos e Parâmetros |  | H | 2.328 | 23.2 | 54
Composição Auxiliar | 88316 | SINAPI | SERVENTE COM ENCARGOS COMPLEMENTARES | Livro SINAPI: Cálculos e Parâmetros |  | H | 1.164 | 19.72 | 22.95
Insumo | 00002432 | SINAPI | DOBRADICA EM ACO/FERRO, 3 1/2" X 3", E= 1,9 A 2 MM, COM ANEL, CROMADO OU ZINCADO, TAMPA BOLA, COM PARAFUSOS | Material |  | UN | 3 | 15.09 | 45.27
Insumo | 00043607 | SINAPI | FECHADURA ESPELHO PARA PORTA DE BANHEIRO, EM ACO INOX (MAQUINA, TESTA E CONTRA-TESTA) E EM ZAMAC (MACANETA, LINGUETA E TRINCOS) COM ACABAMENTO CROMADO, MAQUINA DE 55 MM, INCLUINDO CHAVE TIPO TRANQUETA (CONJUNTO DE FECHADURAS) | Material |  | CJ | 1 | 103.37 | 103.37
Insumo | 00012759 | SINAPI | CHAPA ACO INOX AISI 304 NUMERO 9 (E = 4 MM), ACABAMENTO NUMERO 1 (LAMINADO A QUENTE, FOSCO) | Material |  | m² | 0.36 | 987.37 | 355.45
Insumo | 00036205 | SINAPI | BARRA DE APOIO RETA, EM ACO INOX POLIDO, COMPRIMENTO 70CM, DIAMETRO MINIMO 3 CM | Material |  | UN | 1 | 190.81 | 190.81
Insumo | 00011055 | SINAPI | PARAFUSO ROSCA SOBERBA ZINCADO CABECA CHATA FENDA SIMPLES 3,5 X 25 MM (1") | Material |  | UN | 19.8 | 0.08 | 1.58
Insumo | 00039505 | SINAPI | PORTA DE MADEIRA, FOLHA PESADA (NBR 15930) DE 900 X 2100 MM, DE 40 MM A 45 MM DE ESPESSURA, NUCLEO SOLIDO, CAPA LISA EM HDF, ACABAMENTO EM PRIMER PARA PINTURA | Material |  | UN | 1 | 531.82 | 531.82
|  |  |  | MO sem LS => | 82.6 | LS => | 0 | MO com LS => | 82.6
|  |  |  | Valor do BDI => | 354.16 |  | Valor com BDI => |  | 1720.53
9.1.2 | Código | Banco | Descrição | Tipo |  | Und | Quant. | Valor Unit | Total
Composição | SEINFRA RL 575 | Próprio | PORTA DE MADEIRA, MACIÇA NA COR BRACA (PESADA OU SUPERPESADA), 90X210CM, ESPESSURA DE 3,5CM, INCLUSO DOBRADIÇAS, E FECHADURA - FORNECIMENTO E INSTALAÇÃO. | Esquadrias - Portas |  | UN | 1 | 820.11 | 820.11
Composição Auxiliar | 88316 | SINAPI | SERVENTE COM ENCARGOS COMPLEMENTARES | Livro SINAPI: Cálculos e Parâmetros |  | H | 1.164 | 19.72 | 22.95
Composição Auxiliar | 88261 | SINAPI | CARPINTEIRO DE ESQUADRIAS COM ENCARGOS COMPLEMENTARES | Livro SINAPI: Cálculos e Parâmetros |  | H | 2.328 | 23.2 | 54
Composição Auxiliar | 102219 | SINAPI | PINTURA TINTA DE ACABAMENTO (PIGMENTADA) ESMALTE SINTÉTICO ACETINADO EM MADEIRA, 2 DEMÃOS. AF_01/2021 | Pintura em Madeira |  | m² | 3.78 | 16.17 | 61.12
Insumo | 00011055 | SINAPI | PARAFUSO ROSCA SOBERBA ZINCADO CABECA CHATA FENDA SIMPLES 3,5 X 25 MM (1") | Material |  | UN | 19.8 | 0.08 | 1.58
Insumo | 00043607 | SINAPI | FECHADURA ESPELHO PARA PORTA DE BANHEIRO, EM ACO INOX (MAQUINA, TESTA E CONTRA-TESTA) E EM ZAMAC (MACANETA, LINGUETA E TRINCOS) COM ACABAMENTO CROMADO, MAQUINA DE 55 MM, INCLUINDO CHAVE TIPO TRANQUETA (CONJUNTO DE FECHADURAS) | Material |  | CJ | 1 | 103.37 | 103.37
Insumo | 00002432 | SINAPI | DOBRADICA EM ACO/FERRO, 3 1/2" X 3", E= 1,9 A 2 MM, COM ANEL, CROMADO OU ZINCADO, TAMPA BOLA, COM PARAFUSOS | Material |  | UN | 3 | 15.09 | 45.27
Insumo | 00039505 | SINAPI | PORTA DE MADEIRA, FOLHA PESADA (NBR 15930) DE 900 X 2100 MM, DE 40 MM A 45 MM DE ESPESSURA, NUCLEO SOLIDO, CAPA LISA EM HDF, ACABAMENTO EM PRIMER PARA PINTURA | Material |  | UN | 1 | 531.82 | 531.82
|  |  |  | MO sem LS => | 82.6 | LS => | 0 | MO com LS => | 82.6
|  |  |  | Valor do BDI => | 212.57 |  | Valor com BDI => |  | 1032.68
9.1.3 | Código | Banco | Descrição | Tipo |  | Und | Quant. | Valor Unit | Total
Composição | SEINFRA RL 576 | Próprio | PORTA DE MADEIRA, MACIÇA NA COR BRANCA (PESADA OU SUPERPESADA), 80X210CM, ESPESSURA DE 3,5CM, INCLUSOFECHADURA E DOBRADIÇAS - FORNECIMENTO E INSTALAÇÃO. AF_12/2019 | Esquadrias - Portas |  | UN | 1 | 750.4 | 750.4
Composição Auxiliar | 102219 | SINAPI | PINTURA TINTA DE ACABAMENTO (PIGMENTADA) ESMALTE SINTÉTICO ACETINADO EM MADEIRA, 2 DEMÃOS. AF_01/2021 | Pintura em Madeira |  | m² | 3.36 | 16.17 | 54.33
Composição Auxiliar | 88316 | SINAPI | SERVENTE COM ENCARGOS COMPLEMENTARES | Livro SINAPI: Cálculos e Parâmetros |  | H | 1.164 | 19.72 | 22.95
Composição Auxiliar | 88261 | SINAPI | CARPINTEIRO DE ESQUADRIAS COM ENCARGOS COMPLEMENTARES | Livro SINAPI: Cálculos e Parâmetros |  | H | 2.328 | 23.2 | 54
Insumo | 00043607 | SINAPI | FECHADURA ESPELHO PARA PORTA DE BANHEIRO, EM ACO INOX (MAQUINA, TESTA E CONTRA-TESTA) E EM ZAMAC (MACANETA, LINGUETA E TRINCOS) COM ACABAMENTO CROMADO, MAQUINA DE 55 MM, INCLUINDO CHAVE TIPO TRANQUETA (CONJUNTO DE FECHADURAS) | Material |  | CJ | 1 | 103.37 | 103.37
Insumo | 00002432 | SINAPI | DOBRADICA EM ACO/FERRO, 3 1/2" X 3", E= 1,9 A 2 MM, COM ANEL, CROMADO OU ZINCADO, TAMPA BOLA, COM PARAFUSOS | Material |  | UN | 3 | 15.09 | 45.27
Insumo | 00039504 | SINAPI | PORTA DE MADEIRA, FOLHA PESADA (NBR 15930) DE 800 X 2100 MM, DE 40 MM A 45 MM DE ESPESSURA, NUCLEO SOLIDO, CAPA LISA EM HDF, ACABAMENTO EM PRIMER PARA PINTURA | Material |  | UN | 1 | 468.9 | 468.9
Insumo | 00011055 | SINAPI | PARAFUSO ROSCA SOBERBA ZINCADO CABECA CHATA FENDA SIMPLES 3,5 X 25 MM (1") | Material |  | UN | 19.8 | 0.08 | 1.58
|  |  |  | MO sem LS => | 79.69 | LS => | 0 | MO com LS => | 79.69
|  |  |  | Valor do BDI => | 194.5 |  | Valor com BDI => |  | 944.9
9.2.1 | Código | Banco | Descrição | Tipo |  | Und | Quant. | Valor Unit | Total
Composição | SEINFRA RL 574 | Próprio | PORTA EM ALUMÍNIO DE ABRIR TIPO VENEZIANA NA COR BRANCA COM GUARNIÇÃO, FIXAÇÃO COM PARAFUSOS - FORNECIMENTO E INSTALAÇÃO. AF_12/2019 | Esquadrias - Portas |  | m² | 1 | 722.05 | 722.05
Composição Auxiliar | 88309 | SINAPI | PEDREIRO COM ENCARGOS COMPLEMENTARES | Livro SINAPI: Cálculos e Parâmetros |  | H | 0.3826 | 24.41 | 9.33
Composição Auxiliar | 88316 | SINAPI | SERVENTE COM ENCARGOS COMPLEMENTARES | Livro SINAPI: Cálculos e Parâmetros |  | H | 0.191 | 19.72 | 3.76
Insumo | 00000142 | SINAPI | SELANTE ELASTICO MONOCOMPONENTE A BASE DE POLIURETANO (PU) PARA JUNTAS DIVERSAS | Material |  | 310ML | 0.8829 | 48.15 | 42.51
Insumo | 00007568 | SINAPI | BUCHA DE NYLON SEM ABA S10, COM PARAFUSO DE 6,10 X 65 MM EM ACO ZINCADO COM ROSCA SOBERBA, CABECA CHATA E FENDA PHILLIPS | Material |  | UN | 4.8166 | 0.61 | 2.93
Insumo | 00036888 | SINAPI | GUARNICAO / MOLDURA / ARREMATE DE ACABAMENTO PARA ESQUADRIA, EM ALUMINIO PERFIL 25, ACABAMENTO ANODIZADO BRANCO OU BRILHANTE, PARA 1 FACE | Material |  | M | 6.8504 | 41.6 | 284.97
Insumo | 00039025 | SINAPI | PORTA DE ABRIR, TIPO VENEZIANA, EM ALUMINIO, ACABAMENTO ANODIZADO NATURAL, 90 CM X 210 CM (LARGURA X ALTURA), SEM GUARNICAO/ALIZAR/VISTA | Material |  | UN | 0.5473 | 691.67 | 378.55
|  |  |  | MO sem LS => | 9.64 | LS => | 0 | MO com LS => | 9.64
|  |  |  | Valor do BDI => | 187.15 |  | Valor com BDI => |  | 909.2
9.2.2 | Código | Banco | Descrição | Tipo |  | Und | Quant. | Valor Unit | Total
Composição | SEINFRA RL 573 | Próprio | PORTA EM ALUMÍNIO DE ABRIR TIPO VENEZIANA COM GUARNIÇÃO, BARRA E FIXAÇÃO COM PARAFUSOS - FORNECIMENTO E INSTALAÇÃO. AF_12/2019 | Esquadrias - Portas |  | m² | 1 | 893.86 | 893.86
Composição Auxiliar | 88316 | SINAPI | SERVENTE COM ENCARGOS COMPLEMENTARES | Livro SINAPI: Cálculos e Parâmetros |  | H | 0.191 | 19.72 | 3.76
Composição Auxiliar | 88309 | SINAPI | PEDREIRO COM ENCARGOS COMPLEMENTARES | Livro SINAPI: Cálculos e Parâmetros |  | H | 0.3826 | 24.41 | 9.33
Insumo | 00039025 | SINAPI | PORTA DE ABRIR, TIPO VENEZIANA, EM ALUMINIO, ACABAMENTO ANODIZADO NATURAL, 90 CM X 210 CM (LARGURA X ALTURA), SEM GUARNICAO/ALIZAR/VISTA | Material |  | UN | 0.5473 | 691.67 | 378.55
Insumo | 00036204 | SINAPI | BARRA DE APOIO RETA, EM ACO INOX POLIDO, COMPRIMENTO 60CM, DIAMETRO MINIMO 3 CM | Material |  | UN | 1 | 171.81 | 171.81
Insumo | 00036888 | SINAPI | GUARNICAO / MOLDURA / ARREMATE DE ACABAMENTO PARA ESQUADRIA, EM ALUMINIO PERFIL 25, ACABAMENTO ANODIZADO BRANCO OU BRILHANTE, PARA 1 FACE | Material |  | M | 6.8504 | 41.6 | 284.97
Insumo | 00000142 | SINAPI | SELANTE ELASTICO MONOCOMPONENTE A BASE DE POLIURETANO (PU) PARA JUNTAS DIVERSAS | Material |  | 310ML | 0.8829 | 48.15 | 42.51
Insumo | 00007568 | SINAPI | BUCHA DE NYLON SEM ABA S10, COM PARAFUSO DE 6,10 X 65 MM EM ACO ZINCADO COM ROSCA SOBERBA, CABECA CHATA E FENDA PHILLIPS | Material |  | UN | 4.8166 | 0.61 | 2.93
|  |  |  | MO sem LS => | 9.64 | LS => | 0 | MO com LS => | 9.64
|  |  |  | Valor do BDI => | 231.68 |  | Valor com BDI => |  | 1125.54
9.2.3 | Código | Banco | Descrição | Tipo |  | Und | Quant. | Valor Unit | Total
Composição | SEINFRA RL 221 | Próprio | PAINEL DE VIDRO INCOLOR DE 8MM LAMINADO COM ESTRUTURA EM ALUMINIO BRANCO | 119 |  | m² | 1 | 1014.25 | 1014.25
Composição Auxiliar | 88325 | SINAPI | VIDRACEIRO COM ENCARGOS COMPLEMENTARES | Livro SINAPI: Cálculos e Parâmetros |  | H | 0.413 | 19.92 | 8.22
Composição Auxiliar | 88316 | SINAPI | SERVENTE COM ENCARGOS COMPLEMENTARES | Livro SINAPI: Cálculos e Parâmetros |  | H | 0.2565 | 19.72 | 5.05
Insumo | 12790 | ORSE | Janela em alumínio, cor N/P/B, tipo moldura-vidro, de correr, 1F+1M, linha 25, exclusive vidro | Material |  | m² | 0.25 | 465 | 116.25
Insumo | 00004377 | SINAPI | PARAFUSO DE ACO ZINCADO COM ROSCA SOBERBA, CABECA CHATA E FENDA SIMPLES, DIAMETRO 4,2 MM, COMPRIMENTO * 32 * MM | Material |  | UN | 9.2 | 0.19 | 1.74
Insumo | 00039961 | SINAPI | SILICONE ACETICO USO GERAL INCOLOR 280 G | Material |  | UN | 0.6679 | 31.81 | 21.24
Insumo | 00034391 | SINAPI | VIDRO COMUM LAMINADO LISO INCOLOR DUPLO, ESPESSURA TOTAL 8 MM (CADA CAMADA DE 4 MM) - COLOCADO | Serviços |  | m² | 1 | 861.75 | 861.75
|  |  |  | MO sem LS => | 9.24 | LS => | 0 | MO com LS => | 9.24
|  |  |  | Valor do BDI => | 262.89 |  | Valor com BDI => |  | 1277.14
9.2.4 | Código | Banco | Descrição | Tipo |  | Und | Quant. | Valor Unit | Total
Composição | SEINFRA RL 646 | Próprio | PORTA DE CORRER EM VIDRO TEMPERADO, 120X270 CM, ESPESSURA 80MM, INCLUSIVE ACESSÓRIOS. | Vidros e Espelhos |  | UN | 1 | 1519.97 | 1519.97
Composição Auxiliar | 88316 | SINAPI | SERVENTE COM ENCARGOS COMPLEMENTARES | Livro SINAPI: Cálculos e Parâmetros |  | H | 1.93 | 19.72 | 38.05
Composição Auxiliar | 88325 | SINAPI | VIDRACEIRO COM ENCARGOS COMPLEMENTARES | Livro SINAPI: Cálculos e Parâmetros |  | H | 1.99 | 19.92 | 39.64
Insumo | 00011950 | SINAPI | BUCHA DE NYLON SEM ABA S6, COM PARAFUSO DE 4,20 X 40 MM EM ACO ZINCADO COM ROSCA SOBERBA, CABECA CHATA E FENDA PHILLIPS | Material |  | UN | 9.6 | 0.2 | 1.92
Insumo | 00039961 | SINAPI | SILICONE ACETICO USO GERAL INCOLOR 280 G | Material |  | UN | 0.349 | 31.81 | 11.1
Insumo | 00003104 | SINAPI | CONJ. DE FERRAGENS PARA PORTA DE VIDRO TEMPERADO, EM ZAMAC CROMADO, CONTEMPLANDO DOBRADICA INF., DOBRADICA SUP., PIVO PARA DOBRADICA INF., PIVO PARA DOBRADICA SUP., FECHADURA CENTRAL EM ZAMC. CROMADO, CONTRA FECHADURA DE PRESSAO | Material |  | CJ | 1 | 160.19 | 160.19
Insumo | 00010506 | SINAPI | VIDRO TEMPERADO INCOLOR E = 8 MM, SEM COLOCACAO | Material |  | m² | 3.24 | 391.69 | 1269.07
|  |  |  | MO sem LS => | 54.11 | LS => | 0 | MO com LS => | 54.11
|  |  |  | Valor do BDI => | 393.97 |  | Valor com BDI => |  | 1913.94
9.3.1 | Código | Banco | Descrição | Tipo |  | Und | Quant. | Valor Unit | Total
Composição | SEINFRA RL 213 | Próprio | JANELA DE VIDRO DE CORRER COM ESTRUTURA DE ALUMÍNIO BRANCO, 4 (2 FIXAS E 2 MÓVEIS) FOLHAS COM VIDRO LAMINADO INCOLOR DE 8MM, BATENTE/REQUADRO 6 A 14 CM, FIXAÇÃO COM PARAFUSO, SEM GUARNIÇÃO/ALIZAR, VEDAÇÃO COM SILICONE | Esquadrias - Janelas |  | m² | 1 | 1424.26 | 1424.26
Composição Auxiliar | 88316 | SINAPI | SERVENTE COM ENCARGOS COMPLEMENTARES | Livro SINAPI: Cálculos e Parâmetros |  | H | 0.1559 | 19.72 | 3.07
Composição Auxiliar | 88309 | SINAPI | PEDREIRO COM ENCARGOS COMPLEMENTARES | Livro SINAPI: Cálculos e Parâmetros |  | H | 0.3119 | 24.41 | 7.61
Insumo | 12790 | ORSE | Janela em alumínio, cor N/P/B, tipo moldura-vidro, de correr, 1F+1M, linha 25, exclusive vidro | Material |  | m² | 1.05 | 465 | 488.25
Insumo | 00004377 | SINAPI | PARAFUSO DE ACO ZINCADO COM ROSCA SOBERBA, CABECA CHATA E FENDA SIMPLES, DIAMETRO 4,2 MM, COMPRIMENTO * 32 * MM | Material |  | UN | 7.3 | 0.19 | 1.38
Insumo | 00039961 | SINAPI | SILICONE ACETICO USO GERAL INCOLOR 280 G | Material |  | UN | 0.6011 | 31.81 | 19.12
Insumo | 00034391 | SINAPI | VIDRO COMUM LAMINADO LISO INCOLOR DUPLO, ESPESSURA TOTAL 8 MM (CADA CAMADA DE 4 MM) - COLOCADO | Serviços |  | m² | 1.05 | 861.75 | 904.83
|  |  |  | MO sem LS => | 7.86 | LS => | 0 | MO com LS => | 7.86
|  |  |  | Valor do BDI => | 369.16 |  | Valor com BDI => |  | 1793.42
9.3.2 | Código | Banco | Descrição | Tipo |  | Und | Quant. | Valor Unit | Total
Composição | SEINFRA RL 214 | Próprio | JANELA DE VIDRO DE CORRER COM ESTRUTURA DE ALUMÍNIO BRANCO, 6 (2 FIXAS E 4 MÓVEIS) FOLHAS COM VIDRO LAMINADO INCOLOR DE 8MM, BATENTE/REQUADRO 6 A 14 CM, FIXAÇÃO COM PARAFUSO, SEM GUARNIÇÃO/ALIZAR, VEDAÇÃO COM SILICONE | Esquadrias - Janelas |  | m² | 1 | 1432.89 | 1432.89
Composição Auxiliar | 88316 | SINAPI | SERVENTE COM ENCARGOS COMPLEMENTARES | Livro SINAPI: Cálculos e Parâmetros |  | H | 0.1859 | 19.72 | 3.66
Composição Auxiliar | 88309 | SINAPI | PEDREIRO COM ENCARGOS COMPLEMENTARES | Livro SINAPI: Cálculos e Parâmetros |  | H | 0.3619 | 24.41 | 8.83
Insumo | 00034391 | SINAPI | VIDRO COMUM LAMINADO LISO INCOLOR DUPLO, ESPESSURA TOTAL 8 MM (CADA CAMADA DE 4 MM) - COLOCADO | Serviços |  | m² | 1.05 | 861.75 | 904.83
Insumo | 00004377 | SINAPI | PARAFUSO DE ACO ZINCADO COM ROSCA SOBERBA, CABECA CHATA E FENDA SIMPLES, DIAMETRO 4,2 MM, COMPRIMENTO * 32 * MM | Material |  | UN | 9.7 | 0.19 | 1.84
Insumo | 00039961 | SINAPI | SILICONE ACETICO USO GERAL INCOLOR 280 G | Material |  | UN | 0.8011 | 31.81 | 25.48
Insumo | 12790 | ORSE | Janela em alumínio, cor N/P/B, tipo moldura-vidro, de correr, 1F+1M, linha 25, exclusive vidro | Material |  | m² | 1.05 | 465 | 488.25
|  |  |  | MO sem LS => | 9.19 | LS => | 0 | MO com LS => | 9.19
|  |  |  | Valor do BDI => | 371.4 |  | Valor com BDI => |  | 1804.29
9.3.3 | Código | Banco | Descrição | Tipo |  | Und | Quant. | Valor Unit | Total
Composição | SEINFRA RL 211 | Próprio | JANELA DE VIDRO DE CORRER COM 2 FOLHAS COM ESTRUTURA DE ALUMÍNIO, COM VIDRO LAMINADO INCOLOR DE 8MM, BATENTE/REQUADRO 6 A 14 CM, FIXAÇÃO COM PARAFUSO, SEM GUARNIÇÃO/ALIZAR, VEDAÇÃO COM SILICONE, EXCLUSIVE CONTRAMARCO | Esquadrias - Janelas |  | m² | 1 | 1407.94 | 1407.94
Composição Auxiliar | 88309 | SINAPI | PEDREIRO COM ENCARGOS COMPLEMENTARES | Livro SINAPI: Cálculos e Parâmetros |  | H | 0.413 | 24.41 | 10.08
Composição Auxiliar | 88316 | SINAPI | SERVENTE COM ENCARGOS COMPLEMENTARES | Livro SINAPI: Cálculos e Parâmetros |  | H | 0.2565 | 19.72 | 5.05
Insumo | 00004377 | SINAPI | PARAFUSO DE ACO ZINCADO COM ROSCA SOBERBA, CABECA CHATA E FENDA SIMPLES, DIAMETRO 4,2 MM, COMPRIMENTO * 32 * MM | Material |  | UN | 9.2 | 0.19 | 1.74
Insumo | 12790 | ORSE | Janela em alumínio, cor N/P/B, tipo moldura-vidro, de correr, 1F+1M, linha 25, exclusive vidro | Material |  | m² | 1 | 465 | 465
Insumo | 00034391 | SINAPI | VIDRO COMUM LAMINADO LISO INCOLOR DUPLO, ESPESSURA TOTAL 8 MM (CADA CAMADA DE 4 MM) - COLOCADO | Serviços |  | m² | 1.05 | 861.75 | 904.83
Insumo | 00039961 | SINAPI | SILICONE ACETICO USO GERAL INCOLOR 280 G | Material |  | UN | 0.66786 | 31.81 | 21.24
|  |  |  | MO sem LS => | 11.09 | LS => | 0 | MO com LS => | 11.09
|  |  |  | Valor do BDI => | 364.93 |  | Valor com BDI => |  | 1772.87
9.3.4 | Código | Banco | Descrição | Tipo |  | Und | Quant. | Valor Unit | Total
Composição | SEINFRA RL 212 | Próprio | JANELA DE VIDRO TIPO MAXIM-AR COM ESTRUTURA EM ALUMÍNIO BRANCO, BATENTE/ REQUADRO 3 A 14 CM, COM VIDRO LAMINADO INCOLOR DE 8MM, FIXAÇÃO COM PARAFUSO, SEM GUARNIÇÃO/ALIZAR, SEM ACABAMENTO, VEDAÇÃO COM SILICONE, EXCLUSIVE CONTRAMARCO - FORNECIMENTO E INSTALAÇÃO | Esquadrias - Janelas |  | m² | 1 | 1272.77 | 1272.77
Composição Auxiliar | 88316 | SINAPI | SERVENTE COM ENCARGOS COMPLEMENTARES | Livro SINAPI: Cálculos e Parâmetros |  | H | 0.50521 | 19.72 | 9.96
Composição Auxiliar | 88309 | SINAPI | PEDREIRO COM ENCARGOS COMPLEMENTARES | Livro SINAPI: Cálculos e Parâmetros |  | H | 1.0104 | 24.41 | 24.66
Insumo | 00039961 | SINAPI | SILICONE ACETICO USO GERAL INCOLOR 280 G | Material |  | UN | 1.1687 | 31.81 | 37.17
Insumo | 12789 | ORSE | Janela em alumínio, cor N/P/B, tipo moldura-vidro, max-ar, exclusive vidro | Material |  | m² | 1.05 | 318.67 | 334.6
Insumo | 00034391 | SINAPI | VIDRO COMUM LAMINADO LISO INCOLOR DUPLO, ESPESSURA TOTAL 8 MM (CADA CAMADA DE 4 MM) - COLOCADO | Serviços |  | m² | 1 | 861.75 | 861.75
Insumo | 00004377 | SINAPI | PARAFUSO DE ACO ZINCADO COM ROSCA SOBERBA, CABECA CHATA E FENDA SIMPLES, DIAMETRO 4,2 MM, COMPRIMENTO * 32 * MM | Material |  | UN | 24.4 | 0.19 | 4.63
|  |  |  | MO sem LS => | 25.48 | LS => | 0 | MO com LS => | 25.48
|  |  |  | Valor do BDI => | 329.9 |  | Valor com BDI => |  | 1602.67
11.1.3 | Código | Banco | Descrição | Tipo |  | Und | Quant. | Valor Unit | Total
Composição | SEINFRA RL 616 | Próprio | Pintura de acabamento com tinta emborrachada - 02 demãos | 147 |  | m² | 1 | 27.67 | 27.67
Composição Auxiliar | 88310 | SINAPI | PINTOR COM ENCARGOS COMPLEMENTARES | Livro SINAPI: Cálculos e Parâmetros |  | H | 0.6 | 26.1 | 15.66
Composição Auxiliar | 88316 | SINAPI | SERVENTE COM ENCARGOS COMPLEMENTARES | Livro SINAPI: Cálculos e Parâmetros |  | H | 0.3 | 19.72 | 5.91
Insumo | 4719 | ORSE | Corante para tinta | Material |  | tb | 0.014 | 5.2 | 0.07
Insumo | 4718 | ORSE | Tinta emborrachada branca | Material |  | l | 0.18 | 33.55 | 6.03
|  |  |  | MO sem LS => | 15.05 | LS => | 0 | MO com LS => | 15.05
|  |  |  | Valor do BDI => | 7.17 |  | Valor com BDI => |  | 34.84
14.3.3 | Código | Banco | Descrição | Tipo |  | Und | Quant. | Valor Unit | Total
Composição | SEINFRA RL 65 | Próprio | Caixa de inspeção 0.60 x 0.60 x 0.60m | DROP - DRENAGEM/OBRAS DE CONTENÇÃO / POÇOS DE VISITA E CAIXAS |  | UN | 1 | 643.46 | 643.46
Composição Auxiliar | 73410 | SINAPI | FORMA PLANA P/VIGA, PILAR E PAREDE EM CHAPA RESINADA E= 10 MM | SEDI - SERVIÇOS DIVERSOS |  | m² | 1.17 | 103.51 | 121.1
Composição Auxiliar | 103326 | SINAPI | ALVENARIA DE VEDAÇÃO DE BLOCOS CERÂMICOS FURADOS NA VERTICAL DE 19X19X39 CM (ESPESSURA 19 CM) E ARGAMASSA DE ASSENTAMENTO COM PREPARO EM BETONEIRA. AF_12/2021 | Alvenaria de Vedação |  | m² | 1.8 | 92.49 | 166.48
Composição Auxiliar | 104951 | SINAPI | MASSA ÚNICA, EM ARGAMASSA TRAÇO 1:2:8, PREPARO MECÂNICO, APLICADA MANUALMENTE EM PAREDES INTERNAS DE AMBIENTES COM ÁREA MAIOR QUE 10M², E = 17,5MM, COM TALISCAS. AF_03/2024 | Massa Única Interna |  | m² | 1.71 | 30 | 51.3
Composição Auxiliar | 87893 | SINAPI | CHAPISCO APLICADO EM ALVENARIA (SEM PRESENÇA DE VÃOS) E ESTRUTURAS DE CONCRETO DE FACHADA, COM COLHER DE PEDREIRO. ARGAMASSA TRAÇO 1:3 COM PREPARO MANUAL. AF_10/2022 | Chapisco |  | m² | 1.71 | 6.74 | 11.52
Composição Auxiliar | 73965/010 | SINAPI | ESCAVACAO MANUAL DE VALA EM MATERIAL DE 1A CATEGORIA ATE 1,5M EXCLUINDO ESGOTAMENTO / ESCORAMENTO | MOVT - MOVIMENTO DE TERRA |  | m³ | 1.8 | 69.02 | 124.23
Composição Auxiliar | 94975 | SINAPI | CONCRETO FCK = 15MPA, TRAÇO 1:3,4:3,5 (EM MASSA SECA DE CIMENTO/ AREIA MÉDIA/ BRITA 1) - PREPARO MANUAL. AF_05/2021 | Produção de Concreto |  | m³ | 0.162 | 486.61 | 78.83
Composição Auxiliar | 140 | ORSE | Aço CA - 50 Ø 6,3 a 12,5mm, inclusive corte, dobragem, montagem e colocacao de ferragens nas formas, para superestruturas e fundações - R1 | Armaduras Convencionais |  | kg | 1.73 | 12.7 | 21.97
Composição Auxiliar | 73964/006 | SINAPI | REATERRO DE VALA COM COMPACTAÇÃO MANUAL | MOVT - MOVIMENTO DE TERRA |  | m³ | 1.15 | 59.16 | 68.03
|  |  |  | MO sem LS => | 265.96 | LS => | 0 | MO com LS => | 265.96
|  |  |  | Valor do BDI => | 166.78 |  | Valor com BDI => |  | 810.24
14.4.2 | Código | Banco | Descrição | Tipo |  | Und | Quant. | Valor Unit | Total
Composição | SEINFRA RL 757 | Próprio | Fossa séptica em alvenaria bloco de cimento e concreto armado, com diâmetro de 2,5, e altura de 2,8. Conforme projeto. | 110 |  | un | 1 | 25056.63 | 25056.63
Composição Auxiliar | 102474 | SINAPI | CONCRETO FCK = 15MPA, TRAÇO 1:3,4:3,4 (EM MASSA SECA DE CIMENTO/ AREIA MÉDIA/ SEIXO ROLADO) - PREPARO MECÂNICO COM BETONEIRA 400 L. AF_05/2021 | Produção de Concreto |  | m³ | 0.943 | 562.07 | 530.03
Composição Auxiliar | 94319 | SINAPI | ATERRO MANUAL DE VALAS COM SOLO ARGILO-ARENOSO. AF_08/2023 | Aterro e Reaterro de Valas |  | m³ | 46.92 | 76.85 | 3605.8
Composição Auxiliar | 140 | ORSE | Aço CA - 50 Ø 6,3 a 12,5mm, inclusive corte, dobragem, montagem e colocacao de ferragens nas formas, para superestruturas e fundações - R1 | Armaduras Convencionais |  | kg | 235.2 | 12.7 | 2987.04
Composição Auxiliar | 87904 | SINAPI | CHAPISCO APLICADO EM ALVENARIA (COM PRESENÇA DE VÃOS) E ESTRUTURAS DE CONCRETO DE FACHADA, COM COLHER DE PEDREIRO. ARGAMASSA TRAÇO 1:3 COM PREPARO MANUAL. AF_10/2022 | Chapisco |  | m² | 42.12 | 7.76 | 326.85
Composição Auxiliar | 9948 | ORSE | Tampa de concreto armado, dimensões: 0,60x0,80mx0,05m | Concreto Armado |  | un | 2 | 57.98 | 115.96
Composição Auxiliar | 87539 | SINAPI | EMBOÇO, EM ARGAMASSA INDUSTRIALIZADA, PREPARO MECÂNICO, APLICADO COM EQUIPAMENTO DE MISTURA E PROJEÇÃO DE ARGAMASSA EM PAREDES INTERNAS, E = 17,5MM, COM TALISCAS. AF_03/2024 | Massa Única Interna |  | m² | 42.12 | 75.13 | 3164.47
Composição Auxiliar | 9276 | ORSE | Abraçadeira em ferro Galvanizado DN 150mm | Tubos e Conexões de PVC Rígido Soldável |  | un | 4 | 59.55 | 238.2
Composição Auxiliar | 96530 | SINAPI | FABRICAÇÃO, MONTAGEM E DESMONTAGEM DE FÔRMA PARA VIGA BALDRAME, EM MADEIRA SERRADA, E=25 MM, 1 UTILIZAÇÃO. AF_01/2024 | Fundações Rasas (Blocos, Sapatas, Vigas Baldrame) |  | m² | 29.4 | 166.75 | 4902.45
Composição Auxiliar | 89455 | SINAPI | ALVENARIA DE BLOCOS DE CONCRETO ESTRUTURAL 14X19X39 CM (ESPESSURA 14 CM), FBK = 14 MPA, UTILIZANDO PALHETA. AF_10/2022 | Alvenaria Estrutural - Blocos de Concreto |  | m² | 21.06 | 98 | 2063.88
Composição Auxiliar | 3346 | ORSE | Concreto simples usinado fck=30mpa, bombeado, lançado e adensado em superestrutura | Conversão InfoWOrca |  | m³ | 2.944 | 605.26 | 1781.88
Composição Auxiliar | 97083 | SINAPI | COMPACTAÇÃO MECÂNICA DE SOLO PARA EXECUÇÃO DE RADIER, PISO DE CONCRETO OU LAJE SOBRE SOLO, COM COMPACTADOR DE SOLOS A PERCUSSÃO. AF_09/2021 | Radier, Piso de Concreto e Laje sobre Solo |  | m² | 9.43 | 3.03 | 28.57
Composição Auxiliar | 93358 | SINAPI | ESCAVAÇÃO MANUAL DE VALA. AF_09/2024 | Escavação de Valas |  | m³ | 61.68 | 78 | 4811.04
Composição Auxiliar | 26 | ORSE | Coleta e carga manuais de entulho | Demolições / Remoções |  | m³ | 27.14 | 18.44 | 500.46
|  |  |  | MO sem LS => | 7305.01 | LS => | 0 | MO com LS => | 7305.01
|  |  |  | Valor do BDI => | 6494.67 |  | Valor com BDI => |  | 31551.3
15.8 | Código | Banco | Descrição | Tipo |  | Und | Quant. | Valor Unit | Total
Composição | SEINFRA RL 262 | Próprio | TOALHEIRO PLASTICO TIPO DISPENSER PARA PAPEL TOALHA INTERFOLHADO. FORNECIMENTO E INSTALAÇÃO | ASTU - ASSENTAMENTO DE TUBOS E PECAS |  | UN | 1 | 65.48 | 65.48
Composição Auxiliar | 88267 | SINAPI | ENCANADOR OU BOMBEIRO HIDRÁULICO COM ENCARGOS COMPLEMENTARES | Livro SINAPI: Cálculos e Parâmetros |  | H | 0.15 | 28.52 | 4.27
Insumo | 00037401 | SINAPI | TOALHEIRO PLASTICO TIPO DISPENSER PARA PAPEL TOALHA INTERFOLHADO | Material |  | UN | 1 | 61.21 | 61.21
|  |  |  | MO sem LS => | 3.46 | LS => | 0 | MO com LS => | 3.46
|  |  |  | Valor do BDI => | 16.97 |  | Valor com BDI => |  | 82.45
15.9 | Código | Banco | Descrição | Tipo |  | Und | Quant. | Valor Unit | Total
Composição | SEINFRA RL 648 | Próprio | CAIXA D´ÁGUA EM POLIETILENO, 5000 LITROS - FORNECIMENTO E INSTALAÇÃO. | Caixas de Água para Edificações |  | UN | 1 | 2990.83 | 2990.83
Composição Auxiliar | 88248 | SINAPI | AUXILIAR DE ENCANADOR OU BOMBEIRO HIDRÁULICO COM ENCARGOS COMPLEMENTARES | Livro SINAPI: Cálculos e Parâmetros |  | H | 0.337 | 20.09 | 6.77
Composição Auxiliar | 88267 | SINAPI | ENCANADOR OU BOMBEIRO HIDRÁULICO COM ENCARGOS COMPLEMENTARES | Livro SINAPI: Cálculos e Parâmetros |  | H | 0.337 | 28.52 | 9.61
Insumo | 00037105 | SINAPI | CAIXA D'AGUA / RESERVATORIO EM POLIESTER REFORCADO COM FIBRA DE VIDRO, 5000 LITROS, COM TAMPA | Material |  | UN | 1 | 2974.45 | 2974.45
|  |  |  | MO sem LS => | 12.72 | LS => | 0 | MO com LS => | 12.72
|  |  |  | Valor do BDI => | 775.22 |  | Valor com BDI => |  | 3766.05
15.10 | Código | Banco | Descrição | Tipo |  | Und | Quant. | Valor Unit | Total
Composição | SEINFRA RL 250 | Próprio | LAVATÓRIO COM BANCADA EM GRANITO BRANCO SIENA, E = 2,5CM, DIM 4,65X0,60, COM 04 CUBA DE EMBUTIR OVAL, SIFÃO TIPO COPO CROMADO, VÁLVULA CROMADA, TORNEIRA METALICA CROMADA TEMPORIZADA PRESSAO FECHAMENTO AUTOMATICO, BICA BAIXA, INCLUSIVE RODOPIA 20 CM. FORNECIMENTO E INSTALAÇÃO | ASTU - ASSENTAMENTO DE TUBOS E PECAS |  | UN | 1 | 6683.87 | 6683.87
Composição Auxiliar | 88267 | SINAPI | ENCANADOR OU BOMBEIRO HIDRÁULICO COM ENCARGOS COMPLEMENTARES | Livro SINAPI: Cálculos e Parâmetros |  | H | 3 | 28.52 | 85.56
Composição Auxiliar | 88316 | SINAPI | SERVENTE COM ENCARGOS COMPLEMENTARES | Livro SINAPI: Cálculos e Parâmetros |  | H | 3 | 19.72 | 59.16
Composição Auxiliar | 88309 | SINAPI | PEDREIRO COM ENCARGOS COMPLEMENTARES | Livro SINAPI: Cálculos e Parâmetros |  | H | 3 | 24.41 | 73.23
Insumo | 00011795 | SINAPI | GRANITO PARA BANCADA, POLIDO, TIPO ANDORINHA/ QUARTZ/ CASTELO/ CORUMBA OU OUTROS EQUIVALENTES DA REGIAO, E= *2,5* CM | Material |  | m² | 4.42 | 663.39 | 2932.18
Insumo | 00038633 | SINAPI | FURO PARA TORNEIRA OU OUTROS ACESSORIOS EM BANCADA DE MARMORE/ GRANITO OU OUTRO TIPO DE PEDRA NATURAL | Material |  | UN | 4 | 27.34 | 109.36
Insumo | 12056 | ORSE | Rasgo em bancada de mármore ou granito para colacação de cuba | Material |  | un | 4 | 128.73 | 514.92
Insumo | 00037329 | SINAPI | REJUNTE EPOXI, QUALQUER COR | Material |  | KG | 1 | 123.67 | 123.67
Insumo | 00020231 | SINAPI | RODAPE OU RODABANCADA EM GRANITO, POLIDO, TIPO ANDORINHA/ QUARTZ/ CASTELO/ CORUMBA OU OUTROS EQUIVALENTES DA REGIAO, H= 10 CM, E= *2,0* CM | Material |  | M | 9.3 | 65.41 | 608.31
Insumo | 00006136 | SINAPI | SIFAO EM METAL CROMADO PARA PIA OU LAVATORIO, 1 X 1.1/2" | Material |  | UN | 4 | 199 | 796
Insumo | 00020269 | SINAPI | LAVATORIO / CUBA DE EMBUTIR, OVAL, DE LOUCA BRANCA, SEM LADRAO, DIMENSOES *50 X 35* CM (L X C) | Material |  | UN | 4 | 102.09 | 408.36
Insumo | 00037591 | SINAPI | SUPORTE MAO-FRANCESA EM ACO, ABAS IGUAIS 40 CM, CAPACIDADE MINIMA 70 KG, BRANCO | Material |  | UN | 8 | 20.27 | 162.16
Insumo | 00011683 | SINAPI | ENGATE / RABICHO FLEXIVEL INOX 1/2" X 30 CM | Material |  | UN | 4 | 45.63 | 182.52
Insumo | 00036796 | SINAPI | TORNEIRA METALICA CROMADA DE MESA, PARA LAVATORIO, TEMPORIZADA PRESSAO FECHAMENTO AUTOMATICO, BICA BAIXA | Material |  | UN | 4 | 157.11 | 628.44
|  |  |  | MO sem LS => | 165.63 | LS => | 0 | MO com LS => | 165.63
|  |  |  | Valor do BDI => | 1732.45 |  | Valor com BDI => |  | 8416.32
15.11 | Código | Banco | Descrição | Tipo |  | Und | Quant. | Valor Unit | Total
Composição | SEINFRA RL 666 | Próprio | Espelho de cristal 4mm com moldura em aço galvanizado, fornecimento e instalação. | 121 |  | m² | 1 | 572.68 | 572.68
Composição Auxiliar | 88309 | SINAPI | PEDREIRO COM ENCARGOS COMPLEMENTARES | Livro SINAPI: Cálculos e Parâmetros |  | H | 0.3 | 24.41 | 7.32
Composição Auxiliar | 88316 | SINAPI | SERVENTE COM ENCARGOS COMPLEMENTARES | Livro SINAPI: Cálculos e Parâmetros |  | H | 0.3 | 19.72 | 5.91
Insumo | 10088 | ORSE | Espelho de cristal 4mm com moldura de alumínio | Material |  | m² | 1 | 559.45 | 559.45
|  |  |  | MO sem LS => | 9.62 | LS => | 0 | MO com LS => | 9.62
|  |  |  | Valor do BDI => | 148.43 |  | Valor com BDI => |  | 721.11
15.12 | Código | Banco | Descrição | Tipo |  | Und | Quant. | Valor Unit | Total
Composição | SEINFRA RL 759 | Próprio | LAVATÓRIO EM BANCADA DE GRANITO CINZA, 50 X 90 CM, INCL. CUBA DE EMBUTIR OVAL LOUÇA BRANCA 35 X 50 CM, VÁLVULA METAL CROMADO, SIFÃO TIPO COPO CROMADO, ENGATE 40 CM FLEXÍVEL EM AÇO INOX E TORNEIRA CROMADA MONOCOMANDO - FORNEC. E INSTALAÇÃO. AF_01/2020 | Louças e Metais |  | UN | 1 | 1116.18 | 1116.18
Composição Auxiliar | 88274 | SINAPI | MARMORISTA/GRANITEIRO COM ENCARGOS COMPLEMENTARES | Livro SINAPI: Cálculos e Parâmetros |  | H | 3 | 24.29 | 72.87
Composição Auxiliar | 100853 | SINAPI | TORNEIRA CROMADA DE MESA PARA LAVATORIO, TIPO MONOCOMANDO. AF_01/2020 | Louças e Metais |  | UN | 1 | 367.04 | 367.04
Composição Auxiliar | 88316 | SINAPI | SERVENTE COM ENCARGOS COMPLEMENTARES | Livro SINAPI: Cálculos e Parâmetros |  | H | 3 | 19.72 | 59.16
Composição Auxiliar | 86887 | SINAPI | ENGATE FLEXÍVEL EM INOX, 1/2 X 40CM - FORNECIMENTO E INSTALAÇÃO. AF_01/2020 | Louças e Metais |  | UN | 1 | 55.29 | 55.29
Composição Auxiliar | 86881 | SINAPI | SIFÃO DO TIPO GARRAFA EM METAL CROMADO 1 X 1.1/2" - FORNECIMENTO E INSTALAÇÃO. AF_01/2020 | Louças e Metais |  | UN | 1 | 208.57 | 208.57
Insumo | 00020270 | SINAPI | LAVATORIO / CUBA DE EMBUTIR, OVAL, DE LOUCA COLORIDA, SEM LADRAO, DIMENSOES *50 X 35* CM (L X C) | Material |  | UN | 1 | 112.8 | 112.8
Insumo | 00004823 | SINAPI | MASSA PLASTICA PARA MARMORE/GRANITO | Material |  | KG | 0.05 | 35.62 | 1.78
Insumo | 00037590 | SINAPI | SUPORTE MAO-FRANCESA EM ACO, ABAS IGUAIS 30 CM, CAPACIDADE MINIMA 60 KG, BRANCO | Material |  | UN | 2 | 16.86 | 33.72
Insumo | 00045334 | SINAPI | FURO PARA TORNEIRA OU OUTROS ACESSORIOS EM BANCADA DE MARMORE/ GRANITO OU OUTRO TIPO DE PEDRA NATURAL | Serviços |  | UN | 1 | 26.65 | 26.65
Insumo | 00037329 | SINAPI | REJUNTE EPOXI, QUALQUER COR | Material |  | KG | 0.005 | 123.67 | 0.61
Insumo | 00045333 | SINAPI | ABERTURA PARA ENCAIXE DE CUBA OU LAVATORIO EM BANCADA DE MARMORE/ GRANITO OU OUTRO TIPO DE PEDRA NATURAL | Serviços |  | UN | 1 | 177.69 | 177.69
|  |  |  | MO sem LS => | 120.3 | LS => | 0 | MO com LS => | 120.3
|  |  |  | Valor do BDI => | 289.31 |  | Valor com BDI => |  | 1405.49
16.1.6 | Código | Banco | Descrição | Tipo |  | Und | Quant. | Valor Unit | Total
Composição | SEINFRA RL 243 | Próprio | CABO DE COBRE NÚ 16 MM2 - FORNECIMENTO E ASSENTAMENTO | INEL - INSTALAÇÃO ELÉTRICA/ELETRIFICAÇÃO E ILUMINAÇÃO EXTERNA |  | m | 1 | 27.04 | 27.04
Composição Auxiliar | 88264 | SINAPI | ELETRICISTA COM ENCARGOS COMPLEMENTARES | Livro SINAPI: Cálculos e Parâmetros |  | H | 0.08 | 29.64 | 2.37
Composição Auxiliar | 88316 | SINAPI | SERVENTE COM ENCARGOS COMPLEMENTARES | Livro SINAPI: Cálculos e Parâmetros |  | H | 0.08 | 19.72 | 1.57
Insumo | 00000857 | SINAPI | CABO DE COBRE NU 16 MM2 MEIO-DURO | Material |  | M | 1.05 | 22 | 23.1
|  |  |  | MO sem LS => | 2.98 | LS => | 0 | MO com LS => | 2.98
|  |  |  | Valor do BDI => | 7 |  | Valor com BDI => |  | 34.04
16.2.3 | Código | Banco | Descrição | Tipo |  | Und | Quant. | Valor Unit | Total
Composição | SEINFRA RL 510 | Próprio | IDR Interruptor Diferencial Residual Bipolar In=25A, 30mA | 79 |  | UN | 1 | 193.66 | 193.66
Composição Auxiliar | 88264 | SINAPI | ELETRICISTA COM ENCARGOS COMPLEMENTARES | Livro SINAPI: Cálculos e Parâmetros |  | H | 2 | 29.64 | 59.28
Composição Auxiliar | 88316 | SINAPI | SERVENTE COM ENCARGOS COMPLEMENTARES | Livro SINAPI: Cálculos e Parâmetros |  | H | 2 | 19.72 | 39.44
Insumo | 14582 | ORSE | Interruptor diferencial residual - IDR 2P DR 2x40A/30mA | Material |  | un | 1 | 94.94 | 94.94
|  |  |  | MO sem LS => | 74.6 | LS => | 0 | MO com LS => | 74.6
|  |  |  | Valor do BDI => | 50.19 |  | Valor com BDI => |  | 243.85
16.5.1 | Código | Banco | Descrição | Tipo |  | Und | Quant. | Valor Unit | Total
Composição | SEINFRA RL 769 | Próprio | Caixa de passagem 100x100x80mm, em chapa aço galvanizado, embutida | 86 |  | un | 1 | 74.69 | 74.69
Composição Auxiliar | 88316 | SINAPI | SERVENTE COM ENCARGOS COMPLEMENTARES | Livro SINAPI: Cálculos e Parâmetros |  | H | 0.7 | 19.72 | 13.8
Composição Auxiliar | 88264 | SINAPI | ELETRICISTA COM ENCARGOS COMPLEMENTARES | Livro SINAPI: Cálculos e Parâmetros |  | H | 0.7 | 29.64 | 20.74
Insumo | 00039771 | SINAPI | CAIXA DE PASSAGEM METALICA DE SOBREPOR COM TAMPA PARAFUSADA, DIMENSOES 20 X 20 X 10 CM | Material |  | UN | 1 | 40.15 | 40.15
|  |  |  | MO sem LS => | 26.1 | LS => | 0 | MO com LS => | 26.1
|  |  |  | Valor do BDI => | 19.35 |  | Valor com BDI => |  | 94.04
16.5.13 | Código | Banco | Descrição | Tipo |  | Und | Quant. | Valor Unit | Total
Composição | SEINFRA RL 771 | Próprio | QUADRO DE DISTRIBUIÇÃO DE ENERGIA EM CHAPA DE AÇO GALVANIZADO, DE EMBUTIR, SEM BARRAMENTO, PARA 16 DISJUNTORES DIN 100A - FORNECIMENTO E INSTALAÇÃO. | Instalações Elétricas - Quadros, Cabos, Disjuntores, Contatores e Barramentos Blindados |  | UN | 1 | 203.77 | 203.77
Composição Auxiliar | 87367 | SINAPI | ARGAMASSA TRAÇO 1:1:6 (EM VOLUME DE CIMENTO, CAL E AREIA MÉDIA ÚMIDA) PARA EMBOÇO/MASSA ÚNICA/ASSENTAMENTO DE ALVENARIA DE VEDAÇÃO, PREPARO MANUAL. AF_08/2019 | Argamassas |  | m³ | 0.0144 | 680.23 | 9.79
Composição Auxiliar | 88247 | SINAPI | AUXILIAR DE ELETRICISTA COM ENCARGOS COMPLEMENTARES | Livro SINAPI: Cálculos e Parâmetros |  | H | 1.657 | 21.05 | 34.87
Composição Auxiliar | 88264 | SINAPI | ELETRICISTA COM ENCARGOS COMPLEMENTARES | Livro SINAPI: Cálculos e Parâmetros |  | H | 1.657 | 29.64 | 49.11
Insumo | 00039796 | SINAPI | QUADRO DE DISTRIBUICAO, SEM BARRAMENTO, EM PVC, DE EMBUTIR, PARA 12 DISJUNTORES NEMA OU 16 DISJUNTORES DIN | Material |  | UN | 1 | 110 | 110
|  |  |  | MO sem LS => | 66.02 | LS => | 0 | MO com LS => | 66.02
|  |  |  | Valor do BDI => | 52.81 |  | Valor com BDI => |  | 256.58
16.6.1 | Código | Banco | Descrição | Tipo |  | Und | Quant. | Valor Unit | Total
Composição | SEINFRA RL 747 | Próprio | POSTE DE AÇO CÔNICO CONTÍNUO RETO, FLANGEADO, H=9M, COM 4 PETALAS E LUMINARIA DE LED - FORNECIMENTO E INSTALAÇÃO. | Postes de Concreto e Metálicos |  | UN | 1 | 6600.88 | 6600.88
Composição Auxiliar | 93358 | SINAPI | ESCAVAÇÃO MANUAL DE VALA. AF_09/2024 | Escavação de Valas |  | m³ | 0.15 | 78 | 11.7
Composição Auxiliar | 88264 | SINAPI | ELETRICISTA COM ENCARGOS COMPLEMENTARES | Livro SINAPI: Cálculos e Parâmetros |  | H | 1.2 | 29.64 | 35.56
Composição Auxiliar | 88247 | SINAPI | AUXILIAR DE ELETRICISTA COM ENCARGOS COMPLEMENTARES | Livro SINAPI: Cálculos e Parâmetros |  | H | 0.60938 | 21.05 | 12.82
Composição Auxiliar | 88629 | SINAPI | ARGAMASSA TRAÇO 1:3 (EM VOLUME DE CIMENTO E AREIA MÉDIA ÚMIDA), PREPARO MANUAL. AF_08/2019 | Argamassas |  | m³ | 0.15 | 672.02 | 100.8
Insumo | 13559 | ORSE | Suporte de fixação em chapa de aço galvanizado, para 04 luminária, encaixe emposte com topo de Ø de 48mm/60,3mm externo, Codigo SUP04, da AMES ILUMINAÇÃO ou similar | Material |  | Un | 1 | 150.68 | 150.68
Insumo | 13933 | ORSE | Luminária LED p/ iluminação pública, Pot.180W, 4000K, IRC>70, IP 66, Vida útil 70.000 hs base p/ relê fotocélula, corpo em alum. injetado c/ pint. poliester, tensão 220v c/ 7 pinos GPRS/Telegestão Modelo LPL Ares sem Anteparo da Ilumatic ou similar | Material |  | un | 4 | 1085.12 | 4340.48
Insumo | 00000863 | SINAPI | CABO DE COBRE NU 35 MM2 MEIO-DURO | Material |  | M | 6 | 46.19 | 277.14
Insumo | 7115 | ORSE | Braço para luminária padrão energisa 1 1/4" x 1,50 m | Material |  | un | 4 | 57.19 | 228.76
Insumo | 00014165 | SINAPI | POSTE CONICO CONTINUO EM ACO GALVANIZADO, RETO, ENGASTADO, H = 9 M, DIAMETRO INFERIOR = *145* MM | Material |  | UN | 0.66 | 1664.28 | 1098.42
Insumo | 00039746 | SINAPI | CHUMBADOR DE ACO GALVANIZADO, 1" X 600 MM, PARA POSTES DE ACO COM BASE, INCLUSO PORCA E ARRUELA | Material |  | UN | 4 | 86.13 | 344.52
|  |  |  | MO sem LS => | 63.19 | LS => | 0 | MO com LS => | 63.19
|  |  |  | Valor do BDI => | 1710.94 |  | Valor com BDI => |  | 8311.82
16.6.2 | Código | Banco | Descrição | Tipo |  | Und | Quant. | Valor Unit | Total
Composição | SEINFRA RL 82 | Próprio | Soquete ou bocal de porcelana E27 de tempo, ref.MT-2233, marca Decorlux ou similar | INEL - INSTALAÇÃO ELÉTRICA/ELETRIFICAÇÃO E ILUMINAÇÃO EXTERNA |  | UN | 1 | 16.91 | 16.91
Composição Auxiliar | 88316 | SINAPI | SERVENTE COM ENCARGOS COMPLEMENTARES | Livro SINAPI: Cálculos e Parâmetros |  | H | 0.15 | 19.72 | 2.95
Composição Auxiliar | 88264 | SINAPI | ELETRICISTA COM ENCARGOS COMPLEMENTARES | Livro SINAPI: Cálculos e Parâmetros |  | H | 0.15 | 29.64 | 4.44
Insumo | 00012294 | SINAPI | SOQUETE DE PORCELANA BASE E27, PARA USO AO TEMPO, PARA LAMPADAS | Material |  | UN | 1 | 9.52 | 9.52
|  |  |  | MO sem LS => | 5.59 | LS => | 0 | MO com LS => | 5.59
|  |  |  | Valor do BDI => | 4.38 |  | Valor com BDI => |  | 21.29
16.6.3 | Código | Banco | Descrição | Tipo |  | Und | Quant. | Valor Unit | Total
Composição | SEINFRA RL 766 | Próprio | LUMINÁRIA LED EXTERNA DE ALTA POTENCIA 200W. FORNECIMENTO E INSTALAÇÃO. | 84 |  | un | 1 | 303.33 | 303.33
Composição Auxiliar | 88264 | SINAPI | ELETRICISTA COM ENCARGOS COMPLEMENTARES | Livro SINAPI: Cálculos e Parâmetros |  | H | 0.5 | 29.64 | 14.82
Composição Auxiliar | 88316 | SINAPI | SERVENTE COM ENCARGOS COMPLEMENTARES | Livro SINAPI: Cálculos e Parâmetros |  | H | 0.5 | 19.72 | 9.86
Insumo | 13395 | ORSE | Luminária aberta prismática de acrílico incolor 22'' E40/E27 com gancho para perfilado | Material |  | un | 1 | 247 | 247
Insumo | 13285 | ORSE | Lâmpada led 50w de potência, luz branca bivolt, marca LLum ou similar | Material |  | un | 1 | 31.65 | 31.65
|  |  |  | MO sem LS => | 18.64 | LS => | 0 | MO com LS => | 18.64
|  |  |  | Valor do BDI => | 78.62 |  | Valor com BDI => |  | 381.95
16.6.5 | Código | Banco | Descrição | Tipo |  | Und | Quant. | Valor Unit | Total
Composição | SEINFRA RL 629 | Próprio | LUMINÁRIA TIPO SPOT 9W, DE EMBUTIR, COM 1 LÂMPADA LED PAR20 - FORNECIMENTO E INSTALAÇÃO. AF_09/2024 | Iluminação Predial e Monitoramento |  | UN | 1 | 126.12 | 126.12
Composição Auxiliar | 88264 | SINAPI | ELETRICISTA COM ENCARGOS COMPLEMENTARES | Livro SINAPI: Cálculos e Parâmetros |  | H | 0.54395 | 29.64 | 16.12
Composição Auxiliar | 88247 | SINAPI | AUXILIAR DE ELETRICISTA COM ENCARGOS COMPLEMENTARES | Livro SINAPI: Cálculos e Parâmetros |  | H | 0.16998 | 21.05 | 3.57
Insumo | 00012266 | SINAPI | LUMINARIA SPOT DE SOBREPOR EM ALUMINIO COM ALETA PLASTICA PARA 1 LAMPADA, BASE E27, POTENCIA MAXIMA 40/60 W (NAO INCLUI LAMPADA) | Material |  | UN | 1 | 98.43 | 98.43
Insumo | 00039386 | SINAPI | LAMPADA LED TUBULAR BIVOLT 9/10 W, BASE G13 | Material |  | UN | 1 | 8 | 8
|  |  |  | MO sem LS => | 15.35 | LS => | 0 | MO com LS => | 15.35
|  |  |  | Valor do BDI => | 32.69 |  | Valor com BDI => |  | 158.81
16.7.1 | Código | Banco | Descrição | Tipo |  | Und | Quant. | Valor Unit | Total
Composição | SEINFRA RL 236 | Próprio | CURVA S EM PVC PARA ELETRODUTO RÍGIDO DE 1" | INEL - INSTALAÇÃO ELÉTRICA/ELETRIFICAÇÃO E ILUMINAÇÃO EXTERNA |  | un | 1 | 6.21 | 6.21
Composição Auxiliar | 88264 | SINAPI | ELETRICISTA COM ENCARGOS COMPLEMENTARES | Livro SINAPI: Cálculos e Parâmetros |  | H | 0.1 | 29.64 | 2.96
Insumo | 00001884 | SINAPI | CURVA 90 GRAUS, LONGA, DE PVC RIGIDO ROSCAVEL, DE 1", PARA ELETRODUTO | Material |  | UN | 1 | 3.25 | 3.25
|  |  |  | MO sem LS => | 2.35 | LS => | 0 | MO com LS => | 2.35
|  |  |  | Valor do BDI => | 1.6 |  | Valor com BDI => |  | 7.81
16.7.2 | Código | Banco | Descrição | Tipo |  | Und | Quant. | Valor Unit | Total
Composição | SEINFRA RL 234 | Próprio | BUCHA COM ARRUELA EM LIGA ESPECIAL ZAMAK PARA ELETRODUTO 85MM, D=3" | INEL - INSTALAÇÃO ELÉTRICA/ELETRIFICAÇÃO E ILUMINAÇÃO EXTERNA |  | un | 1 | 10.55 | 10.55
Composição Auxiliar | 88264 | SINAPI | ELETRICISTA COM ENCARGOS COMPLEMENTARES | Livro SINAPI: Cálculos e Parâmetros |  | H | 0.01 | 29.64 | 0.29
Composição Auxiliar | 88316 | SINAPI | SERVENTE COM ENCARGOS COMPLEMENTARES | Livro SINAPI: Cálculos e Parâmetros |  | H | 0.01 | 19.72 | 0.19
Insumo | 12144 | ORSE | Arruela em liga zamak para eletroduto 85mm, d= 3" | Material |  | un | 1 | 4.53 | 4.53
Insumo | 12143 | ORSE | Bucha em liga zamak para eletroduto 85mm, d= 3" | Material |  | un | 1 | 5.54 | 5.54
|  |  |  | MO sem LS => | 0.36 | LS => | 0 | MO com LS => | 0.36
|  |  |  | Valor do BDI => | 2.73 |  | Valor com BDI => |  | 13.28
16.7.3 | Código | Banco | Descrição | Tipo |  | Und | Quant. | Valor Unit | Total
Composição | SEINFRA RL 235 | Próprio | CABECOTE PARA ENTRADA DE LINHA DE ALIMENTACAO PARA ELETRODUTO, EM LIGA DE ALUMINIO COM ACABAMENTO ANTI CORROSIVO, COM FIXACAO POR ENCAIXE LISO DE 360 GRAUS, DE 1" | INEL - INSTALAÇÃO ELÉTRICA/ELETRIFICAÇÃO E ILUMINAÇÃO EXTERNA |  | un | 1 | 12.86 | 12.86
Composição Auxiliar | 88264 | SINAPI | ELETRICISTA COM ENCARGOS COMPLEMENTARES | Livro SINAPI: Cálculos e Parâmetros |  | H | 0.27 | 29.64 | 8
Insumo | 00001050 | SINAPI | CABECOTE PARA ENTRADA DE LINHA DE ALIMENTACAO PARA ELETRODUTO, EM LIGA DE ALUMINIO COM ACABAMENTO ANTI CORROSIVO, COM FIXACAO POR ENCAIXE LISO DE 360 GRAUS, DE 1" | Material |  | UN | 1 | 4.86 | 4.86
|  |  |  | MO sem LS => | 6.35 | LS => | 0 | MO com LS => | 6.35
|  |  |  | Valor do BDI => | 3.33 |  | Valor com BDI => |  | 16.19
16.7.7 | Código | Banco | Descrição | Tipo |  | Und | Quant. | Valor Unit | Total
Composição | SEINFRA RL 527 | Próprio | FITA ACO INOX PARA CINTAR POSTE, L = 19 MM, E = 0,5 MM | ASTU - ASSENTAMENTO DE TUBOS E PECAS |  | UN | 1 | 102.61 | 102.61
Composição Auxiliar | 88264 | SINAPI | ELETRICISTA COM ENCARGOS COMPLEMENTARES | Livro SINAPI: Cálculos e Parâmetros |  | H | 0.5 | 29.64 | 14.82
Insumo | 00000406 | SINAPI | FITA ACO INOX PARA CINTAR POSTE, L = 19 MM, E = 0,5 MM (ROLO DE 30M) | Material |  | UN | 1 | 87.79 | 87.79
|  |  |  | MO sem LS => | 11.77 | LS => | 0 | MO com LS => | 11.77
|  |  |  | Valor do BDI => | 26.59 |  | Valor com BDI => |  | 129.2
16.7.8 | Código | Banco | Descrição | Tipo |  | Und | Quant. | Valor Unit | Total
Composição | SEINFRA RL 615 | Próprio | LUVA ELETRODUTO ACO GALV ROSCAVEL 4" | 58 |  | UN | 1 | 15.57 | 15.57
Composição Auxiliar | 88247 | SINAPI | AUXILIAR DE ELETRICISTA COM ENCARGOS COMPLEMENTARES | Livro SINAPI: Cálculos e Parâmetros |  | H | 0.218 | 21.05 | 4.58
Composição Auxiliar | 88264 | SINAPI | ELETRICISTA COM ENCARGOS COMPLEMENTARES | Livro SINAPI: Cálculos e Parâmetros |  | H | 0.218 | 29.64 | 6.46
Insumo | 00002644 | SINAPI | LUVA PARA ELETRODUTO, EM ACO GALVANIZADO ELETROLITICO, COM ROSCA, DIAMETRO DE 40 MM (1 1/2") | Material |  | UN | 1 | 4.53 | 4.53
|  |  |  | MO sem LS => | 8.39 | LS => | 0 | MO com LS => | 8.39
|  |  |  | Valor do BDI => | 4.03 |  | Valor com BDI => |  | 19.6
16.7.9 | Código | Banco | Descrição | Tipo |  | Und | Quant. | Valor Unit | Total
Composição | SEINFRA RL 772 | Próprio | Tubo aço galvanizado c/costura 3" (80mm), p/ entrada de serviço, classe leve, e=3,35mm, 7,32kg/m, NBR-5580 | 99 |  | m | 1 | 142.03 | 142.03
Composição Auxiliar | 88247 | SINAPI | AUXILIAR DE ELETRICISTA COM ENCARGOS COMPLEMENTARES | Livro SINAPI: Cálculos e Parâmetros |  | H | 0.65 | 21.05 | 13.68
Composição Auxiliar | 88264 | SINAPI | ELETRICISTA COM ENCARGOS COMPLEMENTARES | Livro SINAPI: Cálculos e Parâmetros |  | H | 0.65 | 29.64 | 19.26
Insumo | 00021015 | SINAPI | TUBO ACO GALVANIZADO COM COSTURA, CLASSE LEVE, DN 80 MM (3"), E = 3,35 MM, *7,32* KG/M (NBR 5580) | Material |  | M | 1.01 | 108.01 | 109.09
|  |  |  | MO sem LS => | 25.02 | LS => | 0 | MO com LS => | 25.02
|  |  |  | Valor do BDI => | 36.81 |  | Valor com BDI => |  | 178.84
17.2 | Código | Banco | Descrição | Tipo |  | Und | Quant. | Valor Unit | Total
Composição | SEINFRA RL 559 | Próprio | TOTEM DE INALGURAÇÃO EM CONCRETO COM LETREIRO EM ACM E CHAPA METÁLICA EM ACM, COMFORME PROJETO. | ASTU - ASSENTAMENTO DE TUBOS E PECAS |  | UN | 1 | 5416.33 | 5416.33
Composição Auxiliar | 88316 | SINAPI | SERVENTE COM ENCARGOS COMPLEMENTARES | Livro SINAPI: Cálculos e Parâmetros |  | H | 2.5 | 19.72 | 49.3
Composição Auxiliar | 93358 | SINAPI | ESCAVAÇÃO MANUAL DE VALA. AF_09/2024 | Escavação de Valas |  | m³ | 0.33 | 78 | 25.74
Composição Auxiliar | 94970 | SINAPI | CONCRETO FCK = 20MPA, TRAÇO 1:2,7:3 (EM MASSA SECA DE CIMENTO/ AREIA MÉDIA/ BRITA 1) - PREPARO MECÂNICO COM BETONEIRA 600 L. AF_05/2021 | Produção de Concreto |  | m³ | 0.31 | 463.23 | 143.6
Composição Auxiliar | 88309 | SINAPI | PEDREIRO COM ENCARGOS COMPLEMENTARES | Livro SINAPI: Cálculos e Parâmetros |  | H | 2.5 | 24.41 | 61.02
Insumo | 13918 | ORSE | Placa de identificação em concreto armado fck=20Mpa, com espessura de 0,10m, com texto escrito em baixo relevo, montagem e pintura inclusa. Da Relevo premoldados ou similar. | Serviços |  | m² | 1.5 | 2389.74 | 3584.61
Insumo | 14606 | ORSE | Placa em ACM adesivado e=3mm, 0,90 x 0,75m com informações sobre aves. Obra -Praça Espaço Verde | Serviços |  | un | 1.9185 | 809 | 1552.06
|  |  |  | MO sem LS => | 111.52 | LS => | 0 | MO com LS => | 111.52
|  |  |  | Valor do BDI => | 1403.91 |  | Valor com BDI => |  | 6820.24
17.3 | Código | Banco | Descrição | Tipo |  | Und | Quant. | Valor Unit | Total
Composição | SEINFRA RL 665 | Próprio | GUARDA CORPO EM CONCRETO (h = 0,8), COM PILARES A CADA 2M E BASE 0,15 X 0,30.CONFORME PROJETO. 50 CM ENGASTADO | ASTU - ASSENTAMENTO DE TUBOS E PECAS |  | M | 1 | 495.98 | 495.98
Composição Auxiliar | 103669 | SINAPI | CONCRETAGEM DE PILARES, FCK = 25 MPA, COM USO DE BALDES - LANÇAMENTO, ADENSAMENTO E ACABAMENTO. AF_02/2022 | Concretagem para Estruturas de Concreto Armado |  | m³ | 0.06 | 942.09 | 56.52
Composição Auxiliar | 90587 | SINAPI | VIBRADOR DE IMERSÃO, DIÂMETRO DE PONTEIRA 45MM, MOTOR ELÉTRICO TRIFÁSICO POTÊNCIA DE 2 CV - CHI DIURNO. AF_06/2015 | Custos Horários Produtivo e Improdutivo dos Equipamentos |  | CHI | 0.12 | 0.56 | 0.06
Composição Auxiliar | 92265 | SINAPI | FABRICAÇÃO DE FÔRMA PARA VIGAS, EM CHAPA DE MADEIRA COMPENSADA RESINADA, E = 17 MM. AF_09/2020 | Fôrmas para Estruturas de Concreto Armado |  | m² | 1.44 | 144.54 | 208.13
Composição Auxiliar | 88316 | SINAPI | SERVENTE COM ENCARGOS COMPLEMENTARES | Livro SINAPI: Cálculos e Parâmetros |  | H | 0.894 | 19.72 | 17.62
Composição Auxiliar | 88309 | SINAPI | PEDREIRO COM ENCARGOS COMPLEMENTARES | Livro SINAPI: Cálculos e Parâmetros |  | H | 0.795 | 24.41 | 19.4
Composição Auxiliar | 92917 | SINAPI | ARMAÇÃO DE ESTRUTURAS DIVERSAS DE CONCRETO ARMADO, EXCETO VIGAS, PILARES, LAJES E FUNDAÇÕES, UTILIZANDO AÇO CA-50 DE 8,0 MM - MONTAGEM. AF_06/2022 | Armação para Estruturas de Concreto Armado |  | KG | 12.5 | 15.54 | 194.25
|  |  |  | MO sem LS => | 103.15 | LS => | 0 | MO com LS => | 103.15
|  |  |  | Valor do BDI => | 128.55 |  | Valor com BDI => |  | 624.53
17.4 | Código | Banco | Descrição | Tipo |  | Und | Quant. | Valor Unit | Total
Composição | SEINFRA RL 667 | Próprio | LETREIRO EM ACM, CONFORME PROJETO. FORNECIMENTO E INSTALAÇÃO | ASTU - ASSENTAMENTO DE TUBOS E PECAS |  | m² | 1 | 861.02 | 861.02
Composição Auxiliar | 88251 | SINAPI | AUXILIAR DE SERRALHEIRO COM ENCARGOS COMPLEMENTARES | Livro SINAPI: Cálculos e Parâmetros |  | H | 0.8 | 20.65 | 16.52
Composição Auxiliar | 88315 | SINAPI | SERRALHEIRO COM ENCARGOS COMPLEMENTARES | Livro SINAPI: Cálculos e Parâmetros |  | H | 0.8 | 26.04 | 20.83
Composição Auxiliar | 10710 | ORSE | Plotagem de adesivo vinil em letreiro (c/aplicação) | Diversos |  | m² | 1 | 156.01 | 156.01
Insumo | 12737 | ORSE | Estrutura metálica galvanizada, revestida por placas de ACM (alumínio composto) recortado, e=0,3mm, na cor cobre, 1,00 nx 1,00m, fixação da estrutura metálica sem avanço na est. espacial existente no local por parafusos. - fornecimento e montagem | Serviços |  | m² | 1.05 | 635.87 | 667.66
|  |  |  | MO sem LS => | 27.65 | LS => | 0 | MO com LS => | 27.65
|  |  |  | Valor do BDI => | 223.17 |  | Valor com BDI => |  | 1084.19
17.5 | Código | Banco | Descrição | Tipo |  | Und | Quant. | Valor Unit | Total
Composição | SEINFRA RL 670 | Próprio | JARDINEIRA EM ALVENARIA E CONCRETO ARMADO COM BANCO DE CONCRETO ARMADO ENGASTADO, REVESTIDA COM REVESTIMENTO N10X10 CM. Conforme projeto | SEDI - SERVIÇOS DIVERSOS |  | M | 1 | 2369.68 | 2369.68
Composição Auxiliar | 89480 | SINAPI | ALVENARIA DE BLOCOS DE CONCRETO ESTRUTURAL 14X19X29 CM (ESPESSURA 14 CM), FBK = 14 MPA, UTILIZANDO COLHER DE PEDREIRO. AF_10/2022 | Alvenaria Estrutural - Blocos de Concreto |  | m² | 3.35 | 142.7 | 478.04
Composição Auxiliar | 92884 | SINAPI | ARMAÇÃO UTILIZANDO AÇO CA-25 DE 10,0 MM - MONTAGEM. AF_06/2022 | Armação para Estruturas de Concreto Armado |  | KG | 5.5 | 14.18 | 77.99
Composição Auxiliar | 94966 | SINAPI | CONCRETO FCK = 30MPA, TRAÇO 1:2,1:2,5 (EM MASSA SECA DE CIMENTO/ AREIA MÉDIA/ BRITA 1) - PREPARO MECÂNICO COM BETONEIRA 400 L. AF_05/2021 | Produção de Concreto |  | m³ | 0.578 | 515.42 | 297.91
Composição Auxiliar | 92267 | SINAPI | FABRICAÇÃO DE FÔRMA PARA LAJES, EM CHAPA DE MADEIRA COMPENSADA RESINADA, E = 17 MM. AF_09/2020 | Fôrmas para Estruturas de Concreto Armado |  | m² | 3.5 | 73.01 | 255.53
Composição Auxiliar | 87777 | SINAPI | EMBOÇO OU MASSA ÚNICA EM ARGAMASSA TRAÇO 1:2:8, PREPARO MANUAL, APLICADA MANUALMENTE EM PANOS DE FACHADA COM PRESENÇA DE VÃOS, ESPESSURA DE 25 MM. AF_08/2022 | Massa Única Externa |  | m² | 8.7 | 53.84 | 468.4
Composição Auxiliar | 11180 | ORSE | Revestimento cerâmico para parede, 10 x 10 cm, Elizabeth, linha cristal bege,aplicado com argamassa industrializada ac-ii, rejunte epoxi, exclusive regularização de base ou emboço - Rev 02 | Azulejos e Cerâmicas |  | m² | 3.35 | 128.28 | 429.73
Composição Auxiliar | 87893 | SINAPI | CHAPISCO APLICADO EM ALVENARIA (SEM PRESENÇA DE VÃOS) E ESTRUTURAS DE CONCRETO DE FACHADA, COM COLHER DE PEDREIRO. ARGAMASSA TRAÇO 1:3 COM PREPARO MANUAL. AF_10/2022 | Chapisco |  | m² | 8.7 | 6.74 | 58.63
Composição Auxiliar | 92769 | SINAPI | ARMAÇÃO DE LAJE DE ESTRUTURA CONVENCIONAL DE CONCRETO ARMADO UTILIZANDO AÇO CA-50 DE 6,3 MM - MONTAGEM. AF_06/2022 | Armação para Estruturas de Concreto Armado |  | KG | 21 | 14.45 | 303.45
|  |  |  | MO sem LS => | 509.71 | LS => | 0 | MO com LS => | 509.71
|  |  |  | Valor do BDI => | 614.22 |  | Valor com BDI => |  | 2983.9
17.6 | Código | Banco | Descrição | Tipo |  | Und | Quant. | Valor Unit | Total
Composição | SEINFRA RL 773 | Próprio | BANCO DE CONCRETO MOLDADO EM LOCO SEM ENCOSTO EM FORMATO CIRCULAR OU ARCO, DIMENSOES L50 CM X H45 CM, ACABAMENTO EM CONCRETO POLIDO. CONFORME PROJETO. | 168 |  | m | 1 | 333.01 | 333.01
Composição Auxiliar | 97097 | SINAPI | ACABAMENTO POLIDO PARA PISO DE CONCRETO ARMADO OU LAJE SOBRE SOLO DE ALTA RESISTÊNCIA. AF_09/2021 | Radier, Piso de Concreto e Laje sobre Solo |  | m² | 0.225 | 51.64 | 11.61
Composição Auxiliar | 88309 | SINAPI | PEDREIRO COM ENCARGOS COMPLEMENTARES | Livro SINAPI: Cálculos e Parâmetros |  | H | 0.5 | 24.41 | 12.2
Composição Auxiliar | 94970 | SINAPI | CONCRETO FCK = 20MPA, TRAÇO 1:2,7:3 (EM MASSA SECA DE CIMENTO/ AREIA MÉDIA/ BRITA 1) - PREPARO MECÂNICO COM BETONEIRA 600 L. AF_05/2021 | Produção de Concreto |  | m³ | 0.225 | 463.23 | 104.22
Composição Auxiliar | 92265 | SINAPI | FABRICAÇÃO DE FÔRMA PARA VIGAS, EM CHAPA DE MADEIRA COMPENSADA RESINADA, E = 17 MM. AF_09/2020 | Fôrmas para Estruturas de Concreto Armado |  | m² | 1.35 | 144.54 | 195.12
Composição Auxiliar | 88316 | SINAPI | SERVENTE COM ENCARGOS COMPLEMENTARES | Livro SINAPI: Cálculos e Parâmetros |  | H | 0.5 | 19.72 | 9.86
|  |  |  | MO sem LS => | 58.72 | LS => | 0 | MO com LS => | 58.72
|  |  |  | Valor do BDI => | 86.31 |  | Valor com BDI => |  | 419.32
17.7 | Código | Banco | Descrição | Tipo |  | Und | Quant. | Valor Unit | Total
Composição | SEINFRA RL 774 | Próprio | BANCO EM CONCRETO POLIDO- FORMATO ESFÉRICO | SEDI - SERVIÇOS DIVERSOS |  | UND | 1 | 1091.15 | 1091.15
Composição Auxiliar | 123 | ORSE | Forma curva para estruturas, em compensado plastificado de 10mm, 01 uso, inclusive escoramento | Formas |  | m² | 2.7 | 251.24 | 678.34
Composição Auxiliar | 97097 | SINAPI | ACABAMENTO POLIDO PARA PISO DE CONCRETO ARMADO OU LAJE SOBRE SOLO DE ALTA RESISTÊNCIA. AF_09/2021 | Radier, Piso de Concreto e Laje sobre Solo |  | m² | 2.7 | 51.64 | 139.42
Composição Auxiliar | 99235 | SINAPI | CONCRETAGEM DE EDIFICAÇÕES (PAREDES E LAJES) FEITAS COM SISTEMA DE FÔRMAS MANUSEÁVEIS, COM CONCRETO USINADO AUTOADENSÁVEL FCK 25 MPA - LANÇAMENTO E ACABAMENTO. AF_09/2024 | Paredes de Concreto - Concretagem |  | m³ | 0.4 | 683.49 | 273.39
|  |  |  | MO sem LS => | 207.75 | LS => | 0 | MO com LS => | 207.75
|  |  |  | Valor do BDI => | 282.82 |  | Valor com BDI => |  | 1373.97
17.8 | Código | Banco | Descrição | Tipo |  | Und | Quant. | Valor Unit | Total
Composição | SEINFRA RL 775 | Próprio | BANCO DE CONCRETO MOLDADO EM LOCO SEM ENCOSTO, DIMENSOES 0,6 M X 0,44 CM X 2,00 CM, ACABAMENTO EM CONCRETO POLIDO. CONFORME PROJETO. | 168 |  | UN | 1 | 669.05 | 669.05
Composição Auxiliar | 88316 | SINAPI | SERVENTE COM ENCARGOS COMPLEMENTARES | Livro SINAPI: Cálculos e Parâmetros |  | H | 0.5 | 19.72 | 9.86
Composição Auxiliar | 97097 | SINAPI | ACABAMENTO POLIDO PARA PISO DE CONCRETO ARMADO OU LAJE SOBRE SOLO DE ALTA RESISTÊNCIA. AF_09/2021 | Radier, Piso de Concreto e Laje sobre Solo |  | m² | 0.528 | 51.64 | 27.26
Composição Auxiliar | 94970 | SINAPI | CONCRETO FCK = 20MPA, TRAÇO 1:2,7:3 (EM MASSA SECA DE CIMENTO/ AREIA MÉDIA/ BRITA 1) - PREPARO MECÂNICO COM BETONEIRA 600 L. AF_05/2021 | Produção de Concreto |  | m³ | 0.528 | 463.23 | 244.58
Composição Auxiliar | 140 | ORSE | Aço CA - 50 Ø 6,3 a 12,5mm, inclusive corte, dobragem, montagem e colocacao de ferragens nas formas, para superestruturas e fundações - R1 | Armaduras Convencionais |  | kg | 3.5 | 12.7 | 44.45
Composição Auxiliar | 88309 | SINAPI | PEDREIRO COM ENCARGOS COMPLEMENTARES | Livro SINAPI: Cálculos e Parâmetros |  | H | 0.5 | 24.41 | 12.2
Composição Auxiliar | 92265 | SINAPI | FABRICAÇÃO DE FÔRMA PARA VIGAS, EM CHAPA DE MADEIRA COMPENSADA RESINADA, E = 17 MM. AF_09/2020 | Fôrmas para Estruturas de Concreto Armado |  | m² | 2.288 | 144.54 | 330.7
|  |  |  | MO sem LS => | 104.69 | LS => | 0 | MO com LS => | 104.69
|  |  |  | Valor do BDI => | 173.41 |  | Valor com BDI => |  | 842.46
18.2 | Código | Banco | Descrição | Tipo |  | Und | Quant. | Valor Unit | Total
Composição | SEINFRA RL 189 | Próprio | BARRACÃO PARA ESCRITÓRIO DE OBRA PORTE GRANDE S=53,24M2 COM MATERIAIS NOVOS | CANT - CANTEIRO DE OBRAS |  | UN | 1 | 28437.61 | 28437.61
Composição Auxiliar | 95469 | SINAPI | VASO SANITARIO SIFONADO CONVENCIONAL COM LOUÇA BRANCA - FORNECIMENTO E INSTALAÇÃO. AF_01/2020 | Louças e Metais |  | UN | 2 | 306 | 612
Composição Auxiliar | 1199 | ORSE | Ponto de água fria aparente, c/material pvc rígido soldável Ø 25mm | Tubos e Conexões de PVC Rígido Soldável |  | un | 4 | 59.63 | 238.52
Composição Auxiliar | 94970 | SINAPI | CONCRETO FCK = 20MPA, TRAÇO 1:2,7:3 (EM MASSA SECA DE CIMENTO/ AREIA MÉDIA/ BRITA 1) - PREPARO MECÂNICO COM BETONEIRA 600 L. AF_05/2021 | Produção de Concreto |  | m³ | 3.724 | 463.23 | 1725.06
Composição Auxiliar | 88262 | SINAPI | CARPINTEIRO DE FORMAS COM ENCARGOS COMPLEMENTARES | Livro SINAPI: Cálculos e Parâmetros |  | H | 30 | 24.01 | 720.3
Composição Auxiliar | 1683 | ORSE | Ponto de esgoto com tubo de pvc rígido soldável de Ø 100 mm (vaso sanitário) | Tubos e Conexões de PVC Rígido Soldável para Esgoto |  | pt | 2 | 109.58 | 219.16
Composição Auxiliar | 3644 | ORSE | Acabamento de superfície de piso de concreto com desempolamento manual | Pavimentações Externas |  | m² | 74.48 | 17.02 | 1267.64
Composição Auxiliar | 92544 | SINAPI | TRAMA DE MADEIRA COMPOSTA POR TERÇAS PARA TELHADOS DE ATÉ 2 ÁGUAS PARA TELHA ESTRUTURAL DE FIBROCIMENTO, INCLUSO TRANSPORTE VERTICAL. AF_07/2019 | Estrutura e Trama para Cobertura |  | m² | 70.74 | 14.5 | 1025.73
Composição Auxiliar | 89353 | SINAPI | REGISTRO DE GAVETA BRUTO, LATÃO, ROSCÁVEL, 3/4" - FORNECIMENTO E INSTALAÇÃO. AF_08/2021 | Válvulas e Registros para Sistemas Prediais |  | UN | 1 | 42.31 | 42.31
Composição Auxiliar | 641 | ORSE | Ponto de luz em teto ou parede, com eletroduto de pvc flexivel sanfonado aparente Ø 3/4" | Pontos de Suprimento de Energia Convencionais |  | un | 7 | 246.06 | 1722.42
Composição Auxiliar | 94210 | SINAPI | TELHAMENTO COM TELHA ONDULADA DE FIBROCIMENTO E = 6 MM, COM RECOBRIMENTO LATERAL DE 1 1/4 DE ONDA PARA TELHADO COM INCLINAÇÃO MÁXIMA DE 10°, COM ATÉ 2 ÁGUAS, INCLUSO IÇAMENTO. AF_07/2019 | Telhamento para Cobertura |  | m² | 70.74 | 65.27 | 4617.19
Composição Auxiliar | 3297 | ORSE | Ponto de tomada 2p+t, ABNT, de embutir, 10 A, com eletroduto de pvc rígido embutido Ø 3/4", fio rigido 2,5mm² (fio 12), inclusive placa em pvc e aterramento | Conversão InfoWOrca |  | pt | 5 | 290.9 | 1454.5
Composição Auxiliar | 88267 | SINAPI | ENCANADOR OU BOMBEIRO HIDRÁULICO COM ENCARGOS COMPLEMENTARES | Livro SINAPI: Cálculos e Parâmetros |  | H | 8 | 28.52 | 228.16
Composição Auxiliar | 88316 | SINAPI | SERVENTE COM ENCARGOS COMPLEMENTARES | Livro SINAPI: Cálculos e Parâmetros |  | H | 30 | 19.72 | 591.6
Composição Auxiliar | 102264 | SINAPI | TUBO DE PVC BRANCO PARA REDE COLETORA DE ESGOTO CONDOMINIAL DE PAREDE MACIÇA, DN 100 MM, JUNTA ELÁSTICA - FORNECIMENTO E ASSENTAMENTO. AF_01/2021 | Assentamento de Tubos de Esgoto em PVC e PEAD |  | M | 6 | 18.76 | 112.56
Composição Auxiliar | 86943 | SINAPI | LAVATÓRIO LOUÇA BRANCA SUSPENSO, 29,5 X 39CM OU EQUIVALENTE, PADRÃO POPULAR, INCLUSO SIFÃO FLEXÍVEL EM PVC, VÁLVULA E ENGATE FLEXÍVEL 30CM EM PLÁSTICO E TORNEIRA CROMADA DE MESA, PADRÃO POPULAR - FORNECIMENTO E INSTALAÇÃO. AF_01/2020 | Louças e Metais |  | UN | 2 | 261.98 | 523.96
Composição Auxiliar | 91981 | SINAPI | INTERRUPTOR BIPOLAR (1 MÓDULO), 10A/250V, INCLUINDO SUPORTE E PLACA - FORNECIMENTO E INSTALAÇÃO. AF_03/2023 | Instalações Elétricas - Eletrodutos Embutidos, Cabos, Caixas, Tomadas e Interruptores |  | UN | 4 | 60.04 | 240.16
Composição Auxiliar | 2815 | ORSE | Caixa de passagem em alvenaria de tijolos maciços esp. = 0,12m, dim. int. = 0,30 x 0,30 x 0,40m | Caixas de Passagem em alvenaria de tijolos maciços |  | un | 1 | 167.3 | 167.3
Composição Auxiliar | 102480 | SINAPI | CONCRETO FCK = 15MPA, TRAÇO 1:3,4:3,4 (EM MASSA SECA DE CIMENTO/ AREIA MÉDIA/ SEIXO ROLADO) - PREPARO MECÂNICO COM BETONEIRA 600 L. AF_05/2021 | Produção de Concreto |  | m³ | 1.4 | 557.57 | 780.59
Insumo | 00001360 | SINAPI | COMPENSADO NAVAL - CHAPA/PAINEL EM MADEIRA COMPENSADA PRENSADA, DE 2200 X 1600 MM, E = 6 MM | Material |  | m² | 115.2 | 61.88 | 7128.57
Insumo | 00011451 | SINAPI | DOBRADICA TIPO VAI-E-VEM EM ACO/FERRO, TAMANHO 3", GALVANIZADO, COM PARAFUSOS | Material |  | UN | 12 | 46.51 | 558.12
Insumo | 00043603 | SINAPI | CADEADO SIMPLES, CORPO EM LATAO MACICO, COM LARGURA DE 50 MM E ALTURA DE APROX 40 MM, HASTE CEMENTADA EM ACO TEMPERADO COM DIAMETRO DE APROX 8,0 MM, INCLUINDO 2 CHAVES | Material |  | UN | 4 | 42.53 | 170.12
Insumo | 00005088 | SINAPI | PORTA CADEADO EM ACO GALVANIZADO, COMPRIMENTO DE 3 1/2" | Material |  | UN | 4 | 6.7 | 26.8
Insumo | 00039362 | SINAPI | FOSSA SEPTICA, SEM FILTRO, EM POLIETILENO DE ALTA DENSIDADE (PEAD), PARA 8 A 14 CONTRIBUINTES, CILINDRICA, COM TAMPA, CAPACIDADE APROXIMADA DE *3000* LITROS (NBR 7229) | Material |  | UN | 1 | 3260.86 | 3260.86
Insumo | 00005074 | SINAPI | PREGO DE ACO POLIDO COM CABECA 15 X 18 (1 1/2 X 13) | Material |  | KG | 1.5 | 27.08 | 40.62
Insumo | 1569 | ORSE | Madeira mista serrada (barrote) 6 x 6cm - 0,0036 m3/m (angelim, louro) | Material |  | m | 144 | 6.69 | 963.36
|  |  |  | MO sem LS => | 5131.52 | LS => | 0 | MO com LS => | 5131.52
|  |  |  | Valor do BDI => | 7371.02 |  | Valor com BDI => |  | 35808.63
19.2 | Código | Banco | Descrição | Tipo |  | Und | Quant. | Valor Unit | Total
Composição | SEINFRA RL 560 | Próprio | REMOÇÃO MANUAL DE ENTULHO | SERP - SERVIÇOS PRELIMINARES |  | m³ | 1 | 70.99 | 70.99
Composição Auxiliar | 88316 | SINAPI | SERVENTE COM ENCARGOS COMPLEMENTARES | Livro SINAPI: Cálculos e Parâmetros |  | H | 3.6 | 19.72 | 70.99
|  |  |  | MO sem LS => | 49.5 | LS => | 0 | MO com LS => | 49.5
|  |  |  | Valor do BDI => | 18.4 |  | Valor com BDI => |  | 89.39
19.9 | Código | Banco | Descrição | Tipo |  | Und | Quant. | Valor Unit | Total
Composição | SEINFRA RL 760 | Próprio | REMOÇÃO DE BANCADA DE GRANITO ( OU MARMORE) | SEDI - SERVIÇOS DIVERSOS |  | m² | 1 | 23.38 | 23.38
Composição Auxiliar | 88309 | SINAPI | PEDREIRO COM ENCARGOS COMPLEMENTARES | Livro SINAPI: Cálculos e Parâmetros |  | H | 0.15 | 24.41 | 3.66
Composição Auxiliar | 88316 | SINAPI | SERVENTE COM ENCARGOS COMPLEMENTARES | Livro SINAPI: Cálculos e Parâmetros |  | H | 1 | 19.72 | 19.72
|  |  |  | MO sem LS => | 16.5 | LS => | 0 | MO com LS => | 16.5
|  |  |  | Valor do BDI => | 6.06 |  | Valor com BDI => |  | 29.44
19.11 | Código | Banco | Descrição | Tipo |  | Und | Quant. | Valor Unit | Total
Composição | SEINFRA RL 826 | Próprio | REMOÇÃO DE ESTRUTURA METÁLICA PARA COBERTURA, DE FORMA MANUAL, SEM REAPROVEITAMENTO. AF_09/2023 | Demolições e Remoções |  | m² | 1 | 17.59 | 17.59
Composição Auxiliar | 88323 | SINAPI | TELHADISTA COM ENCARGOS COMPLEMENTARES | Livro SINAPI: Cálculos e Parâmetros |  | H | 0.09 | 23.78 | 2.14
Composição Auxiliar | 92717 | SINAPI | APARELHO PARA CORTE E SOLDA OXI-ACETILENO SOBRE RODAS, INCLUSIVE CILINDROS E MAÇARICOS - CHI DIURNO. AF_05/2023 | Custos Horários Produtivo e Improdutivo dos Equipamentos |  | CHI | 0.24 | 0.3 | 0.07
Composição Auxiliar | 92716 | SINAPI | APARELHO PARA CORTE E SOLDA OXI-ACETILENO SOBRE RODAS, INCLUSIVE CILINDROS E MAÇARICOS - CHP DIURNO. AF_05/2023 | Custos Horários Produtivo e Improdutivo dos Equipamentos |  | CHP | 0.08 | 140.5 | 11.24
Composição Auxiliar | 88316 | SINAPI | SERVENTE COM ENCARGOS COMPLEMENTARES | Livro SINAPI: Cálculos e Parâmetros |  | H | 0.21 | 19.72 | 4.14
|  |  |  | MO sem LS => | 4.49 | LS => | 0 | MO com LS => | 4.49
|  |  |  | Valor do BDI => | 4.55 |  | Valor com BDI => |  | 22.14
19.12 | Código | Banco | Descrição | Tipo |  | Und | Quant. | Valor Unit | Total
Composição | SEINFRA RL 763 | Próprio | REMOÇÃO DE POSTE METÁLICO | 4.21 |  | UN | 1 | 221.05 | 221.05
Composição Auxiliar | 88247 | SINAPI | AUXILIAR DE ELETRICISTA COM ENCARGOS COMPLEMENTARES | Livro SINAPI: Cálculos e Parâmetros |  | H | 4 | 21.05 | 84.2
Composição Auxiliar | 88264 | SINAPI | ELETRICISTA COM ENCARGOS COMPLEMENTARES | Livro SINAPI: Cálculos e Parâmetros |  | H | 2 | 29.64 | 59.28
Composição Auxiliar | 93401 | SINAPI | GUINDAUTO HIDRÁULICO, CAPACIDADE MÁXIMA DE CARGA 3300 KG, MOMENTO MÁXIMO DE CARGA 5,8 TM, ALCANCE MÁXIMO HORIZONTAL 7,60 M, INCLUSIVE CAMINHÃO TOCO PBT 16.000 KG, POTÊNCIA DE 189 CV - MATERIAIS NA OPERAÇÃO. AF_03/2016 | Depreciação, Juros, Impostos e Seguros, Manutenção e Materiais na Operação dos Equipamentos |  | H | 0.5 | 155.14 | 77.57
|  |  |  | MO sem LS => | 106.94 | LS => | 0 | MO com LS => | 106.94
|  |  |  | Valor do BDI => | 57.29 |  | Valor com BDI => |  | 278.34
19.13 | Código | Banco | Descrição | Tipo |  | Und | Quant. | Valor Unit | Total
Composição | SEINFRA RL 764 | Próprio | REMOÇÃO MANUAL DE BANCADA METÁLICA | SEDI - SERVIÇOS DIVERSOS |  | UN | 1 | 22.06 | 22.06
Composição Auxiliar | 88316 | SINAPI | SERVENTE COM ENCARGOS COMPLEMENTARES | Livro SINAPI: Cálculos e Parâmetros |  | H | 0.5 | 19.72 | 9.86
Composição Auxiliar | 88309 | SINAPI | PEDREIRO COM ENCARGOS COMPLEMENTARES | Livro SINAPI: Cálculos e Parâmetros |  | H | 0.5 | 24.41 | 12.2
|  |  |  | MO sem LS => | 16.04 | LS => | 0 | MO com LS => | 16.04
|  |  |  | Valor do BDI => | 5.71 |  | Valor com BDI => |  | 27.77
19.14 | Código | Banco | Descrição | Tipo |  | Und | Quant. | Valor Unit | Total
Composição | SEINFRA RL 767 | Próprio | REMOÇÂO DE PORTA DE ENROLAR METÁLICA DE FORMA MANUAL | SEDI - SERVIÇOS DIVERSOS |  | m² | 1 | 19.15 | 19.15
Composição Auxiliar | 88309 | SINAPI | PEDREIRO COM ENCARGOS COMPLEMENTARES | Livro SINAPI: Cálculos e Parâmetros |  | H | 0.3 | 24.41 | 7.32
Composição Auxiliar | 88316 | SINAPI | SERVENTE COM ENCARGOS COMPLEMENTARES | Livro SINAPI: Cálculos e Parâmetros |  | H | 0.6 | 19.72 | 11.83
|  |  |  | MO sem LS => | 13.75 | LS => | 0 | MO com LS => | 13.75
|  |  |  | Valor do BDI => | 4.96 |  | Valor com BDI => |  | 24.11
19.15 | Código | Banco | Descrição | Tipo |  | Und | Quant. | Valor Unit | Total
Composição | SEINFRA RL 770 | Próprio | REMOCAO DE GRADE/GRADIL/ALAMBRADO FERRO CHUMBADA | SEDI - SERVIÇOS DIVERSOS |  | m² | 1 | 22.88 | 22.88
Composição Auxiliar | 88316 | SINAPI | SERVENTE COM ENCARGOS COMPLEMENTARES | Livro SINAPI: Cálculos e Parâmetros |  | H | 0.5 | 19.72 | 9.86
Composição Auxiliar | 88315 | SINAPI | SERRALHEIRO COM ENCARGOS COMPLEMENTARES | Livro SINAPI: Cálculos e Parâmetros |  | H | 0.5 | 26.04 | 13.02
|  |  |  | MO sem LS => | 16.86 | LS => | 0 | MO com LS => | 16.86
|  |  |  | Valor do BDI => | 5.93 |  | Valor com BDI => |  | 28.81
19.16 | Código | Banco | Descrição | Tipo |  | Und | Quant. | Valor Unit | Total
Composição | SEINFRA RL 761 | Próprio | DESMONTAGEM DE PÓRTICO EM ESTRUTURA METÁLICA | SEDI - SERVIÇOS DIVERSOS |  | m² | 1 | 22.88 | 22.88
Composição Auxiliar | 88316 | SINAPI | SERVENTE COM ENCARGOS COMPLEMENTARES | Livro SINAPI: Cálculos e Parâmetros |  | H | 0.5 | 19.72 | 9.86
Composição Auxiliar | 88315 | SINAPI | SERRALHEIRO COM ENCARGOS COMPLEMENTARES | Livro SINAPI: Cálculos e Parâmetros |  | H | 0.5 | 26.04 | 13.02
|  |  |  | MO sem LS => | 16.86 | LS => | 0 | MO com LS => | 16.86
|  |  |  | Valor do BDI => | 5.93 |  | Valor com BDI => |  | 28.81
22.1.1.5 | Código | Banco | Descrição | Tipo |  | Und | Quant. | Valor Unit | Total
Composição | SEINFRA RL 19 | Próprio | CONCRETAGEM DE VIGAS E LAJES, FCK=30 MPA, PARA LAJES MACIÇAS OU NERVURADAS COM USO DE BOMBA - LANÇAMENTO, ADENSAMENTO E ACABAMENTO. | FUES - FUNDAÇÕES E ESTRUTURAS |  | M³ | 1 | 693.88 | 693.88
Composição Auxiliar | 88316 | SINAPI | SERVENTE COM ENCARGOS COMPLEMENTARES | Livro SINAPI: Cálculos e Parâmetros |  | H | 0.826 | 19.72 | 16.28
Composição Auxiliar | 88309 | SINAPI | PEDREIRO COM ENCARGOS COMPLEMENTARES | Livro SINAPI: Cálculos e Parâmetros |  | H | 0.753 | 24.41 | 18.38
Composição Auxiliar | 90586 | SINAPI | VIBRADOR DE IMERSÃO, DIÂMETRO DE PONTEIRA 45MM, MOTOR ELÉTRICO TRIFÁSICO POTÊNCIA DE 2 CV - CHP DIURNO. AF_06/2015 | Custos Horários Produtivo e Improdutivo dos Equipamentos |  | CHP | 0.12 | 1.44 | 0.17
Composição Auxiliar | 88262 | SINAPI | CARPINTEIRO DE FORMAS COM ENCARGOS COMPLEMENTARES | Livro SINAPI: Cálculos e Parâmetros |  | H | 0.125 | 24.01 | 3
Composição Auxiliar | 90587 | SINAPI | VIBRADOR DE IMERSÃO, DIÂMETRO DE PONTEIRA 45MM, MOTOR ELÉTRICO TRIFÁSICO POTÊNCIA DE 2 CV - CHI DIURNO. AF_06/2015 | Custos Horários Produtivo e Improdutivo dos Equipamentos |  | CHI | 0.131 | 0.56 | 0.07
Insumo | 00001525 | SINAPI | CONCRETO USINADO BOMBEAVEL, CLASSE DE RESISTENCIA C30, BRITA 0 E 1, SLUMP = 100 +/- 20 MM, COM BOMBEAMENTO (DISPONIBILIZACAO DE BOMBA), SEM O LANCAMENTO (NBR 8953) | Material |  | m³ | 1.103 | 594.73 | 655.98
|  |  |  | MO sem LS => | 27.43 | LS => | 0 | MO com LS => | 27.43
|  |  |  | Valor do BDI => | 179.85 |  | Valor com BDI => |  | 873.73
22.3.4 | Código | Banco | Descrição | Tipo |  | Und | Quant. | Valor Unit | Total
Composição | SEINFRA RL 819 | Próprio | LAJE PRÉ-MOLDADA UNIDIRECIONAL, BIAPOIADA, PARA PISO, ENCHIMENTO EM CERÂMICA, VIGOTA TRELIÇADA, ALTURA TOTAL DA LAJE "LT" = 16 CM (ENCHIMENTO+CAPA) = (12+4). AF_08/2025 | COBE - COBERTURA |  | m² | 1 | 256.29 | 256.29
Composição Auxiliar | 88316 | SINAPI | SERVENTE COM ENCARGOS COMPLEMENTARES | Livro SINAPI: Cálculos e Parâmetros |  | H | 0.345 | 19.72 | 6.8
Composição Auxiliar | 92768 | SINAPI | ARMAÇÃO DE LAJE DE ESTRUTURA CONVENCIONAL DE CONCRETO ARMADO UTILIZANDO AÇO CA-60 DE 5,0 MM - MONTAGEM. AF_06/2022 | Armação para Estruturas de Concreto Armado |  | KG | 1.185 | 14.88 | 17.63
Composição Auxiliar | 103674 | SINAPI | CONCRETAGEM DE VIGAS E LAJES, FCK=25 MPA, PARA LAJES PREMOLDADAS COM USO DE BOMBA - LANÇAMENTO, ADENSAMENTO E ACABAMENTO. AF_02/2022_PS | Concretagem para Estruturas de Concreto Armado |  | m³ | 0.063 | 692.04 | 43.59
Composição Auxiliar | 88262 | SINAPI | CARPINTEIRO DE FORMAS COM ENCARGOS COMPLEMENTARES | Livro SINAPI: Cálculos e Parâmetros |  | H | 0.459 | 24.01 | 11.02
Composição Auxiliar | 92273 | SINAPI | FABRICAÇÃO DE ESCORAS DO TIPO PONTALETE, EM MADEIRA, PARA PÉ-DIREITO SIMPLES. AF_09/2020 | Fôrmas para Estruturas de Concreto Armado |  | M | 1.07 | 18.91 | 20.23
Insumo | 00006193 | SINAPI | TABUA NAO APARELHADA *2,5 X 20* CM, EM MACARANDUBA/MASSARANDUBA, ANGELIM OU EQUIVALENTE DA REGIAO - BRUTA | Material |  | M | 1.72 | 13.89 | 23.89
Insumo | 00003746 | SINAPI | LAJE PRE-MOLDADA TRELICADA (LAJOTAS + VIGOTAS) PARA PISO, UNIDIRECIONAL, SOBRECARGA DE 200 KG/M2, VAO ATE 6,00 M (SEM COLOCACAO) | Material |  | m² | 1 | 132.03 | 132.03
Insumo | 00040304 | SINAPI | PREGO DE ACO POLIDO COM CABECA DUPLA 17 X 27 (2 1/2 X 11) | Material |  | KG | 0.037 | 29.83 | 1.1
|  |  |  | MO sem LS => | 21.74 | LS => | 0 | MO com LS => | 21.74
|  |  |  | Valor do BDI => | 66.43 |  | Valor com BDI => |  | 322.72
22.5.1 | Código | Banco | Descrição | Tipo |  | Und | Quant. | Valor Unit | Total
Composição | SEINFRA RL 780 | Próprio | Estrutura Galpões em Pórticos Pré-Moldados de Concreto Armado, sem Lanternim,c/Montagem, exclusive Telhas, Inclusive Fundações. | 65 |  | m² | 1 | 330 | 330
Insumo | 4695 | ORSE | Estrutura para galpão em pórticos pré-moldados de concreto armado, sem lanternim, c/montagem, excluso telhas, inclusive fundação | Serviços |  | m² | 1 | 330 | 330
|  |  |  | MO sem LS => | 0 | LS => | 0 | MO com LS => | 0
|  |  |  | Valor do BDI => | 85.53 |  | Valor com BDI => |  | 415.53
22.5.2 | Código | Banco | Descrição | Tipo |  | Und | Quant. | Valor Unit | Total
Composição | SEINFRA RL 779 | Próprio | Estrutura Galpões em Pórticos Pré-Moldados de Concreto Armado, com Lanternim,c/Montagem, excluso telhas, Inclusive Fundações. | 65 |  | m² | 1 | 370 | 370
Insumo | 4694 | ORSE | Estrutura para galpão em pórticos pré-moldados de concreto armado, com lanternim, c/montagem, inclusive fundação, exclusive telhas | Serviços |  | m² | 1 | 370 | 370
|  |  |  | MO sem LS => | 0 | LS => | 0 | MO com LS => | 0
|  |  |  | Valor do BDI => | 95.9 |  | Valor com BDI => |  | 465.9
23.2.1 | Código | Banco | Descrição | Tipo |  | Und | Quant. | Valor Unit | Total
Composição | SEINFRA RL 787 | Próprio | Gradil Nylofor 3D, malha 20x5cm, Ø 5mm, pintura branca ou verde oupreta, Belgo ou similar, inclusive postes e acessórios | SEDI - SERVIÇOS DIVERSOS |  | m² | 1 | 176.22 | 176.22
Composição Auxiliar | 88316 | SINAPI | SERVENTE COM ENCARGOS COMPLEMENTARES | Livro SINAPI: Cálculos e Parâmetros |  | H | 0.35 | 19.72 | 6.9
Composição Auxiliar | 88309 | SINAPI | PEDREIRO COM ENCARGOS COMPLEMENTARES | Livro SINAPI: Cálculos e Parâmetros |  | H | 0.35 | 24.41 | 8.54
Insumo | 00000344 | SINAPI | ARAME GALVANIZADO 16 BWG, D = 1,65MM (0,0166 KG/M) | Material |  | KG | 0.03 | 33.72 | 1.01
Insumo | 7933 | ORSE | Gradil Nylofor 3D, malha 20x5cm, Ø 5mm 250x103 cm, pintura branca ou verde oupreta, Belgo ou similar, inclusive postes e acessórios | Material |  | pç | 0.1646 | 969.17 | 159.52
Insumo | 00043130 | SINAPI | ARAME GALVANIZADO 12 BWG, D = 2,76 MM (0,048 KG/M) OU 14 BWG, D = 2,11 MM (0,026 KG/M) | Material |  | KG | 0.01 | 25.65 | 0.25
|  |  |  | MO sem LS => | 11.23 | LS => | 0 | MO com LS => | 11.23
|  |  |  | Valor do BDI => | 45.67 |  | Valor com BDI => |  | 221.89
24.2.2 | Código | Banco | Descrição | Tipo |  | Und | Quant. | Valor Unit | Total
Composição | SEINFRA RL 533 | Próprio | CUMEEIRA METÁLICA TERMOACÚSTICA | ASTU - ASSENTAMENTO DE TUBOS E PECAS |  | M | 1 | 153.96 | 153.96
Composição Auxiliar | 88261 | SINAPI | CARPINTEIRO DE ESQUADRIAS COM ENCARGOS COMPLEMENTARES | Livro SINAPI: Cálculos e Parâmetros |  | H | 0.24 | 23.2 | 5.56
Composição Auxiliar | 88316 | SINAPI | SERVENTE COM ENCARGOS COMPLEMENTARES | Livro SINAPI: Cálculos e Parâmetros |  | H | 0.24 | 19.72 | 4.73
Insumo | 9363 | ORSE | Cumeeira termoacustica | Material |  | m | 1 | 143.67 | 143.67
|  |  |  | MO sem LS => | 7.46 | LS => | 0 | MO com LS => | 7.46
|  |  |  | Valor do BDI => | 39.9 |  | Valor com BDI => |  | 193.86
26.1.1.2 | Código | Banco | Descrição | Tipo |  | Und | Quant. | Valor Unit | Total
Composição | SEINFRA RL 743 | Próprio | KIT DE PORTA DE MADEIRA TIPO MEXICANA, MACIÇA (PESADA OU SUPERPESADA), PADRÃO POPULAR, 70X210CM, ESPESSURA DE 3CM, ITENS INCLUSOS: DOBRADIÇAS, MONTAGEM E INSTALAÇÃO DO BATENTE, COM FECHADURA - FORNECIMENTO E INSTALAÇÃO. AF_12/2019 | Esquadrias - Portas |  | UN | 1 | 2119.93 | 2119.93
Composição Auxiliar | 100660 | SINAPI | ALIZAR DE 5X1,5CM PARA PORTA FIXADO COM PREGOS, PADRÃO POPULAR - FORNECIMENTO E INSTALAÇÃO. AF_12/2019 | Esquadrias - Portas |  | M | 10 | 6.93 | 69.3
Composição Auxiliar | 88261 | SINAPI | CARPINTEIRO DE ESQUADRIAS COM ENCARGOS COMPLEMENTARES | Livro SINAPI: Cálculos e Parâmetros |  | H | 2.145 | 23.2 | 49.76
Composição Auxiliar | 91292 | SINAPI | BATENTE PARA PORTA DE MADEIRA, FIXAÇÃO COM ARGAMASSA, PADRÃO POPULAR. FORNECIMENTO E INSTALAÇÃO. AF_12/2019 | Esquadrias - Portas |  | UN | 1 | 290.23 | 290.23
Composição Auxiliar | 88316 | SINAPI | SERVENTE COM ENCARGOS COMPLEMENTARES | Livro SINAPI: Cálculos e Parâmetros |  | H | 1.073 | 19.72 | 21.15
Insumo | 00002432 | SINAPI | DOBRADICA EM ACO/FERRO, 3 1/2" X 3", E= 1,9 A 2 MM, COM ANEL, CROMADO OU ZINCADO, TAMPA BOLA, COM PARAFUSOS | Material |  | UN | 3 | 15.09 | 45.27
Insumo | 00004998 | SINAPI | PORTA DE ABRIR / GIRO, EM MADEIRA MACICA (ANGELIM OU EQUIVALENTE REGIONAL), QUALQUER DESENHO (VERTICAL/DIAGONAL/HORIZ.), E = *3,5* CM, DIMENSOES 2,10 X 0,70 (SOMENTE FOLHA DE PORTA, ACABAMENTO NATURAL) | Material |  | m² | 1.47 | 1075.25 | 1580.61
Insumo | 00003090 | SINAPI | FECHADURA ESPELHO PARA PORTA INTERNA, EM ACO INOX (MAQUINA, TESTA E CONTRA-TESTA) E EM ZAMAC (MACANETA, LINGUETA E TRINCOS) COM ACABAMENTO CROMADO, MAQUINA DE 40 MM, INCLUINDO CHAVE TIPO INTERNA | Material |  | CJ | 1 | 62.03 | 62.03
Insumo | 00011055 | SINAPI | PARAFUSO ROSCA SOBERBA ZINCADO CABECA CHATA FENDA SIMPLES 3,5 X 25 MM (1") | Material |  | UN | 19.8 | 0.08 | 1.58
|  |  |  | MO sem LS => | 185.2 | LS => | 0 | MO com LS => | 185.2
|  |  |  | Valor do BDI => | 549.48 |  | Valor com BDI => |  | 2669.41
26.1.1.3 | Código | Banco | Descrição | Tipo |  | Und | Quant. | Valor Unit | Total
Composição | SEINFRA RL 744 | Próprio | KIT DE PORTA DE MADEIRA MACIÇA (PESADA OU SUPERPESADA), 90X210CM, ESPESSURA DE 3CM, ITENS INCLUSOS: DOBRADIÇAS, MONTAGEM E INSTALAÇÃO DO BATENTE, COM FECHADURA - FORNECIMENTO E INSTALAÇÃO. AF_12/2019 | ESQV - ESQUADRIAS/FERRAGENS/VIDROS |  | UN | 1 | 1150.86 | 1150.86
Composição Auxiliar | 90825 | SINAPI | PORTA DE MADEIRA, MACIÇA (PESADA OU SUPERPESADA), 90X210CM, ESPESSURA DE 3,5CM, INCLUSO DOBRADIÇAS - FORNECIMENTO E INSTALAÇÃO. AF_12/2019 | Esquadrias - Portas |  | UN | 1 | 655.62 | 655.62
Composição Auxiliar | 100660 | SINAPI | ALIZAR DE 5X1,5CM PARA PORTA FIXADO COM PREGOS, PADRÃO POPULAR - FORNECIMENTO E INSTALAÇÃO. AF_12/2019 | Esquadrias - Portas |  | M | 10.4 | 6.93 | 72.07
Composição Auxiliar | 91292 | SINAPI | BATENTE PARA PORTA DE MADEIRA, FIXAÇÃO COM ARGAMASSA, PADRÃO POPULAR. FORNECIMENTO E INSTALAÇÃO. AF_12/2019 | Esquadrias - Portas |  | UN | 1 | 290.23 | 290.23
Composição Auxiliar | 88261 | SINAPI | CARPINTEIRO DE ESQUADRIAS COM ENCARGOS COMPLEMENTARES | Livro SINAPI: Cálculos e Parâmetros |  | H | 2.145 | 23.2 | 49.76
Composição Auxiliar | 88316 | SINAPI | SERVENTE COM ENCARGOS COMPLEMENTARES | Livro SINAPI: Cálculos e Parâmetros |  | H | 1.073 | 19.72 | 21.15
Insumo | 00003090 | SINAPI | FECHADURA ESPELHO PARA PORTA INTERNA, EM ACO INOX (MAQUINA, TESTA E CONTRA-TESTA) E EM ZAMAC (MACANETA, LINGUETA E TRINCOS) COM ACABAMENTO CROMADO, MAQUINA DE 40 MM, INCLUINDO CHAVE TIPO INTERNA | Material |  | CJ | 1 | 62.03 | 62.03
|  |  |  | MO sem LS => | 242.26 | LS => | 0 | MO com LS => | 242.26
|  |  |  | Valor do BDI => | 298.3 |  | Valor com BDI => |  | 1449.16
26.1.1.4 | Código | Banco | Descrição | Tipo |  | Und | Quant. | Valor Unit | Total
Composição | SEINFRA RL 745 | Próprio | KIT DE PORTA DE MADEIRA TIPO MEXICANA, MACIÇA 2 FOLHAS GIRO PIVOTANTE (PESADA OU SUPERPESADA), PADRÃO POPULAR, 200X210CM, ESPESSURA DE 3CM, ITENS INCLUSOS: DOBRADIÇAS, MONTAGEM E INSTALAÇÃO DO BATENTE, COM FECHADURA - FORNECIMENTO E INSTALAÇÃO. AF_12/2019 | ESQV - ESQUADRIAS/FERRAGENS/VIDROS |  | UN | 1 | 2368.58 | 2368.58
Composição Auxiliar | 91292 | SINAPI | BATENTE PARA PORTA DE MADEIRA, FIXAÇÃO COM ARGAMASSA, PADRÃO POPULAR. FORNECIMENTO E INSTALAÇÃO. AF_12/2019 | Esquadrias - Portas |  | UN | 2.1 | 290.23 | 609.48
Composição Auxiliar | 88261 | SINAPI | CARPINTEIRO DE ESQUADRIAS COM ENCARGOS COMPLEMENTARES | Livro SINAPI: Cálculos e Parâmetros |  | H | 2.145 | 23.2 | 49.76
Composição Auxiliar | 88316 | SINAPI | SERVENTE COM ENCARGOS COMPLEMENTARES | Livro SINAPI: Cálculos e Parâmetros |  | H | 2.073 | 19.72 | 40.87
Composição Auxiliar | 100660 | SINAPI | ALIZAR DE 5X1,5CM PARA PORTA FIXADO COM PREGOS, PADRÃO POPULAR - FORNECIMENTO E INSTALAÇÃO. AF_12/2019 | Esquadrias - Portas |  | M | 24.8 | 6.93 | 171.86
Insumo | 00039505 | SINAPI | PORTA DE MADEIRA, FOLHA PESADA (NBR 15930) DE 900 X 2100 MM, DE 40 MM A 45 MM DE ESPESSURA, NUCLEO SOLIDO, CAPA LISA EM HDF, ACABAMENTO EM PRIMER PARA PINTURA | Material |  | UN | 2.1 | 531.82 | 1116.82
Insumo | 00011055 | SINAPI | PARAFUSO ROSCA SOBERBA ZINCADO CABECA CHATA FENDA SIMPLES 3,5 X 25 MM (1") | Material |  | UN | 20 | 0.08 | 1.6
Insumo | 00038169 | SINAPI | CONJUNTO DE FERRAGENS PIVO, PARA PORTA PIVOTANTE DE ATE 100 KG, REGULAVEL COM ESFERA, CROMADO - SUPERIOR E INFERIOR - COMPLETO | Material |  | CJ | 4 | 79.04 | 316.16
Insumo | 00003090 | SINAPI | FECHADURA ESPELHO PARA PORTA INTERNA, EM ACO INOX (MAQUINA, TESTA E CONTRA-TESTA) E EM ZAMAC (MACANETA, LINGUETA E TRINCOS) COM ACABAMENTO CROMADO, MAQUINA DE 40 MM, INCLUINDO CHAVE TIPO INTERNA | Material |  | CJ | 1 | 62.03 | 62.03
|  |  |  | MO sem LS => | 351.72 | LS => | 0 | MO com LS => | 351.72
|  |  |  | Valor do BDI => | 613.93 |  | Valor com BDI => |  | 2982.51
26.2.1.1 | Código | Banco | Descrição | Tipo |  | Und | Quant. | Valor Unit | Total
Composição | SEINFRA RL 741 | Próprio | PORTA DE ALUMINÍNO A=1,60XL=0,70 ANODIZADO DE GIRO (1 FOLHA) | ESQV - ESQUADRIAS/FERRAGENS/VIDROS |  | UN | 1 | 710.49 | 710.49
Composição Auxiliar | 88251 | SINAPI | AUXILIAR DE SERRALHEIRO COM ENCARGOS COMPLEMENTARES | Livro SINAPI: Cálculos e Parâmetros |  | H | 2.5 | 20.65 | 51.62
Composição Auxiliar | 88315 | SINAPI | SERRALHEIRO COM ENCARGOS COMPLEMENTARES | Livro SINAPI: Cálculos e Parâmetros |  | H | 2.5 | 26.04 | 65.1
Insumo | 13798 | ORSE | Porta em alumínio lambril, cor Natural, de abrir ou correr | Material |  | m² | 1.12 | 529.1 | 592.59
Insumo | 00001379 | SINAPI | CIMENTO PORTLAND COMPOSTO CP II-32 | Material |  | KG | 1.2 | 0.82 | 0.98
Insumo | 00000367 | SINAPI | AREIA GROSSA - POSTO JAZIDA/FORNECEDOR (RETIRADO NA JAZIDA, SEM TRANSPORTE) | Material |  | m³ | 0.002 | 101.3 | 0.2
|  |  |  | MO sem LS => | 86.42 | LS => | 0 | MO com LS => | 86.42
|  |  |  | Valor do BDI => | 184.15 |  | Valor com BDI => |  | 894.64
26.2.1.2 | Código | Banco | Descrição | Tipo |  | Und | Quant. | Valor Unit | Total
Composição | SEINFRA RL 742 | Próprio | PORTA DE ALUMINÍNO A=2,10XL=2,00 ANODIZADO DE GIRO (2 FOLHAS) | ESQV - ESQUADRIAS/FERRAGENS/VIDROS |  | UN | 1 | 2204.06 | 2204.06
Composição Auxiliar | 88315 | SINAPI | SERRALHEIRO COM ENCARGOS COMPLEMENTARES | Livro SINAPI: Cálculos e Parâmetros |  | H | 2.5 | 26.04 | 65.1
Composição Auxiliar | 88251 | SINAPI | AUXILIAR DE SERRALHEIRO COM ENCARGOS COMPLEMENTARES | Livro SINAPI: Cálculos e Parâmetros |  | H | 2.5 | 20.65 | 51.62
Insumo | 00004922 | SINAPI | PORTA DE CORRER EM ALUMINIO, DUAS FOLHAS MOVEIS COM VIDRO, FECHADURA E PUXADOR EMBUTIDO, ACABAMENTO ANODIZADO NATURAL, SEM GUARNICAO/ALIZAR/VISTA | Material |  | m² | 4.2 | 350.37 | 1471.55
Insumo | 00003080 | SINAPI | FECHADURA ESPELHO PARA PORTA EXTERNA, EM ACO INOX (MAQUINA, TESTA E CONTRA-TESTA) E EM ZAMAC (MACANETA, LINGUETA E TRINCOS) COM ACABAMENTO CROMADO, MAQUINA DE 40 MM, INCLUINDO CHAVE TIPO CILINDRO | Material |  | CJ | 1 | 69.5 | 69.5
Insumo | 00001379 | SINAPI | CIMENTO PORTLAND COMPOSTO CP II-32 | Material |  | KG | 2.4 | 0.82 | 1.96
Insumo | 00036888 | SINAPI | GUARNICAO / MOLDURA / ARREMATE DE ACABAMENTO PARA ESQUADRIA, EM ALUMINIO PERFIL 25, ACABAMENTO ANODIZADO BRANCO OU BRILHANTE, PARA 1 FACE | Material |  | M | 12.4 | 41.6 | 515.84
Insumo | 00038124 | SINAPI | ESPUMA EXPANSIVA DE POLIURETANO, APLICACAO MANUAL - 500 ML | Material |  | UN | 1 | 27.89 | 27.89
Insumo | 00000367 | SINAPI | AREIA GROSSA - POSTO JAZIDA/FORNECEDOR (RETIRADO NA JAZIDA, SEM TRANSPORTE) | Material |  | m³ | 0.006 | 101.3 | 0.6
|  |  |  | MO sem LS => | 86.42 | LS => | 0 | MO com LS => | 86.42
|  |  |  | Valor do BDI => | 571.29 |  | Valor com BDI => |  | 2775.35
26.2.3.1 | Código | Banco | Descrição | Tipo |  | Und | Quant. | Valor Unit | Total
Composição | SEINFRA RL 677 | Próprio | Brise de alumínio com perfis de 3x15, acabamento em pintura, inclusive instalação | 114 |  | m² | 1 | 477.39 | 477.39
Composição Auxiliar | 100740 | SINAPI | PINTURA COM TINTA ALQUÍDICA DE ACABAMENTO (ESMALTE SINTÉTICO ACETINADO) APLICADA A ROLO OU PINCEL SOBRE PERFIL METÁLICO EXECUTADO EM FÁBRICA (POR DEMÃO). AF_01/2020 | Pintura em Superfícies Metálicas |  | m² | 1 | 11.13 | 11.13
Composição Auxiliar | 88315 | SINAPI | SERRALHEIRO COM ENCARGOS COMPLEMENTARES | Livro SINAPI: Cálculos e Parâmetros |  | H | 0.4 | 26.04 | 10.41
Composição Auxiliar | 88316 | SINAPI | SERVENTE COM ENCARGOS COMPLEMENTARES | Livro SINAPI: Cálculos e Parâmetros |  | H | 0.4 | 19.72 | 7.88
Insumo | 14678 | ORSE | Brise de alumínio com perfis de 10x15x250cm, acabamento em pintura branca | Material |  | m² | 1 | 432 | 432
Insumo | 13151 | ORSE | Perfil Alumínio, Tubo Retangular 150,00mm x 50,00mm x 2,70mm (2,837kg/m) | Material |  | m | 1.05 | 15.21 | 15.97
|  |  |  | MO sem LS => | 17.4 | LS => | 0 | MO com LS => | 17.4
|  |  |  | Valor do BDI => | 123.73 |  | Valor com BDI => |  | 601.12
26.3.2 | Código | Banco | Descrição | Tipo |  | Und | Quant. | Valor Unit | Total
Composição | SEINFRA RL 783 | Próprio | PORTÃO DE METALON DE GIRO 395 X 250M, PINTADO C/ TINTA ESMALTE SINTÉTICO BRANCO, (02 FOLHAS) | 0 |  | m² | 1 | 737.3 | 737.3
Composição Auxiliar | 100759 | SINAPI | PINTURA COM TINTA ALQUÍDICA DE ACABAMENTO (ESMALTE SINTÉTICO BRILHANTE) PULVERIZADA SOBRE SUPERFÍCIES METÁLICAS (EXCETO PERFIL) EXECUTADO EM OBRA (02 DEMÃOS). AF_01/2020_PE | Pintura em Superfícies Metálicas |  | m² | 0.5 | 47.09 | 23.54
Composição Auxiliar | 88277 | SINAPI | MONTADOR (TUBO AÇO/EQUIPAMENTOS) COM ENCARGOS COMPLEMENTARES | Livro SINAPI: Cálculos e Parâmetros |  | H | 1 | 23.69 | 23.69
Composição Auxiliar | 88309 | SINAPI | PEDREIRO COM ENCARGOS COMPLEMENTARES | Livro SINAPI: Cálculos e Parâmetros |  | H | 0.35 | 24.41 | 8.54
Composição Auxiliar | 88316 | SINAPI | SERVENTE COM ENCARGOS COMPLEMENTARES | Livro SINAPI: Cálculos e Parâmetros |  | H | 0.25 | 19.72 | 4.93
Insumo | 00000367 | SINAPI | AREIA GROSSA - POSTO JAZIDA/FORNECEDOR (RETIRADO NA JAZIDA, SEM TRANSPORTE) | Material |  | m³ | 0.001 | 101.3 | 0.1
Insumo | 00001379 | SINAPI | CIMENTO PORTLAND COMPOSTO CP II-32 | Material |  | KG | 0.15 | 0.82 | 0.12
Insumo | 00004948 | SINAPI | PORTAO DE ABRIR / GIRO, EM GRADIL DE METALON REDONDO DE 3/4" VERTICAL, COM REQUADRO, ACABAMENTO NATURAL - COMPLETO | Material |  | m² | 1 | 676.38 | 676.38
|  |  |  | MO sem LS => | 38.26 | LS => | 0 | MO com LS => | 38.26
|  |  |  | Valor do BDI => | 191.1 |  | Valor com BDI => |  | 928.4
26.3.3 | Código | Banco | Descrição | Tipo |  | Und | Quant. | Valor Unit | Total
Composição | SEINFRA RL 784 | Próprio | PORTA DE ENROLAR MANUAL COMPLETA, PERFIL MEIA CANA CEGA, EM ACO GALVANIZADO COM PINTURA ELETROSTATICA, CHAPA NUMERO 24" | ESQV - ESQUADRIAS/FERRAGENS/VIDROS |  | m² | 1 | 747.19 | 747.19
Composição Auxiliar | 88629 | SINAPI | ARGAMASSA TRAÇO 1:3 (EM VOLUME DE CIMENTO E AREIA MÉDIA ÚMIDA), PREPARO MANUAL. AF_08/2019 | Argamassas |  | m³ | 0.016 | 672.02 | 10.75
Composição Auxiliar | 88309 | SINAPI | PEDREIRO COM ENCARGOS COMPLEMENTARES | Livro SINAPI: Cálculos e Parâmetros |  | H | 0.8 | 24.41 | 19.52
Composição Auxiliar | 88316 | SINAPI | SERVENTE COM ENCARGOS COMPLEMENTARES | Livro SINAPI: Cálculos e Parâmetros |  | H | 0.8 | 19.72 | 15.77
Insumo | 00037518 | SINAPI | PORTA DE ENROLAR MANUAL COMPLETA, PERFIL MEIA CANA CEGA, EM ACO GALVANIZADO COM PINTURA ELETROSTATICA, CHAPA NUMERO 24" (SEM INSTALACAO) | Material |  | m² | 1 | 701.15 | 701.15
|  |  |  | MO sem LS => | 27.56 | LS => | 0 | MO com LS => | 27.56
|  |  |  | Valor do BDI => | 193.67 |  | Valor com BDI => |  | 940.86
26.4.1 | Código | Banco | Descrição | Tipo |  | Und | Quant. | Valor Unit | Total
Composição | SEINFRA RL 103 | Próprio | PUXADOR DUPLO EM AÇO INOXIDÁVEL, PARA PORTA DE MADEIRA, ALUMÍNIO OU VIDRO, DE 350 MM | 28.2 |  | UN | 1 | 192.9 | 192.9
Insumo | 00038168 | SINAPI | PUXADOR TUBULAR RETO DUPLO, EM ALUMINIO CROMADO, COMPRIMENTO DE APROX 400 MM E DIAMETRO DE 25 MM (1") | Material |  | UN | 1 | 141.62 | 141.62
Insumo | 00006110 | SINAPI | SERRALHEIRO (HORISTA) | Mão de Obra |  | H | 1.5 | 19.76 | 29.64
Insumo | 00000252 | SINAPI | AJUDANTE DE SERRALHEIRO (HORISTA) | Mão de Obra |  | H | 1.5 | 14.43 | 21.64
|  |  |  | MO sem LS => | 51.28 | LS => | 0 | MO com LS => | 51.28
|  |  |  | Valor do BDI => | 49.99 |  | Valor com BDI => |  | 242.89
26.4.2 | Código | Banco | Descrição | Tipo |  | Und | Quant. | Valor Unit | Total
Composição | SEINFRA RL 105 | Próprio | ALIZAR ALUMINIO PINTURA ELETROSTATICA BRANCA | 112 |  | M | 1 | 102.52 | 102.52
Insumo | 2277 | ORSE | Perfil Alumínio, U, usado como trilho superior em porta de correr | Material |  | m | 1 | 44.37 | 44.37
Insumo | 00000252 | SINAPI | AJUDANTE DE SERRALHEIRO (HORISTA) | Mão de Obra |  | H | 1.701 | 14.43 | 24.54
Insumo | 00006110 | SINAPI | SERRALHEIRO (HORISTA) | Mão de Obra |  | H | 1.701 | 19.76 | 33.61
|  |  |  | MO sem LS => | 58.15 | LS => | 0 | MO com LS => | 58.15
|  |  |  | Valor do BDI => | 26.57 |  | Valor com BDI => |  | 129.09
27.2.1 | Código | Banco | Descrição | Tipo |  | Und | Quant. | Valor Unit | Total
Composição | SEINFRA RL 762 | Próprio | REVESTIMENTO EM PORCELANATO, RETIFICADO, LISO, MONOCOLOR, ACETINADO 80x80 | PISO - PISOS |  | m² | 1 | 198.54 | 198.54
Composição Auxiliar | 88256 | SINAPI | AZULEJISTA OU LADRILHEIRO COM ENCARGOS COMPLEMENTARES | Livro SINAPI: Cálculos e Parâmetros |  | H | 1.6 | 24.29 | 38.86
Composição Auxiliar | 88243 | SINAPI | AJUDANTE ESPECIALIZADO COM ENCARGOS COMPLEMENTARES | Livro SINAPI: Cálculos e Parâmetros |  | H | 1.8 | 20.54 | 36.97
Insumo | 00037595 | SINAPI | ARGAMASSA COLANTE TIPO AC III | Material |  | KG | 5 | 3.07 | 15.35
Insumo | 00045190 | SINAPI | PISO EM PORCELANATO, RETIFICADO, LISO, MONOCOLOR, ACETINADO OU POLIDO, FORMATO MAIOR QUE 2500 ATE 6400 CM2 | Material |  | m² | 1.1 | 69.5 | 76.45
Insumo | 00037329 | SINAPI | REJUNTE EPOXI, QUALQUER COR | Material |  | KG | 0.25 | 123.67 | 30.91
|  |  |  | MO sem LS => | 55.38 | LS => | 0 | MO com LS => | 55.38
|  |  |  | Valor do BDI => | 51.46 |  | Valor com BDI => |  | 250
28.1.6 | Código | Banco | Descrição | Tipo |  | Und | Quant. | Valor Unit | Total
Composição | SEINFRA RL 788 | Próprio | TRATAMENTO DE PISO GRANILITE COM RESINA ACRÍLICA | Edificação |  | M² | 1 | 36.87 | 36.87
Composição Auxiliar | 95276 | SINAPI | POLIDORA DE PISO (POLITRIZ), PESO DE 100KG, DIÂMETRO 450 MM, MOTOR ELÉTRICO, POTÊNCIA 4 HP - CHP DIURNO. AF_05/2023 | Custos Horários Produtivo e Improdutivo dos Equipamentos |  | CHP | 1 | 3.72 | 3.72
Composição Auxiliar | 88316 | SINAPI | SERVENTE COM ENCARGOS COMPLEMENTARES | Livro SINAPI: Cálculos e Parâmetros |  | H | 0.4 | 19.72 | 7.88
Composição Auxiliar | 88310 | SINAPI | PINTOR COM ENCARGOS COMPLEMENTARES | Livro SINAPI: Cálculos e Parâmetros |  | H | 0.5 | 26.1 | 13.05
Composição Auxiliar | 95277 | SINAPI | POLIDORA DE PISO (POLITRIZ), PESO DE 100KG, DIÂMETRO 450 MM, MOTOR ELÉTRICO, POTÊNCIA 4 HP - CHI DIURNO. AF_05/2023 | Custos Horários Produtivo e Improdutivo dos Equipamentos |  | CHI | 1 | 0.72 | 0.72
Insumo | 00007353 | SINAPI | RESINA ACRILICA PREMIUM BASE AGUA - COR BRANCA | Material |  | L | 0.3 | 38.35 | 11.5
|  |  |  | MO sem LS => | 14.61 | LS => | 0 | MO com LS => | 14.61
|  |  |  | Valor do BDI => | 9.55 |  | Valor com BDI => |  | 46.42
31.2 | Código | Banco | Descrição | Tipo |  | Und | Quant. | Valor Unit | Total
Composição | SEINFRA RL 758 | Próprio | Bancada em granito cinza andorinha, e=2,5cm | 331 |  | m² | 1 | 710.78 | 710.78
Composição Auxiliar | 88316 | SINAPI | SERVENTE COM ENCARGOS COMPLEMENTARES | Livro SINAPI: Cálculos e Parâmetros |  | H | 1.14 | 19.72 | 22.48
Composição Auxiliar | 88309 | SINAPI | PEDREIRO COM ENCARGOS COMPLEMENTARES | Livro SINAPI: Cálculos e Parâmetros |  | H | 0.65 | 24.41 | 15.86
Insumo | 00011795 | SINAPI | GRANITO PARA BANCADA, POLIDO, TIPO ANDORINHA/ QUARTZ/ CASTELO/ CORUMBA OU OUTROS EQUIVALENTES DA REGIAO, E= *2,5* CM | Material |  | m² | 1 | 663.39 | 663.39
Insumo | 00000592 | SINAPI | CANTONEIRA EM ALUMINIO, ABAS IGUAIS, LARGURA DE 25,40 MM (1"), ESPESSURA DE 3,17 MM (1/8") E PESO LINEAR DE APROXIMADAMENTE 0,408 KG/M | Material |  | KG | 0.2448 | 37 | 9.05
|  |  |  | MO sem LS => | 27.59 | LS => | 0 | MO com LS => | 27.59
|  |  |  | Valor do BDI => | 184.23 |  | Valor com BDI => |  | 895.01
33.1.13 | Código | Banco | Descrição | Tipo |  | Und | Quant. | Valor Unit | Total
Composição | SEINFRA RL 591 | Próprio | TE DE REDUÇÃO, PVC, SOLDÁVEL, 90 GRAUS, DN 32 MM X 25 MM, INSTALADO EM RESERVAÇÃO PREDIAL DE ÁGUA - FORNECIMENTO E INSTALAÇÃO. AF_04/2024 | Instalações Hidráulicas - Reservação e Bombas de Recalque |  | UN | 1 | 16.67 | 16.67
Composição Auxiliar | 88248 | SINAPI | AUXILIAR DE ENCANADOR OU BOMBEIRO HIDRÁULICO COM ENCARGOS COMPLEMENTARES | Livro SINAPI: Cálculos e Parâmetros |  | H | 0.15 | 20.09 | 3.01
Composição Auxiliar | 88267 | SINAPI | ENCANADOR OU BOMBEIRO HIDRÁULICO COM ENCARGOS COMPLEMENTARES | Livro SINAPI: Cálculos e Parâmetros |  | H | 0.15 | 28.52 | 4.27
Insumo | 00038383 | SINAPI | LIXA D'AGUA EM FOLHA, COR PRETA, GRAO 100 | Material |  | UN | 0.0188 | 1.94 | 0.03
Insumo | 00000122 | SINAPI | ADESIVO PLASTICO PARA PVC, FRASCO COM *850* GR | Material |  | UN | 0.02 | 53.86 | 1.07
Insumo | 00007136 | SINAPI | TE DE REDUCAO, PVC, SOLDAVEL, 90 GRAUS, 32 MM X 25 MM, PARA AGUA FRIA PREDIAL | Material |  | UN | 1 | 6.71 | 6.71
Insumo | 00020083 | SINAPI | SOLUCAO PREPARADORA / LIMPADORA PARA PVC, FRASCO COM 1000 CM3 | Material |  | UN | 0.026 | 61.02 | 1.58
|  |  |  | MO sem LS => | 5.66 | LS => | 0 | MO com LS => | 5.66
|  |  |  | Valor do BDI => | 4.32 |  | Valor com BDI => |  | 20.99
33.1.14 | Código | Banco | Descrição | Tipo |  | Und | Quant. | Valor Unit | Total
Composição | SEINFRA RL 798 | Próprio | Caixa d'agua de polietileno 500 litros - instalada | 104 |  | un | 1 | 724.99 | 724.99
Composição Auxiliar | 88316 | SINAPI | SERVENTE COM ENCARGOS COMPLEMENTARES | Livro SINAPI: Cálculos e Parâmetros |  | H | 7.7 | 19.72 | 151.84
Composição Auxiliar | 88267 | SINAPI | ENCANADOR OU BOMBEIRO HIDRÁULICO COM ENCARGOS COMPLEMENTARES | Livro SINAPI: Cálculos e Parâmetros |  | H | 7.7 | 28.52 | 219.6
Insumo | 00000095 | SINAPI | ADAPTADOR PVC SOLDAVEL, COM FLANGE E ANEL DE VEDACAO, 20 MM X 1/2", PARA CAIXA D'AGUA | Material |  | UN | 1 | 11.37 | 11.37
Insumo | 00000099 | SINAPI | ADAPTADOR PVC SOLDAVEL, COM FLANGE E ANEL DE VEDACAO, 50 MM X 1 1/2", PARA CAIXA D'AGUA | Material |  | UN | 1 | 26.33 | 26.33
Insumo | 00034637 | SINAPI | CAIXA D'AGUA / RESERVATORIO EM POLIETILENO, 500 LITROS, COM TAMPA | Material |  | UN | 1 | 289.07 | 289.07
Insumo | 00000096 | SINAPI | ADAPTADOR PVC SOLDAVEL, COM FLANGE E ANEL DE VEDACAO, 25 MM X 3/4", PARA CAIXA D'AGUA | Material |  | UN | 2 | 12.37 | 24.74
Insumo | 00003146 | SINAPI | FITA VEDA ROSCA, EM PTFE, ROLO DE 18 MM X 10 M (L X C) | Material |  | UN | 0.3 | 3 | 0.9
Insumo | 00010498 | SINAPI | MASSA PARA VIDRO | Material |  | KG | 0.1 | 11.46 | 1.14
|  |  |  | MO sem LS => | 283.81 | LS => | 0 | MO com LS => | 283.81
|  |  |  | Valor do BDI => | 187.91 |  | Valor com BDI => |  | 912.9
33.1.21 | Código | Banco | Descrição | Tipo |  | Und | Quant. | Valor Unit | Total
Composição | SEINFRA RL 817 | Próprio | Colar tomada pvc, com travas, saida com rosca, de 75 mm x 1/2" ou 75 mm x 3/4", para ligacao predial de agua | 343 |  | un | 1 | 52.72 | 52.72
Composição Auxiliar | 88267 | SINAPI | ENCANADOR OU BOMBEIRO HIDRÁULICO COM ENCARGOS COMPLEMENTARES | Livro SINAPI: Cálculos e Parâmetros |  | H | 0.6 | 28.52 | 17.11
Composição Auxiliar | 88316 | SINAPI | SERVENTE COM ENCARGOS COMPLEMENTARES | Livro SINAPI: Cálculos e Parâmetros |  | H | 0.6 | 19.72 | 11.83
Insumo | 00003148 | SINAPI | FITA VEDA ROSCA, EM PTFE, ROLO DE 18 MM X 50 M (L X C) | Material |  | UN | 0.009 | 11.06 | 0.09
Insumo | 00001413/SINAPI | ORSE | Colar tomada pvc, com travas, saida com rosca, de 75 mm x 1/2" ou 75 mm x 3/4", para ligacao predial de agua | Material |  | un | 1 | 18.3 | 18.3
Insumo | 00003907 | SINAPI | LUVA DE REDUCAO ROSCAVEL, PVC, 1" X 3/4", PARA AGUA FRIA PREDIAL | Material |  | UN | 1 | 5.39 | 5.39
|  |  |  | MO sem LS => | 22.11 | LS => | 0 | MO com LS => | 22.11
|  |  |  | Valor do BDI => | 13.66 |  | Valor com BDI => |  | 66.38
33.1.25 | Código | Banco | Descrição | Tipo |  | Und | Quant. | Valor Unit | Total
Composição | SEINFRA RL 818 | Próprio | Cap de pvc rígido soldável, marrom, diâm = 25mm | 100 |  | un | 1 | 3.89 | 3.89
Composição Auxiliar | 88316 | SINAPI | SERVENTE COM ENCARGOS COMPLEMENTARES | Livro SINAPI: Cálculos e Parâmetros |  | H | 0.045 | 19.72 | 0.88
Composição Auxiliar | 88267 | SINAPI | ENCANADOR OU BOMBEIRO HIDRÁULICO COM ENCARGOS COMPLEMENTARES | Livro SINAPI: Cálculos e Parâmetros |  | H | 0.045 | 28.52 | 1.28
Insumo | 00001185 | SINAPI | CAP PVC, SOLDAVEL, 25 MM, PARA AGUA FRIA PREDIAL | Material |  | UN | 1 | 1.25 | 1.25
Insumo | 138 | ORSE | Adesivo pvc em frasco de 850 gramas | Material |  | kg | 0.003 | 72.41 | 0.21
Insumo | 2036 | ORSE | Solucao limpadora pvc | Material |  | l | 0.004 | 69.74 | 0.27
|  |  |  | MO sem LS => | 1.64 | LS => | 0 | MO com LS => | 1.64
|  |  |  | Valor do BDI => | 1 |  | Valor com BDI => |  | 4.89
33.1.26 | Código | Banco | Descrição | Tipo |  | Und | Quant. | Valor Unit | Total
Composição | SEINFRA RL 807 | Próprio | CAIXA COM GRELHA SIMPLES RETANGULAR, EM ALVENARIA COM BLOCOS DE CONCRETO, DIMENSÕES INTERNAS: 0,8X0,8X0,8 M. | Poços de Visita e Caixas para Bocas de Lobo |  | UN | 1 | 1203.25 | 1203.25
Composição Auxiliar | 88628 | SINAPI | ARGAMASSA TRAÇO 1:3 (EM VOLUME DE CIMENTO E AREIA MÉDIA ÚMIDA), PREPARO MECÂNICO COM BETONEIRA 400 L. AF_08/2019 | Argamassas |  | m³ | 0.1798 | 563.46 | 101.31
Composição Auxiliar | 89995 | SINAPI | GRAUTEAMENTO DE CINTA SUPERIOR OU DE VERGA EM ALVENARIA ESTRUTURAL. AF_09/2021 | Graute e Armação |  | m³ | 0.0585 | 960.97 | 56.21
Composição Auxiliar | 5679 | SINAPI | RETROESCAVADEIRA SOBRE RODAS COM CARREGADEIRA, TRAÇÃO 4X4, POTÊNCIA LÍQ. 88 HP, CAÇAMBA CARREG. CAP. MÍN. 1 M3, CAÇAMBA RETRO CAP. 0,26 M3, PESO OPERACIONAL MÍN. 6.674 KG, PROFUNDIDADE ESCAVAÇÃO MÁX. 4,37 M - CHI DIURNO. AF_06/2014 | Custos Horários Produtivo e Improdutivo dos Equipamentos |  | CHI | 0.0438 | 56.02 | 2.45
Composição Auxiliar | 101616 | SINAPI | PREPARO DE FUNDO DE VALA COM LARGURA MENOR QUE 1,5 M (ACERTO DO SOLO NATURAL). AF_08/2020 | Escoramento e Preparo de Fundo de Valas |  | m² | 1.04 | 5.67 | 5.89
Composição Auxiliar | 5678 | SINAPI | RETROESCAVADEIRA SOBRE RODAS COM CARREGADEIRA, TRAÇÃO 4X4, POTÊNCIA LÍQ. 88 HP, CAÇAMBA CARREG. CAP. MÍN. 1 M3, CAÇAMBA RETRO CAP. 0,26 M3, PESO OPERACIONAL MÍN. 6.674 KG, PROFUNDIDADE ESCAVAÇÃO MÁX. 4,37 M - CHP DIURNO. AF_06/2014 | Custos Horários Produtivo e Improdutivo dos Equipamentos |  | CHP | 0.0215 | 138.7 | 2.98
Composição Auxiliar | 88316 | SINAPI | SERVENTE COM ENCARGOS COMPLEMENTARES | Livro SINAPI: Cálculos e Parâmetros |  | H | 6.1342 | 19.72 | 120.96
Composição Auxiliar | 89998 | SINAPI | ARMAÇÃO DE CINTA DE ALVENARIA ESTRUTURAL; DIÂMETRO DE 10,0 MM. AF_09/2021 | Graute e Armação |  | KG | 2.3446 | 11.63 | 27.26
Composição Auxiliar | 87316 | SINAPI | ARGAMASSA TRAÇO 1:4 (EM VOLUME DE CIMENTO E AREIA GROSSA ÚMIDA) PARA CHAPISCO CONVENCIONAL, PREPARO MECÂNICO COM BETONEIRA 400 L. AF_08/2019 | Argamassas |  | m³ | 0.033 | 466.17 | 15.38
Composição Auxiliar | 88309 | SINAPI | PEDREIRO COM ENCARGOS COMPLEMENTARES | Livro SINAPI: Cálculos e Parâmetros |  | H | 7.8072 | 24.41 | 190.57
Composição Auxiliar | 94970 | SINAPI | CONCRETO FCK = 20MPA, TRAÇO 1:2,7:3 (EM MASSA SECA DE CIMENTO/ AREIA MÉDIA/ BRITA 1) - PREPARO MECÂNICO COM BETONEIRA 600 L. AF_05/2021 | Produção de Concreto |  | m³ | 0.1465 | 463.23 | 67.86
Insumo | 00005069 | SINAPI | PREGO DE ACO POLIDO COM CABECA 17 X 27 (2 1/2 X 11) | Material |  | KG | 0.0179 | 24.63 | 0.44
Insumo | 00002692 | SINAPI | DESMOLDANTE PROTETOR PARA FORMAS DE MADEIRA, DE BASE OLEOSA EMULSIONADA EM AGUA | Material |  | L | 0.0078 | 9.65 | 0.07
Insumo | 00025067 | SINAPI | BLOCO DE CONCRETO ESTRUTURAL 19 X 19 X 39 CM, FBK 4,5 MPA (NBR 6136) | Material |  | UN | 38.2507 | 5.08 | 194.31
Insumo | 00006193 | SINAPI | TABUA NAO APARELHADA *2,5 X 20* CM, EM MACARANDUBA/MASSARANDUBA, ANGELIM OU EQUIVALENTE DA REGIAO - BRUTA | Material |  | M | 0.6348 | 13.89 | 8.81
Insumo | 00004517 | SINAPI | SARRAFO *2,5 X 7,5* CM EM PINUS, MISTA OU EQUIVALENTE DA REGIAO - BRUTA | Material |  | M | 0.2024 | 4 | 0.8
Insumo | 00000660 | SINAPI | CANALETA DE CONCRETO 19 X 19 X 19 CM (CLASSE C - NBR 6136) | Material |  | UN | 19.95 | 3.16 | 63.04
Insumo | 00043440 | SINAPI | CONJUNTO PRE-MOLDADO COMPOSTO POR GRELHA (0,99 X 0,45 M), QUADRO (1,10 X 0,52 M) E CANTONEIRA (1,10 X 0,35 M), EM CONCRETO ARMADO, COM FCK DE 21 MPA | Material |  | UN | 1 | 342.97 | 342.97
Insumo | 00004491 | SINAPI | PONTALETE *7,5 X 7,5* CM EM PINUS, MISTA OU EQUIVALENTE DA REGIAO - BRUTA | Material |  | M | 0.1702 | 11.43 | 1.94
|  |  |  | MO sem LS => | 267.34 | LS => | 0 | MO com LS => | 267.34
|  |  |  | Valor do BDI => | 311.88 |  | Valor com BDI => |  | 1515.13
33.1.28 | Código | Banco | Descrição | Tipo |  | Und | Quant. | Valor Unit | Total
Composição | SEINFRA RL 809 | Próprio | Bucha de redução de 1.1/4" x 1" de ferro galvanizado. fornecimento e instalação. | 77 |  | un | 1 | 19.04 | 19.04
Composição Auxiliar | 88264 | SINAPI | ELETRICISTA COM ENCARGOS COMPLEMENTARES | Livro SINAPI: Cálculos e Parâmetros |  | H | 0.05 | 29.64 | 1.48
Composição Auxiliar | 88316 | SINAPI | SERVENTE COM ENCARGOS COMPLEMENTARES | Livro SINAPI: Cálculos e Parâmetros |  | H | 0.05 | 19.72 | 0.98
Insumo | 00000789 | SINAPI | BUCHA DE REDUCAO DE FERRO GALVANIZADO, COM ROSCA BSP, DE 1 1/4" X 1" | Material |  | UN | 1 | 16.58 | 16.58
|  |  |  | MO sem LS => | 1.85 | LS => | 0 | MO com LS => | 1.85
|  |  |  | Valor do BDI => | 4.93 |  | Valor com BDI => |  | 23.97
33.1.29 | Código | Banco | Descrição | Tipo |  | Und | Quant. | Valor Unit | Total
Composição | SEINFRA RL 815 | Próprio | Caixa plástica para proteção de hidrômetro c/tampa articulada em policarbonato. Fornecimento e Instalação. | Sistemas de Medição |  | UN | 1 | 117.18 | 117.18
Composição Auxiliar | 88267 | SINAPI | ENCANADOR OU BOMBEIRO HIDRÁULICO COM ENCARGOS COMPLEMENTARES | Livro SINAPI: Cálculos e Parâmetros |  | H | 0.721 | 28.52 | 20.56
Composição Auxiliar | 87367 | SINAPI | ARGAMASSA TRAÇO 1:1:6 (EM VOLUME DE CIMENTO, CAL E AREIA MÉDIA ÚMIDA) PARA EMBOÇO/MASSA ÚNICA/ASSENTAMENTO DE ALVENARIA DE VEDAÇÃO, PREPARO MANUAL. AF_08/2019 | Argamassas |  | m³ | 0.0033 | 680.23 | 2.24
Composição Auxiliar | 88248 | SINAPI | AUXILIAR DE ENCANADOR OU BOMBEIRO HIDRÁULICO COM ENCARGOS COMPLEMENTARES | Livro SINAPI: Cálculos e Parâmetros |  | H | 0.721 | 20.09 | 14.48
Insumo | 5207 | ORSE | Caixa plástica para proteção de hidrômetro c/tampa articulada em policarbonato | Material |  | un | 1 | 79.9 | 79.9
|  |  |  | MO sem LS => | 27.74 | LS => | 0 | MO com LS => | 27.74
|  |  |  | Valor do BDI => | 30.37 |  | Valor com BDI => |  | 147.55
33.2.24 | Código | Banco | Descrição | Tipo |  | Und | Quant. | Valor Unit | Total
Composição | SEINFRA RL 579 | Próprio | ANEL DE BORRACHA PARA TUBO PVC SANITÁRIO D = 100MM | INHI - INSTALAÇÕES HIDROS SANITÁRIAS |  | UN | 1 | 6.6 | 6.6
Composição Auxiliar | 88267 | SINAPI | ENCANADOR OU BOMBEIRO HIDRÁULICO COM ENCARGOS COMPLEMENTARES | Livro SINAPI: Cálculos e Parâmetros |  | H | 0.1 | 28.52 | 2.85
Insumo | 00000301 | SINAPI | ANEL BORRACHA PARA TUBO ESGOTO PREDIAL, DN 100 MM (NBR 5688) | Material |  | UN | 1 | 3.75 | 3.75
|  |  |  | MO sem LS => | 2.31 | LS => | 0 | MO com LS => | 2.31
|  |  |  | Valor do BDI => | 1.71 |  | Valor com BDI => |  | 8.31
33.2.25 | Código | Banco | Descrição | Tipo |  | Und | Quant. | Valor Unit | Total
Composição | SEINFRA RL 580 | Próprio | ANEL DE BORRACHA PARA TUBO PVC SANITÁRIO D = 50MM | INHI - INSTALAÇÕES HIDROS SANITÁRIAS |  | UN | 1 | 5.78 | 5.78
Composição Auxiliar | 88267 | SINAPI | ENCANADOR OU BOMBEIRO HIDRÁULICO COM ENCARGOS COMPLEMENTARES | Livro SINAPI: Cálculos e Parâmetros |  | H | 0.1 | 28.52 | 2.85
Insumo | 00000325 | SINAPI | ANEL BORRACHA, PARA TUBO/CONEXAO PVC PBA, DN 50 MM, PARA REDE AGUA | Material |  | UN | 1 | 2.93 | 2.93
|  |  |  | MO sem LS => | 2.31 | LS => | 0 | MO com LS => | 2.31
|  |  |  | Valor do BDI => | 1.49 |  | Valor com BDI => |  | 7.27
33.2.26 | Código | Banco | Descrição | Tipo |  | Und | Quant. | Valor Unit | Total
Composição | SEINFRA RL 581 | Próprio | ANEL DE BORRACHA PARA TUBO PVC SANITÁRIO D = 75MM | INHI - INSTALAÇÕES HIDROS SANITÁRIAS |  | UN | 1 | 11.16 | 11.16
Composição Auxiliar | 88267 | SINAPI | ENCANADOR OU BOMBEIRO HIDRÁULICO COM ENCARGOS COMPLEMENTARES | Livro SINAPI: Cálculos e Parâmetros |  | H | 0.1 | 28.52 | 2.85
Insumo | 00000329 | SINAPI | ANEL BORRACHA, PARA TUBO/CONEXAO PVC PBA, DN 75 MM, PARA REDE AGUA | Material |  | UN | 1 | 8.31 | 8.31
|  |  |  | MO sem LS => | 2.31 | LS => | 0 | MO com LS => | 2.31
|  |  |  | Valor do BDI => | 2.89 |  | Valor com BDI => |  | 14.05
33.2.27 | Código | Banco | Descrição | Tipo |  | Und | Quant. | Valor Unit | Total
Composição | SEINFRA RL 588 | Próprio | TE, PVC, SERIE NORMAL, ESGOTO PREDIAL, DN 75 X 50 MM, JUNTA ELÁSTICA, FORNECIDO E INSTALADO EM PRUMADA DE ESGOTO SANITÁRIO OU VENTILAÇÃO. AF_08/2022 | Instalações Prediais de Esgoto - Tubos e Conexões |  | UN | 1 | 34.24 | 34.24
Composição Auxiliar | 88248 | SINAPI | AUXILIAR DE ENCANADOR OU BOMBEIRO HIDRÁULICO COM ENCARGOS COMPLEMENTARES | Livro SINAPI: Cálculos e Parâmetros |  | H | 0.1676 | 20.09 | 3.36
Composição Auxiliar | 88267 | SINAPI | ENCANADOR OU BOMBEIRO HIDRÁULICO COM ENCARGOS COMPLEMENTARES | Livro SINAPI: Cálculos e Parâmetros |  | H | 0.1676 | 28.52 | 4.77
Insumo | 00000297 | SINAPI | ANEL BORRACHA PARA TUBO ESGOTO PREDIAL, DN 75 MM (NBR 5688) | Material |  | UN | 3 | 3.11 | 9.33
Insumo | 00020078 | SINAPI | PASTA LUBRIFICANTE PARA TUBOS E CONEXOES COM JUNTA ELASTICA, EMBALAGEM DE *400* GR (USO EM PVC, ACO, POLIETILENO E OUTROS) | Material |  | UN | 0.1125 | 22.23 | 2.5
Insumo | 2142 | ORSE | Te pvc sanitario d= 75 x 50mm | Material |  | un | 1 | 14.28 | 14.28
|  |  |  | MO sem LS => | 6.33 | LS => | 0 | MO com LS => | 6.33
|  |  |  | Valor do BDI => | 8.87 |  | Valor com BDI => |  | 43.11
33.2.30 | Código | Banco | Descrição | Tipo |  | Und | Quant. | Valor Unit | Total
Composição | SEINFRA RL 800 | Próprio | TUBO DE PEAD CORRUGADO, DN 200 MM, PARA REDE DE AGUA OU ESGOTO - FORNECIMENTO E ASSENTAMENTO. | Drenos |  | M | 1 | 96.38 | 96.38
Composição Auxiliar | 88316 | SINAPI | SERVENTE COM ENCARGOS COMPLEMENTARES | Livro SINAPI: Cálculos e Parâmetros |  | H | 0.0148 | 19.72 | 0.29
Composição Auxiliar | 88309 | SINAPI | PEDREIRO COM ENCARGOS COMPLEMENTARES | Livro SINAPI: Cálculos e Parâmetros |  | H | 0.0049 | 24.41 | 0.11
Insumo | 11864 | ORSE | Tubo corrugado parede dupla PEAD, d= 200mm (8"), p/sistemas drenagem, Tigre-ADS N-12 ou similar | Material |  | m | 1.003 | 95.7 | 95.98
|  |  |  | MO sem LS => | 0.28 | LS => | 0 | MO com LS => | 0.28
|  |  |  | Valor do BDI => | 24.98 |  | Valor com BDI => |  | 121.36
33.2.31 | Código | Banco | Descrição | Tipo |  | Und | Quant. | Valor Unit | Total
Composição | SEINFRA RL 801 | Próprio | TUBO DE PEAD CORRUGADO, DN 250 MM, PARA REDE DE AGUA OU ESGOTO - FORNECIMENTO E ASSENTAMENTO. | Drenos |  | M | 1 | 174.56 | 174.56
Composição Auxiliar | 88309 | SINAPI | PEDREIRO COM ENCARGOS COMPLEMENTARES | Livro SINAPI: Cálculos e Parâmetros |  | H | 0.0049 | 24.41 | 0.11
Composição Auxiliar | 88316 | SINAPI | SERVENTE COM ENCARGOS COMPLEMENTARES | Livro SINAPI: Cálculos e Parâmetros |  | H | 0.0148 | 19.72 | 0.29
Insumo | 00041779 | SINAPI | TUBO CORRUGADO PEAD, PAREDE DUPLA, INTERNA LISA, JEI, DN/DI 250 MM, PARA SANEAMENTO (DRENAGEM/ESGOTO) | Material |  | M | 1.003 | 173.64 | 174.16
|  |  |  | MO sem LS => | 0.28 | LS => | 0 | MO com LS => | 0.28
|  |  |  | Valor do BDI => | 45.24 |  | Valor com BDI => |  | 219.8
33.2.32 | Código | Banco | Descrição | Tipo |  | Und | Quant. | Valor Unit | Total
Composição | SEINFRA RL 802 | Próprio | TUBO DE PEAD CORRUGADO, DN 300 MM, PARA REDE DE AGUA OU ESGOTO - FORNECIMENTO E ASSENTAMENTO. | Drenos |  | M | 1 | 273.25 | 273.25
Composição Auxiliar | 88316 | SINAPI | SERVENTE COM ENCARGOS COMPLEMENTARES | Livro SINAPI: Cálculos e Parâmetros |  | H | 0.0148 | 19.72 | 0.29
Composição Auxiliar | 88309 | SINAPI | PEDREIRO COM ENCARGOS COMPLEMENTARES | Livro SINAPI: Cálculos e Parâmetros |  | H | 0.0049 | 24.41 | 0.11
Insumo | 00041780 | SINAPI | TUBO CORRUGADO PEAD, PAREDE DUPLA, INTERNA LISA, JEI, DN/DI 300 MM, PARA SANEAMENTO (DRENAGEM/ESGOTO) | Material |  | M | 1.003 | 272.04 | 272.85
|  |  |  | MO sem LS => | 0.28 | LS => | 0 | MO com LS => | 0.28
|  |  |  | Valor do BDI => | 70.82 |  | Valor com BDI => |  | 344.07
33.2.33 | Código | Banco | Descrição | Tipo |  | Und | Quant. | Valor Unit | Total
Composição | SEINFRA RL 803 | Próprio | Joelho de 90°com bolsa para anel, em pvc rígido c/ anéis, para esgoto secundário, diâm = 40mm | 107 |  | un | 1 | 17.92 | 17.92
Composição Auxiliar | 88316 | SINAPI | SERVENTE COM ENCARGOS COMPLEMENTARES | Livro SINAPI: Cálculos e Parâmetros |  | H | 0.28 | 19.72 | 5.52
Composição Auxiliar | 88267 | SINAPI | ENCANADOR OU BOMBEIRO HIDRÁULICO COM ENCARGOS COMPLEMENTARES | Livro SINAPI: Cálculos e Parâmetros |  | H | 0.28 | 28.52 | 7.98
Insumo | 162 | ORSE | Anel borracha p/ tubo pvc sanitário predial, d= 40mm | Material |  | un | 1 | 0.98 | 0.98
Insumo | 1188 | ORSE | Joelho 90° pvc rigido com anel p/esgoto secundario, d= 40mm | Material |  | un | 1 | 2.11 | 2.11
Insumo | 00020078 | SINAPI | PASTA LUBRIFICANTE PARA TUBOS E CONEXOES COM JUNTA ELASTICA, EMBALAGEM DE *400* GR (USO EM PVC, ACO, POLIETILENO E OUTROS) | Material |  | UN | 0.06 | 22.23 | 1.33
|  |  |  | MO sem LS => | 10.32 | LS => | 0 | MO com LS => | 10.32
|  |  |  | Valor do BDI => | 4.64 |  | Valor com BDI => |  | 22.56
33.2.45 | Código | Banco | Descrição | Tipo |  | Und | Quant. | Valor Unit | Total
Composição | SEINFRA RL 805 | Próprio | Vedação para saída de vaso sanitário em pvc rígido soldável, para esgoto primário, diâm = 100mm | 107 |  | un | 1 | 25.35 | 25.35
Composição Auxiliar | 88267 | SINAPI | ENCANADOR OU BOMBEIRO HIDRÁULICO COM ENCARGOS COMPLEMENTARES | Livro SINAPI: Cálculos e Parâmetros |  | H | 0.23 | 28.52 | 6.55
Composição Auxiliar | 88316 | SINAPI | SERVENTE COM ENCARGOS COMPLEMENTARES | Livro SINAPI: Cálculos e Parâmetros |  | H | 0.23 | 19.72 | 4.53
Insumo | 00006138 | SINAPI | ANEL DE VEDACAO, PVC FLEXIVEL, 100 MM, PARA SAIDA DE BACIA / VASO SANITARIO | Material |  | UN | 1 | 9.68 | 9.68
Insumo | 2036 | ORSE | Solucao limpadora pvc | Material |  | l | 0.04 | 69.74 | 2.78
Insumo | 138 | ORSE | Adesivo pvc em frasco de 850 gramas | Material |  | kg | 0.025 | 72.41 | 1.81
|  |  |  | MO sem LS => | 8.47 | LS => | 0 | MO com LS => | 8.47
|  |  |  | Valor do BDI => | 6.57 |  | Valor com BDI => |  | 31.92
33.2.47 | Código | Banco | Descrição | Tipo |  | Und | Quant. | Valor Unit | Total
Composição | SEINFRA RL 808 | Próprio | SUMIDOURO CIRCULAR, EM CONCRETO PRÉ-MOLDADO, DIÂMETRO INTERNO = 2,5 M, ALTURA INTERNA = 3,5 M, VOLUME ÚTIL: 17000,0 L (PARA 180 CONTRIBUINTES). AF_12/2020 | Fossas e Sumidouros |  | UN | 1 | 6869.06 | 6869.06
Composição Auxiliar | 101624 | SINAPI | PREPARO DE FUNDO DE VALA COM LARGURA MAIOR OU IGUAL A 1,5 M E MENOR QUE 2,5 M, COM CAMADA DE BRITA, LANÇAMENTO MECANIZADO. AF_08/2020 | Escoramento e Preparo de Fundo de Valas |  | m³ | 1.564 | 183.24 | 286.58
Composição Auxiliar | 97740 | SINAPI | PEÇA CIRCULAR PRÉ-MOLDADA, VOLUME DE CONCRETO ACIMA DE 100 LITROS, TAXA DE AÇO APROXIMADA DE 30KG/M³. AF_03/2024 | Estruturas Pré-Fabricadas e Pré-Moldadas |  | m³ | 0.529 | 2163.92 | 1144.71
Composição Auxiliar | 88628 | SINAPI | ARGAMASSA TRAÇO 1:3 (EM VOLUME DE CIMENTO E AREIA MÉDIA ÚMIDA), PREPARO MECÂNICO COM BETONEIRA 400 L. AF_08/2019 | Argamassas |  | m³ | 0.152 | 563.46 | 85.64
Composição Auxiliar | 88309 | SINAPI | PEDREIRO COM ENCARGOS COMPLEMENTARES | Livro SINAPI: Cálculos e Parâmetros |  | H | 4.23 | 24.41 | 103.25
Composição Auxiliar | 88316 | SINAPI | SERVENTE COM ENCARGOS COMPLEMENTARES | Livro SINAPI: Cálculos e Parâmetros |  | H | 3.32 | 19.72 | 65.47
Composição Auxiliar | 5679 | SINAPI | RETROESCAVADEIRA SOBRE RODAS COM CARREGADEIRA, TRAÇÃO 4X4, POTÊNCIA LÍQ. 88 HP, CAÇAMBA CARREG. CAP. MÍN. 1 M3, CAÇAMBA RETRO CAP. 0,26 M3, PESO OPERACIONAL MÍN. 6.674 KG, PROFUNDIDADE ESCAVAÇÃO MÁX. 4,37 M - CHI DIURNO. AF_06/2014 | Custos Horários Produtivo e Improdutivo dos Equipamentos |  | CHI | 1.72 | 56.02 | 96.35
Composição Auxiliar | 5678 | SINAPI | RETROESCAVADEIRA SOBRE RODAS COM CARREGADEIRA, TRAÇÃO 4X4, POTÊNCIA LÍQ. 88 HP, CAÇAMBA CARREG. CAP. MÍN. 1 M3, CAÇAMBA RETRO CAP. 0,26 M3, PESO OPERACIONAL MÍN. 6.674 KG, PROFUNDIDADE ESCAVAÇÃO MÁX. 4,37 M - CHP DIURNO. AF_06/2014 | Custos Horários Produtivo e Improdutivo dos Equipamentos |  | CHP | 0.84 | 138.7 | 116.5
Insumo | 00012567 | SINAPI | ANEL EM CONCRETO ARMADO, LISO, PARA FOSSAS SEPTICAS E SUMIDOUROS, SEM FUNDO, DIAMETRO INTERNO DE 2,50 M E ALTURA DE 0,50 M | Material |  | UN | 7 | 710.08 | 4970.56
|  |  |  | MO sem LS => | 479 | LS => | 0 | MO com LS => | 479
|  |  |  | Valor do BDI => | 1780.46 |  | Valor com BDI => |  | 8649.52
33.2.48 | Código | Banco | Descrição | Tipo |  | Und | Quant. | Valor Unit | Total
Composição | SEINFRA RL 810 | Próprio | SUMIDOURO CIRCULAR, EM CONCRETO PRÉ-MOLDADO, DIÂMETRO INTERNO = 2,0 M, ALTURA INTERNA = 2,0 M, VOLUME ÚTIL: 6200,0 L (PARA 80 CONTRIBUINTES). AF_12/2020 | Fossas e Sumidouros |  | UN | 1 | 3992.35 | 3992.35
Composição Auxiliar | 88628 | SINAPI | ARGAMASSA TRAÇO 1:3 (EM VOLUME DE CIMENTO E AREIA MÉDIA ÚMIDA), PREPARO MECÂNICO COM BETONEIRA 400 L. AF_08/2019 | Argamassas |  | m³ | 0.087 | 563.46 | 49.02
Composição Auxiliar | 88316 | SINAPI | SERVENTE COM ENCARGOS COMPLEMENTARES | Livro SINAPI: Cálculos e Parâmetros |  | H | 1.9 | 19.72 | 37.46
Composição Auxiliar | 97738 | SINAPI | PEÇA CIRCULAR PRÉ-MOLDADA, VOLUME DE CONCRETO DE 10 A 30 LITROS, TAXA DE FIBRA DE POLIPROPILENO APROXIMADA DE 6 KG/M³. AF_03/2024_PS | Estruturas Pré-Fabricadas e Pré-Moldadas |  | m³ | 0.023154 | 3934.97 | 91.11
Composição Auxiliar | 5678 | SINAPI | RETROESCAVADEIRA SOBRE RODAS COM CARREGADEIRA, TRAÇÃO 4X4, POTÊNCIA LÍQ. 88 HP, CAÇAMBA CARREG. CAP. MÍN. 1 M3, CAÇAMBA RETRO CAP. 0,26 M3, PESO OPERACIONAL MÍN. 6.674 KG, PROFUNDIDADE ESCAVAÇÃO MÁX. 4,37 M - CHP DIURNO. AF_06/2014 | Custos Horários Produtivo e Improdutivo dos Equipamentos |  | CHP | 0.56 | 138.7 | 77.67
Composição Auxiliar | 97740 | SINAPI | PEÇA CIRCULAR PRÉ-MOLDADA, VOLUME DE CONCRETO ACIMA DE 100 LITROS, TAXA DE AÇO APROXIMADA DE 30KG/M³. AF_03/2024 | Estruturas Pré-Fabricadas e Pré-Moldadas |  | m³ | 0.251 | 2163.92 | 543.14
Composição Auxiliar | 5679 | SINAPI | RETROESCAVADEIRA SOBRE RODAS COM CARREGADEIRA, TRAÇÃO 4X4, POTÊNCIA LÍQ. 88 HP, CAÇAMBA CARREG. CAP. MÍN. 1 M3, CAÇAMBA RETRO CAP. 0,26 M3, PESO OPERACIONAL MÍN. 6.674 KG, PROFUNDIDADE ESCAVAÇÃO MÁX. 4,37 M - CHI DIURNO. AF_06/2014 | Custos Horários Produtivo e Improdutivo dos Equipamentos |  | CHI | 1.15 | 56.02 | 64.42
Composição Auxiliar | 88309 | SINAPI | PEDREIRO COM ENCARGOS COMPLEMENTARES | Livro SINAPI: Cálculos e Parâmetros |  | H | 2.42 | 24.41 | 59.07
Composição Auxiliar | 101624 | SINAPI | PREPARO DE FUNDO DE VALA COM LARGURA MAIOR OU IGUAL A 1,5 M E MENOR QUE 2,5 M, COM CAMADA DE BRITA, LANÇAMENTO MECANIZADO. AF_08/2020 | Escoramento e Preparo de Fundo de Valas |  | m³ | 1.256 | 183.24 | 230.14
Insumo | 00012567 | SINAPI | ANEL EM CONCRETO ARMADO, LISO, PARA FOSSAS SEPTICAS E SUMIDOUROS, SEM FUNDO, DIAMETRO INTERNO DE 2,50 M E ALTURA DE 0,50 M | Material |  | UN | 4 | 710.08 | 2840.32
|  |  |  | MO sem LS => | 301.82 | LS => | 0 | MO com LS => | 301.82
|  |  |  | Valor do BDI => | 1034.81 |  | Valor com BDI => |  | 5027.16
33.2.49 | Código | Banco | Descrição | Tipo |  | Und | Quant. | Valor Unit | Total
Composição | SEINFRA RL 811 | Próprio | SUMIDOURO CIRCULAR, EM CONCRETO PRÉ-MOLDADO, DIÂMETRO INTERNO = 2,5 M, ALTURA INTERNA = 2,0 M, VOLUME ÚTIL: 9800,0 L (PARA 120 CONTRIBUINTES). AF_12/2020 | Fossas e Sumidouros |  | UN | 1 | 4159.15 | 4159.15
Composição Auxiliar | 101624 | SINAPI | PREPARO DE FUNDO DE VALA COM LARGURA MAIOR OU IGUAL A 1,5 M E MENOR QUE 2,5 M, COM CAMADA DE BRITA, LANÇAMENTO MECANIZADO. AF_08/2020 | Escoramento e Preparo de Fundo de Valas |  | m³ | 1.564 | 183.24 | 286.58
Composição Auxiliar | 97740 | SINAPI | PEÇA CIRCULAR PRÉ-MOLDADA, VOLUME DE CONCRETO ACIMA DE 100 LITROS, TAXA DE AÇO APROXIMADA DE 30KG/M³. AF_03/2024 | Estruturas Pré-Fabricadas e Pré-Moldadas |  | m³ | 0.302 | 2163.92 | 653.5
Composição Auxiliar | 88628 | SINAPI | ARGAMASSA TRAÇO 1:3 (EM VOLUME DE CIMENTO E AREIA MÉDIA ÚMIDA), PREPARO MECÂNICO COM BETONEIRA 400 L. AF_08/2019 | Argamassas |  | m³ | 0.087 | 563.46 | 49.02
Composição Auxiliar | 5678 | SINAPI | RETROESCAVADEIRA SOBRE RODAS COM CARREGADEIRA, TRAÇÃO 4X4, POTÊNCIA LÍQ. 88 HP, CAÇAMBA CARREG. CAP. MÍN. 1 M3, CAÇAMBA RETRO CAP. 0,26 M3, PESO OPERACIONAL MÍN. 6.674 KG, PROFUNDIDADE ESCAVAÇÃO MÁX. 4,37 M - CHP DIURNO. AF_06/2014 | Custos Horários Produtivo e Improdutivo dos Equipamentos |  | CHP | 0.56 | 138.7 | 77.67
Composição Auxiliar | 5679 | SINAPI | RETROESCAVADEIRA SOBRE RODAS COM CARREGADEIRA, TRAÇÃO 4X4, POTÊNCIA LÍQ. 88 HP, CAÇAMBA CARREG. CAP. MÍN. 1 M3, CAÇAMBA RETRO CAP. 0,26 M3, PESO OPERACIONAL MÍN. 6.674 KG, PROFUNDIDADE ESCAVAÇÃO MÁX. 4,37 M - CHI DIURNO. AF_06/2014 | Custos Horários Produtivo e Improdutivo dos Equipamentos |  | CHI | 1.15 | 56.02 | 64.42
Composição Auxiliar | 88309 | SINAPI | PEDREIRO COM ENCARGOS COMPLEMENTARES | Livro SINAPI: Cálculos e Parâmetros |  | H | 2.42 | 24.41 | 59.07
Composição Auxiliar | 97738 | SINAPI | PEÇA CIRCULAR PRÉ-MOLDADA, VOLUME DE CONCRETO DE 10 A 30 LITROS, TAXA DE FIBRA DE POLIPROPILENO APROXIMADA DE 6 KG/M³. AF_03/2024_PS | Estruturas Pré-Fabricadas e Pré-Moldadas |  | m³ | 0.023154 | 3934.97 | 91.11
Composição Auxiliar | 88316 | SINAPI | SERVENTE COM ENCARGOS COMPLEMENTARES | Livro SINAPI: Cálculos e Parâmetros |  | H | 1.9 | 19.72 | 37.46
Insumo | 00012567 | SINAPI | ANEL EM CONCRETO ARMADO, LISO, PARA FOSSAS SEPTICAS E SUMIDOUROS, SEM FUNDO, DIAMETRO INTERNO DE 2,50 M E ALTURA DE 0,50 M | Material |  | UN | 4 | 710.08 | 2840.32
|  |  |  | MO sem LS => | 336.06 | LS => | 0 | MO com LS => | 336.06
|  |  |  | Valor do BDI => | 1078.05 |  | Valor com BDI => |  | 5237.2
33.2.50 | Código | Banco | Descrição | Tipo |  | Und | Quant. | Valor Unit | Total
Composição | SEINFRA RL 812 | Próprio | Fossa séptica em alvenaria bloco de cimento e concreto armado, dimensões internas 1,50 x 3,00 x 1,20 m | 110 |  | un | 1 | 8532.58 | 8532.58
Composição Auxiliar | 87532 | SINAPI | EMBOÇO, EM ARGAMASSA TRAÇO 1:2:8, PREPARO MANUAL, APLICADO MANUALMENTE EM PAREDES INTERNAS DE AMBIENTES COM ÁREA ENTRE 5M² E 10M², E = 17,5MM, COM TALISCAS. AF_03/2024 | Massa Única Interna |  | m² | 10.8 | 35.72 | 385.77
Composição Auxiliar | 140 | ORSE | Aço CA - 50 Ø 6,3 a 12,5mm, inclusive corte, dobragem, montagem e colocacao de ferragens nas formas, para superestruturas e fundações - R1 | Armaduras Convencionais |  | kg | 180 | 12.7 | 2286
Composição Auxiliar | 92265 | SINAPI | FABRICAÇÃO DE FÔRMA PARA VIGAS, EM CHAPA DE MADEIRA COMPENSADA RESINADA, E = 17 MM. AF_09/2020 | Fôrmas para Estruturas de Concreto Armado |  | m² | 16.8 | 144.54 | 2428.27
Composição Auxiliar | 103369 | SINAPI | ALVENARIA DE VEDAÇÃO DE BLOCOS CERÂMICOS FURADOS NA HORIZONTAL DE 14X19X39 CM (ESPESSURA 14 CM) E ARGAMASSA DE ASSENTAMENTO COM PREPARO MANUAL. AF_12/2021 | Alvenaria de Vedação |  | m² | 10.8 | 68.84 | 743.47
Composição Auxiliar | 9948 | ORSE | Tampa de concreto armado, dimensões: 0,60x0,80mx0,05m | Concreto Armado |  | un | 1 | 57.98 | 57.98
Composição Auxiliar | 102486 | SINAPI | CONCRETO FCK = 15MPA, TRAÇO 1:3,4:3,4 (EM MASSA SECA DE CIMENTO/ AREIA MÉDIA/ SEIXO ROLADO) - PREPARO MANUAL. AF_05/2021 | Produção de Concreto |  | m³ | 0.45 | 619.62 | 278.82
Composição Auxiliar | 141 | ORSE | Aço CA - 60 Ø 4,2 a 9,5mm, inclusive corte, dobragem, montagem e colocacao deferragens nas formas, para superestruturas e fundações - R1 | Armaduras Convencionais |  | kg | 15 | 11.84 | 177.6
Composição Auxiliar | 104737 | SINAPI | REATERRO MANUAL DE VALAS, COM PLACA VIBRATÓRIA. AF_08/2023 | Aterro e Reaterro de Valas |  | m³ | 7.2 | 20.03 | 144.21
Composição Auxiliar | 26 | ORSE | Coleta e carga manuais de entulho | Demolições / Remoções |  | m³ | 10.8 | 18.44 | 199.15
Composição Auxiliar | 87893 | SINAPI | CHAPISCO APLICADO EM ALVENARIA (SEM PRESENÇA DE VÃOS) E ESTRUTURAS DE CONCRETO DE FACHADA, COM COLHER DE PEDREIRO. ARGAMASSA TRAÇO 1:3 COM PREPARO MANUAL. AF_10/2022 | Chapisco |  | m² | 10.8 | 6.74 | 72.79
Composição Auxiliar | 93358 | SINAPI | ESCAVAÇÃO MANUAL DE VALA. AF_09/2024 | Escavação de Valas |  | m³ | 10.8 | 78 | 842.4
Composição Auxiliar | 2660 | ORSE | Apiloamento manual de fundo de vala | Lastros, Lajes e Berços |  | m² | 4.5 | 27.71 | 124.69
Composição Auxiliar | 94972 | SINAPI | CONCRETO FCK = 30MPA, TRAÇO 1:2,1:2,5 (EM MASSA SECA DE CIMENTO/ AREIA MÉDIA/ BRITA 1) - PREPARO MECÂNICO COM BETONEIRA 600 L. AF_05/2021 | Produção de Concreto |  | m³ | 1.55 | 510.6 | 791.43
|  |  |  | MO sem LS => | 2455.52 | LS => | 0 | MO com LS => | 2455.52
|  |  |  | Valor do BDI => | 2211.64 |  | Valor com BDI => |  | 10744.22
33.2.51 | Código | Banco | Descrição | Tipo |  | Und | Quant. | Valor Unit | Total
Composição | SEINFRA RL 814 | Próprio | Fossa séptica em alvenaria bloco de cimento e concreto armado, dimensões internas 1,75 x 3,50 x 1,50 m | 110 |  | un | 1 | 12461.8 | 12461.8
Composição Auxiliar | 9948 | ORSE | Tampa de concreto armado, dimensões: 0,60x0,80mx0,05m | Concreto Armado |  | un | 2 | 57.98 | 115.96
Composição Auxiliar | 2660 | ORSE | Apiloamento manual de fundo de vala | Lastros, Lajes e Berços |  | m² | 6.13 | 27.71 | 169.86
Composição Auxiliar | 102486 | SINAPI | CONCRETO FCK = 15MPA, TRAÇO 1:3,4:3,4 (EM MASSA SECA DE CIMENTO/ AREIA MÉDIA/ SEIXO ROLADO) - PREPARO MANUAL. AF_05/2021 | Produção de Concreto |  | m³ | 0.61 | 619.62 | 377.96
Composição Auxiliar | 141 | ORSE | Aço CA - 60 Ø 4,2 a 9,5mm, inclusive corte, dobragem, montagem e colocacao deferragens nas formas, para superestruturas e fundações - R1 | Armaduras Convencionais |  | kg | 22.5 | 11.84 | 266.4
Composição Auxiliar | 93358 | SINAPI | ESCAVAÇÃO MANUAL DE VALA. AF_09/2024 | Escavação de Valas |  | m³ | 18.4 | 78 | 1435.2
Composição Auxiliar | 92265 | SINAPI | FABRICAÇÃO DE FÔRMA PARA VIGAS, EM CHAPA DE MADEIRA COMPENSADA RESINADA, E = 17 MM. AF_09/2020 | Fôrmas para Estruturas de Concreto Armado |  | m² | 22.8 | 144.54 | 3295.51
Composição Auxiliar | 26 | ORSE | Coleta e carga manuais de entulho | Demolições / Remoções |  | m³ | 18.4 | 18.44 | 339.29
Composição Auxiliar | 87532 | SINAPI | EMBOÇO, EM ARGAMASSA TRAÇO 1:2:8, PREPARO MANUAL, APLICADO MANUALMENTE EM PAREDES INTERNAS DE AMBIENTES COM ÁREA ENTRE 5M² E 10M², E = 17,5MM, COM TALISCAS. AF_03/2024 | Massa Única Interna |  | m² | 15.75 | 35.72 | 562.59
Composição Auxiliar | 94972 | SINAPI | CONCRETO FCK = 30MPA, TRAÇO 1:2,1:2,5 (EM MASSA SECA DE CIMENTO/ AREIA MÉDIA/ BRITA 1) - PREPARO MECÂNICO COM BETONEIRA 600 L. AF_05/2021 | Produção de Concreto |  | m³ | 2.15 | 510.6 | 1097.79
Composição Auxiliar | 87893 | SINAPI | CHAPISCO APLICADO EM ALVENARIA (SEM PRESENÇA DE VÃOS) E ESTRUTURAS DE CONCRETO DE FACHADA, COM COLHER DE PEDREIRO. ARGAMASSA TRAÇO 1:3 COM PREPARO MANUAL. AF_10/2022 | Chapisco |  | m² | 15.75 | 6.74 | 106.15
Composição Auxiliar | 140 | ORSE | Aço CA - 50 Ø 6,3 a 12,5mm, inclusive corte, dobragem, montagem e colocacao de ferragens nas formas, para superestruturas e fundações - R1 | Armaduras Convencionais |  | kg | 265 | 12.7 | 3365.5
Composição Auxiliar | 103369 | SINAPI | ALVENARIA DE VEDAÇÃO DE BLOCOS CERÂMICOS FURADOS NA HORIZONTAL DE 14X19X39 CM (ESPESSURA 14 CM) E ARGAMASSA DE ASSENTAMENTO COM PREPARO MANUAL. AF_12/2021 | Alvenaria de Vedação |  | m² | 15.75 | 68.84 | 1084.23
Composição Auxiliar | 104737 | SINAPI | REATERRO MANUAL DE VALAS, COM PLACA VIBRATÓRIA. AF_08/2023 | Aterro e Reaterro de Valas |  | m³ | 12.25 | 20.03 | 245.36
|  |  |  | MO sem LS => | 3743.08 | LS => | 0 | MO com LS => | 3743.08
|  |  |  | Valor do BDI => | 3230.09 |  | Valor com BDI => |  | 15691.89
33.2.52 | Código | Banco | Descrição | Tipo |  | Und | Quant. | Valor Unit | Total
Composição | SEINFRA RL 816 | Próprio | Fossa séptica em alvenaria bloco de cimento e concreto armado, dimensões internas 1,50 x 3,00 x 1,50 m | 110 |  | un | 1 | 10132.87 | 10132.87
Composição Auxiliar | 140 | ORSE | Aço CA - 50 Ø 6,3 a 12,5mm, inclusive corte, dobragem, montagem e colocacao de ferragens nas formas, para superestruturas e fundações - R1 | Armaduras Convencionais |  | kg | 210 | 12.7 | 2667
Composição Auxiliar | 141 | ORSE | Aço CA - 60 Ø 4,2 a 9,5mm, inclusive corte, dobragem, montagem e colocacao deferragens nas formas, para superestruturas e fundações - R1 | Armaduras Convencionais |  | kg | 18 | 11.84 | 213.12
Composição Auxiliar | 92265 | SINAPI | FABRICAÇÃO DE FÔRMA PARA VIGAS, EM CHAPA DE MADEIRA COMPENSADA RESINADA, E = 17 MM. AF_09/2020 | Fôrmas para Estruturas de Concreto Armado |  | m² | 19.8 | 144.54 | 2861.89
Composição Auxiliar | 93358 | SINAPI | ESCAVAÇÃO MANUAL DE VALA. AF_09/2024 | Escavação de Valas |  | m³ | 13.5 | 78 | 1053
Composição Auxiliar | 94972 | SINAPI | CONCRETO FCK = 30MPA, TRAÇO 1:2,1:2,5 (EM MASSA SECA DE CIMENTO/ AREIA MÉDIA/ BRITA 1) - PREPARO MECÂNICO COM BETONEIRA 600 L. AF_05/2021 | Produção de Concreto |  | m³ | 1.85 | 510.6 | 944.61
Composição Auxiliar | 87532 | SINAPI | EMBOÇO, EM ARGAMASSA TRAÇO 1:2:8, PREPARO MANUAL, APLICADO MANUALMENTE EM PAREDES INTERNAS DE AMBIENTES COM ÁREA ENTRE 5M² E 10M², E = 17,5MM, COM TALISCAS. AF_03/2024 | Massa Única Interna |  | m² | 13.5 | 35.72 | 482.22
Composição Auxiliar | 87893 | SINAPI | CHAPISCO APLICADO EM ALVENARIA (SEM PRESENÇA DE VÃOS) E ESTRUTURAS DE CONCRETO DE FACHADA, COM COLHER DE PEDREIRO. ARGAMASSA TRAÇO 1:3 COM PREPARO MANUAL. AF_10/2022 | Chapisco |  | m² | 13.5 | 6.74 | 90.99
Composição Auxiliar | 104737 | SINAPI | REATERRO MANUAL DE VALAS, COM PLACA VIBRATÓRIA. AF_08/2023 | Aterro e Reaterro de Valas |  | m³ | 9 | 20.03 | 180.27
Composição Auxiliar | 9948 | ORSE | Tampa de concreto armado, dimensões: 0,60x0,80mx0,05m | Concreto Armado |  | un | 1 | 57.98 | 57.98
Composição Auxiliar | 2660 | ORSE | Apiloamento manual de fundo de vala | Lastros, Lajes e Berços |  | m² | 4.5 | 27.71 | 124.69
Composição Auxiliar | 103369 | SINAPI | ALVENARIA DE VEDAÇÃO DE BLOCOS CERÂMICOS FURADOS NA HORIZONTAL DE 14X19X39 CM (ESPESSURA 14 CM) E ARGAMASSA DE ASSENTAMENTO COM PREPARO MANUAL. AF_12/2021 | Alvenaria de Vedação |  | m² | 13.5 | 68.84 | 929.34
Composição Auxiliar | 26 | ORSE | Coleta e carga manuais de entulho | Demolições / Remoções |  | m³ | 13.5 | 18.44 | 248.94
Composição Auxiliar | 102486 | SINAPI | CONCRETO FCK = 15MPA, TRAÇO 1:3,4:3,4 (EM MASSA SECA DE CIMENTO/ AREIA MÉDIA/ SEIXO ROLADO) - PREPARO MANUAL. AF_05/2021 | Produção de Concreto |  | m³ | 0.45 | 619.62 | 278.82
|  |  |  | MO sem LS => | 2954.85 | LS => | 0 | MO com LS => | 2954.85
|  |  |  | Valor do BDI => | 2626.43 |  | Valor com BDI => |  | 12759.3
34.1.11 | Código | Banco | Descrição | Tipo |  | Und | Quant. | Valor Unit | Total
Composição | SEINFRA RL 820 | Próprio | ELETRODUTO FLEXÍVEL CORRUGADO, PEAD, DN 32 MM (1"), PARA CIRCUITOS TERMINAIS, INSTALADO EM PAREDE - FORNECIMENTO E INSTALAÇÃO. | Instalações Elétricas - Eletrodutos Embutidos, Cabos, Caixas, Tomadas e Interruptores |  | M | 1 | 11.39 | 11.39
Composição Auxiliar | 88264 | SINAPI | ELETRICISTA COM ENCARGOS COMPLEMENTARES | Livro SINAPI: Cálculos e Parâmetros |  | H | 0.149 | 29.64 | 4.41
Composição Auxiliar | 88247 | SINAPI | AUXILIAR DE ELETRICISTA COM ENCARGOS COMPLEMENTARES | Livro SINAPI: Cálculos e Parâmetros |  | H | 0.149 | 21.05 | 3.13
Insumo | 00040401 | SINAPI | ELETRODUTO FLEXIVEL PLANO EM PEAD, COR PRETA E LARANJA, DIAMETRO 32 MM | Material |  | M | 1.017 | 3.79 | 3.85
|  |  |  | MO sem LS => | 5.72 | LS => | 0 | MO com LS => | 5.72
|  |  |  | Valor do BDI => | 2.95 |  | Valor com BDI => |  | 14.34
34.1.24 | Código | Banco | Descrição | Tipo |  | Und | Quant. | Valor Unit | Total
Composição | SEINFRA RL 628 | Próprio | QUADRO DE DISTRIBUIÇÃO DE ENERGIA EM CHAPA DE AÇO GALVANIZADO, DE EMBUTIR, COM BARRAMENTO TRIFÁSICO, PARA 50 DISJUNTORES DIN 225A - FORNECIMENTO E INSTALAÇÃO. AF_07/2025 | Instalações Elétricas - Quadros, Cabos, Disjuntores, Contatores e Barramentos Blindados |  | UN | 1 | 2990.18 | 2990.18
Composição Auxiliar | 88264 | SINAPI | ELETRICISTA COM ENCARGOS COMPLEMENTARES | Livro SINAPI: Cálculos e Parâmetros |  | H | 2.0397 | 29.64 | 60.45
Composição Auxiliar | 88247 | SINAPI | AUXILIAR DE ELETRICISTA COM ENCARGOS COMPLEMENTARES | Livro SINAPI: Cálculos e Parâmetros |  | H | 2.0397 | 21.05 | 42.93
Composição Auxiliar | 87367 | SINAPI | ARGAMASSA TRAÇO 1:1:6 (EM VOLUME DE CIMENTO, CAL E AREIA MÉDIA ÚMIDA) PARA EMBOÇO/MASSA ÚNICA/ASSENTAMENTO DE ALVENARIA DE VEDAÇÃO, PREPARO MANUAL. AF_08/2019 | Argamassas |  | m³ | 0.0194 | 680.23 | 13.19
Insumo | 00012043 | SINAPI | QUADRO DE DISTRIBUICAO COM BARRAMENTO TRIFASICO, DE EMBUTIR, EM CHAPA DE ACO GALVANIZADO, PARA 30 DISJUNTORES DIN, 225 A | Material |  | UN | 1.8 | 1596.45 | 2873.61
|  |  |  | MO sem LS => | 81.53 | LS => | 0 | MO com LS => | 81.53
|  |  |  | Valor do BDI => | 775.05 |  | Valor com BDI => |  | 3765.23
34.1.25 | Código | Banco | Descrição | Tipo |  | Und | Quant. | Valor Unit | Total
Composição | SEINFRA RL 168 | Próprio | DISPOSITIVO DIFERENCIAL DR ALTA SENSIB.(30mA) TETRAPOLAR 25A | 64 |  | UN | 1 | 180.84 | 180.84
Insumo | 00000247 | SINAPI | AJUDANTE DE ELETRICISTA (HORISTA) | Mão de Obra |  | H | 0.5 | 14.43 | 7.21
Insumo | 00002436 | SINAPI | ELETRICISTA (HORISTA) | Mão de Obra |  | H | 0.5 | 22.71 | 11.35
Insumo | 00039445 | SINAPI | DISPOSITIVO DR, 2 POLOS, SENSIBILIDADE DE 30 MA, CORRENTE DE 25 A, TIPO AC | Material |  | UN | 1 | 162.28 | 162.28
|  |  |  | MO sem LS => | 18.56 | LS => | 0 | MO com LS => | 18.56
|  |  |  | Valor do BDI => | 46.87 |  | Valor com BDI => |  | 227.71
34.1.26 | Código | Banco | Descrição | Tipo |  | Und | Quant. | Valor Unit | Total
Composição | SEINFRA RL 164 | Próprio | DISPOSITIVO PROTETOR DE SURTO 275V, 80 KA, TRIFASICO | 64 |  | UN | 1 | 229.37 | 229.37
Insumo | 00002436 | SINAPI | ELETRICISTA (HORISTA) | Mão de Obra |  | H | 0.5 | 22.71 | 11.35
Insumo | 00000247 | SINAPI | AJUDANTE DE ELETRICISTA (HORISTA) | Mão de Obra |  | H | 0.5 | 14.43 | 7.21
Insumo | 00039472 | SINAPI | DISPOSITIVO DPS CLASSE II, 1 POLO, TENSAO MAXIMA DE 275 V, CORRENTE MAXIMA DE *90* KA (TIPO AC) | Material |  | UN | 1 | 210.81 | 210.81
|  |  |  | MO sem LS => | 18.56 | LS => | 0 | MO com LS => | 18.56
|  |  |  | Valor do BDI => | 59.45 |  | Valor com BDI => |  | 288.82
34.1.28 | Código | Banco | Descrição | Tipo |  | Und | Quant. | Valor Unit | Total
Composição | SEINFRA RL 547 | Próprio | CAIXA DE PASSAGEM EM ALVENARIA SEM FUNDO COM TAMPA 300X300X300 | ASTU - ASSENTAMENTO DE TUBOS E PECAS |  | UN | 1 | 51.6 | 51.6
Composição Auxiliar | 88309 | SINAPI | PEDREIRO COM ENCARGOS COMPLEMENTARES | Livro SINAPI: Cálculos e Parâmetros |  | H | 0.5 | 24.41 | 12.2
Insumo | 00034641 | SINAPI | CAIXA DE ATERRAMENTO EM CONCRETO PRE-MOLDADO, DIAMETRO DE 0,30 M E ALTURA DE 0,35 M, SEM FUNDO E COM TAMPA | Material |  | UN | 0.5 | 78.81 | 39.4
|  |  |  | MO sem LS => | 9.17 | LS => | 0 | MO com LS => | 9.17
|  |  |  | Valor do BDI => | 13.37 |  | Valor com BDI => |  | 64.97
34.1.29 | Código | Banco | Descrição | Tipo |  | Und | Quant. | Valor Unit | Total
Composição | SEINFRA RL 160 | Próprio | PLACA COM UM FURO IMPERIA BRANCO IRIEL P/ SAIDA CABO DE SOM | 59 |  | UN | 1 | 12.09 | 12.09
Insumo | 00002436 | SINAPI | ELETRICISTA (HORISTA) | Mão de Obra |  | H | 0.198 | 22.71 | 4.49
Insumo | 00000247 | SINAPI | AJUDANTE DE ELETRICISTA (HORISTA) | Mão de Obra |  | H | 0.198 | 14.43 | 2.85
Insumo | 14369 | ORSE | Placa para tomada 4" x 2" 1 saída fio | Material |  | un | 1 | 4.75 | 4.75
|  |  |  | MO sem LS => | 7.34 | LS => | 0 | MO com LS => | 7.34
|  |  |  | Valor do BDI => | 3.13 |  | Valor com BDI => |  | 15.22
34.1.30 | Código | Banco | Descrição | Tipo |  | Und | Quant. | Valor Unit | Total
Composição | SEINFRA RL 790 | Próprio | ESPELHO / PLACA DE 1 POSTO 4" X 2", PARA INSTALACAO DE TOMADAS E INTERRUPTORES | 62 |  | UN | 1 | 7.63 | 7.63
Composição Auxiliar | 88264 | SINAPI | ELETRICISTA COM ENCARGOS COMPLEMENTARES | Livro SINAPI: Cálculos e Parâmetros |  | H | 0.083 | 29.64 | 2.46
Composição Auxiliar | 88247 | SINAPI | AUXILIAR DE ELETRICISTA COM ENCARGOS COMPLEMENTARES | Livro SINAPI: Cálculos e Parâmetros |  | H | 0.083 | 21.05 | 1.74
Insumo | 00038092 | SINAPI | ESPELHO / PLACA DE 1 POSTO 4" X 2", PARA INSTALACAO DE TOMADAS E INTERRUPTORES | Material |  | UN | 1 | 3.43 | 3.43
|  |  |  | MO sem LS => | 3.19 | LS => | 0 | MO com LS => | 3.19
|  |  |  | Valor do BDI => | 1.97 |  | Valor com BDI => |  | 9.6
34.1.31 | Código | Banco | Descrição | Tipo |  | Und | Quant. | Valor Unit | Total
Composição | SEINFRA RL 789 | Próprio | ESPELHO / PLACA DE 2 POSTOS 4" X 2", PARA INSTALACAO DE TOMADAS E INTERRUPTORES | 62 |  | UN | 1 | 7.15 | 7.15
Composição Auxiliar | 88264 | SINAPI | ELETRICISTA COM ENCARGOS COMPLEMENTARES | Livro SINAPI: Cálculos e Parâmetros |  | H | 0.083 | 29.64 | 2.46
Composição Auxiliar | 88247 | SINAPI | AUXILIAR DE ELETRICISTA COM ENCARGOS COMPLEMENTARES | Livro SINAPI: Cálculos e Parâmetros |  | H | 0.083 | 21.05 | 1.74
Insumo | 11617 | ORSE | Placa 4x2", 2P, afastados, ref.: Tablet, da Tramontina ou similar | Material |  | un | 1 | 2.95 | 2.95
|  |  |  | MO sem LS => | 3.19 | LS => | 0 | MO com LS => | 3.19
|  |  |  | Valor do BDI => | 1.85 |  | Valor com BDI => |  | 9
34.1.34 | Código | Banco | Descrição | Tipo |  | Und | Quant. | Valor Unit | Total
Composição | SEINFRA RL 752 | Próprio | Poste de aço galvanizado cônico contínuo reto, altura total 10m, com base de fixação | 96 |  | un | 1 | 2529.43 | 2529.43
Composição Auxiliar | 102486 | SINAPI | CONCRETO FCK = 15MPA, TRAÇO 1:3,4:3,4 (EM MASSA SECA DE CIMENTO/ AREIA MÉDIA/ SEIXO ROLADO) - PREPARO MANUAL. AF_05/2021 | Produção de Concreto |  | m³ | 0.25 | 619.62 | 154.9
Composição Auxiliar | 88316 | SINAPI | SERVENTE COM ENCARGOS COMPLEMENTARES | Livro SINAPI: Cálculos e Parâmetros |  | H | 2 | 19.72 | 39.44
Composição Auxiliar | 93358 | SINAPI | ESCAVAÇÃO MANUAL DE VALA. AF_09/2024 | Escavação de Valas |  | m³ | 0.25 | 78 | 19.5
Composição Auxiliar | 88309 | SINAPI | PEDREIRO COM ENCARGOS COMPLEMENTARES | Livro SINAPI: Cálculos e Parâmetros |  | H | 2 | 24.41 | 48.82
Insumo | 9478 | ORSE | Suporte (braço) p/luminária de 1 pétala para instalação no topo do poste, ref:Tecnowatt ou similar | Material |  | Un | 2 | 160.26 | 320.52
Insumo | 2455 | ORSE | Aluguel de caminhão guindauto 3,0 t ( m. benz - 1215 c/48- 143,0 hp | Equipamento |  | h | 1 | 104.51 | 104.51
Insumo | 9998 | ORSE | Poste de aço galvanizado a fogo SBP - 800/100 - 5030-J-GF cônico contínuo reto, diâmtero superior de 60,3mm, diâmtero da base 114,3mm, altura total 10m, com base de fixação, Shomei iluminação ou similar | Material |  | un | 1 | 1841.74 | 1841.74
|  |  |  | MO sem LS => | 99.23 | LS => | 0 | MO com LS => | 99.23
|  |  |  | Valor do BDI => | 655.62 |  | Valor com BDI => |  | 3185.05
34.1.35 | Código | Banco | Descrição | Tipo |  | Und | Quant. | Valor Unit | Total
Composição | SEINFRA RL 778 | Próprio | Poste decorativo com 02 pétalas, em tubo de alumínio com fotocélula, com 6,00m, inclusive lâmpada LED de 30W. conforme projeto | Postes de Concreto e Metálicos |  | UN | 1 | 2034.84 | 2034.84
Composição Auxiliar | 88247 | SINAPI | AUXILIAR DE ELETRICISTA COM ENCARGOS COMPLEMENTARES | Livro SINAPI: Cálculos e Parâmetros |  | H | 0.2202 | 21.05 | 4.63
Composição Auxiliar | 5930 | SINAPI | GUINDAUTO HIDRÁULICO, CAPACIDADE MÁXIMA DE CARGA 6200 KG, MOMENTO MÁXIMO DE CARGA 11,7 TM, ALCANCE MÁXIMO HORIZONTAL 9,70 M, INCLUSIVE CAMINHÃO TOCO PBT 16.000 KG, POTÊNCIA DE 189 CV - CHI DIURNO. AF_06/2014 | Custos Horários Produtivo e Improdutivo dos Equipamentos |  | CHI | 0.98652 | 69.22 | 68.28
Composição Auxiliar | 5928 | SINAPI | GUINDAUTO HIDRÁULICO, CAPACIDADE MÁXIMA DE CARGA 6200 KG, MOMENTO MÁXIMO DE CARGA 11,7 TM, ALCANCE MÁXIMO HORIZONTAL 9,70 M, INCLUSIVE CAMINHÃO TOCO PBT 16.000 KG, POTÊNCIA DE 189 CV - CHP DIURNO. AF_06/2014 | Custos Horários Produtivo e Improdutivo dos Equipamentos |  | CHP | 0.1801 | 271 | 48.8
Composição Auxiliar | 88264 | SINAPI | ELETRICISTA COM ENCARGOS COMPLEMENTARES | Livro SINAPI: Cálculos e Parâmetros |  | H | 0.9909 | 29.64 | 29.37
Insumo | 00039746 | SINAPI | CHUMBADOR DE ACO GALVANIZADO, 1" X 600 MM, PARA POSTES DE ACO COM BASE, INCLUSO PORCA E ARRUELA | Material |  | UN | 4 | 86.13 | 344.52
Insumo | 00000863 | SINAPI | CABO DE COBRE NU 35 MM2 MEIO-DURO | Material |  | M | 6 | 46.19 | 277.14
Insumo | 9158 | ORSE | Poste decorativo com 02 pétalas, difusor em vidro leitoso brilhante ref. XR-708/2 da Xoulux ou similar, com 6,00m | Material |  | un | 1 | 920.9 | 920.9
Insumo | 00002510 | SINAPI | RELE FOTOELETRICO INTERNO E EXTERNO BIVOLT 1000 W, DE CONECTOR, SEM BASE | Material |  | UN | 1 | 32.48 | 32.48
Insumo | 00042244 | SINAPI | LUMINARIA DE LED PARA ILUMINACAO PUBLICA, DE 33 W ATE 50 W, INVOLUCRO EM ALUMINIO OU ACO INOX | Material |  | UN | 2 | 154.36 | 308.72
|  |  |  | MO sem LS => | 53.01 | LS => | 0 | MO com LS => | 53.01
|  |  |  | Valor do BDI => | 527.43 |  | Valor com BDI => |  | 2562.27
34.1.43 | Código | Banco | Descrição | Tipo |  | Und | Quant. | Valor Unit | Total
Composição | SEINFRA RL 791 | Próprio | Fornecimento, assetamento de entrada de energia em Poste de concreto duplo T 7/150 | 76 |  | un | 1 | 807.39 | 807.39
Composição Auxiliar | 88316 | SINAPI | SERVENTE COM ENCARGOS COMPLEMENTARES | Livro SINAPI: Cálculos e Parâmetros |  | H | 6 | 19.72 | 118.32
Composição Auxiliar | 102486 | SINAPI | CONCRETO FCK = 15MPA, TRAÇO 1:3,4:3,4 (EM MASSA SECA DE CIMENTO/ AREIA MÉDIA/ SEIXO ROLADO) - PREPARO MANUAL. AF_05/2021 | Produção de Concreto |  | m³ | 0.2 | 619.62 | 123.92
Insumo | 11655 | ORSE | Poste concreto duplo T (DT) 7/150 | Material |  | un | 1 | 428.78 | 428.78
Insumo | 205 | ORSE | Armação secundária 2 estribos | Material |  | un | 1 | 30 | 30
Insumo | 2455 | ORSE | Aluguel de caminhão guindauto 3,0 t ( m. benz - 1215 c/48- 143,0 hp | Equipamento |  | h | 1 | 104.51 | 104.51
Insumo | 1128 | ORSE | Isolador roldana porcelana | Material |  | un | 1 | 1.86 | 1.86
|  |  |  | MO sem LS => | 99.65 | LS => | 0 | MO com LS => | 99.65
|  |  |  | Valor do BDI => | 209.27 |  | Valor com BDI => |  | 1016.66
34.1.44 | Código | Banco | Descrição | Tipo |  | Und | Quant. | Valor Unit | Total
Composição | SEINFRA RL 792 | Próprio | Fornecimento e assentamento de tubo de aço galvanizado de 3" | 115 |  | m | 1 | 144.01 | 144.01
Composição Auxiliar | 88315 | SINAPI | SERRALHEIRO COM ENCARGOS COMPLEMENTARES | Livro SINAPI: Cálculos e Parâmetros |  | H | 0.5 | 26.04 | 13.02
Composição Auxiliar | 88316 | SINAPI | SERVENTE COM ENCARGOS COMPLEMENTARES | Livro SINAPI: Cálculos e Parâmetros |  | H | 1 | 19.72 | 19.72
Insumo | 00011002 | SINAPI | ELETRODO REVESTIDO AWS - E6013, DIAMETRO IGUAL A 2,50 MM | Material |  | KG | 0.065 | 50.27 | 3.26
Insumo | 00021015/SINAPI | ORSE | Tubo aco galvanizado com costura, classe leve, dn 80 mm (3"), e = 3,35 mm, *7,32* kg/m (nbr 5580) | Material |  | m | 1 | 108.01 | 108.01
|  |  |  | MO sem LS => | 23.74 | LS => | 0 | MO com LS => | 23.74
|  |  |  | Valor do BDI => | 37.32 |  | Valor com BDI => |  | 181.33
34.1.54 | Código | Banco | Descrição | Tipo |  | Und | Quant. | Valor Unit | Total
Composição | SEINFRA RL 793 | Próprio | LUVA PARA ELETRODUTO, PVC, SOLDÁVEL, DN 32 MM (1''), APARENTE - FORNECIMENTO E INSTALAÇÃO. | Instalações Elétricas - Eletrodutos, Conexões e Conduletes Aparentes |  | UN | 1 | 18.54 | 18.54
Composição Auxiliar | 88247 | SINAPI | AUXILIAR DE ELETRICISTA COM ENCARGOS COMPLEMENTARES | Livro SINAPI: Cálculos e Parâmetros |  | H | 0.1744 | 21.05 | 3.67
Composição Auxiliar | 1304 | ORSE | Luva de pvc rígido roscável diâm = 1" | Tubos e Conexões de PVC Rígido Roscável |  | un | 1 | 9.71 | 9.71
Composição Auxiliar | 88264 | SINAPI | ELETRICISTA COM ENCARGOS COMPLEMENTARES | Livro SINAPI: Cálculos e Parâmetros |  | H | 0.1744 | 29.64 | 5.16
|  |  |  | MO sem LS => | 10.54 | LS => | 0 | MO com LS => | 10.54
|  |  |  | Valor do BDI => | 4.8 |  | Valor com BDI => |  | 23.34
34.1.55 | Código | Banco | Descrição | Tipo |  | Und | Quant. | Valor Unit | Total
Composição | SEINFRA RL 794 | Próprio | LUVA PARA ELETRODUTO, PVC, SOLDÁVEL, DN 25 MM (3/4''), APARENTE - FORNECIMENTO E INSTALAÇÃO. | Instalações Elétricas - Eletrodutos, Conexões e Conduletes Aparentes |  | UN | 1 | 12.59 | 12.59
Composição Auxiliar | 88247 | SINAPI | AUXILIAR DE ELETRICISTA COM ENCARGOS COMPLEMENTARES | Livro SINAPI: Cálculos e Parâmetros |  | H | 0.1046 | 21.05 | 2.2
Composição Auxiliar | 88264 | SINAPI | ELETRICISTA COM ENCARGOS COMPLEMENTARES | Livro SINAPI: Cálculos e Parâmetros |  | H | 0.1046 | 29.64 | 3.1
Composição Auxiliar | 1303 | ORSE | Luva de pvc rígido roscável diâm = 3/4" | Tubos e Conexões de PVC Rígido Roscável |  | un | 1 | 7.29 | 7.29
|  |  |  | MO sem LS => | 7.86 | LS => | 0 | MO com LS => | 7.86
|  |  |  | Valor do BDI => | 3.26 |  | Valor com BDI => |  | 15.85
34.1.62 | Código | Banco | Descrição | Tipo |  | Und | Quant. | Valor Unit | Total
Composição | SEINFRA RL 795 | Próprio | Quadro de distribuição de embutir, em chapa de aço, para até 16 disjuntores, com barramento, padrão DIN, exclusive disjuntores | 331 |  | un | 1 | 283.56 | 283.56
Composição Auxiliar | 88316 | SINAPI | SERVENTE COM ENCARGOS COMPLEMENTARES | Livro SINAPI: Cálculos e Parâmetros |  | H | 1.2 | 19.72 | 23.66
Composição Auxiliar | 87296 | SINAPI | ARGAMASSA TRAÇO 1:3:12 (EM VOLUME DE CIMENTO, CAL E AREIA MÉDIA ÚMIDA) PARA EMBOÇO/MASSA ÚNICA/ASSENTAMENTO DE ALVENARIA DE VEDAÇÃO, PREPARO MECÂNICO COM BETONEIRA 600 L. AF_08/2019 | Argamassas |  | m³ | 0.011 | 507.49 | 5.58
Composição Auxiliar | 88309 | SINAPI | PEDREIRO COM ENCARGOS COMPLEMENTARES | Livro SINAPI: Cálculos e Parâmetros |  | H | 0.8 | 24.41 | 19.52
Composição Auxiliar | 88264 | SINAPI | ELETRICISTA COM ENCARGOS COMPLEMENTARES | Livro SINAPI: Cálculos e Parâmetros |  | H | 3.2 | 29.64 | 94.84
Insumo | 8829 | ORSE | Quadro de distribuição de embutir em chapa de aço, p/até 16 disjuntores c/barramento, padrão DIN, ref.904311, Cemar ou similar | Material |  | un | 1 | 139.96 | 139.96
|  |  |  | MO sem LS => | 107.06 | LS => | 0 | MO com LS => | 107.06
|  |  |  | Valor do BDI => | 73.49 |  | Valor com BDI => |  | 357.05
34.1.64 | Código | Banco | Descrição | Tipo |  | Und | Quant. | Valor Unit | Total
Composição | SEINFRA RL 796 | Próprio | Quadro de distribuição de embutir, em resina termoplástica, para até 12 disjuntores, com barramento, padrão DIN, exclusive disjuntores | 331 |  | un | 1 | 386.13 | 386.13
Composição Auxiliar | 88264 | SINAPI | ELETRICISTA COM ENCARGOS COMPLEMENTARES | Livro SINAPI: Cálculos e Parâmetros |  | H | 2.4 | 29.64 | 71.13
Insumo | 14514 | ORSE | Quadro de distribuição de embutir, em resina termoplástica p/até 12 disjuntores c/barramento, padrão DIN | Material |  | un | 1 | 315 | 315
|  |  |  | MO sem LS => | 56.52 | LS => | 0 | MO com LS => | 56.52
|  |  |  | Valor do BDI => | 100.08 |  | Valor com BDI => |  | 486.21
34.1.66 | Código | Banco | Descrição | Tipo |  | Und | Quant. | Valor Unit | Total
Composição | SEINFRA RL 797 | Próprio | Caixa de passagem em alvenaria de tijolos cerâmico dim. int. = 0.40 x 0.40 x 0.40m, inclusive tampa | 289 |  | un | 1 | 247.48 | 247.48
Composição Auxiliar | 93358 | SINAPI | ESCAVAÇÃO MANUAL DE VALA. AF_09/2024 | Escavação de Valas |  | m³ | 0.252 | 78 | 19.65
Composição Auxiliar | 87550 | SINAPI | EMBOÇO, EM ARGAMASSA TRAÇO 1:2:8, PREPARO MANUAL, APLICADO MANUALMENTE EM PAREDES INTERNAS DE AMBIENTES COM ÁREA ENTRE 5M² E 10M², E = 10MM, COM TALISCAS. AF_03/2024 | Massa Única Interna |  | m² | 0.96 | 25.04 | 24.03
Composição Auxiliar | 141 | ORSE | Aço CA - 60 Ø 4,2 a 9,5mm, inclusive corte, dobragem, montagem e colocacao deferragens nas formas, para superestruturas e fundações - R1 | Armaduras Convencionais |  | kg | 1.294 | 11.84 | 15.32
Composição Auxiliar | 87904 | SINAPI | CHAPISCO APLICADO EM ALVENARIA (COM PRESENÇA DE VÃOS) E ESTRUTURAS DE CONCRETO DE FACHADA, COM COLHER DE PEDREIRO. ARGAMASSA TRAÇO 1:3 COM PREPARO MANUAL. AF_10/2022 | Chapisco |  | m² | 0.96 | 7.76 | 7.44
Composição Auxiliar | 103328 | SINAPI | ALVENARIA DE VEDAÇÃO DE BLOCOS CERÂMICOS FURADOS NA HORIZONTAL DE 9X19X19 CM (ESPESSURA 9 CM) E ARGAMASSA DE ASSENTAMENTO COM PREPARO EM BETONEIRA. AF_12/2021 | Alvenaria de Vedação |  | m² | 1.2 | 88.29 | 105.94
Composição Auxiliar | 88628 | SINAPI | ARGAMASSA TRAÇO 1:3 (EM VOLUME DE CIMENTO E AREIA MÉDIA ÚMIDA), PREPARO MECÂNICO COM BETONEIRA 400 L. AF_08/2019 | Argamassas |  | m³ | 0.0576 | 563.46 | 32.45
Composição Auxiliar | 85 | ORSE | Forma plana para fundações, em compensado resinado 12mm, 03 usos | Formas para Fundações |  | m² | 0.444 | 96.08 | 42.65
|  |  |  | MO sem LS => | 105.81 | LS => | 0 | MO com LS => | 105.81
|  |  |  | Valor do BDI => | 64.14 |  | Valor com BDI => |  | 311.62
34.2.1 | Código | Banco | Descrição | Tipo |  | Und | Quant. | Valor Unit | Total
Composição | SEINFRA RL 756 | Próprio | LUMINÁRIA ARANDELA TIPO TARTARUGA, DE SOBREPOR, COM 1 LÂMPADA LED DE 15 W, SEM REATOR - FORNECIMENTO E INSTALAÇÃO. AF_09/2024 | Iluminação Predial e Monitoramento |  | UN | 1 | 117.86 | 117.86
Composição Auxiliar | 88247 | SINAPI | AUXILIAR DE ELETRICISTA COM ENCARGOS COMPLEMENTARES | Livro SINAPI: Cálculos e Parâmetros |  | H | 0.18019 | 21.05 | 3.79
Composição Auxiliar | 88264 | SINAPI | ELETRICISTA COM ENCARGOS COMPLEMENTARES | Livro SINAPI: Cálculos e Parâmetros |  | H | 0.5766 | 29.64 | 17.09
Insumo | 00038775 | SINAPI | LUMINARIA TIPO TARTARUGA PARA AREA EXTERNA EM ALUMINIO, COM GRADE, PARA 1 LAMPADA, BASE E27, POTENCIA MAXIMA 40/60 W (NAO INCLUI LAMPADA) | Material |  | UN | 1 | 73.99 | 73.99
Insumo | 13286 | ORSE | Lâmpada led 15w de potência, luz branca Autovolt, marca Glight ou similar | Material |  | un | 1 | 22.99 | 22.99
|  |  |  | MO sem LS => | 16.26 | LS => | 0 | MO com LS => | 16.26
|  |  |  | Valor do BDI => | 30.54 |  | Valor com BDI => |  | 148.4
34.2.2 | Código | Banco | Descrição | Tipo |  | Und | Quant. | Valor Unit | Total
Composição | SEINFRA RL 749 | Próprio | Luminária em led 18W sobrepor, 120 x 8 cm, 4000K branco frio, conforme projeto | 82 |  | un | 1 | 89.55 | 89.55
Composição Auxiliar | 88264 | SINAPI | ELETRICISTA COM ENCARGOS COMPLEMENTARES | Livro SINAPI: Cálculos e Parâmetros |  | H | 1 | 29.64 | 29.64
Composição Auxiliar | 88316 | SINAPI | SERVENTE COM ENCARGOS COMPLEMENTARES | Livro SINAPI: Cálculos e Parâmetros |  | H | 1 | 19.72 | 19.72
Insumo | 14465 | ORSE | Luminária em led 40W sobrepor, 120 x 7,2 cm, 6500K branco frio, com difusor de proteção | Material |  | un | 1 | 40.19 | 40.19
|  |  |  | MO sem LS => | 37.3 | LS => | 0 | MO com LS => | 37.3
|  |  |  | Valor do BDI => | 23.21 |  | Valor com BDI => |  | 112.76
34.2.3 | Código | Banco | Descrição | Tipo |  | Und | Quant. | Valor Unit | Total
Composição | SEINFRA RL 151 | Próprio | LUMINARIA DE EMBUTIR PLAFON 18W LED BRANCO FRIO 22,5x22,5 | 60 |  | UN | 1 | 74.81 | 74.81
Insumo | 00020111 | SINAPI | FITA ISOLANTE ADESIVA ANTICHAMA, USO ATE 750 V, EM ROLO DE 19 MM X 20 M | Material |  | UN | 0.1 | 16.61 | 1.66
Insumo | 00002436 | SINAPI | ELETRICISTA (HORISTA) | Mão de Obra |  | H | 1 | 22.71 | 22.71
Insumo | 13685 | ORSE | Luminária Painel Led embutir 18w quadrada, 6000k da G-light ou similar | Material |  | un | 1 | 36.01 | 36.01
Insumo | 00000247 | SINAPI | AJUDANTE DE ELETRICISTA (HORISTA) | Mão de Obra |  | H | 1 | 14.43 | 14.43
|  |  |  | MO sem LS => | 37.14 | LS => | 0 | MO com LS => | 37.14
|  |  |  | Valor do BDI => | 19.39 |  | Valor com BDI => |  | 94.2
34.2.4 | Código | Banco | Descrição | Tipo |  | Und | Quant. | Valor Unit | Total
Composição | SEINFRA RL 751 | Próprio | Luminária tubular 2 x 20 w 240 x 3 cm, 6500 K conforme projeto | 82 |  | un | 1 | 154.78 | 154.78
Composição Auxiliar | 88316 | SINAPI | SERVENTE COM ENCARGOS COMPLEMENTARES | Livro SINAPI: Cálculos e Parâmetros |  | H | 1.1 | 19.72 | 21.69
Composição Auxiliar | 88264 | SINAPI | ELETRICISTA COM ENCARGOS COMPLEMENTARES | Livro SINAPI: Cálculos e Parâmetros |  | H | 1.1 | 29.64 | 32.6
Insumo | 1395 | ORSE | Luminária tubular 2 x 20 w (lumiflex ou similar) | Material |  | un | 1 | 55.39 | 55.39
Insumo | 1912 | ORSE | Reator eletrônico fator de potência 0,95 p/ lâmpada fuorescente 2 x 20w | Material |  | un | 1 | 25.5 | 25.5
Insumo | 00003753/SINAPI | ORSE | Lampada fluorescente tubular t10, de 20 ou 40 w, bivolt | Material |  | un | 2 | 9.8 | 19.6
|  |  |  | MO sem LS => | 41.02 | LS => | 0 | MO com LS => | 41.02
|  |  |  | Valor do BDI => | 40.11 |  | Valor com BDI => |  | 194.89
34.2.5 | Código | Banco | Descrição | Tipo |  | Und | Quant. | Valor Unit | Total
Composição | SEINFRA RL 754 | Próprio | Spot para embutidos de solo redondo, estrutura em alumínio, preto, compatívelcom embutido de solo Focco grid e focco 30, ref. STH8700 da Stella ou similar | 82 |  | un | 1 | 460.51 | 460.51
Composição Auxiliar | 88316 | SINAPI | SERVENTE COM ENCARGOS COMPLEMENTARES | Livro SINAPI: Cálculos e Parâmetros |  | H | 1 | 19.72 | 19.72
Composição Auxiliar | 88264 | SINAPI | ELETRICISTA COM ENCARGOS COMPLEMENTARES | Livro SINAPI: Cálculos e Parâmetros |  | H | 1 | 29.64 | 29.64
Insumo | 14725 | ORSE | Spot para embutidos de solo redondo, estrutura em alumínio, preto, compatívelcom embutido de solo Focco grid e focco 30, ref. STH8700 da Stella ou similar | Material |  | un | 1 | 411.15 | 411.15
|  |  |  | MO sem LS => | 37.3 | LS => | 0 | MO com LS => | 37.3
|  |  |  | Valor do BDI => | 119.36 |  | Valor com BDI => |  | 579.87
34.2.6 | Código | Banco | Descrição | Tipo |  | Und | Quant. | Valor Unit | Total
Composição | SEINFRA RL 755 | Próprio | Balizador, 6W, bivolt, 3000K, preto, com relé fotoelétrico | 82 |  | un | 1 | 427.93 | 427.93
Composição Auxiliar | 88264 | SINAPI | ELETRICISTA COM ENCARGOS COMPLEMENTARES | Livro SINAPI: Cálculos e Parâmetros |  | H | 0.7 | 29.64 | 20.74
Composição Auxiliar | 88316 | SINAPI | SERVENTE COM ENCARGOS COMPLEMENTARES | Livro SINAPI: Cálculos e Parâmetros |  | H | 0.7 | 19.72 | 13.8
Insumo | 14700 | ORSE | Balizador, 6W, bivolt, 3000K, preto, luz morna, 40 lm, ref.: STH9725PTO/30, Line ou similar | Material |  | un | 1 | 360.91 | 360.91
Insumo | 00002510 | SINAPI | RELE FOTOELETRICO INTERNO E EXTERNO BIVOLT 1000 W, DE CONECTOR, SEM BASE | Material |  | UN | 1 | 32.48 | 32.48
|  |  |  | MO sem LS => | 26.1 | LS => | 0 | MO com LS => | 26.1
|  |  |  | Valor do BDI => | 110.91 |  | Valor com BDI => |  | 538.84
34.3.2 | Código | Banco | Descrição | Tipo |  | Und | Quant. | Valor Unit | Total
Composição | SEINFRA RL 550 | Próprio | CABO DE COBRE NU 16 MM2 MEIO-DURO - FORNECIMENTO E INSTALAÇÃO. | INEL - INSTALAÇÃO ELÉTRICA/ELETRIFICAÇÃO E ILUMINAÇÃO EXTERNA |  | M | 1 | 23.48 | 23.48
Composição Auxiliar | 88264 | SINAPI | ELETRICISTA COM ENCARGOS COMPLEMENTARES | Livro SINAPI: Cálculos e Parâmetros |  | H | 0.05 | 29.64 | 1.48
Insumo | 00000857 | SINAPI | CABO DE COBRE NU 16 MM2 MEIO-DURO | Material |  | M | 1 | 22 | 22
|  |  |  | MO sem LS => | 1.17 | LS => | 0 | MO com LS => | 1.17
|  |  |  | Valor do BDI => | 6.08 |  | Valor com BDI => |  | 29.56
37.1 | Código | Banco | Descrição | Tipo |  | Und | Quant. | Valor Unit | Total
Composição | SEINFRA RL 768 | Próprio | Fornecimento e instalação de chapas de policarbonato 6mm com emendas e acabamento em policarbonato, aplicado em toldo/cobertura/fechamento/etc | 129 |  | m² | 1 | 195.28 | 195.28
Composição Auxiliar | 88316 | SINAPI | SERVENTE COM ENCARGOS COMPLEMENTARES | Livro SINAPI: Cálculos e Parâmetros |  | H | 1.3 | 19.72 | 25.63
Composição Auxiliar | 88261 | SINAPI | CARPINTEIRO DE ESQUADRIAS COM ENCARGOS COMPLEMENTARES | Livro SINAPI: Cálculos e Parâmetros |  | H | 1.3 | 23.2 | 30.16
Insumo | 14085 | ORSE | Emenda rápida para policarbonato de 4 a 6mm, diversas cores | Material |  | m | 1.08 | 16.2 | 17.49
Insumo | 00034360 | SINAPI | PERFIL DE ALUMINIO ANODIZADO | Material |  | KG | 0.994 | 43.16 | 42.9
Insumo | 00040547 | SINAPI | PARAFUSO ZINCADO, AUTOBROCANTE, FLANGEADO, 4,2 MM X 19 MM | Material |  | CENTO | 0.03 | 28.78 | 0.86
Insumo | 14043 | ORSE | Placa em policarbonato Alveolar, cor Branca, 6mm - 1050 x 6000mm | Material |  | m² | 1 | 71.66 | 71.66
Insumo | 14084 | ORSE | Perfil de acabamento em policarbonato para policarbonato de 4 a 6mm na cor cristal | Material |  | m | 0.95 | 6.93 | 6.58
|  |  |  | MO sem LS => | 40.43 | LS => | 0 | MO com LS => | 40.43
|  |  |  | Valor do BDI => | 50.61 |  | Valor com BDI => |  | 245.89
37.4 | Código | Banco | Descrição | Tipo |  | Und | Quant. | Valor Unit | Total
Composição | SEINFRA RL 829 | Próprio | Bancas em Concreto armado, com prateleiras em MDF revestido e puxador inox E Tampo em granito. conforme projeto | SEDI - SERVIÇOS DIVERSOS |  | un | 1 | 2803.09 | 2803.09
Composição Auxiliar | 88309 | SINAPI | PEDREIRO COM ENCARGOS COMPLEMENTARES | Livro SINAPI: Cálculos e Parâmetros |  | H | 0.6 | 24.41 | 14.64
Composição Auxiliar | 94964 | SINAPI | CONCRETO FCK = 20MPA, TRAÇO 1:2,7:3 (EM MASSA SECA DE CIMENTO/ AREIA MÉDIA/ BRITA 1) - PREPARO MECÂNICO COM BETONEIRA 400 L. AF_05/2021 | Produção de Concreto |  | m³ | 0.74 | 473.47 | 350.36
Composição Auxiliar | 92267 | SINAPI | FABRICAÇÃO DE FÔRMA PARA LAJES, EM CHAPA DE MADEIRA COMPENSADA RESINADA, E = 17 MM. AF_09/2020 | Fôrmas para Estruturas de Concreto Armado |  | m² | 3.83 | 73.01 | 279.62
Composição Auxiliar | 96546 | SINAPI | ARMAÇÃO DE BLOCO UTILIZANDO AÇO CA-50 DE 10 MM - MONTAGEM. AF_01/2024 | Fundações Rasas (Blocos, Sapatas, Vigas Baldrame) |  | KG | 29.6 | 15.53 | 459.68
Composição Auxiliar | 88316 | SINAPI | SERVENTE COM ENCARGOS COMPLEMENTARES | Livro SINAPI: Cálculos e Parâmetros |  | H | 0.6 | 19.72 | 11.83
Insumo | 3339 | ORSE | Corrimão em aço inox, escovado, d=1 1/2" | Material |  | m | 1.4 | 78.83 | 110.36
Insumo | 00034666 | SINAPI | CHAPA DE MDF BRANCO LISO 2 FACES, E = 25 MM, DE *2,75 X 1,85* M | Material |  | m² | 2.84 | 97.31 | 276.36
Insumo | 00011795 | SINAPI | GRANITO PARA BANCADA, POLIDO, TIPO ANDORINHA/ QUARTZ/ CASTELO/ CORUMBA OU OUTROS EQUIVALENTES DA REGIAO, E= *2,5* CM | Material |  | m² | 1.96 | 663.39 | 1300.24
|  |  |  | MO sem LS => | 147.52 | LS => | 0 | MO com LS => | 147.52
|  |  |  | Valor do BDI => | 726.56 |  | Valor com BDI => |  | 3529.65
37.5 | Código | Banco | Descrição | Tipo |  | Und | Quant. | Valor Unit | Total
Composição | SEINFRA RL 781 | Próprio | PALCO EM CONCRETO, ESPESSURA DE 25 CM, COM USO DE FORMAS EM MADEIRA SERRADA MOLDADA EM LOCO. | Radier, Piso de Concreto e Laje sobre Solo |  | m² | 1 | 288.66 | 288.66
Composição Auxiliar | 96624 | SINAPI | LASTRO COM MATERIAL GRANULAR (PEDRA BRITADA N.2), APLICADO EM PISOS OU LAJES SOBRE SOLO, ESPESSURA DE *10 CM*. AF_01/2024 | Lastro |  | m³ | 0.1 | 162.04 | 16.2
Composição Auxiliar | 97083 | SINAPI | COMPACTAÇÃO MECÂNICA DE SOLO PARA EXECUÇÃO DE RADIER, PISO DE CONCRETO OU LAJE SOBRE SOLO, COM COMPACTADOR DE SOLOS A PERCUSSÃO. AF_09/2021 | Radier, Piso de Concreto e Laje sobre Solo |  | m² | 1 | 3.03 | 3.03
Composição Auxiliar | 97092 | SINAPI | ARMAÇÃO PARA EXECUÇÃO DE RADIER, PISO DE CONCRETO OU LAJE SOBRE SOLO, COM USO DE TELA Q-196. AF_09/2021 | Radier, Piso de Concreto e Laje sobre Solo |  | KG | 6.22 | 14.31 | 89
Composição Auxiliar | 97086 | SINAPI | FABRICAÇÃO, MONTAGEM E DESMONTAGEM DE FORMA PARA RADIER, PISO DE CONCRETO OU LAJE SOBRE SOLO, EM MADEIRA SERRADA, 4 UTILIZAÇÕES. AF_09/2021 | Radier, Piso de Concreto e Laje sobre Solo |  | m² | 0.14 | 113.75 | 15.92
Composição Auxiliar | 97087 | SINAPI | CAMADA SEPARADORA PARA EXECUÇÃO DE RADIER, PISO DE CONCRETO OU LAJE SOBRE SOLO, EM LONA PLÁSTICA. AF_09/2021 | Radier, Piso de Concreto e Laje sobre Solo |  | m² | 1 | 2.36 | 2.36
Composição Auxiliar | 97096 | SINAPI | CONCRETAGEM DE RADIER, PISO DE CONCRETO OU LAJE SOBRE SOLO, FCK 30 MPA - LANÇAMENTO, ADENSAMENTO E ACABAMENTO. AF_09/2021 | Radier, Piso de Concreto e Laje sobre Solo |  | m³ | 0.25 | 648.63 | 162.15
|  |  |  | MO sem LS => | 21.7 | LS => | 0 | MO com LS => | 21.7
|  |  |  | Valor do BDI => | 74.82 |  | Valor com BDI => |  | 363.48
37.6 | Código | Banco | Descrição | Tipo |  | Und | Quant. | Valor Unit | Total
Composição | SEINFRA RL 828 | Próprio | BOX COM DIVISÓRIAS EM ALVENARIA E BANCADA E PRATILEIRA EM GRANITO (UNIDADE PARA 4 BOXS DE 8,26M²). | SEDI - SERVIÇOS DIVERSOS |  | UN | 1 | 24168.25 | 24168.25
Composição Auxiliar | 88485 | SINAPI | FUNDO SELADOR ACRÍLICO, APLICAÇÃO MANUAL EM PAREDE, UMA DEMÃO. AF_04/2023 | Pintura Interna |  | m² | 112 | 3.61 | 404.32
Composição Auxiliar | 103360 | SINAPI | ALVENARIA DE VEDAÇÃO DE BLOCOS CERÂMICOS FURADOS NA HORIZONTAL DE 14X19X29 CM (ESPESSURA 14 CM) E ARGAMASSA DE ASSENTAMENTO COM PREPARO EM BETONEIRA. AF_12/2021 | Alvenaria de Vedação |  | m² | 56 | 78.44 | 4392.64
Composição Auxiliar | 96130 | SINAPI | APLICAÇÃO MANUAL DE MASSA ACRÍLICA EM PAREDES EXTERNAS DE CASAS, UMA DEMÃO. AF_03/2024 | Pintura Externa |  | m² | 112 | 16.49 | 1846.88
Composição Auxiliar | 104958 | SINAPI | MASSA ÚNICA, EM ARGAMASSA TRAÇO 1:2:8 PREPARO MECÂNICO, APLICADA MANUALMENTE EM PAREDES INTERNAS DE AMBIENTES COM ÁREA MAIOR QUE 10M², E = 10MM, COM TALISCAS. AF_03/2024 | Massa Única Interna |  | m² | 112 | 20.77 | 2326.24
Composição Auxiliar | 104641 | SINAPI | PINTURA LÁTEX ACRÍLICA ECONÔMICA, APLICAÇÃO MANUAL EM PAREDES, DUAS DEMÃOS. AF_04/2023 | Pintura Interna |  | m² | 112 | 9.18 | 1028.16
Insumo | 00011795 | SINAPI | GRANITO PARA BANCADA, POLIDO, TIPO ANDORINHA/ QUARTZ/ CASTELO/ CORUMBA OU OUTROS EQUIVALENTES DA REGIAO, E= *2,5* CM | Material |  | m² | 21.36 | 663.39 | 14170.01
|  |  |  | MO sem LS => | 4155.76 | LS => | 0 | MO com LS => | 4155.76
|  |  |  | Valor do BDI => | 6264.41 |  | Valor com BDI => |  | 30432.66
37.7 | Código | Banco | Descrição | Tipo |  | Und | Quant. | Valor Unit | Total
Composição | SEINFRA RL 785 | Próprio | Pórtico em portas com estrutura metálica com fechamento em ACM roxo | SEDI - SERVIÇOS DIVERSOS |  | m² | 1 | 715.84 | 715.84
Composição Auxiliar | 88277 | SINAPI | MONTADOR (TUBO AÇO/EQUIPAMENTOS) COM ENCARGOS COMPLEMENTARES | Livro SINAPI: Cálculos e Parâmetros |  | H | 0.6 | 23.69 | 14.21
Composição Auxiliar | 88316 | SINAPI | SERVENTE COM ENCARGOS COMPLEMENTARES | Livro SINAPI: Cálculos e Parâmetros |  | H | 0.85 | 19.72 | 16.76
Composição Auxiliar | 88315 | SINAPI | SERRALHEIRO COM ENCARGOS COMPLEMENTARES | Livro SINAPI: Cálculos e Parâmetros |  | H | 0.8 | 26.04 | 20.83
Composição Auxiliar | 3411 | ORSE | Pintura de proteção sobre superfícies metálicas com aplicação à rolo de 01 demão de 120 micras de tinta anticorrosiva oxibar dal 535 bt 0527, marca RENNER- R2 | Conversão InfoWOrca |  | m² | 1 | 31.78 | 31.78
Composição Auxiliar | 88316 | SINAPI | SERVENTE COM ENCARGOS COMPLEMENTARES | Livro SINAPI: Cálculos e Parâmetros |  | H | 0.8 | 19.72 | 15.77
Insumo | 00034360/SINAPI | ORSE | Perfil de aluminio anodizado | Material |  | kg | 2.2 | 43.16 | 94.95
Insumo | 00040535 | SINAPI | PERFIL "U" SIMPLES, EM CHAPA DOBRADA DE ACO LAMINADO, E = 2,65 MM, H = 75 MM, L = 40 MM (3,04 KG/M) | Material |  | KG | 9.1 | 8.66 | 78.8
Insumo | 00039961 | SINAPI | SILICONE ACETICO USO GERAL INCOLOR 280 G | Material |  | UN | 1.2 | 31.81 | 38.17
Insumo | 00011002 | SINAPI | ELETRODO REVESTIDO AWS - E6013, DIAMETRO IGUAL A 2,50 MM | Material |  | KG | 0.15 | 50.27 | 7.54
Insumo | 00040424 | SINAPI | CHAPA DE ACO CARBONO LAMINADO A QUENTE, QUALIDADE ESTRUTURAL, BITOLA 3/16", E =4,75 MM (37,29 KG/M2) | Material |  | KG | 1.2 | 11.9 | 14.28
Insumo | 00005104 | SINAPI | REBITE DE REPUXO EM ALUMINIO VAZADO, DIAMETRO 3,2 X 8 MM DE COMPRIMENTO (1KG = 1025 UNIDADES) | Material |  | KG | 0.017561 | 70.37 | 1.23
Insumo | 12737 | ORSE | Estrutura metálica galvanizada, revestida por placas de ACM (alumínio composto) recortado, e=0,3mm, na cor cobre, 1,00 nx 1,00m, fixação da estrutura metálica sem avanço na est. espacial existente no local por parafusos. - fornecimento e montagem | Serviços |  | m² | 0.6 | 635.87 | 381.52
|  |  |  | MO sem LS => | 58.26 | LS => | 0 | MO com LS => | 58.26
|  |  |  | Valor do BDI => | 185.54 |  | Valor com BDI => |  | 901.38
37.8 | Código | Banco | Descrição | Tipo |  | Und | Quant. | Valor Unit | Total
Composição | SEINFRA RL 786 | Próprio | EXECUÇÃO DE JARDINEIRA EM ALVENARIA CONVENCIONAL. CONFORME PROJETO. | ASTU - ASSENTAMENTO DE TUBOS E PECAS |  | m² | 1 | 265.25 | 265.25
Composição Auxiliar | 88415 | SINAPI | APLICAÇÃO MANUAL DE FUNDO SELADOR ACRÍLICO EM PAREDES EXTERNAS DE CASAS. AF_03/2024 | Pintura Externa |  | m² | 1 | 4.23 | 4.23
Composição Auxiliar | 94342 | SINAPI | ATERRO MANUAL DE VALAS COM AREIA PARA ATERRO. AF_08/2023 | Aterro e Reaterro de Valas |  | m³ | 0.32 | 92.46 | 29.58
Composição Auxiliar | 87905 | SINAPI | CHAPISCO APLICADO EM ALVENARIA (COM PRESENÇA DE VÃOS) E ESTRUTURAS DE CONCRETO DE FACHADA, COM COLHER DE PEDREIRO. ARGAMASSA TRAÇO 1:3 COM PREPARO EM BETONEIRA 400L. AF_10/2022 | Chapisco |  | m² | 1 | 7.25 | 7.25
Composição Auxiliar | 93358 | SINAPI | ESCAVAÇÃO MANUAL DE VALA. AF_09/2024 | Escavação de Valas |  | m³ | 0.045 | 78 | 3.51
Composição Auxiliar | 88489 | SINAPI | PINTURA LÁTEX ACRÍLICA PREMIUM, APLICAÇÃO MANUAL EM PAREDES, DUAS DEMÃOS. AF_04/2023 | Pintura Interna |  | m² | 1 | 13.22 | 13.22
Composição Auxiliar | 87554 | SINAPI | EMBOÇO, EM ARGAMASSA TRAÇO 1:2:8, PREPARO MANUAL, APLICADO MANUALMENTE EM PAREDES INTERNAS DE AMBIENTES COM ÁREA MAIOR QUE 10M², E = 10MM, COM TALISCAS. AF_03/2024 | Massa Única Interna |  | m² | 1 | 22.77 | 22.77
Composição Auxiliar | 104923 | SINAPI | CONCRETAGEM DE SAPATA CORRIDA, FCK 30 MPA, COM USO DE JERICA - LANÇAMENTO, ADENSAMENTO E ACABAMENTO. AF_01/2024 | Fundações Rasas (Blocos, Sapatas, Vigas Baldrame) |  | m³ | 0.045 | 760.3 | 34.21
Composição Auxiliar | 88497 | SINAPI | EMASSAMENTO COM MASSA LÁTEX, APLICAÇÃO EM PAREDE, DUAS DEMÃOS, LIXAMENTO MANUAL. AF_04/2023 | Pintura Interna |  | m² | 1 | 15.6 | 15.6
Composição Auxiliar | 103328 | SINAPI | ALVENARIA DE VEDAÇÃO DE BLOCOS CERÂMICOS FURADOS NA HORIZONTAL DE 9X19X19 CM (ESPESSURA 9 CM) E ARGAMASSA DE ASSENTAMENTO COM PREPARO EM BETONEIRA. AF_12/2021 | Alvenaria de Vedação |  | m² | 1 | 88.29 | 88.29
Composição Auxiliar | 98557 | SINAPI | IMPERMEABILIZAÇÃO DE SUPERFÍCIE COM EMULSÃO ASFÁLTICA, 2 DEMÃOS. AF_09/2023 | Impermeabilização, Proteção Mecânica e Tratamento de Junta |  | m² | 1 | 46.59 | 46.59
|  |  |  | MO sem LS => | 91.9 | LS => | 0 | MO com LS => | 91.9
|  |  |  | Valor do BDI => | 68.75 |  | Valor com BDI => |  | 334
37.9 | Código | Banco | Descrição | Tipo |  | Und | Quant. | Valor Unit | Total
Composição | SEINFRA RL 827 | Próprio | PÓRTICO DE ENTRADA EM ESTRUTURA METÁLICA E REVESTIDO COM ACM NA COR CINZA | ASTU - ASSENTAMENTO DE TUBOS E PECAS |  | UN | 1 | 186390.4 | 186390.4
Composição Auxiliar | 88309 | SINAPI | PEDREIRO COM ENCARGOS COMPLEMENTARES | Livro SINAPI: Cálculos e Parâmetros |  | H | 0.8 | 24.41 | 19.52
Composição Auxiliar | 92763 | SINAPI | ARMAÇÃO DE PILAR OU VIGA DE ESTRUTURA CONVENCIONAL DE CONCRETO ARMADO UTILIZANDO AÇO CA-50 DE 12,5 MM - MONTAGEM. AF_06/2022 | Armação para Estruturas de Concreto Armado |  | KG | 398 | 10.94 | 4354.12
Composição Auxiliar | 88316 | SINAPI | SERVENTE COM ENCARGOS COMPLEMENTARES | Livro SINAPI: Cálculos e Parâmetros |  | H | 0.8 | 19.72 | 15.77
Composição Auxiliar | 5057 | ORSE | Revestimento metálico em alumínio composto (Alucobond), e=0,3mm, pintura Kaynar 500 composta por seis camadas, inclusive estrutura metálica auxiliar em perfil de viga "U" de 2" - fornecimento e montagem | Revestimentos em Laminados |  | m² | 187.41 | 505.25 | 94688.9
Insumo | 00001334 | SINAPI | CHAPA DE ACO GROSSA, ASTM A36, E = 5/8" (15,88 MM) 124,49 KG/M2 | Material |  | KG | 289.76 | 13.24 | 3836.42
Insumo | 00011790 | SINAPI | PARAFUSO M16 EM ACO GALVANIZADO, COMPRIMENTO = 450 MM, DIAMETRO = 16 MM, ROSCA MAQUINA, CABECA QUADRADA | Material |  | UN | 48 | 32.16 | 1543.68
Insumo | 00004777 | SINAPI | CANTONEIRA ACO ABAS IGUAIS (QUALQUER BITOLA), ESPESSURA ENTRE 1/8" E 1/4" | Material |  | KG | 3351.68 | 8.02 | 26880.47
Insumo | 00043083 | SINAPI | PERFIL "U" ENRIJECIDO, EM CHAPA DOBRADA DE ACO LAMINADO, E = 3,75 MM, H = 200 MM, L = 75 MM (9,94 KG/M) | Material |  | KG | 6186.7 | 8.66 | 53576.82
Insumo | 3505 | ORSE | Barra redonda de aço mecanico laminado 1" (3,98 kg/m) | Material |  | kg | 70.56 | 20.9 | 1474.7
|  |  |  | MO sem LS => | 268.46 | LS => | 0 | MO com LS => | 268.46
|  |  |  | Valor do BDI => | 48312.39 |  | Valor com BDI => |  | 234702.79

## MEMÓRIA DE CALCULO
MEMÓRIA DE CALCULO
PREFEITURA MUNICIPAL DE RIO LARGO
SECRETARIA MUNICIPAL DE INFRAESTRUTURA
BASE: | SINAPI SETEMBRO 2025 E ORSE SETEMBRO 2025
OBJETO: | REVITALIZAÇÃO DA ORLA FLUVIAL DO RIO MUNDAÚ, NO MUNICÍPIO DE RIO LARGO/AL
Encargos Sociais |  | B.D.I.
Desonerado: embutido nos preços unitário dos insumos de mão de obra, de acordo com as bases. |  | 28.82
Orçamento Sintético
Item | Código | Banco | Descrição | Und | Quant. | Valor Unit | Valor Unit com BDI | Total | Peso (%)
1 |  |  | SERVIÇOS PRELIMINARES (ORLA FLUVIAL) |  | 1 |  | 24451.65 | 24451.65 | 0.2029%
1.1 | 103689 | SINAPI | FORNECIMENTO E INSTALAÇÃO DE PLACA DE OBRA COM CHAPA GALVANIZADA E ESTRUTURA DE MADEIRA. AF_03/2022_PS | m² | 21 | 461.91 | 595.03 | 12495.63 | 0.1037%
Local |  |  | Descrição | Fórmula |  |  |  | Quantidade
|  |  | PLACA | C=6*h=3,5 |  |  |  | 21
1.2 | 99059 | SINAPI | LOCAÇÃO CONVENCIONAL DE OBRA, UTILIZANDO GABARITO DE TÁBUAS CORRIDAS PONTALETADAS A CADA 2,00M - 2 UTILIZAÇÕES. AF_03/2024 | M | 151.56 | 57.31 | 73.82 | 11188.15 | 0.09282%
Local |  |  | Descrição | Fórmula |  |  |  | Quantidade
|  |  | POSTO POLICIAL | L=4,3+C=6,3*2 |  |  |  | 16.9
|  |  | BANHEIROS | L=8,84+C=9,41*2 |  |  |  | 27.66
|  |  | TERMINAL | L=17+C=45*2 |  |  |  | 107
1.3 | 98525 | SINAPI | LIMPEZA MECANIZADA DE CAMADA VEGETAL, VEGETAÇÃO E PEQUENAS ÁRVORES (DIÂMETRO DE TRONCO MENOR QUE 0,20 M), COM TRATOR DE ESTEIRAS. AF_03/2024 | m² | 984.45 | 0.61 | 0.78 | 767.87 | 0.00637%
Local |  |  | Descrição | Fórmula |  |  |  | Quantidade
|  |  | AREA CAD | 984,45 |  |  |  | 984.45
2 |  |  | DEMOLIÇÃOS E REMOÇÃO |  | 1 |  | 72508.12 | 72508.12 | 0.6015%
2.1 | 104790 | SINAPI | DEMOLIÇÃO DE PISO DE CONCRETO SIMPLES, DE FORMA MECANIZADA COM MARTELETE, SEM REAPROVEITAMENTO. AF_09/2023 | m³ | 17.36 | 93.59 | 120.56 | 14148.98 | 0.1174%
Local |  |  | Descrição | Fórmula |  |  |  | Quantidade
|  |  | CALÇADA | C=278,53*L=3,2*h=0,07 |  |  |  | 62.3907
|  |  | CALÇADA | C=32,72*L=5,75*0,07 |  |  |  | 13.1698
|  |  | CALÇADA PONTO DE ONIBUS | C=11*L=3,8 |  |  |  | 41.8
2.2 | 97636 | SINAPI | DEMOLIÇÃO PARCIAL DE PAVIMENTO ASFÁLTICO, DE FORMA MECANIZADA, SEM REAPROVEITAMENTO. AF_09/2023 | m² | 699.22 | 20.68 | 26.63 | 18620.21 | 0.1545%
Local |  |  | Descrição | Fórmula |  |  |  | Quantidade
|  |  | ESPAÇO BANHEIRO E POSTO | L=10,99*C=21,56 |  |  |  | 236.9444
|  |  | PASSEIO | L=1,5*C=66,30 |  |  |  | 99.45
|  |  | TERMINAL | L=3,3*C=45*2 |  |  |  | 297
|  |  | FAIXA PEDESTRE | C=6*L=2 |  |  |  | 12
|  |  | FAIXA PEDESTRE | C=7,3*L=2*2 |  |  |  | 29.2
|  |  | FAIXA PEDESTRE | C=9,85*L=2,5 |  |  |  | 24.625
2.3 | 104796 | SINAPI | DEMOLIÇÃO DE GUIAS, SARJETAS OU SARJETÕES, DE FORMA MECANIZADA, SEM REAPROVEITAMENTO. AF_09/2023 | M | 401.89 | 12.21 | 15.72 | 6317.71 | 0.05241%
Local |  |  | Descrição | Fórmula |  |  |  | Quantidade
|  |  | GUIA/MEIO-FIO | C=44,54 |  |  |  | 44.54
|  |  | GUIA/MEIO-FIO | C=45,85 |  |  |  | 45.85
|  |  | GUIA/MEIO-FIO | C=278,53 |  |  |  | 278.53
|  |  | GUIA/MEIO-FIO | C=32,97 |  |  |  | 32.97
2.4 | 104800 | SINAPI | REMOÇÃO DE CERCAS E MOURÕES, DE FORMA MANUAL, SEM REAPROVEITAMENTO. AF_09/2023 | M | 102.15 | 8.45 | 10.88 | 1111.39 | 0.00922%
Local |  |  | Descrição | Fórmula |  |  |  | Quantidade
|  |  | CERCA DE EUCALIPTO TRATADO | C=25+77,15 |  |  |  | 102.15
2.5 | 100998 | SINAPI | CARGA, MANOBRA E DESCARGA DE ENTULHO EM CAMINHÃO BASCULANTE 10 M³ - CARGA COM ESCAVADEIRA HIDRÁULICA (CAÇAMBA DE 0,80 M³ / 111 HP) E DESCARGA LIVRE (UNIDADE: T). AF_07/2020 | T | 263.35 | 5.85 | 7.53 | 1983.01 | 0.01645%
Local |  |  | Descrição | Fórmula |  |  |  | Quantidade
|  |  | PISO | 75,56052*2,4 |  |  |  | 181.3452
|  |  | ASFALTO | 16,81*2,35 |  |  |  | 39.5035
|  |  | MEIO FIO | C=401,89*L=0,15*h=0,30*2,35 |  |  |  | 42.4999
2.6 | 97912 | SINAPI | TRANSPORTE COM CAMINHÃO BASCULANTE DE 6 M³, EM VIA URBANA EM LEITO NATURAL (UNIDADE: M3XKM). AF_07/2020 | M3XKM | 3313.96 | 3.66 | 4.71 | 15608.74 | 0.1295%
Local |  |  | Descrição | Fórmula |  |  |  | Quantidade
|  |  | CALÇADA | 75,56052*30 |  |  |  | 2266.8156
|  |  | ESPAÇO BANHEIRO E POSTO | L=10,99*C=21,56*h=0,05*30 |  |  |  | 355.4166
|  |  |  | L=1,5*C=66,30*h=0,05*30 |  |  |  | 149.175
|  |  | GUIA | C=401,89*L=0,15*h=0,30*30 |  |  |  | 542.5515
2.7 | SEINFRA RL 208 | Próprio | DESMONTAGEM DE ESTRUTURA METÁLICA COM RETIRADA DE SOLDA E CORTE DE PEÇAS POR MEIO DE LIXADEIRA | m² | 121.6 | 24.42 | 31.45 | 3824.32 | 0.03173%
Local |  |  | Descrição | Fórmula |  |  |  | Quantidade
|  |  | PONTO DE ONIBUS | C=15*L=3,8 |  |  |  | 57
|  |  | PONTO DE ONIBUS | C=6*L=3,8 |  |  |  | 22.8
|  |  | PONTO DE ONIBUS | C=11*L=3,8 |  |  |  | 41.8
2.8 | SEINFRA RL 746 | Próprio | Remoção de poste de concreto armado seção circular ou duplo T | un | 16 | 528.54 | 680.86 | 10893.76 | 0.09038%
Local |  |  | Descrição | Fórmula |  |  |  | Quantidade
|  |  | POSTE | 16 |  |  |  | 16
3 |  |  | MOVIMENTO DE TERRA PARA FUNDAÇÕES |  | 1 |  | 21224.02 | 21224.02 | 0.1761%
3.1 | 100576 | SINAPI | REGULARIZAÇÃO E COMPACTAÇÃO DE SUBLEITO DE SOLO PREDOMINANTEMENTE ARGILOSO, PARA OBRAS DE CONSTRUÇÃO DE PAVIMENTOS. AF_09/2024 | m² | 3151.14 | 2.67 | 3.43 | 10808.41 | 0.08967%
Local |  |  | Descrição | Fórmula |  |  |  | Quantidade
|  |  | AREA CAD | 2549,21 |  |  |  | 2549.21
|  |  | AREA CAD | 353,18 |  |  |  | 353.18
|  |  | AREA CAD | 248,75 |  |  |  | 248.75
3.2 | 96527 | SINAPI | ESCAVAÇÃO MANUAL PARA VIGA BALDRAME OU SAPATA CORRIDA (INCLUINDO ESCAVAÇÃO PARA COLOCAÇÃO DE FÔRMAS). AF_01/2024 | m³ | 36.5 | 93.81 | 120.84 | 4411.53 | 0.0366%
Local |  |  | Descrição | Fórmula |  |  |  | Quantidade
|  |  | POSTO POLICIAL BALDRAME | C=6,6+10,6*L=0,15*h=0,3 |  |  |  | 7.077
|  |  | BANHEIRO BALDRAME | C=7,5+9+3,55+9+8,45*L=0,15*h=0,3 |  |  |  | 29.4303
3.3 | 94342 | SINAPI | ATERRO MANUAL DE VALAS COM AREIA PARA ATERRO. AF_08/2023 | m³ | 20.64 | 92.46 | 119.1 | 2458.41 | 0.0204%
Local |  |  | Descrição | Fórmula |  |  |  | Quantidade
|  |  | BALDRAME | 36,50725*0,30 |  |  |  | 10.9522
|  |  | SAPATA | 32,298*0,30 |  |  |  | 9.6894
3.4 | 96523 | SINAPI | ESCAVAÇÃO MANUAL PARA BLOCO DE COROAMENTO OU SAPATA (INCLUINDO ESCAVAÇÃO PARA COLOCAÇÃO DE FÔRMAS). AF_01/2024 | m³ | 32.29 | 85.22 | 109.78 | 3545.67 | 0.02942%
Local |  |  | Descrição | Fórmula |  |  |  | Quantidade
|  |  | POSTO POLICIAL | 0,8*0,8*0,8*4 |  |  |  | 2.048
|  |  | BANHEIRO | 1*1*1*4 |  |  |  | 4
|  |  |  | 1*1*1*2 |  |  |  | 2
|  |  |  | 0,8*0,8*1*4 |  |  |  | 2.56
|  |  |  | 1,3*1,3*1 |  |  |  | 1.69
|  |  |  | 1*1*1*2 |  |  |  | 2
|  |  | TERMINAL RODOVIARIO | 1,5*1,5*0,5*16 |  |  |  | 18
4 |  |  | FUNDAÇÕES |  | 1 |  | 30548.68 | 30548.68 | 0.2534%
4.1 |  |  | CONCRETO ARMADO PARA FUNDAÇÕES |  | 1 |  | 30548.68 | 30548.68 | 0.2534%
4.1.1 | 96540 | SINAPI | FABRICAÇÃO, MONTAGEM E DESMONTAGEM DE FÔRMA PARA BLOCO DE COROAMENTO, EM CHAPA DE MADEIRA COMPENSADA RESINADA, E=17 MM, 4 UTILIZAÇÕES. AF_01/2024 | m² | 39.32 | 133.6 | 172.1 | 6767.83 | 0.05615%
Local |  |  | Descrição | Fórmula |  |  |  | Quantidade
|  |  | BANHEIRO: SAPATE E ARRANQUE | 21/4 |  |  |  | 5.25
|  |  | BALDRAMES | 24,90/4 |  |  |  | 6.225
|  |  | POSTO: SAPATE E ARRANQUE | 5,40/4 |  |  |  | 1.35
|  |  | BALDRAME | 10/4 |  |  |  | 2.5
|  |  | SAPATA TERMINAL RODOVIARIO | 96/4 |  |  |  | 24
4.1.2 | 104923 | SINAPI | CONCRETAGEM DE SAPATA CORRIDA, FCK 30 MPA, COM USO DE JERICA - LANÇAMENTO, ADENSAMENTO E ACABAMENTO. AF_01/2024 | m³ | 8 | 760.3 | 979.41 | 7835.28 | 0.065%
Local |  |  | Descrição | Fórmula |  |  |  | Quantidade
|  |  | BANHEIRO: SAPATA E ARRANQUE | 4,5 |  |  |  | 4.5
|  |  | BALDRAME | 2 |  |  |  | 2
|  |  | POSTO: SAPATA E ARRANQUE | 0,75 |  |  |  | 0.75
|  |  | BALDRAME | 0,75 |  |  |  | 0.75
4.1.3 | 104916 | SINAPI | ARMAÇÃO DE SAPATA ISOLADA, VIGA BALDRAME E SAPATA CORRIDA UTILIZANDO AÇO CA-60 DE 5 MM - MONTAGEM. AF_01/2024 | KG | 61.35 | 17.64 | 22.72 | 1393.87 | 0.01156%
Local |  |  | Descrição | Fórmula |  |  |  | Quantidade
|  |  | BANHEIRO | 5,95+38 |  |  |  | 43.95
|  |  | POSTO POLICIAL: V101 AO V104 | 17,4 |  |  |  | 17.4
4.1.4 | 104919 | SINAPI | ARMAÇÃO DE SAPATA ISOLADA, VIGA BALDRAME E SAPATA CORRIDA UTILIZANDO AÇO CA-50 DE 10 MM - MONTAGEM. AF_01/2024 | KG | 340.36 | 14.4 | 18.55 | 6313.67 | 0.05238%
Local |  |  | Descrição | Fórmula |  |  |  | Quantidade
|  |  | POSTO POLICIAL | 39,3+51,8 |  |  |  | 91.1
|  |  | BANHEIRO | 58,86+190,4 |  |  |  | 249.26
4.1.5 | SEINFRA RL 668 | Próprio | MURO DE CONTENÇAO EM PEDRA RACHÃO | m³ | 17.4 | 367.53 | 473.45 | 8238.03 | 0.06834%
Local |  |  | Descrição | Fórmula |  |  |  | Quantidade
|  |  |  | C=29*h=1*0,6 |  |  |  | 17.4
5 |  |  | SUPERESTRUTURA |  | 1 |  | 625850.24 | 625850.24 | 5.192%
5.1 |  |  | CONCRETO ARMADO - PILARES |  | 1 |  | 49728 | 49728 | 0.4126%
5.1.1 | 92417 | SINAPI | MONTAGEM E DESMONTAGEM DE FÔRMA DE PILARES RETANGULARES E ESTRUTURAS SIMILARES, PÉ-DIREITO DUPLO, EM CHAPA DE MADEIRA COMPENSADA RESINADA, 2 UTILIZAÇÕES. AF_09/2020 | m² | 11.36 | 187.95 | 242.11 | 2751.58 | 0.02283%
Local |  |  | Descrição | Fórmula |  |  |  | Quantidade
|  |  | POSTO POLICIAL | 9,75/4 |  |  |  | 2.4375
|  |  | BANHEIRO | 35,71/4 |  |  |  | 8.9275
5.1.2 | 92759 | SINAPI | ARMAÇÃO DE PILAR OU VIGA DE ESTRUTURA CONVENCIONAL DE CONCRETO ARMADO UTILIZANDO AÇO CA-60 DE 5,0 MM - MONTAGEM. AF_06/2022 | KG | 175.76 | 15.33 | 19.74 | 3469.5 | 0.02878%
Local |  |  | Descrição | Fórmula |  |  |  | Quantidade
|  |  | POSTO POLICIAL | 16,8 |  |  |  | 16.8
|  |  | BANHEIRO | 62,5 |  |  |  | 62.5
|  |  | TERMINAL RODOVIARIO | 96,46 |  |  |  | 96.46
5.1.3 | 92762 | SINAPI | ARMAÇÃO DE PILAR OU VIGA DE ESTRUTURA CONVENCIONAL DE CONCRETO ARMADO UTILIZANDO AÇO CA-50 DE 10,0 MM - MONTAGEM. AF_06/2022 | KG | 739.72 | 12.9 | 16.61 | 12286.74 | 0.1019%
Local |  |  | Descrição | Fórmula |  |  |  | Quantidade
|  |  | POSTO POLICIAL | 34 |  |  |  | 34
|  |  | BANHEIRO | 129,2 |  |  |  | 129.2
|  |  | TERMINAL RODOVIARIO | 576,52 |  |  |  | 576.52
5.1.4 | 92763 | SINAPI | ARMAÇÃO DE PILAR OU VIGA DE ESTRUTURA CONVENCIONAL DE CONCRETO ARMADO UTILIZANDO AÇO CA-50 DE 12,5 MM - MONTAGEM. AF_06/2022 | KG | 50 | 10.94 | 14.09 | 704.5 | 0.005845%
Local |  |  | Descrição | Fórmula |  |  |  | Quantidade
|  |  | BANHEIRO | 50 |  |  |  | 50
5.1.5 | 104923 | SINAPI | CONCRETAGEM DE SAPATA CORRIDA, FCK 30 MPA, COM USO DE JERICA - LANÇAMENTO, ADENSAMENTO E ACABAMENTO. AF_01/2024 | m³ | 2.54 | 760.3 | 979.41 | 2487.7 | 0.02064%
Local |  |  | Descrição | Fórmula |  |  |  | Quantidade
|  |  | POSTO POLICIAL | 0,75 |  |  |  | 0.75
|  |  | BANHEIRO | 1,79 |  |  |  | 1.79
5.1.6 | 105403 | SINAPI | FABRICAÇÃO DE FÔRMA PARA PILARES CIRCULARES, EM CHAPA DE MADEIRA COMPENSADA RESINADA, PÉ-DIREITO DUPLO. AF_05/2024 | m² | 90.48 | 240.47 | 309.77 | 28027.98 | 0.2325%
Local |  |  | Descrição | Fórmula |  |  |  | Quantidade
|  |  | TERMINAL RODOVIARIO | 52,78+37,7 |  |  |  | 90.48
5.2 |  |  | CONCRETO ARMADO - VIGAS |  | 1 |  | 20786.71 | 20786.71 | 0.1724%
5.2.1 | 92456 | SINAPI | MONTAGEM E DESMONTAGEM DE FÔRMA DE VIGA, ESCORAMENTO METÁLICO, PÉ-DIREITO SIMPLES, EM CHAPA DE MADEIRA RESINADA, 4 UTILIZAÇÕES. AF_09/2020 | m² | 16.44 | 191.2 | 246.3 | 4049.17 | 0.03359%
Local |  |  | Descrição | Fórmula |  |  |  | Quantidade
|  |  | POSTO POLICIAL | 8,45/4 |  |  |  | 2.1125
|  |  | BANHEIRO | 57,31/4 |  |  |  | 14.3275
5.2.2 | 92759 | SINAPI | ARMAÇÃO DE PILAR OU VIGA DE ESTRUTURA CONVENCIONAL DE CONCRETO ARMADO UTILIZANDO AÇO CA-60 DE 5,0 MM - MONTAGEM. AF_06/2022 | KG | 171.2 | 15.33 | 19.74 | 3379.48 | 0.02804%
Local |  |  | Descrição | Fórmula |  |  |  | Quantidade
|  |  | POSTO POLICIAL | 8+6,2 |  |  |  | 14.2
|  |  | BANHEIRO | 38+97+22 |  |  |  | 157
5.2.3 | 92765 | SINAPI | ARMAÇÃO DE PILAR OU VIGA DE ESTRUTURA CONVENCIONAL DE CONCRETO ARMADO UTILIZANDO AÇO CA-50 DE 20,0 MM - MONTAGEM. AF_06/2022 | KG | 6.9 | 12.23 | 15.75 | 108.67 | 0.0009015%
Local |  |  | Descrição | Fórmula |  |  |  | Quantidade
|  |  | BANHEIRO | 6,9 |  |  |  | 6.9
5.2.4 | 92762 | SINAPI | ARMAÇÃO DE PILAR OU VIGA DE ESTRUTURA CONVENCIONAL DE CONCRETO ARMADO UTILIZANDO AÇO CA-50 DE 10,0 MM - MONTAGEM. AF_06/2022 | KG | 448.7 | 12.9 | 16.61 | 7452.9 | 0.06183%
Local |  |  | Descrição | Fórmula |  |  |  | Quantidade
|  |  | POSTO POLICIAL | 51,8 |  |  |  | 51.8
|  |  | BANHEIRO | 129,1+194,1+73,7 |  |  |  | 396.9
5.2.5 | 92763 | SINAPI | ARMAÇÃO DE PILAR OU VIGA DE ESTRUTURA CONVENCIONAL DE CONCRETO ARMADO UTILIZANDO AÇO CA-50 DE 12,5 MM - MONTAGEM. AF_06/2022 | KG | 37.8 | 10.94 | 14.09 | 532.6 | 0.004419%
Local |  |  | Descrição | Fórmula |  |  |  | Quantidade
|  |  | BANHEIRO | 37,8 |  |  |  | 37.8
0
5.2.6 | 103675 | SINAPI | CONCRETAGEM DE VIGAS E LAJES, FCK=25 MPA, PARA LAJES MACIÇAS OU NERVURADAS COM USO DE BOMBA - LANÇAMENTO, ADENSAMENTO E ACABAMENTO. AF_02/2022_PS | m³ | 6.06 | 674.3 | 868.63 | 5263.89 | 0.04367%
Local |  |  | Descrição | Fórmula |  |  |  | Quantidade
|  |  | POSTO POLICIAL | 0,75 |  |  |  | 0.75
|  |  | BANHEIRO | 5,31 |  |  |  | 5.31
5.3 |  |  | CONCRETO ARMADO PARA VERGAS |  | 1 |  | 960.26 | 960.26 | 0.007966%
5.3.1 | 105026 | SINAPI | VERGA MOLDADA IN LOCO COM UTILIZAÇÃO DE BLOCOS CANALETA, ESPESSURA DE *10* CM. AF_03/2024 | M | 18.52 | 40.25 | 51.85 | 960.26 | 0.007966%
Local |  |  | Descrição | Fórmula |  |  |  | Quantidade
|  |  | POSTO POLICIAL | 3,4+5+3+3,3+1,3 |  |  |  | 16
|  |  | BANHEIROS | 1,26+1,26 |  |  |  | 2.52
5.4 |  |  | CONCRETO ARMADO PARA CONTRA VERGAS |  | 1 |  | 762.19 | 762.19 | 0.006323%
5.4.1 | 105026 | SINAPI | VERGA MOLDADA IN LOCO COM UTILIZAÇÃO DE BLOCOS CANALETA, ESPESSURA DE *10* CM. AF_03/2024 | M | 14.7 | 40.25 | 51.85 | 762.19 | 0.006323%
Local |  |  | Descrição | Fórmula |  |  |  | Quantidade
|  |  | POSTO POLICIAL | 3+5+3+3,7 |  |  |  | 14.7
5.5 |  |  | CONCRETO ARMADO - LAJE TRELIÇADA E MACIÇA |  | 1 |  | 28391.18 | 28391.18 | 0.2355%
5.5.1 | 101963 | SINAPI | LAJE PRÉ-MOLDADA UNIDIRECIONAL, BIAPOIADA, PARA PISO, ENCHIMENTO EM CERÂMICA, VIGOTA CONVENCIONAL, ALTURA TOTAL DA LAJE "LT" = 12 CM (ENCHIMENTO+CAPA) = (8+4). AF_08/2025 | m² | 60.46 | 221.21 | 284.96 | 17230.1 | 0.1429%
Local |  |  | Descrição | Fórmula |  |  |  | Quantidade
|  |  | BANHEIRO | C=8,34*L=7,25 |  |  |  | 60.465
5.5.2 | 92768 | SINAPI | ARMAÇÃO DE LAJE DE ESTRUTURA CONVENCIONAL DE CONCRETO ARMADO UTILIZANDO AÇO CA-60 DE 5,0 MM - MONTAGEM. AF_06/2022 | KG | 31.1 | 14.88 | 19.16 | 595.87 | 0.004943%
Local |  |  | Descrição | Fórmula |  |  |  | Quantidade
|  |  | BANHEIRO | 24,40 |  |  |  | 24.4
|  |  | POSTO POLICIAL | 6,7 |  |  |  | 6.7
5.5.3 | 92769 | SINAPI | ARMAÇÃO DE LAJE DE ESTRUTURA CONVENCIONAL DE CONCRETO ARMADO UTILIZANDO AÇO CA-50 DE 6,3 MM - MONTAGEM. AF_06/2022 | KG | 93 | 14.45 | 18.61 | 1730.73 | 0.01436%
Local |  |  | Descrição | Fórmula |  |  |  | Quantidade
|  |  | BANHEIRO | 93 |  |  |  | 93
5.5.4 | 92770 | SINAPI | ARMAÇÃO DE LAJE DE ESTRUTURA CONVENCIONAL DE CONCRETO ARMADO UTILIZANDO AÇO CA-50 DE 8,0 MM - MONTAGEM. AF_06/2022 | KG | 26.1 | 13.85 | 17.84 | 465.62 | 0.003863%
Local |  |  | Descrição | Fórmula |  |  |  | Quantidade
|  |  | BANHEIRO | 26,1 |  |  |  | 26.1
5.5.5 | 103675 | SINAPI | CONCRETAGEM DE VIGAS E LAJES, FCK=25 MPA, PARA LAJES MACIÇAS OU NERVURADAS COM USO DE BOMBA - LANÇAMENTO, ADENSAMENTO E ACABAMENTO. AF_02/2022_PS | m³ | 0.9 | 674.3 | 868.63 | 781.76 | 0.006486%
Local |  |  | Descrição | Fórmula |  |  |  | Quantidade
|  |  | LAJE POSTO POLIC. | 0,9 |  |  |  | 0.9
5.5.6 | SEINFRA RL 209 | Próprio | LAJE PRÉ-FABRICADA TRELIÇADA PARA PISO OU COBERTURA, INTEREIXO 38CM, H=16CM, ENCHIMENTO EM EPS H=12CM, INCLUSIVE ESCORAMENTO EM MADEIRA E CAPEAMENTO 4CM | m² | 17.49 | 220.62 | 284.2 | 4970.65 | 0.04124%
Local |  |  | Descrição | Fórmula |  |  |  | Quantidade
|  |  | POSTO POLICIAL | C=5,3*L=3,3 |  |  |  | 17.49
5.5.7 | 103761 | SINAPI | MONTAGEM E DESMONTAGEM DE FÔRMA DE LAJE MACIÇA, PÉ-DIREITO SIMPLES, EM CHAPA DE MADEIRA COMPENSADA RESINADA E CIMBRAMENTO DE MADEIRA, 4 UTILIZAÇÕES. AF_03/2022 | m² | 24.85 | 81.74 | 105.29 | 2616.45 | 0.02171%
Local |  |  | Descrição | Fórmula |  |  |  | Quantidade
|  |  | BANHEIRO | 24,85 |  |  |  | 24.85
5.6 |  |  | ESTRUTURA METÁLICA |  | 1 |  | 525221.9 | 525221.9 | 4.357%
5.6.1 | SEINFRA RL 226 | Próprio | FECHAMENTO LATERAL (REVESTIDO) EM ACM COM ESTRUTURA METÁLICA GALVANIZADA | m² | 170.32 | 715.31 | 921.46 | 156948.96 | 1.302%
Local |  |  | Descrição | Fórmula |  |  |  | Quantidade
|  |  | TERMINAL | h=1,36*C=17,62*2 |  |  |  | 47.9264
|  |  |  | h=1,36*C=45*2 |  |  |  | 122.4
5.6.2 | 94213 | SINAPI | TELHAMENTO COM TELHA DE AÇO/ALUMÍNIO E = 0,5 MM, COM ATÉ 2 ÁGUAS, INCLUSO IÇAMENTO. AF_07/2019 | m² | 792.9 | 65.76 | 84.71 | 67166.55 | 0.5572%
Local |  |  | Descrição | Fórmula |  |  |  | Quantidade
|  |  | TERMINAL | L=17,62*C=45 |  |  |  | 792.9
5.6.3 | SEINFRA RL 402 | Próprio | CALHA EM CHAPA DE ALUMÍNIO, DESENVOLVIMENTO 80 CM | M | 45 | 139.79 | 180.07 | 8103.15 | 0.06722%
Local |  |  | Descrição | Fórmula |  |  |  | Quantidade
|  |  |  | 45 |  |  |  | 45
5.6.4 | SEINFRA RL 222 | Próprio | ESTRUTURA METÁLICA ESPACIAL COMPOSTA POR TESOURA E APOIADA EM MÃO FRANCESA EM PERFIL TUBULAR. | UND | 1 | 132254.77 | 170370.59 | 170370.59 | 1.413%
Local |  |  | Descrição | Fórmula |  |  |  | Quantidade
|  |  | TELHADO | 1 |  |  |  | 1
5.6.5 | SEINFRA RL 657 | Próprio | PERGOLADO EM PERFIL "U" ENRIJECIDO, EM CHAPA DOBRADA DE ACO LAMINADO, E = 3,75 MM, H = 200 MM, L = 75 MM (9,94 KG/M) PILARES EM FORMARO QUADRADO, ENGASTADO EM BROCO DE CONCRETO. CONFORME PROJETO | UN | 5 | 7726.99 | 9953.9 | 49769.5 | 0.4129%
Local |  |  | Descrição | Fórmula |  |  |  | Quantidade
|  |  | PERGOLADOS | 5 |  |  |  | 5
5.6.6 | SEINFRA RL 664 | Próprio | Brise em madeira, com réguas cantos abaulados, protegidas duas demãos de verniz marítimo, em todas as faces. fornecimento e instalação conforme projeto. | m² | 117.16 | 144.45 | 186.08 | 21801.5 | 0.1809%
Local |  |  | Descrição | Fórmula |  |  |  | Quantidade
|  |  | BRISE EM MADEIRA | L=2,83*C=2,76*15 |  |  |  | 117.162
5.6.7 | 92581 | SINAPI | TRAMA DE AÇO COMPOSTA POR TERÇAS PARA TELHADOS DE ATÉ 2 ÁGUAS PARA TELHA ESTRUTURAL DE FIBROCIMENTO, INCLUSO TRANSPORTE VERTICAL. AF_07/2019 | m² | 834.75 | 47.49 | 61.17 | 51061.65 | 0.4236%
Local |  |  | Descrição | Fórmula |  |  |  | Quantidade
|  |  |  | L=18,55*C=45 |  |  |  | 834.75
6 |  |  | SISTEMA DE VEDAÇÃO VERTICAL |  | 1 |  | 82318.44 | 82318.44 | 0.6829%
6.1 |  |  | ALVENARIA DE VEDAÇÃO |  | 1 |  | 49788.08 | 49788.08 | 0.413%
6.1.1 | 103328 | SINAPI | ALVENARIA DE VEDAÇÃO DE BLOCOS CERÂMICOS FURADOS NA HORIZONTAL DE 9X19X19 CM (ESPESSURA 9 CM) E ARGAMASSA DE ASSENTAMENTO COM PREPARO EM BETONEIRA. AF_12/2021 | m² | 432.8 | 88.29 | 113.73 | 49223.36 | 0.4084%
Local |  |  | Descrição | Fórmula |  |  |  | Quantidade
|  |  | POSTO POLICIAL | C=5,3*h=3,5*2 |  |  |  | 37.1
|  |  |  | C=3,3*h=3,5*2 |  |  |  | 23.1
|  |  |  | C=1,45+1,77*h=2,8 |  |  |  | 6.406
|  |  | PLATIBANDA | C=6,9*h=1,2*4 |  |  |  | 33.12
|  |  |  | C=5,6*h=1,2*4 |  |  |  | 26.88
|  |  |  | C=2,6*h=1,2*4 |  |  |  | 12.48
|  |  |  | C=2,5*h=1,2*4 |  |  |  | 12
|  |  | BANHEIRO | C=8,34*h=4,6*2 |  |  |  | 76.728
|  |  |  | C=9*h=4,6*2 |  |  |  | 82.8
|  |  |  | C=6,72*h=2,8 |  |  |  | 18.816
|  |  |  | C=4,65*h=1,1*2 |  |  |  | 10.23
|  |  | PLATIBANDA | C=8,04*h=1,6*2 |  |  |  | 25.728
|  |  |  | C=7,02*h=3,15*2 |  |  |  | 44.226
|  |  |  | C=3,61*3,15 |  |  |  | 11.3715
|  |  |  | C=3,61*h=1,55 |  |  |  | 5.5955
|  |  |  | C=1,73*h=1,8*2 |  |  |  | 6.228
6.1.2 | 93200 | SINAPI | FIXAÇÃO (ENCUNHAMENTO) DE ALVENARIA DE VEDAÇÃO COM ARGAMASSA APLICADA COM BISNAGA. AF_03/2024 | M | 42.75 | 10.26 | 13.21 | 564.72 | 0.004685%
Local |  |  | Descrição | Fórmula |  |  |  | Quantidade
|  |  | POSTO POLICIAL | 16+3,4 |  |  |  | 19.4
|  |  | BANHEIRO | 6,94+9,69+6,72 |  |  |  | 23.35
6.2 |  |  | DIVISÓRIAS |  | 1 |  | 32530.36 | 32530.36 | 0.2699%
6.2.1 | 102253 | SINAPI | DIVISORIA SANITÁRIA, TIPO CABINE, EM GRANITO CINZA POLIDO, ESP = 3CM, ASSENTADO COM ARGAMASSA COLANTE AC III-E, EXCLUSIVE FERRAGENS. AF_01/2021 | m² | 28.46 | 887.18 | 1142.86 | 32530.36 | 0.2699%
Local |  |  | Descrição | Fórmula |  |  |  | Quantidade
|  |  | BANHEIRO FEMININO | C=0,24*h=1,8 |  |  |  | 0.432
|  |  |  | C=0,27*h=1,8*4 |  |  |  | 1.944
|  |  |  | C=0,54*h=1,8 |  |  |  | 0.972
|  |  |  | C=1,23*h=1,8*4 |  |  |  | 8.856
|  |  | BANHEIRO MASCULINO | C=0,4*h=1,2*2 |  |  |  | 0.96
|  |  |  | C=1,23*h=1,8*3 |  |  |  | 6.642
|  |  |  | C=0,27*h=1,8*3 |  |  |  | 1.458
|  |  |  | C=0,54*h=1,8 |  |  |  | 0.972
|  |  |  | C=1,73*h=1,80*2 |  |  |  | 6.228
0
7 |  |  | SISTEMA DE PISO E PAVIMENTAÇÃO |  | 1 |  | 386581.68 | 386581.68 | 3.207%
7.1 | 94992 | SINAPI | EXECUÇÃO DE PASSEIO (CALÇADA) OU PISO DE CONCRETO COM CONCRETO MOLDADO IN LOCO, FEITO EM OBRA, ACABAMENTO CONVENCIONAL, ESPESSURA 6 CM, ARMADO. AF_08/2022 | m² | 402.71 | 79.08 | 101.87 | 41024.87 | 0.3403%
Local |  |  | Descrição | Fórmula |  |  |  | Quantidade
|  |  | RAMPA DE ACESSO | L=1,61*C=2,77*7 |  |  |  | 31.2179
|  |  | PISO DO POSTO POLICIAL | L=3*C=5 |  |  |  | 15
|  |  | PISO BANHEIRO | L=7*C=8,5 |  |  |  | 59.5
|  |  | BASE TERMINAL | L=3,30*C=45*2 |  |  |  | 297
7.2 | 92397 | SINAPI | EXECUÇÃO DE PAVIMENTO EM PISO INTERTRAVADO, COM BLOCO RETANGULAR COR NATURAL DE 20 X 10 CM, ESPESSURA 6 CM. AF_10/2022 | m² | 2319.63 | 72.79 | 93.76 | 217489.25 | 1.804%
Local |  |  | Descrição | Fórmula |  |  |  | Quantidade
|  |  | AREACALÇADA | L=3*C=233,71 |  |  |  | 701.13
|  |  | AREA CALÇADA | L=6,03*C=23,85 |  |  |  | 143.8155
|  |  | AREA CALÇADA | L=1,65*C=67,75 |  |  |  | 111.7875
|  |  | AREA CAD CALÇADA | A=877,93 |  |  |  | 877.93
|  |  | AREA CAD CIRCULO | A=81,52+33,78+11,58+13,28+13,34 |  |  |  | 153.5
|  |  | AREA CAD NA PARTE DO BANHEIRO E POSTO | A=89,89 |  |  |  | 89.89
|  |  | AREA PROXIMO AO POSTO | L=13,2*C=16,5 |  |  |  | 217.8
|  |  | AREA PROXIMO AO POSTO | L=7,1*C=3,35 |  |  |  | 23.785
7.3 | 94275 | SINAPI | ASSENTAMENTO DE GUIA (MEIO-FIO) EM TRECHO RETO, CONFECCIONADA EM CONCRETO PRÉ-FABRICADO, DIMENSÕES 100X15X13X20 CM (COMPRIMENTO X BASE INFERIOR X BASE SUPERIOR X ALTURA). AF_01/2024 | M | 744.03 | 49.14 | 63.3 | 47097.09 | 0.3907%
Local |  |  | Descrição | Fórmula |  |  |  | Quantidade
|  |  |  | 228,5 |  |  |  | 228.5
|  |  |  | 103,86 |  |  |  | 103.86
|  |  |  | 103,71 |  |  |  | 103.71
|  |  |  | 17,77+18,24 |  |  |  | 36.01
|  |  |  | 166,34 |  |  |  | 166.34
|  |  |  | 5,15 |  |  |  | 5.15
|  |  |  | 4,78 |  |  |  | 4.78
|  |  |  | 6,54 |  |  |  | 6.54
|  |  |  | 59,92 |  |  |  | 59.92
|  |  |  | 12,56 |  |  |  | 12.56
|  |  |  | 9,86 |  |  |  | 9.86
|  |  |  | 6,8 |  |  |  | 6.8
7.4 | 104658 | SINAPI | PISO PODOTÁTIL DE ALERTA OU DIRECIONAL, DE CONCRETO, ASSENTADO SOBRE ARGAMASSA. AF_03/2024 | m² | 14.62 | 150.55 | 193.93 | 2836.71 | 0.02353%
Local |  |  | Descrição | Fórmula |  |  |  | Quantidade
|  |  |  | L=0,25*C=44,41 |  |  |  | 11.1025
|  |  |  | L=0,25*C=0,75*4 |  |  |  | 0.75
|  |  |  | L=0,25*C=8,30 |  |  |  | 2.075
|  |  |  | L=0,25*C=0,5 |  |  |  | 0.125
|  |  |  | L=0,25*C=2,30 |  |  |  | 0.575
7.5 | 103946 | SINAPI | PLANTIO DE GRAMA ESMERALDA OU SÃO CARLOS OU CURITIBANA, EM PLACAS. AF_07/2024 | m² | 484.33 | 20.29 | 26.13 | 12655.54 | 0.105%
Local |  |  | Descrição | Fórmula |  |  |  | Quantidade
|  |  | AREA CAD | 236,75 |  |  |  | 236.75
|  |  | AREA CAD | 17,23 |  |  |  | 17.23
|  |  | AREA CAD | 16,90 |  |  |  | 16.9
|  |  | AREA CAD | 14,61 |  |  |  | 14.61
|  |  | AREA CAD | 180 |  |  |  | 180
|  |  | AREA CAD | 3,14*6 |  |  |  | 18.84
7.6 | 102494 | SINAPI | PINTURA DE PISO COM TINTA EPÓXI, APLICAÇÃO MANUAL, 2 DEMÃOS, INCLUSO PRIMER EPÓXI. AF_05/2021 | m² | 354.51 | 65.67 | 84.59 | 29988 | 0.2488%
Local |  |  | Descrição | Fórmula |  |  |  | Quantidade
|  |  | AREA CAD COR AZUL | A=198,65 |  |  |  | 198.65
|  |  | AREA CAD COR ROSA | A=81,52+40,56 |  |  |  | 122.08
|  |  | AREA CAD COR LARANJA | A=33,78 |  |  |  | 33.78
7.7 | 98679 | SINAPI | PISO CIMENTADO, TRAÇO 1:3 (CIMENTO E AREIA), ACABAMENTO LISO, ESPESSURA 2,0 CM, PREPARO MECÂNICO DA ARGAMASSA. AF_09/2020 | m² | 149 | 35.73 | 46.02 | 6856.98 | 0.05689%
Local |  |  | Descrição | Fórmula |  |  |  | Quantidade
|  |  | PISO E LAJE DO POSTO POLICIAL | L=3*C=5*2 |  |  |  | 30
|  |  | PISO E LAJE BANHEIRO | L=7*C=8,5*2 |  |  |  | 119
7.8 | SEINFRA RL 748 | Próprio | Colchão de areia para implantação de grama | m³ | 48.43 | 142.28 | 183.28 | 8876.8 | 0.07364%
Local |  |  | Descrição | Fórmula |  |  |  | Quantidade
|  |  | PARA TODA ÁREA DE GRAMA | 484,33*0,1 |  |  |  | 48.433
7.9 | 97097 | SINAPI | ACABAMENTO POLIDO PARA PISO DE CONCRETO ARMADO OU LAJE SOBRE SOLO DE ALTA RESISTÊNCIA. AF_09/2021 | m² | 297 | 51.64 | 66.52 | 19756.44 | 0.1639%
Local |  |  | Descrição | Fórmula |  |  |  | Quantidade
|  |  | BASE TERMINAL | L=3,30*C=45*2 |  |  |  | 297
8 |  |  | REVESTIMENTOS INTERNO E EXTERNO |  | 1 |  | 145250.61 | 145250.61 | 1.205%
8.1 |  |  | ACABAMENTO |  | 1 |  | 83728.12 | 83728.12 | 0.6946%
8.1.1 | 87777 | SINAPI | EMBOÇO OU MASSA ÚNICA EM ARGAMASSA TRAÇO 1:2:8, PREPARO MANUAL, APLICADA MANUALMENTE EM PANOS DE FACHADA COM PRESENÇA DE VÃOS, ESPESSURA DE 25 MM. AF_08/2022 | m² | 969.74 | 53.84 | 69.35 | 67252.09 | 0.5579%
Local |  |  | Descrição | Fórmula |  |  |  | Quantidade
|  |  | BANHEIRAO | C=8,34*h=4,6*3*2 |  |  |  | 230.184
|  |  |  | C=9*h=4,6*3*2 |  |  |  | 248.4
|  |  |  | C=6,63*h=2,8*2*2 |  |  |  | 74.256
|  |  |  | C=1,31*h=2,8*2*2 |  |  |  | 14.672
|  |  |  | C=4,64*h=1,1*4*2 |  |  |  | 40.832
|  |  | CAIXA D'AGUA | C=7,02*h=3,15*4*2 |  |  |  | 176.904
|  |  |  | C=3,61*h=3,15*2*2 |  |  |  | 45.486
|  |  |  | C=3,61*h=1,55*2 |  |  |  | 11.191
|  |  | PLATIBANDA | C=8,04*h=1,60*4*2 |  |  |  | 102.912
|  |  |  | C=1,73*h=1,8*4*2 |  |  |  | 24.912
8.1.2 | 87903 | SINAPI | CHAPISCO APLICADO EM ALVENARIA (COM PRESENÇA DE VÃOS) E ESTRUTURAS DE CONCRETO DE FACHADA, COM ROLO PARA TEXTURA ACRÍLICA. ARGAMASSA INDUSTRIALIZADA COM PREPARO EM MISTURADOR 300 KG. AF_10/2022 | m² | 969.74 | 13.19 | 16.99 | 16476.03 | 0.1367%
Local |  |  | Descrição | Fórmula |  |  |  | Quantidade
|  |  | BANHEIRAO | C=8,34*h=4,6*3*2 |  |  |  | 230.184
|  |  |  | C=9*h=4,6*3*2 |  |  |  | 248.4
|  |  |  | C=6,63*h=2,8*2*2 |  |  |  | 74.256
|  |  |  | C=1,31*h=2,8*2*2 |  |  |  | 14.672
|  |  |  | C=4,64*h=1,1*4*2 |  |  |  | 40.832
|  |  | CAIXA D'AGUA | C=7,02*h=3,15*4*2 |  |  |  | 176.904
|  |  |  | C=3,61*h=3,15*2*2 |  |  |  | 45.486
|  |  |  | C=3,61*h=1,55*2 |  |  |  | 11.191
|  |  | PLATIBANDA | C=8,04*h=1,60*4*2 |  |  |  | 102.912
|  |  |  | C=1,73*h=1,8*4*2 |  |  |  | 24.912
8.2 |  |  | REVESTIMENTO CERÂMICO |  | 1 |  | 61522.49 | 61522.49 | 0.5104%
8.2.1 | 87245 | SINAPI | REVESTIMENTO CERÂMICO PARA PAREDES EXTERNAS EM PASTILHAS DE PORCELANA 5 X 5 CM (PLACAS DE 30 X 30 CM), ALINHADAS A PRUMO, APLICADO EM SUPERFÍCIES INTERNAS DE SACADA. AF_02/2023 | m² | 75.98 | 341.69 | 440.16 | 33446.43 | 0.2775%
Local |  |  | Descrição | Fórmula |  |  |  | Quantidade
|  |  | BANHEIRO | C=7,02*h=3,15*2 |  |  |  | 44.226
|  |  |  | C=3,61*h=3,15 |  |  |  | 11.3715
|  |  |  | C=3,31*h=2,85 |  |  |  | 9.4335
|  |  |  | C=1,32*h= 2,85*2 |  |  |  | 7.524
|  |  | GUARDA | C=2,32*h=0,6 |  |  |  | 1.392
|  |  |  | C=1,7*h=0,6*2 |  |  |  | 2.04
8.2.2 | 87263 | SINAPI | REVESTIMENTO CERÂMICO PARA PISO COM PLACAS TIPO PORCELANATO DE DIMENSÕES 60X60 CM APLICADA EM AMBIENTES DE ÁREA MAIOR QUE 10 M². AF_02/2023_PE | m² | 183.06 | 119.06 | 153.37 | 28076.06 | 0.2329%
Local |  |  | Descrição | Fórmula |  |  |  | Quantidade
|  |  | BANHEIRO | C=7,10*h=2,8*2 |  |  |  | 39.76
|  |  |  | C=8,04*h=2,8*2 |  |  |  | 45.024
|  |  | PISO | C=8,07*h=7,10 |  |  |  | 57.297
|  |  |  | C=1,73*h=1,6*4 |  |  |  | 11.072
|  |  |  | C=4,64*h=1,1*2 |  |  |  | 10.208
|  |  | POSTO POLICIAL PAREDE | C=1,80*h=2,8*2 |  |  |  | 10.08
|  |  | PAREDE | C=1,3*h=2,8*2 |  |  |  | 7.28
|  |  | PISO | C=1,3*L=1,8 |  |  |  | 2.34
9 |  |  | ESQUADRIAS |  | 1 |  | 87318.82 | 87318.82 | 0.7244%
9.1 |  |  | PORTA DE MADEIRA |  | 1 |  | 5543.42 | 5543.42 | 0.04599%
9.1.1 | SEINFRA RL 572 | Próprio | PORTA DE MADEIRA, MACIÇA NA COR BRACA (PESADA OU SUPERPESADA), 90X210CM, ESPESSURA DE 3,5CM, INCLUSO DOBRADIÇAS, BARRA, CHAPA METALICA E FECHADURA - FORNECIMENTO E INSTALAÇÃO. | UN | 2 | 1366.37 | 1760.15 | 3520.3 | 0.0292%
Local |  |  | Descrição | Fórmula |  |  |  | Quantidade
|  |  |  | 2 |  |  |  | 2
9.1.2 | SEINFRA RL 575 | Próprio | PORTA DE MADEIRA, MACIÇA NA COR BRACA (PESADA OU SUPERPESADA), 90X210CM, ESPESSURA DE 3,5CM, INCLUSO DOBRADIÇAS, E FECHADURA - FORNECIMENTO E INSTALAÇÃO. | UN | 1 | 820.11 | 1056.46 | 1056.46 | 0.008765%
Local |  |  | Descrição | Fórmula |  |  |  | Quantidade
|  |  |  | 1 |  |  |  | 1
9.1.3 | SEINFRA RL 576 | Próprio | PORTA DE MADEIRA, MACIÇA NA COR BRANCA (PESADA OU SUPERPESADA), 80X210CM, ESPESSURA DE 3,5CM, INCLUSOFECHADURA E DOBRADIÇAS - FORNECIMENTO E INSTALAÇÃO. AF_12/2019 | UN | 1 | 750.4 | 966.66 | 966.66 | 0.00802%
Local |  |  | Descrição | Fórmula |  |  |  | Quantidade
|  |  |  | 1 |  |  |  | 1
9.2 |  |  | PORTAS EM ALUMÍNIO E VIDRO |  | 1 |  | 65612.41 | 65612.41 | 0.5443%
9.2.1 | SEINFRA RL 574 | Próprio | PORTA EM ALUMÍNIO DE ABRIR TIPO VENEZIANA NA COR BRANCA COM GUARNIÇÃO, FIXAÇÃO COM PARAFUSOS - FORNECIMENTO E INSTALAÇÃO. AF_12/2019 | m² | 8.96 | 722.05 | 930.14 | 8334.05 | 0.06914%
Local |  |  | Descrição | Fórmula |  |  |  | Quantidade
|  |  | BANHEIRO | L=0,7*h=1,6*8 |  |  |  | 8.96
9.2.2 | SEINFRA RL 573 | Próprio | PORTA EM ALUMÍNIO DE ABRIR TIPO VENEZIANA COM GUARNIÇÃO, BARRA E FIXAÇÃO COM PARAFUSOS - FORNECIMENTO E INSTALAÇÃO. AF_12/2019 | m² | 2.88 | 893.86 | 1151.47 | 3316.23 | 0.02751%
Local |  |  | Descrição | Fórmula |  |  |  | Quantidade
|  |  |  | 0,9*1,6*2 |  |  |  | 2.88
9.2.3 | SEINFRA RL 221 | Próprio | PAINEL DE VIDRO INCOLOR DE 8MM LAMINADO COM ESTRUTURA EM ALUMINIO BRANCO | m² | 38.3 | 1014.25 | 1306.55 | 50046.09 | 0.4152%
Local |  |  | Descrição | Fórmula |  |  |  | Quantidade
|  |  | BANHEIRO | L=6,84*h=2,8*2 |  |  |  | 38.304
9.2.4 | SEINFRA RL 646 | Próprio | PORTA DE CORRER EM VIDRO TEMPERADO, 120X270 CM, ESPESSURA 80MM, INCLUSIVE ACESSÓRIOS. | UN | 2 | 1519.97 | 1958.02 | 3916.04 | 0.03249%
Local |  |  | Descrição | Fórmula |  |  |  | Quantidade
|  |  | BAMHEIRO | 2 |  |  |  | 2
9.3 |  |  | JANELAS |  | 1 |  | 16162.99 | 16162.99 | 0.1341%
9.3.1 | SEINFRA RL 213 | Próprio | JANELA DE VIDRO DE CORRER COM ESTRUTURA DE ALUMÍNIO BRANCO, 4 (2 FIXAS E 2 MÓVEIS) FOLHAS COM VIDRO LAMINADO INCOLOR DE 8MM, BATENTE/REQUADRO 6 A 14 CM, FIXAÇÃO COM PARAFUSO, SEM GUARNIÇÃO/ALIZAR, VEDAÇÃO COM SILICONE | m² | 2.5 | 1424.26 | 1834.73 | 4586.82 | 0.03805%
Local |  |  | Descrição | Fórmula |  |  |  | Quantidade
|  |  | POSTO DA GUARDA | L=2,5*h=1 |  |  |  | 2.5
9.3.2 | SEINFRA RL 214 | Próprio | JANELA DE VIDRO DE CORRER COM ESTRUTURA DE ALUMÍNIO BRANCO, 6 (2 FIXAS E 4 MÓVEIS) FOLHAS COM VIDRO LAMINADO INCOLOR DE 8MM, BATENTE/REQUADRO 6 A 14 CM, FIXAÇÃO COM PARAFUSO, SEM GUARNIÇÃO/ALIZAR, VEDAÇÃO COM SILICONE | m² | 4.55 | 1432.89 | 1845.84 | 8398.57 | 0.06968%
Local |  |  | Descrição | Fórmula |  |  |  | Quantidade
|  |  | POSTO DA GUARDA | L=4,55*h=1 |  |  |  | 4.55
9.3.3 | SEINFRA RL 211 | Próprio | JANELA DE VIDRO DE CORRER COM 2 FOLHAS COM ESTRUTURA DE ALUMÍNIO, COM VIDRO LAMINADO INCOLOR DE 8MM, BATENTE/REQUADRO 6 A 14 CM, FIXAÇÃO COM PARAFUSO, SEM GUARNIÇÃO/ALIZAR, VEDAÇÃO COM SILICONE, EXCLUSIVE CONTRAMARCO | m² | 1.3 | 1407.94 | 1813.7 | 2357.81 | 0.01956%
Local |  |  | Descrição | Fórmula |  |  |  | Quantidade
|  |  | POSTO DA GUARDA | L=1,3*h=1 |  |  |  | 1.3
9.3.4 | SEINFRA RL 212 | Próprio | JANELA DE VIDRO TIPO MAXIM-AR COM ESTRUTURA EM ALUMÍNIO BRANCO, BATENTE/ REQUADRO 3 A 14 CM, COM VIDRO LAMINADO INCOLOR DE 8MM, FIXAÇÃO COM PARAFUSO, SEM GUARNIÇÃO/ALIZAR, SEM ACABAMENTO, VEDAÇÃO COM SILICONE, EXCLUSIVE CONTRAMARCO - FORNECIMENTO E INSTALAÇÃO | m² | 0.5 | 1272.77 | 1639.58 | 819.79 | 0.006801%
Local |  |  | Descrição | Fórmula |  |  |  | Quantidade
|  |  | POSTO DA GUARDA | L=1*h=0,5 |  |  |  | 0.5
10 |  |  | IMPERMEABILIZAÇÃO |  | 1 |  | 38257.93 | 38257.93 | 0.3174%
10.1 |  |  | LAJE |  | 1 |  | 35928.71 | 35928.71 | 0.2981%
10.1.1 | 98547 | SINAPI | IMPERMEABILIZAÇÃO DE SUPERFÍCIE COM MANTA ASFÁLTICA, DUAS CAMADAS, INCLUSIVE APLICAÇÃO DE PRIMER ASFÁLTICO, E=3MM E E=4MM. AF_09/2023 | m² | 103.21 | 219.15 | 282.3 | 29137.25 | 0.2417%
Local |  |  | Descrição | Fórmula |  |  |  | Quantidade
|  |  | POSTO DA GUARDA | L=3,3*C=5,3 |  |  |  | 17.49
|  |  | BANHEIRO | L=7,24*C=8,34 |  |  |  | 60.3816
|  |  |  | L=3,61*C=7,02 |  |  |  | 25.3422
10.1.2 | 98565 | SINAPI | PROTEÇÃO MECÂNICA DE SUPERFICIE HORIZONTAL COM ARGAMASSA DE CIMENTO E AREIA, TRAÇO 1:3, E=3CM. AF_09/2023 | m² | 103.21 | 51.08 | 65.8 | 6791.46 | 0.05634%
Local |  |  | Descrição | Fórmula |  |  |  | Quantidade
|  |  | POSTO DA GUARDA | L=3,3*C=5,3 |  |  |  | 17.49
|  |  | BANHEIRO | L=7,24*C=8,34 |  |  |  | 60.3816
|  |  |  | L=3,61*C=7,02 |  |  |  | 25.3422
10.2 |  |  | VIGA BALDRAME |  | 1 |  | 2329.22 | 2329.22 | 0.01932%
10.2.1 | 98557 | SINAPI | IMPERMEABILIZAÇÃO DE SUPERFÍCIE COM EMULSÃO ASFÁLTICA, 2 DEMÃOS. AF_09/2023 | m² | 38.81 | 46.59 | 60.01 | 2329.22 | 0.01932%
Local |  |  | Descrição | Fórmula |  |  |  | Quantidade
|  |  | POSTO DA GUARDA | C=20,75*h=0,3*2 |  |  |  | 12.45
|  |  | BANHEIRO | C=43,94*h=0,3*2 |  |  |  | 26.364
11 |  |  | PINTURA E ACABAMENTO |  | 1 |  | 23476.07 | 23476.07 | 0.1948%
11.1 |  |  | PINTURAS PAREDES |  | 1 |  | 19979.4 | 19979.4 | 0.1658%
11.1.1 | 88485 | SINAPI | FUNDO SELADOR ACRÍLICO, APLICAÇÃO MANUAL EM PAREDE, UMA DEMÃO. AF_04/2023 | m² | 362.7 | 3.61 | 4.65 | 1686.58 | 0.01399%
Local |  |  | Descrição | Fórmula |  |  |  | Quantidade
|  |  | BANHEIRO | C=8,34*h=4,60*3 |  |  |  | 115.092
|  |  |  | C=0,73*h=4,60*4 |  |  |  | 13.432
|  |  |  | 8,04*h=1,85*4 |  |  |  | 59.496
|  |  |  | C=4,64*h=1,10*2 |  |  |  | 10.208
|  |  |  | C=6,94*h=1,6 |  |  |  | 11.104
|  |  |  | C=9*h=1,75 |  |  |  | 15.75
|  |  |  | C=2,85*h=2,85*2 |  |  |  | 16.245
|  |  | POSTO POLICIAL | C=5,35*h=3,5*4 |  |  |  | 74.9
|  |  |  | C=3,32*h=3,5*4 |  |  |  | 46.48
11.1.2 | 88497 | SINAPI | EMASSAMENTO COM MASSA LÁTEX, APLICAÇÃO EM PAREDE, DUAS DEMÃOS, LIXAMENTO MANUAL. AF_04/2023 | m² | 362.7 | 15.6 | 20.09 | 7286.78 | 0.06045%
Local |  |  | Descrição | Fórmula |  |  |  | Quantidade
|  |  | BANHEIRO | C=8,34*h=4,60*3 |  |  |  | 115.092
|  |  |  | C=0,73*h=4,60*4 |  |  |  | 13.432
|  |  |  | 8,04*h=1,85*4 |  |  |  | 59.496
|  |  |  | C=4,64*h=1,10*2 |  |  |  | 10.208
|  |  |  | C=6,94*h=1,6 |  |  |  | 11.104
|  |  |  | C=9*h=1,75 |  |  |  | 15.75
|  |  |  | C=2,85*h=2,85*2 |  |  |  | 16.245
|  |  | POSTO POLICIAL | C=5,35*h=3,5*4 |  |  |  | 74.9
|  |  |  | C=3,32*h=3,5*4 |  |  |  | 46.48
11.1.3 | SEINFRA RL 616 | Próprio | Pintura de acabamento com tinta emborrachada - 02 demãos | m² | 176.23 | 27.67 | 35.64 | 6281.05 | 0.05211%
Local |  |  | Descrição | Fórmula |  |  |  | Quantidade
|  |  | BANHEIRO | C=9,51*h=4,60*2 |  |  |  | 87.492
|  |  |  | C=4,65*h=1,1*2 |  |  |  | 10.23
|  |  | PLATIBANDA | C=8,04*1,85*4 |  |  |  | 59.496
|  |  |  | C=6,94*h=1,85 |  |  |  | 12.839
|  |  |  | C=1,67*h=1,85*2 |  |  |  | 6.179
11.1.4 | 95305 | SINAPI | TEXTURA ACRÍLICA, APLICAÇÃO MANUAL EM PAREDE, UMA DEMÃO. AF_04/2023 | m² | 140.45 | 14.17 | 18.25 | 2563.28 | 0.02127%
Local |  |  | Descrição | Fórmula |  |  |  | Quantidade
|  |  | BANHEIRO | C=8,34*h=4,6 |  |  |  | 38.364
|  |  |  | C=9*h=4,60 |  |  |  | 41.4
|  |  | POSTO POLICIAL | C=5,35*h=3,5*2 |  |  |  | 37.45
|  |  |  | C=3,32*h=3,5*2 |  |  |  | 23.24
11.1.5 | 88489 | SINAPI | PINTURA LÁTEX ACRÍLICA PREMIUM, APLICAÇÃO MANUAL EM PAREDES, DUAS DEMÃOS. AF_04/2023 | m² | 44.8 | 13.22 | 17.03 | 762.94 | 0.006329%
Local |  |  | Descrição | Fórmula |  |  |  | Quantidade
|  |  | POSTO POLICIAL | C=16*h=2,80 |  |  |  | 44.8
11.1.6 | 102498 | SINAPI | PINTURA DE MEIO-FIO COM TINTA BRANCA A BASE DE CAL (CAIAÇÃO). AF_05/2021 | M | 744.03 | 1.46 | 1.88 | 1398.77 | 0.0116%
Local |  |  | Descrição | Fórmula |  |  |  | Quantidade
|  |  |  | 744,03 |  |  |  | 744.03
11.2 |  |  | PINTURA DE TETO |  | 1 |  | 3496.67 | 3496.67 | 0.02901%
11.2.1 | 88484 | SINAPI | FUNDO SELADOR ACRÍLICO, APLICAÇÃO MANUAL EM TETO, UMA DEMÃO. AF_04/2023 | m² | 70.79 | 4.46 | 5.74 | 406.37 | 0.003371%
Local |  |  | Descrição | Fórmula |  |  |  | Quantidade
|  |  | BANHEIRO | C=8,04*h=6,94 |  |  |  | 55.7976
|  |  | POSTO POLICIAL | C=5*L=3 |  |  |  | 15
11.2.2 | 88488 | SINAPI | PINTURA LÁTEX ACRÍLICA PREMIUM, APLICAÇÃO MANUAL EM TETO, DUAS DEMÃOS. AF_04/2023 | m² | 70.79 | 15.31 | 19.72 | 1396.12 | 0.01158%
Local |  |  | Descrição | Fórmula |  |  |  | Quantidade
|  |  | BANHEIRO | C=8,04*h=6,94 |  |  |  | 55.7976
|  |  | POSTO POLICIAL | C=5*L=3 |  |  |  | 15
11.2.3 | 88494 | SINAPI | EMASSAMENTO COM MASSA LÁTEX, APLICAÇÃO EM TETO, UMA DEMÃO, LIXAMENTO MANUAL. AF_04/2023 | m² | 70.79 | 18.58 | 23.93 | 1694.18 | 0.01406%
Local |  |  | Descrição | Fórmula |  |  |  | Quantidade
|  |  | BANHEIRO | C=8,04*h=6,94 |  |  |  | 55.7976
|  |  | POSTO POLICIAL | C=5*L=3 |  |  |  | 15
12 |  |  | INSTALAÇÃO HIDRÁULICA |  | 1 |  | 14688.29 | 14688.29 | 0.1219%
12.1 |  |  | TUBOS |  | 1 |  | 1657.58 | 1657.58 | 0.01375%
12.1.1 | 89446 | SINAPI | TUBO, PVC, SOLDÁVEL, DE 25MM, INSTALADO EM PRUMADA DE ÁGUA - FORNECIMENTO E INSTALAÇÃO. AF_06/2022 | M | 67.84 | 5.31 | 6.84 | 464.02 | 0.00385%
Local |  |  | Descrição | Fórmula |  |  |  | Quantidade
|  |  |  | 67,84 |  |  |  | 67.84
12.1.2 | 89447 | SINAPI | TUBO, PVC, SOLDÁVEL, DE 32MM, INSTALADO EM PRUMADA DE ÁGUA - FORNECIMENTO E INSTALAÇÃO. AF_06/2022 | M | 25.14 | 10.59 | 13.64 | 342.9 | 0.002845%
Local |  |  | Descrição | Fórmula |  |  |  | Quantidade
|  |  |  | 25,14 |  |  |  | 25.14
12.1.3 | 89448 | SINAPI | TUBO, PVC, SOLDÁVEL, DE 40MM, INSTALADO EM PRUMADA DE ÁGUA - FORNECIMENTO E INSTALAÇÃO. AF_06/2022 | M | 12.9 | 16.19 | 20.85 | 268.96 | 0.002231%
Local |  |  | Descrição | Fórmula |  |  |  | Quantidade
|  |  |  | 12,9 |  |  |  | 12.9
12.1.4 | 89449 | SINAPI | TUBO, PVC, SOLDÁVEL, DE 50MM, INSTALADO EM PRUMADA DE ÁGUA - FORNECIMENTO E INSTALAÇÃO. AF_06/2022 | M | 2.41 | 17.92 | 23.08 | 55.62 | 0.0004614%
Local |  |  | Descrição | Fórmula |  |  |  | Quantidade
|  |  |  | 2,41 |  |  |  | 2.41
12.1.5 | 89450 | SINAPI | TUBO, PVC, SOLDÁVEL, DE 60MM, INSTALADO EM PRUMADA DE ÁGUA - FORNECIMENTO E INSTALAÇÃO. AF_06/2022 | M | 14.23 | 28.7 | 36.97 | 526.08 | 0.004364%
Local |  |  | Descrição | Fórmula |  |  |  | Quantidade
|  |  |  | 14,23 |  |  |  | 14.23
12.2 |  |  | REGISTROS E VÁLVULAS |  | 1 |  | 1042.11 | 1042.11 | 0.008646%
12.2.1 | 94489 | SINAPI | REGISTRO DE ESFERA, PVC, SOLDÁVEL, COM VOLANTE, DN 25 MM - FORNECIMENTO E INSTALAÇÃO. AF_08/2021 | UN | 4 | 22.47 | 28.94 | 115.76 | 0.0009604%
Local |  |  | Descrição | Fórmula |  |  |  | Quantidade
|  |  |  | 4 |  |  |  | 4
12.2.2 | 94490 | SINAPI | REGISTRO DE ESFERA, PVC, SOLDÁVEL, COM VOLANTE, DN 32 MM - FORNECIMENTO E INSTALAÇÃO. AF_08/2021 | UN | 2 | 32.66 | 42.07 | 84.14 | 0.000698%
Local |  |  | Descrição | Fórmula |  |  |  | Quantidade
|  |  |  | 2 |  |  |  | 2
12.2.3 | 94491 | SINAPI | REGISTRO DE ESFERA, PVC, SOLDÁVEL, COM VOLANTE, DN 40 MM - FORNECIMENTO E INSTALAÇÃO. AF_08/2021 | UN | 2 | 44.67 | 57.54 | 115.08 | 0.0009547%
Local |  |  | Descrição | Fórmula |  |  |  | Quantidade
|  |  |  | 2 |  |  |  | 2
12.2.4 | 94493 | SINAPI | REGISTRO DE ESFERA, PVC, SOLDÁVEL, COM VOLANTE, DN 60 MM - FORNECIMENTO E INSTALAÇÃO. AF_08/2021 | UN | 1 | 83.8 | 107.95 | 107.95 | 0.0008956%
Local |  |  | Descrição | Fórmula |  |  |  | Quantidade
|  |  |  | 1 |  |  |  | 1
12.2.5 | 89987 | SINAPI | REGISTRO DE GAVETA BRUTO, LATÃO, ROSCÁVEL, 3/4", COM ACABAMENTO E CANOPLA CROMADOS - FORNECIMENTO E INSTALAÇÃO. AF_08/2021 | UN | 3 | 100.75 | 129.78 | 389.34 | 0.00323%
Local |  |  | Descrição | Fórmula |  |  |  | Quantidade
|  |  |  | 3 |  |  |  | 3
12.2.6 | 94794 | SINAPI | REGISTRO DE GAVETA BRUTO, LATÃO, ROSCÁVEL, 1 1/2", COM ACABAMENTO E CANOPLA CROMADOS - FORNECIMENTO E INSTALAÇÃO. AF_08/2021 | UN | 1 | 178.42 | 229.84 | 229.84 | 0.001907%
Local |  |  | Descrição | Fórmula |  |  |  | Quantidade
|  |  |  | 1 |  |  |  | 1
12.3 |  |  | CONEXÕES ÁGUA FRIA |  | 1 |  | 2807.88 | 2807.88 | 0.02329%
12.3.1 | 94783 | SINAPI | ADAPTADOR COM FLANGE E ANEL DE VEDAÇÃO, PVC, SOLDÁVEL, DN 20 MM X 1/2", INSTALADO EM RESERVAÇÃO PREDIAL DE ÁGUA - FORNECIMENTO E INSTALAÇÃO. AF_04/2024 | UN | 2 | 18.03 | 23.22 | 46.44 | 0.0003853%
Local |  |  | Descrição | Fórmula |  |  |  | Quantidade
|  |  |  | 2 |  |  |  | 2
12.3.2 | 94703 | SINAPI | ADAPTADOR COM FLANGE E ANEL DE VEDAÇÃO, PVC, SOLDÁVEL, DN 25 MM X 3/4", INSTALADO EM RESERVAÇÃO PREDIAL DE ÁGUA - FORNECIMENTO E INSTALAÇÃO. AF_04/2024 | UN | 2 | 19.28 | 24.83 | 49.66 | 0.000412%
Local |  |  | Descrição | Fórmula |  |  |  | Quantidade
|  |  |  | 2 |  |  |  | 2
12.3.3 | 94704 | SINAPI | ADAPTADOR COM FLANGE E ANEL DE VEDAÇÃO, PVC, SOLDÁVEL, DN 32 MM X 1", INSTALADO EM RESERVAÇÃO PREDIAL DE ÁGUA - FORNECIMENTO E INSTALAÇÃO. AF_04/2024 | UN | 4 | 25.87 | 33.32 | 133.28 | 0.001106%
Local |  |  | Descrição | Fórmula |  |  |  | Quantidade
|  |  |  | 4 |  |  |  | 4
12.3.4 | 94707 | SINAPI | ADAPTADOR COM FLANGE E ANEL DE VEDAÇÃO, PVC, SOLDÁVEL, DN 60 MM X 2", INSTALADO EM RESERVAÇÃO PREDIAL DE ÁGUA - FORNECIMENTO E INSTALAÇÃO. AF_04/2024 | UN | 8 | 54.9 | 70.72 | 565.76 | 0.004694%
Local |  |  | Descrição | Fórmula |  |  |  | Quantidade
|  |  |  | 8 |  |  |  | 8
12.3.5 | 94662 | SINAPI | ADAPTADOR CURTO COM BOLSA E ROSCA PARA REGISTRO, PVC, SOLDÁVEL, DN 50 MM X 1 1/2", INSTALADO EM RESERVAÇÃO PREDIAL DE ÁGUA - FORNECIMENTO E INSTALAÇÃO. AF_04/2024 | UN | 2 | 10.23 | 13.17 | 26.34 | 0.0002185%
Local |  |  | Descrição | Fórmula |  |  |  | Quantidade
|  |  |  | 2 |  |  |  | 2
12.3.6 | 103948 | SINAPI | BUCHA DE REDUÇÃO, CURTA, PVC, SOLDÁVEL, DN 32 X 25 MM, INSTALADO EM RAMAL OU SUB-RAMAL DE ÁGUA - FORNECIMENTO E INSTALAÇÃO. AF_06/2022 | UN | 1 | 7.43 | 9.57 | 9.57 | 7.939e-05%
Local |  |  | Descrição | Fórmula |  |  |  | Quantidade
|  |  |  | 1 |  |  |  | 1
12.3.7 | 104014 | SINAPI | BUCHA DE REDUÇÃO, LONGA, PVC, SOLDÁVEL, DN 40 X 25 MM, INSTALADO EM RAMAL DE DISTRIBUIÇÃO DE ÁGUA - FORNECIMENTO E INSTALAÇÃO. AF_06/2022 | UN | 2 | 10.2 | 13.13 | 26.26 | 0.0002179%
Local |  |  | Descrição | Fórmula |  |  |  | Quantidade
|  |  |  | 2 |  |  |  | 2
12.3.8 | 104003 | SINAPI | BUCHA DE REDUÇÃO, LONGA, PVC, SOLDÁVEL, DN 50 X 32 MM, INSTALADO EM RAMAL DE DISTRIBUIÇÃO DE ÁGUA - FORNECIMENTO E INSTALAÇÃO. AF_06/2022 | UN | 3 | 13.84 | 17.82 | 53.46 | 0.0004435%
Local |  |  | Descrição | Fórmula |  |  |  | Quantidade
|  |  |  | 3 |  |  |  | 3
12.3.9 | 103971 | SINAPI | BUCHA DE REDUÇÃO, LONGA, PVC, SOLDÁVEL, DN 60 X 50 MM, INSTALADO EM PRUMADA DE ÁGUA - FORNECIMENTO E INSTALAÇÃO. AF_06/2022 | UN | 1 | 23.67 | 30.49 | 30.49 | 0.0002529%
Local |  |  | Descrição | Fórmula |  |  |  | Quantidade
|  |  |  | 1 |  |  |  | 1
12.3.10 | 89408 | SINAPI | JOELHO 90 GRAUS, PVC, SOLDÁVEL, DN 25MM, INSTALADO EM RAMAL DE DISTRIBUIÇÃO DE ÁGUA - FORNECIMENTO E INSTALAÇÃO. AF_06/2022 | UN | 23 | 8.24 | 10.61 | 244.03 | 0.002025%
Local |  |  | Descrição | Fórmula |  |  |  | Quantidade
|  |  |  | 23 |  |  |  | 23
12.3.11 | 89367 | SINAPI | JOELHO 90 GRAUS, PVC, SOLDÁVEL, DN 32MM, INSTALADO EM RAMAL OU SUB-RAMAL DE ÁGUA - FORNECIMENTO E INSTALAÇÃO. AF_06/2022 | UN | 13 | 12.47 | 16.06 | 208.78 | 0.001732%
Local |  |  | Descrição | Fórmula |  |  |  | Quantidade
|  |  |  | 13 |  |  |  | 13
12.3.12 | 103980 | SINAPI | JOELHO 90 GRAUS, PVC, SOLDÁVEL, DN 40MM, INSTALADO EM RAMAL DE DISTRIBUIÇÃO DE ÁGUA - FORNECIMENTO E INSTALAÇÃO. AF_06/2022 | UN | 4 | 16.81 | 21.65 | 86.6 | 0.0007184%
Local |  |  | Descrição | Fórmula |  |  |  | Quantidade
|  |  |  | 4 |  |  |  | 4
12.3.13 | 103984 | SINAPI | JOELHO 90 GRAUS, PVC, SOLDÁVEL, DN 50MM, INSTALADO EM RAMAL DE DISTRIBUIÇÃO DE ÁGUA - FORNECIMENTO E INSTALAÇÃO. AF_06/2022 | UN | 1 | 18.46 | 23.78 | 23.78 | 0.0001973%
Local |  |  | Descrição | Fórmula |  |  |  | Quantidade
|  |  |  | 1 |  |  |  | 1
12.3.14 | 89505 | SINAPI | JOELHO 90 GRAUS, PVC, SOLDÁVEL, DN 60MM, INSTALADO EM PRUMADA DE ÁGUA - FORNECIMENTO E INSTALAÇÃO. AF_06/2022 | UN | 9 | 39.38 | 50.72 | 456.48 | 0.003787%
Local |  |  | Descrição | Fórmula |  |  |  | Quantidade
|  |  |  | 9 |  |  |  | 9
12.3.15 | 94672 | SINAPI | JOELHO 90 GRAUS COM BUCHA DE LATÃO, PVC, SOLDÁVEL, DN 25 MM X 3/4", INSTALADO EM RESERVAÇÃO PREDIAL DE ÁGUA - FORNECIMENTO E INSTALAÇÃO. AF_04/2024 | UN | 17 | 5.7 | 7.34 | 124.78 | 0.001035%
Local |  |  | Descrição | Fórmula |  |  |  | Quantidade
|  |  |  | 17 |  |  |  | 17
12.3.16 | 103988 | SINAPI | LUVA, PVC, SOLDÁVEL, DN 40MM, INSTALADO EM RAMAL DE DISTRIBUIÇÃO DE ÁGUA - FORNECIMENTO E INSTALAÇÃO. AF_06/2022 | UN | 1 | 12.05 | 15.52 | 15.52 | 0.0001288%
Local |  |  | Descrição | Fórmula |  |  |  | Quantidade
|  |  |  | 1 |  |  |  | 1
12.3.17 | 89427 | SINAPI | LUVA COM BUCHA DE LATÃO, PVC, SOLDÁVEL, DN 25MM X 3/4, INSTALADO EM RAMAL DE DISTRIBUIÇÃO DE ÁGUA - FORNECIMENTO E INSTALAÇÃO. AF_06/2022 | UN | 8 | 11.46 | 14.76 | 118.08 | 0.0009796%
Local |  |  | Descrição | Fórmula |  |  |  | Quantidade
|  |  |  | 8 |  |  |  | 8
12.3.18 | 89445 | SINAPI | TÊ DE REDUÇÃO, PVC, SOLDÁVEL, DN 32MM X 25MM, INSTALADO EM RAMAL DE DISTRIBUIÇÃO DE ÁGUA - FORNECIMENTO E INSTALAÇÃO. AF_06/2022 | UN | 3 | 17.98 | 23.16 | 69.48 | 0.0005764%
Local |  |  | Descrição | Fórmula |  |  |  | Quantidade
|  |  |  | 3 |  |  |  | 3
12.3.19 | 89395 | SINAPI | TE, PVC, SOLDÁVEL, DN 25MM, INSTALADO EM RAMAL OU SUB-RAMAL DE ÁGUA - FORNECIMENTO E INSTALAÇÃO. AF_06/2022 | UN | 13 | 12.44 | 16.02 | 208.26 | 0.001728%
Local |  |  | Descrição | Fórmula |  |  |  | Quantidade
|  |  |  | 13 |  |  |  | 13
12.3.20 | 89398 | SINAPI | TE, PVC, SOLDÁVEL, DN 32MM, INSTALADO EM RAMAL OU SUB-RAMAL DE ÁGUA - FORNECIMENTO E INSTALAÇÃO. AF_06/2022 | UN | 3 | 17.39 | 22.4 | 67.2 | 0.0005575%
Local |  |  | Descrição | Fórmula |  |  |  | Quantidade
|  |  |  | 3 |  |  |  | 3
12.3.21 | 89628 | SINAPI | TE, PVC, SOLDÁVEL, DN 60MM, INSTALADO EM PRUMADA DE ÁGUA - FORNECIMENTO E INSTALAÇÃO. AF_06/2022 | UN | 3 | 45.3 | 58.35 | 175.05 | 0.001452%
Local |  |  | Descrição | Fórmula |  |  |  | Quantidade
|  |  |  | 3 |  |  |  | 3
12.3.22 | 94689 | SINAPI | TÊ COM BUCHA DE LATÃO NA BOLSA CENTRAL, PVC, SOLDÁVEL, DN 25 MM X 3/4", INSTALADO EM RESERVAÇÃO PREDIAL DE ÁGUA - FORNECIMENTO E INSTALAÇÃO. AF_04/2024 | UN | 6 | 8.88 | 11.43 | 68.58 | 0.000569%
Local |  |  | Descrição | Fórmula |  |  |  | Quantidade
|  |  |  | 6 |  |  |  | 6
12.4 |  |  | RESERVATÓRIO |  | 1 |  | 9180.72 | 9180.72 | 0.07616%
12.4.1 | 94795 | SINAPI | TORNEIRA DE BOIA PARA CAIXA D'ÁGUA, ROSCÁVEL, 1/2" - FORNECIMENTO E INSTALAÇÃO. AF_08/2021 | UN | 2 | 25.62 | 33 | 66 | 0.0005475%
Local |  |  | Descrição | Fórmula |  |  |  | Quantidade
|  |  |  | 2 |  |  |  | 2
12.4.2 | 102617 | SINAPI | CAIXA D´ÁGUA EM POLIÉSTER REFORÇADO COM FIBRA DE VIDRO, 5000 LITROS - FORNECIMENTO E INSTALAÇÃO. AF_06/2021 | UN | 2 | 3537.78 | 4557.36 | 9114.72 | 0.07562%
Local |  |  | Descrição | Fórmula |  |  |  | Quantidade
|  |  |  | 2 |  |  |  | 2
13 |  |  | DRENAGEM DE ÁGUAS PLUVIAIS |  | 1 |  | 4903 | 4903 | 0.04068%
13.1 | 89578 | SINAPI | TUBO PVC, SÉRIE R, ÁGUA PLUVIAL, DN 100 MM, FORNECIDO E INSTALADO EM CONDUTORES VERTICAIS DE ÁGUAS PLUVIAIS. AF_06/2022 | M | 79.97 | 32.02 | 41.24 | 3297.96 | 0.02736%
Local |  |  | Descrição | Fórmula |  |  |  | Quantidade
|  |  |  | 79,97 |  |  |  | 79.97
13.2 | 89585 | SINAPI | JOELHO 45 GRAUS, PVC, SERIE R, ÁGUA PLUVIAL, DN 100 MM, JUNTA ELÁSTICA, FORNECIDO E INSTALADO EM CONDUTORES VERTICAIS DE ÁGUAS PLUVIAIS. AF_06/2022 | UN | 3 | 44.49 | 57.31 | 171.93 | 0.001426%
Local |  |  | Descrição | Fórmula |  |  |  | Quantidade
|  |  |  | 3 |  |  |  | 3
13.3 | 89529 | SINAPI | JOELHO 90 GRAUS, PVC, SERIE R, ÁGUA PLUVIAL, DN 100 MM, JUNTA ELÁSTICA, FORNECIDO E INSTALADO EM RAMAL DE ENCAMINHAMENTO. AF_06/2022 | UN | 11 | 36.48 | 46.99 | 516.89 | 0.004288%
Local |  |  | Descrição | Fórmula |  |  |  | Quantidade
|  |  |  | 11 |  |  |  | 11
13.4 | 89518 | SINAPI | JOELHO 90 GRAUS, PVC, SERIE R, ÁGUA PLUVIAL, DN 50 MM, JUNTA ELÁSTICA, FORNECIDO E INSTALADO EM RAMAL DE ENCAMINHAMENTO. AF_06/2022 | UN | 1 | 15.44 | 19.88 | 19.88 | 0.0001649%
Local |  |  | Descrição | Fórmula |  |  |  | Quantidade
|  |  |  | 1 |  |  |  | 1
13.5 | 89690 | SINAPI | JUNÇÃO SIMPLES, PVC, SERIE R, ÁGUA PLUVIAL, DN 100 X 100 MM, JUNTA ELÁSTICA, FORNECIDO E INSTALADO EM CONDUTORES VERTICAIS DE ÁGUAS PLUVIAIS. AF_06/2022 | UN | 2 | 87.41 | 112.6 | 225.2 | 0.001868%
Local |  |  | Descrição | Fórmula |  |  |  | Quantidade
|  |  |  | 2 |  |  |  | 2
13.6 | 89669 | SINAPI | LUVA SIMPLES, PVC, SERIE R, ÁGUA PLUVIAL, DN 100 MM, JUNTA ELÁSTICA, FORNECIDO E INSTALADO EM CONDUTORES VERTICAIS DE ÁGUAS PLUVIAIS. AF_06/2022 | UN | 16 | 31.55 | 40.64 | 650.24 | 0.005394%
Local |  |  | Descrição | Fórmula |  |  |  | Quantidade
|  |  |  | 16 |  |  |  | 16
13.7 | 89545 | SINAPI | LUVA SIMPLES, PVC, SERIE R, ÁGUA PLUVIAL, DN 50 MM, JUNTA ELÁSTICA, FORNECIDO E INSTALADO EM RAMAL DE ENCAMINHAMENTO. AF_06/2022 | UN | 1 | 16.23 | 20.9 | 20.9 | 0.0001734%
Local |  |  | Descrição | Fórmula |  |  |  | Quantidade
|  |  |  | 1 |  |  |  | 1
14 |  |  | INSTALAÇÃO SANITÁRIA |  | 1 |  | 52771.64 | 52771.64 | 0.4378%
14.1 |  |  | TUBOS |  | 1 |  | 2732.14 | 2732.14 | 0.02267%
14.1.1 | 89711 | SINAPI | TUBO PVC, SERIE NORMAL, ESGOTO PREDIAL, DN 40 MM, FORNECIDO E INSTALADO EM RAMAL DE DESCARGA OU RAMAL DE ESGOTO SANITÁRIO. AF_08/2022 | M | 14.82 | 20.93 | 26.96 | 399.54 | 0.003315%
Local |  |  | Descrição | Fórmula |  |  |  | Quantidade
|  |  |  | 14,82 |  |  |  | 14.82
14.1.2 | 89798 | SINAPI | TUBO PVC, SERIE NORMAL, ESGOTO PREDIAL, DN 50 MM, FORNECIDO E INSTALADO EM PRUMADA DE ESGOTO SANITÁRIO OU VENTILAÇÃO. AF_08/2022 | M | 52.41 | 13.08 | 16.84 | 882.58 | 0.007322%
Local |  |  | Descrição | Fórmula |  |  |  | Quantidade
|  |  |  | 52,41 |  |  |  | 52.41
14.1.3 | 89799 | SINAPI | TUBO PVC, SERIE NORMAL, ESGOTO PREDIAL, DN 75 MM, FORNECIDO E INSTALADO EM PRUMADA DE ESGOTO SANITÁRIO OU VENTILAÇÃO. AF_08/2022 | M | 5.8 | 21.89 | 28.19 | 163.5 | 0.001356%
Local |  |  | Descrição | Fórmula |  |  |  | Quantidade
|  |  |  | 5,8 |  |  |  | 5.8
14.1.4 | 89848 | SINAPI | TUBO PVC, SERIE NORMAL, ESGOTO PREDIAL, DN 100 MM, FORNECIDO E INSTALADO EM SUBCOLETOR AÉREO DE ESGOTO SANITÁRIO. AF_08/2022 | M | 26.69 | 26.95 | 34.71 | 926.4 | 0.007686%
Local |  |  | Descrição | Fórmula |  |  |  | Quantidade
|  |  |  | 26,69 |  |  |  | 26.69
14.1.5 | 89849 | SINAPI | TUBO PVC, SERIE NORMAL, ESGOTO PREDIAL, DN 150 MM, FORNECIDO E INSTALADO EM SUBCOLETOR AÉREO DE ESGOTO SANITÁRIO. AF_08/2022 | M | 5.07 | 55.14 | 71.03 | 360.12 | 0.002988%
Local |  |  | Descrição | Fórmula |  |  |  | Quantidade
|  |  |  | 5,07 |  |  |  | 5.07
14.2 |  |  | CONEXÕES ESGOTO |  | 1 |  | 4711.88 | 4711.88 | 0.03909%
14.2.1 | 89746 | SINAPI | JOELHO 45 GRAUS, PVC, SERIE NORMAL, ESGOTO PREDIAL, DN 100 MM, JUNTA ELÁSTICA, FORNECIDO E INSTALADO EM RAMAL DE DESCARGA OU RAMAL DE ESGOTO SANITÁRIO. AF_08/2022 | UN | 1 | 28.29 | 36.44 | 36.44 | 0.0003023%
Local |  |  | Descrição | Fórmula |  |  |  | Quantidade
|  |  |  | 1 |  |  |  | 1
14.2.2 | 89726 | SINAPI | JOELHO 45 GRAUS, PVC, SERIE NORMAL, ESGOTO PREDIAL, DN 40 MM, JUNTA SOLDÁVEL, FORNECIDO E INSTALADO EM RAMAL DE DESCARGA OU RAMAL DE ESGOTO SANITÁRIO. AF_08/2022 | UN | 5 | 9.9 | 12.75 | 63.75 | 0.0005289%
Local |  |  | Descrição | Fórmula |  |  |  | Quantidade
|  |  |  | 5 |  |  |  | 5
14.2.3 | 89732 | SINAPI | JOELHO 45 GRAUS, PVC, SERIE NORMAL, ESGOTO PREDIAL, DN 50 MM, JUNTA ELÁSTICA, FORNECIDO E INSTALADO EM RAMAL DE DESCARGA OU RAMAL DE ESGOTO SANITÁRIO. AF_08/2022 | UN | 6 | 15.73 | 20.26 | 121.56 | 0.001008%
Local |  |  | Descrição | Fórmula |  |  |  | Quantidade
|  |  |  | 6 |  |  |  | 6
14.2.4 | 89750 | SINAPI | CURVA LONGA 90 GRAUS, PVC, SERIE NORMAL, ESGOTO PREDIAL, DN 100 MM, JUNTA ELÁSTICA, FORNECIDO E INSTALADO EM RAMAL DE DESCARGA OU RAMAL DE ESGOTO SANITÁRIO. AF_08/2022 | UN | 2 | 76.11 | 98.04 | 196.08 | 0.001627%
Local |  |  | Descrição | Fórmula |  |  |  | Quantidade
|  |  |  | 2 |  |  |  | 2
14.2.5 | 104063 | SINAPI | CURVA LONGA, 45 GRAUS, PVC OCRE, JUNTA ELÁSTICA, DN 100 MM, PARA COLETOR PREDIAL DE ESGOTO. AF_06/2022 | UN | 11 | 64.43 | 82.99 | 912.89 | 0.007573%
Local |  |  | Descrição | Fórmula |  |  |  | Quantidade
|  |  |  | 11 |  |  |  | 11
14.2.6 | 89783 | SINAPI | JUNÇÃO SIMPLES, PVC, SERIE NORMAL, ESGOTO PREDIAL, DN 40 MM, JUNTA SOLDÁVEL, FORNECIDO E INSTALADO EM RAMAL DE DESCARGA OU RAMAL DE ESGOTO SANITÁRIO. AF_08/2022 | UN | 4 | 14.08 | 18.13 | 72.52 | 0.0006016%
Local |  |  | Descrição | Fórmula |  |  |  | Quantidade
|  |  |  | 4 |  |  |  | 4
14.2.7 | 104345 | SINAPI | JUNÇÃO DE REDUÇÃO INVERTIDA, PVC, SÉRIE NORMAL, ESGOTO PREDIAL, DN 100 X 50 MM, JUNTA ELÁSTICA, FORNECIDO E INSTALADO EM RAMAL DE DESCARGA OU RAMAL DE ESGOTO SANITÁRIO. AF_08/2022 | UN | 2 | 42.59 | 54.86 | 109.72 | 0.0009103%
Local |  |  | Descrição | Fórmula |  |  |  | Quantidade
|  |  |  | 2 |  |  |  | 2
14.2.8 | 104347 | SINAPI | JUNÇÃO DE REDUCAO INVERTIDA, PVC, SÉRIE NORMAL, ESGOTO PREDIAL, DN 100 X 75 MM, JUNTA ELÁSTICA, FORNECIDO E INSTALADO EM RAMAL DE DESCARGA OU RAMAL DE ESGOTO SANITÁRIO. AF_08/2022 | UN | 2 | 47.47 | 61.15 | 122.3 | 0.001015%
Local |  |  | Descrição | Fórmula |  |  |  | Quantidade
|  |  |  | 2 |  |  |  | 2
14.2.9 | 89797 | SINAPI | JUNÇÃO SIMPLES, PVC, SERIE NORMAL, ESGOTO PREDIAL, DN 100 X 100 MM, JUNTA ELÁSTICA, FORNECIDO E INSTALADO EM RAMAL DE DESCARGA OU RAMAL DE ESGOTO SANITÁRIO. AF_08/2022 | UN | 8 | 50.92 | 65.59 | 524.72 | 0.004353%
Local |  |  | Descrição | Fórmula |  |  |  | Quantidade
|  |  |  | 8 |  |  |  | 8
14.2.10 | 89778 | SINAPI | LUVA SIMPLES, PVC, SERIE NORMAL, ESGOTO PREDIAL, DN 100 MM, JUNTA ELÁSTICA, FORNECIDO E INSTALADO EM RAMAL DE DESCARGA OU RAMAL DE ESGOTO SANITÁRIO. AF_08/2022 | UN | 25 | 16.37 | 21.08 | 527 | 0.004372%
Local |  |  | Descrição | Fórmula |  |  |  | Quantidade
|  |  |  | 25 |  |  |  | 25
14.2.11 | 89753 | SINAPI | LUVA SIMPLES, PVC, SERIE NORMAL, ESGOTO PREDIAL, DN 50 MM, JUNTA ELÁSTICA, FORNECIDO E INSTALADO EM RAMAL DE DESCARGA OU RAMAL DE ESGOTO SANITÁRIO. AF_08/2022 | UN | 23 | 8.81 | 11.34 | 260.82 | 0.002164%
Local |  |  | Descrição | Fórmula |  |  |  | Quantidade
|  |  |  | 23 |  |  |  | 23
14.2.12 | 89774 | SINAPI | LUVA SIMPLES, PVC, SERIE NORMAL, ESGOTO PREDIAL, DN 75 MM, JUNTA ELÁSTICA, FORNECIDO E INSTALADO EM RAMAL DE DESCARGA OU RAMAL DE ESGOTO SANITÁRIO. AF_08/2022 | UN | 2 | 14.43 | 18.58 | 37.16 | 0.0003083%
Local |  |  | Descrição | Fórmula |  |  |  | Quantidade
|  |  |  | 2 |  |  |  | 2
14.2.13 | 104348 | SINAPI | TERMINAL DE VENTILAÇÃO, PVC, SÉRIE NORMAL, ESGOTO PREDIAL, DN 50 MM, JUNTA SOLDÁVEL, FORNECIDO E INSTALADO EM PRUMADA DE ESGOTO SANITÁRIO OU VENTILAÇÃO. AF_08/2022 | UN | 6 | 10.49 | 13.51 | 81.06 | 0.0006725%
Local |  |  | Descrição | Fórmula |  |  |  | Quantidade
|  |  |  | 6 |  |  |  | 6
14.2.14 | 89784 | SINAPI | TE, PVC, SERIE NORMAL, ESGOTO PREDIAL, DN 50 X 50 MM, JUNTA ELÁSTICA, FORNECIDO E INSTALADO EM RAMAL DE DESCARGA OU RAMAL DE ESGOTO SANITÁRIO. AF_08/2022 | UN | 5 | 24.26 | 31.25 | 156.25 | 0.001296%
Local |  |  | Descrição | Fórmula |  |  |  | Quantidade
|  |  |  | 5 |  |  |  | 5
14.2.15 | 104344 | SINAPI | TE, PVC, SÉRIE NORMAL, ESGOTO PREDIAL, DN 100 X 50 MM, JUNTA ELÁSTICA, FORNECIDO E INSTALADO EM RAMAL DE DESCARGA OU RAMAL DE ESGOTO SANITÁRIO. AF_08/2022 | UN | 2 | 40.58 | 52.27 | 104.54 | 0.0008673%
Local |  |  | Descrição | Fórmula |  |  |  | Quantidade
|  |  |  | 2 |  |  |  | 2
14.2.16 | 104350 | SINAPI | JUNÇÃO DE REDUÇÃO INVERTIDA, PVC, SÉRIE NORMAL, ESGOTO PREDIAL, DN 75 X 50 MM, JUNTA ELÁSTICA, FORNECIDO E INSTALADO EM PRUMADA DE ESGOTO SANITÁRIO OU VENTILAÇÃO. AF_08/2022 | UN | 2 | 29.99 | 38.63 | 77.26 | 0.000641%
Local |  |  | Descrição | Fórmula |  |  |  | Quantidade
|  |  |  | 2 |  |  |  | 2
14.2.17 | 89834 | SINAPI | JUNÇÃO SIMPLES, PVC, SERIE NORMAL, ESGOTO PREDIAL, DN 100 X 100 MM, JUNTA ELÁSTICA, FORNECIDO E INSTALADO EM PRUMADA DE ESGOTO SANITÁRIO OU VENTILAÇÃO. AF_08/2022 | UN | 1 | 52.51 | 67.64 | 67.64 | 0.0005612%
Local |  |  | Descrição | Fórmula |  |  |  | Quantidade
|  |  |  | 1 |  |  |  | 1
14.2.18 | 89669 | SINAPI | LUVA SIMPLES, PVC, SERIE R, ÁGUA PLUVIAL, DN 100 MM, JUNTA ELÁSTICA, FORNECIDO E INSTALADO EM CONDUTORES VERTICAIS DE ÁGUAS PLUVIAIS. AF_06/2022 | UN | 10 | 31.55 | 40.64 | 406.4 | 0.003372%
Local |  |  | Descrição | Fórmula |  |  |  | Quantidade
|  |  |  | 10 |  |  |  | 10
14.2.19 | 89724 | SINAPI | JOELHO 90 GRAUS, PVC, SERIE NORMAL, ESGOTO PREDIAL, DN 40 MM, JUNTA SOLDÁVEL, FORNECIDO E INSTALADO EM RAMAL DE DESCARGA OU RAMAL DE ESGOTO SANITÁRIO. AF_08/2022 | UN | 9 | 9.67 | 12.45 | 112.05 | 0.0009296%
Local |  |  | Descrição | Fórmula |  |  |  | Quantidade
|  |  |  | 9 |  |  |  | 9
14.2.20 | 89731 | SINAPI | JOELHO 90 GRAUS, PVC, SERIE NORMAL, ESGOTO PREDIAL, DN 50 MM, JUNTA ELÁSTICA, FORNECIDO E INSTALADO EM RAMAL DE DESCARGA OU RAMAL DE ESGOTO SANITÁRIO. AF_08/2022 | UN | 18 | 15.03 | 19.36 | 348.48 | 0.002891%
Local |  |  | Descrição | Fórmula |  |  |  | Quantidade
|  |  |  | 18 |  |  |  | 18
14.2.21 | 89850 | SINAPI | JOELHO 90 GRAUS, PVC, SERIE NORMAL, ESGOTO PREDIAL, DN 100 MM, JUNTA ELÁSTICA, FORNECIDO E INSTALADO EM SUBCOLETOR AÉREO DE ESGOTO SANITÁRIO. AF_08/2022 | UN | 7 | 31.61 | 40.72 | 285.04 | 0.002365%
Local |  |  | Descrição | Fórmula |  |  |  | Quantidade
|  |  |  | 7 |  |  |  | 7
14.2.22 | 89514 | SINAPI | JOELHO 90 GRAUS, PVC, SERIE R, ÁGUA PLUVIAL, DN 40 MM, JUNTA SOLDÁVEL, FORNECIDO E INSTALADO EM RAMAL DE ENCAMINHAMENTO. AF_06/2022 | UN | 9 | 7.61 | 9.8 | 88.2 | 0.0007317%
Local |  |  | Descrição | Fórmula |  |  |  | Quantidade
|  |  |  | 9 |  |  |  | 9
14.3 |  |  | CAIXAS E RALOS |  | 1 |  | 5478.72 | 5478.72 | 0.04545%
14.3.1 | 104329 | SINAPI | CAIXA SIFONADA, COM GRELHA REDONDA, PVC, DN 150 X 150 X 50 MM, JUNTA SOLDÁVEL, FORNECIDA E INSTALADA EM RAMAL DE DESCARGA OU EM RAMAL DE ESGOTO SANITÁRIO. AF_08/2022 | UN | 3 | 70.21 | 90.44 | 271.32 | 0.002251%
Local |  |  | Descrição | Fórmula |  |  |  | Quantidade
|  |  |  | 3 |  |  |  | 3
14.3.2 | 89708 | SINAPI | CAIXA SIFONADA, PVC, DN 150 X 185 X 75 MM, JUNTA ELÁSTICA, FORNECIDA E INSTALADA EM RAMAL DE DESCARGA OU EM RAMAL DE ESGOTO SANITÁRIO. AF_08/2022 | UN | 2 | 90.83 | 117 | 234 | 0.001941%
Local |  |  | Descrição | Fórmula |  |  |  | Quantidade
|  |  |  | 2 |  |  |  | 2
14.3.3 | SEINFRA RL 65 | Próprio | Caixa de inspeção 0.60 x 0.60 x 0.60m | UN | 6 | 643.46 | 828.9 | 4973.4 | 0.04126%
Local |  |  | Descrição | Fórmula |  |  |  | Quantidade
|  |  |  | 6 |  |  |  | 6
14.4 |  |  | SISTEMA DE TRATAMENTO |  | 1 |  | 39848.9 | 39848.9 | 0.3306%
14.4.1 | 98065 | SINAPI | SUMIDOURO CIRCULAR, EM CONCRETO PRÉ-MOLDADO, DIÂMETRO INTERNO = 2,88 M, ALTURA INTERNA = 3,0 M, ÁREA DE INFILTRAÇÃO: 31,4 M² (PARA 12 CONTRIBUINTES). AF_12/2020 | UN | 1 | 5877.16 | 7570.95 | 7570.95 | 0.06281%
Local |  |  | Descrição | Fórmula |  |  |  | Quantidade
|  |  |  | 1 |  |  |  | 1
14.4.2 | SEINFRA RL 757 | Próprio | Fossa séptica em alvenaria bloco de cimento e concreto armado, com diâmetro de 2,5, e altura de 2,8. Conforme projeto. | un | 1 | 25056.63 | 32277.95 | 32277.95 | 0.2678%
Local |  |  | Descrição | Fórmula |  |  |  | Quantidade
|  |  |  | 1 |  |  |  | 1
15 |  |  | LOUÇAS E METAIS |  | 1 |  | 48286.22 | 48286.22 | 0.4006%
15.1 | 86932 | SINAPI | VASO SANITÁRIO SIFONADO COM CAIXA ACOPLADA LOUÇA BRANCA - PADRÃO MÉDIO, INCLUSO ENGATE FLEXÍVEL EM METAL CROMADO, 1/2 X 40CM - FORNECIMENTO E INSTALAÇÃO. AF_01/2020 | UN | 9 | 559.71 | 721.01 | 6489.09 | 0.05383%
Local |  |  | Descrição | Fórmula |  |  |  | Quantidade
|  |  |  | 9 |  |  |  | 9
15.2 | 95472 | SINAPI | VASO SANITARIO SIFONADO CONVENCIONAL PARA PCD SEM FURO FRONTAL COM LOUÇA BRANCA SEM ASSENTO, INCLUSO CONJUNTO DE LIGAÇÃO PARA BACIA SANITÁRIA AJUSTÁVEL - FORNECIMENTO E INSTALAÇÃO. AF_01/2020 | UN | 2 | 803.38 | 1034.91 | 2069.82 | 0.01717%
Local |  |  | Descrição | Fórmula |  |  |  | Quantidade
|  |  |  | 2 |  |  |  | 2
15.3 | 100849 | SINAPI | ASSENTO SANITÁRIO CONVENCIONAL - FORNECIMENTO E INSTALACAO. AF_01/2020 | UN | 11 | 39.89 | 51.38 | 565.18 | 0.004689%
Local |  |  | Descrição | Fórmula |  |  |  | Quantidade
|  |  |  | 11 |  |  |  | 11
15.4 | 100858 | SINAPI | MICTÓRIO SIFONADO LOUÇA BRANCA - PADRÃO MÉDIO - FORNECIMENTO E INSTALAÇÃO. AF_01/2020 | UN | 3 | 762.94 | 982.81 | 2948.43 | 0.02446%
Local |  |  | Descrição | Fórmula |  |  |  | Quantidade
|  |  | WC MASCULINO | 3 |  |  |  | 3
15.5 | 95547 | SINAPI | SABONETEIRA PLASTICA TIPO DISPENSER PARA SABONETE LIQUIDO COM RESERVATORIO 800 A 1500 ML, INCLUSO FIXAÇÃO. AF_01/2020 | UN | 3 | 69.77 | 89.87 | 269.61 | 0.002237%
Local |  |  | Descrição | Fórmula |  |  |  | Quantidade
|  |  |  | 3 |  |  |  | 3
15.6 | 95544 | SINAPI | PAPELEIRA DE PAREDE EM METAL CROMADO SEM TAMPA, INCLUSO FIXAÇÃO. AF_01/2020 | UN | 11 | 37.64 | 48.48 | 533.28 | 0.004424%
Local |  |  | Descrição | Fórmula |  |  |  | Quantidade
|  |  |  | 11 |  |  |  | 11
15.7 | 100868 | SINAPI | BARRA DE APOIO RETA, EM ACO INOX POLIDO, COMPRIMENTO 80 CM, FIXADA NA PAREDE - FORNECIMENTO E INSTALAÇÃO. AF_01/2020 | UN | 6 | 341.75 | 440.24 | 2641.44 | 0.02191%
Local |  |  | Descrição | Fórmula |  |  |  | Quantidade
|  |  | PCD | 6 |  |  |  | 6
15.8 | SEINFRA RL 262 | Próprio | TOALHEIRO PLASTICO TIPO DISPENSER PARA PAPEL TOALHA INTERFOLHADO. FORNECIMENTO E INSTALAÇÃO | UN | 3 | 65.48 | 84.35 | 253.05 | 0.002099%
Local |  |  | Descrição | Fórmula |  |  |  | Quantidade
|  |  |  | 3 |  |  |  | 3
15.9 | SEINFRA RL 648 | Próprio | CAIXA D´ÁGUA EM POLIETILENO, 5000 LITROS - FORNECIMENTO E INSTALAÇÃO. | UN | 2 | 2990.83 | 3852.78 | 7705.56 | 0.06393%
Local |  |  | Descrição | Fórmula |  |  |  | Quantidade
|  |  | banheiro | 2 |  |  |  | 2
15.10 | SEINFRA RL 250 | Próprio | LAVATÓRIO COM BANCADA EM GRANITO BRANCO SIENA, E = 2,5CM, DIM 4,65X0,60, COM 04 CUBA DE EMBUTIR OVAL, SIFÃO TIPO COPO CROMADO, VÁLVULA CROMADA, TORNEIRA METALICA CROMADA TEMPORIZADA PRESSAO FECHAMENTO AUTOMATICO, BICA BAIXA, INCLUSIVE RODOPIA 20 CM. FORNECIMENTO E INSTALAÇÃO | UN | 2 | 6683.87 | 8610.16 | 17220.32 | 0.1429%
Local |  |  | Descrição | Fórmula |  |  |  | Quantidade
|  |  | BANHEIRO | 2 |  |  |  | 2
15.11 | SEINFRA RL 666 | Próprio | Espelho de cristal 4mm com moldura em aço galvanizado, fornecimento e instalação. | m² | 8.34 | 572.68 | 737.72 | 6152.58 | 0.05104%
Local |  |  | Descrição | Fórmula |  |  |  | Quantidade
|  |  | BANHEIRO | C=4,65*L=0,8*2 |  |  |  | 7.44
|  |  | POSTO POLICIAL | C=1*L=0,9 |  |  |  | 0.9
15.12 | SEINFRA RL 759 | Próprio | LAVATÓRIO EM BANCADA DE GRANITO CINZA, 50 X 90 CM, INCL. CUBA DE EMBUTIR OVAL LOUÇA BRANCA 35 X 50 CM, VÁLVULA METAL CROMADO, SIFÃO TIPO COPO CROMADO, ENGATE 40 CM FLEXÍVEL EM AÇO INOX E TORNEIRA CROMADA MONOCOMANDO - FORNEC. E INSTALAÇÃO. AF_01/2020 | UN | 1 | 1116.18 | 1437.86 | 1437.86 | 0.01193%
Local |  |  | Descrição | Fórmula |  |  |  | Quantidade
|  |  | LAVABO, POSTO POLICIAL | 1 |  |  |  | 1
16 |  |  | INSTALAÇÃO ELÉTRICA E LÓGICA - 220V |  | 1 |  | 200578.04 | 200578.04 | 1.664%
16.1 |  |  | CABOS |  | 1 |  | 25432.29 | 25432.29 | 0.211%
16.1.1 | 91924 | SINAPI | CABO DE COBRE FLEXÍVEL ISOLADO, 1,5 MM², ANTI-CHAMA 450/750 V, PARA CIRCUITOS TERMINAIS - FORNECIMENTO E INSTALAÇÃO. AF_03/2023 | M | 2990.2 | 3.39 | 4.36 | 13037.27 | 0.1082%
Local |  |  | Descrição | Fórmula |  |  |  | Quantidade
|  |  |  | 88,7+1174,1+721,5+68+603,1+334,8 |  |  |  | 2990.2
16.1.2 | 91926 | SINAPI | CABO DE COBRE FLEXÍVEL ISOLADO, 2,5 MM², ANTI-CHAMA 450/750 V, PARA CIRCUITOS TERMINAIS - FORNECIMENTO E INSTALAÇÃO. AF_03/2023 | M | 142.5 | 4.97 | 6.4 | 912 | 0.007566%
Local |  |  | Descrição | Fórmula |  |  |  | Quantidade
|  |  |  | 47,5+47,5+47,5 |  |  |  | 142.5
16.1.3 | 91928 | SINAPI | CABO DE COBRE FLEXÍVEL ISOLADO, 4 MM², ANTI-CHAMA 450/750 V, PARA CIRCUITOS TERMINAIS - FORNECIMENTO E INSTALAÇÃO. AF_03/2023 | M | 1084 | 7.77 | 10 | 10840 | 0.08993%
Local |  |  | Descrição | Fórmula |  |  |  | Quantidade
|  |  |  | 288,7+288,7+288,7 |  |  |  | 866.1
|  |  |  | 44,1+44,1+42,8+44,1+42,8 |  |  |  | 217.9
16.1.4 | 91932 | SINAPI | CABO DE COBRE FLEXÍVEL ISOLADO, 10 MM², ANTI-CHAMA 450/750 V, PARA CIRCUITOS TERMINAIS - FORNECIMENTO E INSTALAÇÃO. AF_03/2023 | M | 8.8 | 19.7 | 25.37 | 223.25 | 0.001852%
Local |  |  | Descrição | Fórmula |  |  |  | Quantidade
|  |  |  | 2,2+2,2+2,2+2,2 |  |  |  | 8.8
16.1.5 | 91930 | SINAPI | CABO DE COBRE FLEXÍVEL ISOLADO, 6 MM², ANTI-CHAMA 450/750 V, PARA CIRCUITOS TERMINAIS - FORNECIMENTO E INSTALAÇÃO. AF_03/2023 | M | 3.6 | 10.91 | 14.05 | 50.58 | 0.0004196%
Local |  |  | Descrição | Fórmula |  |  |  | Quantidade
|  |  |  | 1,8+1,8 |  |  |  | 3.6
16.1.6 | SEINFRA RL 243 | Próprio | CABO DE COBRE NÚ 16 MM2 - FORNECIMENTO E ASSENTAMENTO | m | 10.6 | 27.04 | 34.83 | 369.19 | 0.003063%
Local |  |  | Descrição | Fórmula |  |  |  | Quantidade
|  |  |  | 10,6 |  |  |  | 10.6
16.2 |  |  | DISJUNTORES |  | 1 |  | 2331.8 | 2331.8 | 0.01934%
16.2.1 | 93653 | SINAPI | DISJUNTOR MONOPOLAR TIPO DIN, CORRENTE NOMINAL DE 10A - FORNECIMENTO E INSTALAÇÃO. AF_07/2025 | UN | 19 | 13.47 | 17.35 | 329.65 | 0.002735%
Local |  |  | Descrição | Fórmula |  |  |  | Quantidade
|  |  |  | 19 |  |  |  | 19
16.2.2 | 93657 | SINAPI | DISJUNTOR MONOPOLAR TIPO DIN, CORRENTE NOMINAL DE 32A - FORNECIMENTO E INSTALAÇÃO. AF_07/2025 | UN | 1 | 16.74 | 21.56 | 21.56 | 0.0001789%
Local |  |  | Descrição | Fórmula |  |  |  | Quantidade
|  |  |  | 1 |  |  |  | 1
16.2.3 | SEINFRA RL 510 | Próprio | IDR Interruptor Diferencial Residual Bipolar In=25A, 30mA | UN | 7 | 193.66 | 249.47 | 1746.29 | 0.01449%
Local |  |  | Descrição | Fórmula |  |  |  | Quantidade
|  |  |  | 7 |  |  |  | 7
16.2.4 | 93672 | SINAPI | DISJUNTOR TRIPOLAR TIPO DIN, CORRENTE NOMINAL DE 40A - FORNECIMENTO E INSTALAÇÃO. AF_07/2025 | UN | 1 | 99.07 | 127.62 | 127.62 | 0.001059%
Local |  |  | Descrição | Fórmula |  |  |  | Quantidade
|  |  |  | 1 |  |  |  | 1
16.2.5 | 93667 | SINAPI | DISJUNTOR TRIPOLAR TIPO DIN, CORRENTE NOMINAL DE 10A - FORNECIMENTO E INSTALAÇÃO. AF_07/2025 | UN | 1 | 82.82 | 106.68 | 106.68 | 0.000885%
Local |  |  | Descrição | Fórmula |  |  |  | Quantidade
|  |  |  | 1 |  |  |  | 1
16.3 |  |  | TOMADAS E INTERRUPTORES |  | 1 |  | 1952.72 | 1952.72 | 0.0162%
16.3.1 | 92004 | SINAPI | TOMADA MÉDIA DE EMBUTIR (2 MÓDULOS), 2P+T 10 A, INCLUINDO SUPORTE E PLACA - FORNECIMENTO E INSTALAÇÃO. AF_03/2023 | UN | 4 | 65.44 | 84.29 | 337.16 | 0.002797%
Local |  |  | Descrição | Fórmula |  |  |  | Quantidade
|  |  |  | 4 |  |  |  | 4
16.3.2 | 91995 | SINAPI | TOMADA MÉDIA DE EMBUTIR (1 MÓDULO), 2P+T 20 A, SEM SUPORTE E SEM PLACA - FORNECIMENTO E INSTALAÇÃO. AF_03/2023 | UN | 7 | 31 | 39.93 | 279.51 | 0.002319%
Local |  |  | Descrição | Fórmula |  |  |  | Quantidade
|  |  |  | 7 |  |  |  | 7
16.3.3 | 91953 | SINAPI | INTERRUPTOR SIMPLES (1 MÓDULO), 10A/250V, INCLUINDO SUPORTE E PLACA - FORNECIMENTO E INSTALAÇÃO. AF_03/2023 | UN | 4 | 35.1 | 45.21 | 180.84 | 0.0015%
Local |  |  | Descrição | Fórmula |  |  |  | Quantidade
|  |  |  | 4 |  |  |  | 4
16.3.4 | 91959 | SINAPI | INTERRUPTOR SIMPLES (2 MÓDULOS), 10A/250V, INCLUINDO SUPORTE E PLACA - FORNECIMENTO E INSTALAÇÃO. AF_03/2023 | UN | 3 | 53.98 | 69.53 | 208.59 | 0.00173%
Local |  |  | Descrição | Fórmula |  |  |  | Quantidade
|  |  |  | 3 |  |  |  | 3
16.3.5 | 91996 | SINAPI | TOMADA MÉDIA DE EMBUTIR (1 MÓDULO), 2P+T 10 A, INCLUINDO SUPORTE E PLACA - FORNECIMENTO E INSTALAÇÃO. AF_03/2023 | UN | 18 | 40.83 | 52.59 | 946.62 | 0.007853%
Local |  |  | Descrição | Fórmula |  |  |  | Quantidade
|  |  |  | 7+11 |  |  |  | 18
16.4 |  |  | ELETRODUTOS |  | 1 |  | 18498.69 | 18498.69 | 0.1535%
16.4.1 | 91860 | SINAPI | ELETRODUTO FLEXÍVEL CORRUGADO, PEAD, DN 40 MM (1 1/4"), PARA CIRCUITOS TERMINAIS, INSTALADO EM PAREDE - FORNECIMENTO E INSTALAÇÃO. AF_03/2023 | M | 515.5 | 14.24 | 18.34 | 9454.27 | 0.07843%
Local |  |  | Descrição | Fórmula |  |  |  | Quantidade
|  |  |  | 515,5 |  |  |  | 515.5
16.4.2 | 91855 | SINAPI | ELETRODUTO FLEXÍVEL CORRUGADO REFORÇADO, PVC, DN 25 MM (3/4"), PARA CIRCUITOS TERMINAIS, INSTALADO EM PAREDE - FORNECIMENTO E INSTALAÇÃO. AF_03/2023 | M | 592.3 | 11.86 | 15.27 | 9044.42 | 0.07503%
Local |  |  | Descrição | Fórmula |  |  |  | Quantidade
|  |  |  | 592,30 |  |  |  | 592.3
16.5 |  |  | CAIXAS E QUADROS |  | 1 |  | 11058.82 | 11058.82 | 0.09175%
16.5.1 | SEINFRA RL 769 | Próprio | Caixa de passagem 100x100x80mm, em chapa aço galvanizado, embutida | un | 15 | 74.69 | 96.21 | 1443.15 | 0.01197%
Local |  |  | Descrição | Fórmula |  |  |  | Quantidade
|  |  |  | 15 |  |  |  | 15
16.5.2 | 97886 | SINAPI | CAIXA ENTERRADA ELÉTRICA RETANGULAR, EM ALVENARIA COM TIJOLOS CERÂMICOS MACIÇOS, FUNDO COM BRITA, DIMENSÕES INTERNAS: 0,3X0,3X0,3 M. AF_12/2020 | UN | 29 | 157.32 | 202.65 | 5876.85 | 0.04876%
Local |  |  | Descrição | Fórmula |  |  |  | Quantidade
|  |  |  | 29 |  |  |  | 29
16.5.3 | 101543 | SINAPI | ARMAÇÃO SECUNDÁRIA, COM 2 ESTRIBOS, SEM ISOLADOR - FORNECIMENTO E INSTALAÇÃO. AF_07/2020 | UN | 2 | 84.17 | 108.42 | 216.84 | 0.001799%
Local |  |  | Descrição | Fórmula |  |  |  | Quantidade
|  |  |  | 2 |  |  |  | 2
16.5.4 | 98111 | SINAPI | CAIXA DE INSPEÇÃO PARA ATERRAMENTO, CIRCULAR, EM POLIETILENO, DIÂMETRO INTERNO = 0,3 M. AF_12/2020 | UN | 2 | 45.25 | 58.29 | 116.58 | 0.0009672%
Local |  |  | Descrição | Fórmula |  |  |  | Quantidade
|  |  |  | 2 |  |  |  | 2
16.5.5 | 96986 | SINAPI | HASTE DE ATERRAMENTO, DIÂMETRO 3/4", COM 3 METROS - FORNECIMENTO E INSTALAÇÃO. AF_08/2023 | UN | 4 | 89.31 | 115.04 | 460.16 | 0.003818%
Local |  |  | Descrição | Fórmula |  |  |  | Quantidade
|  |  |  | 4 |  |  |  | 4
16.5.6 | 101548 | SINAPI | ISOLADOR, TIPO ROLDANA, PARA BAIXA TENSÃO - FORNECIMENTO E INSTALAÇÃO. AF_07/2020 | UN | 8 | 4.12 | 5.3 | 42.4 | 0.0003518%
Local |  |  | Descrição | Fórmula |  |  |  | Quantidade
|  |  |  | 8 |  |  |  | 8
16.5.7 | 101938 | SINAPI | CAIXA DE PROTEÇÃO PARA MEDIDOR MONOFÁSICO DE EMBUTIR - FORNECIMENTO E INSTALAÇÃO. AF_07/2025 | UN | 2 | 161.96 | 208.63 | 417.26 | 0.003462%
Local |  |  | Descrição | Fórmula |  |  |  | Quantidade
|  |  |  | 2 |  |  |  | 2
16.5.8 | 101883 | SINAPI | QUADRO DE DISTRIBUIÇÃO DE ENERGIA EM CHAPA DE AÇO GALVANIZADO, DE EMBUTIR, COM BARRAMENTO TRIFÁSICO, PARA 18 DISJUNTORES DIN 100A - FORNECIMENTO E INSTALAÇÃO. AF_07/2025 | UN | 1 | 720.29 | 927.87 | 927.87 | 0.007698%
Local |  |  | Descrição | Fórmula |  |  |  | Quantidade
|  |  |  | 1 |  |  |  | 1
16.5.9 | 101879 | SINAPI | QUADRO DE DISTRIBUIÇÃO DE ENERGIA EM CHAPA DE AÇO GALVANIZADO, DE EMBUTIR, COM BARRAMENTO TRIFÁSICO, PARA 24 DISJUNTORES DIN 100A - FORNECIMENTO E INSTALAÇÃO. AF_07/2025 | UN | 1 | 753.1 | 970.14 | 970.14 | 0.008048%
Local |  |  | Descrição | Fórmula |  |  |  | Quantidade
|  |  |  | 1 |  |  |  | 1
16.5.10 | 104749 | SINAPI | CONECTOR GRAMPO METÁLICO TIPO OLHAL, PARA SPDA, PARA HASTE DE ATERRAMENTO DE 3/4'' E CABOS DE 10 A 50 MM2 - FORNECIMENTO E INSTALAÇÃO. AF_08/2023 | UN | 4 | 16.64 | 21.43 | 85.72 | 0.0007111%
Local |  |  | Descrição | Fórmula |  |  |  | Quantidade
|  |  |  | 4 |  |  |  | 4
16.5.11 | 96985 | SINAPI | HASTE DE ATERRAMENTO, DIÂMETRO 5/8", COM 3 METROS - FORNECIMENTO E INSTALAÇÃO. AF_08/2023 | UN | 2 | 59.64 | 76.82 | 153.64 | 0.001275%
Local |  |  | Descrição | Fórmula |  |  |  | Quantidade
|  |  |  | 2 |  |  |  | 2
16.5.12 | 104749 | SINAPI | CONECTOR GRAMPO METÁLICO TIPO OLHAL, PARA SPDA, PARA HASTE DE ATERRAMENTO DE 3/4'' E CABOS DE 10 A 50 MM2 - FORNECIMENTO E INSTALAÇÃO. AF_08/2023 | UN | 4 | 16.64 | 21.43 | 85.72 | 0.0007111%
Local |  |  | Descrição | Fórmula |  |  |  | Quantidade
|  |  |  | 4 |  |  |  | 4
16.5.13 | SEINFRA RL 771 | Próprio | QUADRO DE DISTRIBUIÇÃO DE ENERGIA EM CHAPA DE AÇO GALVANIZADO, DE EMBUTIR, SEM BARRAMENTO, PARA 16 DISJUNTORES DIN 100A - FORNECIMENTO E INSTALAÇÃO. | UN | 1 | 203.77 | 262.49 | 262.49 | 0.002178%
Local |  |  | Descrição | Fórmula |  |  |  | Quantidade
|  |  |  | 1 |  |  |  | 1
16.6 |  |  | ILUMINAÇÃO |  | 1 |  | 133168.49 | 133168.49 | 1.105%
16.6.1 | SEINFRA RL 747 | Próprio | POSTE DE AÇO CÔNICO CONTÍNUO RETO, FLANGEADO, H=9M, COM 4 PETALAS E LUMINARIA DE LED - FORNECIMENTO E INSTALAÇÃO. | UN | 13 | 6600.88 | 8503.25 | 110542.25 | 0.9171%
Local |  |  | Descrição | Fórmula |  |  |  | Quantidade
|  |  | POSTE DE ILUMINAÇÃO | 13 |  |  |  | 13
16.6.2 | SEINFRA RL 82 | Próprio | Soquete ou bocal de porcelana E27 de tempo, ref.MT-2233, marca Decorlux ou similar | UN | 144 | 16.91 | 21.78 | 3136.32 | 0.02602%
Local |  |  | Descrição | Fórmula |  |  |  | Quantidade
|  |  |  | 144 |  |  |  | 144
16.6.3 | SEINFRA RL 766 | Próprio | LUMINÁRIA LED EXTERNA DE ALTA POTENCIA 200W. FORNECIMENTO E INSTALAÇÃO. | un | 12 | 303.33 | 390.74 | 4688.88 | 0.0389%
Local |  |  | Descrição | Fórmula |  |  |  | Quantidade
|  |  |  | 12 |  |  |  | 12
16.6.4 | 97610 | SINAPI | LÂMPADA COMPACTA DE LED 10 W, BASE E27 - FORNECIMENTO E INSTALAÇÃO. AF_09/2024 | UN | 60 | 14.94 | 19.24 | 1154.4 | 0.009577%
Local |  |  | Descrição | Fórmula |  |  |  | Quantidade
|  |  |  | 60 |  |  |  | 60
16.6.5 | SEINFRA RL 629 | Próprio | LUMINÁRIA TIPO SPOT 9W, DE EMBUTIR, COM 1 LÂMPADA LED PAR20 - FORNECIMENTO E INSTALAÇÃO. AF_09/2024 | UN | 84 | 126.12 | 162.46 | 13646.64 | 0.1132%
Local |  |  | Descrição | Fórmula |  |  |  | Quantidade
|  |  |  | 84 |  |  |  | 84
16.7 |  |  | DISPOSITIVIS ELETRICOS |  | 1 |  | 8135.23 | 8135.23 | 0.06749%
16.7.1 | SEINFRA RL 236 | Próprio | CURVA S EM PVC PARA ELETRODUTO RÍGIDO DE 1" | un | 6 | 6.21 | 7.99 | 47.94 | 0.0003977%
Local |  |  | Descrição | Fórmula |  |  |  | Quantidade
|  |  |  | 6 |  |  |  | 6
16.7.2 | SEINFRA RL 234 | Próprio | BUCHA COM ARRUELA EM LIGA ESPECIAL ZAMAK PARA ELETRODUTO 85MM, D=3" | un | 6 | 10.55 | 13.59 | 81.54 | 0.0006765%
Local |  |  | Descrição | Fórmula |  |  |  | Quantidade
|  |  |  | 6 |  |  |  | 6
16.7.3 | SEINFRA RL 235 | Próprio | CABECOTE PARA ENTRADA DE LINHA DE ALIMENTACAO PARA ELETRODUTO, EM LIGA DE ALUMINIO COM ACABAMENTO ANTI CORROSIVO, COM FIXACAO POR ENCAIXE LISO DE 360 GRAUS, DE 1" | un | 4 | 12.86 | 16.56 | 66.24 | 0.0005495%
Local |  |  | Descrição | Fórmula |  |  |  | Quantidade
|  |  |  | 4 |  |  |  | 4
16.7.4 | 91939 | SINAPI | CAIXA RETANGULAR 4" X 2" ALTA (2,00 M DO PISO), PVC, INSTALADA EM PAREDE - FORNECIMENTO E INSTALAÇÃO. AF_03/2023 | UN | 27 | 30.32 | 39.05 | 1054.35 | 0.008747%
Local |  |  | Descrição | Fórmula |  |  |  | Quantidade
|  |  |  | 18+9 |  |  |  | 27
16.7.5 | 91937 | SINAPI | CAIXA OCTOGONAL 3" X 3", PVC, INSTALADA EM LAJE - FORNECIMENTO E INSTALAÇÃO. AF_03/2023 | UN | 60 | 14.56 | 18.75 | 1125 | 0.009333%
Local |  |  | Descrição | Fórmula |  |  |  | Quantidade
|  |  |  | 60 |  |  |  | 60
16.7.6 | 91936 | SINAPI | CAIXA OCTOGONAL 4" X 4", PVC, INSTALADA EM LAJE - FORNECIMENTO E INSTALAÇÃO. AF_03/2023 | UN | 24 | 16.04 | 20.66 | 495.84 | 0.004114%
Local |  |  | Descrição | Fórmula |  |  |  | Quantidade
|  |  |  | 24 |  |  |  | 24
16.7.7 | SEINFRA RL 527 | Próprio | FITA ACO INOX PARA CINTAR POSTE, L = 19 MM, E = 0,5 MM | UN | 6 | 102.61 | 132.18 | 793.08 | 0.00658%
Local |  |  | Descrição | Fórmula |  |  |  | Quantidade
|  |  |  | 6 |  |  |  | 6
16.7.8 | SEINFRA RL 615 | Próprio | LUVA ELETRODUTO ACO GALV ROSCAVEL 4" | UN | 4 | 15.57 | 20.05 | 80.2 | 0.0006654%
Local |  |  | Descrição | Fórmula |  |  |  | Quantidade
|  |  |  | 4 |  |  |  | 4
16.7.9 | SEINFRA RL 772 | Próprio | Tubo aço galvanizado c/costura 3" (80mm), p/ entrada de serviço, classe leve, e=3,35mm, 7,32kg/m, NBR-5580 | m | 24 | 142.03 | 182.96 | 4391.04 | 0.03643%
Local |  |  | Descrição | Fórmula |  |  |  | Quantidade
|  |  |  | 24 |  |  |  | 24
17 |  |  | SERVIÇOS COMPLEMENTARES |  | 1 |  | 373799.38 | 373799.38 | 3.101%
17.1 | 99803 | SINAPI | LIMPEZA DE PISO CERÂMICO OU PORCELANATO COM PANO ÚMIDO. AF_04/2019 | m² | 72.08 | 1.91 | 2.46 | 177.32 | 0.001471%
Local |  |  | Descrição | Fórmula |  |  |  | Quantidade
|  |  | BANHEIRO | C=8,04*L=7,1 |  |  |  | 57.084
|  |  | POSTO POLICIAL | C=3*L=5 |  |  |  | 15
17.2 | SEINFRA RL 559 | Próprio | TOTEM DE INALGURAÇÃO EM CONCRETO COM LETREIRO EM ACM E CHAPA METÁLICA EM ACM, COMFORME PROJETO. | UN | 1 | 5416.33 | 6977.31 | 6977.31 | 0.05788%
Local |  |  | Descrição | Fórmula |  |  |  | Quantidade
|  |  |  | 1 |  |  |  | 1
17.3 | SEINFRA RL 665 | Próprio | GUARDA CORPO EM CONCRETO (h = 0,8), COM PILARES A CADA 2M E BASE 0,15 X 0,30.CONFORME PROJETO. 50 CM ENGASTADO | M | 334.99 | 495.98 | 638.92 | 214031.81 | 1.776%
Local |  |  | Descrição | Fórmula |  |  |  | Quantidade
|  |  | GUARDA-CORPO | 334,99 |  |  |  | 334.99
17.4 | SEINFRA RL 667 | Próprio | LETREIRO EM ACM, CONFORME PROJETO. FORNECIMENTO E INSTALAÇÃO | m² | 6.72 | 861.02 | 1109.16 | 7459.1 | 0.06188%
Local |  |  | Descrição | Fórmula |  |  |  | Quantidade
|  |  | POSTO POLICIAL | C=2,3*h=0,35*2 |  |  |  | 1.61
|  |  | POSTO POLICIAL | C=3*h=0,35*2 |  |  |  | 2.1
|  |  | BANHEIRO | C=3,65*h=0,45 |  |  |  | 1.6425
|  |  | PUBLICO | C=3,05*0,45 |  |  |  | 1.3725
17.5 | SEINFRA RL 670 | Próprio | JARDINEIRA EM ALVENARIA E CONCRETO ARMADO COM BANCO DE CONCRETO ARMADO ENGASTADO, REVESTIDA COM REVESTIMENTO N10X10 CM. Conforme projeto | M | 7.6 | 2369.68 | 3052.62 | 23199.91 | 0.1925%
Local |  |  | Descrição | Fórmula |  |  |  | Quantidade
|  |  | BANCO POSTO POLICIAL | C=2,15*2 |  |  |  | 4.3
|  |  |  | C=3,3 |  |  |  | 3.3
17.6 | SEINFRA RL 773 | Próprio | BANCO DE CONCRETO MOLDADO EM LOCO SEM ENCOSTO EM FORMATO CIRCULAR OU ARCO, DIMENSOES L50 CM X H45 CM, ACABAMENTO EM CONCRETO POLIDO. CONFORME PROJETO. | m | 142.22 | 333.01 | 428.98 | 61009.53 | 0.5061%
Local |  |  | Descrição | Fórmula |  |  |  | Quantidade
|  |  | ARCOS | C=7,16+8,64+10,51+4,71+3,92 |  |  |  | 34.94
|  |  | CIRCULOS MAIOR | C=12,57*4 |  |  |  | 50.28
|  |  | CIRCULOS MENORES | C=9,5*6 |  |  |  | 57
17.7 | SEINFRA RL 774 | Próprio | BANCO EM CONCRETO POLIDO- FORMATO ESFÉRICO | UND | 36 | 1091.15 | 1405.61 | 50601.96 | 0.4198%
Local |  |  | Descrição | Fórmula |  |  |  | Quantidade
|  |  | NOS PERGOLADOS | 4*5 |  |  |  | 20
|  |  | EM TORNO DO POSTO POLICIAL | 10 |  |  |  | 10
|  |  | TERMINAL | 2*3 |  |  |  | 6
17.8 | SEINFRA RL 775 | Próprio | BANCO DE CONCRETO MOLDADO EM LOCO SEM ENCOSTO, DIMENSOES 0,6 M X 0,44 CM X 2,00 CM, ACABAMENTO EM CONCRETO POLIDO. CONFORME PROJETO. | UN | 12 | 669.05 | 861.87 | 10342.44 | 0.0858%
Local |  |  | Descrição | Fórmula |  |  |  | Quantidade
|  |  |  | 12 |  |  |  | 12
18 |  |  | SERVIÇOS PRELIMINARES E INDIRETOS |  | 1 |  | 49128.95 | 49128.95 | 0.4076%
18.1 | 103689 | SINAPI | FORNECIMENTO E INSTALAÇÃO DE PLACA DE OBRA COM CHAPA GALVANIZADA E ESTRUTURA DE MADEIRA. AF_03/2022_PS | m² | 21 | 461.91 | 595.03 | 12495.63 | 0.1037%
Local |  |  | Descrição | Fórmula |  |  |  | Quantidade
|  |  | PLACA DE OBRA | 6,00*3,50 |  |  |  | 21
18.2 | SEINFRA RL 189 | Próprio | BARRACÃO PARA ESCRITÓRIO DE OBRA PORTE GRANDE S=53,24M2 COM MATERIAIS NOVOS | UN | 1 | 28437.61 | 36633.32 | 36633.32 | 0.3039%
Local |  |  | Descrição | Fórmula |  |  |  | Quantidade
|  |  |  | 1 |  |  |  | 1
19 |  |  | DEMOLIÇÃO E REMOÇÃO |  | 1 |  | 191283.57 | 191283.57 | 1.587%
19.1 | 104790 | SINAPI | DEMOLIÇÃO DE PISO DE CONCRETO SIMPLES, DE FORMA MECANIZADA COM MARTELETE, SEM REAPROVEITAMENTO. AF_09/2023 | m³ | 115.03 | 93.59 | 120.56 | 13869.1 | 0.1151%
Local |  |  | Descrição | Fórmula |  |  |  | Quantidade
|  |  | BANHEIRO MASCULINO E FEMININO | ÁREA=106,85*0,10 |  |  |  | 10.685
|  |  | BOX 01 AO 05 | ÁREA=249,46*0,10 |  |  |  | 24.946
|  |  | QUIOSQUE 01 AO 05 | ÁREA=166,25*0,10 |  |  |  | 16.625
|  |  | QUIOSQUE 06 AO 23 | ÁREA=627,83*0,10 |  |  |  | 62.783
19.2 | SEINFRA RL 560 | Próprio | REMOÇÃO MANUAL DE ENTULHO | m³ | 249.84 | 70.99 | 91.44 | 22845.36 | 0.1895%
Local |  |  | Descrição | Fórmula |  |  |  | Quantidade
|  |  | BANHEIRO MASCULINO E FEMININO, ÁREA DE APOIO FUNCIONÁRIOS | ÁREA=195,82*0,15 |  |  |  | 29.373
|  |  | QUIOSQUE 01 AO 05 | ÁREA=248,22*0,15 |  |  |  | 37.233
|  |  | BOX 01 AO 10 | ÁREA=447,60*0,15 |  |  |  | 67.14
|  |  | QUIOSQUE 06 AO 14 | ÁREA=370,98*0,15 |  |  |  | 55.647
|  |  | QUIOSQUE 15 AO 23 | ÁREA=370,98*0,15 |  |  |  | 55.647
|  |  | BANCADAS SETOR DE CARGA E DESCARGA | ÁREA=2,40*2 |  |  |  | 4.8
19.3 | 97647 | SINAPI | REMOÇÃO DE TELHAS DE FIBROCIMENTO METÁLICA E CERÂMICA, DE FORMA MANUAL, SEM REAPROVEITAMENTO. AF_09/2023 | m² | 3880.62 | 3.24 | 4.17 | 16182.19 | 0.1342%
Local |  |  | Descrição | Fórmula |  |  |  | Quantidade
|  |  | GALPÃO ( BOXS ) | ÀREA=270,8032 |  |  |  | 270.8032
|  |  | COBERTA DAS BANCADAS | ÁREA=2563,98 |  |  |  | 2563.98
|  |  | BOX 01-10 | ÁREA=252,64 |  |  |  | 252.64
|  |  | QUIOSQUE 01-05 | ÁREA=166,25 |  |  |  | 166.25
|  |  | QUIOSQUE 06-23 | ÁREA=626,95 |  |  |  | 626.95
19.4 | 97622 | SINAPI | DEMOLIÇÃO DE ALVENARIA DE BLOCO FURADO, DE FORMA MANUAL, SEM REAPROVEITAMENTO. AF_09/2023 | m³ | 213.98 | 51.93 | 66.89 | 14313.65 | 0.1187%
Local |  |  | Descrição | Fórmula |  |  |  | Quantidade
|  |  | BANHEIRO MASCULINO E FEMININO, | C=74,71*A=2,8 |  |  |  | 209.188
|  |  | BANCADAS SETOR DE CARGA BE DESCARGA | ÁREA=2,40*2 |  |  |  | 4.8
19.5 | SEINFRA RL 746 | Próprio | Remoção de poste de concreto armado seção circular ou duplo T | un | 1 | 528.54 | 680.86 | 680.86 | 0.005649%
Local |  |  | Descrição | Fórmula |  |  |  | Quantidade
|  |  | ÁREA INTERNA DA FEIRA | UN=1 |  |  |  | 1
19.6 | 97644 | SINAPI | REMOÇÃO DE PORTAS, DE FORMA MANUAL, SEM REAPROVEITAMENTO. AF_09/2023 | m² | 85.68 | 8.71 | 11.22 | 961.32 | 0.007975%
Local |  |  | Descrição | Fórmula |  |  |  | Quantidade
|  |  | BANHEIRO MASCULINO E FEMININO, ÁREA DE APOIO FUNCIONÁRIOS | ÁREA=19,95 |  |  |  | 19.95
|  |  | BOX 01 AO 10 | ÁREA=14,70 |  |  |  | 14.7
|  |  | QUIOSQUE 01 AO 04 | ÁREA=15,33 |  |  |  | 15.33
|  |  | QUIOSQUE 06 AO 14 | ÁREA=17,85 |  |  |  | 17.85
|  |  | QUIOSQUE 15 AO 23 | ÁREA=17,85 |  |  |  | 17.85
19.7 | 97663 | SINAPI | REMOÇÃO DE LOUÇAS, DE FORMA MANUAL, SEM REAPROVEITAMENTO. AF_09/2023 | UN | 56 | 12.19 | 15.7 | 879.2 | 0.007294%
Local |  |  | Descrição | Fórmula |  |  |  | Quantidade
|  |  | BANHEIRO MASCULINO E FEMININO (VASOS) | UN=10 |  |  |  | 10
|  |  | BANHEIRO MASCULINO E FEMININO (MICTORIO) | UN=3 |  |  |  | 3
|  |  | BOX 01 AO 10 (VASO) | UN=10 |  |  |  | 10
|  |  | BOX 01 AO 10 (PIA) | UN=10 |  |  |  | 10
|  |  | QUIOSQUE 01 AO 05 (VASO) | UN=5 |  |  |  | 5
|  |  | QUIOSQUE 06 AO 14 (VASO) | UN=9 |  |  |  | 9
|  |  | QUIOSQUE 15 AO 23 (VASO) | UN=9 |  |  |  | 9
19.8 | 97666 | SINAPI | REMOÇÃO DE METAIS SANITÁRIOS, DE FORMA MANUAL, SEM REAPROVEITAMENTO. AF_09/2023 | UN | 12 | 8.89 | 11.45 | 137.4 | 0.00114%
Local |  |  | Descrição | Fórmula |  |  |  | Quantidade
|  |  | BANHEIRO MASCULINO E FEMININO | UN=12 |  |  |  | 12
19.9 | SEINFRA RL 760 | Próprio | REMOÇÃO DE BANCADA DE GRANITO ( OU MARMORE) | m² | 3 | 23.38 | 30.11 | 90.33 | 0.0007494%
Local |  |  | Descrição | Fórmula |  |  |  | Quantidade
|  |  | BANHEIRO MASCULINO E FEMININO | C=2,50*L=0,60*2 |  |  |  | 3
19.10 | 97657 | SINAPI | REMOÇÃO DE TESOURAS METÁLICAS, COM VÃO MAIOR OU IGUAL A 8M, DE FORMA MANUAL, SEM REAPROVEITAMENTO. AF_09/2023 | UN | 6 | 735.19 | 947.07 | 5682.42 | 0.04714%
Local |  |  | Descrição | Fórmula |  |  |  | Quantidade
|  |  | GALPÃO (BOXS) | UN=3 |  |  |  | 3
|  |  | GALPÃO (SETOR DE CARGA E DESCARGA) | UN=3 |  |  |  | 3
19.11 | SEINFRA RL 826 | Próprio | REMOÇÃO DE ESTRUTURA METÁLICA PARA COBERTURA, DE FORMA MANUAL, SEM REAPROVEITAMENTO. AF_09/2023 | m² | 2937.95 | 17.59 | 22.65 | 66544.63 | 0.5521%
Local |  |  | Descrição | Fórmula |  |  |  | Quantidade
|  |  | GALPÃO (PRÓXIMO AOS BOXS ) | C=22,27*L=12,16 |  |  |  | 270.8032
|  |  | COBERTA DAS BANCADAS | ÁREA=2563,98 |  |  |  | 2563.98
|  |  | GALPÃO ( SETOR DE CARGA E DESCAGA ) | ÁREA=103,17 |  |  |  | 103.17
19.12 | SEINFRA RL 763 | Próprio | REMOÇÃO DE POSTE METÁLICO | UN | 9 | 221.05 | 284.75 | 2562.75 | 0.02126%
Local |  |  | Descrição | Fórmula |  |  |  | Quantidade
|  |  | ÁREA INTERNA DA FEIRA | UN=9 |  |  |  | 9
19.13 | SEINFRA RL 764 | Próprio | REMOÇÃO MANUAL DE BANCADA METÁLICA | UN | 97 | 22.06 | 28.41 | 2755.77 | 0.02286%
Local |  |  | Descrição | Fórmula |  |  |  | Quantidade
|  |  | ÁREA INTERANA GERAL | UN=97 |  |  |  | 97
19.14 | SEINFRA RL 767 | Próprio | REMOÇÂO DE PORTA DE ENROLAR METÁLICA DE FORMA MANUAL | m² | 155.48 | 19.15 | 24.66 | 3834.23 | 0.03181%
Local |  |  | Descrição | Fórmula |  |  |  | Quantidade
|  |  | BOX 01 AO 10 | ÁREA=42 |  |  |  | 42
|  |  | QUIOSQUE 04 E 05 | ÁREA=17,388 |  |  |  | 17.388
|  |  | QUIOSQUE 06 AO 13 | ÁREA=48,048 |  |  |  | 48.048
|  |  | QUIOSQUE 15 AO 22 | ÁREA=48,048 |  |  |  | 48.048
19.15 | SEINFRA RL 770 | Próprio | REMOCAO DE GRADE/GRADIL/ALAMBRADO FERRO CHUMBADA | m² | 406.22 | 22.88 | 29.47 | 11971.45 | 0.09932%
Local |  |  | Descrição | Fórmula |  |  |  | Quantidade
|  |  | DIVISÃO DA FEIRA COM A PARTE EXTERNA | C=162,49*A=2,50 |  |  |  | 406.225
19.16 | SEINFRA RL 761 | Próprio | DESMONTAGEM DE PÓRTICO EM ESTRUTURA METÁLICA | m² | 248.64 | 22.88 | 29.47 | 7327.42 | 0.06079%
Local |  |  | Descrição | Fórmula |  |  |  | Quantidade
|  |  | PÓRTICO DE ENTRADA DA FEIRA | ÁREA=248,64 |  |  |  | 248.64
19.17 | 97640 | SINAPI | REMOÇÃO DE FORROS DE DRYWALL, PVC E FIBROMINERAL, DE FORMA MANUAL, SEM REAPROVEITAMENTO. AF_09/2023 | m² | 618.01 | 1.71 | 2.2 | 1359.64 | 0.01128%
Local |  |  | Descrição | Fórmula |  |  |  | Quantidade
|  |  | MERCADO DAS CARNES E FRANGOS | C=24,86*L=24,86 |  |  |  | 618.0196
19.18 | 97633 | SINAPI | DEMOLIÇÃO DE REVESTIMENTO CERÂMICO, DE FORMA MANUAL, SEM REAPROVEITAMENTO. AF_09/2023 | m² | 718.54 | 20.84 | 26.84 | 19285.85 | 0.16%
Local |  |  | Descrição | Fórmula |  |  |  | Quantidade
|  |  | BANCADAS DO MERCADO DAS CARBES E FRANGOS | ÁREA=15,048*18 |  |  |  | 270.864
|  |  | ALVENARIA QUE DIVIDE AS BANCADAS MERCADO DAS CARNES E FRANGOS | ÁREA=20,58*6 |  |  |  | 123.48
|  |  | MERCADODAS CARNES E FRANGOS | ÁREA=5,1625*6 |  |  |  | 30.975
|  |  | PADERES INTERNAS MERCADO DAS CARNES E FRANGOS | C=99,40*A=2,95 |  |  |  | 293.23
20 |  |  | MOVIMENTAÇÃO DE TERA PARA FUNDAÇÕES |  | 1 |  | 28707.24 | 28707.24 | 0.2382%
20.1 | 96527 | SINAPI | ESCAVAÇÃO MANUAL PARA VIGA BALDRAME OU SAPATA CORRIDA (INCLUINDO ESCAVAÇÃO PARA COLOCAÇÃO DE FÔRMAS). AF_01/2024 | m³ | 173.5 | 93.81 | 120.84 | 20965.74 | 0.1739%
Local |  |  | Descrição | Fórmula |  |  |  | Quantidade
173.5
20.2 | 94342 | SINAPI | ATERRO MANUAL DE VALAS COM AREIA PARA ATERRO. AF_08/2023 | m³ | 65 | 92.46 | 119.1 | 7741.5 | 0.06422%
Local |  |  | Descrição | Fórmula |  |  |  | Quantidade
|  |  |  | 65 |  |  |  | 65
21 |  |  | FUNDAÇÃO |  | 1 |  | 72778.62 | 72778.62 | 0.6038%
21.1 |  |  | CONCRETO ARMADO PARA FUNDAÇÃO |  | 1 |  | 72778.62 | 72778.62 | 0.6038%
21.1.1 | 92456 | SINAPI | MONTAGEM E DESMONTAGEM DE FÔRMA DE VIGA, ESCORAMENTO METÁLICO, PÉ-DIREITO SIMPLES, EM CHAPA DE MADEIRA RESINADA, 4 UTILIZAÇÕES. AF_09/2020 | m² | 73.98 | 191.2 | 246.3 | 18221.88 | 0.1512%
Local |  |  | Descrição | Fórmula |  |  |  | Quantidade
|  |  | Fundações |  |  |  |  | 73.9825
21.1.2 | 104923 | SINAPI | CONCRETAGEM DE SAPATA CORRIDA, FCK 30 MPA, COM USO DE JERICA - LANÇAMENTO, ADENSAMENTO E ACABAMENTO. AF_01/2024 | m³ | 23.47 | 760.3 | 979.41 | 22986.75 | 0.1907%
Local |  |  | Descrição | Fórmula |  |  |  | Quantidade
|  |  | Fundações |  |  |  |  | 23.47
21.1.3 | 104919 | SINAPI | ARMAÇÃO DE SAPATA ISOLADA, VIGA BALDRAME E SAPATA CORRIDA UTILIZANDO AÇO CA-50 DE 10 MM - MONTAGEM. AF_01/2024 | KG | 627 | 14.4 | 18.55 | 11630.85 | 0.09649%
Local |  |  | Descrição | Fórmula |  |  |  | Quantidade
|  |  | Fundações |  |  |  |  | 627
21.1.4 | 104918 | SINAPI | ARMAÇÃO DE SAPATA ISOLADA, VIGA BALDRAME E SAPATA CORRIDA UTILIZANDO AÇO CA-50 DE 8 MM - MONTAGEM. AF_01/2024 | KG | 548.1 | 15.97 | 20.57 | 11274.41 | 0.09353%
Local |  |  | Descrição | Fórmula |  |  |  | Quantidade
|  |  | FUNDAÇÃO |  |  |  |  | 548.1
21.1.5 | 104920 | SINAPI | ARMAÇÃO DE BLOCO, SAPATA ISOLADA, VIGA BALDRAME E SAPATA CORRIDA UTILIZANDO AÇO CA-50 DE 12,5 MM - MONTAGEM. AF_01/2024 | KG | 169.1 | 12.28 | 15.81 | 2673.47 | 0.02218%
Local |  |  | Descrição | Fórmula |  |  |  | Quantidade
|  |  | FUNDAÇÃO |  |  |  |  | 169.1
21.1.6 | 104916 | SINAPI | ARMAÇÃO DE SAPATA ISOLADA, VIGA BALDRAME E SAPATA CORRIDA UTILIZANDO AÇO CA-60 DE 5 MM - MONTAGEM. AF_01/2024 | KG | 263.7 | 17.64 | 22.72 | 5991.26 | 0.0497%
Local |  |  | Descrição | Fórmula |  |  |  | Quantidade
|  |  | FUNDAÇÃO |  |  |  |  | 263.7
22 |  |  | SUPERESTRUTURA |  | 1 |  | 1656297.82 | 1656297.82 | 13.74%
22.1 |  |  | CONCRETO ARMADO |  | 1 |  | 28254.91 | 28254.91 | 0.2344%
22.1.1 |  |  | PILARES |  | 1 |  | 28254.91 | 28254.91 | 0.2344%
22.1.1.1 | 92423 | SINAPI | MONTAGEM E DESMONTAGEM DE FÔRMA DE PILARES RETANGULARES E ESTRUTURAS SIMILARES, PÉ-DIREITO SIMPLES, EM CHAPA DE MADEIRA COMPENSADA RESINADA, 6 UTILIZAÇÕES. AF_09/2020 | m² | 45.82 | 89.82 | 115.7 | 5302.24 | 0.04399%
Local |  |  | Descrição | Fórmula |  |  |  | Quantidade
|  |  | Pilares |  |  |  |  | 45.8275
22.1.1.2 | 92762 | SINAPI | ARMAÇÃO DE PILAR OU VIGA DE ESTRUTURA CONVENCIONAL DE CONCRETO ARMADO UTILIZANDO AÇO CA-50 DE 10,0 MM - MONTAGEM. AF_06/2022 | KG | 475.2 | 12.9 | 16.61 | 7893.07 | 0.06548%
Local |  |  | Descrição | Fórmula |  |  |  | Quantidade
|  |  | Pilares |  |  |  |  | 475.2
22.1.1.3 | 92763 | SINAPI | ARMAÇÃO DE PILAR OU VIGA DE ESTRUTURA CONVENCIONAL DE CONCRETO ARMADO UTILIZANDO AÇO CA-50 DE 12,5 MM - MONTAGEM. AF_06/2022 | KG | 100.8 | 10.94 | 14.09 | 1420.27 | 0.01178%
Local |  |  | Descrição | Fórmula |  |  |  | Quantidade
|  |  | PILARES |  |  |  |  | 100.8
22.1.1.4 | 92759 | SINAPI | ARMAÇÃO DE PILAR OU VIGA DE ESTRUTURA CONVENCIONAL DE CONCRETO ARMADO UTILIZANDO AÇO CA-60 DE 5,0 MM - MONTAGEM. AF_06/2022 | KG | 243.2 | 15.33 | 19.74 | 4800.76 | 0.03983%
Local |  |  | Descrição | Fórmula |  |  |  | Quantidade
|  |  | Pilares |  |  |  |  | 243.2
22.1.1.5 | SEINFRA RL 19 | Próprio | CONCRETAGEM DE VIGAS E LAJES, FCK=30 MPA, PARA LAJES MACIÇAS OU NERVURADAS COM USO DE BOMBA - LANÇAMENTO, ADENSAMENTO E ACABAMENTO. | M³ | 9.59 | 693.88 | 893.85 | 8572.02 | 0.07111%
Local |  |  | Descrição | Fórmula |  |  |  | Quantidade
|  |  | Pilares |  |  |  |  | 9.59
22.1.1.6 | 92764 | SINAPI | ARMAÇÃO DE PILAR OU VIGA DE ESTRUTURA CONVENCIONAL DE CONCRETO ARMADO UTILIZANDO AÇO CA-50 DE 16,0 MM - MONTAGEM. AF_06/2022 | KG | 19.4 | 10.67 | 13.74 | 266.55 | 0.002211%
Local |  |  | Descrição | Fórmula |  |  |  | Quantidade
|  |  |  | 19,40 |  |  |  | 19.4
22.2 |  |  | VIGAS |  | 1 |  | 39001.33 | 39001.33 | 0.3236%
22.2.1 | 92460 | SINAPI | MONTAGEM E DESMONTAGEM DE FÔRMA DE VIGA, ESCORAMENTO METÁLICO, PÉ-DIREITO SIMPLES, EM CHAPA DE MADEIRA RESINADA, 6 UTILIZAÇÕES. AF_09/2020 | m² | 41.43 | 159.81 | 205.86 | 8530.32 | 0.07077%
Local |  |  | Descrição | Fórmula |  |  |  | Quantidade
|  |  | Vigas |  |  |  |  | 41.4375
22.2.2 | 92761 | SINAPI | ARMAÇÃO DE PILAR OU VIGA DE ESTRUTURA CONVENCIONAL DE CONCRETO ARMADO UTILIZANDO AÇO CA-50 DE 8,0 MM - MONTAGEM. AF_06/2022 | KG | 143.7 | 14.28 | 18.39 | 2642.64 | 0.02192%
Local |  |  | Descrição | Fórmula |  |  |  | Quantidade
|  |  | Vigas |  |  |  |  | 143.7
22.2.3 | 92762 | SINAPI | ARMAÇÃO DE PILAR OU VIGA DE ESTRUTURA CONVENCIONAL DE CONCRETO ARMADO UTILIZANDO AÇO CA-50 DE 10,0 MM - MONTAGEM. AF_06/2022 | KG | 314.3 | 12.9 | 16.61 | 5220.52 | 0.04331%
Local |  |  | Descrição | Fórmula |  |  |  | Quantidade
|  |  | Vigas |  |  |  |  | 314.3
22.2.4 | 92763 | SINAPI | ARMAÇÃO DE PILAR OU VIGA DE ESTRUTURA CONVENCIONAL DE CONCRETO ARMADO UTILIZANDO AÇO CA-50 DE 12,5 MM - MONTAGEM. AF_06/2022 | KG | 301 | 10.94 | 14.09 | 4241.09 | 0.03518%
Local |  |  | Descrição | Fórmula |  |  |  | Quantidade
|  |  | Vigas |  |  |  |  | 301
22.2.5 | 92764 | SINAPI | ARMAÇÃO DE PILAR OU VIGA DE ESTRUTURA CONVENCIONAL DE CONCRETO ARMADO UTILIZANDO AÇO CA-50 DE 16,0 MM - MONTAGEM. AF_06/2022 | KG | 124.8 | 10.67 | 13.74 | 1714.75 | 0.01423%
Local |  |  | Descrição | Fórmula |  |  |  | Quantidade
|  |  | VIGAS |  |  |  |  | 124.8
22.2.6 | 92759 | SINAPI | ARMAÇÃO DE PILAR OU VIGA DE ESTRUTURA CONVENCIONAL DE CONCRETO ARMADO UTILIZANDO AÇO CA-60 DE 5,0 MM - MONTAGEM. AF_06/2022 | KG | 223.5 | 15.33 | 19.74 | 4411.89 | 0.0366%
Local |  |  | Descrição | Fórmula |  |  |  | Quantidade
|  |  | Vigas |  |  |  |  | 223.5
22.2.7 | SEINFRA RL 19 | Próprio | CONCRETAGEM DE VIGAS E LAJES, FCK=30 MPA, PARA LAJES MACIÇAS OU NERVURADAS COM USO DE BOMBA - LANÇAMENTO, ADENSAMENTO E ACABAMENTO. | M³ | 13.51 | 693.88 | 893.85 | 12075.91 | 0.1002%
Local |  |  | Descrição | Fórmula |  |  |  | Quantidade
|  |  | Vigas |  |  |  |  | 13.51
22.2.8 | 104110 | SINAPI | ARMAÇÃO DE PILAR OU VIGA DE ESTRUTURA DE CONCRETO ARMADO EMBUTIDA EM ALVENARIA DE VEDAÇÃO UTILIZANDO AÇO CA-50 DE 6,3 MM - MONTAGEM. AF_06/2022 | KG | 6.7 | 19.03 | 24.51 | 164.21 | 0.001362%
Local |  |  | Descrição | Fórmula |  |  |  | Quantidade
|  |  |  | 6,7 |  |  |  | 6.7
22.3 |  |  | LAJES |  | 1 |  | 152059.41 | 152059.41 | 1.262%
22.3.1 | 92768 | SINAPI | ARMAÇÃO DE LAJE DE ESTRUTURA CONVENCIONAL DE CONCRETO ARMADO UTILIZANDO AÇO CA-60 DE 5,0 MM - MONTAGEM. AF_06/2022 | KG | 101.1 | 14.88 | 19.16 | 1937.07 | 0.01607%
Local |  |  | Descrição | Fórmula |  |  |  | Quantidade
|  |  | Lajes |  |  |  |  | 101.1
22.3.2 | 92769 | SINAPI | ARMAÇÃO DE LAJE DE ESTRUTURA CONVENCIONAL DE CONCRETO ARMADO UTILIZANDO AÇO CA-50 DE 6,3 MM - MONTAGEM. AF_06/2022 | KG | 296.4 | 14.45 | 18.61 | 5516 | 0.04576%
Local |  |  | Descrição | Fórmula |  |  |  | Quantidade
|  |  | Lajes |  |  |  |  | 296.4
22.3.3 | 92770 | SINAPI | ARMAÇÃO DE LAJE DE ESTRUTURA CONVENCIONAL DE CONCRETO ARMADO UTILIZANDO AÇO CA-50 DE 8,0 MM - MONTAGEM. AF_06/2022 | KG | 131.8 | 13.85 | 17.84 | 2351.31 | 0.01951%
Local |  |  | Descrição | Fórmula |  |  |  | Quantidade
|  |  | LAJES |  |  |  |  | 131.8
22.3.4 | SEINFRA RL 819 | Próprio | LAJE PRÉ-MOLDADA UNIDIRECIONAL, BIAPOIADA, PARA PISO, ENCHIMENTO EM CERÂMICA, VIGOTA TRELIÇADA, ALTURA TOTAL DA LAJE "LT" = 16 CM (ENCHIMENTO+CAPA) = (12+4). AF_08/2025 | m² | 430.88 | 256.29 | 330.15 | 142255.03 | 1.18%
Local |  |  | Descrição | Fórmula |  |  |  | Quantidade
|  |  | BANHEIRO FEMININO E BANHEIRO MASCULINO (AO LADO DOS BOX 10) | ÁREA=81,72 |  |  |  | 81.72
|  |  | BANHEIRO FEMININO E BANHEIRO MASCULINO ( PRÓXIMO AO BOX 01) | ÁREA=81,72 |  |  |  | 81.72
|  |  | LIXEIRA 01 E 02 | ÁREA=21,92 |  |  |  | 21.92
|  |  | ADMINISTRAÇÃO 01,02 E 03, SALA MULTIUSO, VIGILANCIA SANITÁRIA E REFEITÓRIO | ÁREA=221,19 |  |  |  | 221.19
|  |  | WC FEMININO E WC MASCULINO (AO LADO DA VIGILÃCIA SANITÁRIA) | ÁREA=24,33 |  |  |  | 24.33
22.4 |  |  | RESERVATÓRIO |  | 1 |  | 11857.33 | 11857.33 | 0.09837%
22.4.1 | 92760 | SINAPI | ARMAÇÃO DE PILAR OU VIGA DE ESTRUTURA CONVENCIONAL DE CONCRETO ARMADO UTILIZANDO AÇO CA-50 DE 6,3 MM - MONTAGEM. AF_06/2022 | KG | 110.5 | 14.9 | 19.19 | 2120.49 | 0.01759%
Local |  |  | Descrição | Fórmula |  |  |  | Quantidade
|  |  | REVERVATÓRIO | 110,50 |  |  |  | 110.5
22.4.2 | 92761 | SINAPI | ARMAÇÃO DE PILAR OU VIGA DE ESTRUTURA CONVENCIONAL DE CONCRETO ARMADO UTILIZANDO AÇO CA-50 DE 8,0 MM - MONTAGEM. AF_06/2022 | KG | 25 | 14.28 | 18.39 | 459.75 | 0.003814%
Local |  |  | Descrição | Fórmula |  |  |  | Quantidade
|  |  | RESERVATÓRIO |  |  |  |  | 25
22.4.3 | 92762 | SINAPI | ARMAÇÃO DE PILAR OU VIGA DE ESTRUTURA CONVENCIONAL DE CONCRETO ARMADO UTILIZANDO AÇO CA-50 DE 10,0 MM - MONTAGEM. AF_06/2022 | KG | 236.9 | 12.9 | 16.61 | 3934.9 | 0.03264%
Local |  |  | Descrição | Fórmula |  |  |  | Quantidade
|  |  | RESERVATÓRIO |  |  |  |  | 236.9
22.4.4 | SEINFRA RL 19 | Próprio | CONCRETAGEM DE VIGAS E LAJES, FCK=30 MPA, PARA LAJES MACIÇAS OU NERVURADAS COM USO DE BOMBA - LANÇAMENTO, ADENSAMENTO E ACABAMENTO. | M³ | 3.6 | 693.88 | 893.85 | 3217.86 | 0.0267%
Local |  |  | Descrição | Fórmula |  |  |  | Quantidade
|  |  | RESERVATÓRIO |  |  |  |  | 3.6
22.4.5 | 92456 | SINAPI | MONTAGEM E DESMONTAGEM DE FÔRMA DE VIGA, ESCORAMENTO METÁLICO, PÉ-DIREITO SIMPLES, EM CHAPA DE MADEIRA RESINADA, 4 UTILIZAÇÕES. AF_09/2020 | m² | 8.62 | 191.2 | 246.3 | 2124.33 | 0.01762%
Local |  |  | Descrição | Fórmula |  |  |  | Quantidade
|  |  | RESERVATÓRIO |  |  |  |  | 8.625
22.5 |  |  | GALPÕES |  | 1 |  | 1425124.84 | 1425124.84 | 11.82%
22.5.1 | SEINFRA RL 780 | Próprio | Estrutura Galpões em Pórticos Pré-Moldados de Concreto Armado, sem Lanternim,c/Montagem, exclusive Telhas, Inclusive Fundações. | m² | 2376.98 | 330 | 425.1 | 1010456.74 | 8.383%
Local |  |  | Descrição | Fórmula |  |  |  | Quantidade
|  |  | GALPÃO PRINCIPAL | (C=58,90*L=12,75)*2 |  |  |  | 1501.95
|  |  | GALPÃO GRÃOS | C=38*L=17,05 |  |  |  | 647.9
|  |  | GALPÃO PRINCIPAL(CONTINUIDADE AO GALPÃO COM LANTERNIM) | C=15,60*14,56 |  |  |  | 227.136
22.5.2 | SEINFRA RL 779 | Próprio | Estrutura Galpões em Pórticos Pré-Moldados de Concreto Armado, com Lanternim,c/Montagem, excluso telhas, Inclusive Fundações. | m² | 870 | 370 | 476.63 | 414668.1 | 3.44%
Local |  |  | Descrição | Fórmula |  |  |  | Quantidade
|  |  | GALPÃO PRINCIPAL COM LANTERNIM | C=58*L=15 |  |  |  | 870
23 |  |  | ALVENARIA, VEDAÇÃO E DIVISÓRIAS |  | 1 |  | 125712.53 | 125712.53 | 1.043%
23.1 |  |  | ALVENARIA DE VEDAÇÃO |  | 1 |  | 105207.62 | 105207.62 | 0.8728%
23.1.1 | 103360 | SINAPI | ALVENARIA DE VEDAÇÃO DE BLOCOS CERÂMICOS FURADOS NA HORIZONTAL DE 14X19X29 CM (ESPESSURA 14 CM) E ARGAMASSA DE ASSENTAMENTO COM PREPARO EM BETONEIRA. AF_12/2021 | m² | 902.65 | 78.44 | 101.04 | 91204.36 | 0.7566%
Local |  |  | Descrição | Fórmula |  |  |  | Quantidade
|  |  | Administração 01/ Multiuso / Refeitório | (48,63+4,93+4,93)*3 |  |  |  | 175.47
|  |  | Adm. 02/ Adm. 03/ Vigilância Sanitária / Bwcs | (54,8+5+5+5+2,19+1,35+1,65+1,35+1,65+1,35+1,65)*3 |  |  |  | 242.97
|  |  | Divisória de Bwc Masc./ Fem. | (3,26+3,26+1,25+1,25+1,25+1,25+1,25+1,25)*2,2 |  |  |  | 30.844
|  |  | Lixo 1/2 | (22,77+2,64)*3 |  |  |  | 76.23
|  |  | Bwc Mas./Fem. em cima box 01 | (36,28+3,75+1,1+1,1+6,4)*3 |  |  |  | 145.89
|  |  | Bwc Mas./Fem. Divisória em alvenaria em cima box 10 | ((2+1,8+4,25+1,1+1,1+1,1+1,27+1,12)*2,2)+(2+1,8+4,25+1,1+1,1+1,1+1,27+1,12)*2,2 |  |  |  | 60.456
|  |  | Bwc Mas./Fem. Divisória em alvenaria em cima box 01 | ((2+1,8+4,25+1,1+1,1+1,1+1,27+1,12)*2,2)+(2+1,8+4,25+1,1+1,1+1,1+1,27+1,12)*2,2 |  |  |  | 60.456
|  |  | Área de Serviço/ Depósito | (31,05+5,73)*3 |  |  |  | 110.34
23.1.2 | 93191 | SINAPI | VERGA MOLDADA IN LOCO COM UTILIZAÇÃO DE BLOCOS CANALETA, ESPESSURA DE *20* CM. AF_03/2024 | M | 116.2 | 67.36 | 86.77 | 10082.67 | 0.08365%
Local |  |  | Descrição | Fórmula |  |  |  | Quantidade
|  |  | QUIOSQUE 06 AO 23 | M=24,00 |  |  |  | 24
|  |  | QUIOSQUE 01 AO 05 | M=6,00 |  |  |  | 6
|  |  | DEPÓSITO E ALMOXARIFADO, ÁREA DE SERVIÇO E DML | M=3,70 |  |  |  | 3.7
|  |  | ADMINISTRAÇÃO 01, 02 E 03, SALA MULTIUSO, VIGILÂNCIA SANITÁRIA, REFEITÓRIO | M=64,70 |  |  |  | 64.7
|  |  | BANHEIRO MASCULINO E FEMININO (AO LADO DA VIGILÂNCIA SANITÁRIA) | M=2,60 |  |  |  | 2.6
|  |  | LIXEIRA 01 E 02 | M=4,80 |  |  |  | 4.8
|  |  | BANHEIRO MASCULINO E FEMININO (PRÓXIMO A LIXEIRA 02 E O BOX 10) | M=5,20 |  |  |  | 5.2
|  |  | BANHEIRO MASCULINO E FEMININO (PRÓXIMO AO BOX 01) | M=5,20 |  |  |  | 5.2
23.1.3 | 93199 | SINAPI | CONTRAVERGA MOLDADA IN LOCO COM UTILIZAÇÃO DE BLOCOS CANALETA, ESPESSURA DE *20* CM. AF_03/2024 | M | 62.4 | 48.78 | 62.83 | 3920.59 | 0.03253%
Local |  |  | Descrição | Fórmula |  |  |  | Quantidade
|  |  | ADMINISTRAÇÃO 01, 02 E 03, SALA MULTIUSO, VIGILÂNCIA SANITÁRIA, REFEITÓRIO | M=38,40 |  |  |  | 38.4
|  |  | DEPÓSITO E ALMOXARIFADO, ÁREA DE SERVIÇO E DML | M=4,80 |  |  |  | 4.8
|  |  | BANHEIRO MASCULINO E FEMININO (PRÓXIMO A LIXEIRA 02 E O BOX 10) | M=9,60 |  |  |  | 9.6
|  |  | BANHEIRO MASCULINO E FEMININO (PRÓXIMO AO BOX 01) | M=9,60 |  |  |  | 9.6
23.2 |  |  | Cercamento |  | 1 |  | 20504.91 | 20504.91 | 0.1701%
23.2.1 | SEINFRA RL 787 | Próprio | Gradil Nylofor 3D, malha 20x5cm, Ø 5mm, pintura branca ou verde oupreta, Belgo ou similar, inclusive postes e acessórios | m² | 90.33 | 176.22 | 227 | 20504.91 | 0.1701%
Local |  |  | Descrição | Fórmula |  |  |  | Quantidade
|  |  | Muro Sul | (10,15+3,25)*3 |  |  |  | 40.2
|  |  | Muro Leste | (3,34+3,49+3,2+3,36+3,32)*3 |  |  |  | 50.13
24 |  |  | COBERTURA |  | 1 |  | 987215.56 | 987215.56 | 8.19%
24.1 |  |  | TELHAMENTO |  | 1 |  | 850773.44 | 850773.44 | 7.058%
24.1.1 | 94216 | SINAPI | TELHAMENTO COM TELHA METÁLICA TERMOACÚSTICA E = 30 MM, COM ATÉ 2 ÁGUAS, INCLUSO IÇAMENTO. AF_07/2019 | m² | 3067.92 | 185.93 | 239.51 | 734797.51 | 6.096%
Local |  |  | Descrição | Fórmula |  |  |  | Quantidade
|  |  | MERCADO GRÃOS | ÁREA=599,29 |  |  |  | 599.29
|  |  | MERCADO DAS FRUTAS E VERDURAS | ÁREA=2.468,63 |  |  |  | 2468.63
24.1.2 | 94207 | SINAPI | TELHAMENTO COM TELHA ONDULADA DE FIBROCIMENTO E = 6 MM, COM RECOBRIMENTO LATERAL DE 1/4 DE ONDA PARA TELHADO COM INCLINAÇÃO MAIOR QUE 10°, COM ATÉ 2 ÁGUAS, INCLUSO IÇAMENTO. AF_07/2019 | m² | 1241.19 | 61.46 | 79.17 | 98265.01 | 0.8152%
Local |  |  | Descrição | Fórmula |  |  |  | Quantidade
|  |  | BOX 01 - 10 | 321,68 |  |  |  | 321.68
|  |  | QUIOSQUE 01-23 | 919,51 |  |  |  | 919.51
24.1.3 | 92544 | SINAPI | TRAMA DE MADEIRA COMPOSTA POR TERÇAS PARA TELHADOS DE ATÉ 2 ÁGUAS PARA TELHA ESTRUTURAL DE FIBROCIMENTO, INCLUSO TRANSPORTE VERTICAL. AF_07/2019 | m² | 948.63 | 14.5 | 18.67 | 17710.92 | 0.1469%
Local |  |  | Descrição | Fórmula |  |  |  | Quantidade
|  |  | BOX 01 - 10 | 321,68 |  |  |  | 321.68
|  |  | QUIOSQUE 01-23 | 626,95 |  |  |  | 626.95
24.2 |  |  | COMPLEMENTOS |  | 1 |  | 136442.12 | 136442.12 | 1.132%
24.2.1 | SEINFRA RL 402 | Próprio | CALHA EM CHAPA DE ALUMÍNIO, DESENVOLVIMENTO 80 CM | M | 506.74 | 139.79 | 180.07 | 91248.67 | 0.757%
Local |  |  | Descrição | Fórmula |  |  |  | Quantidade
|  |  | MERCADO DAS CARNES E FRANGO | C=24,90*2 |  |  |  | 49.8
|  |  | MERCADO DOS GRÃOS | C=38*2 |  |  |  | 76
|  |  | MERCADO DAS FRUTAS E VERDURAS | C=58,29*6+15,60*2 |  |  |  | 380.94
24.2.2 | SEINFRA RL 533 | Próprio | CUMEEIRA METÁLICA TERMOACÚSTICA | M | 227.87 | 153.96 | 198.33 | 45193.45 | 0.3749%
Local |  |  | Descrição | Fórmula |  |  |  | Quantidade
|  |  | MERCADO DOS GRÃOS | C=37,40 |  |  |  | 37.4
|  |  | MERCADO DAS FRUTAS E VERDURAS | C=58,29*3+15,60 |  |  |  | 190.47
25 |  |  | IMPERMEABILIZAÇÃO |  | 1 |  | 114582.18 | 114582.18 | 0.9506%
25.1 | 98565 | SINAPI | PROTEÇÃO MECÂNICA DE SUPERFICIE HORIZONTAL COM ARGAMASSA DE CIMENTO E AREIA, TRAÇO 1:3, E=3CM. AF_09/2023 | m² | 430.88 | 51.08 | 65.8 | 28351.9 | 0.2352%
Local |  |  | Descrição | Fórmula |  |  |  | Quantidade
|  |  | BANHEIRO FEMININO E BANHEIRO MASCULINO (AO LADO DOS BOX 10) | ÁREA=81,72 |  |  |  | 81.72
|  |  | BANHEIRO FEMININO E BANHEIRO MASCULINO ( PRÓXIMO AO BOX 01) | ÁREA=81,72 |  |  |  | 81.72
|  |  | LIXEIRA 01 E 02 | ÁREA=21,92 |  |  |  | 21.92
|  |  | ADMINISTRAÇÃO 01,02 E 03, SALA MULTIUSO, VIGILANCIA SANITÁRIA E REFEITÓRIO | ÁREA=221,19 |  |  |  | 221.19
|  |  | WC FEMININO E WC MASCULINO (AO LADO DA VIGILÃCIA SANITÁRIA) | ÁREA=24,33 |  |  |  | 24.33
25.2 | 98546 | SINAPI | IMPERMEABILIZAÇÃO DE SUPERFÍCIE COM MANTA ASFÁLTICA, UMA CAMADA, INCLUSIVE APLICAÇÃO DE PRIMER ASFÁLTICO, E=4MM. AF_09/2023 | m² | 519.71 | 128.8 | 165.92 | 86230.28 | 0.7154%
Local |  |  | Descrição | Fórmula |  |  |  | Quantidade
|  |  | BANHEIRO FEMININO E BANHEIRO MASCULINO (AO LADO DOS BOX 10) | ÁREA=81,72+17,54 |  |  |  | 99.26
|  |  | BANHEIRO FEMININO E BANHEIRO MASCULINO ( PRÓXIMO AO BOX 01) | ÁREA=81,72+17,54 |  |  |  | 99.26
|  |  | LIXEIRA 01 E 02 | ÁREA=21,92+10,95 |  |  |  | 32.87
|  |  | ADMINISTRAÇÃO 01,02 E 03, SALA MULTIUSO, VIGILANCIA SANITÁRIA E REFEITÓRIO | ÁREA=221,19+32,96 |  |  |  | 254.15
|  |  | WC FEMININO E WC MASCULINO (AO LADO DA VIGILÃCIA SANITÁRIA) | ÁREA=24,33+9,84 |  |  |  | 34.17
26 |  |  | ESQUADRIAS |  | 1 |  | 851580.18 | 851580.18 | 7.065%
26.1 |  |  | ESQUADRIAS DE MADEIRA |  | 1 |  | 123228.13 | 123228.13 | 1.022%
26.1.1 |  |  | PORTAS DE MADEIRA |  | 1 |  | 123228.13 | 123228.13 | 1.022%
26.1.1.1 | 91337 | SINAPI | KIT DE PORTA DE MADEIRA TIPO MEXICANA, MACIÇA (PESADA OU SUPERPESADA), PADRÃO POPULAR, 80X210CM, ESPESSURA DE 3CM, ITENS INCLUSOS: DOBRADIÇAS, MONTAGEM E INSTALAÇÃO DO BATENTE, SEM FECHADURA - FORNECIMENTO E INSTALAÇÃO. AF_12/2019 | UN | 27 | 2283.71 | 2941.87 | 79430.49 | 0.659%
Local |  |  | Descrição | Fórmula |  |  |  | Quantidade
|  |  | WC FEMININO E WC MACUSLULINO, QUIOSQUES | UN=27 |  |  |  | 27
26.1.1.2 | SEINFRA RL 743 | Próprio | KIT DE PORTA DE MADEIRA TIPO MEXICANA, MACIÇA (PESADA OU SUPERPESADA), PADRÃO POPULAR, 70X210CM, ESPESSURA DE 3CM, ITENS INCLUSOS: DOBRADIÇAS, MONTAGEM E INSTALAÇÃO DO BATENTE, COM FECHADURA - FORNECIMENTO E INSTALAÇÃO. AF_12/2019 | UN | 4 | 2119.93 | 2730.89 | 10923.56 | 0.09062%
Local |  |  | Descrição | Fórmula |  |  |  | Quantidade
|  |  | WC FEMININO E WC MASCULINO | 4 |  |  |  | 4
26.1.1.3 | SEINFRA RL 744 | Próprio | KIT DE PORTA DE MADEIRA MACIÇA (PESADA OU SUPERPESADA), 90X210CM, ESPESSURA DE 3CM, ITENS INCLUSOS: DOBRADIÇAS, MONTAGEM E INSTALAÇÃO DO BATENTE, COM FECHADURA - FORNECIMENTO E INSTALAÇÃO. AF_12/2019 | UN | 16 | 1150.86 | 1482.53 | 23720.48 | 0.1968%
Local |  |  | Descrição | Fórmula |  |  |  | Quantidade
|  |  | VIGILÂNCIA SANITÁRIA, ADMINISTRAÇÃO, ÁREA DE SERVIÇO, WC FEMININO E WC MASCULINO | 16 |  |  |  | 16
26.1.1.4 | SEINFRA RL 745 | Próprio | KIT DE PORTA DE MADEIRA TIPO MEXICANA, MACIÇA 2 FOLHAS GIRO PIVOTANTE (PESADA OU SUPERPESADA), PADRÃO POPULAR, 200X210CM, ESPESSURA DE 3CM, ITENS INCLUSOS: DOBRADIÇAS, MONTAGEM E INSTALAÇÃO DO BATENTE, COM FECHADURA - FORNECIMENTO E INSTALAÇÃO. AF_12/2019 | UN | 3 | 2368.58 | 3051.2 | 9153.6 | 0.07594%
Local |  |  | Descrição | Fórmula |  |  |  | Quantidade
|  |  | DEPÓSITO E MULTIUSO | UN=3 |  |  |  | 3
26.2 |  |  | ESQUADRIAS DE ALUMÍNIO |  | 1 |  | 512410.38 | 512410.38 | 4.251%
26.2.1 |  |  | PORTAS DE ALUMÍNIO |  | 1 |  | 23983.54 | 23983.54 | 0.199%
26.2.1.1 | SEINFRA RL 741 | Próprio | PORTA DE ALUMINÍNO A=1,60XL=0,70 ANODIZADO DE GIRO (1 FOLHA) | UN | 20 | 710.49 | 915.25 | 18305 | 0.1519%
Local |  |  | Descrição | Fórmula |  |  |  | Quantidade
|  |  | BANHEIRO MASCULINO E FEMININO ( ENTRE A LIXEIRA 2 E O BOX 10) | UN=10 |  |  |  | 10
|  |  | BANHEIRO MASCULINO E FEMININO ( PRÓXIMO AO BOX 01) | UN=10 |  |  |  | 10
26.2.1.2 | SEINFRA RL 742 | Próprio | PORTA DE ALUMINÍNO A=2,10XL=2,00 ANODIZADO DE GIRO (2 FOLHAS) | UN | 2 | 2204.06 | 2839.27 | 5678.54 | 0.04711%
Local |  |  | Descrição | Fórmula |  |  |  | Quantidade
|  |  | LIXEIRA 01 E 02 | 2 |  |  |  | 2
26.2.2 |  |  | JANELAS DE ALUMÍNIO |  | 1 |  | 28054.49 | 28054.49 | 0.2327%
26.2.2.1 | 94570 | SINAPI | JANELA DE ALUMÍNIO DE CORRER COM 2 FOLHAS PARA VIDROS (VIDROS INCLUSOS), BATENTE/ REQUADRO 6 A 14 CM, ACABAMENTO COM ACETATO OU BRILHANTE, FIXAÇÃO COM PARAFUSO, SEM GUARNIÇÃO/ ALIZAR, DIMENSÕES 100X120 CM, VEDAÇÃO COM SILICONE, EXCLUSIVE CONTRAMARCO - FORNECIMENTO E INSTALAÇÃO. AF_11/2024 | m² | 43 | 506.47 | 652.43 | 28054.49 | 0.2327%
Local |  |  | Descrição | Fórmula |  |  |  | Quantidade
|  |  | ADM 1,2 E 3, REFEITÓRIO, SALA MULTIUSO, VIGILÂNCIA | (A=1,00*L=2,00)*15 |  |  |  | 30
|  |  | ÁREA DE SERVIÇO, DEPÓSITO, ALMOXARIFADO, WC FEMININO E WC MASCULINO | (A=0,50*L=2,00)*13 |  |  |  | 13
26.2.3 |  |  | Brise |  | 1 |  | 460372.35 | 460372.35 | 3.819%
26.2.3.1 | SEINFRA RL 677 | Próprio | Brise de alumínio com perfis de 3x15, acabamento em pintura, inclusive instalação | m² | 748.6 | 477.39 | 614.97 | 460372.35 | 3.819%
Local |  |  | Descrição | Fórmula |  |  |  | Quantidade
|  |  | Pórtico A | ((10,82+6,35)*22,65)/2 |  |  |  | 194.4503
|  |  | Pórtico B | (22,64*(10,82+6,90))/2 |  |  |  | 200.5904
|  |  | Vão Porta menor | -35,06 |  |  |  | -35.06
|  |  | Vão porta Maior | -22,46 |  |  |  | -22.46
|  |  | Mercado de Grãos | ((1,23*3,17)*4)*8 |  |  |  | 124.7712
|  |  | Bancas de Frutas e Verduras | ((1,23*3,17)*4)*14 |  |  |  | 218.3496
|  |  | Banca de Verduras | (1,18*4,8)*12 |  |  |  | 67.968
26.3 |  |  | ESQUADRIAS METÁLICAS |  | 1 |  | 203009.49 | 203009.49 | 1.684%
26.3.1 |  |  | PORTAS METÁLICAS |  | 1 |  | 0 | 0 | 0%
26.3.2 | SEINFRA RL 783 | Próprio | PORTÃO DE METALON DE GIRO 395 X 250M, PINTADO C/ TINTA ESMALTE SINTÉTICO BRANCO, (02 FOLHAS) | m² | 19.75 | 737.3 | 949.78 | 18758.15 | 0.1556%
Local |  |  | Descrição | Fórmula |  |  |  | Quantidade
|  |  | ACESSO LATERAL | L=3,95*A=2,50*2 |  |  |  | 19.75
26.3.3 | SEINFRA RL 784 | Próprio | PORTA DE ENROLAR MANUAL COMPLETA, PERFIL MEIA CANA CEGA, EM ACO GALVANIZADO COM PINTURA ELETROSTATICA, CHAPA NUMERO 24" | m² | 191.42 | 747.19 | 962.53 | 184251.34 | 1.529%
Local |  |  | Descrição | Fórmula |  |  |  | Quantidade
|  |  | BOXS 01 AO 10 | L=2,00*A=2,40*10 |  |  |  | 48
|  |  | QUIOSQUE 04 E 05 | L=2,71*A=2,40*2+L=2,86*A=2,40 |  |  |  | 19.872
|  |  | QUIOSQUE 06 AO 14 | L=2,86*A=2,40*9 |  |  |  | 61.776
|  |  | QUIOSQUE 15 AO 23 | L=2,86*A=2,40*9 |  |  |  | 61.776
26.4 |  |  | ACESSÓRIOS |  | 1 |  | 12932.18 | 12932.18 | 0.1073%
26.4.1 | SEINFRA RL 103 | Próprio | PUXADOR DUPLO EM AÇO INOXIDÁVEL, PARA PORTA DE MADEIRA, ALUMÍNIO OU VIDRO, DE 350 MM | UN | 4 | 192.9 | 248.49 | 993.96 | 0.008246%
Local |  |  | Descrição | Fórmula |  |  |  | Quantidade
|  |  | BANHEIRO MASCULINO PCD | UN=2 |  |  |  | 2
|  |  | BANHEIRO FEMININO PCD | UN=2 |  |  |  | 2
26.4.2 | SEINFRA RL 105 | Próprio | ALIZAR ALUMINIO PINTURA ELETROSTATICA BRANCA | M | 90.4 | 102.52 | 132.06 | 11938.22 | 0.09904%
Local |  |  | Descrição | Fórmula |  |  |  | Quantidade
|  |  | PORTAS DE ALUMINIO | M=90,40 |  |  |  | 90.4
27 |  |  | REVESTIMENTO DE PAREDE |  | 1 |  | 606106.15 | 606106.15 | 5.028%
27.1 |  |  | REVESTIMENTO ARGAMASSADO |  | 1 |  | 88379.97 | 88379.97 | 0.7332%
27.1.1 | 87905 | SINAPI | CHAPISCO APLICADO EM ALVENARIA (COM PRESENÇA DE VÃOS) E ESTRUTURAS DE CONCRETO DE FACHADA, COM COLHER DE PEDREIRO. ARGAMASSA TRAÇO 1:3 COM PREPARO EM BETONEIRA 400L. AF_10/2022 | m² | 2500.14 | 7.25 | 9.33 | 23326.31 | 0.1935%
Local |  |  | Descrição | Fórmula |  |  |  | Quantidade
|  |  | Administração 01/ Multiuso / Refeitório | (48,63+4,93+4,93)*3 |  |  |  | 175.47
|  |  | Adm. 02/ Adm. 03/ Vigilância Sanitária / Bwcs | (54,8+5+5+5+2,19+1,35+1,65+1,35+1,65+1,35+1,65)*3 |  |  |  | 242.97
|  |  | Divisória de Bwc Masc./ Fem. | (3,26+3,26+1,25+1,25+1,25+1,25+1,25+1,25)*2,2 |  |  |  | 30.844
|  |  | Lixo 1/2 | (22,77+2,64)*3 |  |  |  | 76.23
|  |  | Bwc Mas./Fem. em cima box 01 | (36,28+3,75+1,1+1,1+6,4)*3 |  |  |  | 145.89
|  |  | Bwc Mas./Fem. Divisória em alvenaria em cima box 10 | ((2+1,8+4,25+1,1+1,1+1,1+1,27+1,12)*2,2)+(2+1,8+4,25+1,1+1,1+1,1+1,27+1,12)*2,2 |  |  |  | 60.456
|  |  | Bwc Mas./Fem. Divisória em alvenaria em cima box 01 | ((2+1,8+4,25+1,1+1,1+1,1+1,27+1,12)*2,2)+(2+1,8+4,25+1,1+1,1+1,1+1,27+1,12)*2,2 |  |  |  | 60.456
|  |  | Box 01 a 10 | (85,05+((1,35*1,39)*10)+5,62+5,96+6,29+6,22+7,31+7,29+7,28+7,27+7,26)*3 |  |  |  | 492.945
|  |  | Área de Serviço/ Depósito | (31,05+5,73)*3 |  |  |  | 110.34
|  |  | Quiosque 1 a 5 | (48,01+(6,35*4)+((1,65+2,05)*4)+0,84+3,01+1,37+3,01+2,99)*3 |  |  |  | 298.29
|  |  | Quiosque 6 a 14 | (73,5+((1,65+2,2)*8)+(1,65+2,35))*3 |  |  |  | 324.9
|  |  | Quiosque 15 a 23 | (73,5+0,15+((1,8+2,2)*9)+(6,35*8))*3 |  |  |  | 481.35
27.1.2 | 87553 | SINAPI | EMBOÇO, EM ARGAMASSA TRAÇO 1:2:8, PREPARO MECÂNICO, APLICADO MANUALMENTE EM PAREDES INTERNAS DE AMBIENTES COM ÁREA MAIOR QUE 10M², E = 10MM, COM TALISCAS. AF_03/2024 | m² | 2500.14 | 20.2 | 26.02 | 65053.66 | 0.5397%
Local |  |  | Descrição | Fórmula |  |  |  | Quantidade
|  |  | Administração 01/ Multiuso / Refeitório | (48,63+4,93+4,93)*3 |  |  |  | 175.47
|  |  | Adm. 02/ Adm. 03/ Vigilância Sanitária / Bwcs | (54,8+5+5+5+2,19+1,35+1,65+1,35+1,65+1,35+1,65)*3 |  |  |  | 242.97
|  |  | Divisória de Bwc Masc./ Fem. | (3,26+3,26+1,25+1,25+1,25+1,25+1,25+1,25)*2,2 |  |  |  | 30.844
|  |  | Lixo 1/2 | (22,77+2,64)*3 |  |  |  | 76.23
|  |  | Bwc Mas./Fem. em cima box 01 | (36,28+3,75+1,1+1,1+6,4)*3 |  |  |  | 145.89
|  |  | Bwc Mas./Fem. Divisória em alvenaria em cima box 10 | ((2+1,8+4,25+1,1+1,1+1,1+1,27+1,12)*2,2)+(2+1,8+4,25+1,1+1,1+1,1+1,27+1,12)*2,2 |  |  |  | 60.456
|  |  | Bwc Mas./Fem. Divisória em alvenaria em cima box 01 | ((2+1,8+4,25+1,1+1,1+1,1+1,27+1,12)*2,2)+(2+1,8+4,25+1,1+1,1+1,1+1,27+1,12)*2,2 |  |  |  | 60.456
|  |  | Box 01 a 10 | (85,05+((1,35*1,39)*10)+5,62+5,96+6,29+6,22+7,31+7,29+7,28+7,27+7,26)*3 |  |  |  | 492.945
|  |  | Área de Serviço/ Depósito | (31,05+5,73)*3 |  |  |  | 110.34
|  |  | Quiosque 1 a 5 | (48,01+(6,35*4)+((1,65+2,05)*4)+0,84+3,01+1,37+3,01+2,99)*3 |  |  |  | 298.29
|  |  | Quiosque 6 a 14 | (73,5+((1,65+2,2)*8)+(1,65+2,35))*3 |  |  |  | 324.9
|  |  | Quiosque 15 a 23 | (73,5+0,15+((1,8+2,2)*9)+(6,35*8))*3 |  |  |  | 481.35
27.2 |  |  | REVESTIMENTO CERÂMICO |  | 1 |  | 517726.18 | 517726.18 | 4.295%
27.2.1 | SEINFRA RL 762 | Próprio | REVESTIMENTO EM PORCELANATO, RETIFICADO, LISO, MONOCOLOR, ACETINADO 80x80 | m² | 2024.34 | 198.54 | 255.75 | 517726.18 | 4.295%
Local |  |  | Descrição | Fórmula |  |  |  | Quantidade
|  |  | BANHEIRO MASC/FEMIN PRÓXIMO AO BOX 01 (PAREDE DELIMITADORA DO DOS BANHEIROS E PAREDE CENTRAL DE DIVISA ENTRE MASCULINO E FEMININO, COM PÉ DIREITO REVESTIDA = A 2,80 M ) | C=41,45*A=2,80*2 |  |  |  | 232.12
|  |  | BANHEIRO MASC/FEMIN PRÓXIMO AO BOX 01 (PAREDES DE DIVISORIAS DOS SANITÁRIOS, COM PÉ DIREITO REVESTIDA = A 2,20 M ) | C=20,86*A=2,2*2 |  |  |  | 91.784
|  |  | VÃOS DE ABERTURA DOS BANHEIS PROXIMO AO BOX 01 E AO LADO DA LIXEIRA | ÁREA=6,55 |  |  |  | -6.55
|  |  | REVESTIMENTO DA PAREDE DOS BALCÕES DOS BOX | C=4,9*1,06*8 |  |  |  | 41.552
|  |  | BANHEIRO MASC/FEMIN ÁREA ADMINISTRATIVA (PAREDE DELIMITADORA DO DOS BANHEIROS E PAREDE CENTRAL DE DIVISA ENTRE MASCULINO E FEMININO, COM PÉ DIREITO REVESTIDA = A 2,83 M ) | C=24,70*A=2,83 |  |  |  | 69.901
|  |  | VÃOS DE ABERTURA DOS BANHEIRO DO ADMINISTRATIVO | C=2,00*A=0,50*2 |  |  |  | -2
|  |  | BWC DA ÁREA DE PRODUÇÃO 02 | C=5,40*A=2,83 |  |  |  | 15.282
|  |  | BWC DA AVICULA | C=4,38*A=2,83 |  |  |  | 12.3954
|  |  | BWC DA ÁREA DE APOIO FUNCIONÁRIOS | C=4,38*A=2,83 |  |  |  | 12.3954
|  |  | WC VIGILÂNCIA SANITÁRIA | C=5,70*A=2,83 |  |  |  | 16.131
|  |  | WC DA ADMINISTRAÇÃO 03 | C=5,70*A=2,83 |  |  |  | 16.131
|  |  | WC DA ADMINISTRAÇÃO 02 | C=5,70*A=2,83 |  |  |  | 16.131
|  |  | WC DA ADMINISTRAÇÃO 01 | C=5,70*A=2,83 |  |  |  | 16.131
|  |  | SALA MULTIUSO | C=5,70*A=2,83 |  |  |  | 16.131
|  |  | BANHEIRO MASC/FEMIN DA ÁREA ADMINISTRATIVA (PAREDES DE DIVISORIAS DOS SANITÁRIOS, COM PÉ DIREITO REVESTIDA = A 2,20 M ) | C=9,30*A=2,20 |  |  |  | 20.46
|  |  | VÃO DE ABERTURA DOS BWC DO ADMINISTRATIVA | ÁREA=13,75 |  |  |  | 13.75
|  |  | DIVISÓRIAS DO MERCADO DE CARNE | PERIMETRO=19,90*A=2,95*6 |  |  |  | 352.23
|  |  | REVESTIMENTO DA PAREDE DO PERIMETRO INTERNO DO MERCADO DE CARNE | P=111,40*A=2,95 |  |  |  | 328.63
|  |  | REVESTIMENTO DA PAREDE DOPERIMETRO INTERNO DAS COZINHAS DOS QUIOSQUE EXCETO 05 | P=7,7*A=2,80*22 |  |  |  | 474.32
|  |  | REVESTIMENTO DOS WC DOS QUIOSQUE EXCETO 05 | P=4,26*A=2,8*22 |  |  |  | 262.416
|  |  | REVESTIMENTO DA COZINHA E WC DO QUIOSQUE 05 | P=8,93*2,8 |  |  |  | 25.004
28 |  |  | REVESTIMENTO DE PISO |  | 1 |  | 1641780.46 | 1641780.46 | 13.62%
28.1 |  |  | REVESTIMENTO ARGAMASSADO |  | 1 |  | 1282450.85 | 1282450.85 | 10.64%
28.1.1 | 94992 | SINAPI | EXECUÇÃO DE PASSEIO (CALÇADA) OU PISO DE CONCRETO COM CONCRETO MOLDADO IN LOCO, FEITO EM OBRA, ACABAMENTO CONVENCIONAL, ESPESSURA 6 CM, ARMADO. AF_08/2022 | m² | 7331.94 | 79.08 | 101.87 | 746904.72 | 6.196%
Local |  |  | Descrição | Fórmula |  |  |  | Quantidade
|  |  | INTERNA GERAL | ÁREA CAD = 5.807,38 |  |  |  | 5807.38
|  |  | ÁREA DE PRODUÇÃO 0,1. MAQUINÁRIO. CASA DE TEMPEROS. AVICOLA. ÁREA DE APOI | ÁREA CAD = 126,77 |  |  |  | 126.77
|  |  | BOX 01 - 10 | ÁREA CAD = 230,87 |  |  |  | 230.87
|  |  | BANHEIROS FEMININO E MASCULINO | ÁREA CAD = 142,78 |  |  |  | 142.78
|  |  | ÁREA DE PRODUÇÃO 01, 02, MAQUINÁRIO. CASA DE TEMPEROS. AVICOLA. ÁREA DE APOIO | ÁREA CAD = 126,77 |  |  |  | 126.77
|  |  | ADMINISTRATIVO | ÁREA CAD = 235,77 |  |  |  | 235.77
|  |  | ÁREA DE SERVIÇO, DML E DEPOSITO | ÁREA CAD = 52,74 |  |  |  | 52.74
|  |  | QUIOSQUE 01 - 05 | ÁREA CAD = 151,78 |  |  |  | 151.78
|  |  | QUIOSQUE 06 - 23 | ÁREA CAD = 457,08 |  |  |  | 457.08
28.1.2 | 93679 | SINAPI | EXECUÇÃO DE PASSEIO EM PISO INTERTRAVADO, COM BLOCO RETANGULAR COLORIDO DE 20 X 10 CM, ESPESSURA 6 CM. AF_10/2022 | m² | 224.04 | 97.73 | 125.89 | 28204.39 | 0.234%
Local |  |  | Descrição | Fórmula |  |  |  | Quantidade
|  |  | EXTERNA CALÇADA FONTAL | ÁREA CAD = 79,00 |  |  |  | 79
|  |  | INTERNA | ÁREA CAD = 145,04 |  |  |  | 145.04
28.1.3 | 92396 | SINAPI | EXECUÇÃO DE PASSEIO EM PISO INTERTRAVADO, COM BLOCO RETANGULAR COR NATURAL DE 20 X 10 CM, ESPESSURA 6 CM. AF_10/2022 | m² | 471.55 | 82.3 | 106.01 | 49989.01 | 0.4147%
Local |  |  | Descrição | Fórmula |  |  |  | Quantidade
|  |  | EXTERNA GERAL | ÁREA CAD = 471,55 |  |  |  | 471.55
28.1.4 | 97097 | SINAPI | ACABAMENTO POLIDO PARA PISO DE CONCRETO ARMADO OU LAJE SOBRE SOLO DE ALTA RESISTÊNCIA. AF_09/2021 | m² | 5807.38 | 51.64 | 66.52 | 386306.91 | 3.205%
Local |  |  | Descrição | Fórmula |  |  |  | Quantidade
|  |  | INTERNA GERAL | ÁREA=5807,38 |  |  |  | 5807.38
28.1.5 | 88476 | SINAPI | CONTRAPISO COM ARGAMASSA AUTONIVELANTE, APLICADO SOBRE LAJE, ADERIDO, ESPESSURA 2CM. AF_07/2021 | m² | 1397.79 | 23.16 | 29.83 | 41696.07 | 0.3459%
Local |  |  | Descrição | Fórmula |  |  |  | Quantidade
|  |  | BANHEIRO MASCULINO E FEMININO | ÁREA=142,78 |  |  |  | 142.78
|  |  | BOX 01 AO 10 | ÁREA=230,87 |  |  |  | 230.87
|  |  | QUIOSQUE 01 AO 05 | ÁREA=151,78 |  |  |  | 151.78
|  |  | QUIOSQUE 06 AO 23 | ÁREA=457,08 |  |  |  | 457.08
|  |  | ÁREA DE PRODUÇÃO 01, 02. MAQUINÁRIO. CASA DE TEMPEROS. AVICULA. ÁREA DE APOIO | ÁREA=126,77 |  |  |  | 126.77
|  |  | ADMISTRATIVO | ÁREA=235,77 |  |  |  | 235.77
|  |  | ÁREA DE SERVIÇO, DML, E DEPOSITO | ÁREA=52,74 |  |  |  | 52.74
28.1.6 | SEINFRA RL 788 | Próprio | TRATAMENTO DE PISO GRANILITE COM RESINA ACRÍLICA | M² | 618.01 | 36.87 | 47.49 | 29349.75 | 0.2435%
Local |  |  | Descrição | Fórmula |  |  |  | Quantidade
|  |  | MERCADO DAS CARNES E FRANGOS | C=24,86*L=24,86 |  |  |  | 618.0196
28.2 |  |  | REVESTIMENTO |  | 1 |  | 359329.61 | 359329.61 | 2.981%
28.2.1 | 87257 | SINAPI | REVESTIMENTO CERÂMICO PARA PISO COM PLACAS TIPO ESMALTADA DE DIMENSÕES 60X60 CM APLICADA EM AMBIENTES DE ÁREA MAIOR QUE 10 M2. AF_02/2023_PE | m² | 22.16 | 64.63 | 83.25 | 1844.82 | 0.0153%
Local |  |  | Descrição | Fórmula |  |  |  | Quantidade
|  |  | LIXEIRA 01 E 02 | ÁREA=22,16 |  |  |  | 22.16
28.2.2 | SEINFRA RL 762 | Próprio | REVESTIMENTO EM PORCELANATO, RETIFICADO, LISO, MONOCOLOR, ACETINADO 80x80 | m² | 1397.79 | 198.54 | 255.75 | 357484.79 | 2.966%
Local |  |  | Descrição | Fórmula |  |  |  | Quantidade
|  |  | QUIOSQUE 06 AO 23 | ÁREA=457,08 |  |  |  | 457.08
|  |  | QUIOSQUE 01 AO 05, DEPÓSITO E ALMOXARIFADO, ÁREA DE SERVIÇO E DML | ÁREA=151,78 |  |  |  | 151.78
|  |  | ADMINISTRAÇÃO 01 02 E 03, SALA MULTIUSO, VIGILÂNCIA SANITÁRIA, REFETÓRIO | ÁREA=235,77 |  |  |  | 235.77
|  |  | ÁREA DE APOIO FUNCIONÁRIOS, AVICOLA, ÁREA DE PRODUÇÃO 01 E 02, CASA DE TEMPEROS, MAQUINÁRIO | ÁREA=126,77 |  |  |  | 126.77
|  |  | BANHEIRO MASCULINO E FEMININO ( ENTRE A LIXEIRA 02 E O BOX 10) | ÁREA=71,39 |  |  |  | 71.39
|  |  | BOX 01 AO BOX 10 | ÁREA=230,87 |  |  |  | 230.87
|  |  | BANHEIRO MASCULINO E FEMININO ( PRÓXIMO AO BOX 01) | ÁREA=71,39 |  |  |  | 71.39
|  |  | ÁREA DE SERVIÇO, DML E DEPOSITO | ÁREA=52,74 |  |  |  | 52.74
29 |  |  | REVESTIMENTO DE TETO |  | 1 |  | 83387.7 | 83387.7 | 0.6918%
29.1 |  |  | FORRO |  | 1 |  | 83387.7 | 83387.7 | 0.6918%
29.1.1 | 96113 | SINAPI | FORRO EM PLACAS DE GESSO, PARA AMBIENTES COMERCIAIS. AF_08/2023_PS | m² | 1516.14 | 42.7 | 55 | 83387.7 | 0.6918%
Local |  |  | Descrição | Fórmula |  |  |  | Quantidade
|  |  | QUIOSQUE 06 AO 23 | ÁREA=609,80 |  |  |  | 609.8
|  |  | QUIOSQUE 01 AO 05 | ÁREA=162,09 |  |  |  | 162.09
|  |  | DEPÓSIRO E ALMOXARIFADO, ÁREA DE SERVIÇO E DML | ÁREA=53,33 |  |  |  | 53.33
|  |  | ADMINISTRAÇÃO 01,02 E 03, SALA MULTIUSO, VIGILÃNCIA SANITÁRIA, REFEITÓRIO | ÁREA=221,19 |  |  |  | 221.19
|  |  | BANHEIRO FEMININO E MASCULINO (AO LADO DA VIGILÃNCIA SANITÁRIA) | ÁREA=24,13 |  |  |  | 24.13
|  |  | ÁREA DE APOIO FUNCIONÁRIOS, AVICOLA | ÁREA=57,62 |  |  |  | 57.62
|  |  | BANHEIRO FEMININO E MASCULINO ( ENTRE BOX 10 E A LIXEIRA 02) | ÁREA=75,66 |  |  |  | 75.66
|  |  | BOX 01 AO 10 | ÁREA=236,66 |  |  |  | 236.66
|  |  | BANHEIRO FEMININO E MASCULINO ( PRÓXIMO AO BOX 01) | ÁREA=75,66 |  |  |  | 75.66
30 |  |  | PINTURA |  | 1 |  | 212326.12 | 212326.12 | 1.761%
30.1 |  |  | PAREDES |  | 1 |  | 107688.57 | 107688.57 | 0.8934%
30.1.1 | 88485 | SINAPI | FUNDO SELADOR ACRÍLICO, APLICAÇÃO MANUAL EM PAREDE, UMA DEMÃO. AF_04/2023 | m² | 2438.15 | 3.61 | 4.65 | 11337.42 | 0.09406%
Local |  |  | Descrição | Fórmula |  |  |  | Quantidade
|  |  | Área de Produção 02 | 18,01*2,8 |  |  |  | 50.428
|  |  | Corredo BWC | (8,86+7,61)*2,8 |  |  |  | 46.116
|  |  | Área de Produção 01 | 19,95*2,8 |  |  |  | 55.86
|  |  | Maquinário | 12,86*2,8 |  |  |  | 36.008
|  |  | Casa de Temperos | 20,65*2,8 |  |  |  | 57.82
|  |  | Avicola | 18,96*2,8 |  |  |  | 53.088
|  |  | Área de Funcionários | 18,96*2,8 |  |  |  | 53.088
|  |  | Refeitório | 19,70*2,8 |  |  |  | 55.16
|  |  | Sala Multiuso | 28*2,8 |  |  |  | 78.4
|  |  | Administração 01 | 19,04*2,8 |  |  |  | 53.312
|  |  | Vigilância Sanitária | 18,80*2,8 |  |  |  | 52.64
|  |  | Administração 03 | 18,90*2,8 |  |  |  | 52.92
|  |  | Administração 02 | 25,56*2,8 |  |  |  | 71.568
|  |  | Corredor | 44,96*2,8 |  |  |  | 125.888
|  |  | Quiosque 01 | (14,70*2,8) |  |  |  | 41.16
|  |  | Quiosque 02 | (14,70*2,8) |  |  |  | 41.16
|  |  | Quiosque 03 | (14,70*2,8) |  |  |  | 41.16
|  |  | Quiosque 04 | (14,70*2,8) |  |  |  | 41.16
|  |  | Quiosque 05 | (25,65*2,8) |  |  |  | 71.82
|  |  | Quiosque 06 | (14,62*2,8) |  |  |  | 40.936
|  |  | Quiosque 07 | (14,62*2,8) |  |  |  | 40.936
|  |  | Quiosque 08 | (14,62*2,8) |  |  |  | 40.936
|  |  | Quiosque 09 | (14,62*2,8) |  |  |  | 40.936
|  |  | Quiosque 010 | (14,62*2,8) |  |  |  | 40.936
|  |  | Quiosque 011 | (14,62*2,8) |  |  |  | 40.936
|  |  | Quiosque 012 | (14,62*2,8) |  |  |  | 40.936
|  |  | Quiosque 013 | (14,62*2,8) |  |  |  | 40.936
|  |  | Quiosque 014 | (24,14*2,8) |  |  |  | 67.592
|  |  | Quiosque 015 | (14,63*2,8) |  |  |  | 40.964
|  |  | Quiosque 016 | (14,62*2,8) |  |  |  | 40.936
|  |  | Quiosque 017 | (14,63*2,8) |  |  |  | 40.964
|  |  | Quiosque 018 | (14,63*2,8) |  |  |  | 40.964
|  |  | Quiosque 019 | (14,63*2,8) |  |  |  | 40.964
|  |  | Quiosque 020 | (14,63*2,8) |  |  |  | 40.964
|  |  | Quiosque 021 | (14,63*2,8) |  |  |  | 40.964
|  |  | Quiosque 022 | (14,63*2,8) |  |  |  | 40.964
|  |  | Quiosque 023 | (24,14*2,8) |  |  |  | 67.592
|  |  | Box 01 | (20,90*2,8) |  |  |  | 58.52
|  |  | Box 02 | (20,93*2,8) |  |  |  | 58.604
|  |  | Box 03 | (20,95*2,8) |  |  |  | 58.66
|  |  | Box 04 | (20,97*2,8) |  |  |  | 58.716
|  |  | Box 05 | (23,48*2,8) |  |  |  | 65.744
|  |  | Box 06 | (22,60*2,8) |  |  |  | 63.28
|  |  | Box 07 | (19,34*2,8) |  |  |  | 54.152
|  |  | Box 08 | (18,68*2,8) |  |  |  | 52.304
|  |  | Box 09 | (18,04*2,8) |  |  |  | 50.512
|  |  | Box 10 | (17,34*2,8) |  |  |  | 48.552
30.1.2 | 88495 | SINAPI | EMASSAMENTO COM MASSA LÁTEX, APLICAÇÃO EM PAREDE, UMA DEMÃO, LIXAMENTO MANUAL. AF_04/2023 | m² | 2438.15 | 10.09 | 12.99 | 31671.64 | 0.2628%
Local |  |  | Descrição | Fórmula |  |  |  | Quantidade
|  |  | Área de Produção 02 | 18,01*2,8 |  |  |  | 50.428
|  |  | Corredo BWC | (8,86+7,61)*2,8 |  |  |  | 46.116
|  |  | Área de Produção 01 | 19,95*2,8 |  |  |  | 55.86
|  |  | Maquinário | 12,86*2,8 |  |  |  | 36.008
|  |  | Casa de Temperos | 20,65*2,8 |  |  |  | 57.82
|  |  | Avicola | 18,96*2,8 |  |  |  | 53.088
|  |  | Área de Funcionários | 18,96*2,8 |  |  |  | 53.088
|  |  | Refeitório | 19,70*2,8 |  |  |  | 55.16
|  |  | Sala Multiuso | 28*2,8 |  |  |  | 78.4
|  |  | Administração 01 | 19,04*2,8 |  |  |  | 53.312
|  |  | Vigilância Sanitária | 18,80*2,8 |  |  |  | 52.64
|  |  | Administração 03 | 18,90*2,8 |  |  |  | 52.92
|  |  | Administração 02 | 25,56*2,8 |  |  |  | 71.568
|  |  | Corredor | 44,96*2,8 |  |  |  | 125.888
|  |  | Quiosque 01 | (14,70*2,8) |  |  |  | 41.16
|  |  | Quiosque 02 | (14,70*2,8) |  |  |  | 41.16
|  |  | Quiosque 03 | (14,70*2,8) |  |  |  | 41.16
|  |  | Quiosque 04 | (14,70*2,8) |  |  |  | 41.16
|  |  | Quiosque 05 | (25,65*2,8) |  |  |  | 71.82
|  |  | Quiosque 06 | (14,62*2,8) |  |  |  | 40.936
|  |  | Quiosque 07 | (14,62*2,8) |  |  |  | 40.936
|  |  | Quiosque 08 | (14,62*2,8) |  |  |  | 40.936
|  |  | Quiosque 09 | (14,62*2,8) |  |  |  | 40.936
|  |  | Quiosque 010 | (14,62*2,8) |  |  |  | 40.936
|  |  | Quiosque 011 | (14,62*2,8) |  |  |  | 40.936
|  |  | Quiosque 012 | (14,62*2,8) |  |  |  | 40.936
|  |  | Quiosque 013 | (14,62*2,8) |  |  |  | 40.936
|  |  | Quiosque 014 | (24,14*2,8) |  |  |  | 67.592
|  |  | Quiosque 015 | (14,63*2,8) |  |  |  | 40.964
|  |  | Quiosque 016 | (14,62*2,8) |  |  |  | 40.936
|  |  | Quiosque 017 | (14,63*2,8) |  |  |  | 40.964
|  |  | Quiosque 018 | (14,63*2,8) |  |  |  | 40.964
|  |  | Quiosque 019 | (14,63*2,8) |  |  |  | 40.964
|  |  | Quiosque 020 | (14,63*2,8) |  |  |  | 40.964
|  |  | Quiosque 021 | (14,63*2,8) |  |  |  | 40.964
|  |  | Quiosque 022 | (14,63*2,8) |  |  |  | 40.964
|  |  | Quiosque 023 | (24,14*2,8) |  |  |  | 67.592
|  |  | Box 01 | (20,90*2,8) |  |  |  | 58.52
|  |  | Box 02 | (20,93*2,8) |  |  |  | 58.604
|  |  | Box 03 | (20,95*2,8) |  |  |  | 58.66
|  |  | Box 04 | (20,97*2,8) |  |  |  | 58.716
|  |  | Box 05 | (23,48*2,8) |  |  |  | 65.744
|  |  | Box 06 | (22,60*2,8) |  |  |  | 63.28
|  |  | Box 07 | (19,34*2,8) |  |  |  | 54.152
|  |  | Box 08 | (18,68*2,8) |  |  |  | 52.304
|  |  | Box 09 | (18,04*2,8) |  |  |  | 50.512
|  |  | Box 10 | (17,34*2,8) |  |  |  | 48.552
30.1.3 | 96130 | SINAPI | APLICAÇÃO MANUAL DE MASSA ACRÍLICA EM PAREDES EXTERNAS DE CASAS, UMA DEMÃO. AF_03/2024 | m² | 1084.71 | 16.49 | 21.24 | 23039.24 | 0.1911%
Local |  |  | Descrição | Fórmula |  |  |  | Quantidade
|  |  | Externo Multiuso/Adm/ Vigilancia | (5+17,59+13,79+23,03)*3 |  |  |  | 178.23
|  |  | Exterior Quiosques 01 a 23 | ((6,5+30,25+6,5)+(30,25+6,5+6,5)+(27,66+5,24+4,51+1,09+2,72+15,27))*3 |  |  |  | 428.97
|  |  | Exterior Box 1 a 10, banheiros e lixo | 122,89*3 |  |  |  | 368.67
|  |  | Exterior BWC Masc./Fem. 2 | 36,28*3 |  |  |  | 108.84
30.1.4 | 104641 | SINAPI | PINTURA LÁTEX ACRÍLICA ECONÔMICA, APLICAÇÃO MANUAL EM PAREDES, DUAS DEMÃOS. AF_04/2023 | m² | 3522.86 | 9.18 | 11.82 | 41640.27 | 0.3455%
Local |  |  | Descrição | Fórmula |  |  |  | Quantidade
|  |  | Área de Produção 02 | 18,01*2,8 |  |  |  | 50.428
|  |  | Corredo BWC | (8,86+7,61)*2,8 |  |  |  | 46.116
|  |  | Área de Produção 01 | 19,95*2,8 |  |  |  | 55.86
|  |  | Maquinário | 12,86*2,8 |  |  |  | 36.008
|  |  | Casa de Temperos | 20,65*2,8 |  |  |  | 57.82
|  |  | Avicola | 18,96*2,8 |  |  |  | 53.088
|  |  | Área de Funcionários | 18,96*2,8 |  |  |  | 53.088
|  |  | Refeitório | 19,70*2,8 |  |  |  | 55.16
|  |  | Sala Multiuso | 28*2,8 |  |  |  | 78.4
|  |  | Administração 01 | 19,04*2,8 |  |  |  | 53.312
|  |  | Vigilância Sanitária | 18,80*2,8 |  |  |  | 52.64
|  |  | Administração 03 | 18,90*2,8 |  |  |  | 52.92
|  |  | Administração 02 | 25,56*2,8 |  |  |  | 71.568
|  |  | Corredor | 44,96*2,8 |  |  |  | 125.888
|  |  | Externo Multiuso/Adm/ Vigilancia | (5+17,59+13,79+23,03)*3 |  |  |  | 178.23
|  |  | Quiosque 01 | (14,70*2,8) |  |  |  | 41.16
|  |  | Quiosque 02 | (14,70*2,8) |  |  |  | 41.16
|  |  | Quiosque 03 | (14,70*2,8) |  |  |  | 41.16
|  |  | Quiosque 04 | (14,70*2,8) |  |  |  | 41.16
|  |  | Quiosque 05 | (25,65*2,8) |  |  |  | 71.82
|  |  | Quiosque 06 | (14,62*2,8) |  |  |  | 40.936
|  |  | Quiosque 07 | (14,62*2,8) |  |  |  | 40.936
|  |  | Quiosque 08 | (14,62*2,8) |  |  |  | 40.936
|  |  | Quiosque 09 | (14,62*2,8) |  |  |  | 40.936
|  |  | Quiosque 010 | (14,62*2,8) |  |  |  | 40.936
|  |  | Quiosque 011 | (14,62*2,8) |  |  |  | 40.936
|  |  | Quiosque 012 | (14,62*2,8) |  |  |  | 40.936
|  |  | Quiosque 013 | (14,62*2,8) |  |  |  | 40.936
|  |  | Quiosque 014 | (24,14*2,8) |  |  |  | 67.592
|  |  | Quiosque 015 | (14,63*2,8) |  |  |  | 40.964
|  |  | Quiosque 016 | (14,62*2,8) |  |  |  | 40.936
|  |  | Quiosque 017 | (14,63*2,8) |  |  |  | 40.964
|  |  | Quiosque 018 | (14,63*2,8) |  |  |  | 40.964
|  |  | Quiosque 019 | (14,63*2,8) |  |  |  | 40.964
|  |  | Quiosque 020 | (14,63*2,8) |  |  |  | 40.964
|  |  | Quiosque 021 | (14,63*2,8) |  |  |  | 40.964
|  |  | Quiosque 022 | (14,63*2,8) |  |  |  | 40.964
|  |  | Quiosque 023 | (24,14*2,8) |  |  |  | 67.592
|  |  | Exterior Quiosques 01 a 23 | ((6,5+30,25+6,5)+(30,25+6,5+6,5)+(27,66+5,24+4,51+1,09+2,72+15,27))*3 |  |  |  | 428.97
|  |  | Box 01 | (20,90*2,8) |  |  |  | 58.52
|  |  | Box 02 | (20,93*2,8) |  |  |  | 58.604
|  |  | Box 03 | (20,95*2,8) |  |  |  | 58.66
|  |  | Box 04 | (20,97*2,8) |  |  |  | 58.716
|  |  | Box 05 | (23,48*2,8) |  |  |  | 65.744
|  |  | Box 06 | (22,60*2,8) |  |  |  | 63.28
|  |  | Box 07 | (19,34*2,8) |  |  |  | 54.152
|  |  | Box 08 | (18,68*2,8) |  |  |  | 52.304
|  |  | Box 09 | (18,04*2,8) |  |  |  | 50.512
|  |  | Box 10 | (17,34*2,8) |  |  |  | 48.552
|  |  | Exterior Box 1 a 10, banheiros e lixo | 122,89*3 |  |  |  | 368.67
|  |  | Exterior BWC Masc./Fem. 2 | 36,28*3 |  |  |  | 108.84
30.2 |  |  | TETO |  | 1 |  | 99381.28 | 99381.28 | 0.8245%
30.2.1 | 88496 | SINAPI | EMASSAMENTO COM MASSA LÁTEX, APLICAÇÃO EM TETO, DUAS DEMÃOS, LIXAMENTO MANUAL. AF_04/2023 | m² | 1375.71 | 28.04 | 36.12 | 49690.64 | 0.4122%
Local |  |  | Descrição | Fórmula |  |  |  | Quantidade
|  |  | DEPÓSITO, ALMOXARIFADO, ÁREA DE SERVIÇO E DML | ÁREA=53,33 |  |  |  | 53.33
|  |  | ADMINISTRAÇÃO 01,02 E 03, SALA MULTIUSO, VIGILÂNCIA SANITÁRIA E REFEITÓRIO | ÁREA=221,19 |  |  |  | 221.19
|  |  | BANHEIRO FEM. E BANHEIRO MASC. (CAIXA D'ÁGUA) | ÁREA=24,13 |  |  |  | 24.13
|  |  | LIXEIRA 01 E 02 | ÁREA=21,92 |  |  |  | 21.92
|  |  | BANHEIRO FEMININO E BANHEIRO MASCULINO (ENTRE LIXEIRA 02 E BOX 10) | ÁREA=75,66 |  |  |  | 75.66
|  |  | BOX 01 AO 10 | ÁREA=236,66 |  |  |  | 236.66
|  |  | BANHEIRO FEMININO E BANHEIRO MASCULINO | ÁREA=75,66 |  |  |  | 75.66
|  |  | QUIOSQUE 06 AO 23 | ÁREA=609,80 |  |  |  | 609.8
|  |  | ÁREA DE APOIO FUNCIONÁRIOS, AVICOLA | ÁREA=57,36 |  |  |  | 57.36
30.3 |  |  | PISO |  | 1 |  | 628.52 | 628.52 | 0.005214%
30.3.1 | 102507 | SINAPI | PINTURA DE DEMARCAÇÃO DE VAGA COM TINTA EPÓXI, E = 10 CM, APLICAÇÃO MANUAL. AF_05/2021 | M | 77.5 | 6.3 | 8.11 | 628.52 | 0.005214%
Local |  |  | Descrição | Fórmula |  |  |  | Quantidade
|  |  | SETOR DE CARGA E DESCARGA | M=50 |  |  |  | 50
|  |  | ÁREA EXTERNA | M=27,50 |  |  |  | 27.5
30.4 |  |  | ESQUADRIAS |  | 1 |  | 4627.75 | 4627.75 | 0.03839%
30.4.1 | 102197 | SINAPI | PINTURA FUNDO NIVELADOR ALQUÍDICO BRANCO EM MADEIRA. AF_01/2021 | m² | 94.29 | 21.93 | 28.25 | 2663.69 | 0.0221%
Local |  |  | Descrição | Fórmula |  |  |  | Quantidade
|  |  | POSTAS DE MADEIRA | ÁREA=94,29 |  |  |  | 94.29
30.4.2 | 102219 | SINAPI | PINTURA TINTA DE ACABAMENTO (PIGMENTADA) ESMALTE SINTÉTICO ACETINADO EM MADEIRA, 2 DEMÃOS. AF_01/2021 | m² | 94.29 | 16.17 | 20.83 | 1964.06 | 0.01629%
Local |  |  | Descrição | Fórmula |  |  |  | Quantidade
|  |  | POSTAS DE MADEIRA | ÁREA=94,29 |  |  |  | 94.29
31 |  |  | MARMORARIA E BANCADAS |  | 1 |  | 13051.05 | 13051.05 | 0.1083%
31.1 | 102255 | SINAPI | TAPA VISTA DE MICTÓRIO EM GRANITO CINZA POLIDO, ESP = 3CM, ASSENTADO COM ARGAMASSA COLANTE AC III-E . AF_01/2021 | m² | 2.88 | 889.41 | 1145.73 | 3299.7 | 0.02737%
Local |  |  | Descrição | Fórmula |  |  |  | Quantidade
|  |  | BANHEIRO MASCULINO | L=0,4*C=1,2*6 |  |  |  | 2.88
31.2 | SEINFRA RL 758 | Próprio | Bancada em granito cinza andorinha, e=2,5cm | m² | 10.65 | 710.78 | 915.62 | 9751.35 | 0.0809%
Local |  |  | Descrição | Fórmula |  |  |  | Quantidade
|  |  | BANHEIRO MASCULINO E FEMININO (AO LADO VIGILÂNCIA SANITÁRIA) | C=1,50*L=0,75*2 |  |  |  | 2.25
|  |  | BANHEIRO MASCULINO E FEMININO (ENTRE A LIXEIRA 02 E O BOX 10) | C=2,80*L=0,75*4 |  |  |  | 8.4
32 |  |  | LOUÇA, METAIS E ACESSÓRIOS |  | 1 |  | 108128.69 | 108128.69 | 0.8971%
32.1 |  |  | EQUIPAMENTOS |  | 1 |  | 595.44 | 595.44 | 0.00494%
32.1.1 | 100860 | SINAPI | CHUVEIRO ELÉTRICO COMUM CORPO PLÁSTICO, TIPO DUCHA - FORNECIMENTO E INSTALAÇÃO. AF_01/2020 | UN | 4 | 115.56 | 148.86 | 595.44 | 0.00494%
Local |  |  | Descrição | Fórmula |  |  |  | Quantidade
|  |  | BANHEIRO FEMININO | UN=2 |  |  |  | 2
|  |  | BANHEIRO MASCULINO | UN=2 |  |  |  | 2
32.2 |  |  | LOUÇAS |  | 1 |  | 70258.93 | 70258.93 | 0.5829%
32.2.1 | 86932 | SINAPI | VASO SANITÁRIO SIFONADO COM CAIXA ACOPLADA LOUÇA BRANCA - PADRÃO MÉDIO, INCLUSO ENGATE FLEXÍVEL EM METAL CROMADO, 1/2 X 40CM - FORNECIMENTO E INSTALAÇÃO. AF_01/2020 | UN | 63 | 559.71 | 721.01 | 45423.63 | 0.3768%
Local |  |  | Descrição | Fórmula |  |  |  | Quantidade
|  |  | BANHEIRO FEMININO | UN=11 |  |  |  | 11
|  |  | BANHEIRO MASCULINO | UN=11 |  |  |  | 11
|  |  | BOXS | UN=10 |  |  |  | 10
|  |  | ÁREA DE APOIO FUNCIONÁRIOS | UN=1 |  |  |  | 1
|  |  | AVICOLA | UN=1 |  |  |  | 1
|  |  | ÁREA DE PRODUÇÃO | UN=1 |  |  |  | 1
|  |  | ADMINISTRAÇÃO 01 | UN=1 |  |  |  | 1
|  |  | ADMINISTRAÇÃO 02 | UN=1 |  |  |  | 1
|  |  | ADMINISTRAÇÃO 03 | UN=1 |  |  |  | 1
|  |  | SALA MULTIUSO | UN=1 |  |  |  | 1
|  |  | VIGILÂNCIA SANITÁRIA | UN=1 |  |  |  | 1
|  |  | QUIOSQUE 01 AO 05 | UN=5 |  |  |  | 5
|  |  | QUIOSQUE 06 AO 14 | UN=18 |  |  |  | 18
32.2.2 | 86939 | SINAPI | LAVATÓRIO LOUÇA BRANCA COM COLUNA, *44 X 35,5* CM, PADRÃO POPULAR, INCLUSO SIFÃO FLEXÍVEL EM PVC, VÁLVULA E ENGATE FLEXÍVEL 30CM EM PLÁSTICO E COM TORNEIRA CROMADA PADRÃO POPULAR - FORNECIMENTO E INSTALAÇÃO. AF_01/2020 | UN | 18 | 431.71 | 556.12 | 10010.16 | 0.08305%
Local |  |  | Descrição | Fórmula |  |  |  | Quantidade
|  |  | ADMINISTRAÇÃO 02 | UN=1 |  |  |  | 1
|  |  | ADMINISTRAÇÃO 03 | UN=1 |  |  |  | 1
|  |  | VIGILÂNCIA SANITÁRIA | UN=1 |  |  |  | 1
|  |  | ÁREA DE APOIO FUNCIONÁRIOS | UN=1 |  |  |  | 1
|  |  | AVICOLA | UN=1 |  |  |  | 1
|  |  | ÁREA DE PRODUÇÃO | UN=1 |  |  |  | 1
|  |  | BOXS | UN=10 |  |  |  | 10
|  |  | ADMINISTRAÇÃO 01 | UN=1 |  |  |  | 1
|  |  | SALA MULTIUSO | UN=1 |  |  |  | 1
32.2.3 | 86919 | SINAPI | TANQUE DE LOUÇA BRANCA COM COLUNA, 30L OU EQUIVALENTE, INCLUSO SIFÃO FLEXÍVEL EM PVC, VÁLVULA METÁLICA E TORNEIRA DE METAL CROMADO PADRÃO MÉDIO - FORNECIMENTO E INSTALAÇÃO. AF_01/2020 | UN | 4 | 929.33 | 1197.16 | 4788.64 | 0.03973%
Local |  |  | Descrição | Fórmula |  |  |  | Quantidade
|  |  | ÁREA DE SERVIÇO E DML | UN=4 |  |  |  | 4
32.2.4 | 100858 | SINAPI | MICTÓRIO SIFONADO LOUÇA BRANCA - PADRÃO MÉDIO - FORNECIMENTO E INSTALAÇÃO. AF_01/2020 | UN | 6 | 762.94 | 982.81 | 5896.86 | 0.04892%
Local |  |  | Descrição | Fórmula |  |  |  | Quantidade
|  |  | BANHEIRO MASCULINO | UN=6 |  |  |  | 6
32.2.5 | 95472 | SINAPI | VASO SANITARIO SIFONADO CONVENCIONAL PARA PCD SEM FURO FRONTAL COM LOUÇA BRANCA SEM ASSENTO, INCLUSO CONJUNTO DE LIGAÇÃO PARA BACIA SANITÁRIA AJUSTÁVEL - FORNECIMENTO E INSTALAÇÃO. AF_01/2020 | UN | 4 | 803.38 | 1034.91 | 4139.64 | 0.03434%
Local |  |  | Descrição | Fórmula |  |  |  | Quantidade
|  |  | BANHEIRO FEMININO | UN=2 |  |  |  | 2
|  |  | BANHEIRO MASCULINO | UN=2 |  |  |  | 2
32.3 |  |  | METAIS E ACESSÓRIOS |  | 1 |  | 37274.32 | 37274.32 | 0.3092%
32.3.1 | 86935 | SINAPI | CUBA DE EMBUTIR DE AÇO INOXIDÁVEL MÉDIA, INCLUSO VÁLVULA TIPO AMERICANA EM METAL CROMADO E SIFÃO FLEXÍVEL EM PVC - FORNECIMENTO E INSTALAÇÃO. AF_01/2020 | UN | 32 | 295.09 | 380.13 | 12164.16 | 0.1009%
Local |  |  | Descrição | Fórmula |  |  |  | Quantidade
|  |  | BOXS | UN=8 |  |  |  | 8
|  |  | BOXS TAPIOCA | UN=24 |  |  |  | 24
32.3.2 | 86913 | SINAPI | TORNEIRA CROMADA 1/2" OU 3/4" PARA TANQUE, PADRÃO POPULAR - FORNECIMENTO E INSTALAÇÃO. AF_01/2020 | UN | 75 | 58.55 | 75.42 | 5656.5 | 0.04693%
Local |  |  | Descrição | Fórmula |  |  |  | Quantidade
|  |  | BANHEIRO FEMININO | UN=8 |  |  |  | 8
|  |  | BANHEIRO MASCULINO | UN=8 |  |  |  | 8
|  |  | BOXS | UN=20 |  |  |  | 20
|  |  | ÁREA DE PRODUÇÃO | UN=1 |  |  |  | 1
|  |  | AVICOLA | UN=1 |  |  |  | 1
|  |  | ÁREA DE APOIO FUNCIONÁRIOS | UN=1 |  |  |  | 1
|  |  | ADMINISTRAÇÃO 01 | UN=1 |  |  |  | 1
|  |  | ADMINISTRAÇÃO 02 | UN=1 |  |  |  | 1
|  |  | ADMINISTRAÇÃO 03 | UN=1 |  |  |  | 1
|  |  | SALA MULTIUSO | UN=1 |  |  |  | 1
|  |  | VIGILÃNCIA SANITÁRIA | UN=1 |  |  |  | 1
|  |  | BANHEIRO MASC. E FEM. DA ÁREA ADIMINISTRATIVA | 4 |  |  |  | 4
|  |  | ÁREA DE SERVIÇOS E DML | 4 |  |  |  | 4
|  |  | COZINHAS DO QUIOSQUE | 23 |  |  |  | 23
32.3.3 | 100867 | SINAPI | BARRA DE APOIO RETA, EM ACO INOX POLIDO, COMPRIMENTO 70 CM, FIXADA NA PAREDE - FORNECIMENTO E INSTALAÇÃO. AF_01/2020 | UN | 12 | 329.11 | 423.95 | 5087.4 | 0.04221%
Local |  |  | Descrição | Fórmula |  |  |  | Quantidade
|  |  | BANHEIRO FEMININO PCD | UN=6 |  |  |  | 6
|  |  | BANHEIRO MASCULINO PCD | UN=6 |  |  |  | 6
32.3.4 | 100849 | SINAPI | ASSENTO SANITÁRIO CONVENCIONAL - FORNECIMENTO E INSTALACAO. AF_01/2020 | UN | 67 | 39.89 | 51.38 | 3442.46 | 0.02856%
Local |  |  | Descrição | Fórmula |  |  |  | Quantidade
|  |  | BANHEIRO FEMININO | UN=11 |  |  |  | 11
|  |  | BANHEIRO MASCULINO | UN=11 |  |  |  | 11
|  |  | BOXS | UN=10 |  |  |  | 10
|  |  | ÁREA DE APOIO FUNCIONÁRIOS | UN=1 |  |  |  | 1
|  |  | AVICOLA | UN=1 |  |  |  | 1
|  |  | ÁREA DE PRODUÇÃO | UN=1 |  |  |  | 1
|  |  | ADMINISTRAÇÃO 01 | UN=1 |  |  |  | 1
|  |  | ADMINISTRAÇÃO 02 | UN=1 |  |  |  | 1
|  |  | ADMINISTRAÇÃO 03 | UN=1 |  |  |  | 1
|  |  | SALA MULTIUSO | UN=1 |  |  |  | 1
|  |  | VIGILÂNCIA SANITÁRIA | UN=1 |  |  |  | 1
|  |  | QUIOSQUE 01 AO 05 | UN=5 |  |  |  | 5
|  |  | QUIOSQUE 06 AO 14 | UN=18 |  |  |  | 18
|  |  | BANHEIRO FEMININO PCD | UN=2 |  |  |  | 2
|  |  | BANHEIRO MASCULINO PCD | UN=2 |  |  |  | 2
32.3.5 | 86938 | SINAPI | CUBA DE EMBUTIR OVAL EM LOUÇA BRANCA, 35 X 50CM OU EQUIVALENTE, INCLUSO VÁLVULA E SIFÃO TIPO GARRAFA EM METAL CROMADO - FORNECIMENTO E INSTALAÇÃO. AF_01/2020 | UN | 20 | 424 | 546.19 | 10923.8 | 0.09063%
Local |  |  | Descrição | Fórmula |  |  |  | Quantidade
|  |  | BANHEIROS FEMININOS E MASCULINOS | 16 |  |  |  | 16
|  |  | BANHEIROS FEMININOS E MASCULINOS DA ÁREA ADMINISTRATIVA | 4 |  |  |  | 4
0
33 |  |  | INSTALAÇÕES HIDROSSANITÁRIAS |  | 1 |  | 517216.03 | 517216.03 | 4.291%
33.1 |  |  | HIDRÁULICA |  | 1 |  | 155544.27 | 155544.27 | 1.29%
33.1.1 | 103978 | SINAPI | TUBO, PVC, SOLDÁVEL, DE 40MM, INSTALADO EM RAMAL DE DISTRIBUIÇÃO DE ÁGUA - FORNECIMENTO E INSTALAÇÃO. AF_06/2022 | M | 37.04 | 25.75 | 33.17 | 1228.61 | 0.01019%
Local |  |  | Descrição | Fórmula |  |  |  | Quantidade
|  |  |  | 37,04 |  |  |  | 37.04
33.1.2 | 103979 | SINAPI | TUBO, PVC, SOLDÁVEL, DE 50MM, INSTALADO EM RAMAL DE DISTRIBUIÇÃO DE ÁGUA - FORNECIMENTO E INSTALAÇÃO. AF_06/2022 | M | 8.89 | 29.32 | 37.77 | 335.77 | 0.002786%
Local |  |  | Descrição | Fórmula |  |  |  | Quantidade
|  |  |  | 8,89 |  |  |  | 8.89
33.1.3 | 89385 | SINAPI | LUVA SOLDÁVEL E COM ROSCA, PVC, SOLDÁVEL, DN 25MM X 3/4, INSTALADO EM RAMAL OU SUB-RAMAL DE ÁGUA - FORNECIMENTO E INSTALAÇÃO. AF_06/2022 | UN | 7 | 6.89 | 8.87 | 62.09 | 0.0005151%
Local |  |  | Descrição | Fórmula |  |  |  | Quantidade
|  |  |  | 7 |  |  |  | 7
33.1.4 | 89429 | SINAPI | ADAPTADOR CURTO COM BOLSA E ROSCA PARA REGISTRO, PVC, SOLDÁVEL, DN 25MM X 3/4, INSTALADO EM RAMAL DE DISTRIBUIÇÃO DE ÁGUA - FORNECIMENTO E INSTALAÇÃO. AF_06/2022 | UN | 183 | 5.76 | 7.42 | 1357.86 | 0.01127%
Local |  |  | Descrição | Fórmula |  |  |  | Quantidade
|  |  |  | 183 |  |  |  | 183
33.1.5 | 89481 | SINAPI | JOELHO 90 GRAUS, PVC, SOLDÁVEL, DN 25MM, INSTALADO EM PRUMADA DE ÁGUA - FORNECIMENTO E INSTALAÇÃO. AF_06/2022 | UN | 316 | 5.03 | 6.47 | 2044.52 | 0.01696%
Local |  |  | Descrição | Fórmula |  |  |  | Quantidade
|  |  |  | 316 |  |  |  | 316
33.1.6 | 89492 | SINAPI | JOELHO 90 GRAUS, PVC, SOLDÁVEL, DN 32MM, INSTALADO EM PRUMADA DE ÁGUA - FORNECIMENTO E INSTALAÇÃO. AF_06/2022 | UN | 69 | 7.78 | 10.02 | 691.38 | 0.005736%
Local |  |  | Descrição | Fórmula |  |  |  | Quantidade
|  |  |  | 69 |  |  |  | 69
33.1.7 | 103974 | SINAPI | JOELHO DE REDUÇÃO, 90 GRAUS, PVC, SOLDÁVEL, DN 32 MM X 25 MM, INSTALADO EM PRUMADA DE ÁGUA - FORNECIMENTO E INSTALAÇÃO. AF_06/2022 | UN | 12 | 10.03 | 12.92 | 155.04 | 0.001286%
Local |  |  | Descrição | Fórmula |  |  |  | Quantidade
|  |  |  | 12 |  |  |  | 12
33.1.8 | 89446 | SINAPI | TUBO, PVC, SOLDÁVEL, DE 25MM, INSTALADO EM PRUMADA DE ÁGUA - FORNECIMENTO E INSTALAÇÃO. AF_06/2022 | M | 935.14 | 5.31 | 6.84 | 6396.35 | 0.05307%
Local |  |  | Descrição | Fórmula |  |  |  | Quantidade
|  |  |  | 502,02 |  |  |  | 502.02
|  |  |  | 433,12 |  |  |  | 433.12
33.1.9 | 89447 | SINAPI | TUBO, PVC, SOLDÁVEL, DE 32MM, INSTALADO EM PRUMADA DE ÁGUA - FORNECIMENTO E INSTALAÇÃO. AF_06/2022 | M | 526.75 | 10.59 | 13.64 | 7184.87 | 0.05961%
Local |  |  | Descrição | Fórmula |  |  |  | Quantidade
|  |  |  | 526,75 |  |  |  | 526.75
33.1.10 | 89617 | SINAPI | TE, PVC, SOLDÁVEL, DN 25MM, INSTALADO EM PRUMADA DE ÁGUA - FORNECIMENTO E INSTALAÇÃO. AF_06/2022 | UN | 118 | 7.11 | 9.15 | 1079.7 | 0.008957%
Local |  |  | Descrição | Fórmula |  |  |  | Quantidade
|  |  |  | 118 |  |  |  | 118
33.1.11 | 89620 | SINAPI | TE, PVC, SOLDÁVEL, DN 32MM, INSTALADO EM PRUMADA DE ÁGUA - FORNECIMENTO E INSTALAÇÃO. AF_06/2022 | UN | 58 | 11.16 | 14.37 | 833.46 | 0.006915%
Local |  |  | Descrição | Fórmula |  |  |  | Quantidade
|  |  |  | 58 |  |  |  | 58
33.1.12 | 94672 | SINAPI | JOELHO 90 GRAUS COM BUCHA DE LATÃO, PVC, SOLDÁVEL, DN 25 MM X 3/4", INSTALADO EM RESERVAÇÃO PREDIAL DE ÁGUA - FORNECIMENTO E INSTALAÇÃO. AF_04/2024 | UN | 61 | 5.7 | 7.34 | 447.74 | 0.003715%
Local |  |  | Descrição | Fórmula |  |  |  | Quantidade
|  |  |  | 61 |  |  |  | 61
33.1.13 | SEINFRA RL 591 | Próprio | TE DE REDUÇÃO, PVC, SOLDÁVEL, 90 GRAUS, DN 32 MM X 25 MM, INSTALADO EM RESERVAÇÃO PREDIAL DE ÁGUA - FORNECIMENTO E INSTALAÇÃO. AF_04/2024 | UN | 6 | 16.67 | 21.47 | 128.82 | 0.001069%
Local |  |  | Descrição | Fórmula |  |  |  | Quantidade
|  |  |  | 6 |  |  |  | 6
33.1.14 | SEINFRA RL 798 | Próprio | Caixa d'agua de polietileno 500 litros - instalada | un | 33 | 724.99 | 933.93 | 30819.69 | 0.2557%
Local |  |  | Descrição | Fórmula |  |  |  | Quantidade
|  |  | Feira da Muambeira | 14 |  |  |  | 14
|  |  |  | 19 |  |  |  | 19
33.1.15 | 102617 | SINAPI | CAIXA D´ÁGUA EM POLIÉSTER REFORÇADO COM FIBRA DE VIDRO, 5000 LITROS - FORNECIMENTO E INSTALAÇÃO. AF_06/2021 | UN | 4 | 3537.78 | 4557.36 | 18229.44 | 0.1512%
Local |  |  | Descrição | Fórmula |  |  |  | Quantidade
|  |  | Feira da Mulambeira | 4 |  |  |  | 4
33.1.16 | 105179 | SINAPI | JOELHO PVC, SOLDÁVEL, 45 GRAUS, DN 32 MM, INSTALADO EM RESERVAÇÃO PREDIAL DE ÁGUA - FORNECIMENTO E INSTALAÇÃO. AF_04/2024 | UN | 2 | 8.98 | 11.56 | 23.12 | 0.0001918%
Local |  |  | Descrição | Fórmula |  |  |  | Quantidade
|  |  |  | 2 |  |  |  | 2
33.1.17 | 89542 | SINAPI | LUVA DE CORRER, PVC, SOLDÁVEL, DN 32MM, INSTALADO EM PRUMADA DE ÁGUA - FORNECIMENTO E INSTALAÇÃO. AF_06/2022 | UN | 1 | 25.98 | 33.46 | 33.46 | 0.0002776%
Local |  |  | Descrição | Fórmula |  |  |  | Quantidade
|  |  |  | 1 |  |  |  | 1
33.1.18 | 89528 | SINAPI | LUVA, PVC, SOLDÁVEL, DN 25MM, INSTALADO EM PRUMADA DE ÁGUA - FORNECIMENTO E INSTALAÇÃO. AF_06/2022 | UN | 80 | 3.98 | 5.12 | 409.6 | 0.003398%
Local |  |  | Descrição | Fórmula |  |  |  | Quantidade
|  |  |  | 49 |  |  |  | 49
|  |  |  | 31 |  |  |  | 31
33.1.19 | 90373 | SINAPI | JOELHO 90 GRAUS COM BUCHA DE LATÃO, PVC, SOLDÁVEL, DN 25MM, X 1/2 INSTALADO EM RAMAL OU SUB-RAMAL DE ÁGUA - FORNECIMENTO E INSTALAÇÃO. AF_06/2022 | UN | 111 | 12.54 | 16.15 | 1792.65 | 0.01487%
Local |  |  | Descrição | Fórmula |  |  |  | Quantidade
|  |  |  | 111 |  |  |  | 111
33.1.20 | 104044 | SINAPI | ADAPTADOR, POLIPROPILENO, PARA TUBOS EM PEAD, 20 MM X 3/4", PARA LIGAÇÃO PREDIAL DE ÁGUA. AF_06/2022 | UN | 34 | 7.72 | 9.94 | 337.96 | 0.002804%
Local |  |  | Descrição | Fórmula |  |  |  | Quantidade
|  |  |  | 34 |  |  |  | 34
33.1.21 | SEINFRA RL 817 | Próprio | Colar tomada pvc, com travas, saida com rosca, de 75 mm x 1/2" ou 75 mm x 3/4", para ligacao predial de agua | un | 34 | 52.72 | 67.91 | 2308.94 | 0.01916%
Local |  |  | Descrição | Fórmula |  |  |  | Quantidade
|  |  |  | 34 |  |  |  | 34
33.1.22 | 94703 | SINAPI | ADAPTADOR COM FLANGE E ANEL DE VEDAÇÃO, PVC, SOLDÁVEL, DN 25 MM X 3/4", INSTALADO EM RESERVAÇÃO PREDIAL DE ÁGUA - FORNECIMENTO E INSTALAÇÃO. AF_04/2024 | UN | 204 | 19.28 | 24.83 | 5065.32 | 0.04202%
Local |  |  | Descrição | Fórmula |  |  |  | Quantidade
|  |  |  | 61+2+141 |  |  |  | 204
33.1.23 | 94705 | SINAPI | ADAPTADOR COM FLANGE E ANEL DE VEDAÇÃO, PVC, SOLDÁVEL, DN 40 MM X 1 1/4", INSTALADO EM RESERVAÇÃO PREDIAL DE ÁGUA - FORNECIMENTO E INSTALAÇÃO. AF_04/2024 | UN | 8 | 35.48 | 45.7 | 365.6 | 0.003033%
Local |  |  | Descrição | Fórmula |  |  |  | Quantidade
|  |  |  | 4+4 |  |  |  | 8
33.1.24 | 94706 | SINAPI | ADAPTADOR COM FLANGE E ANEL DE VEDAÇÃO, PVC, SOLDÁVEL, DN 50 MM X 1 1/2", INSTALADO EM RESERVAÇÃO PREDIAL DE ÁGUA - FORNECIMENTO E INSTALAÇÃO. AF_04/2024 | UN | 2 | 34.59 | 44.55 | 89.1 | 0.0007392%
Local |  |  | Descrição | Fórmula |  |  |  | Quantidade
|  |  |  | 2 |  |  |  | 2
33.1.25 | SEINFRA RL 818 | Próprio | Cap de pvc rígido soldável, marrom, diâm = 25mm | un | 1 | 3.89 | 5.01 | 5.01 | 4.156e-05%
Local |  |  | Descrição | Fórmula |  |  |  | Quantidade
|  |  |  | 1 |  |  |  | 1
33.1.26 | SEINFRA RL 807 | Próprio | CAIXA COM GRELHA SIMPLES RETANGULAR, EM ALVENARIA COM BLOCOS DE CONCRETO, DIMENSÕES INTERNAS: 0,8X0,8X0,8 M. | UN | 38 | 1203.25 | 1550.02 | 58900.76 | 0.4886%
Local |  |  | Descrição | Fórmula |  |  |  | Quantidade
|  |  |  | UN=38 |  |  |  | 38
33.1.27 | 102115 | SINAPI | BOMBA CENTRÍFUGA, TRIFÁSICA, 1,5 CV OU 1,48 HP, HM 10 A 70 M, Q 1,8 A 5,3 M3/H - FORNECIMENTO E INSTALAÇÃO. AF_12/2020 | UN | 2 | 2091.22 | 2693.9 | 5387.8 | 0.0447%
Local |  |  | Descrição | Fórmula |  |  |  | Quantidade
|  |  |  | UN=2 |  |  |  | 2
33.1.28 | SEINFRA RL 809 | Próprio | Bucha de redução de 1.1/4" x 1" de ferro galvanizado. fornecimento e instalação. | un | 2 | 19.04 | 24.52 | 49.04 | 0.0004068%
Local |  |  | Descrição | Fórmula |  |  |  | Quantidade
|  |  |  | UN=2 |  |  |  | 2
33.1.29 | SEINFRA RL 815 | Próprio | Caixa plástica para proteção de hidrômetro c/tampa articulada em policarbonato. Fornecimento e Instalação. | UN | 34 | 117.18 | 150.95 | 5132.3 | 0.04258%
Local |  |  | Descrição | Fórmula |  |  |  | Quantidade
|  |  |  | UN=34 |  |  |  | 34
33.1.30 | 103042 | SINAPI | REGISTRO DE ESFERA, PVC, ROSCÁVEL, COM BORBOLETA, 3/4" - FORNECIMENTO E INSTALAÇÃO. AF_08/2021 | UN | 68 | 18.96 | 24.42 | 1660.56 | 0.01378%
Local |  |  | Descrição | Fórmula |  |  |  | Quantidade
|  |  |  | UN=68 |  |  |  | 68
33.1.31 | 94491 | SINAPI | REGISTRO DE ESFERA, PVC, SOLDÁVEL, COM VOLANTE, DN 40 MM - FORNECIMENTO E INSTALAÇÃO. AF_08/2021 | UN | 6 | 44.67 | 57.54 | 345.24 | 0.002864%
Local |  |  | Descrição | Fórmula |  |  |  | Quantidade
|  |  |  | UN=6 |  |  |  | 6
33.1.32 | 94492 | SINAPI | REGISTRO DE ESFERA, PVC, SOLDÁVEL, COM VOLANTE, DN 50 MM - FORNECIMENTO E INSTALAÇÃO. AF_08/2021 | UN | 2 | 45.88 | 59.1 | 118.2 | 0.0009806%
Local |  |  | Descrição | Fórmula |  |  |  | Quantidade
|  |  |  | UN=2 |  |  |  | 2
33.1.33 | 105170 | SINAPI | JOELHO PVC, SOLDÁVEL, 45 GRAUS, DN 25 MM, INSTALADO EM RESERVAÇÃO PREDIAL DE ÁGUA - FORNECIMENTO E INSTALAÇÃO. AF_04/2024 | UN | 1 | 5.17 | 6.65 | 6.65 | 5.517e-05%
Local |  |  | Descrição | Fórmula |  |  |  | Quantidade
|  |  |  | 1 |  |  |  | 1
33.1.34 | 89481 | SINAPI | JOELHO 90 GRAUS, PVC, SOLDÁVEL, DN 25MM, INSTALADO EM PRUMADA DE ÁGUA - FORNECIMENTO E INSTALAÇÃO. AF_06/2022 | UN | 134 | 5.03 | 6.47 | 866.98 | 0.007193%
Local |  |  | Descrição | Fórmula |  |  |  | Quantidade
|  |  |  | 134 |  |  |  | 134
33.1.35 | 89492 | SINAPI | JOELHO 90 GRAUS, PVC, SOLDÁVEL, DN 32MM, INSTALADO EM PRUMADA DE ÁGUA - FORNECIMENTO E INSTALAÇÃO. AF_06/2022 | UN | 1 | 7.78 | 10.02 | 10.02 | 8.313e-05%
Local |  |  | Descrição | Fórmula |  |  |  | Quantidade
|  |  |  | 1 |  |  |  | 1
33.1.36 | 89497 | SINAPI | JOELHO 90 GRAUS, PVC, SOLDÁVEL, DN 40MM, INSTALADO EM PRUMADA DE ÁGUA - FORNECIMENTO E INSTALAÇÃO. AF_06/2022 | UN | 26 | 12.52 | 16.12 | 419.12 | 0.003477%
Local |  |  | Descrição | Fórmula |  |  |  | Quantidade
|  |  |  | 26 |  |  |  | 26
33.1.37 | 94796 | SINAPI | TORNEIRA DE BOIA PARA CAIXA D'ÁGUA, ROSCÁVEL, 3/4" - FORNECIMENTO E INSTALAÇÃO. AF_08/2021 | UN | 30 | 30.41 | 39.17 | 1175.1 | 0.009749%
Local |  |  | Descrição | Fórmula |  |  |  | Quantidade
|  |  |  | 30 |  |  |  | 30
33.1.38 | 94692 | SINAPI | TÊ, PVC, SOLDÁVEL, DN 40 MM INSTALADO EM RESERVAÇÃO PREDIAL DE ÁGUA - FORNECIMENTO E INSTALAÇÃO. AF_04/2024 | UN | 2 | 18.01 | 23.2 | 46.4 | 0.0003849%
Local |  |  | Descrição | Fórmula |  |  |  | Quantidade
|  |  |  | 2 |  |  |  | 2
33.2 |  |  | SANITÁRIA |  | 1 |  | 361671.76 | 361671.76 | 3%
33.2.1 | 104328 | SINAPI | CAIXA SIFONADA, COM GRELHA QUADRADA, PVC, DN 150 X 150 X 50 MM, JUNTA SOLDÁVEL, FORNECIDA E INSTALADA EM RAMAL DE DESCARGA OU EM RAMAL DE ESGOTO SANITÁRIO. AF_08/2022 | UN | 53 | 62.48 | 80.48 | 4265.44 | 0.03539%
Local |  |  | Descrição | Fórmula |  |  |  | Quantidade
|  |  | Feira Mulambeira | 53 |  |  |  | 53
33.2.2 | 89708 | SINAPI | CAIXA SIFONADA, PVC, DN 150 X 185 X 75 MM, JUNTA ELÁSTICA, FORNECIDA E INSTALADA EM RAMAL DE DESCARGA OU EM RAMAL DE ESGOTO SANITÁRIO. AF_08/2022 | UN | 5 | 90.83 | 117 | 585 | 0.004853%
Local |  |  | Descrição | Fórmula |  |  |  | Quantidade
|  |  | Feira Mulambeira | 5 |  |  |  | 5
33.2.3 | 89709 | SINAPI | RALO SIFONADO, PVC, DN 100 X 40 MM, JUNTA SOLDÁVEL, FORNECIDO E INSTALADO EM RAMAL DE DESCARGA OU EM RAMAL DE ESGOTO SANITÁRIO. AF_08/2022 | UN | 4 | 18.88 | 24.32 | 97.28 | 0.000807%
Local |  |  | Descrição | Fórmula |  |  |  | Quantidade
|  |  | Feira da Mulambeira | 4 |  |  |  | 4
33.2.4 | 86883 | SINAPI | SIFÃO DO TIPO FLEXÍVEL EM PVC 1 X 1.1/2 - FORNECIMENTO E INSTALAÇÃO. AF_01/2020 | UN | 38 | 11.01 | 14.18 | 538.84 | 0.00447%
Local |  |  | Descrição | Fórmula |  |  |  | Quantidade
|  |  | Feira da Mulambeira | 38 |  |  |  | 38
33.2.5 | 86879 | SINAPI | VÁLVULA EM PLÁSTICO 1" PARA PIA, TANQUE OU LAVATÓRIO, COM OU SEM LADRÃO - FORNECIMENTO E INSTALAÇÃO. AF_01/2020 | UN | 95 | 9.06 | 11.67 | 1108.65 | 0.009198%
Local |  |  | Descrição | Fórmula |  |  |  | Quantidade
|  |  | Feira da Mulambeira | 38+57 |  |  |  | 95
33.2.6 | 89728 | SINAPI | CURVA CURTA 90 GRAUS, PVC, SERIE NORMAL, ESGOTO PREDIAL, DN 40 MM, JUNTA SOLDÁVEL, FORNECIDO E INSTALADO EM RAMAL DE DESCARGA OU RAMAL DE ESGOTO SANITÁRIO. AF_08/2022 | UN | 46 | 12.51 | 16.11 | 741.06 | 0.006148%
Local |  |  | Descrição | Fórmula |  |  |  | Quantidade
|  |  | Feira | 46 |  |  |  | 46
33.2.7 | 89746 | SINAPI | JOELHO 45 GRAUS, PVC, SERIE NORMAL, ESGOTO PREDIAL, DN 100 MM, JUNTA ELÁSTICA, FORNECIDO E INSTALADO EM RAMAL DE DESCARGA OU RAMAL DE ESGOTO SANITÁRIO. AF_08/2022 | UN | 12 | 28.29 | 36.44 | 437.28 | 0.003628%
Local |  |  | Descrição | Fórmula |  |  |  | Quantidade
|  |  |  | 12 |  |  |  | 12
33.2.8 | 89726 | SINAPI | JOELHO 45 GRAUS, PVC, SERIE NORMAL, ESGOTO PREDIAL, DN 40 MM, JUNTA SOLDÁVEL, FORNECIDO E INSTALADO EM RAMAL DE DESCARGA OU RAMAL DE ESGOTO SANITÁRIO. AF_08/2022 | UN | 52 | 9.9 | 12.75 | 663 | 0.0055%
Local |  |  | Descrição | Fórmula |  |  |  | Quantidade
|  |  |  | 52 |  |  |  | 52
33.2.9 | 89732 | SINAPI | JOELHO 45 GRAUS, PVC, SERIE NORMAL, ESGOTO PREDIAL, DN 50 MM, JUNTA ELÁSTICA, FORNECIDO E INSTALADO EM RAMAL DE DESCARGA OU RAMAL DE ESGOTO SANITÁRIO. AF_08/2022 | UN | 102 | 15.73 | 20.26 | 2066.52 | 0.01714%
Local |  |  | Descrição | Fórmula |  |  |  | Quantidade
|  |  |  | 102 |  |  |  | 102
33.2.10 | 89739 | SINAPI | JOELHO 45 GRAUS, PVC, SERIE NORMAL, ESGOTO PREDIAL, DN 75 MM, JUNTA ELÁSTICA, FORNECIDO E INSTALADO EM RAMAL DE DESCARGA OU RAMAL DE ESGOTO SANITÁRIO. AF_08/2022 | UN | 28 | 23.61 | 30.41 | 851.48 | 0.007064%
Local |  |  | Descrição | Fórmula |  |  |  | Quantidade
|  |  |  | 28 |  |  |  | 28
33.2.11 | 89731 | SINAPI | JOELHO 90 GRAUS, PVC, SERIE NORMAL, ESGOTO PREDIAL, DN 50 MM, JUNTA ELÁSTICA, FORNECIDO E INSTALADO EM RAMAL DE DESCARGA OU RAMAL DE ESGOTO SANITÁRIO. AF_08/2022 | UN | 182 | 15.03 | 19.36 | 3523.52 | 0.02923%
Local |  |  | Descrição | Fórmula |  |  |  | Quantidade
|  |  |  | 113 |  |  |  | 113
|  |  |  | 69 |  |  |  | 69
33.2.12 | 104345 | SINAPI | JUNÇÃO DE REDUÇÃO INVERTIDA, PVC, SÉRIE NORMAL, ESGOTO PREDIAL, DN 100 X 50 MM, JUNTA ELÁSTICA, FORNECIDO E INSTALADO EM RAMAL DE DESCARGA OU RAMAL DE ESGOTO SANITÁRIO. AF_08/2022 | UN | 42 | 42.59 | 54.86 | 2304.12 | 0.01912%
Local |  |  | Descrição | Fórmula |  |  |  | Quantidade
|  |  |  | 42 |  |  |  | 42
33.2.13 | 104347 | SINAPI | JUNÇÃO DE REDUCAO INVERTIDA, PVC, SÉRIE NORMAL, ESGOTO PREDIAL, DN 100 X 75 MM, JUNTA ELÁSTICA, FORNECIDO E INSTALADO EM RAMAL DE DESCARGA OU RAMAL DE ESGOTO SANITÁRIO. AF_08/2022 | UN | 4 | 47.47 | 61.15 | 244.6 | 0.002029%
Local |  |  | Descrição | Fórmula |  |  |  | Quantidade
|  |  |  | 4 |  |  |  | 4
33.2.14 | 89797 | SINAPI | JUNÇÃO SIMPLES, PVC, SERIE NORMAL, ESGOTO PREDIAL, DN 100 X 100 MM, JUNTA ELÁSTICA, FORNECIDO E INSTALADO EM RAMAL DE DESCARGA OU RAMAL DE ESGOTO SANITÁRIO. AF_08/2022 | UN | 22 | 50.92 | 65.59 | 1442.98 | 0.01197%
Local |  |  | Descrição | Fórmula |  |  |  | Quantidade
|  |  |  | 22 |  |  |  | 22
33.2.15 | 89795 | SINAPI | JUNÇÃO SIMPLES, PVC, SERIE NORMAL, ESGOTO PREDIAL, DN 75 X 75 MM, JUNTA ELÁSTICA, FORNECIDO E INSTALADO EM RAMAL DE DESCARGA OU RAMAL DE ESGOTO SANITÁRIO. AF_08/2022 | UN | 12 | 40.7 | 52.42 | 629.04 | 0.005219%
Local |  |  | Descrição | Fórmula |  |  |  | Quantidade
|  |  |  | 12 |  |  |  | 12
33.2.16 | 89713 | SINAPI | TUBO PVC, SERIE NORMAL, ESGOTO PREDIAL, DN 75 MM, FORNECIDO E INSTALADO EM RAMAL DE DESCARGA OU RAMAL DE ESGOTO SANITÁRIO. AF_08/2022 | M | 184.46 | 33.05 | 42.57 | 7852.46 | 0.06515%
Local |  |  | Descrição | Fórmula |  |  |  | Quantidade
|  |  |  | 48,42+127,77 |  |  |  | 176.19
|  |  |  | 8,27 |  |  |  | 8.27
33.2.17 | 89711 | SINAPI | TUBO PVC, SERIE NORMAL, ESGOTO PREDIAL, DN 40 MM, FORNECIDO E INSTALADO EM RAMAL DE DESCARGA OU RAMAL DE ESGOTO SANITÁRIO. AF_08/2022 | M | 90.09 | 20.93 | 26.96 | 2428.82 | 0.02015%
Local |  |  | Descrição | Fórmula |  |  |  | Quantidade
|  |  |  | 90,09 |  |  |  | 90.09
33.2.18 | 89744 | SINAPI | JOELHO 90 GRAUS, PVC, SERIE NORMAL, ESGOTO PREDIAL, DN 100 MM, JUNTA ELÁSTICA, FORNECIDO E INSTALADO EM RAMAL DE DESCARGA OU RAMAL DE ESGOTO SANITÁRIO. AF_08/2022 | UN | 14 | 27.48 | 35.39 | 495.46 | 0.00411%
Local |  |  | Descrição | Fórmula |  |  |  | Quantidade
|  |  |  | 14 |  |  |  | 14
33.2.19 | 89737 | SINAPI | JOELHO 90 GRAUS, PVC, SERIE NORMAL, ESGOTO PREDIAL, DN 75 MM, JUNTA ELÁSTICA, FORNECIDO E INSTALADO EM RAMAL DE DESCARGA OU RAMAL DE ESGOTO SANITÁRIO. AF_08/2022 | UN | 8 | 22.67 | 29.2 | 233.6 | 0.001938%
Local |  |  | Descrição | Fórmula |  |  |  | Quantidade
|  |  |  | 6 |  |  |  | 6
|  |  |  | 2 |  |  |  | 2
33.2.20 | 89833 | SINAPI | TE, PVC, SERIE NORMAL, ESGOTO PREDIAL, DN 100 X 100 MM, JUNTA ELÁSTICA, FORNECIDO E INSTALADO EM PRUMADA DE ESGOTO SANITÁRIO OU VENTILAÇÃO. AF_08/2022 | UN | 1 | 44.7 | 57.58 | 57.58 | 0.0004777%
Local |  |  | Descrição | Fórmula |  |  |  | Quantidade
|  |  |  | 1 |  |  |  | 1
33.2.21 | 98110 | SINAPI | CAIXA DE GORDURA PEQUENA (CAPACIDADE: 19 L), CIRCULAR, EM PVC, DIÂMETRO INTERNO= 0,3 M. AF_12/2020 | UN | 45 | 332.31 | 428.08 | 19263.6 | 0.1598%
Local |  |  | Descrição | Fórmula |  |  |  | Quantidade
|  |  | Feira Mulambeira | 9+36 |  |  |  | 45
33.2.22 | 89712 | SINAPI | TUBO PVC, SERIE NORMAL, ESGOTO PREDIAL, DN 50 MM, FORNECIDO E INSTALADO EM RAMAL DE DESCARGA OU RAMAL DE ESGOTO SANITÁRIO. AF_08/2022 | M | 308.98 | 26.52 | 34.16 | 10554.75 | 0.08756%
Local |  |  | Descrição | Fórmula |  |  |  | Quantidade
|  |  |  | 50,48 |  |  |  | 50.48
|  |  |  | 258,5 |  |  |  | 258.5
33.2.23 | SEINFRA RL 65 | Próprio | Caixa de inspeção 0.60 x 0.60 x 0.60m | UN | 55 | 643.46 | 828.9 | 45589.5 | 0.3782%
Local |  |  | Descrição | Fórmula |  |  |  | Quantidade
|  |  | Feira Mulambeira | 4+45+6 |  |  |  | 55
33.2.24 | SEINFRA RL 579 | Próprio | ANEL DE BORRACHA PARA TUBO PVC SANITÁRIO D = 100MM | UN | 254 | 6.6 | 8.5 | 2159 | 0.01791%
Local |  |  | Descrição | Fórmula |  |  |  | Quantidade
|  |  | Feira da Mulambeira | 237+17 |  |  |  | 254
33.2.25 | SEINFRA RL 580 | Próprio | ANEL DE BORRACHA PARA TUBO PVC SANITÁRIO D = 50MM | UN | 481 | 5.78 | 7.44 | 3578.64 | 0.02969%
Local |  |  | Descrição | Fórmula |  |  |  | Quantidade
|  |  | Feira da Mulambeira | 481 |  |  |  | 481
33.2.26 | SEINFRA RL 581 | Próprio | ANEL DE BORRACHA PARA TUBO PVC SANITÁRIO D = 75MM | UN | 103 | 11.16 | 14.37 | 1480.11 | 0.01228%
Local |  |  | Descrição | Fórmula |  |  |  | Quantidade
|  |  | Feira da Mulambeira | 78+25 |  |  |  | 103
33.2.27 | SEINFRA RL 588 | Próprio | TE, PVC, SERIE NORMAL, ESGOTO PREDIAL, DN 75 X 50 MM, JUNTA ELÁSTICA, FORNECIDO E INSTALADO EM PRUMADA DE ESGOTO SANITÁRIO OU VENTILAÇÃO. AF_08/2022 | UN | 5 | 34.24 | 44.1 | 220.5 | 0.001829%
Local |  |  | Descrição | Fórmula |  |  |  | Quantidade
|  |  |  | 5 |  |  |  | 5
33.2.28 | 89811 | SINAPI | CURVA CURTA 90 GRAUS, PVC, SERIE NORMAL, ESGOTO PREDIAL, DN 100 MM, JUNTA ELÁSTICA, FORNECIDO E INSTALADO EM PRUMADA DE ESGOTO SANITÁRIO OU VENTILAÇÃO. AF_08/2022 | UN | 68 | 43.29 | 55.76 | 3791.68 | 0.03146%
Local |  |  | Descrição | Fórmula |  |  |  | Quantidade
|  |  | Feira | 67 |  |  |  | 67
|  |  |  | 1 |  |  |  | 1
33.2.29 | 104063 | SINAPI | CURVA LONGA, 45 GRAUS, PVC OCRE, JUNTA ELÁSTICA, DN 100 MM, PARA COLETOR PREDIAL DE ESGOTO. AF_06/2022 | UN | 15 | 64.43 | 82.99 | 1244.85 | 0.01033%
Local |  |  | Descrição | Fórmula |  |  |  | Quantidade
|  |  |  | 15 |  |  |  | 15
33.2.30 | SEINFRA RL 800 | Próprio | TUBO DE PEAD CORRUGADO, DN 200 MM, PARA REDE DE AGUA OU ESGOTO - FORNECIMENTO E ASSENTAMENTO. | M | 977 | 96.38 | 124.15 | 121294.55 | 1.006%
Local |  |  | Descrição | Fórmula |  |  |  | Quantidade
|  |  |  | Pç=20+99+143*6 |  |  |  | 977
33.2.31 | SEINFRA RL 801 | Próprio | TUBO DE PEAD CORRUGADO, DN 250 MM, PARA REDE DE AGUA OU ESGOTO - FORNECIMENTO E ASSENTAMENTO. | M | 54 | 174.56 | 224.86 | 12142.44 | 0.1007%
Local |  |  | Descrição | Fórmula |  |  |  | Quantidade
|  |  |  | Pç=54 |  |  |  | 54
33.2.32 | SEINFRA RL 802 | Próprio | TUBO DE PEAD CORRUGADO, DN 300 MM, PARA REDE DE AGUA OU ESGOTO - FORNECIMENTO E ASSENTAMENTO. | M | 46 | 273.25 | 352 | 16192 | 0.1343%
Local |  |  | Descrição | Fórmula |  |  |  | Quantidade
|  |  |  | Pç=46 |  |  |  | 46
33.2.33 | SEINFRA RL 803 | Próprio | Joelho de 90°com bolsa para anel, em pvc rígido c/ anéis, para esgoto secundário, diâm = 40mm | un | 42 | 17.92 | 23.08 | 969.36 | 0.008042%
Local |  |  | Descrição | Fórmula |  |  |  | Quantidade
|  |  |  | 42 |  |  |  | 42
33.2.34 | 89752 | SINAPI | LUVA SIMPLES, PVC, SERIE NORMAL, ESGOTO PREDIAL, DN 40 MM, JUNTA SOLDÁVEL, FORNECIDO E INSTALADO EM RAMAL DE DESCARGA OU RAMAL DE ESGOTO SANITÁRIO. AF_08/2022 | UN | 18 | 7.11 | 9.15 | 164.7 | 0.001366%
Local |  |  | Descrição | Fórmula |  |  |  | Quantidade
|  |  |  | 18 |  |  |  | 18
33.2.35 | 89778 | SINAPI | LUVA SIMPLES, PVC, SERIE NORMAL, ESGOTO PREDIAL, DN 100 MM, JUNTA ELÁSTICA, FORNECIDO E INSTALADO EM RAMAL DE DESCARGA OU RAMAL DE ESGOTO SANITÁRIO. AF_08/2022 | UN | 216 | 16.37 | 21.08 | 4553.28 | 0.03777%
Local |  |  | Descrição | Fórmula |  |  |  | Quantidade
|  |  |  | 182+34 |  |  |  | 216
33.2.36 | 89753 | SINAPI | LUVA SIMPLES, PVC, SERIE NORMAL, ESGOTO PREDIAL, DN 50 MM, JUNTA ELÁSTICA, FORNECIDO E INSTALADO EM RAMAL DE DESCARGA OU RAMAL DE ESGOTO SANITÁRIO. AF_08/2022 | UN | 21 | 8.81 | 11.34 | 238.14 | 0.001976%
Local |  |  | Descrição | Fórmula |  |  |  | Quantidade
|  |  |  | 16 |  |  |  | 16
|  |  |  | 5 |  |  |  | 5
33.2.37 | 89774 | SINAPI | LUVA SIMPLES, PVC, SERIE NORMAL, ESGOTO PREDIAL, DN 75 MM, JUNTA ELÁSTICA, FORNECIDO E INSTALADO EM RAMAL DE DESCARGA OU RAMAL DE ESGOTO SANITÁRIO. AF_08/2022 | UN | 96 | 14.43 | 18.58 | 1783.68 | 0.0148%
Local |  |  | Descrição | Fórmula |  |  |  | Quantidade
|  |  |  | 3+93 |  |  |  | 96
33.2.38 | 95693 | SINAPI | LUVA SIMPLES, PVC, SÉRIE NORMAL, ESGOTO PREDIAL, DN 150 MM, JUNTA ELÁSTICA, FORNECIDO E INSTALADO EM SUBCOLETOR AÉREO DE ESGOTO SANITÁRIO. AF_08/2022 | UN | 1 | 48.28 | 62.19 | 62.19 | 0.0005159%
Local |  |  | Descrição | Fórmula |  |  |  | Quantidade
|  |  |  | 1 |  |  |  | 1
33.2.39 | 89549 | SINAPI | REDUÇÃO EXCÊNTRICA, PVC, SERIE R, ÁGUA PLUVIAL, DN 75 X 50 MM, JUNTA ELÁSTICA, FORNECIDO E INSTALADO EM RAMAL DE ENCAMINHAMENTO. AF_06/2022 | UN | 57 | 19.11 | 24.61 | 1402.77 | 0.01164%
Local |  |  | Descrição | Fórmula |  |  |  | Quantidade
|  |  |  | 57 |  |  |  | 57
33.2.40 | 89848 | SINAPI | TUBO PVC, SERIE NORMAL, ESGOTO PREDIAL, DN 100 MM, FORNECIDO E INSTALADO EM SUBCOLETOR AÉREO DE ESGOTO SANITÁRIO. AF_08/2022 | M | 516.87 | 26.95 | 34.71 | 17940.55 | 0.1488%
Local |  |  | Descrição | Fórmula |  |  |  | Quantidade
|  |  |  | 469,09+47,78 |  |  |  | 516.87
33.2.41 | 89849 | SINAPI | TUBO PVC, SERIE NORMAL, ESGOTO PREDIAL, DN 150 MM, FORNECIDO E INSTALADO EM SUBCOLETOR AÉREO DE ESGOTO SANITÁRIO. AF_08/2022 | M | 24.49 | 55.14 | 71.03 | 1739.52 | 0.01443%
Local |  |  | Descrição | Fórmula |  |  |  | Quantidade
|  |  |  | 24,49 |  |  |  | 24.49
33.2.42 | 104352 | SINAPI | TE, PVC, SÉRIE NORMAL, ESGOTO PREDIAL, DN 100 X 50 MM, JUNTA ELÁSTICA, FORNECIDO E INSTALADO EM PRUMADA DE ESGOTO SANITÁRIO OU VENTILAÇÃO. AF_08/2022 | UN | 15 | 39.4 | 50.75 | 761.25 | 0.006315%
Local |  |  | Descrição | Fórmula |  |  |  | Quantidade
|  |  |  | 15 |  |  |  | 15
33.2.43 | 104354 | SINAPI | TE, PVC, SÉRIE NORMAL, ESGOTO PREDIAL, DN 100 X 75 MM, JUNTA ELÁSTICA, FORNECIDO E INSTALADO EM PRUMADA DE ESGOTO SANITÁRIO OU VENTILAÇÃO. AF_08/2022 | UN | 6 | 45.09 | 58.08 | 348.48 | 0.002891%
Local |  |  | Descrição | Fórmula |  |  |  | Quantidade
|  |  |  | 6 |  |  |  | 6
33.2.44 | 89825 | SINAPI | TE, PVC, SERIE NORMAL, ESGOTO PREDIAL, DN 50 X 50 MM, JUNTA ELÁSTICA, FORNECIDO E INSTALADO EM PRUMADA DE ESGOTO SANITÁRIO OU VENTILAÇÃO. AF_08/2022 | UN | 53 | 17.54 | 22.59 | 1197.27 | 0.009933%
Local |  |  | Descrição | Fórmula |  |  |  | Quantidade
|  |  |  | 47 |  |  |  | 47
|  |  |  | 6 |  |  |  | 6
33.2.45 | SEINFRA RL 805 | Próprio | Vedação para saída de vaso sanitário em pvc rígido soldável, para esgoto primário, diâm = 100mm | un | 67 | 25.35 | 32.65 | 2187.55 | 0.01815%
Local |  |  | Descrição | Fórmula |  |  |  | Quantidade
|  |  |  | 67 |  |  |  | 67
33.2.46 | 104348 | SINAPI | TERMINAL DE VENTILAÇÃO, PVC, SÉRIE NORMAL, ESGOTO PREDIAL, DN 50 MM, JUNTA SOLDÁVEL, FORNECIDO E INSTALADO EM PRUMADA DE ESGOTO SANITÁRIO OU VENTILAÇÃO. AF_08/2022 | UN | 59 | 10.49 | 13.51 | 797.09 | 0.006613%
Local |  |  | Descrição | Fórmula |  |  |  | Quantidade
|  |  |  | 59 |  |  |  | 59
33.2.47 | SEINFRA RL 808 | Próprio | SUMIDOURO CIRCULAR, EM CONCRETO PRÉ-MOLDADO, DIÂMETRO INTERNO = 2,5 M, ALTURA INTERNA = 3,5 M, VOLUME ÚTIL: 17000,0 L (PARA 180 CONTRIBUINTES). AF_12/2020 | UN | 1 | 6869.06 | 8848.72 | 8848.72 | 0.07341%
Local |  |  | Descrição | Fórmula |  |  |  | Quantidade
|  |  |  | 1 |  |  |  | 1
33.2.48 | SEINFRA RL 810 | Próprio | SUMIDOURO CIRCULAR, EM CONCRETO PRÉ-MOLDADO, DIÂMETRO INTERNO = 2,0 M, ALTURA INTERNA = 2,0 M, VOLUME ÚTIL: 6200,0 L (PARA 80 CONTRIBUINTES). AF_12/2020 | UN | 1 | 3992.35 | 5142.94 | 5142.94 | 0.04267%
Local |  |  | Descrição | Fórmula |  |  |  | Quantidade
|  |  |  | 1 |  |  |  | 1
33.2.49 | SEINFRA RL 811 | Próprio | SUMIDOURO CIRCULAR, EM CONCRETO PRÉ-MOLDADO, DIÂMETRO INTERNO = 2,5 M, ALTURA INTERNA = 2,0 M, VOLUME ÚTIL: 9800,0 L (PARA 120 CONTRIBUINTES). AF_12/2020 | UN | 1 | 4159.15 | 5357.81 | 5357.81 | 0.04445%
Local |  |  | Descrição | Fórmula |  |  |  | Quantidade
|  |  |  | 1 |  |  |  | 1
33.2.50 | SEINFRA RL 812 | Próprio | Fossa séptica em alvenaria bloco de cimento e concreto armado, dimensões internas 1,50 x 3,00 x 1,20 m | un | 1 | 8532.58 | 10991.66 | 10991.66 | 0.09119%
Local |  |  | Descrição | Fórmula |  |  |  | Quantidade
|  |  |  | 1 |  |  |  | 1
33.2.51 | SEINFRA RL 814 | Próprio | Fossa séptica em alvenaria bloco de cimento e concreto armado, dimensões internas 1,75 x 3,50 x 1,50 m | un | 1 | 12461.8 | 16053.29 | 16053.29 | 0.1332%
Local |  |  | Descrição | Fórmula |  |  |  | Quantidade
|  |  |  | 1 |  |  |  | 1
33.2.52 | SEINFRA RL 816 | Próprio | Fossa séptica em alvenaria bloco de cimento e concreto armado, dimensões internas 1,50 x 3,00 x 1,50 m | un | 1 | 10132.87 | 13053.16 | 13053.16 | 0.1083%
Local |  |  | Descrição | Fórmula |  |  |  | Quantidade
|  |  |  | 1 |  |  |  | 1
34 |  |  | INSTALAÇÕES ELÉTRICAS |  | 1 |  | 912460.4 | 912460.4 | 7.57%
34.1 |  |  | INFRAESTRUTURA |  | 1 |  | 807589.77 | 807589.77 | 6.7%
34.1.1 | 91940 | SINAPI | CAIXA RETANGULAR 4" X 2" MÉDIA (1,30 M DO PISO), PVC, INSTALADA EM PAREDE - FORNECIMENTO E INSTALAÇÃO. AF_03/2023 | UN | 517 | 17.19 | 22.14 | 11446.38 | 0.09496%
Local |  |  | Descrição | Fórmula |  |  |  | Quantidade
|  |  |  | 2+106+17+31+23+338 |  |  |  | 517
34.1.2 | 91934 | SINAPI | CABO DE COBRE FLEXÍVEL ISOLADO, 16 MM², ANTI-CHAMA 450/750 V, PARA CIRCUITOS TERMINAIS - FORNECIMENTO E INSTALAÇÃO. AF_03/2023 | M | 5 | 28.4 | 36.58 | 182.9 | 0.001517%
Local |  |  | Descrição | Fórmula |  |  |  | Quantidade
|  |  |  | 2,5+2,5 |  |  |  | 5
34.1.3 | 91924 | SINAPI | CABO DE COBRE FLEXÍVEL ISOLADO, 1,5 MM², ANTI-CHAMA 450/750 V, PARA CIRCUITOS TERMINAIS - FORNECIMENTO E INSTALAÇÃO. AF_03/2023 | M | 6982.4 | 3.39 | 4.36 | 30443.26 | 0.2526%
Local |  |  | Descrição | Fórmula |  |  |  | Quantidade
|  |  |  | 725,3+2512,5+1352,6+769,9+902,5+673,1 |  |  |  | 6935.9
|  |  |  | 9,3+9,3+9,3+9,3+9,3 |  |  |  | 46.5
34.1.4 | 91926 | SINAPI | CABO DE COBRE FLEXÍVEL ISOLADO, 2,5 MM², ANTI-CHAMA 450/750 V, PARA CIRCUITOS TERMINAIS - FORNECIMENTO E INSTALAÇÃO. AF_03/2023 | M | 6920.3 | 4.97 | 6.4 | 44289.92 | 0.3674%
Local |  |  | Descrição | Fórmula |  |  |  | Quantidade
|  |  |  | 2538+1466,6+422,4+1844,4+648,9 |  |  |  | 6920.3
34.1.5 | 91930 | SINAPI | CABO DE COBRE FLEXÍVEL ISOLADO, 6 MM², ANTI-CHAMA 450/750 V, PARA CIRCUITOS TERMINAIS - FORNECIMENTO E INSTALAÇÃO. AF_03/2023 | M | 429.9 | 10.91 | 14.05 | 6040.09 | 0.05011%
Local |  |  | Descrição | Fórmula |  |  |  | Quantidade
|  |  |  | 99,6+99,6+76,9+76,9+76,9 |  |  |  | 429.9
34.1.6 | 91955 | SINAPI | INTERRUPTOR PARALELO (1 MÓDULO), 10A/250V, INCLUINDO SUPORTE E PLACA - FORNECIMENTO E INSTALAÇÃO. AF_03/2023 | UN | 2 | 42.51 | 54.76 | 109.52 | 0.0009086%
Local |  |  | Descrição | Fórmula |  |  |  | Quantidade
|  |  |  | 2 |  |  |  | 2
34.1.7 | 91953 | SINAPI | INTERRUPTOR SIMPLES (1 MÓDULO), 10A/250V, INCLUINDO SUPORTE E PLACA - FORNECIMENTO E INSTALAÇÃO. AF_03/2023 | UN | 106 | 35.1 | 45.21 | 4792.26 | 0.03976%
Local |  |  | Descrição | Fórmula |  |  |  | Quantidade
|  |  |  | 106 |  |  |  | 106
34.1.8 | 91959 | SINAPI | INTERRUPTOR SIMPLES (2 MÓDULOS), 10A/250V, INCLUINDO SUPORTE E PLACA - FORNECIMENTO E INSTALAÇÃO. AF_03/2023 | UN | 17 | 53.98 | 69.53 | 1182.01 | 0.009806%
Local |  |  | Descrição | Fórmula |  |  |  | Quantidade
|  |  |  | 17 |  |  |  | 17
34.1.9 | 92002 | SINAPI | TOMADA MÉDIA DE EMBUTIR (2 MÓDULOS), 2P+T 10 A, SEM SUPORTE E SEM PLACA - FORNECIMENTO E INSTALAÇÃO. AF_03/2023 | UN | 338 | 52.35 | 67.43 | 22791.34 | 0.1891%
Local |  |  | Descrição | Fórmula |  |  |  | Quantidade
|  |  |  | 338 |  |  |  | 338
34.1.10 | 91994 | SINAPI | TOMADA MÉDIA DE EMBUTIR (1 MÓDULO), 2P+T 10 A, SEM SUPORTE E SEM PLACA - FORNECIMENTO E INSTALAÇÃO. AF_03/2023 | UN | 23 | 27.74 | 35.73 | 821.79 | 0.006818%
Local |  |  | Descrição | Fórmula |  |  |  | Quantidade
|  |  |  | 23 |  |  |  | 23
34.1.11 | SEINFRA RL 820 | Próprio | ELETRODUTO FLEXÍVEL CORRUGADO, PEAD, DN 32 MM (1"), PARA CIRCUITOS TERMINAIS, INSTALADO EM PAREDE - FORNECIMENTO E INSTALAÇÃO. | M | 18.8 | 11.39 | 14.67 | 275.79 | 0.002288%
Local |  |  | Descrição | Fórmula |  |  |  | Quantidade
|  |  |  | 18,8 |  |  |  | 18.8
34.1.12 | 91855 | SINAPI | ELETRODUTO FLEXÍVEL CORRUGADO REFORÇADO, PVC, DN 25 MM (3/4"), PARA CIRCUITOS TERMINAIS, INSTALADO EM PAREDE - FORNECIMENTO E INSTALAÇÃO. AF_03/2023 | M | 1286.9 | 11.86 | 15.27 | 19650.96 | 0.163%
Local |  |  | Descrição | Fórmula |  |  |  | Quantidade
|  |  |  | 1286,9 |  |  |  | 1286.9
34.1.13 | 93667 | SINAPI | DISJUNTOR TRIPOLAR TIPO DIN, CORRENTE NOMINAL DE 10A - FORNECIMENTO E INSTALAÇÃO. AF_07/2025 | UN | 36 | 82.82 | 106.68 | 3840.48 | 0.03186%
Local |  |  | Descrição | Fórmula |  |  |  | Quantidade
|  |  |  | 4+32 |  |  |  | 36
34.1.14 | 93653 | SINAPI | DISJUNTOR MONOPOLAR TIPO DIN, CORRENTE NOMINAL DE 10A - FORNECIMENTO E INSTALAÇÃO. AF_07/2025 | UN | 291 | 13.47 | 17.35 | 5048.85 | 0.04189%
Local |  |  | Descrição | Fórmula |  |  |  | Quantidade
|  |  |  | 291 |  |  |  | 291
34.1.15 | 93669 | SINAPI | DISJUNTOR TRIPOLAR TIPO DIN, CORRENTE NOMINAL DE 20A - FORNECIMENTO E INSTALAÇÃO. AF_07/2025 | UN | 2 | 85.57 | 110.23 | 220.46 | 0.001829%
Local |  |  | Descrição | Fórmula |  |  |  | Quantidade
|  |  |  | 2 |  |  |  | 2
34.1.16 | 93672 | SINAPI | DISJUNTOR TRIPOLAR TIPO DIN, CORRENTE NOMINAL DE 40A - FORNECIMENTO E INSTALAÇÃO. AF_07/2025 | UN | 1 | 99.07 | 127.62 | 127.62 | 0.001059%
Local |  |  | Descrição | Fórmula |  |  |  | Quantidade
|  |  |  | 1 |  |  |  | 1
34.1.17 | 92990 | SINAPI | CABO DE COBRE FLEXÍVEL ISOLADO, 70 MM², ANTI-CHAMA 0,6/1,0 KV, PARA REDE ENTERRADA DE DISTRIBUIÇÃO DE ENERGIA ELÉTRICA - FORNECIMENTO E INSTALAÇÃO. AF_12/2021 | M | 15.2 | 93.99 | 121.07 | 1840.26 | 0.01527%
Local |  |  | Descrição | Fórmula |  |  |  | Quantidade
|  |  |  | 3,8+3,8+3,8+3,8 |  |  |  | 15.2
34.1.18 | 91932 | SINAPI | CABO DE COBRE FLEXÍVEL ISOLADO, 10 MM², ANTI-CHAMA 450/750 V, PARA CIRCUITOS TERMINAIS - FORNECIMENTO E INSTALAÇÃO. AF_03/2023 | M | 5991.7 | 19.7 | 25.37 | 152009.42 | 1.261%
Local |  |  | Descrição | Fórmula |  |  |  | Quantidade
|  |  |  | 1914,7+1914,7+125,7+1910,9+125,7 |  |  |  | 5991.7
34.1.19 | 93657 | SINAPI | DISJUNTOR MONOPOLAR TIPO DIN, CORRENTE NOMINAL DE 32A - FORNECIMENTO E INSTALAÇÃO. AF_07/2025 | UN | 11 | 16.74 | 21.56 | 237.16 | 0.001968%
Local |  |  | Descrição | Fórmula |  |  |  | Quantidade
|  |  |  | 11 |  |  |  | 11
34.1.20 | 101895 | SINAPI | DISJUNTOR TERMOMAGNÉTICO TRIPOLAR, CORRENTE NOMINAL DE 125A - FORNECIMENTO E INSTALAÇÃO. AF_07/2025 | UN | 1 | 484.05 | 623.55 | 623.55 | 0.005173%
Local |  |  | Descrição | Fórmula |  |  |  | Quantidade
|  |  |  | 1 |  |  |  | 1
34.1.21 | 106020 | SINAPI | DISJUNTOR TRIPOLAR DIN 63A - FORNECIMENTO E INSTALAÇÃO. AF_07/2025 | UN | 1 | 122.03 | 157.19 | 157.19 | 0.001304%
Local |  |  | Descrição | Fórmula |  |  |  | Quantidade
|  |  |  | 1 |  |  |  | 1
34.1.22 | 93654 | SINAPI | DISJUNTOR MONOPOLAR TIPO DIN, CORRENTE NOMINAL DE 16A - FORNECIMENTO E INSTALAÇÃO. AF_07/2025 | UN | 2 | 13.47 | 17.35 | 34.7 | 0.0002879%
Local |  |  | Descrição | Fórmula |  |  |  | Quantidade
|  |  |  | 2 |  |  |  | 2
34.1.23 | 93655 | SINAPI | DISJUNTOR MONOPOLAR TIPO DIN, CORRENTE NOMINAL DE 20A - FORNECIMENTO E INSTALAÇÃO. AF_07/2025 | UN | 24 | 14.38 | 18.52 | 444.48 | 0.003687%
Local |  |  | Descrição | Fórmula |  |  |  | Quantidade
|  |  |  | 24 |  |  |  | 24
34.1.24 | SEINFRA RL 628 | Próprio | QUADRO DE DISTRIBUIÇÃO DE ENERGIA EM CHAPA DE AÇO GALVANIZADO, DE EMBUTIR, COM BARRAMENTO TRIFÁSICO, PARA 50 DISJUNTORES DIN 225A - FORNECIMENTO E INSTALAÇÃO. AF_07/2025 | UN | 1 | 2990.18 | 3851.94 | 3851.94 | 0.03196%
Local |  |  | Descrição | Fórmula |  |  |  | Quantidade
|  |  | Quadro Elétrico | 1 |  |  |  | 1
34.1.25 | SEINFRA RL 168 | Próprio | DISPOSITIVO DIFERENCIAL DR ALTA SENSIB.(30mA) TETRAPOLAR 25A | UN | 5 | 180.84 | 232.95 | 1164.75 | 0.009663%
Local |  |  | Descrição | Fórmula |  |  |  | Quantidade
|  |  |  | 5 |  |  |  | 5
34.1.26 | SEINFRA RL 164 | Próprio | DISPOSITIVO PROTETOR DE SURTO 275V, 80 KA, TRIFASICO | UN | 8 | 229.37 | 295.47 | 2363.76 | 0.01961%
Local |  |  | Descrição | Fórmula |  |  |  | Quantidade
|  |  |  | 8 |  |  |  | 8
34.1.27 | SEINFRA RL 527 | Próprio | FITA ACO INOX PARA CINTAR POSTE, L = 19 MM, E = 0,5 MM | UN | 42 | 102.61 | 132.18 | 5551.56 | 0.04606%
Local |  |  | Descrição | Fórmula |  |  |  | Quantidade
|  |  |  | 42 |  |  |  | 42
34.1.28 | SEINFRA RL 547 | Próprio | CAIXA DE PASSAGEM EM ALVENARIA SEM FUNDO COM TAMPA 300X300X300 | UN | 32 | 51.6 | 66.47 | 2127.04 | 0.01765%
Local |  |  | Descrição | Fórmula |  |  |  | Quantidade
|  |  |  | 32 |  |  |  | 32
34.1.29 | SEINFRA RL 160 | Próprio | PLACA COM UM FURO IMPERIA BRANCO IRIEL P/ SAIDA CABO DE SOM | UN | 31 | 12.09 | 15.57 | 482.67 | 0.004004%
Local |  |  | Descrição | Fórmula |  |  |  | Quantidade
|  |  |  | 31 |  |  |  | 31
34.1.30 | SEINFRA RL 790 | Próprio | ESPELHO / PLACA DE 1 POSTO 4" X 2", PARA INSTALACAO DE TOMADAS E INTERRUPTORES | UN | 23 | 7.63 | 9.82 | 225.86 | 0.001874%
Local |  |  | Descrição | Fórmula |  |  |  | Quantidade
|  |  |  | 23 |  |  |  | 23
34.1.31 | SEINFRA RL 789 | Próprio | ESPELHO / PLACA DE 2 POSTOS 4" X 2", PARA INSTALACAO DE TOMADAS E INTERRUPTORES | UN | 338 | 7.15 | 9.21 | 3112.98 | 0.02583%
Local |  |  | Descrição | Fórmula |  |  |  | Quantidade
|  |  |  | 338 |  |  |  | 338
34.1.32 | 92004 | SINAPI | TOMADA MÉDIA DE EMBUTIR (2 MÓDULOS), 2P+T 10 A, INCLUINDO SUPORTE E PLACA - FORNECIMENTO E INSTALAÇÃO. AF_03/2023 | UN | 272 | 65.44 | 84.29 | 22926.88 | 0.1902%
Local |  |  | Descrição | Fórmula |  |  |  | Quantidade
|  |  | Quisque 1 | 4 |  |  |  | 4
|  |  | Quisque 2 | 4 |  |  |  | 4
|  |  | Quisque 3 | 4 |  |  |  | 4
|  |  | Quisque 4 | 4 |  |  |  | 4
|  |  | Quisque 5 | 8 |  |  |  | 8
|  |  | Quisque 6 | 4 |  |  |  | 4
|  |  | Quisque 7 | 4 |  |  |  | 4
|  |  | Quisque 8 | 4 |  |  |  | 4
|  |  | Quisque 9 | 4 |  |  |  | 4
|  |  | Quisque 10 | 4 |  |  |  | 4
|  |  | Quisque 11 | 4 |  |  |  | 4
|  |  | Quisque 12 | 4 |  |  |  | 4
|  |  | Quisque 13 | 4 |  |  |  | 4
|  |  | Quisque 14 | 4 |  |  |  | 4
|  |  | Quisque 15 | 4 |  |  |  | 4
|  |  | Quisque 16 | 4 |  |  |  | 4
|  |  | Quisque 17 | 4 |  |  |  | 4
|  |  | Quisque 18 | 4 |  |  |  | 4
|  |  | Quisque 19 | 4 |  |  |  | 4
|  |  | Quisque 20 | 4 |  |  |  | 4
|  |  | Quisque 21 | 4 |  |  |  | 4
|  |  | Quisque 22 | 4 |  |  |  | 4
|  |  | Quisque 23 | 6 |  |  |  | 6
|  |  | Mercado | 36 |  |  |  | 36
|  |  | Administração 01 | 0 |  |  |  | 0
|  |  | Administração 02 | 0 |  |  |  | 0
|  |  | Administração 03 | 2 |  |  |  | 2
|  |  | Vigilância Sanitária | 2 |  |  |  | 2
|  |  | Sala Multiuso | 0 |  |  |  | 0
|  |  | Refeitório | 0 |  |  |  | 0
|  |  | Bwc Masculino | 1 |  |  |  | 1
|  |  | Bwc Feminino | 1 |  |  |  | 1
|  |  | Corredor | 0 |  |  |  | 0
|  |  | Banheiro Feminino | 0 |  |  |  | 0
|  |  | Banheiro Masculino | 0 |  |  |  | 0
|  |  | Box 10 | 0 |  |  |  | 0
|  |  | Box 9 | 0 |  |  |  | 0
|  |  | Box 8 | 0 |  |  |  | 0
|  |  | Box 7 | 0 |  |  |  | 0
|  |  | Box 6 | 0 |  |  |  | 0
|  |  | Box 5 | 0 |  |  |  | 0
|  |  | Box 4 | 0 |  |  |  | 0
|  |  | Box 3 | 0 |  |  |  | 0
|  |  | Box 2 | 0 |  |  |  | 0
|  |  | Box 1 | 0 |  |  |  | 0
|  |  | Banheiro Feminino | 0 |  |  |  | 0
|  |  | Banheiro Masculino | 0 |  |  |  | 0
|  |  | Banca de Verdura e Legumes | 20+24+24 |  |  |  | 68
|  |  | Mercado de Grãos | 64 |  |  |  | 64
34.1.33 | 91992 | SINAPI | TOMADA ALTA DE EMBUTIR (1 MÓDULO), 2P+T 10 A, INCLUINDO SUPORTE E PLACA - FORNECIMENTO E INSTALAÇÃO. AF_03/2023 | UN | 11 | 50.66 | 65.26 | 717.86 | 0.005955%
Local |  |  | Descrição | Fórmula |  |  |  | Quantidade
|  |  | Administração 01 | 2 |  |  |  | 2
|  |  | Administração 02 | 4 |  |  |  | 4
|  |  | Sala Multiuso | 2 |  |  |  | 2
|  |  | Refeitório | 2 |  |  |  | 2
|  |  | Maquinário | 1 |  |  |  | 1
34.1.34 | SEINFRA RL 752 | Próprio | Poste de aço galvanizado cônico contínuo reto, altura total 10m, com base de fixação | un | 2 | 2529.43 | 3258.41 | 6516.82 | 0.05406%
Local |  |  | Descrição | Fórmula |  |  |  | Quantidade
|  |  | Fachada Sul | 2 |  |  |  | 2
34.1.35 | SEINFRA RL 778 | Próprio | Poste decorativo com 02 pétalas, em tubo de alumínio com fotocélula, com 6,00m, inclusive lâmpada LED de 30W. conforme projeto | UN | 50 | 2034.84 | 2621.28 | 131064 | 1.087%
Local |  |  | Descrição | Fórmula |  |  |  | Quantidade
|  |  | Banca de Verduras Oeste | 9 |  |  |  | 9
|  |  | Banca de Verduras Leste,Norte | 10 |  |  |  | 10
|  |  | Carga e Descarga | 5 |  |  |  | 5
|  |  | Mercado | 3+5+7+3 |  |  |  | 18
|  |  | Mercado de Grão | 7+1 |  |  |  | 8
34.1.36 | 91856 | SINAPI | ELETRODUTO FLEXÍVEL CORRUGADO, PVC, DN 32 MM (1"), PARA CIRCUITOS TERMINAIS, INSTALADO EM PAREDE - FORNECIMENTO E INSTALAÇÃO. AF_03/2023 | M | 105.9 | 13.23 | 17.04 | 1804.53 | 0.01497%
Local |  |  | Descrição | Fórmula |  |  |  | Quantidade
|  |  | Feira da Mulambeira | 105,90 |  |  |  | 105.9
34.1.37 | 91854 | SINAPI | ELETRODUTO FLEXÍVEL CORRUGADO, PVC, DN 25 MM (3/4"), PARA CIRCUITOS TERMINAIS, INSTALADO EM PAREDE - FORNECIMENTO E INSTALAÇÃO. AF_03/2023 | M | 2876.7 | 10.11 | 13.02 | 37454.63 | 0.3107%
Local |  |  | Descrição | Fórmula |  |  |  | Quantidade
|  |  | Feira da Mulambeira | 2876,7 |  |  |  | 2876.7
34.1.38 | 91928 | SINAPI | CABO DE COBRE FLEXÍVEL ISOLADO, 4 MM², ANTI-CHAMA 450/750 V, PARA CIRCUITOS TERMINAIS - FORNECIMENTO E INSTALAÇÃO. AF_03/2023 | M | 10569.1 | 7.77 | 10 | 105691 | 0.8768%
Local |  |  | Descrição | Fórmula |  |  |  | Quantidade
|  |  |  | 261,9+261,9+261,9 |  |  |  | 785.7
|  |  |  | 3094,8+3094,8+249,5+3094,8+249,5 |  |  |  | 9783.4
34.1.39 | 97667 | SINAPI | ELETRODUTO FLEXÍVEL CORRUGADO, PEAD, DN 50 (1 1/2"), PARA REDE ENTERRADA DE DISTRIBUIÇÃO DE ENERGIA ELÉTRICA - FORNECIMENTO E INSTALAÇÃO. AF_12/2021 | M | 94.3 | 10.63 | 13.69 | 1290.96 | 0.01071%
Local |  |  | Descrição | Fórmula |  |  |  | Quantidade
|  |  | Feira da Mulambeira | 94,3 |  |  |  | 94.3
34.1.40 | 91850 | SINAPI | ELETRODUTO FLEXÍVEL CORRUGADO, PEAD, DN 40 MM (1 1/4"), PARA CIRCUITOS TERMINAIS, INSTALADO EM LAJE - FORNECIMENTO E INSTALAÇÃO. AF_03/2023 | M | 545.6 | 11.57 | 14.9 | 8129.44 | 0.06744%
Local |  |  | Descrição | Fórmula |  |  |  | Quantidade
|  |  | Feira da Mulambeira | 545,6 |  |  |  | 545.6
34.1.41 | 97668 | SINAPI | ELETRODUTO FLEXÍVEL CORRUGADO, PEAD, DN 63 (2"), PARA REDE ENTERRADA DE DISTRIBUIÇÃO DE ENERGIA ELÉTRICA - FORNECIMENTO E INSTALAÇÃO. AF_12/2021 | M | 54.6 | 15.17 | 19.54 | 1066.88 | 0.008851%
Local |  |  | Descrição | Fórmula |  |  |  | Quantidade
|  |  | Feira da Mulambeira | 54,6 |  |  |  | 54.6
34.1.42 | 97669 | SINAPI | ELETRODUTO FLEXÍVEL CORRUGADO, PEAD, DN 90 (3"), PARA REDE ENTERRADA DE DISTRIBUIÇÃO DE ENERGIA ELÉTRICA - FORNECIMENTO E INSTALAÇÃO. AF_12/2021 | M | 150.7 | 22.21 | 28.61 | 4311.52 | 0.03577%
Local |  |  | Descrição | Fórmula |  |  |  | Quantidade
|  |  | Feira da Mulambeira | 150,7 |  |  |  | 150.7
34.1.43 | SEINFRA RL 791 | Próprio | Fornecimento, assetamento de entrada de energia em Poste de concreto duplo T 7/150 | un | 14 | 807.39 | 1040.07 | 14560.98 | 0.1208%
Local |  |  | Descrição | Fórmula |  |  |  | Quantidade
|  |  | Praça da Mulambeira | 14 |  |  |  | 14
34.1.44 | SEINFRA RL 792 | Próprio | Fornecimento e assentamento de tubo de aço galvanizado de 3" | m | 168 | 144.01 | 185.51 | 31165.68 | 0.2586%
Local |  |  | Descrição | Fórmula |  |  |  | Quantidade
|  |  | Poste | 28*6 |  |  |  | 168
34.1.45 | 98111 | SINAPI | CAIXA DE INSPEÇÃO PARA ATERRAMENTO, CIRCULAR, EM POLIETILENO, DIÂMETRO INTERNO = 0,3 M. AF_12/2020 | UN | 17 | 45.25 | 58.29 | 990.93 | 0.008221%
Local |  |  | Descrição | Fórmula |  |  |  | Quantidade
|  |  | Poste | 14+3 |  |  |  | 17
34.1.46 | 96985 | SINAPI | HASTE DE ATERRAMENTO, DIÂMETRO 5/8", COM 3 METROS - FORNECIMENTO E INSTALAÇÃO. AF_08/2023 | UN | 14 | 59.64 | 76.82 | 1075.48 | 0.008922%
Local |  |  | Descrição | Fórmula |  |  |  | Quantidade
|  |  | Poste | 14 |  |  |  | 14
34.1.47 | SEINFRA RL 234 | Próprio | BUCHA COM ARRUELA EM LIGA ESPECIAL ZAMAK PARA ELETRODUTO 85MM, D=3" | un | 42 | 10.55 | 13.59 | 570.78 | 0.004735%
Local |  |  | Descrição | Fórmula |  |  |  | Quantidade
|  |  |  | 42 |  |  |  | 42
34.1.48 | SEINFRA RL 235 | Próprio | CABECOTE PARA ENTRADA DE LINHA DE ALIMENTACAO PARA ELETRODUTO, EM LIGA DE ALUMINIO COM ACABAMENTO ANTI CORROSIVO, COM FIXACAO POR ENCAIXE LISO DE 360 GRAUS, DE 1" | un | 28 | 12.86 | 16.56 | 463.68 | 0.003847%
Local |  |  | Descrição | Fórmula |  |  |  | Quantidade
|  |  |  | 28 |  |  |  | 28
34.1.49 | 91939 | SINAPI | CAIXA RETANGULAR 4" X 2" ALTA (2,00 M DO PISO), PVC, INSTALADA EM PAREDE - FORNECIMENTO E INSTALAÇÃO. AF_03/2023 | UN | 533 | 30.32 | 39.05 | 20813.65 | 0.1727%
Local |  |  | Descrição | Fórmula |  |  |  | Quantidade
|  |  |  | 517 |  |  |  | 517
|  |  |  | 16 |  |  |  | 16
34.1.50 | 91937 | SINAPI | CAIXA OCTOGONAL 3" X 3", PVC, INSTALADA EM LAJE - FORNECIMENTO E INSTALAÇÃO. AF_03/2023 | UN | 106 | 14.56 | 18.75 | 1987.5 | 0.01649%
Local |  |  | Descrição | Fórmula |  |  |  | Quantidade
|  |  |  | 106 |  |  |  | 106
34.1.51 | 91936 | SINAPI | CAIXA OCTOGONAL 4" X 4", PVC, INSTALADA EM LAJE - FORNECIMENTO E INSTALAÇÃO. AF_03/2023 | UN | 479 | 16.04 | 20.66 | 9896.14 | 0.0821%
Local |  |  | Descrição | Fórmula |  |  |  | Quantidade
|  |  |  | 479 |  |  |  | 479
34.1.52 | SEINFRA RL 236 | Próprio | CURVA S EM PVC PARA ELETRODUTO RÍGIDO DE 1" | un | 42 | 6.21 | 7.99 | 335.58 | 0.002784%
Local |  |  | Descrição | Fórmula |  |  |  | Quantidade
|  |  |  | 42 |  |  |  | 42
34.1.53 | SEINFRA RL 615 | Próprio | LUVA ELETRODUTO ACO GALV ROSCAVEL 4" | UN | 28 | 15.57 | 20.05 | 561.4 | 0.004657%
Local |  |  | Descrição | Fórmula |  |  |  | Quantidade
|  |  |  | 28 |  |  |  | 28
34.1.54 | SEINFRA RL 793 | Próprio | LUVA PARA ELETRODUTO, PVC, SOLDÁVEL, DN 32 MM (1''), APARENTE - FORNECIMENTO E INSTALAÇÃO. | UN | 4 | 18.54 | 23.88 | 95.52 | 0.0007924%
Local |  |  | Descrição | Fórmula |  |  |  | Quantidade
|  |  |  | 4 |  |  |  | 4
34.1.55 | SEINFRA RL 794 | Próprio | LUVA PARA ELETRODUTO, PVC, SOLDÁVEL, DN 25 MM (3/4''), APARENTE - FORNECIMENTO E INSTALAÇÃO. | UN | 178 | 12.59 | 16.21 | 2885.38 | 0.02394%
Local |  |  | Descrição | Fórmula |  |  |  | Quantidade
|  |  |  | 178 |  |  |  | 178
34.1.56 | 97359 | SINAPI | QUADRO DE MEDIÇÃO GERAL DE ENERGIA COM 8 MEDIDORES - FORNECIMENTO E INSTALAÇÃO. AF_07/2025 | UN | 1 | 4253.63 | 5479.52 | 5479.52 | 0.04546%
Local |  |  | Descrição | Fórmula |  |  |  | Quantidade
|  |  | Quadros | 1 |  |  |  | 1
34.1.57 | 97361 | SINAPI | QUADRO DE MEDIÇÃO GERAL DE ENERGIA COM 16 MEDIDORES - FORNECIMENTO E INSTALAÇÃO. AF_07/2025 | UN | 3 | 10953.56 | 14110.37 | 42331.11 | 0.3512%
Local |  |  | Descrição | Fórmula |  |  |  | Quantidade
|  |  | Quadros de Medição | 3 |  |  |  | 3
34.1.58 | 101938 | SINAPI | CAIXA DE PROTEÇÃO PARA MEDIDOR MONOFÁSICO DE EMBUTIR - FORNECIMENTO E INSTALAÇÃO. AF_07/2025 | UN | 11 | 161.96 | 208.63 | 2294.93 | 0.01904%
Local |  |  | Descrição | Fórmula |  |  |  | Quantidade
|  |  | Quadro de Medição | 11 |  |  |  | 11
34.1.59 | 93656 | SINAPI | DISJUNTOR MONOPOLAR TIPO DIN, CORRENTE NOMINAL DE 25A - FORNECIMENTO E INSTALAÇÃO. AF_07/2025 | UN | 24 | 15.25 | 19.64 | 471.36 | 0.00391%
Local |  |  | Descrição | Fórmula |  |  |  | Quantidade
|  |  |  | 24 |  |  |  | 24
34.1.60 | 101883 | SINAPI | QUADRO DE DISTRIBUIÇÃO DE ENERGIA EM CHAPA DE AÇO GALVANIZADO, DE EMBUTIR, COM BARRAMENTO TRIFÁSICO, PARA 18 DISJUNTORES DIN 100A - FORNECIMENTO E INSTALAÇÃO. AF_07/2025 | UN | 4 | 720.29 | 927.87 | 3711.48 | 0.03079%
Local |  |  | Descrição | Fórmula |  |  |  | Quantidade
|  |  | Quadros | 4 |  |  |  | 4
34.1.61 | 101879 | SINAPI | QUADRO DE DISTRIBUIÇÃO DE ENERGIA EM CHAPA DE AÇO GALVANIZADO, DE EMBUTIR, COM BARRAMENTO TRIFÁSICO, PARA 24 DISJUNTORES DIN 100A - FORNECIMENTO E INSTALAÇÃO. AF_07/2025 | UN | 1 | 753.1 | 970.14 | 970.14 | 0.008048%
Local |  |  | Descrição | Fórmula |  |  |  | Quantidade
|  |  | Quadro | 1 |  |  |  | 1
34.1.62 | SEINFRA RL 795 | Próprio | Quadro de distribuição de embutir, em chapa de aço, para até 16 disjuntores, com barramento, padrão DIN, exclusive disjuntores | un | 1 | 283.56 | 365.28 | 365.28 | 0.00303%
Local |  |  | Descrição | Fórmula |  |  |  | Quantidade
|  |  | Praça Mulambeira | 1 |  |  |  | 1
34.1.63 | SEINFRA RL 769 | Próprio | Caixa de passagem 100x100x80mm, em chapa aço galvanizado, embutida | un | 77 | 74.69 | 96.21 | 7408.17 | 0.06146%
Local |  |  | Descrição | Fórmula |  |  |  | Quantidade
|  |  |  | 77 |  |  |  | 77
34.1.64 | SEINFRA RL 796 | Próprio | Quadro de distribuição de embutir, em resina termoplástica, para até 12 disjuntores, com barramento, padrão DIN, exclusive disjuntores | un | 1 | 386.13 | 497.41 | 497.41 | 0.004127%
Local |  |  | Descrição | Fórmula |  |  |  | Quantidade
|  |  | Praça Mulambeira | 1 |  |  |  | 1
34.1.65 | 91167 | SINAPI | FIXAÇÃO DE TUBOS HORIZONTAIS DE PPR DIÂMETROS MENORES OU IGUAIS A 40 MM COM ABRAÇADEIRA METÁLICA RÍGIDA TIPO U PERFIL 1 1/4", FIXADA EM PERFILADO EM LAJE. AF_09/2023_PS | M | 780 | 9.92 | 12.77 | 9960.6 | 0.08263%
Local |  |  | Descrição | Fórmula |  |  |  | Quantidade
|  |  | Praça Mulambeira | 780 |  |  |  | 780
34.1.66 | SEINFRA RL 797 | Próprio | Caixa de passagem em alvenaria de tijolos cerâmico dim. int. = 0.40 x 0.40 x 0.40m, inclusive tampa | un | 7 | 247.48 | 318.8 | 2231.6 | 0.01851%
Local |  |  | Descrição | Fórmula |  |  |  | Quantidade
|  |  |  | 7 |  |  |  | 7
34.2 |  |  | ILUMINAÇÃO |  | 1 |  | 104083.22 | 104083.22 | 0.8635%
34.2.1 | SEINFRA RL 756 | Próprio | LUMINÁRIA ARANDELA TIPO TARTARUGA, DE SOBREPOR, COM 1 LÂMPADA LED DE 15 W, SEM REATOR - FORNECIMENTO E INSTALAÇÃO. AF_09/2024 | UN | 18 | 117.86 | 151.82 | 2732.76 | 0.02267%
Local |  |  | Descrição | Fórmula |  |  |  | Quantidade
|  |  | Muro Norte | 14 |  |  |  | 14
|  |  | Muro Oeste | 4 |  |  |  | 4
34.2.2 | SEINFRA RL 749 | Próprio | Luminária em led 18W sobrepor, 120 x 8 cm, 4000K branco frio, conforme projeto | un | 178 | 89.55 | 115.35 | 20532.3 | 0.1703%
Local |  |  | Descrição | Fórmula |  |  |  | Quantidade
|  |  | Quisque 1 | 2 |  |  |  | 2
|  |  | Quisque 2 | 2 |  |  |  | 2
|  |  | Quisque 3 | 2 |  |  |  | 2
|  |  | Quisque 4 | 2 |  |  |  | 2
|  |  | Quisque 5 | 4 |  |  |  | 4
|  |  | Quisque 6 | 2 |  |  |  | 2
|  |  | Quisque 7 | 2 |  |  |  | 2
|  |  | Quisque 8 | 2 |  |  |  | 2
|  |  | Quisque 9 | 2 |  |  |  | 2
|  |  | Quisque 10 | 2 |  |  |  | 2
|  |  | Quisque 11 | 2 |  |  |  | 2
|  |  | Quisque 12 | 2 |  |  |  | 2
|  |  | Quisque 13 | 2 |  |  |  | 2
|  |  | Quisque 14 | 4 |  |  |  | 4
|  |  | Quisque 15 | 2 |  |  |  | 2
|  |  | Quisque 16 | 2 |  |  |  | 2
|  |  | Quisque 17 | 2 |  |  |  | 2
|  |  | Quisque 18 | 2 |  |  |  | 2
|  |  | Quisque 19 | 2 |  |  |  | 2
|  |  | Quisque 20 | 2 |  |  |  | 2
|  |  | Quisque 21 | 2 |  |  |  | 2
|  |  | Quisque 22 | 2 |  |  |  | 2
|  |  | Quisque 23 | 4 |  |  |  | 4
|  |  | Mercado | 36 |  |  |  | 36
|  |  | Administração 01 | 2 |  |  |  | 2
|  |  | Administração 02 | 3 |  |  |  | 3
|  |  | Administração 03 | 2 |  |  |  | 2
|  |  | Vigilância Sanitária | 2 |  |  |  | 2
|  |  | Sala Multiuso | 3 |  |  |  | 3
|  |  | Refeitório | 2 |  |  |  | 2
|  |  | Bwc Masculino | 2 |  |  |  | 2
|  |  | Bwc Feminino | 2 |  |  |  | 2
|  |  | Corredor | 5 |  |  |  | 5
|  |  | Banheiro Feminino | 3 |  |  |  | 3
|  |  | Banheiro Masculino | 3 |  |  |  | 3
|  |  | Box 10 | 2 |  |  |  | 2
|  |  | Box 9 | 2 |  |  |  | 2
|  |  | Box 8 | 2 |  |  |  | 2
|  |  | Box 7 | 2 |  |  |  | 2
|  |  | Box 6 | 3 |  |  |  | 3
|  |  | Box 5 | 3 |  |  |  | 3
|  |  | Box 4 | 2 |  |  |  | 2
|  |  | Box 3 | 2 |  |  |  | 2
|  |  | Box 2 | 2 |  |  |  | 2
|  |  | Box 1 | 2 |  |  |  | 2
|  |  | Banheiro Feminino Cima box | 3 |  |  |  | 3
|  |  | Banheiro Masculino Cima box | 3 |  |  |  | 3
|  |  | Corredor Box 1 a 5 | 6 |  |  |  | 6
|  |  | Corredor Box 6 a 14 | 6 |  |  |  | 6
|  |  | Corredor Box 15 a 23 | 8 |  |  |  | 8
|  |  | Área de Apoio Funcionários | 1 |  |  |  | 1
|  |  | Avicola | 1 |  |  |  | 1
|  |  | Produção 01/Casa de Temperos | 1+1 |  |  |  | 2
|  |  | Produção 02 | 1+1 |  |  |  | 2
|  |  | Maquinária | 1 |  |  |  | 1
|  |  | Banheiro Feminino baixo box | 3 |  |  |  | 3
|  |  | Banheiro Masculino baixo box | 3 |  |  |  | 3
34.2.3 | SEINFRA RL 151 | Próprio | LUMINARIA DE EMBUTIR PLAFON 18W LED BRANCO FRIO 22,5x22,5 | UN | 65 | 74.81 | 96.37 | 6264.05 | 0.05197%
Local |  |  | Descrição | Fórmula |  |  |  | Quantidade
|  |  | Quisque 1 | 2 |  |  |  | 2
|  |  | Quisque 2 | 2 |  |  |  | 2
|  |  | Quisque 3 | 2 |  |  |  | 2
|  |  | Quisque 4 | 2 |  |  |  | 2
|  |  | Quisque 5 | 3 |  |  |  | 3
|  |  | Quisque 6 | 2 |  |  |  | 2
|  |  | Quisque 7 | 2 |  |  |  | 2
|  |  | Quisque 8 | 2 |  |  |  | 2
|  |  | Quisque 9 | 2 |  |  |  | 2
|  |  | Quisque 10 | 2 |  |  |  | 2
|  |  | Quisque 11 | 2 |  |  |  | 2
|  |  | Quisque 12 | 2 |  |  |  | 2
|  |  | Quisque 13 | 2 |  |  |  | 2
|  |  | Quisque 14 | 2 |  |  |  | 2
|  |  | Quisque 15 | 2 |  |  |  | 2
|  |  | Quisque 16 | 2 |  |  |  | 2
|  |  | Quisque 17 | 2 |  |  |  | 2
|  |  | Quisque 18 | 2 |  |  |  | 2
|  |  | Quisque 19 | 2 |  |  |  | 2
|  |  | Quisque 20 | 2 |  |  |  | 2
|  |  | Quisque 21 | 2 |  |  |  | 2
|  |  | Quisque 22 | 2 |  |  |  | 2
|  |  | Quisque 23 | 2 |  |  |  | 2
|  |  | Administração 01 | 1 |  |  |  | 1
|  |  | Administração 02 | 1 |  |  |  | 1
|  |  | Administração 03 | 1 |  |  |  | 1
|  |  | Vigilância Sanitária | 1 |  |  |  | 1
|  |  | Sala Multiuso | 1 |  |  |  | 1
|  |  | Box 10 | 1 |  |  |  | 1
|  |  | Box 9 | 1 |  |  |  | 1
|  |  | Box 8 | 1 |  |  |  | 1
|  |  | Box 7 | 1 |  |  |  | 1
|  |  | Box 6 | 1 |  |  |  | 1
|  |  | Box 5 | 1 |  |  |  | 1
|  |  | Box 4 | 1 |  |  |  | 1
|  |  | Box 3 | 1 |  |  |  | 1
|  |  | Box 2 | 1 |  |  |  | 1
|  |  | Box 1 | 1 |  |  |  | 1
|  |  | Funcionário BWC | 1 |  |  |  | 1
|  |  | Avicola Bwc | 1 |  |  |  | 1
|  |  | Produção 02 | 1 |  |  |  | 1
0
34.2.4 | SEINFRA RL 751 | Próprio | Luminária tubular 2 x 20 w 240 x 3 cm, 6500 K conforme projeto | un | 176 | 154.78 | 199.38 | 35090.88 | 0.2911%
Local |  |  | Descrição | Fórmula |  |  |  | Quantidade
|  |  | Bancas de Frutas, Verduras e legumes | 140 |  |  |  | 140
|  |  | Mercado de Grãos | 36 |  |  |  | 36
34.2.5 | SEINFRA RL 754 | Próprio | Spot para embutidos de solo redondo, estrutura em alumínio, preto, compatívelcom embutido de solo Focco grid e focco 30, ref. STH8700 da Stella ou similar | un | 34 | 460.51 | 593.22 | 20169.48 | 0.1673%
Local |  |  | Descrição | Fórmula |  |  |  | Quantidade
|  |  | Entrada Sul | 18+16 |  |  |  | 34
34.2.6 | SEINFRA RL 755 | Próprio | Balizador, 6W, bivolt, 3000K, preto, com relé fotoelétrico | un | 35 | 427.93 | 551.25 | 19293.75 | 0.1601%
Local |  |  | Descrição | Fórmula |  |  |  | Quantidade
|  |  | Saída Sul | 7 |  |  |  | 7
|  |  | Bancas de Frutas Oeste | 5+1 |  |  |  | 6
|  |  | Bancas de Frutas Leste | 1 |  |  |  | 1
|  |  | Estacionamento interno | 9+10 |  |  |  | 19
|  |  | em baixo box 1 | 2 |  |  |  | 2
34.3 |  |  | SPDA |  | 1 |  | 787.41 | 787.41 | 0.006532%
34.3.1 | 96986 | SINAPI | HASTE DE ATERRAMENTO, DIÂMETRO 3/4", COM 3 METROS - FORNECIMENTO E INSTALAÇÃO. AF_08/2023 | UN | 3 | 89.31 | 115.04 | 345.12 | 0.002863%
Local |  |  | Descrição | Fórmula |  |  |  | Quantidade
|  |  |  | 3 |  |  |  | 3
34.3.2 | SEINFRA RL 550 | Próprio | CABO DE COBRE NU 16 MM2 MEIO-DURO - FORNECIMENTO E INSTALAÇÃO. | M | 12.5 | 23.48 | 30.24 | 378 | 0.003136%
Local |  |  | Descrição | Fórmula |  |  |  | Quantidade
|  |  |  | 12,5 |  |  |  | 12.5
34.3.3 | 104749 | SINAPI | CONECTOR GRAMPO METÁLICO TIPO OLHAL, PARA SPDA, PARA HASTE DE ATERRAMENTO DE 3/4'' E CABOS DE 10 A 50 MM2 - FORNECIMENTO E INSTALAÇÃO. AF_08/2023 | UN | 3 | 16.64 | 21.43 | 64.29 | 0.0005334%
Local |  |  | Descrição | Fórmula |  |  |  | Quantidade
|  |  |  | 3 |  |  |  | 3
35 |  |  | URBANIZAÇÃO |  | 1 |  | 6387.02 | 6387.02 | 0.05299%
35.1 |  |  | PAVIMENTAÇÃO E ACESSIBILIDADE |  | 1 |  | 6387.02 | 6387.02 | 0.05299%
35.1.1 | 94276 | SINAPI | ASSENTAMENTO DE GUIA (MEIO-FIO) EM TRECHO CURVO, CONFECCIONADA EM CONCRETO PRÉ-FABRICADO, DIMENSÕES 100X15X13X20 CM (COMPRIMENTO X BASE INFERIOR X BASE SUPERIOR X ALTURA). AF_01/2024 | M | 96.06 | 51.62 | 66.49 | 6387.02 | 0.05299%
Local |  |  | Descrição | Fórmula |  |  |  | Quantidade
|  |  | ESTACIONAMENTO AREA CAD | M=30,69 |  |  |  | 30.69
|  |  | ESTACIONAMENTO AREA CAD | M=29,05 |  |  |  | 29.05
|  |  | CIRCULOS | M=6,43 |  |  |  | 6.43
|  |  | CIRCULOS | M=8,35+7,18+7,18*2 |  |  |  | 29.89
36 |  |  | PAISAGISMO |  | 1 |  | 9680.48 | 9680.48 | 0.08031%
36.1 | 103946 | SINAPI | PLANTIO DE GRAMA ESMERALDA OU SÃO CARLOS OU CURITIBANA, EM PLACAS. AF_07/2024 | m² | 181.09 | 20.29 | 26.13 | 4731.88 | 0.03926%
Local |  |  | Descrição | Fórmula |  |  |  | Quantidade
|  |  | ENTRE BANHEIRO FEMININO E BOX 01 | ÁREA CAD = 15,27 |  |  |  | 15.27
|  |  | EXTERNA FRONTRAL | ÁREA CAD = 55,53 |  |  |  | 55.53
|  |  | EXTERNA CALÇADA | ÁREA CAD = 33,09 |  |  |  | 33.09
|  |  | SETOR DE CARGA E DESCARGA | ÁREA CAD = 24,01 |  |  |  | 24.01
|  |  | EXTERNA DOS BOX TAPIOCA | ÁREA CAD = 36,04 |  |  |  | 36.04
|  |  | EXTERNA DO MERCADO DAS FRUTAS E VERDURAS | ÁREA CAD = 17,15 |  |  |  | 17.15
36.2 | 98516 | SINAPI | PLANTIO DE PALMEIRA COM ALTURA DE MUDA MENOR OU IGUAL A 2,00 M . AF_07/2024 | UN | 10 | 384.15 | 494.86 | 4948.6 | 0.04105%
Local |  |  | Descrição | Fórmula |  |  |  | Quantidade
|  |  |  | 10 |  |  |  | 10
37 |  |  | SERVIÇOS COMPLEMENTARES |  | 1 |  | 1633152.67 | 1633152.67 | 13.55%
37.1 | SEINFRA RL 768 | Próprio | Fornecimento e instalação de chapas de policarbonato 6mm com emendas e acabamento em policarbonato, aplicado em toldo/cobertura/fechamento/etc | m² | 185.94 | 195.28 | 251.55 | 46773.3 | 0.388%
Local |  |  | Descrição | Fórmula |  |  |  | Quantidade
|  |  | Mercado de Grãos | ((1,23*3,17)*2)*8 |  |  |  | 62.3856
|  |  | Banca de Frutas e Verduras | ((1,23*3,17)*2)*14 |  |  |  | 109.1748
|  |  | Fachada Banca de Frutas | A= 14,38 |  |  |  | 14.38
37.2 | SEINFRA RL 559 | Próprio | TOTEM DE INALGURAÇÃO EM CONCRETO COM LETREIRO EM ACM E CHAPA METÁLICA EM ACM, COMFORME PROJETO. | UN | 1 | 5416.33 | 6977.31 | 6977.31 | 0.05788%
Local |  |  | Descrição | Fórmula |  |  |  | Quantidade
|  |  |  | 1 |  |  |  | 1
37.3 | SEINFRA RL 773 | Próprio | BANCO DE CONCRETO MOLDADO EM LOCO SEM ENCOSTO EM FORMATO CIRCULAR OU ARCO, DIMENSOES L50 CM X H45 CM, ACABAMENTO EM CONCRETO POLIDO. CONFORME PROJETO. | m | 36.85 | 333.01 | 428.98 | 15807.91 | 0.1311%
Local |  |  | Descrição | Fórmula |  |  |  | Quantidade
|  |  | CIRCULOS PROXIMO AO ESTACIONAMENTO | M=11,5 |  |  |  | 11.5
|  |  | CIRCULOS PROXIMO AO QUIOSQUE | M=9,35 |  |  |  | 9.35
|  |  | CIRCULOS PROXIMO AO QUIOSQUE | M=8*2 |  |  |  | 16
37.4 | SEINFRA RL 829 | Próprio | Bancas em Concreto armado, com prateleiras em MDF revestido e puxador inox E Tampo em granito. conforme projeto | un | 212 | 2803.09 | 3610.94 | 765519.28 | 6.351%
Local |  |  | Descrição | Fórmula |  |  |  | Quantidade
|  |  | Banca de Frutas | 204+8 |  |  |  | 212
37.5 | SEINFRA RL 781 | Próprio | PALCO EM CONCRETO, ESPESSURA DE 25 CM, COM USO DE FORMAS EM MADEIRA SERRADA MOLDADA EM LOCO. | m² | 14.51 | 288.66 | 371.85 | 5395.54 | 0.04476%
Local |  |  | Descrição | Fórmula |  |  |  | Quantidade
|  |  | AREA CAD PALCO FRENTE AO BANHEIRO | AREA=14,51 |  |  |  | 14.51
0
37.6 | SEINFRA RL 828 | Próprio | BOX COM DIVISÓRIAS EM ALVENARIA E BANCADA E PRATILEIRA EM GRANITO (UNIDADE PARA 4 BOXS DE 8,26M²). | UN | 14 | 24168.25 | 31133.53 | 435869.42 | 3.616%
Local |  |  | Descrição | Fórmula |  |  |  | Quantidade
|  |  | BOXS TAPIOCA 01 AO 24, BOXS MECADO DOS GRÃOS 01 AO 30 | UN=14 |  |  |  | 14
37.7 | SEINFRA RL 785 | Próprio | Pórtico em portas com estrutura metálica com fechamento em ACM roxo | m² | 37.93 | 715.84 | 922.14 | 34983.22 | 0.2902%
Local |  |  | Descrição | Fórmula |  |  |  | Quantidade
|  |  | Banheiro | 5,34+(16,5*0,3) |  |  |  | 10.29
|  |  | Entrada Principal | 10,34+(21,39*0,3) |  |  |  | 16.757
|  |  | Entrada Principal Porta Menor | (2,37+(10,25*0,3))*2 |  |  |  | 10.89
37.8 | SEINFRA RL 786 | Próprio | EXECUÇÃO DE JARDINEIRA EM ALVENARIA CONVENCIONAL. CONFORME PROJETO. | m² | 239.16 | 265.25 | 341.69 | 81718.58 | 0.678%
Local |  |  | Descrição | Fórmula |  |  |  | Quantidade
|  |  | ESTACIONAMENTO | C=30,70 |  |  |  | 30.7
|  |  | ESTACIONAMENTO | C=42,56 |  |  |  | 42.56
|  |  | LANCHONETE E REFEITORIO | C=80,30 |  |  |  | 80.3
|  |  | LANCHONETE E REFEITORIO | C=46 |  |  |  | 46
|  |  | LANCHONETE E REFEITORIO | C=39,60 |  |  |  | 39.6
37.9 | SEINFRA RL 827 | Próprio | PÓRTICO DE ENTRADA EM ESTRUTURA METÁLICA E REVESTIDO COM ACM NA COR CINZA | UN | 1 | 186390.4 | 240108.11 | 240108.11 | 1.992%
Local |  |  | Descrição | Fórmula |  |  |  | Quantidade
|  |  |  | 1 |  |  |  | 1

## ENCARGOS SOCIAIS
ALAGOAS VIGÊNCIA APARTIR DE 01/2025
CÕDIGO | DESCRIÇÃO
|  | HORISTA MENSALISTA |  | HORISTA MENSALISTA
A1 | INSS | 5% | 5% | 20% | 20%
A2 | SESI | 1.5% | 1.5% | 1.5% | " 1,50%
A3 | SENAI | 1% | 1% | 1% | 1%
A4 | INCRA | 0.2% | 0.2% | 0.2% | 0.2%
A5 | SEBRAE | 0.6% | 0.6% | 0,600/ | 0.6%
A6 | Salário Educação | 2.5% | 2.5% | 2.5% | 2.5%
A7 | Seguro Contra Acidentes de Trabalho | 3% | 3% | 3 | 3%
A8 | FGTS | 8% | 8% | 8% | 8%
A9 | SECONCI | 0% | 0% | 0% | 0%
A | Total | 21.8% | 21.8% | 36.8% | 36.8%
B1 | Repouso Semanal Remunerado | 18.05% | Não incide | 18.05% | Não incide
B2 | Feriados | 4.67% | Não incide | 4.67% | Não incide
B3 | Auxílio - Enfermidade | 0.86% | 0.65% | 0,860/ | 0.65%
B4 | 13º Salário | 11.02% | 8.33% | 11.02% | 8.33%
B5 | Licença Paternidade | 0.07% | 0.05% | 0.07% | 0.05%
B6 | Faltas Justificadas | 0.73% | 0.56% | 0.73% | 0.56%
B7 | Dias de Chuvas | 1.81% | Não incide | 1.81% | Não incide
B8 | Auxílio Acidente de Trabalho | 0.1% | 0.07% | 0.1% | 0.07%
B9 | Férias Gozadas | 10.51% | 7.95% | 10.51% | 7.95%
B10 | Salário Maternidade | 0.03% | 0.03% | 0.03% | 0.03%
B | Total | 47.85% | 17.64% | 47.85% | 17.64%
C1 | Aviso Prévio Indenizado | 4.79% | 3.62% | 4.79% | 3.62%
C2 | Aviso Prévio Trabalhado | 0.11% | 0.09% | 0.11% | 0.09%
C3 | Férias Indenizadas | 3.51% | 2.65% | 3.51% | 2.65%
C4 | Depósito Rescisão Sem Justa Causa | 2.92% | 2.21% | 2.92% | 2.21%
C5 | Indenização Adicional | 0.4% | 0.3% | 0,40Ã | 0.3%
C | Total | 11.73% | 8.87% | 11.73% | 8.87%
D1 | Reincidência de Grupo A sobre Grupo B (sem considerar INNS sobre 13º, conforme Lei n° 14.973/2024) | 9.88% | 3.43% | 17.61% | 6.49%
D2 | Reincidência de Grupo A sobre Aviso Prévio Trabalhado e Reincidência do FGTS sobre Aviso Prévio Indenizado | 0.41% | 0.31% | 0.42% | 0.32%
| Total | 10.29% | 3.74% | 18.03% | 6.81%