## PLANILHA ORÇAMENTARIA
PREFEITURA MUNICIPAL DE RIO LARGO/AL
SECRETARIA MUNICIPAL DE INFRAESTRUTURA SEINFRA - RIO LARGO / AL
PLANILHA ORÇAMENTÁRIA
MACRODRENAGEM NO BAIRRO BRASIL NOVO, EM RIO LARGO/AL.
ITEM | CÓDIGO | FONTE | DISCRIMINAÇÃO DOS SERVIÇOS | UND | QUANT. | CUSTO UNITÁRIO (R$) | VALOR BDI (R$) | CUSTO COM BDI (R$) | CUSTO TOTAL (R$)
1 |  |  | SERVIÇOS PRELIMINARES | [5 empty] | 20274.85
1.1 | CP-01 | PRÓPRIA | MOBILIZAÇÃO DE EQUIPAMENTOS | un | 1 | 4527.95 | 1215.3 | 5743.25 | 5743.25
1.2 | CP-02 | PRÓPRIA | DESMOBILIZAÇÃO DE EQUIPAMENTOS | un | 1 | 4527.95 | 1215.3 | 5743.25 | 5743.25
1.3 | 103689 | SINAPI | PLACAS DA OBRA EM CHAPA GALVANIZADA | m² | 15 | 461.91 | 123.98 | 585.89 | 8788.35
2 |  |  | ADMINISTRAÇÃO DA OBRA | [5 empty] | 726095.88
2.1 | CP-03 | PRÓPRIA | ADMINISTRAÇÃO LOCAL | mês | 4 | 143112.56 | 38411.41 | 181523.97 | 726095.88
3 |  |  | CANTEIRO DE OBRAS | [5 empty] | 142087.5079
3.1 | 10321 | ORSE | FOSSA SÉPTICA EM ALVENARIA BLOCO DE CIMENTO E CONCRETO ARMADO, DIMENSÕES INTERNAS 2,10 X 4,20 X 1,50 M | und | 1 | 26736.45 | 7176.0632 | 33912.5132 | 33912.5132
3.2 | 9416 | ORSE | INSTALAÇÃO PROVISÓRIA DE ENERGIA ELÉTRICA AÉREA, EXCLUSIVE FORNECIMENTO DE MEDIDOR | und | 1 | 1749 | 469.4316 | 2218.4316 | 2218.4316
3.3 | 6096 | ORSE | Ligação Predial de Água em Mureta de Concreto, Provisória ou Definitiva, com Fornecimento de Material, inclusive Mureta e Hidrômetro, Rede DN 50mm | und | 1 | 592.82 | 159.1129 | 751.9329 | 751.9329
3.4 | 10184 | ORSE | Barracão para banheiro e vestiário de obra, s=35,10m², capacidade 20 operários com materiais novos | und | 1 | 19042.12 | 5110.905 | 24153.025 | 24153.025
3.5 | 4784 | ORSE | Barracão para escritório de obra porte médio s=43,56m2, c/ 2 salas e 2 banheiros com materiais novos | und | 1 | 22630.85 | 6074.1201 | 28704.9701 | 28704.9701
3.6 | 4656 | ORSE | Locação de container - Banheiro com chuveiros e vasos - 4,30 x 2,30m | mês | 4 | 962.26 | 258.2706 | 1220.5306 | 4882.1223
3.7 | 62 | ORSE | Barracão fechado porte pequeno para depósito de cimento e almoxarifado (s=38,72 m2) com materiais novos | un | 1 | 12805.45 | 3436.9828 | 16242.4328 | 16242.4328
3.8 | 4659 | ORSE | Locação de container - Refeitório sem banheiro - 6,00 x 2,40m - Rev 02 _02/2022 | mês | 4 | 1800 | 483.12 | 2283.12 | 9132.48
3.9 | CP-04 | PRÓPRIA | TAPUME DE CHAPA DE MADEIRA COMPENSADA, E= 6MM, COM PINTURA A CAL E REAPROVEITAMENTO DE 2X | m² | 240 | 72.56 | 19.48 | 92.04 | 22089.6
4 |  |  | DRENAGEM DE ÁGUAS PLUVIAIS | [5 empty] | 7783937.47
4.1 |  |  | ISOLAMENTO DE OBRA | [5 empty] | 44949.8294
4.1.1 | CP-05 | PRÓPRIA | ISOLAMENTO DE OBRA COM TELA PLASTICA COM MALHA DE 5MM E ESTRUTURA DE MADEIRA PONTALETEADA COM REAPROVEITAMENTO 2X | m² | 2686.78 | 13.19 | 3.54 | 16.73 | 44949.8294
4.2 |  |  | DEMOLIÇÃO PAVIMENTAÇÃO ASFÁLTICA | [5 empty] | 7219.3713
4.2.1 | CP-06 | PRÓPRIA | DEMOLIÇÃO DE PAVIMENTAÇÃO ASFÁLTICA COM UTILIZAÇÃO DE MARTELO PERFURADOR, ESPESSURA ATÉ 15 CM, EXCLUSIVE CARGA E TRANSPORTE | m² | 233.41 | 12.24 | 3.29 | 15.53 | 3624.8573
4.2.2 | 95875 | SINAPI | TRANSPORTE COM CAMINHÃO BASCULANTE DE 10 M³, EM VIA URBANA PAVIMENTADA, DMT ATÉ 30 KM. AF_12/2016 (BOTA-FORA) | m³.km | 1167.05 | 2.43 | 0.65 | 3.08 | 3594.514
4.3 |  |  | IMPLANTAÇÃO DE REDE DE DRENAGEM | [5 empty] | 7731768.2684
4.3.1 | 93358 | SINAPI | ESCAVAÇÃO MANUAL DE VALA COM PROFUNDIDADE MENOR OU IGUAL A 1,30 M. AF_03/2016 | m³ | 425.4 | 78 | 20.94 | 98.94 | 42089.076
4.3.2 | 90091 | SINAPI | ESCAVAÇÃO MECANIZADA DE VALA COM PROF. ATÉ 1,5 M(MÉDIA ENTRE MONTANTE E JUSANTE/UMA COMPOSIÇÃO POR TRECHO), COM ESCAVADEIRA HIDRÁULICA (0,8 M3), LARG. DE 1,5M A 2,5 M, EM SOLO DE 1A CATEGORIA, LOCAIS COM BAIXO NÍVEL DE INTERFERÊNCIA. AF_01/2015 | m³ | 5955.63 | 5.71 | 1.53 | 7.24 | 43118.7612
4.3.3 | 90092 | SINAPI | ESCAVAÇÃO MECANIZADA DE VALA COM PROF. MAIOR QUE 1,5 M E ATÉ 3,0 M(MÉDIA ENTRE MONTANTE E JUSANTE/UMA COMPOSIÇÃO POR TRECHO), COM ESCAVADEIRA HIDRÁULICA (0,8 M3/111 HP), LARG. MENOR QUE 1,5 M, EM SOLO DE 1A CATEGORIA, LOCAIS COM BAIXO NÍVEL DE INTERFERÊNCIA. AF_01/2015 | m³ | 5565.03 | 5.53 | 1.4808 | 7.0108 | 39015.0675
4.3.4 | 90094 | SINAPI | ESCAVAÇÃO MECANIZADA DE VALA COM PROF. MAIOR QUE 3,0 M ATÉ 4,5 M (MÉDIA ENTRE MONTANTE E JUSANTE/UMA COMPOSIÇÃO POR TRECHO), COM ESCAVADEIRA HIDRÁULICA (0,8 M3/111 HP), LARG. MENOR QUE 1,5 M, EM SOLO DE 1A CATEGORIA, LOCAIS COM BAIXO NÍVEL DE INTERFERÊNCIA. AF_01/2015 | m³ | 4801.64 | 5.24 | 1.41 | 6.65 | 31930.906
4.3.5 | 90098 | SINAPI | ESCAVAÇÃO MECANIZADA DE VALA COM PROF. MAIOR QUE 4,5 M ATÉ 6,0 M (MÉDIA MONTANTE E JUSANTE/UMA COMPOSIÇÃO POR TRECHO), ESCAVADEIRA (1,2 M3), LARG. DE 1,5 M A 2,5 M, EM SOLO DE 1A CATEGORIA, LOCAIS COM BAIXO NÍVEL DE INTERFERÊNCIA. AF_02/2021 | m³ | 1737.06 | 5.08 | 1.36 | 6.44 | 11186.6664
4.3.6 | 7134 | ORSE | ESCORAMENTO METÁLICO P/ VALAS, 2,50M<=H<=4.00 M, COM PRANCHAS METÁLICAS DE 4,7 MM X 30 CM E LONGARINAS E TRANSVERSINAS EM PERFIS DE AÇO, REAPROVEITAMENTO : 60 VEZES | m² | 1482.28 | 68.1 | 18.28 | 86.38 | 128039.3464
4.3.7 | 7135 | ORSE | ESCORAMENTO METÁLICO P/ VALAS, 4,00M<=H<=6,00 M, COM PRANCHAS METÁLICAS DE 4,7 MM X 30 CM E LONGARINAS E TRANSVERSINAS EM PERFIS METÁLICOS, REAPROVEITAMENTO : 60 VEZES | m² | 11775.36 | 79.04 | 21.21 | 100.25 | 1180479.84
4.3.8 | 101617 | SINAPI | PREPARO DE FUNDO DE VALA COM LARGURA MAIOR OU IGUAL A 1,5 M E MENOR QUE 2,5 M, COM CAMADA DE AREIA, LANÇAMENTO MECANIZADO. AF_08/2020 | m² | 4254.01 | 2.79 | 0.75 | 3.54 | 15059.1954
4.3.9 | 10048 | ORSE | Fornecimento e assentamento de tubo corrugado parede dupla PEAD, d= 375mm (15"), p/sistemas drenagem, Tigre-ADS N-12 ou similar | m | 150 | 284.93 | 76.48 | 361.41 | 54211.5
4.3.10 | 10055 | ORSE | Fornecimento e assentamento de tubo corrugado parede dupla PEAD, d=1500mm (60"), p/sistemas drenagem, Tigre-ADS N-12 ou similar | m | 1343.39 | 2215.65 | 594.68 | 2810.33 | 3775369.2187
4.3.11 | CP-35 | PRÓPRIA | BASE PARA POÇO DE VISITA RETANGULAR PARA DRENAGEM, EM ALVENARIA COM BLOCOS DE CONCRETO, DIMENSÕES INTERNAS = 2,5X2,5 M, PROFUNDIDADE = 2,20 M, EXCLUINDO TAMPÃO. AF_12/2020 | UN | 2 | 6639.2507 | 1781.97 | 8421.2207 | 16842.4415
4.3.12 | CP-36 | PRÓPRIA | BASE PARA POÇO DE VISITA RETANGULAR PARA DRENAGEM, EM ALVENARIA COM BLOCOS DE CONCRETO, DIMENSÕES INTERNAS = 1,5X2,5 M, PROFUNDIDADE = 2,20 M, EXCLUINDO TAMPÃO. AF_12/2020 | UN | 18 | 9347.0988 | 2508.7613 | 11855.8601 | 213405.4815
4.3.13 | CP-08 | PROPRIA | Chaminé dos poços de visita - CPV 01 - areia e brita comerciais | un | 67.01 | 866.11 | 232.46 | 1098.57 | 73615.1757
4.3.14 | CP--09 | PROPRIA | Fornecimento e assentamento de tampão de ferro fundido TDA-600mm, 300kg/cm², para poço de visita e caixas de passagem | un | 20 | 839.83 | 225.41 | 1065.24 | 21304.8
4.3.15 | CP-10 | PROPRIA | CARGA E DESCARGA MECANIZADAS DE ENTULHO EM CAMINHÃO BASCULANTE 6 M³ (BOTA FORA) | m³ | 7444.51 | 4.63 | 1.24 | 5.87 | 43699.2737
4.3.16 | 95875 | SINAPI | TRANSPORTE COM CAMINHÃO BASCULANTE DE 10 M³, EM VIA URBANA PAVIMENTADA, DMT ATÉ 30 KM. AF_12/2016 | m³.km | 37222.55 | 2.43 | 0.65 | 3.08 | 114645.454
4.3.17 | CP-34 | SINAPI | REATERRO MECANIZADO DE VALA COM ESCAVADEIRA HIDRÁULICA (CAPACIDADE DA CAÇAMBA: 0,8 M³ / POTÊNCIA: 111 HP), LARGURA DE 1,5 A 2,5 M, PROFUNDIDADE DE 3,0 A 4,5 M, COM SOLO (SEM SUBSTITUIÇÃO) DE 1ª CATEGORIA EM LOCAIS COM BAIXO NÍVEL DE INTERFERÊNCIA. AF_04/2016 | m³ | 11040.25 | 123.22 | 33.07 | 156.29 | 1725480.6725
4.3.18 | 95875 | SINAPI | TRANSPORTE COM CAMINHÃO BASCULANTE DE 10 M³, EM VIA URBANA PAVIMENTADA, DMT ATÉ 30 KM. AF_12/2016 | m³.km | 55201.25 | 2.43 | 0.65 | 3.08 | 170019.85
4.3.19 | 102742 | SINAPI | BOCA PARA BUEIRO SIMPLES TUBULAR D = 150 CM EM CONCRETO, ALAS COM ESCONSIDADE DE 0°, INCLUINDO FÔRMAS E MATERIAIS. AF_07/2021 | un | 1 | 14653.53 | 3933.01 | 18586.54 | 18586.54
4.3.20 | 103800 | SINAPI | ESCADA HIDRÁULICA - PEDRA ARGAMASSADA COM CIMENTO E AREIA 1:3, 40% DE ARGAMASSA EM VOLUME - AREIA E PEDRA DE MÃO COMERCIAIS - FORNECIMENTO E ASSENTAMENTO. AF_08/2022 | m³ | 21.96 | 490.74 | 131.71 | 622.45 | 13669.002
5 |  |  | REPOSIÇÃO ASFÁLTICA | [5 empty] | 40186.3614
5.1 |  |  | REVESTIMENTO ASFÁLTICO | [5 empty] | 29672.7203
5.1.1 | CP-11 | PRÓPRIA | EXECUÇÃO DE IMPRIMAÇÃO COM ASFALTO DILUÍDO CM-30. AF_09/2017 | m² | 233.41 | 6.53 | 1.75 | 8.28 | 1932.6348
5.1.2 | CP-12 | PRÓPRIA | CONSTRUÇÃO DE PAVIMENTO COM APLICAÇÃO DE CONCRETO BETUMINOSO USINADO A QUENTE (CBUQ), CAMADA DE ROLAMENTO, COM ESPESSURA DE 3,0 CM - EXCLUSIVE TRANSPORTE. AF_03/2017 | m³ | 9.34 | 1564.57 | 419.93 | 1984.5 | 18535.23
5.1.3 | CP-13 | PRÓPRIA | Carga, manobra e descarga de mistura betuminosa a quente em caminhão basculante de 6 m³ - carga em usina de asfalto 100/140 t/h e descarga em vibroacabadora | t | 23.85 | 7.58 | 2.03 | 9.61 | 229.1985
5.1.4 | 95878 | SINAPI | TRANSPORTE COM CAMINHÃO BASCULANTE DE 10 M³, EM VIA URBANA PAVIMENTADA, DMT ATÉ 30 KM (UNIDADE: TXKM). AF_07/2020 | t.km | 715.58 | 1.64 | 0.44 | 2.08 | 1488.4064
5.1.5 | CP-14 | PRÓPRIA | EXECUÇÃO DE PINTURA DE LIGAÇÃO SEM EMULSÃO ASFÁLTICA RR-1C. AF_11/2019 | m² | 233.41 | 0.95 | 0.25 | 1.2 | 280.092
5.1.6 | 96396 | SINAPI | EXECUÇÃO E COMPACTAÇÃO DE BASE E OU SUB BASE PARA PAVIMENTAÇÃO DE BRITA GRADUADA SIMPLES - EXCLUSIVE CARGA E TRANSPORTE. AF_11/2019 | m³ | 35.01 | 162.3 | 43.56 | 205.86 | 7207.1586
5.2 |  |  | AQUISIÇÃO DO MATERIAL BETUMINOSO | [5 empty] | 9543.446
5.2.1 | CP-15 | ANP | Aquisição de material asfáltico - CM-30 | t | 0.28 | 5514.76 | 1480.16 | 6994.92 | 1958.5776
5.2.2 | CP-16 | ANP | Aquisição de material asfáltico - RR 1C | t | 0.11 | 3775.96 | 1013.47 | 4789.43 | 526.8373
5.2.3 | CP-17 | ANP | Aquisição de material asfáltico - CAP-50/70 | t | 1.31 | 4247.72 | 1140.09 | 5387.81 | 7058.0311
5.3 |  |  | TRANSPORTE DO MATERIAL BETUMINOSO | [5 empty] | 970.1951
5.3.1 | CP-18 | COMPOSIÇÃO | Transporte de material asfáltico - CM 30 | t | 0.28 | 449.94 | 120.76 | 570.7 | 159.796
5.3.2 | CP-19 | COMPOSIÇÃO | Transporte de material asfáltico - RR 1C | t | 0.11 | 449.94 | 120.76 | 570.7 | 62.777
5.3.3 | CP-20 | COMPOSIÇÃO | Transporte de material asfáltico - CAP 50/70 | t | 1.31 | 449.94 | 120.7639 | 570.7039 | 747.6221
6 |  |  | LAGOA DE DETENÇÃO | [5 empty] | 9034765.9216
6.1 |  |  | SERVIÇOS TÉCNICOS | [5 empty] | 151536
6.1.1 | 98525 | SINAPI | LIMPEZA MECANIZADA DE CAMADA VEGETAL, VEGETAÇÃO E PEQUENAS ÁRVORES (DIÂMETRO DE TRONCO MENOR QUE 0,20 M), COM TRATOR DE ESTEIRAS.AF_05/2018 | m² | 61600 | 0.61 | 0.16 | 0.77 | 47432
6.1.2 | 2548 | ORSE | LOCAÇÃO DE SERVIÇOS DE TERRAPLENAGEM DE OBRAS CIVIS | m² | 61600 | 1.33 | 0.36 | 1.69 | 104104
6.2 |  |  | MOVIMENTO DE TERRA |  |  | , |  |  | 7853535.424
6.2.1 | CP-21 | PROPRIA | ESCAVACAO MECANICA DE MATERIAL 1A. CATEGORIA, PROVENIENTE DE CORTE DE SUBLEITO (C/TRATOR ESTEIRAS 160HP) | m³ | 490144 | 2.24 | 0.6 | 2.84 | 1392008.96
6.2.2 | 100575 | SINAPI | REGULARIZACAO DE SUPERFICIES EM TERRA COM MOTONIVELADORA | m² | 53856 | 0.55 | 0.15 | 0.7 | 37699.2
6.2.3 | CP-23 | SINAPI | CARGA E DESCARGA MECANICA DE SOLO UTILIZANDO CAMINHAO BASCULANTE 6,0M3/16T E PA CARREGADEIRA SOBRE PNEUS 128 HP, CAPACIDADE DA CAÇAMBA 1,7 A 2,8 M3 | m³ | 637187.2 | 2.03 | 0.54 | 2.57 | 1637571.104
6.2.4 | 95880 | SINAPI | TRANSPORTE COM CAMINHÃO BASCULANTE DE 18 M3, EM VIA URBANA PAVIMENTADA DMT ATÉ 30 KM (UNIDADE: TXKM). | t.km | 3087907.2 | 1.22 | 0.33 | 1.55 | 4786256.16
6.3 |  |  | REVESTIMENTO TALUDE | [5 empty] | 797073.6576
6.3.1 | 94969 | SINAPI | CONCRETO FCK = 15MPA, TRAÇO 1:3,4:3,5 (CIMENTO/ AREIA MÉDIA/ BRITA 1) - PREPARO MECÂNICO COM BETONEIRA 600 L. AF_07/2016 (TALUDE) | m³ | 696.96 | 425.19 | 114.12 | 539.31 | 375877.4976
6.3.2 | 7156 | SINAPI | TELA DE ACO SOLDADA NERVURADA, CA-60, Q-196, (3,11 KG/M2), DIAMETRO DO FIO = 5,0 MM, LARGURA = 2,45 M, ESPACAMENTO DA MALHA = 10 X 10 CM | m² | 11616 | 28.59 | 7.67 | 36.26 | 421196.16
6.4 |  |  | URBANIZAÇÃO | [5 empty] | 232620.84
6.4.1 | 98504 | SINAPI | PLANTIO DE GRAMA EM PLACAS. AF_05/2018 (ENTORNO DA LAGOA) | m² | 5100 | 15.43 | 4.14 | 19.57 | 99807
6.4.2 | 101199 | SINAPI | CERCA COM MOURÕES DE CONCRETO, SEÇÃO "T" PONTA INCLINADA, 10X10CM, ESPAÇAMENTO DE 2,5M, CRAVADOS 0,5M, COM 11 FIOS DE ARAME MISTO - FORNECIMENTO E INSTALAÇÃO. AF_05/2020 | m | 1040 | 97.51 | 26.17 | 123.68 | 128627.2
6.4.3 | CP-30 | PROPRIA | PORTAO DE FERRO EM CHAPA GALVANIZADA PLANA 14 GSG | m² | 8 | 412.59 | 110.74 | 523.33 | 4186.64
[8 empty] | TOTAL GERAL (R$) | 17747348
BASE DE PREÇOS
(COM DESONERAÇÃO)
SINAPI: 09/2025
ORSE: 08/2025
ANP: 08/2025
BDI : 26,84%

## CRONOGRAMA-FÍSICO-FINANCEIRO
PREFEITURA MUNICIPAL DE RIO LARGO - AL
SECRETARIA MUNICIPAL DE INFRAESTRUTURA
CRONOGRAMA FÍSICO-FINANCEIRO
PROJETO DE MACRODRENAGEM DO COMPLEXO BRASIL NOVO
CONTRATADO |  |  | EVOLUÇÃO DO CONTRATO ATÉ 14ª MEDIÇÃO
ITEM | DESCRIÇÃO | PERCENTUAL/VALOR | MÊS 1 | MÊS 2 | MÊS 3 | MÊS 4 | MÊS 5 | MÊS 6 | MÊS 7 | MÊS 8 | MÊS 9 | MÊS 10 | MÊS 11 | MÊS 12
|  |  | 1ª MEDIÇÃO | 2ª MEDIÇÃO | 3ª MEDIÇÃO | 4ª MEDIÇÃO | 5ª MEDIÇÃO | 6ª MEDIÇÃO | 7ª MEDIÇÃO | 8ª MEDIÇÃO | 9ª MEDIÇÃO | 10ª MEDIÇÃO | 11ª MEDIÇÃO | 12ª MEDIÇÃO
1 | SERVIÇOS PRELIMINARES | 0.1142% | EVOLUÇÃO DO CONTRATO ATÉ 14ª MEDIÇÃO MÊS 1: 100%
|  | 0 | EVOLUÇÃO DO CONTRATO ATÉ 14ª MEDIÇÃO MÊS 1: 0
|  | 20274.85 | EVOLUÇÃO DO CONTRATO ATÉ 14ª MEDIÇÃO MÊS 1: 20274.85
2 | ADMINISTRAÇÃO DA OBRA | 4.091% | 8.333% | 8.333% | 8.333% | 8.333% | 8.333% | 8.333% | 8.333% | 8.333% | 8.333% | 8.333% | 8.333% | 8.333%
|  | 0 | 0 | 0 | 0 | 0 | 0 | 0 | 0 | 0 | 0 | 0 | 0 | 0
|  | 726095.88 | 60507.99 | 60507.99 | 60507.99 | 60507.99 | 60507.99 | 60507.99 | 60507.99 | 60507.99 | 60507.99 | 60507.99 | 60507.99 | 60507.99
3 | CANTEIRO DE OBRAS | 0.8006% | EVOLUÇÃO DO CONTRATO ATÉ 14ª MEDIÇÃO MÊS 1: 80%; EVOLUÇÃO DO CONTRATO ATÉ 14ª MEDIÇÃO MÊS 12: 20%
|  | 0 | EVOLUÇÃO DO CONTRATO ATÉ 14ª MEDIÇÃO MÊS 1: 0; EVOLUÇÃO DO CONTRATO ATÉ 14ª MEDIÇÃO MÊS 12: 0
|  | 142087.5079 | EVOLUÇÃO DO CONTRATO ATÉ 14ª MEDIÇÃO MÊS 1: 113670.0063; EVOLUÇÃO DO CONTRATO ATÉ 14ª MEDIÇÃO MÊS 12: 28417.5016
4 | DRENAGEM DE ÁGUAS PLUVIAIS | 43.86% | 5% | 5% | 5% | 5% | 10% | 10% | 10% | 10% | 10% | 10% | 10% | 10%
|  | 0 | 0 | 0 | 0 | 0 | 0 | 0 | 0 | 0 | 0 | 0 | 0 | 0
|  | 7783937.47 | 389196.8735 | 389196.8735 | 389196.8735 | 389196.8735 | 778393.747 | 778393.747 | 778393.747 | 778393.747 | 778393.747 | 778393.747 | 778393.747 | 778393.747
5 | REPOSIÇÃO ASFÁLTICA | 0.2264% |  |  | 10% | 10% | 10% | 10% | 10% | 10% | 10% | 10% | 10% | 10%
|  | 0 |  |  | 0 | 0 | 0 | 0 | 0 | 0 | 0 | 0 | 0 | 0
|  | 40186.3614 |  |  | 4018.6361 | 4018.6361 | 4018.6361 | 4018.6361 | 4018.6361 | 4018.6361 | 4018.6361 | 4018.6361 | 4018.6361 | 4018.6361
6 | LAGOA DE DETENÇÃO | 50.91% |  |  | 10% | 10% | 10% | 10% | 10% | 10% | 10% | 10% | 10% | 10%
|  | 0 |  |  | 0 | 0 | 0 | 0 | 0 | 0 | 0 | 0 | 0 | 0
|  | 9034765.9216 |  |  | 903476.5922 | 903476.5922 | 903476.5922 | 903476.5922 | 903476.5922 | 903476.5922 | 903476.5922 | 903476.5922 | 903476.5922 | 903476.5922
PERCENTUAL MENSAL TOTAL |  |  | 3.289% | 2.534% | 7.647% | 7.647% | 9.84% | 9.84% | 9.84% | 9.84% | 9.84% | 9.84% | 9.84% | 10%
VALOR MENSAL TOTAL |  |  | 583649.7198 | 449704.8635 | 1357200.0918 | 1357200.0918 | 1746396.9653 | 1746396.9653 | 1746396.9653 | 1746396.9653 | 1746396.9653 | 1746396.9653 | 1746396.9653 | 1774814.4669
PERCENTUAL ACUM. TOTAL |  | 100% | 3.289% | 5.823% | 13.47% | 21.12% | 30.96% | 40.8% | 50.64% | 60.48% | 70.32% | 80.16% | 90% | 100%
VALOR ACUMULADO TOTAL |  | 17747348 | 583649.7198 | 1033354.5833 | 2390554.6751 | 3747754.7669 | 5494151.7322 | 7240548.6975 | 8986945.6628 | 10733342.6281 | 12479739.5934 | 14226136.5587 | 15972533.524 | 17747348

## CURVA ABC
PREFEITURA MUNICIPAL DE RIO LARGO/AL
SECRETARIA MUNICIPAL DE INFRAESTRUTURA SEINFRA - RIO LARGO / AL
CURVA ABC
MACRODRENAGEM NO BAIRRO BRASIL NOVO, EM RIO LARGO/AL.
ITEM | CÓDIGO | FONTE | DISCRIMINAÇÃO DOS SERVIÇOS | UND | QUANT. | CUSTO UNITÁRIO (R$) | VALOR BDI (R$) | CUSTO COM BDI (R$) | CUSTO TOTAL (R$) | PESO (%) | PESO ACUMULADO (%) | CLASSE
6.2.4 | 95880 | SINAPI | TRANSPORTE COM CAMINHÃO BASCULANTE DE 18 M3, EM VIA URBANA PAVIMENTADA DMT ATÉ 30 KM (UNIDADE: TXKM). | t.km | 3087907.2 | 1.22 | 0.33 | 1.55 | 4786256.16 | 26.97% | 26.97% | A
4.3.10 | 10055 | ORSE | Fornecimento e assentamento de tubo corrugado parede dupla PEAD, d=1500mm (60"), p/sistemas drenagem, Tigre-ADS N-12 ou similar | m | 1343.39 | 2215.65 | 594.68 | 2810.33 | 3775369.2187 | 21.27% | 48.24% | A
4.3.17 | CP-34 | SINAPI | REATERRO MECANIZADO DE VALA COM ESCAVADEIRA HIDRÁULICA (CAPACIDADE DA CAÇAMBA: 0,8 M³ / POTÊNCIA: 111 HP), LARGURA DE 1,5 A 2,5 M, PROFUNDIDADE DE 3,0 A 4,5 M, COM SOLO (SEM SUBSTITUIÇÃO) DE 1ª CATEGORIA EM LOCAIS COM BAIXO NÍVEL DE INTERFERÊNCIA. AF_04/2016 | m³ | 11040.25 | 123.22 | 33.07 | 156.29 | 1725480.6725 | 9.722% | 57.96% | A
6.2.3 | CP-23 | SINAPI | CARGA E DESCARGA MECANICA DE SOLO UTILIZANDO CAMINHAO BASCULANTE 6,0M3/16T E PA CARREGADEIRA SOBRE PNEUS 128 HP, CAPACIDADE DA CAÇAMBA 1,7 A 2,8 M3 | m³ | 637187.2 | 2.03 | 0.54 | 2.57 | 1637571.104 | 9.227% | 67.19% | A
6.2.1 | CP-21 | PROPRIA | ESCAVACAO MECANICA DE MATERIAL 1A. CATEGORIA, PROVENIENTE DE CORTE DE SUBLEITO (C/TRATOR ESTEIRAS 160HP) | m³ | 490144 | 2.24 | 0.6 | 2.84 | 1392008.96 | 7.843% | 75.03% | A
4.3.7 | 7135 | ORSE | ESCORAMENTO METÁLICO P/ VALAS, 4,00M<=H<=6,00 M, COM PRANCHAS METÁLICAS DE 4,7 MM X 30 CM E LONGARINAS E TRANSVERSINAS EM PERFIS METÁLICOS, REAPROVEITAMENTO : 60 VEZES | m² | 11775.36 | 79.04 | 21.21 | 100.25 | 1180479.84 | 6.652% | 81.69% | A
2.1 | CP-03 | PRÓPRIA | ADMINISTRAÇÃO LOCAL | mês | 4 | 143112.56 | 38411.41 | 181523.97 | 726095.88 | 4.091% | 85.78% | B
6.3.2 | 7156 | SINAPI | TELA DE ACO SOLDADA NERVURADA, CA-60, Q-196, (3,11 KG/M2), DIAMETRO DO FIO = 5,0 MM, LARGURA = 2,45 M, ESPACAMENTO DA MALHA = 10 X 10 CM | m² | 11616 | 28.59 | 7.67 | 36.26 | 421196.16 | 2.373% | 88.15% | B
6.3.1 | 94969 | SINAPI | CONCRETO FCK = 15MPA, TRAÇO 1:3,4:3,5 (CIMENTO/ AREIA MÉDIA/ BRITA 1) - PREPARO MECÂNICO COM BETONEIRA 600 L. AF_07/2016 (TALUDE) | m³ | 696.96 | 425.19 | 114.12 | 539.31 | 375877.4976 | 2.118% | 90.27% | B
4.3.12 | CP-36 | PRÓPRIA | BASE PARA POÇO DE VISITA RETANGULAR PARA DRENAGEM, EM ALVENARIA COM BLOCOS DE CONCRETO, DIMENSÕES INTERNAS = 1,5X2,5 M, PROFUNDIDADE = 2,20 M, EXCLUINDO TAMPÃO. AF_12/2020 | UN | 18 | 9347.0988 | 2508.76 | 11855.8588 | 213405.4815 | 1.202% | 91.47% | B
4.3.18 | 95875 | SINAPI | TRANSPORTE COM CAMINHÃO BASCULANTE DE 10 M³, EM VIA URBANA PAVIMENTADA, DMT ATÉ 30 KM. AF_12/2016 | m³.km | 55201.25 | 2.43 | 0.65 | 3.08 | 170019.85 | 0.958% | 92.43% | B
6.4.2 | 101199 | SINAPI | CERCA COM MOURÕES DE CONCRETO, SEÇÃO "T" PONTA INCLINADA, 10X10CM, ESPAÇAMENTO DE 2,5M, CRAVADOS 0,5M, COM 11 FIOS DE ARAME MISTO - FORNECIMENTO E INSTALAÇÃO. AF_05/2020 | m | 1040 | 97.51 | 26.17 | 123.68 | 128627.2 | 0.7248% | 93.15% | B
4.3.6 | 7134 | ORSE | ESCORAMENTO METÁLICO P/ VALAS, 2,50M<=H<=4.00 M, COM PRANCHAS METÁLICAS DE 4,7 MM X 30 CM E LONGARINAS E TRANSVERSINAS EM PERFIS DE AÇO, REAPROVEITAMENTO : 60 VEZES | m² | 1482.28 | 68.1 | 18.28 | 86.38 | 128039.3464 | 0.7215% | 93.88% | B
4.3.15 | 95875 | SINAPI | TRANSPORTE COM CAMINHÃO BASCULANTE DE 10 M³, EM VIA URBANA PAVIMENTADA, DMT ATÉ 30 KM. AF_12/2016 | m³.km | 37222.55 | 2.43 | 0.65 | 3.08 | 114645.454 | 0.646% | 94.52% | B
6.1.2 | 2548 | ORSE | LOCAÇÃO DE SERVIÇOS DE TERRAPLENAGEM DE OBRAS CIVIS | m² | 61600 | 1.33 | 0.36 | 1.69 | 104104 | 0.5866% | 95.11% | B
6.4.1 | 98504 | SINAPI | PLANTIO DE GRAMA EM PLACAS. AF_05/2018 (ENTORNO DA LAGOA) | m² | 5100 | 15.43 | 4.14 | 19.57 | 99807 | 0.5624% | 95.67% | B
4.3.13 | CP-08 | PROPRIA | Chaminé dos poços de visita - CPV 01 - areia e brita comerciais | un | 67.01 | 866.11 | 232.46 | 1098.57 | 73615.1757 | 0.4148% | 96.09% | C
4.3.9 | 10048 | ORSE | Fornecimento e assentamento de tubo corrugado parede dupla PEAD, d= 375mm (15"), p/sistemas drenagem, Tigre-ADS N-12 ou similar | m | 150 | 284.93 | 76.48 | 361.41 | 54211.5 | 0.3055% | 96.39% | C
6.1.1 | 98525 | SINAPI | LIMPEZA MECANIZADA DE CAMADA VEGETAL, VEGETAÇÃO E PEQUENAS ÁRVORES (DIÂMETRO DE TRONCO MENOR QUE 0,20 M), COM TRATOR DE ESTEIRAS.AF_05/2018 | m² | 61600 | 0.61 | 0.16 | 0.77 | 47432 | 0.2673% | 96.66% | C
4.1.1 | CP-05 | PRÓPRIA | ISOLAMENTO DE OBRA COM TELA PLASTICA COM MALHA DE 5MM E ESTRUTURA DE MADEIRA PONTALETEADA COM REAPROVEITAMENTO 2X | m² | 2686.78 | 13.19 | 3.54 | 16.73 | 44949.8294 | 0.2533% | 96.91% | C
4.3.15 | CP-10 | PROPRIA | CARGA E DESCARGA MECANIZADAS DE ENTULHO EM CAMINHÃO BASCULANTE 6 M³ (BOTA FORA) | m³ | 7444.51 | 4.63 | 1.24 | 5.87 | 43699.2737 | 0.2462% | 97.16% | C
4.3.2 | 90091 | SINAPI | ESCAVAÇÃO MECANIZADA DE VALA COM PROF. ATÉ 1,5 M(MÉDIA ENTRE MONTANTE E JUSANTE/UMA COMPOSIÇÃO POR TRECHO), COM ESCAVADEIRA HIDRÁULICA (0,8 M3), LARG. DE 1,5M A 2,5 M, EM SOLO DE 1A CATEGORIA, LOCAIS COM BAIXO NÍVEL DE INTERFERÊNCIA. AF_01/2015 | m³ | 5955.63 | 5.71 | 1.53 | 7.24 | 43118.7612 | 0.243% | 97.4% | C
4.3.1 | 93358 | SINAPI | ESCAVAÇÃO MANUAL DE VALA COM PROFUNDIDADE MENOR OU IGUAL A 1,30 M. AF_03/2016 | m³ | 425.4 | 78 | 20.94 | 98.94 | 42089.076 | 0.2372% | 97.64% | C
4.3.3 | 90092 | SINAPI | ESCAVAÇÃO MECANIZADA DE VALA COM PROF. MAIOR QUE 1,5 M E ATÉ 3,0 M(MÉDIA ENTRE MONTANTE E JUSANTE/UMA COMPOSIÇÃO POR TRECHO), COM ESCAVADEIRA HIDRÁULICA (0,8 M3/111 HP), LARG. MENOR QUE 1,5 M, EM SOLO DE 1A CATEGORIA, LOCAIS COM BAIXO NÍVEL DE INTERFERÊNCIA. AF_01/2015 | m³ | 5565.03 | 5.53 | 1.4808 | 7.0108 | 39015.0675 | 0.2198% | 97.86% | C
6.2.2 | 100575 | SINAPI | REGULARIZACAO DE SUPERFICIES EM TERRA COM MOTONIVELADORA | m² | 53856 | 0.55 | 0.15 | 0.7 | 37699.2 | 0.2124% | 98.07% | C
3.1 | 10321 | ORSE | FOSSA SÉPTICA EM ALVENARIA BLOCO DE CIMENTO E CONCRETO ARMADO, DIMENSÕES INTERNAS 2,10 X 4,20 X 1,50 M | und | 1 | 26736.45 | 7176.0632 | 33912.5132 | 33912.5132 | 0.1911% | 98.26% | C
4.3.4 | 90094 | SINAPI | ESCAVAÇÃO MECANIZADA DE VALA COM PROF. MAIOR QUE 3,0 M ATÉ 4,5 M (MÉDIA ENTRE MONTANTE E JUSANTE/UMA COMPOSIÇÃO POR TRECHO), COM ESCAVADEIRA HIDRÁULICA (0,8 M3/111 HP), LARG. MENOR QUE 1,5 M, EM SOLO DE 1A CATEGORIA, LOCAIS COM BAIXO NÍVEL DE INTERFERÊNCIA. AF_01/2015 | m³ | 4801.64 | 5.24 | 1.41 | 6.65 | 31930.906 | 0.1799% | 98.44% | C
3.5 | 4784 | ORSE | Barracão para escritório de obra porte médio s=43,56m2, c/ 2 salas e 2 banheiros com materiais novos | und | 1 | 22630.85 | 6074.1201 | 28704.9701 | 28704.9701 | 0.1617% | 98.6% | C
3.4 | 10184 | ORSE | Barracão para banheiro e vestiário de obra, s=35,10m², capacidade 20 operários com materiais novos | und | 1 | 19042.12 | 5110.905 | 24153.025 | 24153.025 | 0.1361% | 98.74% | C
3.9 | CP-04 | PRÓPRIA | TAPUME DE CHAPA DE MADEIRA COMPENSADA, E= 6MM, COM PINTURA A CAL E REAPROVEITAMENTO DE 2X | m² | 240 | 72.56 | 19.48 | 92.04 | 22089.6 | 0.1245% | 98.86% | C
4.3.14 | CP--09 | PROPRIA | Fornecimento e assentamento de tampão de ferro fundido TDA-600mm, 300kg/cm², para poço de visita e caixas de passagem | un | 20 | 839.83 | 225.41 | 1065.24 | 21304.8 | 0.12% | 98.98% | C
4.3.19 | 102742 | SINAPI | BOCA PARA BUEIRO SIMPLES TUBULAR D = 150 CM EM CONCRETO, ALAS COM ESCONSIDADE DE 0°, INCLUINDO FÔRMAS E MATERIAIS. AF_07/2021 | un | 1 | 14653.53 | 3933.01 | 18586.54 | 18586.54 | 0.1047% | 99.09% | C
5.1.2 | CP-12 | PRÓPRIA | CONSTRUÇÃO DE PAVIMENTO COM APLICAÇÃO DE CONCRETO BETUMINOSO USINADO A QUENTE (CBUQ), CAMADA DE ROLAMENTO, COM ESPESSURA DE 3,0 CM - EXCLUSIVE TRANSPORTE. AF_03/2017 | m³ | 9.34 | 1564.57 | 419.93 | 1984.5 | 18535.23 | 0.1044% | 99.19% | C
4.3.11 | CP-35 | PRÓPRIA | BASE PARA POÇO DE VISITA RETANGULAR PARA DRENAGEM, EM ALVENARIA COM BLOCOS DE CONCRETO, DIMENSÕES INTERNAS = 2,5X2,5 M, PROFUNDIDADE = 2,20 M, EXCLUINDO TAMPÃO. AF_12/2020 | UN | 2 | 6639.2507 | 1781.97 | 8421.2207 | 16842.4415 | 0.0949% | 99.29% | C
3.7 | 62 | ORSE | Barracão fechado porte pequeno para depósito de cimento e almoxarifado (s=38,72 m2) com materiais novos | m² | 1 | 12805.45 | 3436.9828 | 16242.4328 | 16242.4328 | 0.09152% | 99.38% | C
4.3.8 | 101617 | SINAPI | PREPARO DE FUNDO DE VALA COM LARGURA MAIOR OU IGUAL A 1,5 M E MENOR QUE 2,5 M, COM CAMADA DE AREIA, LANÇAMENTO MECANIZADO. AF_08/2020 | m² | 4254.01 | 2.79 | 0.75 | 3.54 | 15059.1954 | 0.08485% | 99.46% | C
4.3.20 | 103800 | SINAPI | ESCADA HIDRÁULICA - PEDRA ARGAMASSADA COM CIMENTO E AREIA 1:3, 40% DE ARGAMASSA EM VOLUME - AREIA E PEDRA DE MÃO COMERCIAIS - FORNECIMENTO E ASSENTAMENTO. AF_08/2022 | m³ | 21.956 | 490.74 | 131.71 | 622.45 | 13669.002 | 0.07702% | 99.54% | C
4.3.5 | 90098 | SINAPI | ESCAVAÇÃO MECANIZADA DE VALA COM PROF. MAIOR QUE 4,5 M ATÉ 6,0 M (MÉDIA MONTANTE E JUSANTE/UMA COMPOSIÇÃO POR TRECHO), ESCAVADEIRA (1,2 M3), LARG. DE 1,5 M A 2,5 M, EM SOLO DE 1A CATEGORIA, LOCAIS COM BAIXO NÍVEL DE INTERFERÊNCIA. AF_02/2021 | m³ | 1737.06 | 5.08 | 1.36 | 6.44 | 11186.6664 | 0.06303% | 99.6% | C
3.8 | 4659 | ORSE | Locação de container - Refeitório sem banheiro - 6,00 x 2,40m - Rev 02 _02/2022 | mês | 4 | 1800 | 483.12 | 2283.12 | 9132.48 | 0.05146% | 99.66% | C
1.3 | 103689 | SINAPI | PLACAS DA OBRA EM CHAPA GALVANIZADA | m² | 15 | 461.91 | 123.98 | 585.89 | 8788.35 | 0.04952% | 99.7% | C
5.1.6 | 96396 | SINAPI | EXECUÇÃO E COMPACTAÇÃO DE BASE E OU SUB BASE PARA PAVIMENTAÇÃO DE BRITA GRADUADA SIMPLES - EXCLUSIVE CARGA E TRANSPORTE. AF_11/2019 | m³ | 35.01 | 162.3 | 43.56 | 205.86 | 7207.1586 | 0.04061% | 99.75% | C
5.2.3 | CP-17 | ANP | Aquisição de material asfáltico - CAP-50/70 | t | 1.31 | 4247.72 | 1140.09 | 5387.81 | 7058.0311 | 0.03977% | 99.79% | C
1.1 | CP-01 | PRÓPRIA | MOBILIZAÇÃO DE EQUIPAMENTOS | un | 1 | 4527.95 | 1215.3 | 5743.25 | 5743.25 | 0.03236% | 99.82% | C
1.2 | CP-02 | PRÓPRIA | DESMOBILIZAÇÃO DE EQUIPAMENTOS | un | 1 | 4527.95 | 1215.3 | 5743.25 | 5743.25 | 0.03236% | 99.85% | C
3.6 | 4656 | ORSE | Locação de container - Banheiro com chuveiros e vasos - 4,30 x 2,30m | mês | 4 | 962.26 | 258.2706 | 1220.5306 | 4882.1223 | 0.02751% | 99.88% | C
6.4.3 | CP-30 | PROPRIA | PORTAO DE FERRO EM CHAPA GALVANIZADA PLANA 14 GSG | m² | 8 | 412.59 | 110.74 | 523.33 | 4186.64 | 0.02359% | 99.9% | C
4.2.1 | CP-06 | PRÓPRIA | DEMOLIÇÃO DE PAVIMENTAÇÃO ASFÁLTICA COM UTILIZAÇÃO DE MARTELO PERFURADOR, ESPESSURA ATÉ 15 CM, EXCLUSIVE CARGA E TRANSPORTE | m² | 233.41 | 12.24 | 3.29 | 15.53 | 3624.8573 | 0.02042% | 99.92% | C
4.2.2 | 95875 | SINAPI | TRANSPORTE COM CAMINHÃO BASCULANTE DE 10 M³, EM VIA URBANA PAVIMENTADA, DMT ATÉ 30 KM. AF_12/2016 (BOTA-FORA) | m³.km | 1167.05 | 2.43 | 0.65 | 3.08 | 3594.514 | 0.02025% | 99.94% | C
3.2 | 9416 | ORSE | INSTALAÇÃO PROVISÓRIA DE ENERGIA ELÉTRICA AÉREA, EXCLUSIVE FORNECIMENTO DE MEDIDOR | und | 1 | 1749 | 469.4316 | 2218.4316 | 2218.4316 | 0.0125% | 99.95% | C
5.2.1 | CP-15 | ANP | Aquisição de material asfáltico - CM-30 | t | 0.28 | 5514.76 | 1480.16 | 6994.92 | 1958.5776 | 0.01104% | 99.97% | C
5.1.1 | CP-11 | PRÓPRIA | EXECUÇÃO DE IMPRIMAÇÃO COM ASFALTO DILUÍDO CM-30. AF_09/2017 | m² | 233.41 | 6.53 | 1.75 | 8.28 | 1932.6348 | 0.01089% | 99.98% | C
5.1.4 | 95878 | SINAPI | TRANSPORTE COM CAMINHÃO BASCULANTE DE 10 M³, EM VIA URBANA PAVIMENTADA, DMT ATÉ 30 KM (UNIDADE: TXKM). AF_07/2020 | t.km | 715.58 | 1.64 | 0.44 | 2.08 | 1488.4064 | 0.008387% | 99.98% | C
3.3 | 6096 | ORSE | Ligação Predial de Água em Mureta de Concreto, Provisória ou Definitiva, com Fornecimento de Material, inclusive Mureta e Hidrômetro, Rede DN 50mm | und | 1 | 592.82 | 159.1129 | 751.9329 | 751.9329 | 0.004237% | 99.99% | C
5.3.3 | CP-20 | COMPOSIÇÃO | Transporte de material asfáltico - CAP 50/70 | t | 1.31 | 449.94 | 120.7639 | 570.7039 | 747.6221 | 0.004213% | 99.99% | C
5.2.2 | CP-16 | ANP | Aquisição de material asfáltico - RR 1C | t | 0.11 | 3775.96 | 1013.47 | 4789.43 | 526.8373 | 0.002969% | 100% | C
5.1.5 | CP-14 | PRÓPRIA | EXECUÇÃO DE PINTURA DE LIGAÇÃO SEM EMULSÃO ASFÁLTICA RR-1C. AF_11/2019 | m² | 233.41 | 0.95 | 0.25 | 1.2 | 280.092 | 0.001578% | 100% | C
5.1.3 | CP-13 | PRÓPRIA | Carga, manobra e descarga de mistura betuminosa a quente em caminhão basculante de 6 m³ - carga em usina de asfalto 100/140 t/h e descarga em vibroacabadora | t | 23.85 | 7.58 | 2.03 | 9.61 | 229.1985 | 0.001291% | 100% | C
5.3.1 | CP-18 | COMPOSIÇÃO | Transporte de material asfáltico - CM 30 | t | 0.28 | 449.94 | 120.76 | 570.7 | 159.796 | 0.0009004% | 100% | C
5.3.2 | CP-19 | COMPOSIÇÃO | Transporte de material asfáltico - RR 1C | t | 0.11 | 449.94 | 120.76 | 570.7 | 62.777 | 0.0003537% | 100% | C
[8 empty] | TOTAL GERAL (R$) | 17747348 | 100% | 100%
BASE DE PREÇOS
(COM DESONERAÇÃO)
SINAPI: 09/2025
ORSE: 08/2025
ANP: 08/2025
BDI : 26,84%

## MC 1-SERV PREL 2-ADM 3-CANTEIRO
PREFEITURA MUNICIPAL DE RIO LARGO - AL
SECRETARIA MUNICIPAL DE INFRAESTRUTURA
MACRODRENAGEM DO COMPLEXO BRASIL NNOVO
MEMÓRIA DE CÁLCULO - SERVIÇOS PRELIMINARES, ADMINSTRAÇÃO E CANTEIRO DE OBRAS
MEMÓRIA DE CÁLCULO - SERVIÇOS PRELIMINARES, ADMINSTRAÇÃO E CANTEIRO DE OBRAS
Item | Descrição dos serviços | Un | Qtd. | Comp. | Larg. | Alt. | Área (m²) | Volume (m³) | Peso ou taxa (t ou kg) | TOTAL
1 | SERVIÇOS PRELIMINARES
1.1 | MOBILIZAÇÃO DE EQUIPAMENTOS | un | [7 empty] | 1
| ÍNICIO DO PERÍODO DE EXECUÇÃO DA OBRA |  | 1 | [6 empty] | 1
1.2 | DESMOBILIZAÇÃO DE EQUIPAMENTOS | un | [7 empty] | 1
| FIM DO PERÍODO DE EXECUÇÃO DA OBRA |  | 1 | [6 empty] | 1
1.3 | PLACAS DA OBRA EM CHAPA GALVANIZADA | m² | [7 empty] | 15
| PLACA DA OBRA COM RESPONSÁVEIS TÉCNICOS |  | 1 | 2 |  | 1.5 | 3 |  |  | 3
| PLACA DA OBRA COM INFORMAÇÕES DA PREFEITURA DE CONVÊNIO E PRAZOS |  | 2 | 3 |  | 1.5 | 9 |  |  | 9
| LINCENÇA AMBIENTAL |  | 1 | 1 |  | 1.5 | 1.5 |  |  | 1.5
| ALVARÁ DE CONSTRUÇÃO |  | 1 | 1 |  | 1.5 | 1.5 |  |  | 1.5
2 | ADMINISTRAÇÃO DE OBRA
2.1 | ADMINISTRAÇÃO LOCAL | mês | [7 empty] | 4
| PERÍODO DE EXECUÇÃO DA OBRA |  | 4 | [6 empty] | 4
3 | CANTEIRO DE OBRA
3.1 | FOSSA SÉPTICA EM ALVENARIA BLOCO DE CIMENTO E CONCRETO ARMADO, DIMENSÕES INTERNAS 2,10 X 4,20 X 1,50 M | und | [7 empty] | 1
| LIGAÇÃO PARA OBRA |  | 1 | [6 empty] | 1
3.2 | INSTALAÇÃO PROVISÓRIA DE ENERGIA ELÉTRICA AÉREA, EXCLUSIVE FORNECIMENTO DE MEDIDOR | und | [7 empty] | 1
| LIGAÇÃO PARA OBRA |  | 1 | [6 empty] | 1
3.3 | Ligação Predial de Água em Mureta de Concreto, Provisória ou Definitiva, com Fornecimento de Material, inclusive Mureta e Hidrômetro, Rede DN 50mm | und | [7 empty] | 1
| LIGAÇÃO PARA OBRA |  | 1 | [6 empty] | 1
3.4 | Barracão para banheiro e vestiário de obra, s=35,10m², capacidade 20 operários com materiais novos | und | [7 empty] | 8
| VESTIÁRIO/BANHEIROS |  |  | 4 | 2 |  | 8 |  |  | 8
3.5 | Barracão para escritório de obra porte médio s=43,56m2, c/ 2 salas e 2 banheiros com materiais novos | und | [7 empty] | 40
| ESCRITÓRIO PARA ABRIGAR A EQUIPE TÉCNICA |  |  | 8 | 5 |  | 40 |  |  | 40
3.6 | Locação de container - Banheiro com chuveiros e vasos - 4,30 x 2,30m | mês | [7 empty] | 8
| DEPOSITO DE CONTROLE DE MATERIAIS |  | 2 | [5 empty] | 4 | 8
3.7 | Barracão fechado porte pequeno para depósito de cimento e almoxarifado (s=38,72 m2) com materiais novos | un | [7 empty] | 30
| ALMOXARIFADO DE CONTROLE DE MATERIAIS |  |  | 6 | 5 |  | 30 |  |  | 30
3.8 | Locação de container - Refeitório sem banheiro - 6,00 x 2,40m - Rev 02 _02/2022 | mês | [7 empty] | 50
| REFEITÓRIO PARA ALIMENTAÇÃO DOS FUNCIONÁRIOS |  |  | 10 | 5 |  | 50 |  |  | 50
3.9 | TAPUME DE CHAPA DE MADEIRA COMPENSADA, E= 6MM, COM PINTURA A CAL E REAPROVEITAMENTO DE 2X | m² | [7 empty] | 240
| CONTORNO DO CANTEIRO DE OBRAS |  |  | 30 | 30 | 2 | 240 |  |  | 240

## MC 4-REDE DRENAGEM
PREFEITURA MUNICIPAL DE RIO LARGO - AL
SECRETARIA MUNICIPAL DE INFRAESTRUTURA
MACRODRENAGEM DO COMPLEO BRASIL NOVO
MEMÓRIA DE CÁLCULO - REDE DE DRENAGEM
TRECHO | EXTENSÃO (m) | ISOLAMENTO DA OBRA (m²) | SEÇÃO (m) | COTAS DE PROJETO - G.I.T. (m) |  | COTAS DO GREIDE (m) |  | ALTURA MEDIA - PROJETO (m) |  |  | LARGURA VALA (m) | EXCEDENTE FUNÇÃO PROF (m) | ESCAV. MANUAL ATÉ 1,30 | VOLUME DE ESCAVAÇÃO (m³) |  |  |  | VOLUME ESCAVAÇÃO (m³) | BOTA FORA (m³) | REATERRO (m³) | AREIA (m³) | ESCORAMENTO (m²) |  |  |  | PREPARO FUNDO VALA (m²) | QUANT BOCA DE LOBO (un) | TUBOS PEAD CORRUGADO |  |  |  | CHAMINÉ PARA POÇO DE VISITA (m) | TIPO DE PAVIMENTO | QUEBRA E REP PAVIM ASFÁLTICO (m²)
MONT / JUS |  |  |  | MONT. | JUS. | MONT. | JUS. | MONT. | JUS. | MÉDIA + 0,10m (colchão) |  |  |  | < 1,5 | 1,5 - 3,0 | 3,0 - 4,5 | 4,5 - 6,0 |  |  |  |  | Até 1,50m | 1,50m a 2,5m | 2,50m a 4,00m | Acima de 4,00m |  |  | Ø 375mm | Ø600mm | Ø1500mm | QUANT TOTAL POÇOS DE VISITA
|  | 4.1.1 | [10 empty] | 4.3.1 | 4.3.2 | 4.3.3 | 4.3.4 | 4.3.5 |  | 4.3.15 | 4.3.17 | 4.1.4.13 |  |  | 4.3.6 | 4.3.7 | 4.3.8 |  | 4.3.9 |  | 4.3.10 | 4.3.12 | 4.3.13 |  | 5.1.1 | Fundo do colchão= | 0.1
COLETOR 1 | [34 empty] | Colchão Superior a Geratriz do Tubo = | 0.15
| 1343.39 | 2686.78 | [10 empty] | 425.4012 | 5955.6288 | 5565.03 | 4801.64 | 1737.06 | 18484.76 | 7444.51 | 11040.25 | 5070.56 | 0 | 0 | 1482.28 | 11775.36 | 4254.012 | 30 | 150 |  | 1343.39 | 20 | 51.01 |  | 233.409
PV01 - PV02 | 72 | 144 | 1.5 | 106.5 | 106.47 | 108.88 | 110.03 | 2.38 | 3.56 | 3.07 | 3 | 0.4 | 21.6 | 302.4 | 324 | 15.12 | 0 | 663.12 | 378 | 285.12 | 250.77 | 0 | 0 | 442.08 | 0 | 216 | 2 | 10 |  | 72 | 1 | 0.18 | TN | 0
PV02 - PV03 | 72 | 144 | 1.5 | 106.47 | 106.44 | 110.03 | 111.21 | 3.56 | 4.77 | 4.27 | 3 | 0.4 | 21.6 | 302.4 | 324 | 274.32 | 0 | 922.32 | 378 | 544.32 | 250.77 | 0 | 0 | 0 | 614.88 | 216 | 2 | 10 |  | 72 | 1 | 1.36 | TN | 0
PV03 - PV04 | 72 | 144 | 1.5 | 106.44 | 106.41 | 111.21 | 111.4 | 4.77 | 4.99 | 4.98 | 3.2 | 0.6 | 23.04 | 322.56 | 345.6 | 345.6 | 110.59 | 1147.39 | 403.2 | 744.19 | 275.97 | 0 | 0 | 0 | 717.12 | 230.4 | 2 | 10 |  | 72 | 1 | 2.57 | TN | 0
PV04 - PV05 | 72.16 | 144.32 | 1.5 | 106.41 | 106.38 | 111.4 | 111.25 | 4.99 | 4.87 | 5.03 | 3.2 | 0.6 | 23.0912 | 323.2788 | 346.37 | 346.37 | 122.38 | 1161.49 | 404.1 | 757.39 | 276.58 | 0 | 0 | 0 | 725.93 | 230.912 | 2 | 10 |  | 72.16 | 1 | 2.79 | TN | 0
PV05 - PV06 | 48.7 | 97.4 | 1.5 | 106.38 | 106.36 | 111.25 | 111.4 | 4.87 | 5.04 | 5.06 | 3.2 | 0.6 | 15.584 | 218.176 | 233.76 | 233.76 | 87.27 | 788.55 | 272.72 | 515.83 | 186.66 | 0 | 0 | 0 | 492.84 | 155.84 | 4 | 20 |  | 48.7 | 1 | 2.67 | TN | 0
PV06 - PV07 | 71.13 | 142.26 | 1.5 | 106.36 | 106.32 | 111.4 | 111.68 | 5.04 | 5.36 | 5.3 | 3.2 | 0.6 | 22.7616 | 318.6584 | 341.42 | 341.42 | 182.09 | 1206.35 | 398.33 | 808.02 | 272.63 | 0 | 0 | 0 | 753.98 | 227.616 | 3 | 15 |  | 71.13 | 1 | 2.84 | TN | 0
PV07 - PV08 | 90.37 | 180.74 | 1.5 | 106.32 | 106.26 | 111.68 | 111.33 | 5.36 | 5.07 | 5.32 | 3.2 | 0.6 | 28.9184 | 404.8616 | 433.78 | 433.78 | 237.13 | 1538.47 | 506.07 | 1032.4 | 346.38 | 0 | 0 | 0 | 961.54 | 289.184 | 3 | 15 |  | 90.37 | 1 | 3.16 | TN | 0
PV08 - PV09 | 23.79 | 47.58 | 1.5 | 106.26 | 106.24 | 111.33 | 111.2 | 5.07 | 4.96 | 5.12 | 3.2 | 0.6 | 7.6128 | 106.5772 | 114.19 | 114.19 | 47.2 | 389.77 | 133.22 | 256.55 | 91.18 | 0 | 0 | 0 | 243.61 | 76.128 | 2 | 10 |  | 23.79 | 1 | 2.87 | A | 78.507
PV09 - PV10 | 46.94 | 93.88 | 1.5 | 106.24 | 106.2 | 111.2 | 110.83 | 4.96 | 4.63 | 4.9 | 3.2 | 0.6 | 15.0208 | 210.2892 | 225.31 | 225.31 | 60.08 | 736.01 | 262.86 | 473.15 | 179.91 | 0 | 0 | 0 | 460.01 | 150.208 | 3 | 15 |  | 46.94 | 1 | 2.76 | A | 154.902
PV10 - PV11 | 50 | 100 | 1.5 | 106.2 | 106.14 | 110.83 | 110.8 | 4.63 | 4.66 | 4.75 | 3.2 | 0.6 | 16 | 224 | 240 | 240 | 40 | 760 | 280 | 480 | 191.64 | 0 | 0 | 0 | 475 | 160 | 3 | 15 |  | 50 | 1 | 2.43 | TN | 0
PV11 - PV12 | 60.47 | 120.94 | 1.5 | 106.14 | 106.07 | 110.8 | 110.6 | 4.66 | 4.53 | 4.7 | 3.2 | 0.6 | 19.3504 | 270.9096 | 290.26 | 290.26 | 38.7 | 909.48 | 338.63 | 570.85 | 231.77 | 0 | 0 | 0 | 568.42 | 193.504 | 0 | 0 |  | 60.47 | 1 | 2.46 | TN | 0
PV12 - PV13 | 100.18 | 200.36 | 1.5 | 106.07 | 105.96 | 110.6 | 109.73 | 4.53 | 3.77 | 4.25 | 3 | 0.4 | 30.054 | 420.756 | 450.81 | 375.68 | 0 | 1277.3 | 525.94 | 751.36 | 348.91 | 0 | 0 | 0 | 851.53 | 300.54 | 2 | 10 |  | 100.18 | 1 | 2.33 | TN | 0
PV13 - PV14 | 70 | 140 | 1.5 | 105.96 | 105.88 | 109.73 | 109.12 | 3.77 | 3.24 | 3.61 | 3 | 0.4 | 21 | 294 | 315 | 128.1 | 0 | 758.1 | 367.5 | 390.6 | 243.8 | 0 | 0 | 505.4 | 0 | 210 | 2 | 10 |  | 70 | 1 | 1.57 | TN | 0
PV14- PV15 | 70 | 140 | 1.5 | 105.88 | 105.8 | 109.12 | 109.99 | 3.24 | 4.19 | 3.82 | 3 | 0.4 | 21 | 294 | 315 | 172.2 | 0 | 802.2 | 367.5 | 434.7 | 243.8 | 0 | 0 | 534.8 | 0 | 210 | 0 | 0 |  | 70 | 1 | 1.04 | TN | 0
PV15 - PV16 | 70 | 140 | 1.5 | 105.8 | 105.72 | 109.99 | 110.96 | 4.19 | 5.24 | 4.82 | 3.2 | 0.6 | 22.4 | 313.6 | 336 | 336 | 71.68 | 1079.68 | 392 | 687.68 | 268.3 | 0 | 0 | 0 | 674.8 | 224 | 0 | 0 |  | 70 | 1 | 1.99 | TN | 0
PV16 - PV17 | 77.47 | 154.94 | 1.5 | 105.72 | 105.64 | 110.96 | 111.57 | 5.24 | 5.93 | 5.69 | 3.2 | 0.6 | 24.7904 | 347.0696 | 371.86 | 371.86 | 295.01 | 1410.59 | 433.83 | 976.76 | 296.93 | 0 | 0 | 0 | 881.61 | 247.904 | 0 | 0 |  | 77.47 | 1 | 3.04 | TN | 0
PV17 - PV18 | 80 | 160 | 1.5 | 105.64 | 105.55 | 111.57 | 111.8 | 5.93 | 6.25 | 6.19 | 3.4 | 0.8 | 27.2 | 380.8 | 0 | 0 | 0 | 408 | 476 | -68 | 334.63 | 0 | 0 | 0 | 990.4 | 272 | 0 | 0 |  | 80 | 1 | 3.73 | TN | 0
PV18- PV19 | 80 | 160 | 1.5 | 105.55 | 105.46 | 111.8 | 112 | 6.25 | 6.54 | 6.5 | 3.4 | 0.8 | 27.2 | 380.8 | 0 | 0 | 0 | 408 | 476 | -68 | 334.63 | 0 | 0 | 0 | 1040 | 272 | 0 | 0 |  | 80 | 1 | 4.05 | TN | 0
PV19 - PV20 | 87.76 | 175.52 | 1.5 | 105.46 | 105.37 | 112 | 110.4 | 6.54 | 5.03 | 5.89 | 3.2 | 0.6 | 28.0832 | 393.1668 | 421.25 | 421.25 | 390.36 | 1654.11 | 491.46 | 1162.65 | 336.37 | 0 | 0 | 0 | 1033.81 | 280.832 | 0 | 0 |  | 87.76 | 1 | 4.34 | TN | 0
PV20 - LANÇ | 28.42 | 56.84 | 1.5 | 105.37 | 105.34 | 110.4 | 110.3 | 5.03 | 4.96 | 5.1 | 3.2 | 0.6 | 9.0944 | 127.3256 | 136.42 | 136.42 | 54.57 | 463.83 | 159.15 | 304.68 | 108.93 | 0 | 0 | 0 | 289.88 | 90.944 | 0 | 0 |  | 28.42 | 1 | 2.83 | TN | 0
0
COLETOR 1 | 1343.39 | 2686.78 | [10 empty] | 425.4012 | 5955.6288 | 5565.03 | 4801.64 | 1737.06 | 18484.76 | 7444.51 | 11040.25 | 5070.56 | 0 | 0 | 1482.28 | 11775.36 | 4254.012 | 30 | 150 |  | 1343.39 | 20 | 51.01 |  | 233.409
COLETOR PRINCIPAL | 1343.39 | 2686.78 | [10 empty] | 425.4012 | 5955.6288 | 5565.03 | 4801.64 | 1737.06 | 18484.76 | 7444.51 | 11040.25 | 5070.56 | 0 | 0 | 1482.28 | 11775.36 | 4254.012 | 30 | 150 | 0 | 1343.39 | 20 | 51.01 |  | 233.409
TOTAL GERAL | 1343.39 | 2686.78 | [10 empty] | 425.4012 | 5955.6288 | 5565.03 | 4801.64 | 1737.06 | 18484.76 | 7444.51 | 11040.25 | 5070.56 | 0 | 0 | 1482.28 | 11775.36 | 4254.012 | 30 | 150 | 0 | 1343.39 | 20 | 51.01 |  | 233.409
ESCADARIA HIDRÁULICA EM PEDRA ARGAMASSADA (VER DESENHO)
ALTURA DO PISO |  | 1.12 | m
ALTURA DO DEGRAU |  | 1.12 | m
EXCEDENTE PAREDE LATERAL |  | 0.4 | m
ESPESURA DA PAREDE LATERAL |  | 0.3 | m
LARGURA DA ESCADA |  | 4.4 | m
VOLUME DAS PAREDES |  | 4.356 | m³
VOLUME DA ESCADA |  | 17.6 | m³
VOKUME TOTAL |  | 21.956 | m³
[30 empty] | 36 |  |  |  |  | 37 | 38 | 39

## MC 5-RECOMP PAV
PREFEITURA MUNICIPAL DE RIO LARGO - AL
SECRETARIA MUNICIPAL DE INFRAESTRUTURA
MACRODRENAGEM DO COMPLEXO BRASIL NOVO
MEMÓRIA DE CÁLCULO 5 - RECOMPOSIÇÃO DE PAVIMENTAÇÃO
Item | Código | Fonte | Descrição dos serviços | Un | Qtd. | Comp. | Larg. | Alt. | Área (m²) | Volume (m³) | Peso ou taxa (t ou kg) | TOTAL
5 |  |  | REPOSIÇÃO ASFÁLTICA
5.1.1 | CP-11 | PRÓPRIA | EXECUÇÃO DE IMPRIMAÇÃO COM ASFALTO DILUÍDO CM-30. AF_09/2017 | M² | [7 empty] | 233.409
|  |  | MEMÓRIA DE CÁLCULO REDE DE DRENAGEM | [5 empty] | 233.409 |  |  | 233.409
5.1.2 | CP-12 | PRÓPRIA | CONSTRUÇÃO DE PAVIMENTO COM APLICAÇÃO DE CONCRETO BETUMINOSO USINADO A QUENTE (CBUQ), CAMADA DE ROLAMENTO, COM ESPESSURA DE 3,0 CM - EXCLUSIVE TRANSPORTE. AF_03/2017 | M³ | [7 empty] | 9.3364
[8 empty] | 0.04 |  | 233.409 |  | 9.3364
5.1.3 | CP-13 | PRÓPRIA | CARGA, MANOBRA E DESCARGA DE MISTURA BETUMINOSA A QUENTE EM CAMINHÃO BASCULANTE DE 6 M³ - CARGA EM USINA DE ASFALTO 100/140 T/H E DESCARGA EM VIBROACABADORA | T | [7 empty] | 23.8525
[10 empty] | 9.3364 | 2.5548 | 23.8525
5.1.4 | 95878 | SINAPI | TRANSPORTE COM CAMINHÃO BASCULANTE DE 10 M³, EM VIA URBANA PAVIMENTADA, DMT ATÉ 30 KM (UNIDADE: TXKM). AF_07/2020 | T.KM | [7 empty] | 715.576
[10 empty] | 23.8525 | 30 | 715.576
5.1.5 | CP-14 | PRÓPRIA | EXECUÇÃO DE PINTURA DE LIGAÇÃO SEM EMULSÃO ASFÁLTICA RR-1C. AF_11/2019 | M² | [7 empty] | 233.409
[9 empty] | 233.409 |  |  | 233.409
5.1.6 | 96396 | SINAPI | EXECUÇÃO E COMPACTAÇÃO DE BASE E OU SUB BASE PARA PAVIMENTAÇÃO DE BRITA GRADUADA SIMPLES - EXCLUSIVE CARGA E TRANSPORTE. AF_11/2019 | M³ | [7 empty] | 35.0114
[8 empty] | 0.15 | 233.409 |  |  | 35.0114
5.2.1 | CP-15 | ANP | AQUISIÇÃO DE MATERIAL ASFÁLTICO - CM-30 | T | [7 empty] | 0.28009
[9 empty] | 233.409 |  | 0.0012 | 0.28009
5.2.2 | CP-16 | ANP | AQUISIÇÃO DE MATERIAL ASFÁLTICO - RR 1C | T | [7 empty] | 0.10503
[9 empty] | 233.409 |  | 0.00045 | 0.10503
5.2.3 | CP-17 | ANP | AQUISIÇÃO DE MATERIAL ASFÁLTICO - CAP-50/70 | T | [7 empty] | 1.3119
[10 empty] | 23.8525 | 0.055 | 1.3119

## MC 6-LAGOA
PREFEITURA MUNICIPAL DE RIO LARGO - AL
SECRETARIA MUNICIPAL DE INFRAESTRUTURA
MACRODRENAGEM DO COMPLEXO BRASIL NOVO
MEMÓRIA DE CÁLCULO 6 - LAGOA DE ACUMULAÇÃO
Item | Descrição dos serviços | Un | Qtd. | Comp. | Larg. | Alt. | Área (m²) | Volume (m³) | Peso ou taxa (t ou kg) / DMT | TOTAL
6 | LAGOA DE DETENÇÃO
6.1.1 | LIMPEZA MECANIZADA DE CAMADA VEGETAL, VEGETAÇÃO E PEQUENAS ÁRVORES (DIÂMETRO DE TRONCO MENOR QUE 0,20 M), COM TRATOR DE ESTEIRAS.AF_05/2018 | M² | [7 empty] | 61600
|  |  |  | 280 | 220 |  |  |  |  | 61600
6.1.2 | LOCAÇÃO DE SERVIÇOS DE TERRAPLENAGEM DE OBRAS CIVIS | M² | [7 empty] | 61600 |  |  | SEÇÃO | 1 | 2 | 3 | 4 | 5
|  |  |  | 280 | 220 |  |  |  |  | 61600 |  |  | ÁREA | 744.85 | 757.58 | 742.68 | 735.05 | 757.82
[15 empty] | 751.215 | 750.13 | 738.865 | 746.435
[13 empty] | DIST 40 |  | 30048.6 | 30005.2 | 29554.6 | 29857.4 | 119465.8
6.2.1 | ESCAVACAO MECANICA DE MATERIAL 1A. CATEGORIA, PROVENIENTE DE CORTE DE SUBLEITO (C/TRATOR ESTEIRAS 160HP) | M³ | [7 empty] | 490144 |  |  | SEÇÃO | 6 | 7 | 8 | 9 | 10
|  |  |  | COMP MÉD | LARG MÉD | ALT MÉD | [7 empty] | 1026.87 | 894.39 | 809.05 | 803.65 | 813.62
|  |  |  | 272 | 212 | 8.5 |  |  |  | 490144 |  |  |  |  | 960.63 | 851.72 | 806.35 | 808.635
[13 empty] | DIST 35 |  | 33622.05 | 29810.2 | 28222.25 | 28302.225 | 119956.725
119711.2625
6.2.2 | REGULARIZACAO DE SUPERFICIES EM TERRA COM MOTONIVELADORA | M² | [7 empty] | 53856
| FUNDO DA LAGOA |  |  | 264 | 204 |  |  |  |  | 53856
6.2.3 | CARGA E DESCARGA MECANICA DE SOLO UTILIZANDO CAMINHAO BASCULANTE 6,0M3/16T E PA CARREGADEIRA SOBRE PNEUS 128 HP, CAPACIDADE DA CAÇAMBA 1,7 A 2,8 M3 | M³ | [7 empty] | 637187.2
| EMPOLAMENTO 1,3 | [6 empty] | 490144 | 1.3 | 637187.2
6.2.4 | TRANSPORTE COM CAMINHÃO BASCULANTE DE 18 M3, EM VIA URBANA PAVIMENTADA DMT ATÉ 30 KM (UNIDADE: TXKM). | T.KM | [7 empty] | 3087907.2
| DENSIDADE 1,8; DMT = 2 KM |  | 1.8 |  |  |  |  | 490144 | 3.5 | 3087907.2
6.3.1 | CONCRETO FCK = 15MPA, TRAÇO 1:3,4:3,5 (CIMENTO/ AREIA MÉDIA/ BRITA 1) - PREPARO MECÂNICO COM BETONEIRA 600 L. AF_07/2016 (TALUDE) | M³ | [7 empty] | 696.96
| ALTURA DO TALUDE COM INCLINAÇÃO 1:1 = 12,00m |  |  | 280 | 264 | 12 |  |  | 0.06 | 391.68
| ESPESSURA DA PLACA DE CONCRETO = 0,06m |  |  | 220 | 204 | 12 |  |  | 0.06 | 305.28
6.3.2 | TELA DE ACO SOLDADA NERVURADA, CA-60, Q-196, (3,11 KG/M2), DIAMETRO DO FIO = 5,0 MM, LARGURA = 2,45 M, ESPACAMENTO DA MALHA = 10 X 10 CM | M² | [7 empty] | 11616
| ALTURA DO TALUDE COM INCLINAÇÃO 1:1 = 12,00m |  |  | 280 | 264 | 12 |  |  |  | 6528
|  |  |  | 220 | 204 | 12 |  |  |  | 5088
6.4.1 | PLANTIO DE GRAMA EM PLACAS. AF_05/2018 (ENTORNO DA LAGOA) | M² | [7 empty] | 5100
|  |  | 2 | 280 | 5 |  | 2800 |  |  | 2800
|  |  | 2 | 230 | 5 |  | 2300 |  |  | 2300
6.4.2 | CERCA COM MOURÕES DE CONCRETO, SEÇÃO "T" PONTA INCLINADA, 10X10CM, ESPAÇAMENTO DE 2,5M, CRAVADOS 0,5M, COM 11 FIOS DE ARAME MISTO - FORNECIMENTO E INSTALAÇÃO. AF_05/2020 | M | [7 empty] | 1040
|  |  |  | 290 | 230 |  |  |  |  | 1040
6.4.3 | PORTAO DE FERRO EM CHAPA GALVANIZADA PLANA 14 GSG | M² | [7 empty] | 8
|  |  | 1 | 4 | 2 |  |  |  |  | 8
QUADRO DE FERRO
[11 empty] | Nº | Ø | QUANT | COMP. (cm) | TOTAL (cm)
[11 empty] | 1 | 8.0 | 6 | 430 | 2580 | 430
[11 empty] | 2 | 8.0 | 4 | VAR | 1320 | 330
[11 empty] | 3 | 8.0 | 6 | 535 | 3210 | 535
[11 empty] | 4 | 8.0 | 4 | VAR | 1740 | 435
[11 empty] | 5 | 6.3 | 3 | 1062 | 3186 | 1062
[11 empty] | 6 | 6.3 | 6 | VAR | 5100 | 850
[11 empty] | 7 | 8.0 | 2 | 560 | 1120 | 560
[11 empty] | 8 | 8.0 | 6 | VAR | 1608 | 268
[11 empty] | 9 | 8.0 | 6 | VAR | 1608 | 268
[11 empty] | 10 | 8.0 | 2 | 537 | 1074 | 537
[11 empty] | 11 | 8.0 | 5 | VAR | 1340 | 268
[11 empty] | 12 | 8.0 | 5 | VAR | 1340 | 268
[11 empty] | 13 | 5.0 | 7 | VAR | 3045 | 435
[11 empty] | 14 | 5.0 | 7 | VAR | 3080 | 440
[11 empty] | 15 | 5.0 | 7 | VAR | 3045 | 435
[11 empty] | 16 | 5.0 | 7 | VAR | 3080 | 440
[11 empty] | 17 | 6.3 | 2 | 522 | 1044 | 523
[11 empty] | 18 | 6.3 | 2 | 470 | 940 | 470
[11 empty] | 19 | 6.3 | 2 | 522 | 1044 | 523
[11 empty] | 20 | 6.3 | 2 | 470 | 940 | 470
[11 empty] | 21 | 6.3 | 6 | VAR | 2082 | 347
[11 empty] | 22 | 6.3 | 6 | VAR | 2340 | 390
[11 empty] | 23 | 6.3 | 6 | VAR | 2082 | 347
[11 empty] | 24 | 6.3 | 6 | VAR | 2340 | 390
[11 empty] | COMPROMENTO (cm) |  |  |  | 50288
QUADRO RESUMO
[11 empty] | Ø | COMP. (m) + 10% |  | PESO (kg) | AÇO
[11 empty] | 5.0 | 135 |  | 20.79 | CA-60
[11 empty] | 6.3 | 232 |  | 56.84 | CA-60
[11 empty] | 8.0 | 186 |  | 73.47 | CA-60

## COMPOSIÇÕES
PREFEITURA MUNICIPAL DE RIO LARGO - AL
SECRETARIA MUNICIPAL DE INFRAESTRUTURA
MACRODRENAGEM DO COMPLEXO BRASIL NOVO
COMPOSIÇÕES UNITÁRIAS
SINAPI Set/2025
2.1 | CP-03 | ADMINISTRAÇÃO LOCAL |  |  | UNID | mês | Valor (R$) | 143112.5625
| ITEM | BANCO | CÓDIGO | DESCRIÇÃO DOS SERVIÇOS | UNID | QUANT. | Preços Unit. sem BDI (R$) | Valor (R$)
| 1 | SINAPI | 93568 | ENGENHEIRO CIVIL DE OBRA SENIOR COM ENCARGOS COMPLEMENTARES | mês | 0.25 | 26736.37 | 6684.0925
| 2 | SINAPI | 93565 | ENGENHEIRO CIVIL DE OBRA JUNIOR COM ENCARGOS COMPLEMENTARES | mês | 1 | 21421.47 | 21421.47
| 3 | SINAPI | 93567 | ENGENHEIRO CIVIL DE OBRA PLENO COM ENCARGOS COMPLEMENTARES | mês | 0.5 | 22465.04 | 11232.52
| 4 | SINAPI | 100321 | TECNICO EM SEGURANCA DO TRABALHO (MENSALISTA) | mês | 1 | 6486.99 | 6486.99
| 5 | SINAPI | 94295 | MESTRE DE OBRAS (MENSALISTA) | mês | 1 | 6827.15 | 6827.15
| 9 | SINAPI | 93563 | ALMOXARIFE COM ENCARGOS COMPLEMENTARES | mês | 1 | 5390.13 | 5390.13
| 10 | SINAPI | 93572 | ENCARREGADO GERAL DE OBRAS (MENSALISTA) | mês | 1 | 4570.66 | 4570.66
| 11 | SINAPI | 101385 | AUXILIAR DE LABORATORISTA DE SOLOS E DE CONCRETO (MENSALISTA) | mês | 1 | 6107.32 | 6107.32
| 13 | SINAPI | 94296 | TOPOGRAFO COM ENCARGOS COMPLEMENTARES | mês | 1 | 6594.69 | 6594.69
| 14 | SINAPI | 101389 | AUXILIAR DE TOPOGRAFO (MENSALISTA) | mês | 2 | 3206.95 | 6413.9
| 15 | SINAPI | 93564 | APONTADOR OU APROPRIADOR DE MAO DE OBRA (MENSALISTA) | mês | 1 | 5576.03 | 5576.03
| 16 | SINAPI | 93566 | AUXILIAR DE ESCRITORIO (MENSALISTA) | mês | 1 | 3877.01 | 3877.01
| 17 | SINAPI | 101390 | AUXILIAR TECNICO / ASSISTENTE DE ENGENHARIA (MENSALISTA) | mês | 1 | 5516.86 | 5516.86
| 18 | SINAPI | 101460 | VIGIA DIURNO COM ENCARGOS COMPLEMENTARES | mês | 2 | 3551.84 | 7103.68
| 19 | SINAPI | 101388 | AUXILIAR DE SERVICOS GERAIS (MENSALISTA) | mês | 2 | 3497.46 | 6994.92
| 20 | ORSE | 2789 | Veículo leve - pick up (97kw) | h | 2880 | 10.56 | 30412.8
| 21 | ORSE | 09810 | Instrumental de Topografia - Fonte: Tabela de Preços de consultoria do DNIT - ref. 04/16 | mês | 1 | 1902.34 | 1902.34
3.9 | CP-04 | TAPUME DE CHAPA DE MADEIRA COMPENSADA, E= 6MM, COM PINTURA A CAL E REAPROVEITAMENTO DE 2X |  |  | UNID | m² | Valor (R$) | 72.56
| ITEM | BANCO | CÓDIGO | DESCRIÇÃO DOS SERVIÇOS | UNID | QUANT. | Preços Unit. sem BDI (R$) | Valor (R$)
MATERIAL
| 1 | SINAPI | 1106 | CAL HIDRATADA CH-I PARA ARGAMASSAS | Kg | 0.6 | 1.1 | 0.66
| 2 | SINAPI | 4491 | PONTALETE *7,5 X 7,5* CM EM PINUS, MISTA OU EQUIVALENTE DA REGIAO - BRUTA | m | 1.58 | 11.43 | 18.0594
| 3 | SINAPI | 5061 | PREGO DE ACO POLIDO COM CABECA 18 X 27 (2 1/2 X 10) | Kg | 0.15 | 23.76 | 3.564
| 4 | ORSE | 3126 | Óleo de linhaça refinado (para Restauro) | ml | 0.22 | 2.42 | 0.5324
| 5 | ORSE | 625 | Compensado resinado 6mm - Madeirit ou similar | m2 | 0.227 | 17.49 | 3.9702
MÃO DE OBRA
| 1 | SINAPI | 88262 | CARPINTEIRO DE FORMAS COM ENCARGOS COMPLEMENTARES | H | 0.8 | 24.01 | 19.208
| 2 | SINAPI | 88310 | PINTOR COM ENCARGOS COMPLEMENTARES | H | 0.3 | 26.1 | 7.83
| 3 | SINAPI | 88316 | SERVENTE COM ENCARGOS COMPLEMENTARES | H | 0.95 | 19.72 | 18.734
4.1.1 | CP-05 | ISOLAMENTO DE OBRA COM TELA PLASTICA COM MALHA DE 5MM E ESTRUTURA DE MADEIRA PONTALETEADA COM REAPROVEITAMENTO 2X |  |  | unid | m² |  | 13.1921
| ITEM | BANCO | CÓDIGO | DESCRIÇÃO DOS SERVIÇOS | UNID | QUANT. | Preços Unit. sem BDI (R$) | Valor (R$)
MATERIAL
| 1 | SINAPI | 4491 | PONTALETE *7,5 X 7,5* CM EM PINUS, MISTA OU EQUIVALENTE DA REGIAO - BRUTA | m | 0.03 | 11.43 | 0.3429
| 2 | SINAPI | 4509 | SARRAFO *2,5 X 10* CM EM PINUS, MISTA OU EQUIVALENTE DA REGIAO - BRUTA | m | 0.1 | 5.8 | 0.58
| 3 | SINAPI | 5061 | PREGO DE ACO POLIDO COM CABECA 18 X 27 (2 1/2 X 10) | Kg | 0.005 | 23.76 | 0.1188
| 4 | SINAPI | 7170 | TELA FACHADEIRA EM POLIETILENO, ROLO DE 3 X 100 M (L X C), COR BRANCA, SEM LOGOMARCA - PARA PROTECAO DE OBRAS | ml | 0.55 | 2.62 | 1.441
MÃO DE OBRA
| 1 | SINAPI | 88262 | CARPINTEIRO DE FORMAS COM ENCARGOS COMPLEMENTARES | H | 0.22 | 24.01 | 5.2822
| 2 | SINAPI | 88239 | AJUDANTE DE CARPINTEIRO COM ENCARGOS COMPLEMENTARES | H | 0.265 | 20.48 | 5.4272
4.2.1 | CP-06 | DEMOLIÇÃO DE PAVIMENTAÇÃO ASFÁLTICA COM UTILIZAÇÃO DE MARTELO PERFURADOR, ESPESSURA ATÉ 15 CM, EXCLUSIVE CARGA E TRANSPORTE |  |  | UNID | m² | Valor (R$) | 12.244
| ITEM | BANCO | CÓDIGO | DESCRIÇÃO DOS SERVIÇOS | UNID | QUANT. | Preços Unit. sem BDI (R$) | Valor (R$)
MATERIAL
| 1 | SINAPI | 90972 | COMPRESSOR DE AR REBOCAVEL, VAZÃO 250 PCM, PRESSAO DE TRABALHO 102 PSI, MOTOR A DIESEL POTÊNCIA 81 CV - CHP DIURNO. AF_06/2015 | chp | 0.1 | 77.2 | 7.72
| 2 | SINAPI | 92966 | MARTELO PERFURADOR PNEUMÁTICO MANUAL, HASTE 25 X 75 MM, 21 KG - CHP DIURNO. AF_12/2015 | chp | 0.1 | 25.52 | 2.552
MÃO DE OBRA
| 1 | SINAPI | 88316 | SERVENTE COM ENCARGOS COMPLEMENTARES | H | 0.1 | 19.72 | 1.972
4.3.13 | CP-08 | Chaminé dos poços de visita - CPV 01 - areia e brita comerciais |  |  | UNID | un |  | 866.1057
| ITEM | BANCO | CÓDIGO | DESCRIÇÃO DOS SERVIÇOS | UNID | QUANT. | Preços Unit. sem BDI (R$) | Valor (R$)
| 1 | SINAPI | 87371 | ARGAMASSA TRAÇO 1:3:12 (EM VOLUNE DE CIMENTO, CAL E AREIA MÉDIA ÚMIDA) PARA EMBOÇO/MASSA ÚNICA/ASSENTAMENTO DE ALVENARIA DE VEDAÇÃO, PREPARO MANUAL. AF_08/2019 | m³ | 0.06 | 638.68 | 38.3208
| 2 | SINAPI | 89993 | GRAUTEAMENTO VERTICAL EM ALVENARIA ESTRUTURAL. AF_09/2021 | m³ | 0.01634 | 994.12 | 16.2439
| 3 | ORSE | 140 | Aço CA - 50 Ø 6,3 a 12,5mm, inclusive corte, dobragem, montagem e colocacao de ferragens nas formas, para superestruturas e fundações-REV.01 (10/2021) | Kg | 5.4 | 12.82 | 69.228
| 4 | SINAPI | 94971 | CONCRETO FCK = 25MPA, TRAÇO 1:2,3:2,7 (EM MASSA SECA DE CIMENTO/ AREIA MÉDIA/ BRITA 1) - PREPARO MECÂNICO COM BETONEIRA 600 L. AF_05/2021 | m³ | 0.19 | 491.59 | 93.4021
| 5 | ORSE | 86 | Forma plana para fundações, em compensado plastificado 12mm, 05 usos | m² | 2.59 | 83.67 | 216.7053
| 6 | SINAPI | 103320 | ALVENARIA DE VEDAÇÃO DE BLOCOS VAZADOS DE CONCRETO DE 19X19X39 CM (ESPESSURA 19 CM) E ARGAMASSA DE ASSENTAMENTO COM PREPARO EM BETONEIRA. AF_12/2021 | m² | 3.9 | 108.98 | 425.022
| 7 | SINAPI | 88316 | SERVENTE COM ENCARGOS COMPLEMENTARES | h | 0.1 | 19.72 | 1.972
| 8 | SINAPI | 88309 | PEDREIRO COM ENCARGOS COMPLEMENTARES | h | 0.1 | 24.41 | 2.441
| 9 | SINAPI | 101010 | CARGA, MANOBRA E DESCARGA DE MATERIAIS DIVERSOS EM CAMINHÃO CARROCERIA COM GUINDAUTO (MUNCK) 11,7 TM. AF_07/2020 | t | 0.104 | 26.64 | 2.7706
4.3.14 | CP--09 | Fornecimento e assentamento de tampão de ferro fundido TDA-600mm, 300kg/cm², para poço de visita e caixas de passagem |  |  | UNID | un |  | 839.8318
| ITEM | BANCO | CÓDIGO | DESCRIÇÃO DOS SERVIÇOS | UNID | QUANT. | Preços Unit. sem BDI (R$) | Valor (R$)
| 1 | SINAPI | 21090 | Tampao fofo simples com base, classe d400 carga max 40 t, redondo, tampa 600 mm, rede pluvial/esgoto (com inscricao em relevo do tipo de rede) | UN | 1 | 792.78 | 792.78 | 648.77 | 6240 ORSE/SINAPI
| 2 | SINAPI | 88316 | SERVENTE COM ENCARGOS COMPLEMENTARES | h | 0.5 | 19.72 | 9.86
| 3 | SINAPI | 88309 | PEDREIRO COM ENCARGOS COMPLEMENTARES | h | 0.5 | 24.41 | 12.205
| 4 | SINAPI | 101159 | ALVENARIA EM TIJOLO CERAMICO MACICO 5X10X20CM 1/2 VEZ (ESPESSURA 10CM), ASSENTADO COM ARGAMASSA TRACO 1:2:8 (CIMENTO, CAL E AREIA) | m³ | 0.189 | 129.52 | 24.4793
| 5 | SINAPI | 87296 | ARGAMASSA TRAÇO 1:3:12 (EM VOLUNE DE CIMENTO, CAL E AREIA MÉDIA ÚMIDA) PARA EMBOÇO/MASSA ÚNICA/ASSENTAMENTO DE ALVENARIA DE VEDAÇÃO, PREPARO MECÂNICO COM BETONEIRA 600 L. AF_08/2019 | m² | 0.001 | 507.49 | 0.50749
4.3.15 | CP-10 | CARGA E DESCARGA MECANIZADAS DE ENTULHO EM CAMINHÃO BASCULANTE 6 M³ (BOTA FORA) |  |  | UNID | m³ |  | 4.6285
| ITEM | BANCO | CÓDIGO | DESCRIÇÃO DOS SERVIÇOS | UNID | QUANT. | Preços Unit. sem BDI (R$) | Valor (R$)
| 1 | SINAPI | 5811 | CAMINHÃO BASCULANTE 6 M3, PESO BRUTO TOTAL 16.000 KG, CARGA ÚTIL MÁXIMA 13.071 KG, DISTÂNCIA ENTRE EIXOS 4,80 M, POTÊNCIA 230 CV INCLUSIVE CAÇAMBA METÁLICA - CHP DIURNO. AF_06/2014 | chp | 0.007 | 200.01 | 1.4001
| 2 | SINAPI | 5940 | PÁ CARREGADEIRA SOBRE RODAS, POTÊNCIA LÍQUIDA 128 HP, CAPACIDADE DA CAÇAMBA 1,7 A 2,8 M3, PESO OPERACIONAL 11632 KG - CHP DIURNO. AF_06/2014 | CHP | 0.018 | 159.64 | 2.8735
| 3 | SINAPI | 88316 | SERVENTE COM ENCARGOS COMPLEMENTARES | h | 0.018 | 19.72 | 0.35496
5.1.1 | CP-11 | EXECUÇÃO DE IMPRIMAÇÃO COM ASFALTO DILUÍDO CM-30. AF_09/2017 |  |  | UNID | m² |  | 6.535
| ITEM | BANCO | CÓDIGO | DESCRIÇÃO DOS SERVIÇOS | UNID | QUANT. | Preços Unit. sem BDI (R$) | Valor (R$)
| 1 | SINAPI | 5839 | VASSOURA MECÂNICA REBOCÁVEL COM ESCOVA CILÍNDRICA, LARGURA ÚTIL DE VARRIMENTO DE 2,44 M - CHP DIURNO. AF_06/2014 | CHP | 0.002 | 9.33 | 0.01866
| 2 | SINAPI | 83362 | ESPARGIDOR DE ASFALTO PRESSURIZADO, TANQUE 6 M3 COM ISOLAÇÃO TÉRMICA, AQUECIDO COM 2 MAÇARICOS, COM BARRA ESPARGIDORA 3,60 M, MONTADO SOBRE CAMINHÃO TOCO, PBT 14.300 KG, POTÊNCIA 185 CV - CHP DIURNO. AF_08/2015 | CHP | 0.001 | 264.33 | 0.26433
| 3 | SINAPI | 88316 | SERVENTE COM ENCARGOS COMPLEMENTARES | h | 0.0058 | 19.72 | 0.11438
| 4 | SINAPI | 89035 | TRATOR DE PNEUS, POTÊNCIA 85 CV, TRAÇÃO 4X4, PESO COM LASTRO DE 4.675 KG - CHP DIURNO. AF_06/2014 | CHP | 0.0017 | 120.09 | 0.20415
| 5 | SINAPI | 89036 | TRATOR DE PNEUS, POTÊNCIA 85 CV, TRAÇÃO 4X4, PESO COM LASTRO DE 4.675 KG - CHI DIURNO. AF_06/2014 | CHI | 0.0041 | 38.82 | 0.15916
| 6 | SINAPI | 91486 | ESPARGIDOR DE ASFALTO PRESSURIZADO, TANQUE 6 M3 COM ISOLAÇÃO TÉRMICA, AQUECIDO COM 2 MAÇARICOS, COM BARRA ESPARGIDORA 3,60 M, MONTADO SOBRE CAMINHÃO TOCO, PBT 14.300 KG, POTÊNCIA 185 CV - CHI DIURNO. AF_08/2015 | CHI | 0.0049 | 67.15 | 0.32904
| 7 | SINAPI | 5841 | VASSOURA MECÂNICA REBOCÁVEL COM ESCOVA CILÍNDRICA, LARGURA ÚTIL DE VARRIMENTO DE 2,44 M - CHI DIURNO. AF_06/2014 | CHI | 0.004 | 4.69 | 0.01876
| 8 | ANP | PREÇO NE | ASFALTO DILUIDO DE PETROLEO CM-30 | Kg | 1.2 | 4.5221 | 5.4265 |  |  | 7.582 | Asfalto diluído de petróleo - adp - cm-30 (densidade = 0,85 Kg/l) ORSE 00227
5.1.2 | CP-12 | CONSTRUÇÃO DE PAVIMENTO COM APLICAÇÃO DE CONCRETO BETUMINOSO USINADO A QUENTE (CBUQ), CAMADA DE ROLAMENTO, COM ESPESSURA DE 3,0 CM - EXCLUSIVE TRANSPORTE. AF_03/2017 |  |  | UNID | m³ |  | 1564.565
| ITEM | BANCO | CÓDIGO | DESCRIÇÃO DOS SERVIÇOS | UNID | QUANT. | Preços Unit. sem BDI (R$) | Valor (R$)
| 1 | SINAPI | 1518 | CONCRETO BETUNINOSO USINADO A QUENTE (CBUQ) PARA PAVIMENTACAO ASFALTICA, PADRAO DNIT, FAIXA C, COM CAP 50/70 - AQUISICAO POSTO USINA | T | 2.5548 | 530 | 1354.044 | 530 | ORSE/SINAPI
| 2 | SINAPI | 5835 | VIBROACABADORA DE ASFALTO SOBRE ESTEIRAS, LARGURA DE PAVIMENTAÇÃO 1,90 M A 5,30 M, POTÊNCIA 105 HP CAPACIDADE 450 T/H - CHP DIURNO. AF_11/2014 | CHP | 0.0773 | 339.15 | 26.2163
| 3 | SINAPI | 5837 | VIBROACABADORA DE ASFALTO SOBRE ESTEIRAS, LARGURA DE PAVIMENTAÇÃO 1,90 M A 5,30 M, POTÊNCIA 105 HP CAPACIDADE 450 T/H - CHI DIURNO. AF_11/2014 | CHI | 0.1581 | 126.55 | 20.0076
| 4 | SINAPI | 88314 | RASTELEIRO COM ENCARGOS COMPLEMENTARES | H | 1.8833 | 22.93 | 43.185
| 5 | SINAPI | 91386 | CAMINHÃO BASCULANTE 10 M3, TRUCADO CABINE SIMPLES, PESO BRUTO TOTAL 23.000 KG, CARGA ÚTIL MÁXIMA 15.935 KG, DISTÂNCIA ENTRE EIXOS 4,80 M, POTÊNCIA 230 CV INCLUSIVE CAÇAMBA METÁLICA - CHP DIURNO. AF_06/2014 | CHP | 0.0773 | 263.36 | 20.3577
| 6 | SINAPI | 95631 | ROLO COMPACTADOR VIBRATORIO TANDEM, ACO LISO, POTENCIA 125 HP, PESO SEM/COM LASTRO 10,20/11,65 T, LARGURA DE TRABALHO 1,73 M - CHP DIURNO. AF_11/2016 | CHP | 0.1118 | 230.54 | 25.7744
| 7 | SINAPI | 95632 | ROLO COMPACTADOR VIBRATORIO TANDEM, ACO LISO, POTENCIA 125 HP, PESO SEM/COM LASTRO 10,20/11,65 T, LARGURA DE TRABALHO 1,73 M - CHI DIURNO. AF_11/2016 | CHI | 0.1236 | 82.95 | 10.2526
| 8 | SINAPI | 96155 | TRATOR DE PNEUS COM POTÊNCIA DE 85 CV, TRAÇÃO 4X4, COM VASSOURA MECÂNICA ACOPLADA - CHI DIURNO. AF_02/2017 | CHI | 0.1785 | 43.29 | 7.7273
| 9 | SINAPI | 96157 | TRATOR DE PNEUS COM POTÊNCIA DE 85 CV, TRAÇÃO 4X4, COM VASSOURA MECÂNICA ACOPLADA - CHP DIURNO. AF_03/2017 | CHP | 0.0569 | 128.43 | 7.3077
| 10 | SINAPI | 96463 | ROLO COMPACTADOR DE PNEUS, ESTATICO, PRESSAO VARIAVEL, POTENCIA 110 HP, PESO SEM/COM LASTRO 10,8/27 T, LARGURA DE ROLAGEM 2,30 M - CHP DIURNO. AF_06/2017 | CHP | 0.0582 | 218.76 | 12.7318
| 11 | SINAPI | 96464 | ROLO COMPACTADOR DE PNEUS, ESTATICO, PRESSAO VARIAVEL, POTENCIA 110 HP, PESO SEM/COM LASTRO 10,8/27 T, LARGURA DE ROLAGEM 2,30 M - CHI DIURNO. AF_06/2017 | CHI | 0.4126 | 89.58 | 36.9607
5.1.3 | CP-13 | Carga, manobra e descarga de mistura betuminosa a quente em caminhão basculante de 6 m³ - carga em usina de asfalto 100/140 t/h e descarga em vibroacabadora |  |  | UNID | t |  | 7.5817
| ITEM | BANCO | CÓDIGO | DESCRIÇÃO DOS SERVIÇOS | UNID | QUANT. | Preços Unit. sem BDI (R$) | Valor (R$)
| 1 | SINAPI | 91386 | CAMINHÃO BASCULANTE 10 M3, TRUCADO CABINE SIMPLES, PESO BRUTO TOTAL 23.000 KG, CARGA ÚTIL MÁXIMA 15.935 KG, DISTÂNCIA ENTRE EIXOS 4,80 M, POTÊNCIA 230 CV INCLUSIVE CAÇAMBA METÁLICA - CHP DIURNO. AF_06/2014 | CHP | 0.0283 | 263.36 | 7.4531
| 2 | SINAPI | 91387 | CAMINHÃO BASCULANTE 10 M3, TRUCADO CABINE SIMPLES, PESO BRUTO TOTAL 23.000 KG, CARGA ÚTIL MÁXIMA 15.935 KG, DISTÂNCIA ENTRE EIXOS 4,80 M, POTÊNCIA 230 CV INCLUSIVE CAÇAMBA METÁLICA - CHI DIURNO. AF_06/2014 | CHI | 0.00181 | 71.08 | 0.12865
5.1.5 | CP-14 | EXECUÇÃO DE PINTURA DE LIGAÇÃO SEM EMULSÃO ASFÁLTICA RR-1C. AF_11/2019 |  |  | UNID | m² |  | 0.94575
| ITEM | BANCO | CÓDIGO | DESCRIÇÃO DOS SERVIÇOS | UNID | QUANT. | Preços Unit. sem BDI (R$) | Valor (R$)
| 1 | SINAPI | 5839 | VASSOURA MECÂNICA REBOCÁVEL COM ESCOVA CILÍNDRICA, LARGURA ÚTIL DE VARRIMENTO DE 2,44 M - CHP DIURNO. AF_06/2014 | CHP | 0.002 | 9.33 | 0.01866
| 2 | SINAPI | 5841 | VASSOURA MECÂNICA REBOCÁVEL COM ESCOVA CILÍNDRICA, LARGURA ÚTIL DE VARRIMENTO DE 2,44 M - CHI DIURNO. AF_06/2014 | CHI | 0.004 | 4.69 | 0.01876
| 3 | SINAPI | 83362 | ESPARGIDOR DE ASFALTO PRESSURIZADO, TANQUE 6 M3 COM ISOLAÇÃO TÉRMICA, AQUECIDO COM 2 MAÇARICOS, COM BARRA ESPARGIDORA 3,60 M, MONTADO SOBRE CAMINHÃO TOCO, PBT 14.300 KG, POTÊNCIA 185 CV - CHP DIURNO. AF_08/2015 | CHP | 0.0004 | 264.33 | 0.10573
| 4 | SINAPI | 88316 | SERVENTE COM ENCARGOS COMPLEMENTARES | H | 0.0055 | 19.72 | 0.10846
| 5 | SINAPI | 89035120.09 | TRATOR DE PNEUS, POTÊNCIA 85 CV, TRAÇÃO 4X4, PESO COM LASTRO DE 4.675 KG - CHP DIURNO. AF_06/2014 | CHP | 0.0017 | 120.09 | 0.20415
| 6 | SINAPI | 89036 | TRATOR DE PNEUS, POTÊNCIA 85 CV, TRAÇÃO 4X4, PESO COM LASTRO DE 4.675 KG - CHI DIURNO. AF_06/2014 | CHI | 0.0038 | 38.82 | 0.14752
| 7 | SINAPI | 91486 | ESPARGIDOR DE ASFALTO PRESSURIZADO, TANQUE 6 M3 COM ISOLAÇÃO TÉRMICA, AQUECIDO COM 2 MAÇARICOS, COM BARRA ESPARGIDORA 3,60 M, MONTADO SOBRE CAMINHÃO TOCO, PBT 14.300 KG, POTÊNCIA 185 CV - CHI DIURNO. AF_08/2015 | CHI | 0.0051 | 67.15 | 0.34247
6.2.1 | CP-21 | ESCAVACAO MECANICA DE MATERIAL 1A. CATEGORIA, PROVENIENTE DE CORTE DE SUBLEITO (C/TRATOR ESTEIRAS 160HP) |  |  | UNID | m³ |  | 2.2414
| ITEM | BANCO | CÓDIGO | DESCRIÇÃO DOS SERVIÇOS | UNID | QUANT. | Preços Unit. sem BDI (R$) | Valor (R$)
| 1 | SINAPI | 5847 | TRATOR DE ESTEIRAS, POTÊNCIA 170 HP, PESO OPERACIONAL 19 T, CAÇAMBA 5,2 M3 - CHP DIURNO. AF_06/2014 | CHP | 0.00794 | 265.16 | 2.1054
| 2 | SINAPI | 88316 | SERVENTE COM ENCARGOS COMPLEMENTARES | H | 0.0069 | 19.72 | 0.13607
6.2.3 | CP-23 | CARGA E DESCARGA MECANICA DE SOLO UTILIZANDO CAMINHAO BASCULANTE 6,0M3/16T E PA CARREGADEIRA SOBRE PNEUS 128 HP, CAPACIDADE DA CAÇAMBA 1,7 A 2,8 M3 |  |  | UNID | m³ |  | 2.0349
| ITEM | BANCO | CÓDIGO | DESCRIÇÃO DOS SERVIÇOS | UNID | QUANT. | Preços Unit. sem BDI (R$) | Valor (R$)
| 1 | SINAPI | 5811 | CAMINHÃO BASCULANTE 6 M3, PESO BRUTO TOTAL 16.000 KG, CARGA ÚTIL MÁXIMA 13.071 KG, DISTÂNCIA ENTRE EIXOS 4,80 M, POTÊNCIA 230 CV INCLUSIVE CAÇAMBA METÁLICA - CHP DIURNO. AF_06/2014 | CHP | 0.003 | 200.01 | 0.60003
| 2 | SINAPI | 5940 | PÁ CARREGADEIRA SOBRE RODAS, POTÊNCIA LÍQUIDA 128 HP, CAPACIDADE DA CAÇAMBA 1,7 A 2,8 M3, PESO OPERACIONAL 11632 KG - CHP DIURNO. AF_06/2014 | CHP | 0.008 | 159.64 | 1.2771
| 3 | SINAPI | 88316 | SERVENTE COM ENCARGOS COMPLEMENTARES | H | 0.008 | 19.72 | 0.15776
6.4.3 | CP-30 | PORTAO DE FERRO EM CHAPA GALVANIZADA PLANA 14 GSG |  |  | UNID | m² |  | 412.5926
| ITEM | BANCO | CÓDIGO | DESCRIÇÃO DOS SERVIÇOS | UNID | QUANT. | Preços Unit. sem BDI (R$) | Valor (R$)
| 1 | SINAPI | 4777 | CANTONEIRA ACO ABAS IGUAIS (QUALQUER BITOLA), ESPESSURA ENTRE 1/8" E 1/4" | KG | 8.26 | 8.02 | 66.2452 | 8.02 | ORSE/SINAPI
| 2 | SINAPI | 11026 | CHAPA DE ACO GALVANIZADA BITOLA GSG 14, E = 1,95 MM (15,60 KG/M2) | KG | 15.28 | 14.83 | 226.6024
| 3 | SINAPI | 43054 | ACO CA-25, 10,0 MM, OU 12,5 MM, OU 16,0 MM, OU 20,0 MM, OU 25,0 MM, VERGALHAO | KG | 5.1 | 10.5 | 53.55
| 4 | SINAPI | 88309 | PEDREIRO COM ENCARGOS COMPLEMENTARES | H | 1.5 | 24.41 | 36.615
| 5 | SINAPI | 88316 | SERVENTE COM ENCARGOS COMPLEMENTARES | H | 1.5 | 19.72 | 29.58
4.3.17 | CP-34 | REATERRO MECANIZADO DE VALA COM ESCAVADEIRA HIDRÁULICA (CAPACIDADE DA CAÇAMBA: 0,8 M³ / POTÊNCIA: 111 HP), LARGURA DE 1,5 A 2,5 M, PROFUNDIDADE DE 3,0 A 4,5 M, COM SOLO (SEM SUBSTITUIÇÃO) DE 1ª CATEGORIA EM LOCAIS COM BAIXO NÍVEL DE INTERFERÊNCIA. AF_04/2016 |  |  | UNID | m³ | Valor (R$) | 123.2246
| ITEM | BANCO | CÓDIGO | DESCRIÇÃO DOS SERVIÇOS | UNID | QUANT. | Preços Unit. sem BDI (R$) | Valor (R$)
| 1 | SINAPI | 5631 | ESCAVADEIRA HIDRÁULICA SOBRE ESTEIRAS, CAÇAMBA 0,80 M3, PESO OPERACIONAL 17 T, POTENCIA BRUTA 111 HP - CHP DIURNO. AF_06/2014 | CHP | 0.022 | 206.73 | 4.5481
| 2 | SINAPI | 5632 | ESCAVADEIRA HIDRÁULICA SOBRE ESTEIRAS, CAÇAMBA 0,80 M3, PESO OPERACIONAL 17 T, POTENCIA BRUTA 111 HP - CHI DIURNO. AF_06/2014 | CHI | 0.029 | 83.62 | 2.425
| 3 | SINAPI | 88316 | SERVENTE COM ENCARGOS COMPLEMENTARES | H | 0.019 | 19.72 | 0.37468
| 4 | SINAPI | 91533 | COMPACTADOR DE SOLOS DE PERCUSSÃO (SOQUETE) COM MOTOR A GASOLINA 4 TEMPOS, POTÊNCIA 4 CV - CHP DIURNO. AF_08/2015 | CHP | 0.01 | 29.55 | 0.2955
| 5 | SINAPI | 91534 | COMPACTADOR DE SOLOS DE PERCUSSÃO (SOQUETE) COM MOTOR A GASOLINA 4 TEMPOS, POTÊNCIA 4 CV - CHI DIURNO. AF_08/2015 | CHI | 0.009 | 22.38 | 0.20142
| 6 | SINAPI | 101008 | CARGA DE ÁGUA EM CAMINHÃO PIPA 10 M³. AF_07/2020 | M³ | 1 | 5.38 | 5.38
| 7 | SINAPI | 370 | AREIA MEDIA - POSTO JAZIDA/FORNECEDOR (RETIRADO NA JAZIDA, SEM TRANSPORTE) | M³ | 1.1 | 100 | 110
4.3.11 | CP-35 | BASE PARA POÇO DE VISITA RETANGULAR PARA DRENAGEM, EM ALVENARIA COM BLOCOS DE CONCRETO, DIMENSÕES INTERNAS = 1,5X2,5 M, PROFUNDIDADE = 2,20 M, EXCLUINDO TAMPÃO. AF_05/2018 |  |  |  | UNIDADE | Valor (R$) | 6639.2507 | SINAPI 99256
| ITEM | BANCO | CÓDIGO | DESCRIÇÃO DOS SERVIÇOS | UNID | QUANT. | Preços Unit. sem BDI (R$) | Valor (R$)
| 1 | SINAPI | 660 | CANALETA CONCRETO 19 X 19 X 19 CM (CLASSE C - NBR 6136) | UN | 46.2 | 3.16 | 145.992
| 2 | SINAPI | 25067 | BLOCO CONCRETO ESTRUTURAL 19 X 19 X 39 CM, FBK 4,5 MPA (NBR 6136) | UN | 221.9885 | 5.08 | 1127.7015
| 3 | SINAPI | 87316 | ARGAMASSA TRAÇO 1:4 (CIMENTO E AREIA GROSSA) PARA CHAPISCO CONVENCIONAL, PREPARO MECÂNICO COM BETONEIRA 400 L. AF_06/2014 | M3 | 0.011157 | 466.17 | 5.2011
| 4 | SINAPI | 88309 | PEDREIRO COM ENCARGOS COMPLEMENTARES | H | 56.2488 | 24.41 | 1373.0336
| 5 | SINAPI | 88316 | SERVENTE COM ENCARGOS COMPLEMENTARES | H | 56.2488 | 19.72 | 1109.2266
| 6 | SINAPI | 88628 | ARGAMASSA TRAÇO 1:3 (CIMENTO E AREIA MÉDIA), PREPARO MECÂNICO COM BETONEIRA 400 L. AF_08/2014 | M3 | 1.8192 | 563.46 | 1025.0706
| 7 | SINAPI | 88907 | ESCAVADEIRA HIDRÁULICA SOBRE ESTEIRAS, CAÇAMBA 1,20 M3, PESO OPERACIONAL 21 T, POTÊNCIA BRUTA 155 HP - CHP DIURNO. AF_06/2014 | CHP | 0.36159 | 247.59 | 89.525
| 8 | SINAPI | 88908 | ESCAVADEIRA HIDRÁULICA SOBRE ESTEIRAS, CAÇAMBA 1,20 M3, PESO OPERACIONAL 21 T, POTÊNCIA BRUTA 155 HP - CHI DIURNO. AF_06/2014 | CHI | 1.216 | 91.59 | 111.3708
| 9 | SINAPI | 89993 | GRAUTEAMENTO VERTICAL EM ALVENARIA ESTRUTURAL. AF_01/2015 | M3 | 0.0598 | 994.12 | 59.4484
| 10 | SINAPI | 89995 | GRAUTEAMENTO DE CINTA SUPERIOR OU DE VERGA EM ALVENARIA ESTRUTURAL. AF_01/2015 | M3 | 0.1354 | 960.97 | 130.1153
| 11 | SINAPI | 89996 | ARMAÇÃO VERTICAL DE ALVENARIA ESTRUTURAL; DIÂMETRO DE 10,0 MM. AF_01/2015 | KG | 1.9744 | 12.11 | 23.91
| 12 | SINAPI | 89998 | ARMAÇÃO DE CINTA DE ALVENARIA ESTRUTURAL; DIÂMETRO DE 10,0 MM. AF_01/2015 | KG | 5.4296 | 11.63 | 63.1462
| 13 | SINAPI | 92767 | ARMAÇÃO DE LAJE DE ESTRUTURA CONVENCIONAL DE CONCRETO ARMADO UTILIZANDO AÇO CA-60 DE 4,2 MM - MONTAGEM. AF_06/2022 | KG | 30.6944 | 16.61 | 509.834
| 14 | SINAPI | 101624 | PREPARO DE FUNDO DE VALA COM LARGURA MAIOR OU IGUAL A 1,5 M E MENOR QUE 2,5 M, COM CAMADA DE BRITA, LANÇAMENTO MECANIZADO. AF_08/2020 | M3 | 1.2768 | 183.24 | 233.9608
| 15 | SINAPI | 94970 | CONCRETO FCK = 20MPA, TRAÇO 1:2,7:3 (CIMENTO/ AREIA MÉDIA/ BRITA 1) - PREPARO MECÂNICO COM BETONEIRA 600 L. AF_07/2016 | M3 | 1.1563 | 463.23 | 535.6328
| 16 | SINAPI | 97736 | PEÇA RETANGULAR PRÉ-MOLDADA, VOLUME DE CONCRETO ACIMA DE 100 LITROS, TAXA DE AÇO APROXIMADA DE 30KG/M³. AF_01/2018 | M3 | 0.7841 | 11.63 | 9.1191
| 17 | SINAPI | 97738 | PEÇA CIRCULAR PRÉ-MOLDADA, VOLUME DE CONCRETO DE 10 A 30 LITROS, TAXA DE FIBRA DE POLIPROPILENO APROXIMADA DE 6 KG/M³. AF_01/2018_P | M3 | 0.0221 | 3934.97 | 86.9628
4.3.12 | CP-36 | BASE PARA POÇO DE VISITA RETANGULAR PARA DRENAGEM, EM ALVENARIA COM BLOCOS DE CONCRETO, DIMENSÕES INTERNAS = 2,5X2,5 M, PROFUNDIDADE = 1,45 M, EXCLUINDO TAMPÃO. AF_05/2018 |  |  |  | UNIDADE | Valor (R$) | 9347.0988 | SINAPI 99326
| ITEM | BANCO | CÓDIGO | DESCRIÇÃO DOS SERVIÇOS | UNID | QUANT. | Preços Unit. sem BDI (R$) | Valor (R$)
| 1 | SINAPI | 660 | CANALETA CONCRETO 19 X 19 X 19 CM (CLASSE C - NBR 6136) | UN | 56.7 | 3.16 | 179.172
| 2 | SINAPI | 25067 | BLOCO CONCRETO ESTRUTURAL 19 X 19 X 39 CM, FBK 4,5 MPA (NBR 6136) | UN | 367.8606 | 5.08 | 1868.7318
| 3 | SINAPI | 87316 | ARGAMASSA TRAÇO 1:4 (CIMENTO E AREIA GROSSA) PARA CHAPISCO CONVENCIONAL, PREPARO MECÂNICO COM BETONEIRA 400 L. AF_06/2014 | M3 | 0.0132 | 466.17 | 6.1534
| 4 | SINAPI | 88309 | PEDREIRO COM ENCARGOS COMPLEMENTARES | H | 71.6472 | 24.41 | 1748.9092
| 5 | SINAPI | 88316 | SERVENTE COM ENCARGOS COMPLEMENTARES | H | 71.6472 | 19.72 | 1412.8836
| 6 | SINAPI | 88628 | ARGAMASSA TRAÇO 1:3 (CIMENTO E AREIA MÉDIA), PREPARO MECÂNICO COM BETONEIRA 400 L. AF_08/2014 | M3 | 2.7458 | 563.46 | 1547.1243
| 7 | SINAPI | 88907 | ESCAVADEIRA HIDRÁULICA SOBRE ESTEIRAS, CAÇAMBA 1,20 M3, PESO OPERACIONAL 21 T, POTÊNCIA BRUTA 155 HP - CHP DIURNO. AF_06/2014 | CHP | 0.58363 | 247.59 | 144.5006
| 8 | SINAPI | 88908 | ESCAVADEIRA HIDRÁULICA SOBRE ESTEIRAS, CAÇAMBA 1,20 M3, PESO OPERACIONAL 21 T, POTÊNCIA BRUTA 155 HP - CHI DIURNO. AF_06/2014 | CHI | 1.9632 | 91.59 | 179.8082
| 9 | SINAPI | 89993 | GRAUTEAMENTO VERTICAL EM ALVENARIA ESTRUTURAL. AF_01/2015 | M3 | 0.0598 | 994.12 | 59.4484
| 10 | SINAPI | 89995 | GRAUTEAMENTO DE CINTA SUPERIOR OU DE VERGA EM ALVENARIA ESTRUTURAL. AF_01/2015 | M3 | 0.1661 | 960.97 | 159.6171
| 11 | SINAPI | 89996 | ARMAÇÃO VERTICAL DE ALVENARIA ESTRUTURAL; DIÂMETRO DE 10,0 MM. AF_01/2015 | KG | 1.9744 | 12.11 | 23.91
| 12 | SINAPI | 89998 | ARMAÇÃO DE CINTA DE ALVENARIA ESTRUTURAL; DIÂMETRO DE 10,0 MM. AF_01/2015 | KG | 6.6636 | 11.63 | 77.4977
| 13 | SINAPI | 92767 | ARMAÇÃO DE LAJE DE ESTRUTURA CONVENCIONAL DE CONCRETO ARMADO UTILIZANDO AÇO CA-60 DE 4,2 MM - MONTAGEM. AF_06/2022 | KG | 44.6464 | 16.61 | 741.5767
| 14 | SINAPI | 101624 | PREPARO DE FUNDO DE VALA COM LARGURA MAIOR OU IGUAL A 1,5 M E MENOR QUE 2,5 M, COM CAMADA DE BRITA, LANÇAMENTO MECANIZADO. AF_08/2020 | M3 | 1.7328 | 183.24 | 317.5183
| 15 | SINAPI | 94970 | CONCRETO FCK = 20MPA, TRAÇO 1:2,7:3 (CIMENTO/ AREIA MÉDIA/ BRITA 1) - PREPARO MECÂNICO COM BETONEIRA 600 L. AF_07/2016 | M3 | 1.6819 | 463.23 | 779.1065
| 16 | SINAPI | 97736 | PEÇA RETANGULAR PRÉ-MOLDADA, VOLUME DE CONCRETO ACIMA DE 100 LITROS, TAXA DE AÇO APROXIMADA DE 30KG/M³. AF_01/2018 | M3 | 1.2191 | 11.63 | 14.1781
| 17 | SINAPI | 97738 | PEÇA CIRCULAR PRÉ-MOLDADA, VOLUME DE CONCRETO DE 10 A 30 LITROS, TAXA DE FIBRA DE POLIPROPILENO APROXIMADA DE 6 KG/M³. AF_01/2018_P | M3 | 0.0221 | 3934.97 | 86.9628

## Mob e Desmob Equip
PREFEITURA MUNICIPAL DE RIO LARGO - AL
SECRETARIA MUNICIPAL DE INFRAESTRUTURA
MACRODRENAGEM DO COMPLEXO BRASIL NOVO
MOBILIZAÇÃO E DESMOBILIZAÇÃO - COMPOSIÇÕES DE CUSTO
COMPOSIÇÃO 01 - MOBILIZAÇÃO DE EQUIPAMENTOS DE GRANDE PORTE - MACEIÓ / RIO LARGO
SINAPI 09/2025 | ITEM | EQUIPAMENTOS - CAVALO MECÂNICO COM REBOQUE | ORIGEM | DESTINO | DISTÂNCIA PAV.(DM) | (V) N.Pav. (Km/h) | IDA (K) | QUANTIDADE (UND) | FATORES DE UTILIZAÇÃO (FU) | PREÇO TRANP. TERRESTRE (CH) | PREÇO TOTAL (CMob)
89883 | 1 | Retroescavadeira de pneus - 58 kW | MACEIO | CANTEIRO | 27.1 | 50 | 1 | 1 | 0.5 | 359.08 | 97.3107 | 359.08
89883 | 2 | Rolo compactador pé de carneiro vibratório autopropelido de 11,6 t - 82 kW | MACEIO | CANTEIRO | 27.3 | 50 | 1 | 2 | 0.5 | 359.08 | 196.0577 | 359.08
89883 | 3 | Rolo compactador de pneus autopropelido de 27 t - 85 kW | MACEIO | CANTEIRO | 27.3 | 50 | 1 | 2 | 1 | 359.08 | 392.1154 | 359.08
89883 | 4 | Motoniveladora - 93 kW | MACEIO | CANTEIRO | 27.3 | 50 | 1 | 2 | 1 | 359.08 | 392.1154 | 359.08
89883 | 5 | Carregadeira de pneus com capacidade de 1,53 m³ - 106 kW | MACEIO | CANTEIRO | 27.3 | 50 | 1 | 1 | 5 | 359.08 | 980.2884 | 359.08
89883 | 6 | Escavadeira hidráulica de longo alcance sobre esteiras - 103 kW | MACEIO | CANTEIRO | 27.3 | 50 | 1 | 1 | 1 | 359.08 | 196.0577 | 359.08
89883 | 7 | Vibroacabadora de asfalto sobre esteiras - 82 kW | MACEIO | CANTEIRO | 27.3 | 50 | 1 | 2 | 0.5 | 359.08 | 196.0577 | 359.08
89882 | 8 | Cavalo mecânico sem reboque - 210 kW | MACEIO | CANTEIRO | 27.3 | 50 | 1 | 1 | 1 | 359.08 | 196.0577 | 359.08
[10 empty] | TOTAL MOBILIZAÇÃO DE EQUIPAMENTOS DE GRANDE PORTE | 2646.0605
Observação: A metodologia aplicada para a mobilização e Desmobilização está seguindo as recomendações do Orgão federal DNIT, Por meio do seu Manual de Custos de Infraestrutura de Transportes, Volume 09 - Mobilização e Desmobilização
MOBILIZAÇÃO DE EQUIPAMENTOS - MACEIÓ / RIO LARGO
SINAPI 09/2025 | ITEM | EQUIPAMENTOS | ORIGEM | DESTINO | DISTÂNCIA PAV.(DM) | (V) N.Pav. (Km/h) | IDA (K) | QUANTIDADE | FATORES DE UTILIZAÇÃO (FU) | PREÇO UNIT.(CH) - SINAPI 53797 | PREÇO TOTAL (CMob)
53797 | 1 | MÁQUINA PARA PINTURA : SHUL : MSV-15 NAP - COMPRES. DE AR | MACEIO | CANTEIRO | 27.3 | 50 | 1 | 1 | 0.2 | 114.28 | 12.4794 | 114.28
53797 | 2 | BETONEIRA : PENEDO : 320 L | MACEIO | CANTEIRO | 27.3 | 50 | 1 | 2 | 0.2 | 114.28 | 24.9588 | 114.28
53797 | 3 | BETONEIRA : PENEDO : 400 L | MACEIO | CANTEIRO | 27.3 | 50 | 1 | 2 | 0.2 | 114.28 | 24.9588 | 114.28
53797 | 4 | BETONEIRA : PENEDO : 600 L | MACEIO | CANTEIRO | 27.3 | 50 | 1 | 2 | 0.2 | 114.28 | 24.9588 | 114.28
53797 | 5 | TRANSPORTADOR MANUAL : LAGUNA CARRINHO DE MÃO 80 I | MACEIO | CANTEIRO | 27.3 | 50 | 1 | 10 | 0.2 | 114.28 | 124.7938 | 114.28
53797 | 6 | VIBRADOR DE CONCRETO : WACKER VIP45/MT2 - DE IMERSÃO | MACEIO | CANTEIRO | 27.3 | 50 | 1 | 6 | 0.1 | 114.28 | 37.4381 | 114.28
53797 | 7 | MÁQUINA DE BANCADA : COPERCORTE : SERRA CIRCULAR DE 12" | MACEIO | CANTEIRO | 27.3 | 50 | 1 | 6 | 0.2 | 114.28 | 74.8763 | 114.28
53797 | 8 | COMPACTADOR MANUAL : WACKER : ES600 - SOQUETE VIBRATÓRIO | MACEIO | CANTEIRO | 27.3 | 50 | 1 | 10 | 0.1 | 114.28 | 62.3969 | 114.28
53797 | 9 | COMPACTADOR MANUAL : WACKER : VPY-1750 - PLACA VIBRATÓRIA | MACEIO | CANTEIRO | 27.3 | 50 | 1 | 10 | 0.1 | 114.28 | 62.3969 | 114.28
TOTAL MOBILIZAÇÃO DE EQUIPAMENTOS DE PEQUENO PORTE - CONFORME A TABELA 02 DO VOLUME 09 OS EQUIPAMENTOS MENORES TRANSPORTADOS COM CAMINHÃO GUINDAUTO NO MANUAL CONSIDERA-SE 0,20 DE FATOR DE UTILIZAÇÃO, CONSIDERAMOS A MESMA SITUAÇÃO OU A MENOR PARA OS EQUIPAMENTOS DE PEQUENO PORTE | [10 empty] | 449.2575
MOBILIZAÇÃO DE EQUIPAMENTOS AUTOPROPELIDOS
SINAPI 09/2025 | CÓDIGO | EQUIPAMENTOS | ORIGEM | DESTINO | DISTÂNCIA PAV.(DM) | (V) N.Pav. (Km/h) | IDA (K) | QUANTIDADE (UND) | FATORES DE UTILIZAÇÃO (FU) | PREÇO UNIT.(CH) | PREÇO TOTAL (CMob)
7061 | 1 | Caminhão basculante com capacidade de 6 m³ - 136 kW | MACEIO | CANTEIRO | 27.3 | 50 | 1 | 5 | 1 | 79.94 | 218.2362 | 79.94
91384 | 2 | Caminhão basculante com capacidade de 10 m³ - 210 kW | MACEIO | CANTEIRO | 27.3 | 50 | 1 | 5 | 1 | 139.11 | 379.7703 | 139.11
5747 | 3 | Caminhão tanque com capacidade de 6.000 l - 136 kW | MACEIO | CANTEIRO | 27.3 | 50 | 1 | 2 | 1 | 155.14 | 169.4129 | 155.14
73340 | 4 | Caminhão carroceria com capacidade de 4 t - 115 kW | MACEIO | CANTEIRO | 27.3 | 50 | 1 | 2 | 1 | 151.85 | 165.8202 | 151.85
92137 | 5 | Veículo leve Pick Up 4 x 4 - 147 kW | MACEIO | CANTEIRO | 27.3 | 50 | 1 | 2 | 1 | 34.57 | 37.7504 | 34.57
73340 | 6 | Caminhão carroceria com guindauto e capacidade de 6 t - 136 kW | MACEIO | CANTEIRO | 27.3 | 50 | 1 | 2 | 1 | 151.85 | 165.8202 | 151.85
92241 | 7 | Caminhão tanque distribuidor de asfalto com capacidade de 6.000 l - 136 kW | MACEIO | CANTEIRO | 27.3 | 50 | 1 | 2 | 1 | 270.9 | 295.8228 | 270.9
[10 empty] | TOTAL MOBILIZAÇÃO DE EQUIPAMENTOS AUTOPROPELIDOS | 1432.633
[10 empty] | TOTAL MOBILIZAÇÃO DE EQUIPAMENTOS DE GRANDE PORTE | 2646.0605
[10 empty] | TOTAL MOBILIZAÇÃO DE VEÍCULOS + EQUIPAMENTOS MÉDIO PORTE + MOBILIZAÇÃO DE EQUIPAMENTOS DE GRANDE PORTE | 4527.9511
Observação: A metodologia aplicada para a mobilização e Desmobilização está seguindo as recomendações do Orgão federal DNIT, Por meio do seu Manual de Custos de Infraestrutura de Transportes, Volume 09 - Mobilização e Desmobilização
COMPOSIÇÃO 02 - DESMOBILIZAÇÃO DE EQUIPAMENTOS DE GRANDE PORTE - RIO LARGO / MACEIÓRIO LARGO
SINAPI 09/2025 | ITEM | EQUIPAMENTOS - CAVALO MECÂNICO COM REBOQUE | ORIGEM | DESTINO | DISTÂNCIA PAV.(DM) | (V) N.Pav. (Km/h) | IDA (K) | QUANTIDADE (UND) | FATORES DE UTILIZAÇÃO (FU) | PREÇO TRANP. TERRESTRE (CH) | PREÇO TOTAL (CMob)
89883 | 1 | Retroescavadeira de pneus - 58 kW | CANTEIRO | MACEIÓ | 27.1 | 50 | 1 | 1 | 0.5 | 359.08 | 97.3107 | 359.08
89883 | 2 | Rolo compactador pé de carneiro vibratório autopropelido de 11,6 t - 82 kW | CANTEIRO | MACEIÓ | 27.3 | 50 | 1 | 2 | 0.5 | 359.08 | 196.0577 | 359.08
89883 | 3 | Rolo compactador de pneus autopropelido de 27 t - 85 kW | CANTEIRO | MACEIÓ | 27.3 | 50 | 1 | 2 | 1 | 359.08 | 392.1154 | 359.08
89883 | 4 | Motoniveladora - 93 kW | CANTEIRO | MACEIÓ | 27.3 | 50 | 1 | 2 | 1 | 359.08 | 392.1154 | 359.08
89883 | 5 | Carregadeira de pneus com capacidade de 1,53 m³ - 106 kW | CANTEIRO | MACEIÓ | 27.3 | 50 | 1 | 1 | 5 | 359.08 | 980.2884 | 359.08
89883 | 6 | Escavadeira hidráulica de longo alcance sobre esteiras - 103 kW | CANTEIRO | MACEIÓ | 27.3 | 50 | 1 | 1 | 1 | 359.08 | 196.0577 | 359.08
89883 | 7 | Vibroacabadora de asfalto sobre esteiras - 82 kW | CANTEIRO | MACEIÓ | 27.3 | 50 | 1 | 2 | 0.5 | 359.08 | 196.0577 | 359.08
89882 | 8 | Cavalo mecânico sem reboque - 210 kW | CANTEIRO | MACEIÓ | 27.3 | 50 | 1 | 1 | 1 | 359.08 | 196.0577 | 359.08
[10 empty] | TOTAL MOBILIZAÇÃO DE EQUIPAMENTOS DE GRANDE PORTE | 2646.0605
Observação: A metodologia aplicada para a mobilização e Desmobilização está seguindo as recomendações do Orgão federal DNIT, Por meio do seu Manual de Custos de Infraestrutura de Transportes, Volume 09 - Mobilização e Desmobilização
DESMOBILIZAÇÃO DE EQUIPAMENTOS - RIO LARGO / MACEIÓ
SINAPI 09/2025 | ITEM | EQUIPAMENTOS | ORIGEM | DESTINO | DISTÂNCIA PAV.(DM) | (V) N.Pav. (Km/h) | IDA (K) | QUANTIDADE | FATORES DE UTILIZAÇÃO (FU) | PREÇO UNIT.(CH) - SINAPI 53797 | PREÇO TOTAL (CMob)
53797 | 1 | MÁQUINA PARA PINTURA : SHUL : MSV-15 NAP - COMPRES. DE AR | CANTEIRO | MACEIÓ | 27.3 | 50 | 1 | 1 | 0.2 | 114.28 | 12.4794 | 114.28
53797 | 2 | BETONEIRA : PENEDO : 320 L | CANTEIRO | MACEIÓ | 27.3 | 50 | 1 | 2 | 0.2 | 114.28 | 24.9588 | 114.28
53797 | 3 | BETONEIRA : PENEDO : 400 L | CANTEIRO | MACEIÓ | 27.3 | 50 | 1 | 2 | 0.2 | 114.28 | 24.9588 | 114.28
53797 | 4 | BETONEIRA : PENEDO : 600 L | CANTEIRO | MACEIÓ | 27.3 | 50 | 1 | 2 | 0.2 | 114.28 | 24.9588 | 114.28
53797 | 5 | TRANSPORTADOR MANUAL : LAGUNA CARRINHO DE MÃO 80 I | CANTEIRO | MACEIÓ | 27.3 | 50 | 1 | 10 | 0.2 | 114.28 | 124.7938 | 114.28
53797 | 6 | VIBRADOR DE CONCRETO : WACKER VIP45/MT2 - DE IMERSÃO | CANTEIRO | MACEIÓ | 27.3 | 50 | 1 | 6 | 0.1 | 114.28 | 37.4381 | 114.28
53797 | 7 | MÁQUINA DE BANCADA : COPERCORTE : SERRA CIRCULAR DE 12" | CANTEIRO | MACEIÓ | 27.3 | 50 | 1 | 6 | 0.2 | 114.28 | 74.8763 | 114.28
53797 | 8 | COMPACTADOR MANUAL : WACKER : ES600 - SOQUETE VIBRATÓRIO | CANTEIRO | MACEIÓ | 27.3 | 50 | 1 | 10 | 0.1 | 114.28 | 62.3969 | 114.28
53797 | 9 | COMPACTADOR MANUAL : WACKER : VPY-1750 - PLACA VIBRATÓRIA | CANTEIRO | MACEIÓ | 27.3 | 50 | 1 | 10 | 0.1 | 114.28 | 62.3969 | 114.28
TOTAL DESMOBILIZAÇÃO DE EQUIPAMENTOS DE PEQUENO PORTE - CONFORME A TABELA 02 DO VOLUME 09 OS EQUIPAMENTOS MENORES TRANSPORTADOS COM CAMINHÃO GUINDAUTO NO MANUAL CONSIDERA-SE 0,20 DE FATOR DE UTILIZAÇÃO, CONSIDERAMOS A MESMA SITUAÇÃO OU A MENOR PARA OS EQUIPAMENTOS DE PEQUENO PORTE | [10 empty] | 449.2575
DESMOBILIZAÇÃO DE EQUIPAMENTOS AUTOPROPELIDOS
SINAPI 09/2025 | CÓDIGO | EQUIPAMENTOS | ORIGEM | DESTINO | DISTÂNCIA PAV.(DM) | (V) N.Pav. (Km/h) | IDA (K) | QUANTIDADE (UND) | FATORES DE UTILIZAÇÃO (FU) | PREÇO UNIT.(CH) | PREÇO TOTAL (CMob)
7061 | 1 | Caminhão basculante com capacidade de 6 m³ - 136 kW | CANTEIRO | MACEIÓ | 27.3 | 50 | 1 | 5 | 1 | 79.94 | 218.2362 | 79.94
91384 | 2 | Caminhão basculante com capacidade de 10 m³ - 210 kW | CANTEIRO | MACEIÓ | 27.3 | 50 | 1 | 5 | 1 | 139.11 | 379.7703 | 139.11
5747 | 3 | Caminhão tanque com capacidade de 6.000 l - 136 kW | CANTEIRO | MACEIÓ | 27.3 | 50 | 1 | 2 | 1 | 155.14 | 169.4129 | 155.14
73340 | 4 | Caminhão carroceria com capacidade de 4 t - 115 kW | CANTEIRO | MACEIÓ | 27.3 | 50 | 1 | 2 | 1 | 151.85 | 165.8202 | 151.85
92137 | 5 | Veículo leve Pick Up 4 x 4 - 147 kW | CANTEIRO | MACEIÓ | 27.3 | 50 | 1 | 2 | 1 | 34.57 | 37.7504 | 34.57
73340 | 6 | Caminhão carroceria com guindauto e capacidade de 6 t - 136 kW | CANTEIRO | MACEIÓ | 27.3 | 50 | 1 | 2 | 1 | 151.85 | 165.8202 | 151.85
92241 | 7 | Caminhão tanque distribuidor de asfalto com capacidade de 6.000 l - 136 kW | CANTEIRO | MACEIÓ | 27.3 | 50 | 1 | 2 | 1 | 270.9 | 295.8228 | 270.9
[10 empty] | TOTAL DESMOBILIZAÇÃO DE EQUIPAMENTOS AUTOPROPELIDOS | 1432.633
[10 empty] | TOTAL DESMOBILIZAÇÃO DE EQUIPAMENTOS DE GRANDE PORTE | 2646.0605
[10 empty] | TOTAL DESMOBILIZAÇÃO DE VEÍCULOS + EQUIPAMENTOS MÉDIO PORTE + DESMOBILIZAÇÃO DE EQUIPAMENTOS DE GRANDE PORTE | 4527.9511

## BDI desonerado
COMPOSIÇÃO O BDI - OBRAS E SERVIÇOS
A - Lucro | 6.8%
B - Administração Central | 4.01%
C - Despesas Financeiras | 1.11%
D - ISS | 2.5%
E - COFINS | 3%
F - PIS | 0.65%
G - Seguro + Garantia | 0.38%
H- Risco | 0.56%
I- CPRB | 4.5%
Itens e fórmulas extrídos do Acordão 2.622/2013 - TCU
BDI = (((1 + B + G + H) x (1 + C) x (1 + A)) - 1) x 100
(1 - D - E - F - I)
26.84%
BDI = 26,84% (β)

## COTAÇÃO - MAT. BET.
PREFEITURA MUNICIPAL DE RIO LARGO - AL
SECRETARIA MUNICIPAL DE INFRAESTRUTURA
MACRODRENAGEM DO COMPLEXO BRASIL NOVO
COTAÇÃO MATERIAL BETUMINOSO
Agência Nacional do Petróleo, Gás Natural e Biocombustíveis
Superintendência de Defesa da Concorrência, Estudos e Regulação Econômica
PREÇO MÉDIO MENSAL PONDERADO PRATICADO PELOS DISTRIBUIDORES DE PRODUTOS ASFÁLTICOS (R$/KG) - REGIÃO NORDETE
Produto | Mês | Nordeste(R$/Kg) | Tonelada | ICMS 18% | R$ FINAL
ASFALTOS DILUÍDOS CM-30 | 2025-08-01 | 4.5221 | 4522.1 | 992.6561 | 5514.7561
EMULSÕES ASFÁLTICAS RR-1C | 2025-08-01 | 3.0963 | 3096.29 | 679.6734 | 3775.9634
CIMENTOS ASFÁLTICOS CAP-50-70 | 2025-08-01 | 3.4831 | 3483.13 | 764.5895 | 4247.7195
Produto | Mês | Nordeste
ASFALTOS DILUÍDOS CM-30 | 2025-08-01 | 4.5221
EMULSÕES ASFÁLTICAS RR-1C | 2025-08-01 | 3.0963
CIMENTOS ASFÁLTICOS CAP-50-70 | 2025-08-01 | 3.4831

## CÁLC TRANSP BETUMINOSO
TARIFA DE TRANSPORTE DE MATERIAL BETUMINOSO
Conforme I.S. nº 02 de 18/01/2011, publicada D.O.U. de 20/01/2011
Frete Material Betuminoso (Y):
Y = (b + a.D) / t
Equação tarifária para custo transporte de material betuminoso, referente ao mês base julho de 2014:
|  | Y = | 26.939 | + | 0.253 | D
Onde D representa a distância de transporte definida para a obra e o custo do transporte em tonelada
Determinação do coeficiente de reajustamento:
Índice de Pavimentação - Jul/2014* |  |  | 270.237
Índice de Pavimentação - Set/2025* |  |  | 589.91
Coeficiente de atualização: |  |  | 2.1829
Reajustamento para o mês de setembro/2024
| 26.939 |  | 2.1829 |  | 58.8061 |  | Atualização do coeficiente b
| 0.253 | x | 2.1829 |  | 0.552 |  | Atualização do coeficiente a
Fórmula atualizada:
|  | Y = | 58.8061 | + | 0,552 D
Distância estimada origem/usina (km): |  |  | 570
Valor do ICMS na origem: |  |  | 17%
Custo de transporte = custo direto do transporte / (1 - ICMS/100)
Valor para outubro/2019 |  | Y = | 58.8061 | + | 0.552 | x | 570 | = | 373.4461
|  |  | 1 | - | ( 17 | / | 100 ) |  | 0.83
|  | Y = | 449.9351 | t
* Fonte de índices de pavimentação:
< www.dnit.gov.br/custos-e-pagamentos/indices-de-reajustamentos-de-obras/indices-de-reajustamentos-de-obras-rodoviario>