## PLANILHA ORCAMENTARIA
ITEM | CÓDIGO | DESCRIÇÃO | FONTE | UND | QUANTIDADE | PREÇO UNITÁRIO R$ | PREÇO TOTAL R$
1 | ADMINISTRAÇÃO LOCAL DE OBRA | [5 empty] | 9864.3
1.1 | PROPIA | ADMINISTRAÇÃO LOCAL DE OBRA |  | UND | 2 | 4932.15 | 9864.3
2 | SERVIÇOS PRELIMINARES | [5 empty] | 6258.11
2.1 | 103689 | FORNECIMENTO E INSTALAÇÃO DE PLACA DE OBRA COM CHAPA GALVANIZADA E ESTRUTURA DE MADEIRA. AF_03/2022_PS | SINAPI | M2 | 6 | 397.88 | 2387.28
2.2 | 97640 | REMOÇÃO DE FORROS DE DRYWALL, PVC E FIBROMINERAL, DE FORMA MANUAL, SEM REAPROVEITAMENTO. AF_09/2023 | SINAPI | M2 | 11.25 | 2.24 | 25.2
2.3 | S10963 | Demolição de alvenaria de bloco cerâmico e=0,09m sem revestimento | ORSE | m3 | 13.5 | 31.19 | 421.07
2.4 | 97633 | DEMOLIÇÃO DE REVESTIMENTO CERÂMICO, DE FORMA MANUAL, SEM REAPROVEITAMENTO. AF_09/2023 | SINAPI | M2 | 47 | 27.14 | 1275.58
2.5 | 97631 | DEMOLIÇÃO DE ARGAMASSAS, DE FORMA MANUAL, SEM REAPROVEITAMENTO. AF_09/2023 | SINAPI | M2 | 47 | 13.59 | 638.73
2.6 | 97644 | REMOÇÃO DE PORTAS, DE FORMA MANUAL, SEM REAPROVEITAMENTO. AF_09/2023 | SINAPI | M2 | 10.56 | 11.34 | 119.75
2.7 | 00010527 | LOCACAO DE ANDAIME METALICO TUBULAR DE ENCAIXE, TIPO DE TORRE, CADA PAINEL COM LARGURA DE 1 ATE 1,5 M E ALTURA DE *1,00* M, INCLUINDO DIAGONAL, BARRAS DE LIGACAO, SAPATAS OU RODIZIOS E DEMAIS ITENS NECESSARIOS A MONTAGEM (NAO INCLUI INSTALACAO) | SINAPI | MXMES | 25 | 32.39 | 809.75
2.8 | S97064S | Montagem e desmontagem de andaime tubular tipo ?torre? (exclusive andaime e limpeza). af_11/2017 | ORSE | m | 25 | 23.23 | 580.75
3 | PAVIMENTAÇÕES E REVESTIMENTOS | [5 empty] | 24179.85
3.1 | S97083S | Compactação mecânica de solo para execução de radier, piso de concreto ou laje sobre solo, com compactador de solos a percussão. af_09/2021 | ORSE | m2 | 46 | 3.95 | 181.7
3.2 | 94992 | EXECUÇÃO DE PASSEIO (CALÇADA) OU PISO DE CONCRETO COM CONCRETO MOLDADO IN LOCO, FEITO EM OBRA, ACABAMENTO CONVENCIONAL, ESPESSURA 6 CM, ARMADO. AF_08/2022 | SINAPI | M2 | 46 | 110.26 | 5071.96
3.3 | 87263 | REVESTIMENTO CERÂMICO PARA PISO COM PLACAS TIPO PORCELANATO DE DIMENSÕES 60X60 CM APLICADA EM AMBIENTES DE ÁREA MAIOR QUE 10 M². AF_02/2023_PE | SINAPI | M2 | 47 | 209.46 | 9844.62
3.4 | S07607 | Revestimento cerâmico para parede, 10 x 10 cm, Tecnogres, linha Brilhante, ref. BR10070 ou similar, aplicado com argamassa industrializada ac-iii, rejuntado, exclusive regularização de base ou emboço - Rev 04 | ORSE | m2 | 73.9 | 122.89 | 9081.57
4 | VEDAÇÕES | [5 empty] | 15184.27
4.1 | 103329 | ALVENARIA DE VEDAÇÃO DE BLOCOS CERÂMICOS FURADOS NA HORIZONTAL DE 9X19X19 CM (ESPESSURA 9 CM) E ARGAMASSA DE ASSENTAMENTO COM PREPARO MANUAL. AF_12/2021 | SINAPI | M2 | 56.64 | 108.41 | 6140.34
4.2 | 87894 | CHAPISCO APLICADO EM ALVENARIA (SEM PRESENÇA DE VÃOS) E ESTRUTURAS DE CONCRETO DE FACHADA, COM COLHER DE PEDREIRO. ARGAMASSA TRAÇO 1:3 COM PREPARO EM BETONEIRA 400L. AF_10/2022 | SINAPI | M2 | 113.28 | 7.9 | 894.91
4.3 | 87794 | EMBOÇO OU MASSA ÚNICA EM ARGAMASSA TRAÇO 1:2:8, PREPARO MANUAL, APLICADA MANUALMENTE EM PANOS CEGOS DE FACHADA (SEM PRESENÇA DE VÃOS), ESPESSURA DE 25 MM. AF_09/2022 | SINAPI | M2 | 113.28 | 53.77 | 6091.07
4.4 | 101158 | ALVENARIA DE VEDAÇÃO DE BLOCOS DE GESSO DE 10X50X66CM (ESPESSURA 10CM). AF_05/2020 | SINAPI | M2 | 17.79 | 115.68 | 2057.95
5 | COBERTURA | [5 empty] | 4514.43
5.1 | S12625 | Retelhamento em cobertura com telha ceramica tipo canal comum, Itabaiana ou similar. | ORSE | m2 | 327.37 | 13.79 | 4514.43
6 | ESQUADRIAS | [5 empty] | 29721.51
6.1 | I13192 | Porta/Esquadria em alumínio, cor N/P/B, tipo moldura-vidro, inclusive caixilho vertical 5 x 10, maxi-ar fixo, dobradiças ou roldanas e fechadura, exclusive vidro | ORSE | m2 | 6.3 | 514.93 | 3244.06
6.2 | I08258 | Vidro temperado 10mm, liso, transparente, sem ferragens | ORSE | m2 | 6.93 | 785.38 | 5442.68
6.3 | 94570 | JANELA DE ALUMÍNIO DE CORRER COM 2 FOLHAS PARA VIDROS, COM VIDROS, BATENTE, ACABAMENTO COM ACETATO OU BRILHANTE E FERRAGENS. EXCLUSIVE ALIZAR E CONTRAMARCO. FORNECIMENTO E INSTALAÇÃO. AF_12/2019 | SINAPI | M2 | 6.6 | 444.39 | 2932.97
6.4 | 90789 | KIT DE PORTA-PRONTA DE MADEIRA EM ACABAMENTO MELAMÍNICO BRANCO, FOLHA LEVE OU MÉDIA, 70X210CM, EXCLUSIVE FECHADURA, FIXAÇÃO COM PREENCHIMENTO PARCIAL DE ESPUMA EXPANSIVA - FORNECIMENTO E INSTALAÇÃO. AF_12/2019 | SINAPI | UN | 3 | 978.37 | 2935.11
6.5 | S100675S | Kit de porta-pronta de madeira em acabamento melamínico branco, folha leve ou média, 90x210, exclusive fechadura, fixação com preenchimento total de espuma expansiva - fornecimento e instalação. af_12/2019 | ORSE | un | 2 | 1153.02 | 2306.04
6.6 | I39025S | Porta de abrir em aluminio tipo veneziana, acabamento anodizado natural, sem guarnicao/alizar/vista, 87 x 210 cm | ORSE | un | 1 | 996.52 | 996.52
6.7 | 94570 | JANELA DE ALUMÍNIO DE CORRER COM 2 FOLHAS PARA VIDROS, COM VIDROS, BATENTE, ACABAMENTO COM ACETATO OU BRILHANTE E FERRAGENS. EXCLUSIVE ALIZAR E CONTRAMARCO. FORNECIMENTO E INSTALAÇÃO. AF_12/2019 | SINAPI | M2 | 4.4 | 444.39 | 1955.32
6.8 | I12793 | Janela em alumínio, cor N/P/B, moldura-vidro, tipo guilhotina, exclusive vidro | ORSE | m2 | 4.5 | 317.5 | 1428.75
6.9 | I09255 | Vidro temperado 6 mm, liso, transparente, sem ferragens | ORSE | m2 | 4.5 | 381.06 | 1714.77
6.10 | 100674 | JANELA FIXA DE ALUMÍNIO PARA VIDRO, COM VIDRO, BATENTE E FERRAGENS. EXCLUSIVE ACABAMENTO, ALIZAR E CONTRAMARCO. FORNECIMENTO E INSTALAÇÃO. AF_12/2019 | SINAPI | M2 | 1.5 | 919.91 | 1379.87
6.11 | S12333 | Porta/Esquadria em alumínio, cor N/P/B, tipo moldura-vidro, inclusive caixilho vertical 5 x 10, maxi-ar fixo, dobradiças ou roldanas e fechadura, exclusive vidro | ORSE | m2 | 0.6 | 567.03 | 340.22
6.12 | 90790 | KIT DE PORTA-PRONTA DE MADEIRA EM ACABAMENTO MELAMÍNICO BRANCO, FOLHA LEVE OU MÉDIA, 80X210CM, EXCLUSIVE FECHADURA, FIXAÇÃO COM PREENCHIMENTO PARCIAL DE ESPUMA EXPANSIVA - FORNECIMENTO E INSTALAÇÃO. AF_12/2019 | SINAPI | UN | 5 | 1009.04 | 5045.2
7 | PINTURA | [5 empty] | 35139.52
7.1 | S02344 | Preparo de superfície com lixamento de paredes e tetos | ORSE | m2 | 992.7 | 4.19 | 4159.41
7.2 | S02278 | Emassamento de superfície, com aplicação de 01 demão de massa corrida, lixamento e retoques - R1 | ORSE | m2 | 992.7 | 13.31 | 13212.84
7.3 | 88489 | PINTURA LÁTEX ACRÍLICA PREMIUM, APLICAÇÃO MANUAL EM PAREDES, DUAS DEMÃOS. AF_04/2023 | SINAPI | M2 | 866.3 | 16.03 | 13886.79
7.4 | 88431 | APLICAÇÃO MANUAL DE PINTURA COM TINTA TEXTURIZADA ACRÍLICA EM PAREDES EXTERNAS DE CASAS, DUAS CORES. AF_06/2014 | SINAPI | M2 | 126.4 | 30.7 | 3880.48
8 | INSTALAÇÕES ELETRICAS | [5 empty] | 14813.38
8.1 | 104473 | COMPOSIÇÃO PARAMÉTRICA DE PONTO ELÉTRICO DE ILUMINAÇÃO, COM INTERRUPTOR SIMPLES, EM EDIFÍCIO RESIDENCIAL COM ELETRODUTO EMBUTIDO EM RASGOS NAS PAREDES, INCLUSO TOMADA, ELETRODUTO, CABO, RASGO E CHUMBAMENTO (SEM LUMINÁRIA E LÂMPADA). AF_11/2022 | SINAPI | UN | 4 | 215.29 | 861.16
8.2 | 104477 | COMPOSIÇÃO PARAMÉTRICA DE PONTO ELÉTRICO DE ILUMINAÇÃO, COM INTERRUPTOR SIMPLES, EM EDIFÍCIO RESIDENCIAL COM ELETRODUTO EMBUTIDO SEM NECESSIDADE DE RASGOS, INCLUSO TOMADA, ELETRODUTO, CABO E QUEBRA (SEM LUMINÁRIA E LÂMPADA). AF_11/2022 | SINAPI | UN | 8 | 177.34 | 1418.72
8.3 | 104475 | COMPOSIÇÃO PARAMÉTRICA DE PONTO ELÉTRICO DE TOMADA DE USO GERAL 2P+T (10A/250V) EM EDIFÍCIO RESIDENCIAL COM ELETRODUTO EMBUTIDO EM RASGOS NAS PAREDES, INCLUSO TOMADA, ELETRODUTO, CABO, RASGO, QUEBRA E CHUMBAMENTO. AF_11/2022 | SINAPI | UN | 1 | 185.51 | 185.51
8.4 | 91927 | CABO DE COBRE FLEXÍVEL ISOLADO, 2,5 MM², ANTI-CHAMA 0,6/1,0 KV, PARA CIRCUITOS TERMINAIS - FORNECIMENTO E INSTALAÇÃO. AF_03/2023 | SINAPI | M | 330 | 6.16 | 2032.8
8.5 | 91925 | CABO DE COBRE FLEXÍVEL ISOLADO, 1,5 MM², ANTI-CHAMA 0,6/1,0 KV, PARA CIRCUITOS TERMINAIS - FORNECIMENTO E INSTALAÇÃO. AF_03/2023 | SINAPI | M | 280 | 4.58 | 1282.4
8.6 | S91929S | Cabo de cobre flexível isolado, 4 mm², anti-chama 0,6/1,0 kv, para circuitos terminais - fornecimento e instalação. af_03/2023 | ORSE | m | 200 | 8.34 | 1668
8.7 | 91845 | ELETRODUTO FLEXÍVEL CORRUGADO REFORÇADO, PVC, DN 25 MM (3/4"), PARA CIRCUITOS TERMINAIS, INSTALADO EM LAJE - FORNECIMENTO E INSTALAÇÃO. AF_03/2023 | SINAPI | M | 340 | 10.39 | 3532.6
8.8 | S03296 | Ponto de tomada 2p+t, ABNT, 10 A, de uso geral, em pisos, com eletroduto de pvc rígido embutido, inclusive aterramento | ORSE | pt | 1 | 384.02 | 384.02
8.9 | S11571 | Tomada para ar condicionado, com caixa pvc e disjuntor bi-polar 20 a, embutida | ORSE | un | 9 | 80.33 | 722.97
8.10 | S12971 | Luminária Painel Led embutir 18w quadrada, 6000k da G-light ou similar - Rev 01_11/2021 | ORSE | un | 36 | 75.7 | 2725.2
9 | INSTALAÇÕES HIDRÁULICAS | [5 empty] | 2695.59
9.1 | 104665 | CONJUNTO DE PONTOS HIDRÁULICOS DE ÁGUA FRIA PARA BANHEIRO (RAMAL/SUB-RAMAL E DISTRIBUIÇÃO) EM PVC, COM TUBOS, CONEXÕES, REGISTROS, CORTES E FIXAÇÕES EM PRÉDIO (PRUMADA COLETIVA), COM TUBULAÇÕES APARENTES OU EMBUTIDAS SEM RASGO. AF_05/2023 | SINAPI | UN | 3 | 838.59 | 2515.77
9.2 | 00009867 | TUBO PVC, SOLDAVEL, DE 20 MM, AGUA FRIA (NBR-5648) | SINAPI | M | 18 | 5.04 | 90.72
9.3 | 89406 | CURVA 90 GRAUS, PVC, SOLDÁVEL, DN 20MM, INSTALADO EM RAMAL DE DISTRIBUIÇÃO DE ÁGUA - FORNECIMENTO E INSTALAÇÃO. AF_06/2022 | SINAPI | UN | 5 | 11.06 | 55.3
9.4 | 89417 | LUVA, PVC, SOLDÁVEL, DN 20MM, INSTALADO EM RAMAL DE DISTRIBUIÇÃO DE ÁGUA - FORNECIMENTO E INSTALAÇÃO. AF_06/2022 | SINAPI | UN | 5 | 6.76 | 33.8
10 | INSTALAÇÕES SANITARIAS | [5 empty] | 13794.33
10.1 | S04765 | Vaso sanitario c/caixa de descarga acoplada, linha saveiro, CELITE ou similar, c/ engate pvc, assento universal AMANCO ou similar | ORSE | un | 3 | 629.15 | 1887.45
10.2 | 104676 | CONJUNTO DE PONTOS DE COLETA DE ESGOTO PARA BANHEIRO (RAMAL DE ESGOTO SANITÁRIO), EM PVC SÉRIE NORMAL, COM TUBOS, CONEXÕES, RALOS, CAIXAS SIFONADAS, CORTES E FIXAÇÕES EM PRÉDIO COM PRUMADA DE DESCIDA DE ESGOTO DENTRO DO BANHEIRO. AF_05/2023 | SINAPI | UN | 3 | 486.87 | 1460.61
10.3 | 86941 | LAVATÓRIO LOUÇA BRANCA COM COLUNA, 45 X 55CM OU EQUIVALENTE, PADRÃO MÉDIO, INCLUSO SIFÃO TIPO GARRAFA, VÁLVULA E ENGATE FLEXÍVEL DE 40CM EM METAL CROMADO, COM TORNEIRA CROMADA DE MESA, PADRÃO MÉDIO - FORNECIMENTO E INSTALAÇÃO. AF_01/2020 | SINAPI | UN | 5 | 1175.72 | 5878.6
10.4 | S13541 | Lavatório / cuba de sobrepor quadrada sem mesa em louça branca, *30 x 30*cm, com sifão, engate e válvula cromados, exclusive torneira | ORSE | un | 2 | 1189.23 | 2378.46
10.5 | 89511 | TUBO PVC, SÉRIE R, ÁGUA PLUVIAL, DN 75 MM, FORNECIDO E INSTALADO EM RAMAL DE ENCAMINHAMENTO. AF_06/2022 | SINAPI | M | 15 | 45.91 | 688.65
10.6 | 89517 | CURVA 90 GRAUS, PVC, SOLDÁVEL, DN 75MM, INSTALADO EM PRUMADA DE ÁGUA - FORNECIMENTO E INSTALAÇÃO. AF_06/2022 | SINAPI | UN | 4 | 88.75 | 355
10.7 | 89512 | TUBO PVC, SÉRIE R, ÁGUA PLUVIAL, DN 100 MM, FORNECIDO E INSTALADO EM RAMAL DE ENCAMINHAMENTO. AF_06/2022 | SINAPI | M | 12 | 58.42 | 701.04
10.8 | 89448 | TUBO, PVC, SOLDÁVEL, DN 40MM, INSTALADO EM PRUMADA DE ÁGUA - FORNECIMENTO E INSTALAÇÃO. AF_06/2022 | SINAPI | M | 16 | 22 | 352
10.9 | S02056 | Assento plástico, universal, branco, para vaso sanitário, padrão popular | ORSE | un | 3 | 30.84 | 92.52
11 | MARQUISE | [5 empty] | 5993.78
11.1 | S12373 | Estrutura metálica em aço p/ Mezaninos e Plataformas, vão livre até 6,00m, Chapa Xadrez 1/4", área superior a 50 m2, sobrecarga 700 kg/m2, pintura 01 demão de epoxi fundo óxido de ferro + 02 demãos de esmalte epoxi branco. Rev 03_03/2022 | ORSE | m2 | 2.95 | 1523.07 | 4493.06
11.2 | S00233 | Telhamento com telha de fibrocimento modulada, dim: 0,605x3,20m, esp=8mm | ORSE | m2 | 2.95 | 508.72 | 1500.72
12 | SERVIÇOS FINAIS | [5 empty] | 5435.97
12.1 | S02450 | Limpeza geral | ORSE | m2 | 250 | 3.01 | 752.5
12.2 | S00026 | Coleta e carga manuais de entulho | ORSE | m3 | 18.2 | 22.2 | 404.04
12.3 | S10759 | Bancada em granito cinza andorinha, e=2cm | ORSE | m2 | 6.03 | 709.69 | 4279.43
[5 empty] | VALOR BDI TOTAL: |  | 35630.74
[5 empty] | VALOR ORÇAMENTO: |  | 131964.3
[5 empty] | VALOR TOTAL: |  | 167595.04

## CUSTO DIRETO
ITEM | CÓDIGO | DESCRIÇÃO | FONTE | UNIDADE | QTD | CUSTO DIRETO (R$) |  |  |  |  | PREÇO UNITÁRIO (R$) | PREÇO TOTAL (R$)
[6 empty] | MÃO DE OBRA | MATERIAL | EQUIPAMENTOS | OUTROS | BDI
1 | ADMINISTRAÇÃO LOCAL DE OBRA | [10 empty] | 9864.3
1.1 | PROPIA | ADMINISTRAÇÃO LOCAL DE OBRA |  | UND | 2 | 0 | 0 | 0 | 3883.58 | 1048.57 | 4932.15 | 9864.3
2 | SERVIÇOS PRELIMINARES | [10 empty] | 6258.11
2.1 | 103689 | FORNECIMENTO E INSTALAÇÃO DE PLACA DE OBRA COM CHAPA GALVANIZADA E ESTRUTURA DE MADEIRA. AF_03/2022_PS | SINAPI | M2 | 6 | 26.84 | 275.53 | 0 | 10.92 | 84.59 | 397.88 | 2387.28
2.2 | 97640 | REMOÇÃO DE FORROS DE DRYWALL, PVC E FIBROMINERAL, DE FORMA MANUAL, SEM REAPROVEITAMENTO. AF_09/2023 | SINAPI | M2 | 11.25 | 1.25 | 0 | 0 | 0.51 | 0.48 | 2.24 | 25.2
2.3 | S10963 | Demolição de alvenaria de bloco cerâmico e=0,09m sem revestimento | ORSE | m3 | 13.5 | 19.34 | 0 | 0 | 5.22 | 6.63 | 31.19 | 421.07
2.4 | 97633 | DEMOLIÇÃO DE REVESTIMENTO CERÂMICO, DE FORMA MANUAL, SEM REAPROVEITAMENTO. AF_09/2023 | SINAPI | M2 | 47 | 15.18 | 0 | 0 | 6.19 | 5.77 | 27.14 | 1275.58
2.5 | 97631 | DEMOLIÇÃO DE ARGAMASSAS, DE FORMA MANUAL, SEM REAPROVEITAMENTO. AF_09/2023 | SINAPI | M2 | 47 | 7.61 | 0 | 0 | 3.09 | 2.89 | 13.59 | 638.73
2.6 | 97644 | REMOÇÃO DE PORTAS, DE FORMA MANUAL, SEM REAPROVEITAMENTO. AF_09/2023 | SINAPI | M2 | 10.56 | 6.36 | 0 | 0 | 2.57 | 2.41 | 11.34 | 119.75
2.7 | 00010527 | LOCACAO DE ANDAIME METALICO TUBULAR DE ENCAIXE, TIPO DE TORRE, CADA PAINEL COM LARGURA DE 1 ATE 1,5 M E ALTURA DE *1,00* M, INCLUINDO DIAGONAL, BARRAS DE LIGACAO, SAPATAS OU RODIZIOS E DEMAIS ITENS NECESSARIOS A MONTAGEM (NAO INCLUI INSTALACAO) | SINAPI | MXMES | 25 | 0 | 0 | 25.5 | 0 | 6.89 | 32.39 | 809.75
2.8 | S97064S | Montagem e desmontagem de andaime tubular tipo ?torre? (exclusive andaime e limpeza). af_11/2017 | ORSE | m | 25 | 13.38 | 0 | 0 | 4.91 | 4.94 | 23.23 | 580.75
3 | PAVIMENTAÇÕES E REVESTIMENTOS | [10 empty] | 24179.85
3.1 | S97083S | Compactação mecânica de solo para execução de radier, piso de concreto ou laje sobre solo, com compactador de solos a percussão. af_09/2021 | ORSE | m2 | 46 | 2.07 | 0.1 | 0.06 | 0.88 | 0.84 | 3.95 | 181.7
3.2 | 94992 | EXECUÇÃO DE PASSEIO (CALÇADA) OU PISO DE CONCRETO COM CONCRETO MOLDADO IN LOCO, FEITO EM OBRA, ACABAMENTO CONVENCIONAL, ESPESSURA 6 CM, ARMADO. AF_08/2022 | SINAPI | M2 | 46 | 12.1 | 69.8 | 0.06 | 4.86 | 23.44 | 110.26 | 5071.96
3.3 | 87263 | REVESTIMENTO CERÂMICO PARA PISO COM PLACAS TIPO PORCELANATO DE DIMENSÕES 60X60 CM APLICADA EM AMBIENTES DE ÁREA MAIOR QUE 10 M². AF_02/2023_PE | SINAPI | M2 | 47 | 11.95 | 148.7 | 0 | 4.28 | 44.53 | 209.46 | 9844.62
3.4 | S07607 | Revestimento cerâmico para parede, 10 x 10 cm, Tecnogres, linha Brilhante, ref. BR10070 ou similar, aplicado com argamassa industrializada ac-iii, rejuntado, exclusive regularização de base ou emboço - Rev 04 | ORSE | m2 | 73.9 | 12.3 | 81.62 | 0 | 2.84 | 26.13 | 122.89 | 9081.57
4 | VEDAÇÕES | [10 empty] | 15184.27
4.1 | 103329 | ALVENARIA DE VEDAÇÃO DE BLOCOS CERÂMICOS FURADOS NA HORIZONTAL DE 9X19X19 CM (ESPESSURA 9 CM) E ARGAMASSA DE ASSENTAMENTO COM PREPARO MANUAL. AF_12/2021 | SINAPI | M2 | 56.64 | 42.73 | 27 | 0 | 15.63 | 23.05 | 108.41 | 6140.34
4.2 | 87894 | CHAPISCO APLICADO EM ALVENARIA (SEM PRESENÇA DE VÃOS) E ESTRUTURAS DE CONCRETO DE FACHADA, COM COLHER DE PEDREIRO. ARGAMASSA TRAÇO 1:3 COM PREPARO EM BETONEIRA 400L. AF_10/2022 | SINAPI | M2 | 113.28 | 3.44 | 1.54 | 0 | 1.24 | 1.68 | 7.9 | 894.91
4.3 | 87794 | EMBOÇO OU MASSA ÚNICA EM ARGAMASSA TRAÇO 1:2:8, PREPARO MANUAL, APLICADA MANUALMENTE EM PANOS CEGOS DE FACHADA (SEM PRESENÇA DE VÃOS), ESPESSURA DE 25 MM. AF_09/2022 | SINAPI | M2 | 113.28 | 17.97 | 17.29 | 0 | 7.08 | 11.43 | 53.77 | 6091.07
4.4 | 101158 | ALVENARIA DE VEDAÇÃO DE BLOCOS DE GESSO DE 10X50X66CM (ESPESSURA 10CM). AF_05/2020 | SINAPI | M2 | 17.79 | 14.55 | 71.26 | 0 | 5.28 | 24.59 | 115.68 | 2057.95
5 | COBERTURA | [10 empty] | 4514.43
5.1 | S12625 | Retelhamento em cobertura com telha ceramica tipo canal comum, Itabaiana ou similar. | ORSE | m2 | 327.37 | 7.28 | 1.79 | 0 | 1.79 | 2.93 | 13.79 | 4514.43
6 | ESQUADRIAS | [10 empty] | 29721.51
6.1 | I13192 | Porta/Esquadria em alumínio, cor N/P/B, tipo moldura-vidro, inclusive caixilho vertical 5 x 10, maxi-ar fixo, dobradiças ou roldanas e fechadura, exclusive vidro | ORSE | m2 | 6.3 | 0 | 405.46 | 0 | 0 | 109.47 | 514.93 | 3244.06
6.2 | I08258 | Vidro temperado 10mm, liso, transparente, sem ferragens | ORSE | m2 | 6.93 | 0 | 618.41 | 0 | 0 | 166.97 | 785.38 | 5442.68
6.3 | 94570 | JANELA DE ALUMÍNIO DE CORRER COM 2 FOLHAS PARA VIDROS, COM VIDROS, BATENTE, ACABAMENTO COM ACETATO OU BRILHANTE E FERRAGENS. EXCLUSIVE ALIZAR E CONTRAMARCO. FORNECIMENTO E INSTALAÇÃO. AF_12/2019 | SINAPI | M2 | 6.6 | 13.29 | 331.79 | 0 | 4.83 | 94.48 | 444.39 | 2932.97
6.4 | 90789 | KIT DE PORTA-PRONTA DE MADEIRA EM ACABAMENTO MELAMÍNICO BRANCO, FOLHA LEVE OU MÉDIA, 70X210CM, EXCLUSIVE FECHADURA, FIXAÇÃO COM PREENCHIMENTO PARCIAL DE ESPUMA EXPANSIVA - FORNECIMENTO E INSTALAÇÃO. AF_12/2019 | SINAPI | UN | 3 | 12.51 | 753.19 | 0 | 4.67 | 208 | 978.37 | 2935.11
6.5 | S100675S | Kit de porta-pronta de madeira em acabamento melamínico branco, folha leve ou média, 90x210, exclusive fechadura, fixação com preenchimento total de espuma expansiva - fornecimento e instalação. af_12/2019 | ORSE | un | 2 | 16.77 | 884.55 | 0 | 6.57 | 245.13 | 1153.02 | 2306.04
6.6 | I39025S | Porta de abrir em aluminio tipo veneziana, acabamento anodizado natural, sem guarnicao/alizar/vista, 87 x 210 cm | ORSE | un | 1 | 0 | 784.66 | 0 | 0 | 211.86 | 996.52 | 996.52
6.7 | 94570 | JANELA DE ALUMÍNIO DE CORRER COM 2 FOLHAS PARA VIDROS, COM VIDROS, BATENTE, ACABAMENTO COM ACETATO OU BRILHANTE E FERRAGENS. EXCLUSIVE ALIZAR E CONTRAMARCO. FORNECIMENTO E INSTALAÇÃO. AF_12/2019 | SINAPI | M2 | 4.4 | 13.29 | 331.79 | 0 | 4.83 | 94.48 | 444.39 | 1955.32
6.8 | I12793 | Janela em alumínio, cor N/P/B, moldura-vidro, tipo guilhotina, exclusive vidro | ORSE | m2 | 4.5 | 0 | 250 | 0 | 0 | 67.5 | 317.5 | 1428.75
6.9 | I09255 | Vidro temperado 6 mm, liso, transparente, sem ferragens | ORSE | m2 | 4.5 | 0 | 300.05 | 0 | 0 | 81.01 | 381.06 | 1714.77
6.10 | 100674 | JANELA FIXA DE ALUMÍNIO PARA VIDRO, COM VIDRO, BATENTE E FERRAGENS. EXCLUSIVE ACABAMENTO, ALIZAR E CONTRAMARCO. FORNECIMENTO E INSTALAÇÃO. AF_12/2019 | SINAPI | M2 | 1.5 | 18.46 | 699.16 | 0 | 6.72 | 195.57 | 919.91 | 1379.87
6.11 | S12333 | Porta/Esquadria em alumínio, cor N/P/B, tipo moldura-vidro, inclusive caixilho vertical 5 x 10, maxi-ar fixo, dobradiças ou roldanas e fechadura, exclusive vidro | ORSE | m2 | 0.6 | 32.02 | 406.89 | 0 | 7.57 | 120.55 | 567.03 | 340.22
6.12 | 90790 | KIT DE PORTA-PRONTA DE MADEIRA EM ACABAMENTO MELAMÍNICO BRANCO, FOLHA LEVE OU MÉDIA, 80X210CM, EXCLUSIVE FECHADURA, FIXAÇÃO COM PREENCHIMENTO PARCIAL DE ESPUMA EXPANSIVA - FORNECIMENTO E INSTALAÇÃO. AF_12/2019 | SINAPI | UN | 5 | 13.67 | 775.75 | 0 | 5.1 | 214.52 | 1009.04 | 5045.2
7 | PINTURA | [10 empty] | 35139.52
7.1 | S02344 | Preparo de superfície com lixamento de paredes e tetos | ORSE | m2 | 992.7 | 2.55 | 0.21 | 0 | 0.54 | 0.89 | 4.19 | 4159.41
7.2 | S02278 | Emassamento de superfície, com aplicação de 01 demão de massa corrida, lixamento e retoques - R1 | ORSE | m2 | 992.7 | 7.51 | 1.25 | 0 | 1.72 | 2.83 | 13.31 | 13212.84
7.3 | 88489 | PINTURA LÁTEX ACRÍLICA PREMIUM, APLICAÇÃO MANUAL EM PAREDES, DUAS DEMÃOS. AF_04/2023 | SINAPI | M2 | 866.3 | 3.77 | 7.24 | 0 | 1.61 | 3.41 | 16.03 | 13886.79
7.4 | 88431 | APLICAÇÃO MANUAL DE PINTURA COM TINTA TEXTURIZADA ACRÍLICA EM PAREDES EXTERNAS DE CASAS, DUAS CORES. AF_06/2014 | SINAPI | M2 | 126.4 | 6.66 | 14.64 | 0 | 2.87 | 6.53 | 30.7 | 3880.48
8 | INSTALAÇÕES ELETRICAS | [10 empty] | 14813.38
8.1 | 104473 | COMPOSIÇÃO PARAMÉTRICA DE PONTO ELÉTRICO DE ILUMINAÇÃO, COM INTERRUPTOR SIMPLES, EM EDIFÍCIO RESIDENCIAL COM ELETRODUTO EMBUTIDO EM RASGOS NAS PAREDES, INCLUSO TOMADA, ELETRODUTO, CABO, RASGO E CHUMBAMENTO (SEM LUMINÁRIA E LÂMPADA). AF_11/2022 | SINAPI | UN | 4 | 84.01 | 60 | 0 | 25.51 | 45.77 | 215.29 | 861.16
8.2 | 104477 | COMPOSIÇÃO PARAMÉTRICA DE PONTO ELÉTRICO DE ILUMINAÇÃO, COM INTERRUPTOR SIMPLES, EM EDIFÍCIO RESIDENCIAL COM ELETRODUTO EMBUTIDO SEM NECESSIDADE DE RASGOS, INCLUSO TOMADA, ELETRODUTO, CABO E QUEBRA (SEM LUMINÁRIA E LÂMPADA). AF_11/2022 | SINAPI | UN | 8 | 62.85 | 57.03 | 0 | 19.76 | 37.7 | 177.34 | 1418.72
8.3 | 104475 | COMPOSIÇÃO PARAMÉTRICA DE PONTO ELÉTRICO DE TOMADA DE USO GERAL 2P+T (10A/250V) EM EDIFÍCIO RESIDENCIAL COM ELETRODUTO EMBUTIDO EM RASGOS NAS PAREDES, INCLUSO TOMADA, ELETRODUTO, CABO, RASGO, QUEBRA E CHUMBAMENTO. AF_11/2022 | SINAPI | UN | 1 | 66.67 | 59.12 | 0 | 20.28 | 39.44 | 185.51 | 185.51
8.4 | 91927 | CABO DE COBRE FLEXÍVEL ISOLADO, 2,5 MM², ANTI-CHAMA 0,6/1,0 KV, PARA CIRCUITOS TERMINAIS - FORNECIMENTO E INSTALAÇÃO. AF_03/2023 | SINAPI | M | 330 | 1.13 | 3.36 | 0 | 0.36 | 1.31 | 6.16 | 2032.8
8.5 | 91925 | CABO DE COBRE FLEXÍVEL ISOLADO, 1,5 MM², ANTI-CHAMA 0,6/1,0 KV, PARA CIRCUITOS TERMINAIS - FORNECIMENTO E INSTALAÇÃO. AF_03/2023 | SINAPI | M | 280 | 0.9 | 2.42 | 0 | 0.29 | 0.97 | 4.58 | 1282.4
8.6 | S91929S | Cabo de cobre flexível isolado, 4 mm², anti-chama 0,6/1,0 kv, para circuitos terminais - fornecimento e instalação. af_03/2023 | ORSE | m | 200 | 1.3 | 4.77 | 0 | 0.5 | 1.77 | 8.34 | 1668
8.7 | 91845 | ELETRODUTO FLEXÍVEL CORRUGADO REFORÇADO, PVC, DN 25 MM (3/4"), PARA CIRCUITOS TERMINAIS, INSTALADO EM LAJE - FORNECIMENTO E INSTALAÇÃO. AF_03/2023 | SINAPI | M | 340 | 2.78 | 4.51 | 0 | 0.89 | 2.21 | 10.39 | 3532.6
8.8 | S03296 | Ponto de tomada 2p+t, ABNT, 10 A, de uso geral, em pisos, com eletroduto de pvc rígido embutido, inclusive aterramento | ORSE | pt | 1 | 145.65 | 123.11 | 0 | 33.62 | 81.64 | 384.02 | 384.02
8.9 | S11571 | Tomada para ar condicionado, com caixa pvc e disjuntor bi-polar 20 a, embutida | ORSE | un | 9 | 31.86 | 23.89 | 0 | 7.5 | 17.08 | 80.33 | 722.97
8.10 | S12971 | Luminária Painel Led embutir 18w quadrada, 6000k da G-light ou similar - Rev 01_11/2021 | ORSE | un | 36 | 31.86 | 20.25 | 0 | 7.5 | 16.09 | 75.7 | 2725.2
9 | INSTALAÇÕES HIDRÁULICAS | [10 empty] | 2695.59
9.1 | 104665 | CONJUNTO DE PONTOS HIDRÁULICOS DE ÁGUA FRIA PARA BANHEIRO (RAMAL/SUB-RAMAL E DISTRIBUIÇÃO) EM PVC, COM TUBOS, CONEXÕES, REGISTROS, CORTES E FIXAÇÕES EM PRÉDIO (PRUMADA COLETIVA), COM TUBULAÇÕES APARENTES OU EMBUTIDAS SEM RASGO. AF_05/2023 | SINAPI | UN | 3 | 324.58 | 246.4 | 0 | 89.33 | 178.28 | 838.59 | 2515.77
9.2 | 00009867 | TUBO PVC, SOLDAVEL, DE 20 MM, AGUA FRIA (NBR-5648) | SINAPI | M | 18 | 0 | 3.97 | 0 | 0 | 1.07 | 5.04 | 90.72
9.3 | 89406 | CURVA 90 GRAUS, PVC, SOLDÁVEL, DN 20MM, INSTALADO EM RAMAL DE DISTRIBUIÇÃO DE ÁGUA - FORNECIMENTO E INSTALAÇÃO. AF_06/2022 | SINAPI | UN | 5 | 4.5 | 2.91 | 0 | 1.3 | 2.35 | 11.06 | 55.3
9.4 | 89417 | LUVA, PVC, SOLDÁVEL, DN 20MM, INSTALADO EM RAMAL DE DISTRIBUIÇÃO DE ÁGUA - FORNECIMENTO E INSTALAÇÃO. AF_06/2022 | SINAPI | UN | 5 | 2.99 | 1.46 | 0 | 0.87 | 1.44 | 6.76 | 33.8
10 | INSTALAÇÕES SANITARIAS | [10 empty] | 13794.33
10.1 | S04765 | Vaso sanitario c/caixa de descarga acoplada, linha saveiro, CELITE ou similar, c/ engate pvc, assento universal AMANCO ou similar | ORSE | un | 3 | 79.65 | 396.83 | 0 | 18.91 | 133.76 | 629.15 | 1887.45
10.2 | 104676 | CONJUNTO DE PONTOS DE COLETA DE ESGOTO PARA BANHEIRO (RAMAL DE ESGOTO SANITÁRIO), EM PVC SÉRIE NORMAL, COM TUBOS, CONEXÕES, RALOS, CAIXAS SIFONADAS, CORTES E FIXAÇÕES EM PRÉDIO COM PRUMADA DE DESCIDA DE ESGOTO DENTRO DO BANHEIRO. AF_05/2023 | SINAPI | UN | 3 | 178.14 | 156.31 | 0 | 48.91 | 103.51 | 486.87 | 1460.61
10.3 | 86941 | LAVATÓRIO LOUÇA BRANCA COM COLUNA, 45 X 55CM OU EQUIVALENTE, PADRÃO MÉDIO, INCLUSO SIFÃO TIPO GARRAFA, VÁLVULA E ENGATE FLEXÍVEL DE 40CM EM METAL CROMADO, COM TORNEIRA CROMADA DE MESA, PADRÃO MÉDIO - FORNECIMENTO E INSTALAÇÃO. AF_01/2020 | SINAPI | UN | 5 | 62.88 | 845.51 | 0 | 17.37 | 249.96 | 1175.72 | 5878.6
10.4 | S13541 | Lavatório / cuba de sobrepor quadrada sem mesa em louça branca, *30 x 30*cm, com sifão, engate e válvula cromados, exclusive torneira | ORSE | un | 2 | 47.79 | 877.24 | 0 | 11.37 | 252.83 | 1189.23 | 2378.46
10.5 | 89511 | TUBO PVC, SÉRIE R, ÁGUA PLUVIAL, DN 75 MM, FORNECIDO E INSTALADO EM RAMAL DE ENCAMINHAMENTO. AF_06/2022 | SINAPI | M | 15 | 11.32 | 21.57 | 0 | 3.26 | 9.76 | 45.91 | 688.65
10.6 | 89517 | CURVA 90 GRAUS, PVC, SOLDÁVEL, DN 75MM, INSTALADO EM PRUMADA DE ÁGUA - FORNECIMENTO E INSTALAÇÃO. AF_06/2022 | SINAPI | UN | 4 | 7.1 | 60.74 | 0 | 2.04 | 18.87 | 88.75 | 355
10.7 | 89512 | TUBO PVC, SÉRIE R, ÁGUA PLUVIAL, DN 100 MM, FORNECIDO E INSTALADO EM RAMAL DE ENCAMINHAMENTO. AF_06/2022 | SINAPI | M | 12 | 15.48 | 26.04 | 0 | 4.48 | 12.42 | 58.42 | 701.04
10.8 | 89448 | TUBO, PVC, SOLDÁVEL, DN 40MM, INSTALADO EM PRUMADA DE ÁGUA - FORNECIMENTO E INSTALAÇÃO. AF_06/2022 | SINAPI | M | 16 | 1.08 | 15.93 | 0 | 0.31 | 4.68 | 22 | 352
10.9 | S02056 | Assento plástico, universal, branco, para vaso sanitário, padrão popular | ORSE | un | 3 | 1.36 | 22.55 | 0 | 0.37 | 6.56 | 30.84 | 92.52
11 | MARQUISE | [10 empty] | 5993.78
11.1 | S12373 | Estrutura metálica em aço p/ Mezaninos e Plataformas, vão livre até 6,00m, Chapa Xadrez 1/4", área superior a 50 m2, sobrecarga 700 kg/m2, pintura 01 demão de epoxi fundo óxido de ferro + 02 demãos de esmalte epoxi branco. Rev 03_03/2022 | ORSE | m2 | 2.95 | 86.38 | 999.22 | 91.97 | 21.7 | 323.8 | 1523.07 | 4493.06
11.2 | S00233 | Telhamento com telha de fibrocimento modulada, dim: 0,605x3,20m, esp=8mm | ORSE | m2 | 2.95 | 27.3 | 366.46 | 0 | 6.81 | 108.15 | 508.72 | 1500.72
12 | SERVIÇOS FINAIS | [10 empty] | 5435.97
12.1 | S02450 | Limpeza geral | ORSE | m2 | 250 | 1.36 | 0.64 | 0 | 0.37 | 0.64 | 3.01 | 752.5
12.2 | S00026 | Coleta e carga manuais de entulho | ORSE | m3 | 18.2 | 13.65 | 0 | 0 | 3.83 | 4.72 | 22.2 | 404.04
12.3 | S10759 | Bancada em granito cinza andorinha, e=2cm | ORSE | m2 | 6.03 | 27.4 | 524.68 | 0 | 6.73 | 150.88 | 709.69 | 4279.43
[10 empty] | VALOR BDI TOTAL: |  | 35630.74
[10 empty] | VALOR ORÇAMENTO: |  | 131964.3
[10 empty] | VALOR TOTAL: |  | 167595.04

## COMPOSICOES
1.1. PROPIA ADMINISTRAÇÃO LOCAL DE OBRA (UND)
Não cadastrado |  | FONTE | UNID | COEFICIENTE | PREÇO UNITÁRIO | TOTAL
PROPIA | ADMINISTRAÇÃO LOCAL DE OBRA |  | UND | 1 | 3883.58 | 3883.58
|  |  |  | TOTAL Não cadastrado: |  | 3883.58
|  |  |  | VALOR: |  | 3883.58
2.1. 103689 FORNECIMENTO E INSTALAÇÃO DE PLACA DE OBRA COM CHAPA GALVANIZADA E ESTRUTURA DE MADEIRA. AF_03/2022_PS (M2)
Material |  | FONTE | UNID | COEFICIENTE | PREÇO UNITÁRIO | TOTAL
00004813 | PLACA DE OBRA (PARA CONSTRUCAO CIVIL) EM CHAPA GALVANIZADA *N. 22*, ADESIVADA, DE *2,4 X 1,2* M (SEM POSTES PARA FIXACAO) | SINAPI | M2 | 1 | 250 | 250
00005065 | PREGO DE ACO POLIDO COM CABECA 10 X 10 (7/8 X 17) | SINAPI | KG | 0.0113 | 45.96 | 0.51
00005069 | PREGO DE ACO POLIDO COM CABECA 17 X 27 (2 1/2 X 11) | SINAPI | KG | 0.0132 | 24.62 | 0.32
00004509 | SARRAFO *2,5 X 10* CM EM PINUS, MISTA OU EQUIVALENTE DA REGIAO - BRUTA | SINAPI | M | 3.2083 | 5.61 | 17.99
|  |  |  | TOTAL Material: |  | 268.82
Mão de Obra com Encargos Complementares |  | FONTE | UNID | COEFICIENTE | PREÇO UNITÁRIO | TOTAL
88262 | CARPINTEIRO DE FORMAS COM ENCARGOS COMPLEMENTARES | SINAPI | H | 0.3729 | 24.5 | 9.13
88316 | SERVENTE COM ENCARGOS COMPLEMENTARES | SINAPI | H | 1.1186 | 20.28 | 22.68
|  |  |  | TOTAL Mão de Obra com Encargos Complementares: |  | 31.81
Serviço |  | FONTE | UNID | COEFICIENTE | PREÇO UNITÁRIO | TOTAL
102234 | PINTURA IMUNIZANTE PARA MADEIRA, 2 DEMÃOS. AF_01/2021 | SINAPI | M2 | 0.5 | 25.32 | 12.66
|  |  |  | TOTAL Serviço: |  | 12.66
|  |  |  | VALOR: |  | 313.29
2.2. 97640 REMOÇÃO DE FORROS DE DRYWALL, PVC E FIBROMINERAL, DE FORMA MANUAL, SEM REAPROVEITAMENTO. AF_09/2023 (M2)
Mão de Obra com Encargos Complementares |  | FONTE | UNID | COEFICIENTE | PREÇO UNITÁRIO | TOTAL
88278 | MONTADOR DE ESTRUTURA METÁLICA COM ENCARGOS COMPLEMENTARES | SINAPI | H | 0.0229 | 19.98 | 0.45
88316 | SERVENTE COM ENCARGOS COMPLEMENTARES | SINAPI | H | 0.0647 | 20.28 | 1.31
|  |  |  | TOTAL Mão de Obra com Encargos Complementares: |  | 1.76
|  |  |  | VALOR: |  | 1.76
2.3. S10963 Demolição de alvenaria de bloco cerâmico e=0,09m sem revestimento (m3)
Encargos Complementares |  | FONTE | UNID | COEFICIENTE | PREÇO UNITÁRIO | TOTAL
S10550 | Encargos Complementares - Pedreiro | ORSE | h | 0.125 | 3.73 | 0.47
S10549 | Encargos Complementares - Servente | ORSE | h | 1.25 | 3.83 | 4.79
|  |  |  | TOTAL Encargos Complementares: |  | 5.26
Mão de Obra |  | FONTE | UNID | COEFICIENTE | PREÇO UNITÁRIO | TOTAL
I04750S | Pedreiro (horista) | ORSE | h | 0.125 | 18.21 | 2.28
I06111S | Servente de obras (horista) | ORSE | h | 1.25 | 13.65 | 17.06
|  |  |  | TOTAL Mão de Obra: |  | 19.34
|  |  |  | VALOR: |  | 24.56
2.4. 97633 DEMOLIÇÃO DE REVESTIMENTO CERÂMICO, DE FORMA MANUAL, SEM REAPROVEITAMENTO. AF_09/2023 (M2)
Mão de Obra com Encargos Complementares |  | FONTE | UNID | COEFICIENTE | PREÇO UNITÁRIO | TOTAL
88256 | AZULEJISTA OU LADRILHISTA COM ENCARGOS COMPLEMENTARES | SINAPI | H | 0.2301 | 24.7 | 5.68
88316 | SERVENTE COM ENCARGOS COMPLEMENTARES | SINAPI | H | 0.774 | 20.28 | 15.69
|  |  |  | TOTAL Mão de Obra com Encargos Complementares: |  | 21.37
|  |  |  | VALOR: |  | 21.37
2.5. 97631 DEMOLIÇÃO DE ARGAMASSAS, DE FORMA MANUAL, SEM REAPROVEITAMENTO. AF_09/2023 (M2)
Mão de Obra com Encargos Complementares |  | FONTE | UNID | COEFICIENTE | PREÇO UNITÁRIO | TOTAL
88309 | PEDREIRO COM ENCARGOS COMPLEMENTARES | SINAPI | H | 0.1151 | 24.84 | 2.85
88316 | SERVENTE COM ENCARGOS COMPLEMENTARES | SINAPI | H | 0.3872 | 20.28 | 7.85
|  |  |  | TOTAL Mão de Obra com Encargos Complementares: |  | 10.7
|  |  |  | VALOR: |  | 10.7
2.6. 97644 REMOÇÃO DE PORTAS, DE FORMA MANUAL, SEM REAPROVEITAMENTO. AF_09/2023 (M2)
Mão de Obra com Encargos Complementares |  | FONTE | UNID | COEFICIENTE | PREÇO UNITÁRIO | TOTAL
88309 | PEDREIRO COM ENCARGOS COMPLEMENTARES | SINAPI | H | 0.1087 | 24.84 | 2.7
88316 | SERVENTE COM ENCARGOS COMPLEMENTARES | SINAPI | H | 0.3075 | 20.28 | 6.23
|  |  |  | TOTAL Mão de Obra com Encargos Complementares: |  | 8.93
|  |  |  | VALOR: |  | 8.93
2.7. 00010527 LOCACAO DE ANDAIME METALICO TUBULAR DE ENCAIXE, TIPO DE TORRE, CADA PAINEL COM LARGURA DE 1 ATE 1,5 M E ALTURA DE *1,00* M, INCLUINDO DIAGONAL, BARRAS DE LIGACAO, SAPATAS OU RODIZIOS E DEMAIS ITENS NECESSARIOS A MONTAGEM (NAO INCLUI INSTALACAO) (MXMES)
Equipamento |  | FONTE | UNID | COEFICIENTE | PREÇO UNITÁRIO | TOTAL
00010527 | LOCACAO DE ANDAIME METALICO TUBULAR DE ENCAIXE, TIPO DE TORRE, CADA PAINEL COM LARGURA DE 1 ATE 1,5 M E ALTURA DE *1,00* M, INCLUINDO DIAGONAL, BARRAS DE LIGACAO, SAPATAS OU RODIZIOS E DEMAIS ITENS NECESSARIOS A MONTAGEM (NAO INCLUI INSTALACAO) | SINAPI | MXMES | 1 | 25.5 | 25.5
|  |  |  | TOTAL Equipamento: |  | 25.5
|  |  |  | VALOR: |  | 25.5
2.8. S97064S Montagem e desmontagem de andaime tubular tipo ?torre? (exclusive andaime e limpeza). af_11/2017 (m)
Mão de Obra com Encargos Complementares |  | FONTE | UNID | COEFICIENTE | PREÇO UNITÁRIO | TOTAL
S88278S | Montador de estrutura metálica com encargos complementares | ORSE | h | 0.5 | 22.47 | 11.24
S88316S | Servente com encargos complementares | ORSE | h | 0.1 | 20.42 | 2.04
|  |  |  | TOTAL Mão de Obra com Encargos Complementares: |  | 13.28
Serviço |  | FONTE | UNID | COEFICIENTE | PREÇO UNITÁRIO | TOTAL
S100251S | Transporte horizontal manual, de tubo de aço carbono leve ou médio, preto ou galvanizado, com diâmetro maior que 32 mm e menor ou igual a 65 mm (unidade: mxkm). af_07/2019 | ORSE | mxkm | 0.402 | 12.49 | 5.02
|  |  |  | TOTAL Serviço: |  | 5.02
|  |  |  | VALOR: |  | 18.29
3.1. S97083S Compactação mecânica de solo para execução de radier, piso de concreto ou laje sobre solo, com compactador de solos a percussão. af_09/2021 (m2)
Equipamento Custo Horário |  | FONTE | UNID | COEFICIENTE | PREÇO UNITÁRIO | TOTAL
S95265S | Compactador de solos de percusão (soquete) com motor a gasolina, potência 3 cv - chi diurno. af_09/2016 | ORSE | chi | 0.042 | 0.77 | 0.03
S95264S | Compactador de solos de percusão (soquete) com motor a gasolina, potência 3 cv - chp diurno. af_09/2016 | ORSE | chp | 0.025 | 5.99 | 0.15
|  |  |  | TOTAL Equipamento Custo Horário: |  | 0.18
Mão de Obra com Encargos Complementares |  | FONTE | UNID | COEFICIENTE | PREÇO UNITÁRIO | TOTAL
S88309S | Pedreiro com encargos complementares | ORSE | h | 0.045 | 25.22 | 1.13
S88316S | Servente com encargos complementares | ORSE | h | 0.089 | 20.42 | 1.82
|  |  |  | TOTAL Mão de Obra com Encargos Complementares: |  | 2.95
|  |  |  | VALOR: |  | 3.11
3.2. 94992 EXECUÇÃO DE PASSEIO (CALÇADA) OU PISO DE CONCRETO COM CONCRETO MOLDADO IN LOCO, FEITO EM OBRA, ACABAMENTO CONVENCIONAL, ESPESSURA 6 CM, ARMADO. AF_08/2022 (M2)
Material |  | FONTE | UNID | COEFICIENTE | PREÇO UNITÁRIO | TOTAL
00005068 | PREGO DE ACO POLIDO COM CABECA 17 X 21 (2 X 11) | SINAPI | KG | 0.024 | 24.16 | 0.57
00004517 | SARRAFO *2,5 X 7,5* CM EM PINUS, MISTA OU EQUIVALENTE DA REGIAO - BRUTA | SINAPI | M | 0.45 | 3.87 | 1.74
00007156 | TELA DE ACO SOLDADA NERVURADA, CA-60, Q-196, (3,11 KG/M2), DIAMETRO DO FIO = 5,0 MM, LARGURA = 2,45 M, ESPACAMENTO DA MALHA = 10 X 10 CM | SINAPI | M2 | 1.0816 | 37.41 | 40.46
|  |  |  | TOTAL Material: |  | 42.77
Mão de Obra com Encargos Complementares |  | FONTE | UNID | COEFICIENTE | PREÇO UNITÁRIO | TOTAL
88262 | CARPINTEIRO DE FORMAS COM ENCARGOS COMPLEMENTARES | SINAPI | H | 0.0976 | 24.5 | 2.39
88309 | PEDREIRO COM ENCARGOS COMPLEMENTARES | SINAPI | H | 0.1483 | 24.84 | 3.68
88316 | SERVENTE COM ENCARGOS COMPLEMENTARES | SINAPI | H | 0.2459 | 20.28 | 4.98
|  |  |  | TOTAL Mão de Obra com Encargos Complementares: |  | 11.05
Serviço |  | FONTE | UNID | COEFICIENTE | PREÇO UNITÁRIO | TOTAL
94964 | CONCRETO FCK = 20MPA, TRAÇO 1:2,7:3 (EM MASSA SECA DE CIMENTO/ AREIA MÉDIA/ BRITA 1) - PREPARO MECÂNICO COM BETONEIRA 400 L. AF_05/2021 | SINAPI | M3 | 0.0739 | 446.66 | 33
|  |  |  | TOTAL Serviço: |  | 33
|  |  |  | VALOR: |  | 86.82
3.3. 87263 REVESTIMENTO CERÂMICO PARA PISO COM PLACAS TIPO PORCELANATO DE DIMENSÕES 60X60 CM APLICADA EM AMBIENTES DE ÁREA MAIOR QUE 10 M². AF_02/2023_PE (M2)
Material |  | FONTE | UNID | COEFICIENTE | PREÇO UNITÁRIO | TOTAL
00037595 | ARGAMASSA COLANTE TIPO AC III | SINAPI | KG | 9.13 | 2.61 | 23.82
00038195 | PISO EM PORCELANATO, BORDA RETA, EXTRA, LISO, MONOCOLOR, ACETINADO OU POLIDO, FORMATO MAIOR QUE 2025 CM2 | SINAPI | M2 | 1.069 | 116.16 | 124.17
00034357 | REJUNTE CIMENTICIO, QUALQUER COR | SINAPI | KG | 0.141 | 4.99 | 0.7
|  |  |  | TOTAL Material: |  | 148.69
Mão de Obra com Encargos Complementares |  | FONTE | UNID | COEFICIENTE | PREÇO UNITÁRIO | TOTAL
88256 | AZULEJISTA OU LADRILHISTA COM ENCARGOS COMPLEMENTARES | SINAPI | H | 0.5203 | 24.7 | 12.85
88316 | SERVENTE COM ENCARGOS COMPLEMENTARES | SINAPI | H | 0.1674 | 20.28 | 3.39
|  |  |  | TOTAL Mão de Obra com Encargos Complementares: |  | 16.24
|  |  |  | VALOR: |  | 164.93
3.4. S07607 Revestimento cerâmico para parede, 10 x 10 cm, Tecnogres, linha Brilhante, ref. BR10070 ou similar, aplicado com argamassa industrializada ac-iii, rejuntado, exclusive regularização de base ou emboço - Rev 04 (m2)
Encargos Complementares |  | FONTE | UNID | COEFICIENTE | PREÇO UNITÁRIO | TOTAL
S10550 | Encargos Complementares - Pedreiro | ORSE | h | 0.4 | 3.73 | 1.49
S10549 | Encargos Complementares - Servente | ORSE | h | 0.34 | 3.83 | 1.3
|  |  |  | TOTAL Encargos Complementares: |  | 2.79
Material |  | FONTE | UNID | COEFICIENTE | PREÇO UNITÁRIO | TOTAL
I07071 | Cerâmica 10 x 10 cm, Tecnogres, linha Brilhante, ref. BR10070 ou similar | ORSE | m2 | 1.05 | 66.99 | 70.34
I02540 | Rejunte colorido flexivel para revestimentos cerâmicos | ORSE | kg | 0.66 | 3.5 | 2.31
|  |  |  | TOTAL Material: |  | 72.65
Mão de Obra |  | FONTE | UNID | COEFICIENTE | PREÇO UNITÁRIO | TOTAL
I04750S | Pedreiro (horista) | ORSE | h | 0.4 | 18.21 | 7.28
I06111S | Servente de obras (horista) | ORSE | h | 0.34 | 13.65 | 4.64
|  |  |  | TOTAL Mão de Obra: |  | 11.92
Serviço |  | FONTE | UNID | COEFICIENTE | PREÇO UNITÁRIO | TOTAL
S04303 | Argamassa industrializada AC-III, Votomassa ou similar | ORSE | kg | 4 | 2.36 | 9.44
|  |  |  | TOTAL Serviço: |  | 9.44
|  |  |  | VALOR: |  | 96.76
4.1. 103329 ALVENARIA DE VEDAÇÃO DE BLOCOS CERÂMICOS FURADOS NA HORIZONTAL DE 9X19X19 CM (ESPESSURA 9 CM) E ARGAMASSA DE ASSENTAMENTO COM PREPARO MANUAL. AF_12/2021 (M2)
Material |  | FONTE | UNID | COEFICIENTE | PREÇO UNITÁRIO | TOTAL
00007271 | BLOCO CERAMICO / TIJOLO VAZADO PARA ALVENARIA DE VEDACAO, 8 FUROS NA HORIZONTAL, DE 9 X 19 X 19 CM (L XA X C) | SINAPI | UN | 28.31 | 0.75 | 21.23
00037395 | PINO DE ACO COM FURO, HASTE = 27 MM (ACAO DIRETA) | SINAPI | CENTO | 0.005 | 40.33 | 0.2
00034557 | TELA DE ACO SOLDADA GALVANIZADA/ZINCADA PARA ALVENARIA, FIO D = *1,20 A 1,70* MM, MALHA 15 X 15 MM, (C X L) *50 X 7,5* CM | SINAPI | M | 0.42 | 3.31 | 1.39
|  |  |  | TOTAL Material: |  | 22.82
Mão de Obra com Encargos Complementares |  | FONTE | UNID | COEFICIENTE | PREÇO UNITÁRIO | TOTAL
88309 | PEDREIRO COM ENCARGOS COMPLEMENTARES | SINAPI | H | 1.61 | 24.84 | 39.99
88316 | SERVENTE COM ENCARGOS COMPLEMENTARES | SINAPI | H | 0.805 | 20.28 | 16.32
|  |  |  | TOTAL Mão de Obra com Encargos Complementares: |  | 56.31
Serviço |  | FONTE | UNID | COEFICIENTE | PREÇO UNITÁRIO | TOTAL
87369 | ARGAMASSA TRAÇO 1:2:8 (EM VOLUME DE CIMENTO, CAL E AREIA MÉDIA ÚMIDA) PARA EMBOÇO/MASSA ÚNICA/ASSENTAMENTO DE ALVENARIA DE VEDAÇÃO, PREPARO MANUAL. AF_08/2019 | SINAPI | M3 | 0.0091 | 685.06 | 6.23
|  |  |  | TOTAL Serviço: |  | 6.23
|  |  |  | VALOR: |  | 85.36
4.2. 87894 CHAPISCO APLICADO EM ALVENARIA (SEM PRESENÇA DE VÃOS) E ESTRUTURAS DE CONCRETO DE FACHADA, COM COLHER DE PEDREIRO. ARGAMASSA TRAÇO 1:3 COM PREPARO EM BETONEIRA 400L. AF_10/2022 (M2)
Mão de Obra com Encargos Complementares |  | FONTE | UNID | COEFICIENTE | PREÇO UNITÁRIO | TOTAL
88309 | PEDREIRO COM ENCARGOS COMPLEMENTARES | SINAPI | H | 0.1394 | 24.84 | 3.46
88316 | SERVENTE COM ENCARGOS COMPLEMENTARES | SINAPI | H | 0.0465 | 20.28 | 0.94
|  |  |  | TOTAL Mão de Obra com Encargos Complementares: |  | 4.4
Serviço |  | FONTE | UNID | COEFICIENTE | PREÇO UNITÁRIO | TOTAL
87313 | ARGAMASSA TRAÇO 1:3 (EM VOLUME DE CIMENTO E AREIA GROSSA ÚMIDA) PARA CHAPISCO CONVENCIONAL, PREPARO MECÂNICO COM BETONEIRA 400 L. AF_08/2019 | SINAPI | M3 | 0.0037 | 492.91 | 1.82
|  |  |  | TOTAL Serviço: |  | 1.82
|  |  |  | VALOR: |  | 6.22
4.3. 87794 EMBOÇO OU MASSA ÚNICA EM ARGAMASSA TRAÇO 1:2:8, PREPARO MANUAL, APLICADA MANUALMENTE EM PANOS CEGOS DE FACHADA (SEM PRESENÇA DE VÃOS), ESPESSURA DE 25 MM. AF_09/2022 (M2)
Material |  | FONTE | UNID | COEFICIENTE | PREÇO UNITÁRIO | TOTAL
00037411 | TELA DE ACO SOLDADA GALVANIZADA/ZINCADA PARA ALVENARIA, FIO D = *1,24 MM, MALHA 25 X 25 MM | SINAPI | M2 | 0.1581 | 24.24 | 3.83
|  |  |  | TOTAL Material: |  | 3.83
Mão de Obra com Encargos Complementares |  | FONTE | UNID | COEFICIENTE | PREÇO UNITÁRIO | TOTAL
88309 | PEDREIRO COM ENCARGOS COMPLEMENTARES | SINAPI | H | 0.409 | 24.84 | 10.15
88316 | SERVENTE COM ENCARGOS COMPLEMENTARES | SINAPI | H | 0.409 | 20.28 | 8.29
|  |  |  | TOTAL Mão de Obra com Encargos Complementares: |  | 18.44
Serviço |  | FONTE | UNID | COEFICIENTE | PREÇO UNITÁRIO | TOTAL
87369 | ARGAMASSA TRAÇO 1:2:8 (EM VOLUME DE CIMENTO, CAL E AREIA MÉDIA ÚMIDA) PARA EMBOÇO/MASSA ÚNICA/ASSENTAMENTO DE ALVENARIA DE VEDAÇÃO, PREPARO MANUAL. AF_08/2019 | SINAPI | M3 | 0.0293 | 685.06 | 20.07
|  |  |  | TOTAL Serviço: |  | 20.07
|  |  |  | VALOR: |  | 42.34
4.4. 101158 ALVENARIA DE VEDAÇÃO DE BLOCOS DE GESSO DE 10X50X66CM (ESPESSURA 10CM). AF_05/2020 (M2)
Material |  | FONTE | UNID | COEFICIENTE | PREÇO UNITÁRIO | TOTAL
00034583 | BLOCO DE GESSO COMPACTO / MACICO, BRANCO, E = 10 CM, DIMENSOES *67 X 50* CM | SINAPI | M2 | 1.027 | 69.36 | 71.23
00044324 | GESSO COLA, EM PO, PARA FIXACAO DE MOLDURAS, SANCAS E BLOCOS DE GESSO | SINAPI | KG | 0.01 | 3.33 | 0.03
|  |  |  | TOTAL Material: |  | 71.26
Mão de Obra com Encargos Complementares |  | FONTE | UNID | COEFICIENTE | PREÇO UNITÁRIO | TOTAL
88309 | PEDREIRO COM ENCARGOS COMPLEMENTARES | SINAPI | H | 0.567 | 24.84 | 14.08
88316 | SERVENTE COM ENCARGOS COMPLEMENTARES | SINAPI | H | 0.284 | 20.28 | 5.75
|  |  |  | TOTAL Mão de Obra com Encargos Complementares: |  | 19.83
|  |  |  | VALOR: |  | 91.09
5.1. S12625 Retelhamento em cobertura com telha ceramica tipo canal comum, Itabaiana ou similar. (m2)
Encargos Complementares |  | FONTE | UNID | COEFICIENTE | PREÇO UNITÁRIO | TOTAL
S10551 | Encargos Complementares - Carpinteiro | ORSE | h | 0.16 | 3.72 | 0.6
S10549 | Encargos Complementares - Servente | ORSE | h | 0.32 | 3.83 | 1.23
|  |  |  | TOTAL Encargos Complementares: |  | 1.83
Material |  | FONTE | UNID | COEFICIENTE | PREÇO UNITÁRIO | TOTAL
I04711 | Telha cerâmica tipo colonial, simples, não resinada, comp=50cm, 26 un/m² (Itabaiana ou similar) | ORSE | un | 2.1 | 0.85 | 1.79
|  |  |  | TOTAL Material: |  | 1.79
Mão de Obra |  | FONTE | UNID | COEFICIENTE | PREÇO UNITÁRIO | TOTAL
I01213S | Carpinteiro de formas (horista) | ORSE | h | 0.16 | 18.21 | 2.91
I06111S | Servente de obras (horista) | ORSE | h | 0.32 | 13.65 | 4.37
|  |  |  | TOTAL Mão de Obra: |  | 7.28
|  |  |  | VALOR: |  | 10.86
6.1. I13192 Porta/Esquadria em alumínio, cor N/P/B, tipo moldura-vidro, inclusive caixilho vertical 5 x 10, maxi-ar fixo, dobradiças ou roldanas e fechadura, exclusive vidro (m2)
Material |  | FONTE | UNID | COEFICIENTE | PREÇO UNITÁRIO | TOTAL
I13192 | Porta/Esquadria em alumínio, cor N/P/B, tipo moldura-vidro, inclusive caixilho vertical 5 x 10, maxi-ar fixo, dobradiças ou roldanas e fechadura, exclusive vidro | ORSE | m2 | 1 | 405.46 | 405.46
|  |  |  | TOTAL Material: |  | 405.46
|  |  |  | VALOR: |  | 405.46
6.2. I08258 Vidro temperado 10mm, liso, transparente, sem ferragens (m2)
Material |  | FONTE | UNID | COEFICIENTE | PREÇO UNITÁRIO | TOTAL
I08258 | Vidro temperado 10mm, liso, transparente, sem ferragens | ORSE | m2 | 1 | 618.41 | 618.41
|  |  |  | TOTAL Material: |  | 618.41
|  |  |  | VALOR: |  | 618.41
6.3. 94570 JANELA DE ALUMÍNIO DE CORRER COM 2 FOLHAS PARA VIDROS, COM VIDROS, BATENTE, ACABAMENTO COM ACETATO OU BRILHANTE E FERRAGENS. EXCLUSIVE ALIZAR E CONTRAMARCO. FORNECIMENTO E INSTALAÇÃO. AF_12/2019 (M2)
Material |  | FONTE | UNID | COEFICIENTE | PREÇO UNITÁRIO | TOTAL
00036896 | JANELA DE CORRER, EM ALUMINIO PERFIL 25, 100 X 120 CM (A X L), 2 FLS MOVEIS, SEM BANDEIRA, ACABAMENTO BRANCO OU BRILHANTE, BATENTE DE 6 A 7 CM, COM VIDRO 4 MM, SEM GUARNICAO | SINAPI | UN | 0.8333 | 375 | 312.48
00004377 | PARAFUSO DE ACO ZINCADO COM ROSCA SOBERBA, CABECA CHATA E FENDA SIMPLES, DIAMETRO 4,2 MM, COMPRIMENTO * 32 * MM | SINAPI | UN | 9.2 | 0.19 | 1.74
00039961 | SILICONE ACETICO USO GERAL INCOLOR 280 G | SINAPI | UN | 0.6233 | 28.17 | 17.55
|  |  |  | TOTAL Material: |  | 331.77
Mão de Obra com Encargos Complementares |  | FONTE | UNID | COEFICIENTE | PREÇO UNITÁRIO | TOTAL
88309 | PEDREIRO COM ENCARGOS COMPLEMENTARES | SINAPI | H | 0.519 | 24.84 | 12.89
88316 | SERVENTE COM ENCARGOS COMPLEMENTARES | SINAPI | H | 0.259 | 20.28 | 5.25
|  |  |  | TOTAL Mão de Obra com Encargos Complementares: |  | 18.14
|  |  |  | VALOR: |  | 349.91
6.4. 90789 KIT DE PORTA-PRONTA DE MADEIRA EM ACABAMENTO MELAMÍNICO BRANCO, FOLHA LEVE OU MÉDIA, 70X210CM, EXCLUSIVE FECHADURA, FIXAÇÃO COM PREENCHIMENTO PARCIAL DE ESPUMA EXPANSIVA - FORNECIMENTO E INSTALAÇÃO. AF_12/2019 (UN)
Material |  | FONTE | UNID | COEFICIENTE | PREÇO UNITÁRIO | TOTAL
00038124 | ESPUMA EXPANSIVA DE POLIURETANO, APLICACAO MANUAL - 500 ML | SINAPI | UN | 0.386 | 34.95 | 13.49
00039490 | KIT PORTA PRONTA DE MADEIRA, FOLHA MEDIA (NBR 15930) DE 600 X 2100 MM OU 700 X 2100 MM, DE 35 MM A 40 MM DE ESPESSURA, NUCLEO SEMI-SOLIDO (SARRAFEADO), ESTRUTURA USINADA PARA FECHADURA, CAPA LISA EM HDF, ACABAMENTO MELAMINICO BRANCO (INCLUI MARCO, ALIZARES E DOBRADICAS) | SINAPI | UN | 1 | 739.7 | 739.7
|  |  |  | TOTAL Material: |  | 753.19
Mão de Obra com Encargos Complementares |  | FONTE | UNID | COEFICIENTE | PREÇO UNITÁRIO | TOTAL
88261 | CARPINTEIRO DE ESQUADRIA COM ENCARGOS COMPLEMENTARES | SINAPI | H | 0.508 | 23.69 | 12.03
88316 | SERVENTE COM ENCARGOS COMPLEMENTARES | SINAPI | H | 0.254 | 20.28 | 5.15
|  |  |  | TOTAL Mão de Obra com Encargos Complementares: |  | 17.18
|  |  |  | VALOR: |  | 770.37
6.5. S100675S Kit de porta-pronta de madeira em acabamento melamínico branco, folha leve ou média, 90x210, exclusive fechadura, fixação com preenchimento total de espuma expansiva - fornecimento e instalação. af_12/2019 (un)
Material |  | FONTE | UNID | COEFICIENTE | PREÇO UNITÁRIO | TOTAL
I38124S | Espuma expansiva de poliuretano, aplicacao manual - 500 ml | ORSE | un | 1.162 | 32.89 | 38.22
I39493S | Kit porta pronta de madeira, folha media (nbr 15930) de 900x 2100 mm, de 35 mm a 40 mm de espessura, nucleo semi-solido (sarrafeado), estrutura usinada para fechadura, capa lisa em hdf, acabamento melaminico branco (inclui marco, alizarese dobradicas | ORSE | un | 1 | 846.34 | 846.34
|  |  |  | TOTAL Material: |  | 884.56
Mão de Obra com Encargos Complementares |  | FONTE | UNID | COEFICIENTE | PREÇO UNITÁRIO | TOTAL
S88261S | Carpinteiro de esquadria com encargos complementares | ORSE | h | 0.687 | 24.06 | 16.53
S88316S | Servente com encargos complementares | ORSE | h | 0.334 | 20.42 | 6.82
|  |  |  | TOTAL Mão de Obra com Encargos Complementares: |  | 23.35
|  |  |  | VALOR: |  | 907.89
6.6. I39025S Porta de abrir em aluminio tipo veneziana, acabamento anodizado natural, sem guarnicao/alizar/vista, 87 x 210 cm (un)
Material |  | FONTE | UNID | COEFICIENTE | PREÇO UNITÁRIO | TOTAL
I39025S | Porta de abrir em aluminio tipo veneziana, acabamento anodizado natural, sem guarnicao/alizar/vista, 87 x 210 cm | ORSE | un | 1 | 784.66 | 784.66
|  |  |  | TOTAL Material: |  | 784.66
|  |  |  | VALOR: |  | 784.66
6.7. 94570 JANELA DE ALUMÍNIO DE CORRER COM 2 FOLHAS PARA VIDROS, COM VIDROS, BATENTE, ACABAMENTO COM ACETATO OU BRILHANTE E FERRAGENS. EXCLUSIVE ALIZAR E CONTRAMARCO. FORNECIMENTO E INSTALAÇÃO. AF_12/2019 (M2)
Material |  | FONTE | UNID | COEFICIENTE | PREÇO UNITÁRIO | TOTAL
00036896 | JANELA DE CORRER, EM ALUMINIO PERFIL 25, 100 X 120 CM (A X L), 2 FLS MOVEIS, SEM BANDEIRA, ACABAMENTO BRANCO OU BRILHANTE, BATENTE DE 6 A 7 CM, COM VIDRO 4 MM, SEM GUARNICAO | SINAPI | UN | 0.8333 | 375 | 312.48
00004377 | PARAFUSO DE ACO ZINCADO COM ROSCA SOBERBA, CABECA CHATA E FENDA SIMPLES, DIAMETRO 4,2 MM, COMPRIMENTO * 32 * MM | SINAPI | UN | 9.2 | 0.19 | 1.74
00039961 | SILICONE ACETICO USO GERAL INCOLOR 280 G | SINAPI | UN | 0.6233 | 28.17 | 17.55
|  |  |  | TOTAL Material: |  | 331.77
Mão de Obra com Encargos Complementares |  | FONTE | UNID | COEFICIENTE | PREÇO UNITÁRIO | TOTAL
88309 | PEDREIRO COM ENCARGOS COMPLEMENTARES | SINAPI | H | 0.519 | 24.84 | 12.89
88316 | SERVENTE COM ENCARGOS COMPLEMENTARES | SINAPI | H | 0.259 | 20.28 | 5.25
|  |  |  | TOTAL Mão de Obra com Encargos Complementares: |  | 18.14
|  |  |  | VALOR: |  | 349.91
6.8. I12793 Janela em alumínio, cor N/P/B, moldura-vidro, tipo guilhotina, exclusive vidro (m2)
Material |  | FONTE | UNID | COEFICIENTE | PREÇO UNITÁRIO | TOTAL
I12793 | Janela em alumínio, cor N/P/B, moldura-vidro, tipo guilhotina, exclusive vidro | ORSE | m2 | 1 | 250 | 250
|  |  |  | TOTAL Material: |  | 250
|  |  |  | VALOR: |  | 250
6.9. I09255 Vidro temperado 6 mm, liso, transparente, sem ferragens (m2)
Material |  | FONTE | UNID | COEFICIENTE | PREÇO UNITÁRIO | TOTAL
I09255 | Vidro temperado 6 mm, liso, transparente, sem ferragens | ORSE | m2 | 1 | 300.05 | 300.05
|  |  |  | TOTAL Material: |  | 300.05
|  |  |  | VALOR: |  | 300.05
6.10. 100674 JANELA FIXA DE ALUMÍNIO PARA VIDRO, COM VIDRO, BATENTE E FERRAGENS. EXCLUSIVE ACABAMENTO, ALIZAR E CONTRAMARCO. FORNECIMENTO E INSTALAÇÃO. AF_12/2019 (M2)
Material |  | FONTE | UNID | COEFICIENTE | PREÇO UNITÁRIO | TOTAL
00000599 | JANELA FIXA, EM ALUMINIO PERFIL 20, 60 X 80 CM (A X L), BATENTE/REQUADRO DE 3 A 14 CM, COM VIDRO 4 MM, SEM GUARNICAO/ALIZAR, ACABAMENTO ALUM BRANCO OU BRILHANTE | SINAPI | M2 | 1 | 683.92 | 683.92
00004377 | PARAFUSO DE ACO ZINCADO COM ROSCA SOBERBA, CABECA CHATA E FENDA SIMPLES, DIAMETRO 4,2 MM, COMPRIMENTO * 32 * MM | SINAPI | UN | 17.413 | 0.19 | 3.3
00039961 | SILICONE ACETICO USO GERAL INCOLOR 280 G | SINAPI | UN | 0.424 | 28.17 | 11.94
|  |  |  | TOTAL Material: |  | 699.16
Mão de Obra com Encargos Complementares |  | FONTE | UNID | COEFICIENTE | PREÇO UNITÁRIO | TOTAL
88309 | PEDREIRO COM ENCARGOS COMPLEMENTARES | SINAPI | H | 0.72 | 24.84 | 17.88
88316 | SERVENTE COM ENCARGOS COMPLEMENTARES | SINAPI | H | 0.36 | 20.28 | 7.3
|  |  |  | TOTAL Mão de Obra com Encargos Complementares: |  | 25.18
|  |  |  | VALOR: |  | 724.34
6.11. S12333 Porta/Esquadria em alumínio, cor N/P/B, tipo moldura-vidro, inclusive caixilho vertical 5 x 10, maxi-ar fixo, dobradiças ou roldanas e fechadura, exclusive vidro (m2)
Encargos Complementares |  | FONTE | UNID | COEFICIENTE | PREÇO UNITÁRIO | TOTAL
S10550 | Encargos Complementares - Pedreiro | ORSE | h | 1 | 3.73 | 3.73
S10549 | Encargos Complementares - Servente | ORSE | h | 1 | 3.83 | 3.83
|  |  |  | TOTAL Encargos Complementares: |  | 7.56
Material |  | FONTE | UNID | COEFICIENTE | PREÇO UNITÁRIO | TOTAL
I13192 | Porta/Esquadria em alumínio, cor N/P/B, tipo moldura-vidro, inclusive caixilho vertical 5 x 10, maxi-ar fixo, dobradiças ou roldanas e fechadura, exclusive vidro | ORSE | m2 | 1 | 405.46 | 405.46
|  |  |  | TOTAL Material: |  | 405.46
Mão de Obra |  | FONTE | UNID | COEFICIENTE | PREÇO UNITÁRIO | TOTAL
I04750S | Pedreiro (horista) | ORSE | h | 1 | 18.21 | 18.21
I06111S | Servente de obras (horista) | ORSE | h | 1 | 13.65 | 13.65
|  |  |  | TOTAL Mão de Obra: |  | 31.86
Serviço |  | FONTE | UNID | COEFICIENTE | PREÇO UNITÁRIO | TOTAL
S01903 | Argamassa cimento e areia traço t-1 (1:3) - 1 saco cimento 50kg / 3 padiolas areia dim. 0.35 x 0.45 x 0.23 m - Confecção mecânica e transporte | ORSE | m3 | 0.003 | 545.86 | 1.64
|  |  |  | TOTAL Serviço: |  | 1.64
|  |  |  | VALOR: |  | 446.48
6.12. 90790 KIT DE PORTA-PRONTA DE MADEIRA EM ACABAMENTO MELAMÍNICO BRANCO, FOLHA LEVE OU MÉDIA, 80X210CM, EXCLUSIVE FECHADURA, FIXAÇÃO COM PREENCHIMENTO PARCIAL DE ESPUMA EXPANSIVA - FORNECIMENTO E INSTALAÇÃO. AF_12/2019 (UN)
Material |  | FONTE | UNID | COEFICIENTE | PREÇO UNITÁRIO | TOTAL
00038124 | ESPUMA EXPANSIVA DE POLIURETANO, APLICACAO MANUAL - 500 ML | SINAPI | UN | 0.386 | 34.95 | 13.49
00039492 | KIT PORTA PRONTA DE MADEIRA, FOLHA MEDIA (NBR 15930) DE 800 X 2100 MM, DE 35 MM A 40 MM DE ESPESSURA, NUCLEO SEMI-SOLIDO (SARRAFEADO), ESTRUTURA USINADA PARA FECHADURA, CAPA LISA EM HDF, ACABAMENTO MELAMINICO BRANCO (INCLUI MARCO, ALIZARES E DOBRADICAS) | SINAPI | UN | 1 | 762.26 | 762.26
|  |  |  | TOTAL Material: |  | 775.75
Mão de Obra com Encargos Complementares |  | FONTE | UNID | COEFICIENTE | PREÇO UNITÁRIO | TOTAL
88261 | CARPINTEIRO DE ESQUADRIA COM ENCARGOS COMPLEMENTARES | SINAPI | H | 0.555 | 23.69 | 13.14
88316 | SERVENTE COM ENCARGOS COMPLEMENTARES | SINAPI | H | 0.278 | 20.28 | 5.63
|  |  |  | TOTAL Mão de Obra com Encargos Complementares: |  | 18.77
|  |  |  | VALOR: |  | 794.52
7.1. S02344 Preparo de superfície com lixamento de paredes e tetos (m2)
Encargos Complementares |  | FONTE | UNID | COEFICIENTE | PREÇO UNITÁRIO | TOTAL
S10553 | Encargos Complementares - Pintor | ORSE | h | 0.14 | 3.9 | 0.55
|  |  |  | TOTAL Encargos Complementares: |  | 0.55
Material |  | FONTE | UNID | COEFICIENTE | PREÇO UNITÁRIO | TOTAL
I03767S | Lixa em folha para parede ou madeira, numero 120, cor vermelha | ORSE | un | 0.25 | 0.83 | 0.21
|  |  |  | TOTAL Material: |  | 0.21
Mão de Obra |  | FONTE | UNID | COEFICIENTE | PREÇO UNITÁRIO | TOTAL
I04783S | Pintor (horista) | ORSE | h | 0.14 | 18.21 | 2.55
|  |  |  | TOTAL Mão de Obra: |  | 2.55
|  |  |  | VALOR: |  | 3.3
7.2. S02278 Emassamento de superfície, com aplicação de 01 demão de massa corrida, lixamento e retoques - R1 (m2)
Encargos Complementares |  | FONTE | UNID | COEFICIENTE | PREÇO UNITÁRIO | TOTAL
S10553 | Encargos Complementares - Pintor | ORSE | h | 0.3 | 3.9 | 1.17
S10549 | Encargos Complementares - Servente | ORSE | h | 0.15 | 3.83 | 0.57
|  |  |  | TOTAL Encargos Complementares: |  | 1.74
Material |  | FONTE | UNID | COEFICIENTE | PREÇO UNITÁRIO | TOTAL
I03767S | Lixa em folha para parede ou madeira, numero 120, cor vermelha | ORSE | un | 0.2 | 0.83 | 0.17
I01605 | Massa corrida a base pva (coralar ou similar) | ORSE | l | 0.5 | 2.16 | 1.08
|  |  |  | TOTAL Material: |  | 1.25
Mão de Obra |  | FONTE | UNID | COEFICIENTE | PREÇO UNITÁRIO | TOTAL
I04783S | Pintor (horista) | ORSE | h | 0.3 | 18.21 | 5.46
I06111S | Servente de obras (horista) | ORSE | h | 0.15 | 13.65 | 2.05
|  |  |  | TOTAL Mão de Obra: |  | 7.51
|  |  |  | VALOR: |  | 10.48
7.3. 88489 PINTURA LÁTEX ACRÍLICA PREMIUM, APLICAÇÃO MANUAL EM PAREDES, DUAS DEMÃOS. AF_04/2023 (M2)
Material |  | FONTE | UNID | COEFICIENTE | PREÇO UNITÁRIO | TOTAL
00007356 | TINTA LATEX ACRILICA PREMIUM, COR BRANCO FOSCO | SINAPI | L | 0.2285 | 31.68 | 7.23
|  |  |  | TOTAL Material: |  | 7.23
Mão de Obra com Encargos Complementares |  | FONTE | UNID | COEFICIENTE | PREÇO UNITÁRIO | TOTAL
88310 | PINTOR COM ENCARGOS COMPLEMENTARES | SINAPI | H | 0.1631 | 26.34 | 4.29
88316 | SERVENTE COM ENCARGOS COMPLEMENTARES | SINAPI | H | 0.0544 | 20.28 | 1.1
|  |  |  | TOTAL Mão de Obra com Encargos Complementares: |  | 5.39
|  |  |  | VALOR: |  | 12.62
7.4. 88431 APLICAÇÃO MANUAL DE PINTURA COM TINTA TEXTURIZADA ACRÍLICA EM PAREDES EXTERNAS DE CASAS, DUAS CORES. AF_06/2014 (M2)
Material |  | FONTE | UNID | COEFICIENTE | PREÇO UNITÁRIO | TOTAL
00038877 | MASSA PREMIUM PARA TEXTURA LISA DE BASE ACRILICA, USO INTERNO E EXTERNO | SINAPI | KG | 1.938 | 7.56 | 14.65
|  |  |  | TOTAL Material: |  | 14.65
Mão de Obra com Encargos Complementares |  | FONTE | UNID | COEFICIENTE | PREÇO UNITÁRIO | TOTAL
88310 | PINTOR COM ENCARGOS COMPLEMENTARES | SINAPI | H | 0.303 | 26.34 | 7.98
88316 | SERVENTE COM ENCARGOS COMPLEMENTARES | SINAPI | H | 0.076 | 20.28 | 1.54
|  |  |  | TOTAL Mão de Obra com Encargos Complementares: |  | 9.52
|  |  |  | VALOR: |  | 24.17
8.1. 104473 COMPOSIÇÃO PARAMÉTRICA DE PONTO ELÉTRICO DE ILUMINAÇÃO, COM INTERRUPTOR SIMPLES, EM EDIFÍCIO RESIDENCIAL COM ELETRODUTO EMBUTIDO EM RASGOS NAS PAREDES, INCLUSO TOMADA, ELETRODUTO, CABO, RASGO E CHUMBAMENTO (SEM LUMINÁRIA E LÂMPADA). AF_11/2022 (UN)
Serviço |  | FONTE | UNID | COEFICIENTE | PREÇO UNITÁRIO | TOTAL
91924 | CABO DE COBRE FLEXÍVEL ISOLADO, 1,5 MM², ANTI-CHAMA 450/750 V, PARA CIRCUITOS TERMINAIS - FORNECIMENTO E INSTALAÇÃO. AF_03/2023 | SINAPI | M | 10.7114 | 3 | 32.13
91926 | CABO DE COBRE FLEXÍVEL ISOLADO, 2,5 MM², ANTI-CHAMA 450/750 V, PARA CIRCUITOS TERMINAIS - FORNECIMENTO E INSTALAÇÃO. AF_03/2023 | SINAPI | M | 1.4786 | 4.33 | 6.4
91937 | CAIXA OCTOGONAL 3" X 3", PVC, INSTALADA EM LAJE - FORNECIMENTO E INSTALAÇÃO. AF_03/2023 | SINAPI | UN | 1 | 14.63 | 14.63
91940 | CAIXA RETANGULAR 4" X 2" MÉDIA (1,30 M DO PISO), PVC, INSTALADA EM PAREDE - FORNECIMENTO E INSTALAÇÃO. AF_03/2023 | SINAPI | UN | 1 | 17.39 | 17.39
90466 | CHUMBAMENTO LINEAR EM ALVENARIA PARA RAMAIS/DISTRIBUIÇÃO DE INSTALAÇÕES HIDRÁULICAS COM DIÂMETROS MENORES OU IGUAIS A 40 MM. AF_09/2023 | SINAPI | M | 1.2429 | 15.55 | 19.32
91845 | ELETRODUTO FLEXÍVEL CORRUGADO REFORÇADO, PVC, DN 25 MM (3/4"), PARA CIRCUITOS TERMINAIS, INSTALADO EM LAJE - FORNECIMENTO E INSTALAÇÃO. AF_03/2023 | SINAPI | M | 2.2171 | 8.18 | 18.13
91855 | ELETRODUTO FLEXÍVEL CORRUGADO REFORÇADO, PVC, DN 25 MM (3/4"), PARA CIRCUITOS TERMINAIS, INSTALADO EM PAREDE - FORNECIMENTO E INSTALAÇÃO. AF_03/2023 | SINAPI | M | 1.2429 | 11.06 | 13.74
91953 | INTERRUPTOR SIMPLES (1 MÓDULO), 10A/250V, INCLUINDO SUPORTE E PLACA - FORNECIMENTO E INSTALAÇÃO. AF_03/2023 | SINAPI | UN | 1 | 31.59 | 31.59
90456 | QUEBRA EM ALVENARIA PARA INSTALAÇÃO DE CAIXA DE TOMADA (4X4 OU 4X2). AF_09/2023 | SINAPI | UN | 1 | 5.63 | 5.63
90447 | RASGO LINEAR MANUAL EM ALVENARIA, PARA ELETRODUTOS, DIÂMETROS MENORES OU IGUAIS A 40 MM. AF_09/2023 | SINAPI | M | 1.2429 | 8.5 | 10.56
|  |  |  | TOTAL Serviço: |  | 169.52
|  |  |  | VALOR: |  | 169.52
8.2. 104477 COMPOSIÇÃO PARAMÉTRICA DE PONTO ELÉTRICO DE ILUMINAÇÃO, COM INTERRUPTOR SIMPLES, EM EDIFÍCIO RESIDENCIAL COM ELETRODUTO EMBUTIDO SEM NECESSIDADE DE RASGOS, INCLUSO TOMADA, ELETRODUTO, CABO E QUEBRA (SEM LUMINÁRIA E LÂMPADA). AF_11/2022 (UN)
Serviço |  | FONTE | UNID | COEFICIENTE | PREÇO UNITÁRIO | TOTAL
91924 | CABO DE COBRE FLEXÍVEL ISOLADO, 1,5 MM², ANTI-CHAMA 450/750 V, PARA CIRCUITOS TERMINAIS - FORNECIMENTO E INSTALAÇÃO. AF_03/2023 | SINAPI | M | 10.7114 | 3 | 32.13
91926 | CABO DE COBRE FLEXÍVEL ISOLADO, 2,5 MM², ANTI-CHAMA 450/750 V, PARA CIRCUITOS TERMINAIS - FORNECIMENTO E INSTALAÇÃO. AF_03/2023 | SINAPI | M | 1.4786 | 4.33 | 6.4
91937 | CAIXA OCTOGONAL 3" X 3", PVC, INSTALADA EM LAJE - FORNECIMENTO E INSTALAÇÃO. AF_03/2023 | SINAPI | UN | 1 | 14.63 | 14.63
91940 | CAIXA RETANGULAR 4" X 2" MÉDIA (1,30 M DO PISO), PVC, INSTALADA EM PAREDE - FORNECIMENTO E INSTALAÇÃO. AF_03/2023 | SINAPI | UN | 1 | 17.39 | 17.39
91845 | ELETRODUTO FLEXÍVEL CORRUGADO REFORÇADO, PVC, DN 25 MM (3/4"), PARA CIRCUITOS TERMINAIS, INSTALADO EM LAJE - FORNECIMENTO E INSTALAÇÃO. AF_03/2023 | SINAPI | M | 2.2171 | 8.18 | 18.13
91855 | ELETRODUTO FLEXÍVEL CORRUGADO REFORÇADO, PVC, DN 25 MM (3/4"), PARA CIRCUITOS TERMINAIS, INSTALADO EM PAREDE - FORNECIMENTO E INSTALAÇÃO. AF_03/2023 | SINAPI | M | 1.2429 | 11.06 | 13.74
91953 | INTERRUPTOR SIMPLES (1 MÓDULO), 10A/250V, INCLUINDO SUPORTE E PLACA - FORNECIMENTO E INSTALAÇÃO. AF_03/2023 | SINAPI | UN | 1 | 31.59 | 31.59
90456 | QUEBRA EM ALVENARIA PARA INSTALAÇÃO DE CAIXA DE TOMADA (4X4 OU 4X2). AF_09/2023 | SINAPI | UN | 1 | 5.63 | 5.63
|  |  |  | TOTAL Serviço: |  | 139.64
|  |  |  | VALOR: |  | 139.64
8.3. 104475 COMPOSIÇÃO PARAMÉTRICA DE PONTO ELÉTRICO DE TOMADA DE USO GERAL 2P+T (10A/250V) EM EDIFÍCIO RESIDENCIAL COM ELETRODUTO EMBUTIDO EM RASGOS NAS PAREDES, INCLUSO TOMADA, ELETRODUTO, CABO, RASGO, QUEBRA E CHUMBAMENTO. AF_11/2022 (UN)
Serviço |  | FONTE | UNID | COEFICIENTE | PREÇO UNITÁRIO | TOTAL
91926 | CABO DE COBRE FLEXÍVEL ISOLADO, 2,5 MM², ANTI-CHAMA 450/750 V, PARA CIRCUITOS TERMINAIS - FORNECIMENTO E INSTALAÇÃO. AF_03/2023 | SINAPI | M | 10.531 | 4.33 | 45.59
91940 | CAIXA RETANGULAR 4" X 2" MÉDIA (1,30 M DO PISO), PVC, INSTALADA EM PAREDE - FORNECIMENTO E INSTALAÇÃO. AF_03/2023 | SINAPI | UN | 1 | 17.39 | 17.39
90466 | CHUMBAMENTO LINEAR EM ALVENARIA PARA RAMAIS/DISTRIBUIÇÃO DE INSTALAÇÕES HIDRÁULICAS COM DIÂMETROS MENORES OU IGUAIS A 40 MM. AF_09/2023 | SINAPI | M | 0.885 | 15.55 | 13.76
91845 | ELETRODUTO FLEXÍVEL CORRUGADO REFORÇADO, PVC, DN 25 MM (3/4"), PARA CIRCUITOS TERMINAIS, INSTALADO EM LAJE - FORNECIMENTO E INSTALAÇÃO. AF_03/2023 | SINAPI | M | 1.614 | 8.18 | 13.2
91855 | ELETRODUTO FLEXÍVEL CORRUGADO REFORÇADO, PVC, DN 25 MM (3/4"), PARA CIRCUITOS TERMINAIS, INSTALADO EM PAREDE - FORNECIMENTO E INSTALAÇÃO. AF_03/2023 | SINAPI | M | 0.885 | 11.06 | 9.78
90456 | QUEBRA EM ALVENARIA PARA INSTALAÇÃO DE CAIXA DE TOMADA (4X4 OU 4X2). AF_09/2023 | SINAPI | UN | 1 | 5.63 | 5.63
90447 | RASGO LINEAR MANUAL EM ALVENARIA, PARA ELETRODUTOS, DIÂMETROS MENORES OU IGUAIS A 40 MM. AF_09/2023 | SINAPI | M | 0.885 | 8.5 | 7.52
92000 | TOMADA BAIXA DE EMBUTIR (1 MÓDULO), 2P+T 10 A, INCLUINDO SUPORTE E PLACA - FORNECIMENTO E INSTALAÇÃO. AF_03/2023 | SINAPI | UN | 1 | 33.2 | 33.2
|  |  |  | TOTAL Serviço: |  | 146.07
|  |  |  | VALOR: |  | 146.07
8.4. 91927 CABO DE COBRE FLEXÍVEL ISOLADO, 2,5 MM², ANTI-CHAMA 0,6/1,0 KV, PARA CIRCUITOS TERMINAIS - FORNECIMENTO E INSTALAÇÃO. AF_03/2023 (M)
Material |  | FONTE | UNID | COEFICIENTE | PREÇO UNITÁRIO | TOTAL
00001022 | CABO DE COBRE, FLEXIVEL, CLASSE 4 OU 5, ISOLACAO EM PVC/A, ANTICHAMA BWF-B, COBERTURA PVC-ST1, ANTICHAMA BWF-B, 1 CONDUTOR, 0,6/1 KV, SECAO NOMINAL 2,5 MM2 | SINAPI | M | 1.2434 | 2.65 | 3.29
00021127 | FITA ISOLANTE ADESIVA ANTICHAMA, USO ATE 750 V, EM ROLO DE 19 MM X 5 M | SINAPI | UN | 0.0094 | 7.61 | 0.07
|  |  |  | TOTAL Material: |  | 3.36
Mão de Obra com Encargos Complementares |  | FONTE | UNID | COEFICIENTE | PREÇO UNITÁRIO | TOTAL
88247 | AUXILIAR DE ELETRICISTA COM ENCARGOS COMPLEMENTARES | SINAPI | H | 0.029 | 21.68 | 0.62
88264 | ELETRICISTA COM ENCARGOS COMPLEMENTARES | SINAPI | H | 0.029 | 30.15 | 0.87
|  |  |  | TOTAL Mão de Obra com Encargos Complementares: |  | 1.49
|  |  |  | VALOR: |  | 4.85
8.5. 91925 CABO DE COBRE FLEXÍVEL ISOLADO, 1,5 MM², ANTI-CHAMA 0,6/1,0 KV, PARA CIRCUITOS TERMINAIS - FORNECIMENTO E INSTALAÇÃO. AF_03/2023 (M)
Material |  | FONTE | UNID | COEFICIENTE | PREÇO UNITÁRIO | TOTAL
00000993 | CABO DE COBRE, FLEXIVEL, CLASSE 4 OU 5, ISOLACAO EM PVC/A, ANTICHAMA BWF-B, COBERTURA PVC-ST1, ANTICHAMA BWF-B, 1 CONDUTOR, 0,6/1 KV, SECAO NOMINAL 1,5 MM2 | SINAPI | M | 1.2434 | 1.9 | 2.36
00021127 | FITA ISOLANTE ADESIVA ANTICHAMA, USO ATE 750 V, EM ROLO DE 19 MM X 5 M | SINAPI | UN | 0.0094 | 7.61 | 0.07
|  |  |  | TOTAL Material: |  | 2.43
Mão de Obra com Encargos Complementares |  | FONTE | UNID | COEFICIENTE | PREÇO UNITÁRIO | TOTAL
88247 | AUXILIAR DE ELETRICISTA COM ENCARGOS COMPLEMENTARES | SINAPI | H | 0.023 | 21.68 | 0.49
88264 | ELETRICISTA COM ENCARGOS COMPLEMENTARES | SINAPI | H | 0.023 | 30.15 | 0.69
|  |  |  | TOTAL Mão de Obra com Encargos Complementares: |  | 1.18
|  |  |  | VALOR: |  | 3.61
8.6. S91929S Cabo de cobre flexível isolado, 4 mm², anti-chama 0,6/1,0 kv, para circuitos terminais - fornecimento e instalação. af_03/2023 (m)
Material |  | FONTE | UNID | COEFICIENTE | PREÇO UNITÁRIO | TOTAL
I01021S | Cabo de cobre, flexivel, classe 4 ou 5, isolacao em pvc/a, antichama bwf-b, cobertura pvc-st1, antichama bwf-b, 1 condutor, 0,6/1 kv, secao nominal 4 mm2 | ORSE | m | 1.2434 | 3.81 | 4.74
I21127S | Fita isolante adesiva antichama, uso ate 750 v, em rolo de 19 mm x 5 m | ORSE | un | 0.0094 | 4.15 | 0.04
|  |  |  | TOTAL Material: |  | 4.78
Mão de Obra com Encargos Complementares |  | FONTE | UNID | COEFICIENTE | PREÇO UNITÁRIO | TOTAL
S88247S | Auxiliar de eletricista com encargos complementares | ORSE | h | 0.039 | 21.09 | 0.82
S88264S | Eletricista com encargos complementares | ORSE | h | 0.039 | 25.55 | 1
|  |  |  | TOTAL Mão de Obra com Encargos Complementares: |  | 1.82
|  |  |  | VALOR: |  | 6.57
8.7. 91845 ELETRODUTO FLEXÍVEL CORRUGADO REFORÇADO, PVC, DN 25 MM (3/4"), PARA CIRCUITOS TERMINAIS, INSTALADO EM LAJE - FORNECIMENTO E INSTALAÇÃO. AF_03/2023 (M)
Material |  | FONTE | UNID | COEFICIENTE | PREÇO UNITÁRIO | TOTAL
00043132 | ARAME RECOZIDO 16 BWG, D = 1,65 MM (0,016 KG/M) OU 18 BWG, D = 1,25 MM (0,01 KG/M) | SINAPI | KG | 0.0018 | 29 | 0.05
00039244 | ELETRODUTO PVC FLEXIVEL CORRUGADO, REFORCADO, COR LARANJA, DE 25 MM, PARA LAJES E PISOS | SINAPI | M | 1.1 | 4.06 | 4.46
|  |  |  | TOTAL Material: |  | 4.51
Mão de Obra com Encargos Complementares |  | FONTE | UNID | COEFICIENTE | PREÇO UNITÁRIO | TOTAL
88247 | AUXILIAR DE ELETRICISTA COM ENCARGOS COMPLEMENTARES | SINAPI | H | 0.071 | 21.68 | 1.53
88264 | ELETRICISTA COM ENCARGOS COMPLEMENTARES | SINAPI | H | 0.071 | 30.15 | 2.14
|  |  |  | TOTAL Mão de Obra com Encargos Complementares: |  | 3.67
|  |  |  | VALOR: |  | 8.18
8.8. S03296 Ponto de tomada 2p+t, ABNT, 10 A, de uso geral, em pisos, com eletroduto de pvc rígido embutido, inclusive aterramento (pt)
Encargos Complementares |  | FONTE | UNID | COEFICIENTE | PREÇO UNITÁRIO | TOTAL
S10552 | Encargos Complementares - Eletricista | ORSE | h | 5 | 3.69 | 18.45
S10549 | Encargos Complementares - Servente | ORSE | h | 4 | 3.83 | 15.32
|  |  |  | TOTAL Encargos Complementares: |  | 33.77
Material |  | FONTE | UNID | COEFICIENTE | PREÇO UNITÁRIO | TOTAL
I02556S | Caixa de luz "4 x 2" em aco esmaltada | ORSE | un | 1 | 1.78 | 1.78
I02674S | Eletroduto de pvc rigido roscavel de 3/4 ", sem luva | ORSE | m | 6 | 4.29 | 25.74
I00939S | Fio de cobre, solido, classe 1, isolacao em pvc/a, antichama bwf-b, 450/750v, secao nominal 2,5 mm2 | ORSE | m | 18 | 2.33 | 41.94
I20111S | Fita isolante adesiva antichama, uso ate 750 v, em rolo de 19 mm x 20 m | ORSE | un | 0.15 | 11 | 1.65
I09101 | Tomada 2p+t, ABNT, 10A, para piso, com placa em metal amarelo | ORSE | un | 1 | 52 | 52
|  |  |  | TOTAL Material: |  | 123.11
Mão de Obra |  | FONTE | UNID | COEFICIENTE | PREÇO UNITÁRIO | TOTAL
I02436S | Eletricista (horista) | ORSE | h | 5 | 18.21 | 91.05
I06111S | Servente de obras (horista) | ORSE | h | 4 | 13.65 | 54.6
|  |  |  | TOTAL Mão de Obra: |  | 145.65
|  |  |  | VALOR: |  | 302.38
8.9. S11571 Tomada para ar condicionado, com caixa pvc e disjuntor bi-polar 20 a, embutida (un)
Encargos Complementares |  | FONTE | UNID | COEFICIENTE | PREÇO UNITÁRIO | TOTAL
S10552 | Encargos Complementares - Eletricista | ORSE | h | 1 | 3.69 | 3.69
S10549 | Encargos Complementares - Servente | ORSE | h | 1 | 3.83 | 3.83
|  |  |  | TOTAL Encargos Complementares: |  | 7.52
Material |  | FONTE | UNID | COEFICIENTE | PREÇO UNITÁRIO | TOTAL
I12118S | Kit de protecao arstop para ar condicionado, tomada padrao 2p+t 20 a, com disjuntor unipolar din 20a | ORSE | un | 1 | 18.46 | 18.46
I02246 | Tomada tripolar p/ar condicionado ref:5ub5 530 - Siemens ou similar | ORSE | un | 1 | 5.43 | 5.43
|  |  |  | TOTAL Material: |  | 23.89
Mão de Obra |  | FONTE | UNID | COEFICIENTE | PREÇO UNITÁRIO | TOTAL
I02436S | Eletricista (horista) | ORSE | h | 1 | 18.21 | 18.21
I06111S | Servente de obras (horista) | ORSE | h | 1 | 13.65 | 13.65
|  |  |  | TOTAL Mão de Obra: |  | 31.86
|  |  |  | VALOR: |  | 63.25
8.10. S12971 Luminária Painel Led embutir 18w quadrada, 6000k da G-light ou similar - Rev 01_11/2021 (un)
Encargos Complementares |  | FONTE | UNID | COEFICIENTE | PREÇO UNITÁRIO | TOTAL
S10552 | Encargos Complementares - Eletricista | ORSE | h | 1 | 3.69 | 3.69
S10549 | Encargos Complementares - Servente | ORSE | h | 1 | 3.83 | 3.83
|  |  |  | TOTAL Encargos Complementares: |  | 7.52
Material |  | FONTE | UNID | COEFICIENTE | PREÇO UNITÁRIO | TOTAL
I13685 | Luminária Painel Led embutir 18w quadrada, 6000k da G-light ou similar | ORSE | un | 1 | 20.25 | 20.25
|  |  |  | TOTAL Material: |  | 20.25
Mão de Obra |  | FONTE | UNID | COEFICIENTE | PREÇO UNITÁRIO | TOTAL
I02436S | Eletricista (horista) | ORSE | h | 1 | 18.21 | 18.21
I06111S | Servente de obras (horista) | ORSE | h | 1 | 13.65 | 13.65
|  |  |  | TOTAL Mão de Obra: |  | 31.86
|  |  |  | VALOR: |  | 59.61
9.1. 104665 CONJUNTO DE PONTOS HIDRÁULICOS DE ÁGUA FRIA PARA BANHEIRO (RAMAL/SUB-RAMAL E DISTRIBUIÇÃO) EM PVC, COM TUBOS, CONEXÕES, REGISTROS, CORTES E FIXAÇÕES EM PRÉDIO (PRUMADA COLETIVA), COM TUBULAÇÕES APARENTES OU EMBUTIDAS SEM RASGO. AF_05/2023 (UN)
Serviço |  | FONTE | UNID | COEFICIENTE | PREÇO UNITÁRIO | TOTAL
89429 | ADAPTADOR CURTO COM BOLSA E ROSCA PARA REGISTRO, PVC, SOLDÁVEL, DN 25MM X 3/4 , INSTALADO EM RAMAL DE DISTRIBUIÇÃO DE ÁGUA - FORNECIMENTO E INSTALAÇÃO. AF_06/2022 | SINAPI | UN | 0.3333 | 5.89 | 1.96
89383 | ADAPTADOR CURTO COM BOLSA E ROSCA PARA REGISTRO, PVC, SOLDÁVEL, DN 25MM X 3/4 , INSTALADO EM RAMAL OU SUB-RAMAL DE ÁGUA - FORNECIMENTO E INSTALAÇÃO. AF_06/2022 | SINAPI | UN | 2 | 6.4 | 12.8
89436 | ADAPTADOR CURTO COM BOLSA E ROSCA PARA REGISTRO, PVC, SOLDÁVEL, DN 32MM X 1 , INSTALADO EM RAMAL DE DISTRIBUIÇÃO DE ÁGUA - FORNECIMENTO E INSTALAÇÃO. AF_06/2022 | SINAPI | UN | 0.3333 | 7.87 | 2.62
91185 | FIXAÇÃO DE TUBOS HORIZONTAIS DE PVC ÁGUA, PVC ESGOTO, PVC ÁGUA PLUVIAL, CPVC, PPR, COBRE OU AÇO, DIÂMETROS MENORES OU IGUAIS A 40 MM, COM ABRAÇADEIRA METÁLICA FLEXÍVEL 18 MM, FIXADA DIRETAMENTE NA LAJE. AF_09/2023 | SINAPI | M | 6.4617 | 25.37 | 163.93
91173 | FIXAÇÃO DE TUBOS VERTICAIS DE PVC ÁGUA, PVC ESGOTO, PVC ÁGUA PLUVIAL, CPVC, PPR, COBRE OU AÇO, DIÂMETROS MENORES OU IGUAIS A 40 MM, COM ABRAÇADEIRA METÁLICA RÍGIDA TIPO U PERFIL 1 1/4?, FIXADA EM PERFILADO EM PAREDE. AF_09/2023_PS | SINAPI | M | 3.1833 | 3.98 | 12.66
89359 | JOELHO 45 GRAUS, PVC, SOLDÁVEL, DN 20MM, INSTALADO EM RAMAL OU SUB-RAMAL DE ÁGUA - FORNECIMENTO E INSTALAÇÃO. AF_06/2022 | SINAPI | UN | 1 | 8.34 | 8.34
103981 | JOELHO 45 GRAUS, PVC, SOLDÁVEL, DN 40MM, INSTALADO EM RAMAL DE DISTRIBUIÇÃO DE ÁGUA - FORNECIMENTO E INSTALAÇÃO. AF_06/2022 | SINAPI | UN | 0.6667 | 17.44 | 11.62
89358 | JOELHO 90 GRAUS, PVC, SOLDÁVEL, DN 20MM, INSTALADO EM RAMAL OU SUB-RAMAL DE ÁGUA - FORNECIMENTO E INSTALAÇÃO. AF_06/2022 | SINAPI | UN | 2 | 7.76 | 15.52
89408 | JOELHO 90 GRAUS, PVC, SOLDÁVEL, DN 25MM, INSTALADO EM RAMAL DE DISTRIBUIÇÃO DE ÁGUA - FORNECIMENTO E INSTALAÇÃO. AF_06/2022 | SINAPI | UN | 3 | 8.38 | 25.14
89362 | JOELHO 90 GRAUS, PVC, SOLDÁVEL, DN 25MM, INSTALADO EM RAMAL OU SUB-RAMAL DE ÁGUA - FORNECIMENTO E INSTALAÇÃO. AF_06/2022 | SINAPI | UN | 1 | 9.2 | 9.2
89413 | JOELHO 90 GRAUS, PVC, SOLDÁVEL, DN 32MM, INSTALADO EM RAMAL DE DISTRIBUIÇÃO DE ÁGUA - FORNECIMENTO E INSTALAÇÃO. AF_06/2022 | SINAPI | UN | 0.6667 | 11.82 | 7.88
103980 | JOELHO 90 GRAUS, PVC, SOLDÁVEL, DN 40MM, INSTALADO EM RAMAL DE DISTRIBUIÇÃO DE ÁGUA - FORNECIMENTO E INSTALAÇÃO. AF_06/2022 | SINAPI | UN | 1 | 17.38 | 17.38
90453 | PASSANTE TIPO TUBO COM DIÂMETRO DE 40 MM, FIXADO EM LAJE, PARA PASSAGEM DE TUBULAÇÕES COM NO MÁXIMO 32 MM DE DIÂMETRO. AF_09/2023 | SINAPI | UN | 3.3333 | 4.14 | 13.79
94792 | REGISTRO DE GAVETA BRUTO, LATÃO, ROSCÁVEL, 1", COM ACABAMENTO E CANOPLA CROMADOS - FORNECIMENTO E INSTALAÇÃO. AF_08/2021 | SINAPI | UN | 0.3333 | 96.8 | 32.26
89987 | REGISTRO DE GAVETA BRUTO, LATÃO, ROSCÁVEL, 3/4", COM ACABAMENTO E CANOPLA CROMADOS - FORNECIMENTO E INSTALAÇÃO. AF_08/2021 | SINAPI | UN | 1 | 79.53 | 79.53
89442 | TÊ DE REDUÇÃO, PVC, SOLDÁVEL, DN 25MM X 20MM, INSTALADO EM RAMAL DE DISTRIBUIÇÃO DE ÁGUA - FORNECIMENTO E INSTALAÇÃO. AF_06/2022 | SINAPI | UN | 1 | 13.63 | 13.63
89445 | TÊ DE REDUÇÃO, PVC, SOLDÁVEL, DN 32MM X 25MM, INSTALADO EM RAMAL DE DISTRIBUIÇÃO DE ÁGUA - FORNECIMENTO E INSTALAÇÃO. AF_06/2022 | SINAPI | UN | 0.3333 | 18.6 | 6.19
89440 | TE, PVC, SOLDÁVEL, DN 25MM, INSTALADO EM RAMAL DE DISTRIBUIÇÃO DE ÁGUA - FORNECIMENTO E INSTALAÇÃO. AF_06/2022 | SINAPI | UN | 0.8333 | 11.59 | 9.65
104011 | TE, PVC, SOLDÁVEL, DN 40MM, INSTALADO EM RAMAL DE DISTRIBUIÇÃO DE ÁGUA - FORNECIMENTO E INSTALAÇÃO. AF_06/2022 | SINAPI | UN | 0.3333 | 24.88 | 8.29
89355 | TUBO, PVC, SOLDÁVEL, DN 20MM, INSTALADO EM RAMAL OU SUB-RAMAL DE ÁGUA - FORNECIMENTO E INSTALAÇÃO. AF_06/2022 | SINAPI | M | 3.39 | 20.56 | 69.69
89402 | TUBO, PVC, SOLDÁVEL, DN 25MM, INSTALADO EM RAMAL DE DISTRIBUIÇÃO DE ÁGUA - FORNECIMENTO E INSTALAÇÃO. AF_06/2022 | SINAPI | M | 1.565 | 12.63 | 19.76
89356 | TUBO, PVC, SOLDÁVEL, DN 25MM, INSTALADO EM RAMAL OU SUB-RAMAL DE ÁGUA - FORNECIMENTO E INSTALAÇÃO. AF_06/2022 | SINAPI | M | 2.18 | 23.71 | 51.68
89403 | TUBO, PVC, SOLDÁVEL, DN 32MM, INSTALADO EM RAMAL DE DISTRIBUIÇÃO DE ÁGUA - FORNECIMENTO E INSTALAÇÃO. AF_06/2022 | SINAPI | M | 0.1533 | 19.59 | 3
103978 | TUBO, PVC, SOLDÁVEL, DN 40MM, INSTALADO EM RAMAL DE DISTRIBUIÇÃO DE ÁGUA - FORNECIMENTO E INSTALAÇÃO. AF_06/2022 | SINAPI | M | 2.3567 | 27.07 | 63.79
|  |  |  | TOTAL Serviço: |  | 660.31
|  |  |  | VALOR: |  | 660.31
9.2. 00009867 TUBO PVC, SOLDAVEL, DE 20 MM, AGUA FRIA (NBR-5648) (M)
Material |  | FONTE | UNID | COEFICIENTE | PREÇO UNITÁRIO | TOTAL
00009867 | TUBO PVC, SOLDAVEL, DE 20 MM, AGUA FRIA (NBR-5648) | SINAPI | M | 1 | 3.97 | 3.97
|  |  |  | TOTAL Material: |  | 3.97
|  |  |  | VALOR: |  | 3.97
9.3. 89406 CURVA 90 GRAUS, PVC, SOLDÁVEL, DN 20MM, INSTALADO EM RAMAL DE DISTRIBUIÇÃO DE ÁGUA - FORNECIMENTO E INSTALAÇÃO. AF_06/2022 (UN)
Material |  | FONTE | UNID | COEFICIENTE | PREÇO UNITÁRIO | TOTAL
00000122 | ADESIVO PLASTICO PARA PVC, FRASCO COM *850* GR | SINAPI | UN | 0.0047 | 51.16 | 0.24
00001955 | CURVA DE PVC 90 GRAUS, SOLDAVEL, 20 MM, COR MARROM, PARA AGUA FRIA PREDIAL | SINAPI | UN | 1 | 2.28 | 2.28
00038383 | LIXA D'AGUA EM FOLHA, GRAO 100 | SINAPI | UN | 0.026 | 1.91 | 0.04
00020083 | SOLUCAO PREPARADORA / LIMPADORA PARA PVC, FRASCO COM 1000 CM3 | SINAPI | UN | 0.006 | 57.97 | 0.34
|  |  |  | TOTAL Material: |  | 2.9
Mão de Obra com Encargos Complementares |  | FONTE | UNID | COEFICIENTE | PREÇO UNITÁRIO | TOTAL
88248 | AUXILIAR DE ENCANADOR OU BOMBEIRO HIDRÁULICO COM ENCARGOS COMPLEMENTARES | SINAPI | H | 0.1172 | 20.67 | 2.42
88267 | ENCANADOR OU BOMBEIRO HIDRÁULICO COM ENCARGOS COMPLEMENTARES | SINAPI | H | 0.1172 | 28.96 | 3.39
|  |  |  | TOTAL Mão de Obra com Encargos Complementares: |  | 5.81
|  |  |  | VALOR: |  | 8.71
9.4. 89417 LUVA, PVC, SOLDÁVEL, DN 20MM, INSTALADO EM RAMAL DE DISTRIBUIÇÃO DE ÁGUA - FORNECIMENTO E INSTALAÇÃO. AF_06/2022 (UN)
Material |  | FONTE | UNID | COEFICIENTE | PREÇO UNITÁRIO | TOTAL
00000122 | ADESIVO PLASTICO PARA PVC, FRASCO COM *850* GR | SINAPI | UN | 0.0047 | 51.16 | 0.24
00038383 | LIXA D'AGUA EM FOLHA, GRAO 100 | SINAPI | UN | 0.026 | 1.91 | 0.04
00003861 | LUVA PVC SOLDAVEL, 20 MM, PARA AGUA FRIA PREDIAL | SINAPI | UN | 1 | 0.83 | 0.83
00020083 | SOLUCAO PREPARADORA / LIMPADORA PARA PVC, FRASCO COM 1000 CM3 | SINAPI | UN | 0.006 | 57.97 | 0.34
|  |  |  | TOTAL Material: |  | 1.45
Mão de Obra com Encargos Complementares |  | FONTE | UNID | COEFICIENTE | PREÇO UNITÁRIO | TOTAL
88248 | AUXILIAR DE ENCANADOR OU BOMBEIRO HIDRÁULICO COM ENCARGOS COMPLEMENTARES | SINAPI | H | 0.0781 | 20.67 | 1.61
88267 | ENCANADOR OU BOMBEIRO HIDRÁULICO COM ENCARGOS COMPLEMENTARES | SINAPI | H | 0.0781 | 28.96 | 2.26
|  |  |  | TOTAL Mão de Obra com Encargos Complementares: |  | 3.87
|  |  |  | VALOR: |  | 5.32
10.1. S04765 Vaso sanitario c/caixa de descarga acoplada, linha saveiro, CELITE ou similar, c/ engate pvc, assento universal AMANCO ou similar (un)
Encargos Complementares |  | FONTE | UNID | COEFICIENTE | PREÇO UNITÁRIO | TOTAL
S10554 | Encargos Complementares - Encanador | ORSE | h | 2.5 | 3.76 | 9.4
S10549 | Encargos Complementares - Servente | ORSE | h | 2.5 | 3.83 | 9.58
|  |  |  | TOTAL Encargos Complementares: |  | 18.98
Material |  | FONTE | UNID | COEFICIENTE | PREÇO UNITÁRIO | TOTAL
I06138S | Anel de vedacao, pvc flexivel, 100 mm, para saida de bacia / vaso sanitario | ORSE | un | 1 | 9 | 9
I00377S | Assento sanitario de plastico, tipo convencional | ORSE | un | 1 | 37.9 | 37.9
I06141S | Engate/rabicho flexivel plastico (pvc ou abs) branco 1/2 " x 30 cm | ORSE | un | 1 | 4.84 | 4.84
I00981 | Fita veda rosca 18mm | ORSE | m | 0.6 | 0.22 | 0.13
I00669 | Fixação para vaso sanitário, DECA SP13 ou similar | ORSE | cj | 1 | 26.55 | 26.55
I04472 | Vaso sanitário com caixa de descarga acoplada, linha saveiro, CELITE ou similar | ORSE | un | 1 | 318.41 | 318.41
|  |  |  | TOTAL Material: |  | 396.83
Mão de Obra |  | FONTE | UNID | COEFICIENTE | PREÇO UNITÁRIO | TOTAL
I02696S | Encanador ou bombeiro hidraulico (horista) | ORSE | h | 2.5 | 18.21 | 45.53
I06111S | Servente de obras (horista) | ORSE | h | 2.5 | 13.65 | 34.13
|  |  |  | TOTAL Mão de Obra: |  | 79.66
|  |  |  | VALOR: |  | 495.39
10.2. 104676 CONJUNTO DE PONTOS DE COLETA DE ESGOTO PARA BANHEIRO (RAMAL DE ESGOTO SANITÁRIO), EM PVC SÉRIE NORMAL, COM TUBOS, CONEXÕES, RALOS, CAIXAS SIFONADAS, CORTES E FIXAÇÕES EM PRÉDIO COM PRUMADA DE DESCIDA DE ESGOTO DENTRO DO BANHEIRO. AF_05/2023 (UN)
Serviço |  | FONTE | UNID | COEFICIENTE | PREÇO UNITÁRIO | TOTAL
104329 | CAIXA SIFONADA, COM GRELHA REDONDA, PVC, DN 150 X 150 X 50 MM, JUNTA SOLDÁVEL, FORNECIDA E INSTALADA EM RAMAL DE DESCARGA OU EM RAMAL DE ESGOTO SANITÁRIO. AF_08/2022 | SINAPI | UN | 1 | 69.05 | 69.05
89748 | CURVA CURTA 90 GRAUS, PVC, SERIE NORMAL, ESGOTO PREDIAL, DN 100 MM, JUNTA ELÁSTICA, FORNECIDO E INSTALADO EM RAMAL DE DESCARGA OU RAMAL DE ESGOTO SANITÁRIO. AF_08/2022 | SINAPI | UN | 1 | 40.1 | 40.1
91186 | FIXAÇÃO DE TUBOS HORIZONTAIS DE PVC ÁGUA, PVC ESGOTO, PVC ÁGUA PLUVIAL, CPVC, PPR, COBRE OU AÇO, DIÂMETROS MAIORES QUE 40 MM E MENORES OU IGUAIS A 75 MM, COM ABRAÇADEIRA METÁLICA FLEXÍVEL 18 MM, FIXADA DIRETAMENTE NA LAJE. AF_09/2023 | SINAPI | M | 0.8262 | 27.91 | 23.05
91187 | FIXAÇÃO DE TUBOS HORIZONTAIS DE PVC ÁGUA, PVC ESGOTO, PVC ÁGUA PLUVIAL, CPVC, PPR, COBRE OU AÇO, DIÂMETROS MAIORES QUE 75 MM E MENORES OU IGUAIS A 100 MM, COM ABRAÇADEIRA METÁLICA FLEXÍVEL 18 MM, FIXADA DIRETAMENTE NA LAJE. AF_09/2023 | SINAPI | M | 0.5151 | 25.06 | 12.9
91185 | FIXAÇÃO DE TUBOS HORIZONTAIS DE PVC ÁGUA, PVC ESGOTO, PVC ÁGUA PLUVIAL, CPVC, PPR, COBRE OU AÇO, DIÂMETROS MENORES OU IGUAIS A 40 MM, COM ABRAÇADEIRA METÁLICA FLEXÍVEL 18 MM, FIXADA DIRETAMENTE NA LAJE. AF_09/2023 | SINAPI | M | 2.2746 | 25.37 | 57.7
91175 | FIXAÇÃO DE TUBOS VERTICAIS DE PVC ÁGUA, PVC ESGOTO, PVC ÁGUA PLUVIAL, CPVC, PPR, COBRE OU AÇO, DIÂMETROS MAIORES QUE 75 MM E MENORES OU IGUAIS A 100 MM, COM ABRAÇADEIRA METÁLICA RÍGIDA TIPO U PERFIL 4?, FIXADA EM PERFILADO EM PAREDE. AF_09/2023_PS | SINAPI | M | 0.2 | 10.87 | 2.17
91173 | FIXAÇÃO DE TUBOS VERTICAIS DE PVC ÁGUA, PVC ESGOTO, PVC ÁGUA PLUVIAL, CPVC, PPR, COBRE OU AÇO, DIÂMETROS MENORES OU IGUAIS A 40 MM, COM ABRAÇADEIRA METÁLICA RÍGIDA TIPO U PERFIL 1 1/4?, FIXADA EM PERFILADO EM PAREDE. AF_09/2023_PS | SINAPI | M | 0.5 | 3.98 | 1.99
89726 | JOELHO 45 GRAUS, PVC, SERIE NORMAL, ESGOTO PREDIAL, DN 40 MM, JUNTA SOLDÁVEL, FORNECIDO E INSTALADO EM RAMAL DE DESCARGA OU RAMAL DE ESGOTO SANITÁRIO. AF_08/2022 | SINAPI | UN | 1 | 9.75 | 9.75
89724 | JOELHO 90 GRAUS, PVC, SERIE NORMAL, ESGOTO PREDIAL, DN 40 MM, JUNTA SOLDÁVEL, FORNECIDO E INSTALADO EM RAMAL DE DESCARGA OU RAMAL DE ESGOTO SANITÁRIO. AF_08/2022 | SINAPI | UN | 2 | 9.55 | 19.1
89783 | JUNÇÃO SIMPLES, PVC, SERIE NORMAL, ESGOTO PREDIAL, DN 40 MM, JUNTA SOLDÁVEL, FORNECIDO E INSTALADO EM RAMAL DE DESCARGA OU RAMAL DE ESGOTO SANITÁRIO. AF_08/2022 | SINAPI | UN | 1 | 13.84 | 13.84
90455 | PASSANTE TIPO TUBO COM DIÂMETRO DE 100 MM, FIXADO EM LAJE, PARA PASSAGEM DE TUBULAÇÕES COM NO MÁXIMO 75 MM DE DIÂMETRO. AF_09/2023 | SINAPI | UN | 1 | 8.22 | 8.22
90453 | PASSANTE TIPO TUBO COM DIÂMETRO DE 40 MM, FIXADO EM LAJE, PARA PASSAGEM DE TUBULAÇÕES COM NO MÁXIMO 32 MM DE DIÂMETRO. AF_09/2023 | SINAPI | UN | 1 | 4.14 | 4.14
89710 | RALO SECO, PVC, DN 100 X 40 MM, JUNTA SOLDÁVEL, FORNECIDO E INSTALADO EM RAMAL DE DESCARGA OU EM RAMAL DE ESGOTO SANITÁRIO. AF_08/2022 | SINAPI | UN | 1 | 16.61 | 16.61
89714 | TUBO PVC, SERIE NORMAL, ESGOTO PREDIAL, DN 100 MM, FORNECIDO E INSTALADO EM RAMAL DE DESCARGA OU RAMAL DE ESGOTO SANITÁRIO. AF_08/2022 | SINAPI | M | 0.7151 | 36.15 | 25.85
89711 | TUBO PVC, SERIE NORMAL, ESGOTO PREDIAL, DN 40 MM, FORNECIDO E INSTALADO EM RAMAL DE DESCARGA OU RAMAL DE ESGOTO SANITÁRIO. AF_08/2022 | SINAPI | M | 2.7746 | 20.71 | 57.46
89712 | TUBO PVC, SERIE NORMAL, ESGOTO PREDIAL, DN 50 MM, FORNECIDO E INSTALADO EM RAMAL DE DESCARGA OU RAMAL DE ESGOTO SANITÁRIO. AF_08/2022 | SINAPI | M | 0.8262 | 25.95 | 21.43
|  |  |  | TOTAL Serviço: |  | 383.36
|  |  |  | VALOR: |  | 383.36
10.3. 86941 LAVATÓRIO LOUÇA BRANCA COM COLUNA, 45 X 55CM OU EQUIVALENTE, PADRÃO MÉDIO, INCLUSO SIFÃO TIPO GARRAFA, VÁLVULA E ENGATE FLEXÍVEL DE 40CM EM METAL CROMADO, COM TORNEIRA CROMADA DE MESA, PADRÃO MÉDIO - FORNECIMENTO E INSTALAÇÃO. AF_01/2020 (UN)
Serviço |  | FONTE | UNID | COEFICIENTE | PREÇO UNITÁRIO | TOTAL
86887 | ENGATE FLEXÍVEL EM INOX, 1/2 X 40CM - FORNECIMENTO E INSTALAÇÃO. AF_01/2020 | SINAPI | UN | 1 | 74.72 | 74.72
86903 | LAVATÓRIO LOUÇA BRANCA COM COLUNA, 45 X 55CM OU EQUIVALENTE, PADRÃO MÉDIO - FORNECIMENTO E INSTALAÇÃO. AF_01/2020 | SINAPI | UN | 1 | 349.52 | 349.52
86881 | SIFÃO DO TIPO GARRAFA EM METAL CROMADO 1 X 1.1/2? - FORNECIMENTO E INSTALAÇÃO. AF_01/2020 | SINAPI | UN | 1 | 285.74 | 285.74
86915 | TORNEIRA CROMADA DE MESA, 1/2? OU 3/4?, PARA LAVATÓRIO, PADRÃO MÉDIO - FORNECIMENTO E INSTALAÇÃO. AF_01/2020 | SINAPI | UN | 1 | 122.69 | 122.69
86877 | VÁLVULA EM METAL CROMADO 1.1/2? X 1.1/2? PARA TANQUE OU LAVATÓRIO, COM OU SEM LADRÃO - FORNECIMENTO E INSTALAÇÃO. AF_01/2020 | SINAPI | UN | 1 | 93.09 | 93.09
|  |  |  | TOTAL Serviço: |  | 925.76
|  |  |  | VALOR: |  | 925.76
10.4. S13541 Lavatório / cuba de sobrepor quadrada sem mesa em louça branca, *30 x 30*cm, com sifão, engate e válvula cromados, exclusive torneira (un)
Encargos Complementares |  | FONTE | UNID | COEFICIENTE | PREÇO UNITÁRIO | TOTAL
S10554 | Encargos Complementares - Encanador | ORSE | h | 1.5 | 3.76 | 5.64
S10549 | Encargos Complementares - Servente | ORSE | h | 1.5 | 3.83 | 5.75
|  |  |  | TOTAL Encargos Complementares: |  | 11.39
Material |  | FONTE | UNID | COEFICIENTE | PREÇO UNITÁRIO | TOTAL
I14285 | Cuba de sobrepor quadrada sem mesa em louça branca, *30*cm | ORSE | un | 1 | 684.9 | 684.9
I11683S | Engate / rabicho flexivel inox 1/2 " x 30 cm | ORSE | un | 1 | 29.79 | 29.79
I00981 | Fita veda rosca 18mm | ORSE | m | 0.84 | 0.22 | 0.18
I06136S | Sifao em metal cromado para pia ou lavatorio, 1 x 1.1/2 " | ORSE | un | 1 | 129.9 | 129.9
I38643S | Valvula em metal cromado para lavatorio, 1 " sem ladrao | ORSE | un | 1 | 32.47 | 32.47
|  |  |  | TOTAL Material: |  | 877.24
Mão de Obra |  | FONTE | UNID | COEFICIENTE | PREÇO UNITÁRIO | TOTAL
I02696S | Encanador ou bombeiro hidraulico (horista) | ORSE | h | 1.5 | 18.21 | 27.32
I06111S | Servente de obras (horista) | ORSE | h | 1.5 | 13.65 | 20.48
|  |  |  | TOTAL Mão de Obra: |  | 47.8
|  |  |  | VALOR: |  | 936.4
10.5. 89511 TUBO PVC, SÉRIE R, ÁGUA PLUVIAL, DN 75 MM, FORNECIDO E INSTALADO EM RAMAL DE ENCAMINHAMENTO. AF_06/2022 (M)
Material |  | FONTE | UNID | COEFICIENTE | PREÇO UNITÁRIO | TOTAL
00038383 | LIXA D'AGUA EM FOLHA, GRAO 100 | SINAPI | UN | 0.0163 | 1.91 | 0.03
00009839 | TUBO PVC, SERIE R, DN 75 MM, PARA ESGOTO OU AGUAS PLUVIAIS PREDIAL (NBR 5688) | SINAPI | M | 1.0353 | 20.81 | 21.54
|  |  |  | TOTAL Material: |  | 21.57
Mão de Obra com Encargos Complementares |  | FONTE | UNID | COEFICIENTE | PREÇO UNITÁRIO | TOTAL
88248 | AUXILIAR DE ENCANADOR OU BOMBEIRO HIDRÁULICO COM ENCARGOS COMPLEMENTARES | SINAPI | H | 0.2939 | 20.67 | 6.07
88267 | ENCANADOR OU BOMBEIRO HIDRÁULICO COM ENCARGOS COMPLEMENTARES | SINAPI | H | 0.2939 | 28.96 | 8.51
|  |  |  | TOTAL Mão de Obra com Encargos Complementares: |  | 14.58
|  |  |  | VALOR: |  | 36.15
10.6. 89517 CURVA 90 GRAUS, PVC, SOLDÁVEL, DN 75MM, INSTALADO EM PRUMADA DE ÁGUA - FORNECIMENTO E INSTALAÇÃO. AF_06/2022 (UN)
Material |  | FONTE | UNID | COEFICIENTE | PREÇO UNITÁRIO | TOTAL
00000122 | ADESIVO PLASTICO PARA PVC, FRASCO COM *850* GR | SINAPI | UN | 0.0259 | 51.16 | 1.32
00001960 | CURVA DE PVC 90 GRAUS, SOLDAVEL, 75 MM, COR MARROM, PARA AGUA FRIA PREDIAL | SINAPI | UN | 1 | 56.47 | 56.47
00038383 | LIXA D'AGUA EM FOLHA, GRAO 100 | SINAPI | UN | 0.0275 | 1.91 | 0.05
00020083 | SOLUCAO PREPARADORA / LIMPADORA PARA PVC, FRASCO COM 1000 CM3 | SINAPI | UN | 0.05 | 57.97 | 2.89
|  |  |  | TOTAL Material: |  | 60.73
Mão de Obra com Encargos Complementares |  | FONTE | UNID | COEFICIENTE | PREÇO UNITÁRIO | TOTAL
88248 | AUXILIAR DE ENCANADOR OU BOMBEIRO HIDRÁULICO COM ENCARGOS COMPLEMENTARES | SINAPI | H | 0.1847 | 20.67 | 3.81
88267 | ENCANADOR OU BOMBEIRO HIDRÁULICO COM ENCARGOS COMPLEMENTARES | SINAPI | H | 0.1847 | 28.96 | 5.34
|  |  |  | TOTAL Mão de Obra com Encargos Complementares: |  | 9.15
|  |  |  | VALOR: |  | 69.88
10.7. 89512 TUBO PVC, SÉRIE R, ÁGUA PLUVIAL, DN 100 MM, FORNECIDO E INSTALADO EM RAMAL DE ENCAMINHAMENTO. AF_06/2022 (M)
Material |  | FONTE | UNID | COEFICIENTE | PREÇO UNITÁRIO | TOTAL
00038383 | LIXA D'AGUA EM FOLHA, GRAO 100 | SINAPI | UN | 0.0224 | 1.91 | 0.04
00009841 | TUBO PVC, SERIE R, DN 100 MM, PARA ESGOTO OU AGUAS PLUVIAIS PREDIAL (NBR 5688) | SINAPI | M | 1.0353 | 25.12 | 26
|  |  |  | TOTAL Material: |  | 26.04
Mão de Obra com Encargos Complementares |  | FONTE | UNID | COEFICIENTE | PREÇO UNITÁRIO | TOTAL
88248 | AUXILIAR DE ENCANADOR OU BOMBEIRO HIDRÁULICO COM ENCARGOS COMPLEMENTARES | SINAPI | H | 0.4024 | 20.67 | 8.31
88267 | ENCANADOR OU BOMBEIRO HIDRÁULICO COM ENCARGOS COMPLEMENTARES | SINAPI | H | 0.4024 | 28.96 | 11.65
|  |  |  | TOTAL Mão de Obra com Encargos Complementares: |  | 19.96
|  |  |  | VALOR: |  | 46
10.8. 89448 TUBO, PVC, SOLDÁVEL, DN 40MM, INSTALADO EM PRUMADA DE ÁGUA - FORNECIMENTO E INSTALAÇÃO. AF_06/2022 (M)
Material |  | FONTE | UNID | COEFICIENTE | PREÇO UNITÁRIO | TOTAL
00038383 | LIXA D'AGUA EM FOLHA, GRAO 100 | SINAPI | UN | 0.0066 | 1.91 | 0.01
00009874 | TUBO PVC, SOLDAVEL, DE 40 MM, AGUA FRIA (NBR-5648) | SINAPI | M | 1.0493 | 15.18 | 15.92
|  |  |  | TOTAL Material: |  | 15.93
Mão de Obra com Encargos Complementares |  | FONTE | UNID | COEFICIENTE | PREÇO UNITÁRIO | TOTAL
88248 | AUXILIAR DE ENCANADOR OU BOMBEIRO HIDRÁULICO COM ENCARGOS COMPLEMENTARES | SINAPI | H | 0.0282 | 20.67 | 0.58
88267 | ENCANADOR OU BOMBEIRO HIDRÁULICO COM ENCARGOS COMPLEMENTARES | SINAPI | H | 0.0282 | 28.96 | 0.81
|  |  |  | TOTAL Mão de Obra com Encargos Complementares: |  | 1.39
|  |  |  | VALOR: |  | 17.32
10.9. S02056 Assento plástico, universal, branco, para vaso sanitário, padrão popular (un)
Encargos Complementares |  | FONTE | UNID | COEFICIENTE | PREÇO UNITÁRIO | TOTAL
S10549 | Encargos Complementares - Servente | ORSE | h | 0.1 | 3.83 | 0.38
|  |  |  | TOTAL Encargos Complementares: |  | 0.38
Material |  | FONTE | UNID | COEFICIENTE | PREÇO UNITÁRIO | TOTAL
I00230 | Assento para vaso sanitário, plastico, universal, branco, padrão popular | ORSE | un | 1 | 22.55 | 22.55
|  |  |  | TOTAL Material: |  | 22.55
Mão de Obra |  | FONTE | UNID | COEFICIENTE | PREÇO UNITÁRIO | TOTAL
I06111S | Servente de obras (horista) | ORSE | h | 0.1 | 13.65 | 1.37
|  |  |  | TOTAL Mão de Obra: |  | 1.37
|  |  |  | VALOR: |  | 24.28
11.1. S12373 Estrutura metálica em aço p/ Mezaninos e Plataformas, vão livre até 6,00m, Chapa Xadrez 1/4", área superior a 50 m2, sobrecarga 700 kg/m2, pintura 01 demão de epoxi fundo óxido de ferro + 02 demãos de esmalte epoxi branco. Rev 03_03/2022 (m2)
Encargos Complementares |  | FONTE | UNID | COEFICIENTE | PREÇO UNITÁRIO | TOTAL
S10549 | Encargos Complementares - Servente | ORSE | h | 2.4 | 3.83 | 9.19
S10603 | Encargos Complementares - Soldador | ORSE | h | 0.8 | 4.42 | 3.54
|  |  |  | TOTAL Encargos Complementares: |  | 12.73
Equipamento |  | FONTE | UNID | COEFICIENTE | PREÇO UNITÁRIO | TOTAL
I02454 | Caminhao guindauto 11,5 t (m.benz - l 1620/57 - 184,0 hp) | ORSE | h | 0.64 | 143.72 | 91.98
|  |  |  | TOTAL Equipamento: |  | 91.98
Material |  | FONTE | UNID | COEFICIENTE | PREÇO UNITÁRIO | TOTAL
I05235 | Chapa aço grossa preta 1/4"(6,3mm), 49,39 kg/m2 | ORSE | kg | 49.39 | 10.5 | 518.6
I13075 | Perfil Aço Laminado, H - W200 x 22,5 kg/m ASTM A 572 Grau 50 | ORSE | kg | 20 | 11.88 | 237.6
I13085 | Perfil Aço Laminado, I - W150 x 13,0 kg/m ASTM A 572 Grau 50 | ORSE | kg | 20 | 8.59 | 171.8
|  |  |  | TOTAL Material: |  | 928
Mão de Obra |  | FONTE | UNID | COEFICIENTE | PREÇO UNITÁRIO | TOTAL
I06111S | Servente de obras (horista) | ORSE | h | 2.4 | 13.65 | 32.76
I06160S | Soldador (horista) | ORSE | h | 0.8 | 18.21 | 14.57
|  |  |  | TOTAL Mão de Obra: |  | 47.33
Serviço |  | FONTE | UNID | COEFICIENTE | PREÇO UNITÁRIO | TOTAL
S03759 | Pintura de acabamento em superfícies metálicas com aplicação de 02 demãos de tinta esmalte epoxi branco, e = 35 micra p/ demão, aplicado com rolo e pincel - R1 | ORSE | m2 | 1.4 | 48.87 | 68.42
S03738 | Pintura de proteção sobre superfícies metálicas com aplicação de 01 demão de tinta epoxi fundo óxido de ferro - R1 | ORSE | m2 | 2.4 | 21.18 | 50.83
|  |  |  | TOTAL Serviço: |  | 119.25
|  |  |  | VALOR: |  | 1199.27
11.2. S00233 Telhamento com telha de fibrocimento modulada, dim: 0,605x3,20m, esp=8mm (m2)
Encargos Complementares |  | FONTE | UNID | COEFICIENTE | PREÇO UNITÁRIO | TOTAL
S10551 | Encargos Complementares - Carpinteiro | ORSE | h | 0.6 | 3.72 | 2.23
S10549 | Encargos Complementares - Servente | ORSE | h | 1.2 | 3.83 | 4.6
|  |  |  | TOTAL Encargos Complementares: |  | 6.83
Material |  | FONTE | UNID | COEFICIENTE | PREÇO UNITÁRIO | TOTAL
I01607S | Conjunto arruelas de vedacao 5/16" para telha fibrocimento (uma arruela metalica e uma arruela pvc - conicas) | ORSE | cj | 2.67 | 0.34 | 0.91
I04299S | Parafuso zincado rosca soberba, cabeca sextavada, 5/16 " x 110 mm, para fixacao de telha em madeira | ORSE | un | 2.67 | 1.8 | 4.81
I02196 | Telha fibrocimento modulada, dim: 0,605x3,20m, esp=8 mm (eternit ou similar) | ORSE | m2 | 1.28 | 281.83 | 360.74
|  |  |  | TOTAL Material: |  | 366.46
Mão de Obra |  | FONTE | UNID | COEFICIENTE | PREÇO UNITÁRIO | TOTAL
I01213S | Carpinteiro de formas (horista) | ORSE | h | 0.6 | 18.21 | 10.93
I06111S | Servente de obras (horista) | ORSE | h | 1.2 | 13.65 | 16.38
|  |  |  | TOTAL Mão de Obra: |  | 27.31
|  |  |  | VALOR: |  | 400.57
12.1. S02450 Limpeza geral (m2)
Encargos Complementares |  | FONTE | UNID | COEFICIENTE | PREÇO UNITÁRIO | TOTAL
S10549 | Encargos Complementares - Servente | ORSE | h | 0.1 | 3.83 | 0.38
|  |  |  | TOTAL Encargos Complementares: |  | 0.38
Material |  | FONTE | UNID | COEFICIENTE | PREÇO UNITÁRIO | TOTAL
I01997 | Sabão em pó | ORSE | kg | 0.005 | 10.43 | 0.05
I02414 | Vassoura piaçava | ORSE | un | 0.05 | 11.8 | 0.59
|  |  |  | TOTAL Material: |  | 0.64
Mão de Obra |  | FONTE | UNID | COEFICIENTE | PREÇO UNITÁRIO | TOTAL
I06111S | Servente de obras (horista) | ORSE | h | 0.1 | 13.65 | 1.37
|  |  |  | TOTAL Mão de Obra: |  | 1.37
|  |  |  | VALOR: |  | 2.37
12.2. S00026 Coleta e carga manuais de entulho (m3)
Encargos Complementares |  | FONTE | UNID | COEFICIENTE | PREÇO UNITÁRIO | TOTAL
S10549 | Encargos Complementares - Servente | ORSE | h | 1 | 3.83 | 3.83
|  |  |  | TOTAL Encargos Complementares: |  | 3.83
Mão de Obra |  | FONTE | UNID | COEFICIENTE | PREÇO UNITÁRIO | TOTAL
I06111S | Servente de obras (horista) | ORSE | h | 1 | 13.65 | 13.65
|  |  |  | TOTAL Mão de Obra: |  | 13.65
|  |  |  | VALOR: |  | 17.48
12.3. S10759 Bancada em granito cinza andorinha, e=2cm (m2)
Encargos Complementares |  | FONTE | UNID | COEFICIENTE | PREÇO UNITÁRIO | TOTAL
S10550 | Encargos Complementares - Pedreiro | ORSE | h | 0.65 | 3.73 | 2.42
S10549 | Encargos Complementares - Servente | ORSE | h | 1.14 | 3.83 | 4.37
|  |  |  | TOTAL Encargos Complementares: |  | 6.79
Material |  | FONTE | UNID | COEFICIENTE | PREÇO UNITÁRIO | TOTAL
I03116 | Cantoneira alumínio anodizado natural, 1" x 1/8" - vara com 6m - 0,408 kg/m | ORSE | m | 0.6 | 12.84 | 7.7
I02585 | Tampo/bancada de granito cinza andorinha, e=2cm | ORSE | m2 | 1 | 516.98 | 516.98
|  |  |  | TOTAL Material: |  | 524.68
Mão de Obra |  | FONTE | UNID | COEFICIENTE | PREÇO UNITÁRIO | TOTAL
I04750S | Pedreiro (horista) | ORSE | h | 0.65 | 18.21 | 11.84
I06111S | Servente de obras (horista) | ORSE | h | 1.14 | 13.65 | 15.56
|  |  |  | TOTAL Mão de Obra: |  | 27.4
|  |  |  | VALOR: |  | 558.81

## CURVA ABC SERVICOS
CÓDIGO | DESCRIÇÃO | FONTE | TIPO | UNIDADE | QUANTIDADE | PREÇO UNITÁRIO | PREÇO TOTAL | % | ACUMUL. % | CL
88489 | PINTURA LÁTEX ACRÍLICA PREMIUM, APLICAÇÃO MANUAL EM PAREDES, DUAS DEMÃOS. AF_04/2023 | SINAPI | Serviço | M2 | 866.3 | 16.03 | 13886.789 | 8.2859 | 8.2859 | A
S02278 | Emassamento de superfície, com aplicação de 01 demão de massa corrida, lixamento e retoques - R1 | ORSE | Serviço | m2 | 992.7 | 13.31 | 13212.837 | 7.8838 | 16.1697 | A
PROPIA | ADMINISTRAÇÃO LOCAL DE OBRA |  | Não cadastrado | UND | 2 | 4932.15 | 9864.3 | 5.8858 | 22.0555 | A
87263 | REVESTIMENTO CERÂMICO PARA PISO COM PLACAS TIPO PORCELANATO DE DIMENSÕES 60X60 CM APLICADA EM AMBIENTES DE ÁREA MAIOR QUE 10 M². AF_02/2023_PE | SINAPI | Serviço | M2 | 47 | 209.46 | 9844.62 | 5.8741 | 27.9296 | A
S07607 | Revestimento cerâmico para parede, 10 x 10 cm, Tecnogres, linha Brilhante, ref. BR10070 ou similar, aplicado com argamassa industrializada ac-iii, rejuntado, exclusive regularização de base ou emboço - Rev 04 | ORSE | Serviço | m2 | 73.9 | 122.89 | 9081.571 | 5.4188 | 33.3483 | A
103329 | ALVENARIA DE VEDAÇÃO DE BLOCOS CERÂMICOS FURADOS NA HORIZONTAL DE 9X19X19 CM (ESPESSURA 9 CM) E ARGAMASSA DE ASSENTAMENTO COM PREPARO MANUAL. AF_12/2021 | SINAPI | Serviço | M2 | 56.64 | 108.41 | 6140.3424 | 3.6638 | 37.0121 | A
87794 | EMBOÇO OU MASSA ÚNICA EM ARGAMASSA TRAÇO 1:2:8, PREPARO MANUAL, APLICADA MANUALMENTE EM PANOS CEGOS DE FACHADA (SEM PRESENÇA DE VÃOS), ESPESSURA DE 25 MM. AF_09/2022 | SINAPI | Serviço | M2 | 113.28 | 53.77 | 6091.0656 | 3.6344 | 40.6465 | A
86941 | LAVATÓRIO LOUÇA BRANCA COM COLUNA, 45 X 55CM OU EQUIVALENTE, PADRÃO MÉDIO, INCLUSO SIFÃO TIPO GARRAFA, VÁLVULA E ENGATE FLEXÍVEL DE 40CM EM METAL CROMADO, COM TORNEIRA CROMADA DE MESA, PADRÃO MÉDIO - FORNECIMENTO E INSTALAÇÃO. AF_01/2020 | SINAPI | Serviço | UN | 5 | 1175.72 | 5878.6 | 3.5076 | 44.1541 | A
I08258 | Vidro temperado 10mm, liso, transparente, sem ferragens | ORSE | Material | m2 | 6.93 | 785.38 | 5442.6834 | 3.2475 | 47.4016 | A
94992 | EXECUÇÃO DE PASSEIO (CALÇADA) OU PISO DE CONCRETO COM CONCRETO MOLDADO IN LOCO, FEITO EM OBRA, ACABAMENTO CONVENCIONAL, ESPESSURA 6 CM, ARMADO. AF_08/2022 | SINAPI | Serviço | M2 | 46 | 110.26 | 5071.96 | 3.0263 | 50.428 | B
90790 | KIT DE PORTA-PRONTA DE MADEIRA EM ACABAMENTO MELAMÍNICO BRANCO, FOLHA LEVE OU MÉDIA, 80X210CM, EXCLUSIVE FECHADURA, FIXAÇÃO COM PREENCHIMENTO PARCIAL DE ESPUMA EXPANSIVA - FORNECIMENTO E INSTALAÇÃO. AF_12/2019 | SINAPI | Serviço | UN | 5 | 1009.04 | 5045.2 | 3.0104 | 53.4383 | B
94570 | JANELA DE ALUMÍNIO DE CORRER COM 2 FOLHAS PARA VIDROS, COM VIDROS, BATENTE, ACABAMENTO COM ACETATO OU BRILHANTE E FERRAGENS. EXCLUSIVE ALIZAR E CONTRAMARCO. FORNECIMENTO E INSTALAÇÃO. AF_12/2019 | SINAPI | Serviço | M2 | 11 | 444.39 | 4888.29 | 2.9167 | 56.355 | B
S12625 | Retelhamento em cobertura com telha ceramica tipo canal comum, Itabaiana ou similar. | ORSE | Serviço | m2 | 327.37 | 13.79 | 4514.4323 | 2.6937 | 59.0487 | B
S12373 | Estrutura metálica em aço p/ Mezaninos e Plataformas, vão livre até 6,00m, Chapa Xadrez 1/4", área superior a 50 m2, sobrecarga 700 kg/m2, pintura 01 demão de epoxi fundo óxido de ferro + 02 demãos de esmalte epoxi branco. Rev 03_03/2022 | ORSE | Serviço | m2 | 2.95 | 1523.07 | 4493.0565 | 2.6809 | 61.7296 | B
S10759 | Bancada em granito cinza andorinha, e=2cm | ORSE | Serviço | m2 | 6.03 | 709.69 | 4279.4307 | 2.5534 | 64.283 | B
S02344 | Preparo de superfície com lixamento de paredes e tetos | ORSE | Serviço | m2 | 992.7 | 4.19 | 4159.413 | 2.4818 | 66.7649 | B
88431 | APLICAÇÃO MANUAL DE PINTURA COM TINTA TEXTURIZADA ACRÍLICA EM PAREDES EXTERNAS DE CASAS, DUAS CORES. AF_06/2014 | SINAPI | Serviço | M2 | 126.4 | 30.7 | 3880.48 | 2.3154 | 69.0802 | B
91845 | ELETRODUTO FLEXÍVEL CORRUGADO REFORÇADO, PVC, DN 25 MM (3/4"), PARA CIRCUITOS TERMINAIS, INSTALADO EM LAJE - FORNECIMENTO E INSTALAÇÃO. AF_03/2023 | SINAPI | Serviço | M | 340 | 10.39 | 3532.6 | 2.1078 | 71.1881 | B
I13192 | Porta/Esquadria em alumínio, cor N/P/B, tipo moldura-vidro, inclusive caixilho vertical 5 x 10, maxi-ar fixo, dobradiças ou roldanas e fechadura, exclusive vidro | ORSE | Material | m2 | 6.3 | 514.93 | 3244.059 | 1.9357 | 73.1237 | B
90789 | KIT DE PORTA-PRONTA DE MADEIRA EM ACABAMENTO MELAMÍNICO BRANCO, FOLHA LEVE OU MÉDIA, 70X210CM, EXCLUSIVE FECHADURA, FIXAÇÃO COM PREENCHIMENTO PARCIAL DE ESPUMA EXPANSIVA - FORNECIMENTO E INSTALAÇÃO. AF_12/2019 | SINAPI | Serviço | UN | 3 | 978.37 | 2935.11 | 1.7513 | 74.875 | B
S12971 | Luminária Painel Led embutir 18w quadrada, 6000k da G-light ou similar - Rev 01_11/2021 | ORSE | Serviço | un | 36 | 75.7 | 2725.2 | 1.6261 | 76.5011 | B
104665 | CONJUNTO DE PONTOS HIDRÁULICOS DE ÁGUA FRIA PARA BANHEIRO (RAMAL/SUB-RAMAL E DISTRIBUIÇÃO) EM PVC, COM TUBOS, CONEXÕES, REGISTROS, CORTES E FIXAÇÕES EM PRÉDIO (PRUMADA COLETIVA), COM TUBULAÇÕES APARENTES OU EMBUTIDAS SEM RASGO. AF_05/2023 | SINAPI | Serviço | UN | 3 | 838.59 | 2515.77 | 1.5011 | 78.0022 | B
103689 | FORNECIMENTO E INSTALAÇÃO DE PLACA DE OBRA COM CHAPA GALVANIZADA E ESTRUTURA DE MADEIRA. AF_03/2022_PS | SINAPI | Serviço | M2 | 6 | 397.88 | 2387.28 | 1.4244 | 79.4266 | B
S13541 | Lavatório / cuba de sobrepor quadrada sem mesa em louça branca, *30 x 30*cm, com sifão, engate e válvula cromados, exclusive torneira | ORSE | Serviço | un | 2 | 1189.23 | 2378.46 | 1.4192 | 80.8458 | C
S100675S | Kit de porta-pronta de madeira em acabamento melamínico branco, folha leve ou média, 90x210, exclusive fechadura, fixação com preenchimento total de espuma expansiva - fornecimento e instalação. af_12/2019 | ORSE | Serviço | un | 2 | 1153.02 | 2306.04 | 1.376 | 82.2218 | C
101158 | ALVENARIA DE VEDAÇÃO DE BLOCOS DE GESSO DE 10X50X66CM (ESPESSURA 10CM). AF_05/2020 | SINAPI | Serviço | M2 | 17.79 | 115.68 | 2057.9472 | 1.2279 | 83.4497 | C
91927 | CABO DE COBRE FLEXÍVEL ISOLADO, 2,5 MM², ANTI-CHAMA 0,6/1,0 KV, PARA CIRCUITOS TERMINAIS - FORNECIMENTO E INSTALAÇÃO. AF_03/2023 | SINAPI | Serviço | M | 330 | 6.16 | 2032.8 | 1.2129 | 84.6626 | C
S04765 | Vaso sanitario c/caixa de descarga acoplada, linha saveiro, CELITE ou similar, c/ engate pvc, assento universal AMANCO ou similar | ORSE | Serviço | un | 3 | 629.15 | 1887.45 | 1.1262 | 85.7888 | C
I09255 | Vidro temperado 6 mm, liso, transparente, sem ferragens | ORSE | Material | m2 | 4.5 | 381.06 | 1714.77 | 1.0232 | 86.812 | C
S91929S | Cabo de cobre flexível isolado, 4 mm², anti-chama 0,6/1,0 kv, para circuitos terminais - fornecimento e instalação. af_03/2023 | ORSE | Serviço | m | 200 | 8.34 | 1668 | 0.99526 | 87.8072 | C
S00233 | Telhamento com telha de fibrocimento modulada, dim: 0,605x3,20m, esp=8mm | ORSE | Serviço | m2 | 2.95 | 508.72 | 1500.724 | 0.89545 | 88.7027 | C
104676 | CONJUNTO DE PONTOS DE COLETA DE ESGOTO PARA BANHEIRO (RAMAL DE ESGOTO SANITÁRIO), EM PVC SÉRIE NORMAL, COM TUBOS, CONEXÕES, RALOS, CAIXAS SIFONADAS, CORTES E FIXAÇÕES EM PRÉDIO COM PRUMADA DE DESCIDA DE ESGOTO DENTRO DO BANHEIRO. AF_05/2023 | SINAPI | Serviço | UN | 3 | 486.87 | 1460.61 | 0.87151 | 89.5742 | C
I12793 | Janela em alumínio, cor N/P/B, moldura-vidro, tipo guilhotina, exclusive vidro | ORSE | Material | m2 | 4.5 | 317.5 | 1428.75 | 0.8525 | 90.4267 | C
104477 | COMPOSIÇÃO PARAMÉTRICA DE PONTO ELÉTRICO DE ILUMINAÇÃO, COM INTERRUPTOR SIMPLES, EM EDIFÍCIO RESIDENCIAL COM ELETRODUTO EMBUTIDO SEM NECESSIDADE DE RASGOS, INCLUSO TOMADA, ELETRODUTO, CABO E QUEBRA (SEM LUMINÁRIA E LÂMPADA). AF_11/2022 | SINAPI | Serviço | UN | 8 | 177.34 | 1418.72 | 0.84652 | 91.2732 | C
100674 | JANELA FIXA DE ALUMÍNIO PARA VIDRO, COM VIDRO, BATENTE E FERRAGENS. EXCLUSIVE ACABAMENTO, ALIZAR E CONTRAMARCO. FORNECIMENTO E INSTALAÇÃO. AF_12/2019 | SINAPI | Serviço | M2 | 1.5 | 919.91 | 1379.865 | 0.82333 | 92.0965 | C
91925 | CABO DE COBRE FLEXÍVEL ISOLADO, 1,5 MM², ANTI-CHAMA 0,6/1,0 KV, PARA CIRCUITOS TERMINAIS - FORNECIMENTO E INSTALAÇÃO. AF_03/2023 | SINAPI | Serviço | M | 280 | 4.58 | 1282.4 | 0.76518 | 92.8617 | C
97633 | DEMOLIÇÃO DE REVESTIMENTO CERÂMICO, DE FORMA MANUAL, SEM REAPROVEITAMENTO. AF_09/2023 | SINAPI | Serviço | M2 | 47 | 27.14 | 1275.58 | 0.76111 | 93.6228 | C
I39025S | Porta de abrir em aluminio tipo veneziana, acabamento anodizado natural, sem guarnicao/alizar/vista, 87 x 210 cm | ORSE | Material | un | 1 | 996.52 | 996.52 | 0.5946 | 94.2174 | C
87894 | CHAPISCO APLICADO EM ALVENARIA (SEM PRESENÇA DE VÃOS) E ESTRUTURAS DE CONCRETO DE FACHADA, COM COLHER DE PEDREIRO. ARGAMASSA TRAÇO 1:3 COM PREPARO EM BETONEIRA 400L. AF_10/2022 | SINAPI | Serviço | M2 | 113.28 | 7.9 | 894.912 | 0.53397 | 94.7514 | C
104473 | COMPOSIÇÃO PARAMÉTRICA DE PONTO ELÉTRICO DE ILUMINAÇÃO, COM INTERRUPTOR SIMPLES, EM EDIFÍCIO RESIDENCIAL COM ELETRODUTO EMBUTIDO EM RASGOS NAS PAREDES, INCLUSO TOMADA, ELETRODUTO, CABO, RASGO E CHUMBAMENTO (SEM LUMINÁRIA E LÂMPADA). AF_11/2022 | SINAPI | Serviço | UN | 4 | 215.29 | 861.16 | 0.51383 | 95.2652 | C
00010527 | LOCACAO DE ANDAIME METALICO TUBULAR DE ENCAIXE, TIPO DE TORRE, CADA PAINEL COM LARGURA DE 1 ATE 1,5 M E ALTURA DE *1,00* M, INCLUINDO DIAGONAL, BARRAS DE LIGACAO, SAPATAS OU RODIZIOS E DEMAIS ITENS NECESSARIOS A MONTAGEM (NAO INCLUI INSTALACAO) | SINAPI | Equipamento | MXMES | 25 | 32.39 | 809.75 | 0.48316 | 95.7484 | C
S02450 | Limpeza geral | ORSE | Serviço | m2 | 250 | 3.01 | 752.5 | 0.449 | 96.1974 | C
S11571 | Tomada para ar condicionado, com caixa pvc e disjuntor bi-polar 20 a, embutida | ORSE | Serviço | un | 9 | 80.33 | 722.97 | 0.43138 | 96.6288 | C
89512 | TUBO PVC, SÉRIE R, ÁGUA PLUVIAL, DN 100 MM, FORNECIDO E INSTALADO EM RAMAL DE ENCAMINHAMENTO. AF_06/2022 | SINAPI | Serviço | M | 12 | 58.42 | 701.04 | 0.41829 | 97.0471 | C
89511 | TUBO PVC, SÉRIE R, ÁGUA PLUVIAL, DN 75 MM, FORNECIDO E INSTALADO EM RAMAL DE ENCAMINHAMENTO. AF_06/2022 | SINAPI | Serviço | M | 15 | 45.91 | 688.65 | 0.4109 | 97.458 | C
97631 | DEMOLIÇÃO DE ARGAMASSAS, DE FORMA MANUAL, SEM REAPROVEITAMENTO. AF_09/2023 | SINAPI | Serviço | M2 | 47 | 13.59 | 638.73 | 0.38112 | 97.8391 | C
S97064S | Montagem e desmontagem de andaime tubular tipo ?torre? (exclusive andaime e limpeza). af_11/2017 | ORSE | Serviço | m | 25 | 23.23 | 580.75 | 0.34652 | 98.1856 | C
S10963 | Demolição de alvenaria de bloco cerâmico e=0,09m sem revestimento | ORSE | Serviço | m3 | 13.5 | 31.19 | 421.065 | 0.25124 | 98.4368 | C
S00026 | Coleta e carga manuais de entulho | ORSE | Serviço | m3 | 18.2 | 22.2 | 404.04 | 0.24108 | 98.6779 | C
S03296 | Ponto de tomada 2p+t, ABNT, 10 A, de uso geral, em pisos, com eletroduto de pvc rígido embutido, inclusive aterramento | ORSE | Serviço | pt | 1 | 384.02 | 384.02 | 0.22914 | 98.9071 | C
89517 | CURVA 90 GRAUS, PVC, SOLDÁVEL, DN 75MM, INSTALADO EM PRUMADA DE ÁGUA - FORNECIMENTO E INSTALAÇÃO. AF_06/2022 | SINAPI | Serviço | UN | 4 | 88.75 | 355 | 0.21182 | 99.1189 | C
89448 | TUBO, PVC, SOLDÁVEL, DN 40MM, INSTALADO EM PRUMADA DE ÁGUA - FORNECIMENTO E INSTALAÇÃO. AF_06/2022 | SINAPI | Serviço | M | 16 | 22 | 352 | 0.21003 | 99.3289 | C
S12333 | Porta/Esquadria em alumínio, cor N/P/B, tipo moldura-vidro, inclusive caixilho vertical 5 x 10, maxi-ar fixo, dobradiças ou roldanas e fechadura, exclusive vidro | ORSE | Serviço | m2 | 0.6 | 567.03 | 340.218 | 0.203 | 99.5319 | C
104475 | COMPOSIÇÃO PARAMÉTRICA DE PONTO ELÉTRICO DE TOMADA DE USO GERAL 2P+T (10A/250V) EM EDIFÍCIO RESIDENCIAL COM ELETRODUTO EMBUTIDO EM RASGOS NAS PAREDES, INCLUSO TOMADA, ELETRODUTO, CABO, RASGO, QUEBRA E CHUMBAMENTO. AF_11/2022 | SINAPI | Serviço | UN | 1 | 185.51 | 185.51 | 0.11069 | 99.6426 | C
S97083S | Compactação mecânica de solo para execução de radier, piso de concreto ou laje sobre solo, com compactador de solos a percussão. af_09/2021 | ORSE | Serviço | m2 | 46 | 3.95 | 181.7 | 0.10842 | 99.751 | C
97644 | REMOÇÃO DE PORTAS, DE FORMA MANUAL, SEM REAPROVEITAMENTO. AF_09/2023 | SINAPI | Serviço | M2 | 10.56 | 11.34 | 119.7504 | 0.071452 | 99.8225 | C
S02056 | Assento plástico, universal, branco, para vaso sanitário, padrão popular | ORSE | Serviço | un | 3 | 30.84 | 92.52 | 0.055204 | 99.8777 | C
00009867 | TUBO PVC, SOLDAVEL, DE 20 MM, AGUA FRIA (NBR-5648) | SINAPI | Material | M | 18 | 5.04 | 90.72 | 0.05413 | 99.9318 | C
89406 | CURVA 90 GRAUS, PVC, SOLDÁVEL, DN 20MM, INSTALADO EM RAMAL DE DISTRIBUIÇÃO DE ÁGUA - FORNECIMENTO E INSTALAÇÃO. AF_06/2022 | SINAPI | Serviço | UN | 5 | 11.06 | 55.3 | 0.032996 | 99.9648 | C
89417 | LUVA, PVC, SOLDÁVEL, DN 20MM, INSTALADO EM RAMAL DE DISTRIBUIÇÃO DE ÁGUA - FORNECIMENTO E INSTALAÇÃO. AF_06/2022 | SINAPI | Serviço | UN | 5 | 6.76 | 33.8 | 0.020168 | 99.985 | C
97640 | REMOÇÃO DE FORROS DE DRYWALL, PVC E FIBROMINERAL, DE FORMA MANUAL, SEM REAPROVEITAMENTO. AF_09/2023 | SINAPI | Serviço | M2 | 11.25 | 2.24 | 25.2 | 0.015036 | 100 | C
[6 empty] | Subtotal até 100,00% |  | 167595.04
[6 empty] | Outros: |  | 0
[6 empty] | Valor total do Orçamento: |  | 167595.04

## CURVA ABC INSUMOS
CÓDIGO | DESCRIÇÃO | FONTE | TIPO | UNIDADE | QUANTIDADE | PREÇO UNITÁRIO | PREÇO TOTAL | % | ACUMUL. % | CL
I04783S | Pintor (horista) | ORSE | Mão de Obra | h | 441.39 | 18.21 | 8037.7119 | 6.0908 | 4.7959 | A
PROPIA | ADMINISTRAÇÃO LOCAL DE OBRA |  | Não cadastrado | UND | 2 | 3883.58 | 7767.16 | 5.8858 | 9.4304 | A
00007356 | TINTA LATEX ACRILICA PREMIUM, COR BRANCO FOSCO | SINAPI | Material | L | 197.9495 | 31.68 | 6271.0417 | 4.7521 | 13.1722 | A
I06111S | Servente de obras (horista) | ORSE | Mão de Obra | h | 434.8741 | 13.65 | 5936.0311 | 4.4982 | 16.7141 | A
00038195 | PISO EM PORCELANATO, BORDA RETA, EXTRA, LISO, MONOCOLOR, ACETINADO OU POLIDO, FORMATO MAIOR QUE 2025 CM2 | SINAPI | Material | M2 | 50.243 | 116.16 | 5836.2269 | 4.4226 | 20.1964 | A
I07071 | Cerâmica 10 x 10 cm, Tecnogres, linha Brilhante, ref. BR10070 ou similar | ORSE | Material | m2 | 77.595 | 66.99 | 5198.089 | 3.939 | 23.298 | A
00006111 | SERVENTE DE OBRAS (HORISTA) | SINAPI | Mão de Obra | H | 312.2941 | 13.81 | 4312.7819 | 3.2681 | 25.8713 | A
I08258 | Vidro temperado 10mm, liso, transparente, sem ferragens | ORSE | Material | m2 | 6.93 | 618.41 | 4285.5813 | 3.2475 | 28.4284 | A
00039492 | KIT PORTA PRONTA DE MADEIRA, FOLHA MEDIA (NBR 15930) DE 800 X 2100 MM, DE 35 MM A 40 MM DE ESPESSURA, NUCLEO SEMI-SOLIDO (SARRAFEADO), ESTRUTURA USINADA PARA FECHADURA, CAPA LISA EM HDF, ACABAMENTO MELAMINICO BRANCO (INCLUI MARCO, ALIZARES E DOBRADICAS) | SINAPI | Material | UN | 5 | 762.26 | 3811.3 | 2.8881 | 30.7025 | A
00036896 | JANELA DE CORRER, EM ALUMINIO PERFIL 25, 100 X 120 CM (A X L), 2 FLS MOVEIS, SEM BANDEIRA, ACABAMENTO BRANCO OU BRILHANTE, BATENTE DE 6 A 7 CM, COM VIDRO 4 MM, SEM GUARNICAO | SINAPI | Material | UN | 9.1663 | 375 | 3437.3625 | 2.6048 | 32.7535 | A
00004750 | PEDREIRO (HORISTA) | SINAPI | Mão de Obra | H | 188.0512 | 18.14 | 3411.2487 | 2.585 | 34.7889 | A
00004783 | PINTOR (HORISTA) | SINAPI | Mão de Obra | H | 184.0258 | 18.14 | 3338.2279 | 2.5296 | 36.7808 | A
I02585 | Tampo/bancada de granito cinza andorinha, e=2cm | ORSE | Material | m2 | 6.03 | 516.98 | 3117.3894 | 2.3623 | 38.6409 | A
I13192 | Porta/Esquadria em alumínio, cor N/P/B, tipo moldura-vidro, inclusive caixilho vertical 5 x 10, maxi-ar fixo, dobradiças ou roldanas e fechadura, exclusive vidro | ORSE | Material | m2 | 6.3 | 405.46 | 2554.398 | 1.9357 | 40.165 | A
00039490 | KIT PORTA PRONTA DE MADEIRA, FOLHA MEDIA (NBR 15930) DE 600 X 2100 MM OU 700 X 2100 MM, DE 35 MM A 40 MM DE ESPESSURA, NUCLEO SEMI-SOLIDO (SARRAFEADO), ESTRUTURA USINADA PARA FECHADURA, CAPA LISA EM HDF, ACABAMENTO MELAMINICO BRANCO (INCLUI MARCO, ALIZARES E DOBRADICAS) | SINAPI | Material | UN | 3 | 739.7 | 2219.1 | 1.6816 | 41.4891 | A
00037370 | ALIMENTACAO - HORISTA (COLETADO CAIXA - ENCARGOS COMPLEMENTARES) | SINAPI | Encargos Complementares | H | 956.8651 | 2.22 | 2124.2405 | 1.6097 | 42.7566 | A
00007156 | TELA DE ACO SOLDADA NERVURADA, CA-60, Q-196, (3,11 KG/M2), DIAMETRO DO FIO = 5,0 MM, LARGURA = 2,45 M, ESPACAMENTO DA MALHA = 10 X 10 CM | SINAPI | Material | M2 | 49.7536 | 37.41 | 1861.2822 | 1.4104 | 43.8672 | A
00038877 | MASSA PREMIUM PARA TEXTURA LISA DE BASE ACRILICA, USO INTERNO E EXTERNO | SINAPI | Material | KG | 244.9632 | 7.56 | 1851.9218 | 1.4034 | 44.9721 | A
00039244 | ELETRODUTO PVC FLEXIVEL CORRUGADO, REFORCADO, COR LARANJA, DE 25 MM, PARA LAJES E PISOS | SINAPI | Material | M | 421.1095 | 4.06 | 1709.7046 | 1.2956 | 45.9923 | A
I39493S | Kit porta pronta de madeira, folha media (nbr 15930) de 900x 2100 mm, de 35 mm a 40 mm de espessura, nucleo semi-solido (sarrafeado), estrutura usinada para fechadura, capa lisa em hdf, acabamento melaminico branco (inclui marco, alizarese dobradicas | ORSE | Material | un | 2 | 846.34 | 1692.68 | 1.2827 | 47.0023 | A
00002696 | ENCANADOR OU BOMBEIRO HIDRAULICO (HORISTA) | SINAPI | Mão de Obra | H | 71.775 | 22.92 | 1645.0839 | 1.2466 | 47.9838 | A
00001379 | CIMENTO PORTLAND COMPOSTO CP II-32 | SINAPI | Material | KG | 2034.987 | 0.76 | 1546.5901 | 1.172 | 48.9067 | A
I05235 | Chapa aço grossa preta 1/4"(6,3mm), 49,39 kg/m2 | ORSE | Material | kg | 145.7005 | 10.5 | 1529.8553 | 1.1593 | 49.8195 | A
00004813 | PLACA DE OBRA (PARA CONSTRUCAO CIVIL) EM CHAPA GALVANIZADA *N. 22*, ADESIVADA, DE *2,4 X 1,2* M (SEM POSTES PARA FIXACAO) | SINAPI | Material | M2 | 6 | 250 | 1500 | 1.1367 | 50.7145 | B
00002436 | ELETRICISTA (HORISTA) | SINAPI | Mão de Obra | H | 65.2711 | 22.92 | 1496.0139 | 1.1337 | 51.6071 | B
I00158 | Almoço (Participação do empregador) | ORSE | Encargos Complementares | un | 103.3578 | 14 | 1447.0087 | 1.0965 | 52.4705 | B
00006136 | SIFAO EM METAL CROMADO PARA PIA OU LAVATORIO, 1 X 1.1/2 " | SINAPI | Material | UN | 5 | 276 | 1380 | 1.0457 | 53.294 | B
I14285 | Cuba de sobrepor quadrada sem mesa em louça branca, *30*cm | ORSE | Material | un | 2 | 684.9 | 1369.8 | 1.038 | 54.1113 | B
I09255 | Vidro temperado 6 mm, liso, transparente, sem ferragens | ORSE | Material | m2 | 4.5 | 300.05 | 1350.225 | 1.0232 | 54.9169 | B
00037372 | EXAMES - HORISTA (COLETADO CAIXA - ENCARGOS COMPLEMENTARES) | SINAPI | Encargos Complementares | H | 956.8651 | 1.34 | 1282.1992 | 0.97163 | 55.682 | B
00034583 | BLOCO DE GESSO COMPACTO / MACICO, BRANCO, E = 10 CM, DIMENSOES *67 X 50* CM | SINAPI | Material | M2 | 18.2703 | 69.36 | 1267.2301 | 0.96028 | 56.4381 | B
00007271 | BLOCO CERAMICO / TIJOLO VAZADO PARA ALVENARIA DE VEDACAO, 8 FUROS NA HORIZONTAL, DE 9 X 19 X 19 CM (L XA X C) | SINAPI | Material | UN | 1603.4784 | 0.75 | 1202.6088 | 0.91131 | 57.1557 | B
I12793 | Janela em alumínio, cor N/P/B, moldura-vidro, tipo guilhotina, exclusive vidro | ORSE | Material | m2 | 4.5 | 250 | 1125 | 0.8525 | 57.8269 | B
00037595 | ARGAMASSA COLANTE TIPO AC III | SINAPI | Material | KG | 429.11 | 2.61 | 1119.9771 | 0.8487 | 58.4952 | B
00001022 | CABO DE COBRE, FLEXIVEL, CLASSE 4 OU 5, ISOLACAO EM PVC/A, ANTICHAMA BWF-B, COBERTURA PVC-ST1, ANTICHAMA BWF-B, 1 CONDUTOR, 0,6/1 KV, SECAO NOMINAL 2,5 MM2 | SINAPI | Material | M | 410.322 | 2.65 | 1087.3533 | 0.82398 | 59.144 | B
I01605 | Massa corrida a base pva (coralar ou similar) | ORSE | Material | l | 496.35 | 2.16 | 1072.116 | 0.81243 | 59.7837 | B
I02196 | Telha fibrocimento modulada, dim: 0,605x3,20m, esp=8 mm (eternit ou similar) | ORSE | Material | m2 | 3.776 | 281.83 | 1064.1901 | 0.80642 | 60.4187 | B
I02436S | Eletricista (horista) | ORSE | Mão de Obra | h | 58.1352 | 18.21 | 1058.6414 | 0.80222 | 61.0504 | B
00000599 | JANELA FIXA, EM ALUMINIO PERFIL 20, 60 X 80 CM (A X L), BATENTE/REQUADRO DE 3 A 14 CM, COM VIDRO 4 MM, SEM GUARNICAO/ALIZAR, ACABAMENTO ALUM BRANCO OU BRILHANTE | SINAPI | Material | M2 | 1.5 | 683.92 | 1025.88 | 0.77739 | 61.6625 | B
I01213S | Carpinteiro de formas (horista) | ORSE | Mão de Obra | h | 54.1492 | 18.21 | 986.0569 | 0.74721 | 62.2508 | B
I04472 | Vaso sanitário com caixa de descarga acoplada, linha saveiro, CELITE ou similar | ORSE | Material | un | 3 | 318.41 | 955.23 | 0.72385 | 62.8208 | B
I01021S | Cabo de cobre, flexivel, classe 4 ou 5, isolacao em pvc/a, antichama bwf-b, cobertura pvc-st1, antichama bwf-b, 1 condutor, 0,6/1 kv, secao nominal 4 mm2 | ORSE | Material | m | 248.68 | 3.81 | 947.4708 | 0.71798 | 63.3861 | B
00000247 | AJUDANTE DE ELETRICISTA (HORISTA) | SINAPI | Mão de Obra | H | 62.7242 | 14.8 | 928.3179 | 0.70346 | 63.94 | B
00010426 | LAVATORIO DE LOUCA BRANCA, COM COLUNA, DIMENSOES *54 X 44* CM (L X C) | SINAPI | Material | UN | 5 | 178.48 | 892.4 | 0.67624 | 64.4725 | B
I10492 | Cesta Básica | ORSE | Encargos Complementares | un | 4.5689 | 175 | 799.5505 | 0.60588 | 64.9496 | B
00001106 | CAL HIDRATADA CH-I PARA ARGAMASSAS | SINAPI | Material | KG | 656.2028 | 1.2 | 787.4433 | 0.59671 | 65.4194 | B
I39025S | Porta de abrir em aluminio tipo veneziana, acabamento anodizado natural, sem guarnicao/alizar/vista, 87 x 210 cm | ORSE | Material | un | 1 | 784.66 | 784.66 | 0.5946 | 65.8876 | B
I13685 | Luminária Painel Led embutir 18w quadrada, 6000k da G-light ou similar | ORSE | Material | un | 36 | 20.25 | 729 | 0.55242 | 66.3226 | B
I13075 | Perfil Aço Laminado, H - W200 x 22,5 kg/m ASTM A 572 Grau 50 | ORSE | Material | kg | 59 | 11.88 | 700.92 | 0.53114 | 66.7408 | B
I04750S | Pedreiro (horista) | ORSE | Mão de Obra | h | 37.8875 | 18.21 | 689.9323 | 0.52282 | 67.1525 | B
00000370 | AREIA MEDIA - POSTO JAZIDA/FORNECEDOR (RETIRADO NA JAZIDA, SEM TRANSPORTE) | SINAPI | Material | M3 | 6.9851 | 95 | 663.5852 | 0.50285 | 67.5484 | B
I03374 | Argamassa industrializada Votomassa AC-III, ou similar | ORSE | Material | kg | 248.304 | 2.67 | 662.9717 | 0.50239 | 67.944 | B
00000993 | CABO DE COBRE, FLEXIVEL, CLASSE 4 OU 5, ISOLACAO EM PVC/A, ANTICHAMA BWF-B, COBERTURA PVC-ST1, ANTICHAMA BWF-B, 1 CONDUTOR, 0,6/1 KV, SECAO NOMINAL 1,5 MM2 | SINAPI | Material | M | 348.152 | 1.9 | 661.4888 | 0.50126 | 68.3387 | B
00004760 | AZULEJISTA OU LADRILHEIRO (HORISTA) | SINAPI | Mão de Obra | H | 35.868 | 18.14 | 650.6458 | 0.49305 | 68.7269 | B
00010527 | LOCACAO DE ANDAIME METALICO TUBULAR DE ENCAIXE, TIPO DE TORRE, CADA PAINEL COM LARGURA DE 1 ATE 1,5 M E ALTURA DE *1,00* M, INCLUINDO DIAGONAL, BARRAS DE LIGACAO, SAPATAS OU RODIZIOS E DEMAIS ITENS NECESSARIOS A MONTAGEM (NAO INCLUI INSTALACAO) | SINAPI | Equipamento | MXMES | 25 | 25.5 | 637.5 | 0.48309 | 69.1073 | B
00000246 | AUXILIAR DE ENCANADOR OU BOMBEIRO HIDRAULICO (HORISTA) | SINAPI | Mão de Obra | H | 41.4776 | 14.8 | 613.8679 | 0.46518 | 69.4736 | B
00036791 | TORNEIRA METALICA CROMADA DE MESA PARA LAVATORIO, BICA ALTA, COM AREJADOR (REF 1195) | SINAPI | Material | UN | 5 | 119.24 | 596.2 | 0.45179 | 69.8293 | B
I04711 | Telha cerâmica tipo colonial, simples, não resinada, comp=50cm, 26 un/m² (Itabaiana ou similar) | ORSE | Material | un | 687.477 | 0.85 | 584.3555 | 0.44281 | 70.178 | B
00037371 | TRANSPORTE - HORISTA (COLETADO CAIXA - ENCARGOS COMPLEMENTARES) | SINAPI | Encargos Complementares | H | 956.8651 | 0.6 | 574.1191 | 0.43506 | 70.5206 | B
00004351 | PARAFUSO NIQUELADO 3 1/2" COM ACABAMENTO CROMADO PARA FIXAR PECA SANITARIA, INCLUI PORCA CEGA, ARRUELA E BUCHA DE NYLON TAMANHO S-8 | SINAPI | Material | UN | 30 | 17.71 | 531.3 | 0.40261 | 70.8376 | B
I10761 | Refeição - café da manhã ( café com leite e dois pães com manteiga) | ORSE | Encargos Complementares | un | 103.3578 | 5 | 516.7888 | 0.39161 | 71.1459 | B
I13085 | Perfil Aço Laminado, I - W150 x 13,0 kg/m ASTM A 572 Grau 50 | ORSE | Material | kg | 59 | 8.59 | 506.81 | 0.38405 | 71.4483 | B
00037411 | TELA DE ACO SOLDADA GALVANIZADA/ZINCADA PARA ALVENARIA, FIO D = *1,24 MM, MALHA 25 X 25 MM | SINAPI | Material | M2 | 17.9096 | 24.24 | 434.1279 | 0.32897 | 71.7074 | B
00037588 | VALVULA DE ESCOAMENTO PARA TANQUE, EM METAL CROMADO, 1.1/2 ", SEM LADRAO, COM TAMPAO PLASTICO | SINAPI | Material | UN | 5 | 86.82 | 434.1 | 0.32895 | 71.9664 | B
00043491 | EPI - FAMILIA SERVENTE - HORISTA (ENCARGOS COMPLEMENTARES - COLETADO CAIXA) | SINAPI | Encargos Complementares | H | 304.8497 | 1.33 | 405.4501 | 0.30724 | 72.2083 | B
I03767S | Lixa em folha para parede ou madeira, numero 120, cor vermelha | ORSE | Material | un | 446.715 | 0.83 | 370.7735 | 0.28096 | 72.4295 | B
00009874 | TUBO PVC, SOLDAVEL, DE 40 MM, AGUA FRIA (NBR-5648) | SINAPI | Material | M | 24.2075 | 15.18 | 367.4692 | 0.27846 | 72.6488 | B
00043466 | FERRAMENTAS - FAMILIA PINTOR - HORISTA (ENCARGOS COMPLEMENTARES - COLETADO CAIXA) | SINAPI | Encargos Complementares | H | 180.9514 | 1.97 | 356.4743 | 0.27013 | 72.8615 | B
I02378 | Vale transporte | ORSE | Encargos Complementares | un | 78.4874 | 4.5 | 353.1932 | 0.26764 | 73.0722 | B
00011684 | ENGATE / RABICHO FLEXIVEL INOX 1/2 " X 40 CM | SINAPI | Material | UN | 5 | 69.28 | 346.4 | 0.2625 | 73.2789 | B
00009839 | TUBO PVC, SERIE R, DN 75 MM, PARA ESGOTO OU AGUAS PLUVIAIS PREDIAL (NBR 5688) | SINAPI | Material | M | 15.5295 | 20.81 | 323.1689 | 0.24489 | 73.4718 | B
00043490 | EPI - FAMILIA PINTOR - HORISTA (ENCARGOS COMPLEMENTARES - COLETADO CAIXA) | SINAPI | Encargos Complementares | H | 180.9514 | 1.73 | 313.046 | 0.23722 | 73.6586 | B
00009841 | TUBO PVC, SERIE R, DN 100 MM, PARA ESGOTO OU AGUAS PLUVIAIS PREDIAL (NBR 5688) | SINAPI | Material | M | 12.4236 | 25.12 | 312.0808 | 0.23649 | 73.8448 | B
I00941 | Fardamento com mangas curta | ORSE | Encargos Complementares | un | 1.523 | 190.35 | 289.8942 | 0.21968 | 74.0177 | B
00043489 | EPI - FAMILIA PEDREIRO - HORISTA (ENCARGOS COMPLEMENTARES - COLETADO CAIXA) | SINAPI | Encargos Complementares | H | 218.8373 | 1.24 | 271.3582 | 0.20563 | 74.1796 | B
I02454 | Caminhao guindauto 11,5 t (m.benz - l 1620/57 - 184,0 hp) | ORSE | Equipamento | h | 1.888 | 143.72 | 271.3434 | 0.20562 | 74.3415 | B
I06136S | Sifao em metal cromado para pia ou lavatorio, 1 x 1.1/2 " | ORSE | Material | un | 2 | 129.9 | 259.8 | 0.19687 | 74.4966 | B
I13192 | Porta/Esquadria em alumínio, cor N/P/B, tipo moldura-vidro, inclusive caixilho vertical 5 x 10, maxi-ar fixo, dobradiças ou roldanas e fechadura, exclusive vidro | ORSE | Material | m2 | 0.6 | 405.46 | 243.276 | 0.18435 | 74.6417 | B
00001960 | CURVA DE PVC 90 GRAUS, SOLDAVEL, 75 MM, COR MARROM, PARA AGUA FRIA PREDIAL | SINAPI | Material | UN | 4 | 56.47 | 225.88 | 0.17117 | 74.7765 | B
00001013 | CABO DE COBRE, FLEXIVEL, CLASSE 4 OU 5, ISOLACAO EM PVC/A, ANTICHAMA BWF-B, 1 CONDUTOR, 450/750 V, SECAO NOMINAL 1,5 MM2 | SINAPI | Material | M | 159.8227 | 1.41 | 225.3499 | 0.17077 | 74.911 | B
I44497S | Montador de estruturas metalicas horista | ORSE | Mão de Obra | h | 12.666 | 16.88 | 213.8021 | 0.16202 | 75.0385 | B
00039961 | SILICONE ACETICO USO GERAL INCOLOR 280 G | SINAPI | Material | UN | 7.4923 | 28.17 | 211.0581 | 0.15994 | 75.1645 | B
00006005 | REGISTRO GAVETA COM ACABAMENTO E CANOPLA CROMADOS, SIMPLES, BITOLA 3/4 " (REF 1509) | SINAPI | Material | UN | 3 | 68.45 | 205.35 | 0.15561 | 75.287 | B
I02696S | Encanador ou bombeiro hidraulico (horista) | ORSE | Mão de Obra | h | 10.5 | 18.21 | 191.205 | 0.14489 | 75.4011 | B
00043467 | FERRAMENTAS - FAMILIA SERVENTE - HORISTA (ENCARGOS COMPLEMENTARES - COLETADO CAIXA) | SINAPI | Encargos Complementares | H | 304.8497 | 0.61 | 185.9583 | 0.14092 | 75.512 | B
00043465 | FERRAMENTAS - FAMILIA PEDREIRO - HORISTA (ENCARGOS COMPLEMENTARES - COLETADO CAIXA) | SINAPI | Encargos Complementares | H | 218.8373 | 0.82 | 179.4465 | 0.13598 | 75.6191 | B
I02540 | Rejunte colorido flexivel para revestimentos cerâmicos | ORSE | Material | kg | 48.774 | 3.5 | 170.709 | 0.12936 | 75.721 | B
I12118S | Kit de protecao arstop para ar condicionado, tomada padrao 2p+t 20 a, com disjuntor unipolar din 20a | ORSE | Material | un | 9 | 18.46 | 166.14 | 0.1259 | 75.8201 | B
00004721 | PEDRA BRITADA N. 1 (9,5 a 19 MM) POSTO PEDREIRA/FORNECEDOR, SEM FRETE | SINAPI | Material | M3 | 1.9961 | 82.56 | 164.8003 | 0.12488 | 75.9184 | B
I02414 | Vassoura piaçava | ORSE | Material | un | 12.5 | 11.8 | 147.5 | 0.11177 | 76.0064 | B
00043484 | EPI - FAMILIA ELETRICISTA - HORISTA (ENCARGOS COMPLEMENTARES - COLETADO CAIXA) | SINAPI | Encargos Complementares | H | 122.7219 | 1.2 | 147.2663 | 0.1116 | 76.0943 | B
00011717 | CAIXA SIFONADA, PVC, 150 X 150 X 50 MM, COM GRELHA REDONDA, BRANCA | SINAPI | Material | UN | 3 | 44 | 132 | 0.10003 | 76.1731 | B
00001213 | CARPINTEIRO DE FORMAS (HORISTA) | SINAPI | Mão de Obra | H | 6.8163 | 18.14 | 123.6483 | 0.093698 | 76.2469 | B
I10517 | Exames admissionais/demissionais (checkup) | ORSE | Encargos Complementares | cj | 0.40612 | 300 | 121.8363 | 0.092325 | 76.3196 | B
I02224 | Esmalte epóxi | ORSE | Material | l | 0.9912 | 121.85 | 120.7777 | 0.091523 | 76.3916 | B
00043485 | EPI - FAMILIA ENCANADOR - HORISTA (ENCARGOS COMPLEMENTARES - COLETADO CAIXA) | SINAPI | Encargos Complementares | H | 110.9558 | 1.06 | 117.6132 | 0.089125 | 76.4618 | B
I00377S | Assento sanitario de plastico, tipo convencional | ORSE | Material | un | 3 | 37.9 | 113.7 | 0.08616 | 76.5296 | B
I00247S | Ajudante de eletricista (horista) | ORSE | Mão de Obra | h | 8.1352 | 13.94 | 113.4042 | 0.085936 | 76.5973 | B
00004509 | SARRAFO *2,5 X 10* CM EM PINUS, MISTA OU EQUIVALENTE DA REGIAO - BRUTA | SINAPI | Material | M | 19.2498 | 5.61 | 107.9914 | 0.081834 | 76.6617 | B
00038124 | ESPUMA EXPANSIVA DE POLIURETANO, APLICACAO MANUAL - 500 ML | SINAPI | Material | UN | 3.088 | 34.95 | 107.9256 | 0.081784 | 76.7261 | B
I37370S | Alimentacao - horista (coletado caixa - encargos complementares) | ORSE | Encargos Complementares | h | 44.9546 | 2.39 | 107.4415 | 0.081417 | 76.7902 | B
00043460 | FERRAMENTAS - FAMILIA ELETRICISTA - HORISTA (ENCARGOS COMPLEMENTARES - COLETADO CAIXA) | SINAPI | Encargos Complementares | H | 122.7219 | 0.85 | 104.3136 | 0.079047 | 76.8525 | B
00038112 | INTERRUPTOR SIMPLES 10A, 250V (APENAS MODULO) | SINAPI | Material | UN | 12 | 7.89 | 94.68 | 0.071747 | 76.909 | B
00037666 | OPERADOR DE BETONEIRA ESTACIONARIA / MISTURADOR (HORISTA) | SINAPI | Mão de Obra | H | 7.3349 | 11.92 | 87.4317 | 0.066254 | 76.9611 | B
00006013 | REGISTRO GAVETA COM ACABAMENTO E CANOPLA CROMADOS, SIMPLES, BITOLA 1 " (REF 1509) | SINAPI | Material | UN | 0.9999 | 83.79 | 83.7816 | 0.063488 | 77.0111 | B
00004517 | SARRAFO *2,5 X 7,5* CM EM PINUS, MISTA OU EQUIVALENTE DA REGIAO - BRUTA | SINAPI | Material | M | 20.7 | 3.87 | 80.109 | 0.060705 | 77.0589 | B
I00669 | Fixação para vaso sanitário, DECA SP13 ou similar | ORSE | Material | cj | 3 | 26.55 | 79.65 | 0.060357 | 77.1065 | B
I02223 | Tinta fundo epóxi | ORSE | Material | l | 0.6372 | 124.4 | 79.2677 | 0.060068 | 77.1538 | B
00034557 | TELA DE ACO SOLDADA GALVANIZADA/ZINCADA PARA ALVENARIA, FIO D = *1,20 A 1,70* MM, MALHA 15 X 15 MM, (C X L) *50 X 7,5* CM | SINAPI | Material | M | 23.7888 | 3.31 | 78.7409 | 0.059668 | 77.2007 | B
00001014 | CABO DE COBRE, FLEXIVEL, CLASSE 4 OU 5, ISOLACAO EM PVC/A, ANTICHAMA BWF-B, 1 CONDUTOR, 450/750 V, SECAO NOMINAL 2,5 MM2 | SINAPI | Material | M | 35.1561 | 2.23 | 78.3982 | 0.059409 | 77.2475 | B
I38124S | Espuma expansiva de poliuretano, aplicacao manual - 500 ml | ORSE | Material | un | 2.324 | 32.89 | 76.4364 | 0.057922 | 77.2931 | B
00001214 | CARPINTEIRO DE ESQUADRIAS (HORISTA) | SINAPI | Mão de Obra | H | 4.372 | 17.28 | 75.5489 | 0.057249 | 77.3382 | B
00004350 | BUCHA DE NYLON, DIAMETRO DO FURO 8 MM, COMPRIMENTO 40 MM, COM PARAFUSO DE ROSCA SOBERBA, CABECA CHATA, FENDA SIMPLES, 4,8 X 50 MM | SINAPI | Material | UN | 110.9648 | 0.68 | 75.4561 | 0.057179 | 77.3832 | B
00009867 | TUBO PVC, SOLDAVEL, DE 20 MM, AGUA FRIA (NBR-5648) | SINAPI | Material | M | 18 | 3.97 | 71.46 | 0.054151 | 77.4259 | B
I00230 | Assento para vaso sanitário, plastico, universal, branco, padrão popular | ORSE | Material | un | 3 | 22.55 | 67.65 | 0.051264 | 77.4662 | B
I38643S | Valvula em metal cromado para lavatorio, 1 " sem ladrao | ORSE | Material | un | 2 | 32.47 | 64.94 | 0.04921 | 77.505 | B
00001966 | CURVA PVC CURTA 90 GRAUS, DN 100 MM, PARA ESGOTO PREDIAL | SINAPI | Material | UN | 3 | 20.87 | 62.61 | 0.047445 | 77.5423 | B
00009835 | TUBO PVC SERIE NORMAL, DN 40 MM, PARA ESGOTO PREDIAL (NBR 5688) | SINAPI | Material | M | 10.7308 | 5.83 | 62.5603 | 0.047407 | 77.5797 | B
I37372S | Exames - horista (coletado caixa - encargos complementares) | ORSE | Encargos Complementares | h | 44.9546 | 1.34 | 60.2392 | 0.045648 | 77.6156 | B
I11683S | Engate / rabicho flexivel inox 1/2 " x 30 cm | ORSE | Material | un | 2 | 29.79 | 59.58 | 0.045149 | 77.6512 | B
00020083 | SOLUCAO PREPARADORA / LIMPADORA PARA PVC, FRASCO COM 1000 CM3 | SINAPI | Material | UN | 1.0143 | 57.97 | 58.7987 | 0.044557 | 77.6863 | B
I10362 | Seguro de vida e acidente em grupo | ORSE | Encargos Complementares | un | 4.5689 | 12.54 | 57.2935 | 0.043416 | 77.7204 | B
00021127 | FITA ISOLANTE ADESIVA ANTICHAMA, USO ATE 750 V, EM ROLO DE 19 MM X 5 M | SINAPI | Material | UN | 7.208 | 7.61 | 54.8531 | 0.041567 | 77.7532 | B
I11251 | Pincel de seda 2" | ORSE | Encargos Complementares | un | 1.9863 | 26.9 | 53.4303 | 0.040488 | 77.785 | B
00009868 | TUBO PVC, SOLDAVEL, DE 25 MM, AGUA FRIA (NBR-5648) | SINAPI | Material | M | 11.7889 | 4.48 | 52.8142 | 0.040022 | 77.8166 | B
I09101 | Tomada 2p+t, ABNT, 10A, para piso, com placa em metal amarelo | ORSE | Material | un | 1 | 52 | 52 | 0.039405 | 77.8476 | B
I12893S | Bota de seguranca com biqueira de aco e colarinho acolchoado | ORSE | Encargos Complementares | par | 0.80183 | 64.8 | 51.9584 | 0.039373 | 77.8786 | B
I02246 | Tomada tripolar p/ar condicionado ref:5ub5 530 - Siemens ou similar | ORSE | Material | un | 9 | 5.43 | 48.87 | 0.037033 | 77.9077 | B
I03116 | Cantoneira alumínio anodizado natural, 1" x 1/8" - vara com 6m - 0,408 kg/m | ORSE | Material | m | 3.618 | 12.84 | 46.4551 | 0.035203 | 77.9355 | B
00037329 | REJUNTE EPOXI, QUALQUER COR | SINAPI | Material | KG | 0.433 | 105.12 | 45.517 | 0.034492 | 77.9626 | B
00038094 | ESPELHO / PLACA DE 3 POSTOS 4" X 2", PARA INSTALACAO DE TOMADAS E INTERRUPTORES | SINAPI | Material | UN | 13 | 3.34 | 43.42 | 0.032903 | 77.9885 | B
I06160S | Soldador (horista) | ORSE | Mão de Obra | h | 2.36 | 18.21 | 42.9756 | 0.032566 | 78.0142 | B
00009867 | TUBO PVC, SOLDAVEL, DE 20 MM, AGUA FRIA (NBR-5648) | SINAPI | Material | M | 10.6714 | 3.97 | 42.3654 | 0.032104 | 78.0395 | B
I00939S | Fio de cobre, solido, classe 1, isolacao em pvc/a, antichama bwf-b, 450/750v, secao nominal 2,5 mm2 | ORSE | Material | m | 18 | 2.33 | 41.94 | 0.031781 | 78.0645 | B
00007340 | IMUNIZANTE PARA MADEIRA, INCOLOR | SINAPI | Material | L | 0.9771 | 41.15 | 40.2077 | 0.030469 | 78.0885 | B
00000367 | AREIA GROSSA - POSTO JAZIDA/FORNECEDOR (RETIRADO NA JAZIDA, SEM TRANSPORTE) | SINAPI | Material | M3 | 0.39818 | 96.24 | 38.3208 | 0.029039 | 78.1113 | B
00037373 | SEGURO - HORISTA (COLETADO CAIXA - ENCARGOS COMPLEMENTARES) | SINAPI | Encargos Complementares | H | 956.8651 | 0.04 | 38.2746 | 0.029004 | 78.1342 | B
00001871 | CAIXA OCTOGONAL DE FUNDO MOVEL, EM PVC, DE 3" X 3", PARA ELETRODUTO FLEXIVEL CORRUGADO | SINAPI | Material | UN | 12 | 3.13 | 37.56 | 0.028462 | 78.1566 | B
00000122 | ADESIVO PLASTICO PARA PVC, FRASCO COM *850* GR | SINAPI | Material | UN | 0.7241 | 51.16 | 37.0448 | 0.028072 | 78.1787 | B
00009836 | TUBO PVC SERIE NORMAL, DN 100 MM, PARA ESGOTO PREDIAL (NBR 5688) | SINAPI | Material | M | 2.7131 | 13.34 | 36.1924 | 0.027426 | 78.2003 | B
00043461 | FERRAMENTAS - FAMILIA ENCANADOR - HORISTA (ENCARGOS COMPLEMENTARES - COLETADO CAIXA) | SINAPI | Encargos Complementares | H | 110.9558 | 0.31 | 34.3963 | 0.026065 | 78.2208 | B
I37371S | Transporte - horista (coletado caixa - encargos complementares) | ORSE | Encargos Complementares | h | 44.9546 | 0.74 | 33.2664 | 0.025209 | 78.2407 | B
00034357 | REJUNTE CIMENTICIO, QUALQUER COR | SINAPI | Material | KG | 6.627 | 4.99 | 33.0687 | 0.025059 | 78.2604 | B
I10599 | Protetor solar fps 30 com 120ml | ORSE | Encargos Complementares | un | 1.8275 | 18 | 32.8958 | 0.024928 | 78.28 | B
I12892S | Luva raspa de couro, cano curto (punho *7* cm) | ORSE | Encargos Complementares | par | 2.3352 | 12.15 | 28.3726 | 0.0215 | 78.297 | B
I06138S | Anel de vedacao, pvc flexivel, 100 mm, para saida de bacia / vaso sanitario | ORSE | Material | un | 3 | 9 | 27 | 0.02046 | 78.3131 | B
00005068 | PREGO DE ACO POLIDO COM CABECA 17 X 21 (2 X 11) | SINAPI | Material | KG | 1.104 | 24.16 | 26.6726 | 0.020212 | 78.329 | B
00014153 | FITA METALICA PERFURADA, L = *18* MM, ROLO DE 30 M, CARGA RECOMENDADA = *30* KGF | SINAPI | Material | UN | 0.46719 | 55.49 | 25.9241 | 0.019645 | 78.3444 | B
I02674S | Eletroduto de pvc rigido roscavel de 3/4 ", sem luva | ORSE | Material | m | 6 | 4.29 | 25.74 | 0.019505 | 78.3598 | B
00009838 | TUBO PVC SERIE NORMAL, DN 50 MM, PARA ESGOTO PREDIAL (NBR 5688) | SINAPI | Material | M | 2.6147 | 9.62 | 25.1532 | 0.019061 | 78.3748 | B
I01214S | Carpinteiro de esquadrias (horista) | ORSE | Mão de Obra | h | 1.3973 | 17.34 | 24.2299 | 0.018361 | 78.3893 | B
00004377 | PARAFUSO DE ACO ZINCADO COM ROSCA SOBERBA, CABECA CHATA E FENDA SIMPLES, DIAMETRO 4,2 MM, COMPRIMENTO * 32 * MM | SINAPI | Material | UN | 127.3195 | 0.19 | 24.1907 | 0.018331 | 78.4037 | B
I10583 | Trincha 3" | ORSE | Encargos Complementares | un | 1.9863 | 11.98 | 23.7953 | 0.018032 | 78.4179 | B
00043132 | ARAME RECOZIDO 16 BWG, D = 1,65 MM (0,016 KG/M) OU 18 BWG, D = 1,25 MM (0,01 KG/M) | SINAPI | Material | KG | 0.80719 | 29 | 23.4086 | 0.017739 | 78.4319 | B
00011739 | RALO SECO CONICO, PVC, 100 X 40 MM, COM GRELHA REDONDA BRANCA | SINAPI | Material | UN | 3 | 7.68 | 23.04 | 0.017459 | 78.4456 | B
00001872 | CAIXA DE PASSAGEM, EM PVC, DE 4" X 2", PARA ELETRODUTO FLEXIVEL CORRUGADO | SINAPI | Material | UN | 13 | 1.75 | 22.75 | 0.01724 | 78.4592 | B
00038099 | SUPORTE DE FIXACAO PARA ESPELHO / PLACA 4" X 2", PARA 3 MODULOS, PARA INSTALACAO DE TOMADAS E INTERRUPTORES (SOMENTE SUPORTE) | SINAPI | Material | UN | 13 | 1.73 | 22.49 | 0.017042 | 78.4726 | B
I10596 | Protetor auricular | ORSE | Encargos Complementares | un | 4.5689 | 4.9 | 22.3874 | 0.016965 | 78.486 | B
00000301 | ANEL BORRACHA PARA TUBO ESGOTO PREDIAL, DN 100 MM (NBR 5688) | SINAPI | Material | UN | 6 | 3.63 | 21.78 | 0.016504 | 78.499 | B
00003535 | JOELHO PVC, SOLDAVEL, 90 GRAUS, 40 MM, COR MARROM, PARA AGUA FRIA PREDIAL | SINAPI | Material | UN | 3 | 6.37 | 19.11 | 0.014481 | 78.5104 | B
I43484S | Epi - familia eletricista - horista (encargos complementares - coletado caixa) | ORSE | Encargos Complementares | h | 15.6 | 1.2 | 18.72 | 0.014186 | 78.5215 | B
I43491S | Epi - familia servente - horista (encargos complementares -coletado caixa) | ORSE | Encargos Complementares | h | 13.4106 | 1.33 | 17.8361 | 0.013516 | 78.5322 | B
I11250 | Rolo lã de carneiro 20cm | ORSE | Encargos Complementares | un | 1.0152 | 17.5 | 17.7659 | 0.013463 | 78.5428 | B
I02711S | Carrinho de mao de aco capacidade 50 a 60 l, pneu com camara | ORSE | Encargos Complementares | un | 0.084227 | 189.5 | 15.9611 | 0.012095 | 78.5523 | B
00043483 | EPI - FAMILIA CARPINTEIRO DE FORMAS - HORISTA (ENCARGOS COMPLEMENTARES - COLETADO CAIXA) | SINAPI | Encargos Complementares | H | 11.026 | 1.43 | 15.7672 | 0.011948 | 78.5617 | B
00000392 | ABRACADEIRA EM ACO PARA AMARRACAO DE ELETRODUTOS, TIPO D, COM 1/2" E PARAFUSO DE FIXACAO | SINAPI | Material | UN | 7.367 | 2.02 | 14.8813 | 0.011277 | 78.5706 | B
I06141S | Engate/rabicho flexivel plastico (pvc ou abs) branco 1/2 " x 30 cm | ORSE | Material | un | 3 | 4.84 | 14.52 | 0.011003 | 78.5793 | B
I04299S | Parafuso zincado rosca soberba, cabeca sextavada, 5/16 " x 110 mm, para fixacao de telha em madeira | ORSE | Material | un | 7.8765 | 1.8 | 14.1777 | 0.010744 | 78.5877 | B
I43460S | Ferramentas - familia eletricista - horista (encargos complementares - coletado caixa) | ORSE | Encargos Complementares | h | 15.6 | 0.85 | 13.26 | 0.010048 | 78.5956 | B
I01997 | Sabão em pó | ORSE | Material | kg | 1.25 | 10.43 | 13.0375 | 0.0098796 | 78.6034 | B
00003502 | JOELHO, PVC SOLDAVEL, 45 GRAUS, 40 MM, COR MARROM, PARA AGUA FRIA PREDIAL | SINAPI | Material | UN | 2.0001 | 6.43 | 12.8606 | 0.0097455 | 78.6111 | B
00007104 | TE DE REDUCAO, PVC, SOLDAVEL, 90 GRAUS, 25 MM X 20 MM, PARA AGUA FRIA PREDIAL | SINAPI | Material | UN | 3 | 4.14 | 12.42 | 0.0094116 | 78.6185 | B
I11252 | Escada de aluminio de abrir com 7 degraus | ORSE | Encargos Complementares | un | 0.044139 | 269 | 11.8734 | 0.0089974 | 78.6256 | B
00037395 | PINO DE ACO COM FURO, HASTE = 27 MM (ACAO DIRETA) | SINAPI | Material | CENTO | 0.2832 | 40.33 | 11.4215 | 0.008655 | 78.6324 | B
00001955 | CURVA DE PVC 90 GRAUS, SOLDAVEL, 20 MM, COR MARROM, PARA AGUA FRIA PREDIAL | SINAPI | Material | UN | 5 | 2.28 | 11.4 | 0.0086387 | 78.6392 | B
00003517 | JOELHO PVC, SOLDAVEL, BB, 90 GRAUS, SEM ANEL, DN 40 MM, PARA ESGOTO PREDIAL SECUNDARIO | SINAPI | Material | UN | 6 | 1.89 | 11.34 | 0.0085932 | 78.646 | B
I43488S | Epi - familia operador escavadeira - horista (encargos complementares - coletado caixa) | ORSE | Encargos Complementares | h | 12.5 | 0.86 | 10.75 | 0.0081461 | 78.6524 | B
00040304 | PREGO DE ACO POLIDO COM CABECA DUPLA 17 X 27 (2 1/2 X 11) | SINAPI | Material | KG | 0.3424 | 29.82 | 10.2103 | 0.0077372 | 78.6585 | B
00003666 | JUNCAO SIMPLES, PVC, 45 GRAUS, DN 40 X 40 MM, SERIE NORMAL PARA ESGOTO PREDIAL | SINAPI | Material | UN | 3 | 3.38 | 10.14 | 0.0076839 | 78.6645 | B
00007141 | TE SOLDAVEL, PVC, 90 GRAUS, 40 MM, PARA AGUA FRIA PREDIAL (NBR 5648) | SINAPI | Material | UN | 0.9999 | 9.95 | 9.949 | 0.0075392 | 78.6705 | B
00003529 | JOELHO PVC, SOLDAVEL, 90 GRAUS, 25 MM, COR MARROM, PARA AGUA FRIA PREDIAL | SINAPI | Material | UN | 12 | 0.78 | 9.36 | 0.0070928 | 78.676 | B
00038383 | LIXA D'AGUA EM FOLHA, GRAO 100 | SINAPI | Material | UN | 4.7364 | 1.91 | 9.0466 | 0.0068554 | 78.6814 | B
00038101 | TOMADA 2P+T 10A, 250V (APENAS MODULO) | SINAPI | Material | UN | 1 | 8.98 | 8.98 | 0.0068049 | 78.6868 | B
I12895S | Capacete de seguranca aba frontal com suspensao de polietileno, sem jugular (classe b) | ORSE | Encargos Complementares | un | 0.60918 | 13.5 | 8.2239 | 0.0062319 | 78.6917 | B
I43467S | Ferramentas - familia servente - horista (encargos complementares - coletado caixa) | ORSE | Encargos Complementares | h | 13.4106 | 0.61 | 8.1805 | 0.006199 | 78.6966 | B
I21127S | Fita isolante adesiva antichama, uso ate 750 v, em rolo de 19 mm x 5 m | ORSE | Material | un | 1.88 | 4.15 | 7.802 | 0.0059122 | 78.7012 | B
00020078 | PASTA LUBRIFICANTE PARA TUBOS E CONEXOES COM JUNTA ELASTICA, EMBALAGEM DE *400* GR (USO EM PVC, ACO, POLIETILENO E OUTROS) | SINAPI | Material | UN | 0.345 | 21.11 | 7.2829 | 0.0055189 | 78.7056 | B
00007136 | TE DE REDUCAO, PVC, SOLDAVEL, 90 GRAUS, 32 MM X 25 MM, PARA AGUA FRIA PREDIAL | SINAPI | Material | UN | 0.9999 | 7.21 | 7.2093 | 0.0054631 | 78.7099 | B
00000065 | ADAPTADOR PVC SOLDAVEL CURTO COM BOLSA E ROSCA, 25 MM X 3/4", PARA AGUA FRIA | SINAPI | Material | UN | 6.9999 | 0.96 | 6.7199 | 0.0050922 | 78.7139 | B
00043488 | EPI - FAMILIA OPERADOR ESCAVADEIRA - HORISTA (ENCARGOS COMPLEMENTARES - COLETADO CAIXA) | SINAPI | Encargos Complementares | H | 7.523 | 0.86 | 6.4698 | 0.0049027 | 78.7178 | B
00003516 | JOELHO PVC, SOLDAVEL, BB, 45 GRAUS, DN 40 MM, PARA ESGOTO PREDIAL | SINAPI | Material | UN | 3 | 2.09 | 6.27 | 0.0047513 | 78.7215 | B
00043459 | FERRAMENTAS - FAMILIA CARPINTEIRO DE FORMAS - HORISTA (ENCARGOS COMPLEMENTARES - COLETADO CAIXA) | SINAPI | Encargos Complementares | H | 11.026 | 0.49 | 5.4027 | 0.0040941 | 78.7247 | B
I03768S | Lixa em folha para ferro, numero 150 | ORSE | Material | un | 2.124 | 2.5 | 5.31 | 0.0040238 | 78.7279 | B
00003536 | JOELHO PVC, SOLDAVEL, 90 GRAUS, 32 MM, COR MARROM, PARA AGUA FRIA PREDIAL | SINAPI | Material | UN | 2.0001 | 2.61 | 5.2203 | 0.0039558 | 78.731 | B
I04222S | Gasolina comum | ORSE | Material | l | 0.897 | 5.73 | 5.1398 | 0.0038948 | 78.7341 | B
I01651 | Óculos branco proteção | ORSE | Encargos Complementares | pr | 0.80683 | 6.35 | 5.1234 | 0.0038824 | 78.7371 | B
00002705 | ENERGIA ELETRICA ATE 2000 KWH INDUSTRIAL, SEM DEMANDA | SINAPI | Especiais | KWH | 4.0425 | 1.23 | 4.9723 | 0.0037679 | 78.7401 | B
I05330S | Diluente epoxi | ORSE | Material | l | 0.0826 | 57.39 | 4.7404 | 0.0035922 | 78.7429 | B
00009869 | TUBO PVC, SOLDAVEL, DE 32 MM, AGUA FRIA (NBR-5648) | SINAPI | Material | M | 0.48257 | 9.67 | 4.6665 | 0.0035362 | 78.7457 | B
00003861 | LUVA PVC SOLDAVEL, 20 MM, PARA AGUA FRIA PREDIAL | SINAPI | Material | UN | 5 | 0.83 | 4.15 | 0.0031448 | 78.7482 | B
00010535 | BETONEIRA CAPACIDADE NOMINAL 400 L, CAPACIDADE DE MISTURA 280 L, MOTOR ELETRICO TRIFASICO 220/380 V POTENCIA 2 CV, SEM CARREGADOR | SINAPI | Equipamento | UN | 0.00076961 | 5099.5 | 3.9246 | 0.002974 | 78.7505 | B
00044497 | MONTADOR DE ESTRUTURAS METALICAS HORISTA | SINAPI | Mão de Obra | H | 0.26105 | 14.72 | 3.8426 | 0.0029118 | 78.7528 | B
00003542 | JOELHO PVC, SOLDAVEL, 90 GRAUS, 20 MM, COR MARROM, PARA AGUA FRIA PREDIAL | SINAPI | Material | UN | 6 | 0.64 | 3.84 | 0.0029099 | 78.7551 | B
00003499 | JOELHO, PVC SOLDAVEL, 45 GRAUS, 20 MM, COR MARROM, PARA AGUA FRIA PREDIAL | SINAPI | Material | UN | 3 | 1.22 | 3.66 | 0.0027735 | 78.7573 | B
I12894S | Capa para chuva em pvc com forro de poliester, com capuz (amarela ou azul) | ORSE | Encargos Complementares | un | 0.20306 | 17.55 | 3.5637 | 0.0027005 | 78.7594 | B
I04725 | Espátula | ORSE | Encargos Complementares | un | 0.17656 | 19.78 | 3.4923 | 0.0026464 | 78.7615 | B
I11281S | Compactador de solo a percussao (soquete), a gasolina 4 tempos, peso 55 a 65 kg, forca de impacto 1.000 a 1.500 kgf, freq. 600 a 700 golpes p/ minuto, velocidade trabalho de 10 a 15 m/min, pot. de 2,00 a 3,00 hp | ORSE | Equipamento | un | 0.00028505 | 11459.5 | 3.2665 | 0.0024753 | 78.7634 | B
00007139 | TE SOLDAVEL, PVC, 90 GRAUS, 25 MM, PARA AGUA FRIA PREDIAL (NBR 5648) | SINAPI | Material | UN | 2.4999 | 1.3 | 3.2499 | 0.0024627 | 78.7654 | B
00005065 | PREGO DE ACO POLIDO COM CABECA 10 X 10 (7/8 X 17) | SINAPI | Material | KG | 0.0678 | 45.96 | 3.1161 | 0.0023613 | 78.7672 | B
I10788 | Pá quadrada | ORSE | Encargos Complementares | un | 0.084227 | 36.9 | 3.108 | 0.0023552 | 78.7691 | B
I11249 | Serra circular eletrica portatil | ORSE | Encargos Complementares | un | 0.0054149 | 518 | 2.8049 | 0.0021255 | 78.7708 | B
I01607S | Conjunto arruelas de vedacao 5/16" para telha fibrocimento (uma arruela metalica e uma arruela pvc - conicas) | ORSE | Material | cj | 7.8765 | 0.34 | 2.678 | 0.0020293 | 78.7724 | B
00000398 | ABRACADEIRA EM ACO PARA AMARRACAO DE ELETRODUTOS, TIPO D, COM 3" E PARAFUSO DE FIXACAO | SINAPI | Material | UN | 0.40002 | 6.61 | 2.6441 | 0.0020037 | 78.7739 | B
I04174 | Desempenadeira de aço lisa, cabo madeira, ref:143, Atlas ou similar | ORSE | Encargos Complementares | un | 0.23858 | 10.8 | 2.5766 | 0.0019525 | 78.7755 | B
I43489S | Epi - familia pedreiro - horista (encargos complementares -coletado caixa) | ORSE | Encargos Complementares | h | 2.07 | 1.24 | 2.5668 | 0.0019451 | 78.777 | B
I04728 | Talhadeira chata 10" | ORSE | Encargos Complementares | un | 0.12634 | 18.58 | 2.3474 | 0.0017788 | 78.7784 | B
I43483S | Epi - familia carpinteiro de formas - horista (encargos complementares - coletado caixa) | ORSE | Encargos Complementares | h | 1.374 | 1.43 | 1.9648 | 0.0014889 | 78.7796 | B
00005069 | PREGO DE ACO POLIDO COM CABECA 17 X 27 (2 1/2 X 11) | SINAPI | Material | KG | 0.0792 | 24.62 | 1.9499 | 0.0014776 | 78.7808 | B
00000108 | ADAPTADOR PVC SOLDAVEL CURTO COM BOLSA E ROSCA, 32 MM X 1", PARA AGUA FRIA | SINAPI | Material | UN | 0.9999 | 1.93 | 1.9298 | 0.0014624 | 78.7819 | B
I37373S | Seguro - horista (coletado caixa - encargos complementares) | ORSE | Encargos Complementares | h | 44.9546 | 0.04 | 1.7982 | 0.0013626 | 78.783 | B
00003146 | FITA VEDA ROSCA EM ROLOS DE 18 MM X 10 M (L X C) | SINAPI | Material | UN | 0.616 | 2.9 | 1.7864 | 0.0013537 | 78.784 | B
I02556S | Caixa de luz "4 x 2" em aco esmaltada | ORSE | Material | un | 1 | 1.78 | 1.78 | 0.0013488 | 78.7851 | B
I43465S | Ferramentas - familia pedreiro - horista (encargos complementares - coletado caixa) | ORSE | Encargos Complementares | h | 2.07 | 0.82 | 1.6974 | 0.0012863 | 78.7861 | B
I20111S | Fita isolante adesiva antichama, uso ate 750 v, em rolo de 19 mm x 20 m | ORSE | Material | un | 0.15 | 11 | 1.65 | 0.0012503 | 78.7871 | B
I11241 | Alicate volt-amperimetro | ORSE | Encargos Complementares | un | 0.01 | 163 | 1.63 | 0.0012352 | 78.7881 | B
I11248 | Furadeira e Parafusadeira eletrica Bosch ou Similar profissional | ORSE | Encargos Complementares | un | 0.0054149 | 246 | 1.3321 | 0.0010094 | 78.7889 | B
I04729 | Marreta 1 kg com cabo | ORSE | Encargos Complementares | un | 0.042114 | 31.5 | 1.3266 | 0.0010053 | 78.7897 | B
I11247 | Serra mármore | ORSE | Encargos Complementares | un | 0.0035767 | 327.8 | 1.1724 | 0.00088845 | 78.7904 | B
I00981 | Fita veda rosca 18mm | ORSE | Material | m | 3.48 | 0.22 | 0.7656 | 0.00058016 | 78.7908 | B
I11281 | Bolsa de lona para ferramentas 40 x 30 x 20cm | ORSE | Encargos Complementares | un | 0.001888 | 357.49 | 0.67494 | 0.00051146 | 78.7912 | B
I43459S | Ferramentas - familia carpinteiro de formas - horista (encargos complementares - coletado caixa) | ORSE | Encargos Complementares | h | 1.374 | 0.49 | 0.67326 | 0.00051018 | 78.7916 | B
I01379S | Cimento portland composto cp ii-32 | ORSE | Material | kg | 0.81396 | 0.79 | 0.64303 | 0.00048727 | 78.792 | B
00044324 | GESSO COLA, EM PO, PARA FIXACAO DE MOLDURAS, SANCAS E BLOCOS DE GESSO | SINAPI | Material | KG | 0.1779 | 3.33 | 0.59241 | 0.00044891 | 78.7924 | B
I10579 | Chave de fenda chata 30 cm | ORSE | Encargos Complementares | un | 0.02083 | 26.89 | 0.56011 | 0.00042444 | 78.7927 | B
I11244 | Martelo com unha | ORSE | Encargos Complementares | un | 0.01083 | 48.95 | 0.53012 | 0.00040172 | 78.793 | B
00003148 | FITA VEDA ROSCA EM ROLOS DE 18 MM X 50 M (L X C) | SINAPI | Material | UN | 0.044999 | 10.69 | 0.48104 | 0.00036452 | 78.7933 | B
I11240 | Alicate com isolamento | ORSE | Encargos Complementares | un | 0.01 | 47.69 | 0.4769 | 0.00036139 | 78.7936 | B
I11255 | Tarracha para tubos PVC de 1" | ORSE | Encargos Complementares | un | 0.0063 | 63 | 0.3969 | 0.00030076 | 78.7938 | B
I11253 | Tarracha para tubos PVC de 1/2" | ORSE | Encargos Complementares | un | 0.01155 | 25.5 | 0.29452 | 0.00022319 | 78.794 | B
I10282 | Regua de alumínio c/ 2,00m (para pedreiro) | ORSE | Encargos Complementares | un | 0.0071534 | 40.8 | 0.29186 | 0.00022116 | 78.7942 | B
I11245 | Desempoladeira de madeira 12x22 | ORSE | Encargos Complementares | un | 0.025037 | 11.6 | 0.29043 | 0.00022008 | 78.7943 | B
I11286 | Macariço de solda Ref. CG201 código 010414410 carbografite | ORSE | Encargos Complementares | un | 0.000708 | 397.28 | 0.28127 | 0.00021314 | 78.7945 | B
I04722 | Colher de pedreiro | ORSE | Encargos Complementares | un | 0.014307 | 18.8 | 0.26897 | 0.00020382 | 78.7947 | B
I11265 | Martelo de borracha com cabo | ORSE | Encargos Complementares | un | 0.014307 | 18.75 | 0.26825 | 0.00020328 | 78.7948 | B
I11246 | Escala métrica de bambú | ORSE | Encargos Complementares | Un | 0.025037 | 10.22 | 0.25588 | 0.0001939 | 78.795 | B
I11256 | Tarracha para tubos PVC de 1 1/2" | ORSE | Encargos Complementares | un | 0.0042 | 60 | 0.252 | 0.00019096 | 78.7951 | B
I00370S | Areia media - posto jazida/fornecedor (retirado na jazida, sem transporte) | ORSE | Material | m3 | 0.001944 | 110 | 0.21384 | 0.00016204 | 78.7953 | B
I11285 | Fonte inversora de solda WMI 140ED 220V - BAMBOZZI - WMI- 140ED | ORSE | Encargos Complementares | un | 0.000236 | 839 | 0.198 | 0.00015004 | 78.7954 | B
I11242 | Chave inglesa 12" | ORSE | Encargos Complementares | un | 0.005 | 37 | 0.185 | 0.00014019 | 78.7955 | B
I11282 | Esmerilhadeira angular elétrico portátil 4 1/2" - 1000 watts - ref. G1000kB2 Black e Decker | ORSE | Encargos Complementares | un | 0.000472 | 362 | 0.17086 | 0.00012948 | 78.7956 | B
I11254 | Tarracha para tubos PVC de 3/4" | ORSE | Encargos Complementares | un | 0.00735 | 22.8 | 0.16758 | 0.00012699 | 78.7957 | B
I10578 | Formão grande | ORSE | Encargos Complementares | un | 0.01083 | 15.15 | 0.16407 | 0.00012433 | 78.7958 | B
I10577 | Serrote 40cm | ORSE | Encargos Complementares | un | 0.0054149 | 29.9 | 0.16191 | 0.00012269 | 78.7959 | B
I11257 | Tarracha para tubos PVC de 1 1/4" | ORSE | Encargos Complementares | un | 0.0042 | 32.3 | 0.13566 | 0.0001028 | 78.796 | B
I43464S | Ferramentas - familia operador escavadeira - horista (encargos complementares - coletado caixa) | ORSE | Encargos Complementares | h | 12.5 | 0.01 | 0.125 | 9.4723e-05 | 78.796 | B
I11283 | Selador horizontal para fita de aço 1" | ORSE | Encargos Complementares | un | 0.000236 | 472.87 | 0.1116 | 8.4566e-05 | 78.7961 | B
I10789 | Nível de bolha de madeira | ORSE | Encargos Complementares | un | 0.0071534 | 15.4 | 0.11016 | 8.3479e-05 | 78.7962 | B
I11273 | Esquadro de alumínio para soldagem de peças, com duas morsas, 35 x 35 x 4,5cm, marca Black Jack | ORSE | Encargos Complementares | un | 0.000472 | 218.14 | 0.10296 | 7.8023e-05 | 78.7962 | B
I11243 | Martelo sem unha | ORSE | Encargos Complementares | un | 0.0035767 | 28 | 0.10015 | 7.589e-05 | 78.7963 | B
I11264 | Marreta de 1/2 kg com cabo | ORSE | Encargos Complementares | un | 0.0071534 | 13.52 | 0.096714 | 7.3288e-05 | 78.7964 | B
I10790 | Prumo de face | ORSE | Encargos Complementares | un | 0.0035767 | 25.95 | 0.092815 | 7.0334e-05 | 78.7964 | B
00043464 | FERRAMENTAS - FAMILIA OPERADOR ESCAVADEIRA - HORISTA (ENCARGOS COMPLEMENTARES - COLETADO CAIXA) | SINAPI | Encargos Complementares | H | 7.523 | 0.01 | 0.07523 | 5.7008e-05 | 78.7965 | B
I11284 | Cavalete de ferro nº 1 | ORSE | Encargos Complementares | un | 0.000472 | 120.3 | 0.056782 | 4.3028e-05 | 78.7965 | B
I11277 | Alicate de pressão para solda de chapa 18" (460mm), Ref.138 Z Gedore | ORSE | Encargos Complementares | un | 0.000472 | 107.83 | 0.050896 | 3.8568e-05 | 78.7965 | B
I11279 | Alicate para anéis de pistão capacidade 50-100mm. ref.44044101 Tramontina ou similar | ORSE | Encargos Complementares | un | 0.000472 | 86.7 | 0.040922 | 3.101e-05 | 78.7965 | B
I10592 | Lima chata 12" | ORSE | Encargos Complementares | un | 0.00105 | 37.22 | 0.039081 | 2.9615e-05 | 78.7966 | B
I11276 | Alicate de pressão para solda tipo U, para apertar chapas, tiras e qualquer tipo de perfil. Niquelado, mordentes reforçados em aço laminadao. Corpo em chapa dobrada extra-reforçada e rebites de aço, 11" (280mm). Ref. 138 Gedore. | ORSE | Encargos Complementares | un | 0.000472 | 66.76 | 0.031511 | 2.3878e-05 | 78.7966 | B
I11275 | Alicate de pressão 11" | ORSE | Encargos Complementares | un | 0.000472 | 60.67 | 0.028636 | 2.17e-05 | 78.7966 | B
I11280 | Chave Inglesa 15" ref. 012418012 carbografite | ORSE | Encargos Complementares | un | 0.000472 | 60.5 | 0.028556 | 2.1639e-05 | 78.7966 | B
I11272 | Alicate Climpador ( cripador ) | ORSE | Encargos Complementares | un | 0.000236 | 100.28 | 0.023666 | 1.7934e-05 | 78.7966 | B
I10593 | Praio simples 30cm | ORSE | Encargos Complementares | un | 0.00105 | 19.57 | 0.020549 | 1.5571e-05 | 78.7966 | B
I11270 | Martelo de solda do tipo picareta, cabo de madeira, 300x0,4x0,5mm | ORSE | Encargos Complementares | un | 0.000708 | 28 | 0.019824 | 1.5022e-05 | 78.7967 | B
I11278 | Alicate diagonal para corte rente 5" a 8" | ORSE | Encargos Complementares | un | 0.000472 | 36.75 | 0.017346 | 1.3144e-05 | 78.7967 | B
I11274 | Grampo de de aperto rápido 16" Ref. 60987 Beltools | ORSE | Encargos Complementares | un | 0.000708 | 18.71 | 0.013247 | 1.0038e-05 | 78.7967 | B
I11271 | Talhadeira com punho de proteção 22 x225mm ref.207206BR Belzer | ORSE | Encargos Complementares | un | 0.000236 | 28.55 | 0.0067378 | 5.1058e-06 | 78.7967 | B
[6 empty] | Subtotal até 78,80% |  | 132059.33
[6 empty] | Outros: |  | 35535.71
[6 empty] | Valor total do Orçamento: |  | 167595.04

## CRONOGRAMA
ITEM | DESCRIÇÃO | VALOR (R$) | MÊS 1 | MÊS 2 | Total parcela
1 | ADMINISTRAÇÃO LOCAL DE OBRA | 9864.3 | 50% | 50% | 100%
|  |  | 4932.15 | 4932.15 | 9864.3
2 | SERVIÇOS PRELIMINARES | 6258.11 | 100% |  | 100%
|  |  | 6258.11 |  | 6258.11
3 | PAVIMENTAÇÕES E REVESTIMENTOS | 24179.85 | 20% | 80% | 100%
|  |  | 4835.97 | 19343.88 | 24179.85
4 | VEDAÇÕES | 15184.27 | 50% | 50% | 100%
|  |  | 7592.14 | 7592.13 | 15184.27
5 | COBERTURA | 4514.43 | 50% | 50% | 100%
|  |  | 2257.22 | 2257.21 | 4514.43
6 | ESQUADRIAS | 29721.51 |  | 100% | 100%
|  |  |  | 29721.51 | 29721.51
7 | PINTURA | 35139.52 |  | 100% | 100%
|  |  |  | 35139.52 | 35139.52
8 | INSTALAÇÕES ELETRICAS | 14813.38 | 40% | 60% | 100%
|  |  | 5925.35 | 8888.03 | 14813.38
9 | INSTALAÇÕES HIDRÁULICAS | 2695.59 | 100% |  | 100%
|  |  | 2695.59 |  | 2695.59
10 | INSTALAÇÕES SANITARIAS | 13794.33 | 40% | 60% | 100%
|  |  | 5517.73 | 8276.6 | 13794.33
11 | MARQUISE | 5993.78 |  | 100% | 100%
|  |  |  | 5993.78 | 5993.78
12 | SERVIÇOS FINAIS | 5435.97 |  | 100% | 100%
|  |  |  | 5435.97 | 5435.97
|  | 167595.04 | 40014.26 | 127580.78 | 167595.04
|  |  | 40014.26 | 167595.04

## CRONOGRAMA INSUMOS
CÓDIGO | DESCRIÇÃO | UNIDADE | QTD. MÊS 1 | QTD. MÊS 2 | TOTAL
00000065 | ADAPTADOR PVC SOLDAVEL CURTO COM BOLSA E ROSCA, 25 MM X 3/4", PARA AGUA FRIA | UN | 6.9999 |  | 6.9999
00000108 | ADAPTADOR PVC SOLDAVEL CURTO COM BOLSA E ROSCA, 32 MM X 1", PARA AGUA FRIA | UN | 0.9999 |  | 0.9999
00000122 | ADESIVO PLASTICO PARA PVC, FRASCO COM *850* GR | UN | 0.52046 | 0.20364 | 0.7241
00000246 | AUXILIAR DE ENCANADOR OU BOMBEIRO HIDRAULICO (HORISTA) | H | 28.6372 | 12.8403 | 41.4776
00000247 | AJUDANTE DE ELETRICISTA (HORISTA) | H | 25.0897 | 37.6345 | 62.7242
00000301 | ANEL BORRACHA PARA TUBO ESGOTO PREDIAL, DN 100 MM (NBR 5688) | UN | 2.4 | 3.6 | 6
00000367 | AREIA GROSSA - POSTO JAZIDA/FORNECEDOR (RETIRADO NA JAZIDA, SEM TRANSPORTE) | M3 | 0.19909 | 0.19909 | 0.39818
00000370 | AREIA MEDIA - POSTO JAZIDA/FORNECEDOR (RETIRADO NA JAZIDA, SEM TRANSPORTE) | M3 | 2.7173 | 4.2678 | 6.9851
00000392 | ABRACADEIRA EM ACO PARA AMARRACAO DE ELETRODUTOS, TIPO D, COM 1/2" E PARAFUSO DE FIXACAO | UN | 6.7669 | 0.60003 | 7.367
00000398 | ABRACADEIRA EM ACO PARA AMARRACAO DE ELETRODUTOS, TIPO D, COM 3" E PARAFUSO DE FIXACAO | UN | 0.16001 | 0.24001 | 0.40002
00000599 | JANELA FIXA, EM ALUMINIO PERFIL 20, 60 X 80 CM (A X L), BATENTE/REQUADRO DE 3 A 14 CM, COM VIDRO 4 MM, SEM GUARNICAO/ALIZAR, ACABAMENTO ALUM BRANCO OU BRILHANTE | M2 |  | 1.5 | 1.5
00000993 | CABO DE COBRE, FLEXIVEL, CLASSE 4 OU 5, ISOLACAO EM PVC/A, ANTICHAMA BWF-B, COBERTURA PVC-ST1, ANTICHAMA BWF-B, 1 CONDUTOR, 0,6/1 KV, SECAO NOMINAL 1,5 MM2 | M | 139.2608 | 208.8912 | 348.152
00001013 | CABO DE COBRE, FLEXIVEL, CLASSE 4 OU 5, ISOLACAO EM PVC/A, ANTICHAMA BWF-B, 1 CONDUTOR, 450/750 V, SECAO NOMINAL 1,5 MM2 | M | 63.9291 | 95.8936 | 159.8227
00001014 | CABO DE COBRE, FLEXIVEL, CLASSE 4 OU 5, ISOLACAO EM PVC/A, ANTICHAMA BWF-B, 1 CONDUTOR, 450/750 V, SECAO NOMINAL 2,5 MM2 | M | 14.0625 | 21.0937 | 35.1561
00001022 | CABO DE COBRE, FLEXIVEL, CLASSE 4 OU 5, ISOLACAO EM PVC/A, ANTICHAMA BWF-B, COBERTURA PVC-ST1, ANTICHAMA BWF-B, 1 CONDUTOR, 0,6/1 KV, SECAO NOMINAL 2,5 MM2 | M | 164.1288 | 246.1932 | 410.322
00001106 | CAL HIDRATADA CH-I PARA ARGAMASSAS | KG | 328.1014 | 328.1014 | 656.2028
00001213 | CARPINTEIRO DE FORMAS (HORISTA) | H | 3.177 | 3.6394 | 6.8163
00001214 | CARPINTEIRO DE ESQUADRIAS (HORISTA) | H |  | 4.372 | 4.372
00001379 | CIMENTO PORTLAND COMPOSTO CP II-32 | KG | 686.1068 | 1348.8802 | 2034.987
00001871 | CAIXA OCTOGONAL DE FUNDO MOVEL, EM PVC, DE 3" X 3", PARA ELETRODUTO FLEXIVEL CORRUGADO | UN | 4.8 | 7.2 | 12
00001872 | CAIXA DE PASSAGEM, EM PVC, DE 4" X 2", PARA ELETRODUTO FLEXIVEL CORRUGADO | UN | 5.2 | 7.8 | 13
00001955 | CURVA DE PVC 90 GRAUS, SOLDAVEL, 20 MM, COR MARROM, PARA AGUA FRIA PREDIAL | UN | 5 |  | 5
00001960 | CURVA DE PVC 90 GRAUS, SOLDAVEL, 75 MM, COR MARROM, PARA AGUA FRIA PREDIAL | UN | 1.6 | 2.4 | 4
00001966 | CURVA PVC CURTA 90 GRAUS, DN 100 MM, PARA ESGOTO PREDIAL | UN | 1.2 | 1.8 | 3
00002436 | ELETRICISTA (HORISTA) | H | 26.1084 | 39.1627 | 65.2711
00002696 | ENCANADOR OU BOMBEIRO HIDRAULICO (HORISTA) | H | 47.4316 | 24.3435 | 71.775
00002705 | ENERGIA ELETRICA ATE 2000 KWH INDUSTRIAL, SEM DEMANDA | KWH | 0.9674 | 3.0751 | 4.0425
00003146 | FITA VEDA ROSCA EM ROLOS DE 18 MM X 10 M (L X C) | UN | 0.2464 | 0.3696 | 0.616
00003148 | FITA VEDA ROSCA EM ROLOS DE 18 MM X 50 M (L X C) | UN | 0.044999 |  | 0.044999
00003499 | JOELHO, PVC SOLDAVEL, 45 GRAUS, 20 MM, COR MARROM, PARA AGUA FRIA PREDIAL | UN | 3 |  | 3
00003502 | JOELHO, PVC SOLDAVEL, 45 GRAUS, 40 MM, COR MARROM, PARA AGUA FRIA PREDIAL | UN | 2.0001 |  | 2.0001
00003516 | JOELHO PVC, SOLDAVEL, BB, 45 GRAUS, DN 40 MM, PARA ESGOTO PREDIAL | UN | 1.2 | 1.8 | 3
00003517 | JOELHO PVC, SOLDAVEL, BB, 90 GRAUS, SEM ANEL, DN 40 MM, PARA ESGOTO PREDIAL SECUNDARIO | UN | 2.4 | 3.6 | 6
00003529 | JOELHO PVC, SOLDAVEL, 90 GRAUS, 25 MM, COR MARROM, PARA AGUA FRIA PREDIAL | UN | 12 |  | 12
00003535 | JOELHO PVC, SOLDAVEL, 90 GRAUS, 40 MM, COR MARROM, PARA AGUA FRIA PREDIAL | UN | 3 |  | 3
00003536 | JOELHO PVC, SOLDAVEL, 90 GRAUS, 32 MM, COR MARROM, PARA AGUA FRIA PREDIAL | UN | 2.0001 |  | 2.0001
00003542 | JOELHO PVC, SOLDAVEL, 90 GRAUS, 20 MM, COR MARROM, PARA AGUA FRIA PREDIAL | UN | 6 |  | 6
00003666 | JUNCAO SIMPLES, PVC, 45 GRAUS, DN 40 X 40 MM, SERIE NORMAL PARA ESGOTO PREDIAL | UN | 1.2 | 1.8 | 3
00003861 | LUVA PVC SOLDAVEL, 20 MM, PARA AGUA FRIA PREDIAL | UN | 5 |  | 5
00004350 | BUCHA DE NYLON, DIAMETRO DO FURO 8 MM, COMPRIMENTO 40 MM, COM PARAFUSO DE ROSCA SOBERBA, CABECA CHATA, FENDA SIMPLES, 4,8 X 50 MM | UN | 88.0024 | 22.9624 | 110.9648
00004351 | PARAFUSO NIQUELADO 3 1/2" COM ACABAMENTO CROMADO PARA FIXAR PECA SANITARIA, INCLUI PORCA CEGA, ARRUELA E BUCHA DE NYLON TAMANHO S-8 | UN | 12 | 18 | 30
00004377 | PARAFUSO DE ACO ZINCADO COM ROSCA SOBERBA, CABECA CHATA E FENDA SIMPLES, DIAMETRO 4,2 MM, COMPRIMENTO * 32 * MM | UN |  | 127.3195 | 127.3195
00004509 | SARRAFO *2,5 X 10* CM EM PINUS, MISTA OU EQUIVALENTE DA REGIAO - BRUTA | M | 19.2498 |  | 19.2498
00004517 | SARRAFO *2,5 X 7,5* CM EM PINUS, MISTA OU EQUIVALENTE DA REGIAO - BRUTA | M | 4.14 | 16.56 | 20.7
00004721 | PEDRA BRITADA N. 1 (9,5 a 19 MM) POSTO PEDREIRA/FORNECEDOR, SEM FRETE | M3 | 0.39923 | 1.5969 | 1.9961
00004750 | PEDREIRO (HORISTA) | H | 91.8105 | 96.2407 | 188.0512
00004760 | AZULEJISTA OU LADRILHEIRO (HORISTA) | H | 15.9724 | 19.8957 | 35.868
00004783 | PINTOR (HORISTA) | H | 1.3818 | 182.644 | 184.0258
00004813 | PLACA DE OBRA (PARA CONSTRUCAO CIVIL) EM CHAPA GALVANIZADA *N. 22*, ADESIVADA, DE *2,4 X 1,2* M (SEM POSTES PARA FIXACAO) | M2 | 6 |  | 6
00005065 | PREGO DE ACO POLIDO COM CABECA 10 X 10 (7/8 X 17) | KG | 0.0678 |  | 0.0678
00005068 | PREGO DE ACO POLIDO COM CABECA 17 X 21 (2 X 11) | KG | 0.2208 | 0.8832 | 1.104
00005069 | PREGO DE ACO POLIDO COM CABECA 17 X 27 (2 1/2 X 11) | KG | 0.0792 |  | 0.0792
00006005 | REGISTRO GAVETA COM ACABAMENTO E CANOPLA CROMADOS, SIMPLES, BITOLA 3/4 " (REF 1509) | UN | 3 |  | 3
00006013 | REGISTRO GAVETA COM ACABAMENTO E CANOPLA CROMADOS, SIMPLES, BITOLA 1 " (REF 1509) | UN | 0.9999 |  | 0.9999
00006111 | SERVENTE DE OBRAS (HORISTA) | H | 148.6545 | 163.6396 | 312.2941
00006136 | SIFAO EM METAL CROMADO PARA PIA OU LAVATORIO, 1 X 1.1/2 " | UN | 2 | 3 | 5
00007104 | TE DE REDUCAO, PVC, SOLDAVEL, 90 GRAUS, 25 MM X 20 MM, PARA AGUA FRIA PREDIAL | UN | 3 |  | 3
00007136 | TE DE REDUCAO, PVC, SOLDAVEL, 90 GRAUS, 32 MM X 25 MM, PARA AGUA FRIA PREDIAL | UN | 0.9999 |  | 0.9999
00007139 | TE SOLDAVEL, PVC, 90 GRAUS, 25 MM, PARA AGUA FRIA PREDIAL (NBR 5648) | UN | 2.4999 |  | 2.4999
00007141 | TE SOLDAVEL, PVC, 90 GRAUS, 40 MM, PARA AGUA FRIA PREDIAL (NBR 5648) | UN | 0.9999 |  | 0.9999
00007156 | TELA DE ACO SOLDADA NERVURADA, CA-60, Q-196, (3,11 KG/M2), DIAMETRO DO FIO = 5,0 MM, LARGURA = 2,45 M, ESPACAMENTO DA MALHA = 10 X 10 CM | M2 | 9.9507 | 39.8029 | 49.7536
00007271 | BLOCO CERAMICO / TIJOLO VAZADO PARA ALVENARIA DE VEDACAO, 8 FUROS NA HORIZONTAL, DE 9 X 19 X 19 CM (L XA X C) | UN | 801.7392 | 801.7392 | 1603.4784
00007340 | IMUNIZANTE PARA MADEIRA, INCOLOR | L | 0.9771 |  | 0.9771
00007356 | TINTA LATEX ACRILICA PREMIUM, COR BRANCO FOSCO | L |  | 197.9495 | 197.9495
00009835 | TUBO PVC SERIE NORMAL, DN 40 MM, PARA ESGOTO PREDIAL (NBR 5688) | M | 5.1923 | 5.5385 | 10.7308
00009836 | TUBO PVC SERIE NORMAL, DN 100 MM, PARA ESGOTO PREDIAL (NBR 5688) | M | 1.0852 | 1.6278 | 2.7131
00009838 | TUBO PVC SERIE NORMAL, DN 50 MM, PARA ESGOTO PREDIAL (NBR 5688) | M | 1.0459 | 1.5688 | 2.6147
00009839 | TUBO PVC, SERIE R, DN 75 MM, PARA ESGOTO OU AGUAS PLUVIAIS PREDIAL (NBR 5688) | M | 6.2118 | 9.3177 | 15.5295
00009841 | TUBO PVC, SERIE R, DN 100 MM, PARA ESGOTO OU AGUAS PLUVIAIS PREDIAL (NBR 5688) | M | 4.9694 | 7.4542 | 12.4236
00009867 | TUBO PVC, SOLDAVEL, DE 20 MM, AGUA FRIA (NBR-5648) | M | 28.6714 |  | 28.6714
00009868 | TUBO PVC, SOLDAVEL, DE 25 MM, AGUA FRIA (NBR-5648) | M | 11.7889 |  | 11.7889
00009869 | TUBO PVC, SOLDAVEL, DE 32 MM, AGUA FRIA (NBR-5648) | M | 0.48257 |  | 0.48257
00009874 | TUBO PVC, SOLDAVEL, DE 40 MM, AGUA FRIA (NBR-5648) | M | 14.1342 | 10.0733 | 24.2075
00010426 | LAVATORIO DE LOUCA BRANCA, COM COLUNA, DIMENSOES *54 X 44* CM (L X C) | UN | 2 | 3 | 5
00010527 | LOCACAO DE ANDAIME METALICO TUBULAR DE ENCAIXE, TIPO DE TORRE, CADA PAINEL COM LARGURA DE 1 ATE 1,5 M E ALTURA DE *1,00* M, INCLUINDO DIAGONAL, BARRAS DE LIGACAO, SAPATAS OU RODIZIOS E DEMAIS ITENS NECESSARIOS A MONTAGEM (NAO INCLUI INSTALACAO) | MXMES | 25 |  | 25
00010535 | BETONEIRA CAPACIDADE NOMINAL 400 L, CAPACIDADE DE MISTURA 280 L, MOTOR ELETRICO TRIFASICO 220/380 V POTENCIA 2 CV, SEM CARREGADOR | UN | 0.00020344 | 0.00056617 | 0.00076961
00011684 | ENGATE / RABICHO FLEXIVEL INOX 1/2 " X 40 CM | UN | 2 | 3 | 5
00011717 | CAIXA SIFONADA, PVC, 150 X 150 X 50 MM, COM GRELHA REDONDA, BRANCA | UN | 1.2 | 1.8 | 3
00011739 | RALO SECO CONICO, PVC, 100 X 40 MM, COM GRELHA REDONDA BRANCA | UN | 1.2 | 1.8 | 3
00014153 | FITA METALICA PERFURADA, L = *18* MM, ROLO DE 30 M, CARGA RECOMENDADA = *30* KGF | UN | 0.36018 | 0.10701 | 0.46719
00020078 | PASTA LUBRIFICANTE PARA TUBOS E CONEXOES COM JUNTA ELASTICA, EMBALAGEM DE *400* GR (USO EM PVC, ACO, POLIETILENO E OUTROS) | UN | 0.138 | 0.207 | 0.345
00020083 | SOLUCAO PREPARADORA / LIMPADORA PARA PVC, FRASCO COM 1000 CM3 | UN | 0.6801 | 0.3342 | 1.0143
00021127 | FITA ISOLANTE ADESIVA ANTICHAMA, USO ATE 750 V, EM ROLO DE 19 MM X 5 M | UN | 2.8832 | 4.3248 | 7.208
00034357 | REJUNTE CIMENTICIO, QUALQUER COR | KG | 1.3254 | 5.3016 | 6.627
00034557 | TELA DE ACO SOLDADA GALVANIZADA/ZINCADA PARA ALVENARIA, FIO D = *1,20 A 1,70* MM, MALHA 15 X 15 MM, (C X L) *50 X 7,5* CM | M | 11.8944 | 11.8944 | 23.7888
00034583 | BLOCO DE GESSO COMPACTO / MACICO, BRANCO, E = 10 CM, DIMENSOES *67 X 50* CM | M2 | 9.1352 | 9.1352 | 18.2703
00036791 | TORNEIRA METALICA CROMADA DE MESA PARA LAVATORIO, BICA ALTA, COM AREJADOR (REF 1195) | UN | 2 | 3 | 5
00036896 | JANELA DE CORRER, EM ALUMINIO PERFIL 25, 100 X 120 CM (A X L), 2 FLS MOVEIS, SEM BANDEIRA, ACABAMENTO BRANCO OU BRILHANTE, BATENTE DE 6 A 7 CM, COM VIDRO 4 MM, SEM GUARNICAO | UN |  | 9.1663 | 9.1663
00037329 | REJUNTE EPOXI, QUALQUER COR | KG | 0.1732 | 0.2598 | 0.433
00037370 | ALIMENTACAO - HORISTA (COLETADO CAIXA - ENCARGOS COMPLEMENTARES) | H | 380.8012 | 576.0639 | 956.8651
00037371 | TRANSPORTE - HORISTA (COLETADO CAIXA - ENCARGOS COMPLEMENTARES) | H | 380.8012 | 576.0639 | 956.8651
00037372 | EXAMES - HORISTA (COLETADO CAIXA - ENCARGOS COMPLEMENTARES) | H | 380.8012 | 576.0639 | 956.8651
00037373 | SEGURO - HORISTA (COLETADO CAIXA - ENCARGOS COMPLEMENTARES) | H | 380.8012 | 576.0639 | 956.8651
00037395 | PINO DE ACO COM FURO, HASTE = 27 MM (ACAO DIRETA) | CENTO | 0.1416 | 0.1416 | 0.2832
00037411 | TELA DE ACO SOLDADA GALVANIZADA/ZINCADA PARA ALVENARIA, FIO D = *1,24 MM, MALHA 25 X 25 MM | M2 | 8.9548 | 8.9548 | 17.9096
00037588 | VALVULA DE ESCOAMENTO PARA TANQUE, EM METAL CROMADO, 1.1/2 ", SEM LADRAO, COM TAMPAO PLASTICO | UN | 2 | 3 | 5
00037595 | ARGAMASSA COLANTE TIPO AC III | KG | 85.822 | 343.288 | 429.11
00037666 | OPERADOR DE BETONEIRA ESTACIONARIA / MISTURADOR (HORISTA) | H | 2.0154 | 5.3195 | 7.3349
00038094 | ESPELHO / PLACA DE 3 POSTOS 4" X 2", PARA INSTALACAO DE TOMADAS E INTERRUPTORES | UN | 5.2 | 7.8 | 13
00038099 | SUPORTE DE FIXACAO PARA ESPELHO / PLACA 4" X 2", PARA 3 MODULOS, PARA INSTALACAO DE TOMADAS E INTERRUPTORES (SOMENTE SUPORTE) | UN | 5.2 | 7.8 | 13
00038101 | TOMADA 2P+T 10A, 250V (APENAS MODULO) | UN | 0.4 | 0.6 | 1
00038112 | INTERRUPTOR SIMPLES 10A, 250V (APENAS MODULO) | UN | 4.8 | 7.2 | 12
00038124 | ESPUMA EXPANSIVA DE POLIURETANO, APLICACAO MANUAL - 500 ML | UN |  | 3.088 | 3.088
00038195 | PISO EM PORCELANATO, BORDA RETA, EXTRA, LISO, MONOCOLOR, ACETINADO OU POLIDO, FORMATO MAIOR QUE 2025 CM2 | M2 | 10.0486 | 40.1944 | 50.243
00038383 | LIXA D'AGUA EM FOLHA, GRAO 100 | UN | 4.0095 | 0.72698 | 4.7364
00038877 | MASSA PREMIUM PARA TEXTURA LISA DE BASE ACRILICA, USO INTERNO E EXTERNO | KG |  | 244.9632 | 244.9632
00039244 | ELETRODUTO PVC FLEXIVEL CORRUGADO, REFORCADO, COR LARANJA, DE 25 MM, PARA LAJES E PISOS | M | 168.4438 | 252.6657 | 421.1095
00039490 | KIT PORTA PRONTA DE MADEIRA, FOLHA MEDIA (NBR 15930) DE 600 X 2100 MM OU 700 X 2100 MM, DE 35 MM A 40 MM DE ESPESSURA, NUCLEO SEMI-SOLIDO (SARRAFEADO), ESTRUTURA USINADA PARA FECHADURA, CAPA LISA EM HDF, ACABAMENTO MELAMINICO BRANCO (INCLUI MARCO, ALIZARES E DOBRADICAS) | UN |  | 3 | 3
00039492 | KIT PORTA PRONTA DE MADEIRA, FOLHA MEDIA (NBR 15930) DE 800 X 2100 MM, DE 35 MM A 40 MM DE ESPESSURA, NUCLEO SEMI-SOLIDO (SARRAFEADO), ESTRUTURA USINADA PARA FECHADURA, CAPA LISA EM HDF, ACABAMENTO MELAMINICO BRANCO (INCLUI MARCO, ALIZARES E DOBRADICAS) | UN |  | 5 | 5
00039961 | SILICONE ACETICO USO GERAL INCOLOR 280 G | UN |  | 7.4923 | 7.4923
00040304 | PREGO DE ACO POLIDO COM CABECA DUPLA 17 X 27 (2 1/2 X 11) | KG | 0.26536 | 0.07704 | 0.3424
00043132 | ARAME RECOZIDO 16 BWG, D = 1,65 MM (0,016 KG/M) OU 18 BWG, D = 1,25 MM (0,01 KG/M) | KG | 0.37568 | 0.43152 | 0.80719
00043459 | FERRAMENTAS - FAMILIA CARPINTEIRO DE FORMAS - HORISTA (ENCARGOS COMPLEMENTARES - COLETADO CAIXA) | H | 3.1353 | 7.8907 | 11.026
00043460 | FERRAMENTAS - FAMILIA ELETRICISTA - HORISTA (ENCARGOS COMPLEMENTARES - COLETADO CAIXA) | H | 49.0888 | 73.6332 | 122.7219
00043461 | FERRAMENTAS - FAMILIA ENCANADOR - HORISTA (ENCARGOS COMPLEMENTARES - COLETADO CAIXA) | H | 74.5261 | 36.4297 | 110.9558
00043464 | FERRAMENTAS - FAMILIA OPERADOR ESCAVADEIRA - HORISTA (ENCARGOS COMPLEMENTARES - COLETADO CAIXA) | H | 2.2539 | 5.2691 | 7.523
00043465 | FERRAMENTAS - FAMILIA PEDREIRO - HORISTA (ENCARGOS COMPLEMENTARES - COLETADO CAIXA) | H | 105.3275 | 113.5098 | 218.8373
00043466 | FERRAMENTAS - FAMILIA PINTOR - HORISTA (ENCARGOS COMPLEMENTARES - COLETADO CAIXA) | H | 1.3587 | 179.5927 | 180.9514
00043467 | FERRAMENTAS - FAMILIA SERVENTE - HORISTA (ENCARGOS COMPLEMENTARES - COLETADO CAIXA) | H | 145.1109 | 159.7388 | 304.8497
00043483 | EPI - FAMILIA CARPINTEIRO DE FORMAS - HORISTA (ENCARGOS COMPLEMENTARES - COLETADO CAIXA) | H | 3.1353 | 7.8907 | 11.026
00043484 | EPI - FAMILIA ELETRICISTA - HORISTA (ENCARGOS COMPLEMENTARES - COLETADO CAIXA) | H | 49.0888 | 73.6332 | 122.7219
00043485 | EPI - FAMILIA ENCANADOR - HORISTA (ENCARGOS COMPLEMENTARES - COLETADO CAIXA) | H | 74.5261 | 36.4297 | 110.9558
00043488 | EPI - FAMILIA OPERADOR ESCAVADEIRA - HORISTA (ENCARGOS COMPLEMENTARES - COLETADO CAIXA) | H | 2.2539 | 5.2691 | 7.523
00043489 | EPI - FAMILIA PEDREIRO - HORISTA (ENCARGOS COMPLEMENTARES - COLETADO CAIXA) | H | 105.3275 | 113.5098 | 218.8373
00043490 | EPI - FAMILIA PINTOR - HORISTA (ENCARGOS COMPLEMENTARES - COLETADO CAIXA) | H | 1.3587 | 179.5927 | 180.9514
00043491 | EPI - FAMILIA SERVENTE - HORISTA (ENCARGOS COMPLEMENTARES - COLETADO CAIXA) | H | 145.1109 | 159.7388 | 304.8497
00044324 | GESSO COLA, EM PO, PARA FIXACAO DE MOLDURAS, SANCAS E BLOCOS DE GESSO | KG | 0.08895 | 0.08895 | 0.1779
00044497 | MONTADOR DE ESTRUTURAS METALICAS HORISTA | H | 0.26105 |  | 0.26105
102234 | PINTURA IMUNIZANTE PARA MADEIRA, 2 DEMÃOS. AF_01/2021 | M2 | 3 |  | 3
103978 | TUBO, PVC, SOLDÁVEL, DN 40MM, INSTALADO EM RAMAL DE DISTRIBUIÇÃO DE ÁGUA - FORNECIMENTO E INSTALAÇÃO. AF_06/2022 | M | 7.0701 |  | 7.0701
103980 | JOELHO 90 GRAUS, PVC, SOLDÁVEL, DN 40MM, INSTALADO EM RAMAL DE DISTRIBUIÇÃO DE ÁGUA - FORNECIMENTO E INSTALAÇÃO. AF_06/2022 | UN | 3 |  | 3
103981 | JOELHO 45 GRAUS, PVC, SOLDÁVEL, DN 40MM, INSTALADO EM RAMAL DE DISTRIBUIÇÃO DE ÁGUA - FORNECIMENTO E INSTALAÇÃO. AF_06/2022 | UN | 2.0001 |  | 2.0001
104011 | TE, PVC, SOLDÁVEL, DN 40MM, INSTALADO EM RAMAL DE DISTRIBUIÇÃO DE ÁGUA - FORNECIMENTO E INSTALAÇÃO. AF_06/2022 | UN | 0.9999 |  | 0.9999
104329 | CAIXA SIFONADA, COM GRELHA REDONDA, PVC, DN 150 X 150 X 50 MM, JUNTA SOLDÁVEL, FORNECIDA E INSTALADA EM RAMAL DE DESCARGA OU EM RAMAL DE ESGOTO SANITÁRIO. AF_08/2022 | UN | 1.2 | 1.8 | 3
86877 | VÁLVULA EM METAL CROMADO 1.1/2? X 1.1/2? PARA TANQUE OU LAVATÓRIO, COM OU SEM LADRÃO - FORNECIMENTO E INSTALAÇÃO. AF_01/2020 | UN | 2 | 3 | 5
86881 | SIFÃO DO TIPO GARRAFA EM METAL CROMADO 1 X 1.1/2? - FORNECIMENTO E INSTALAÇÃO. AF_01/2020 | UN | 2 | 3 | 5
86887 | ENGATE FLEXÍVEL EM INOX, 1/2 X 40CM - FORNECIMENTO E INSTALAÇÃO. AF_01/2020 | UN | 2 | 3 | 5
86903 | LAVATÓRIO LOUÇA BRANCA COM COLUNA, 45 X 55CM OU EQUIVALENTE, PADRÃO MÉDIO - FORNECIMENTO E INSTALAÇÃO. AF_01/2020 | UN | 2 | 3 | 5
86915 | TORNEIRA CROMADA DE MESA, 1/2? OU 3/4?, PARA LAVATÓRIO, PADRÃO MÉDIO - FORNECIMENTO E INSTALAÇÃO. AF_01/2020 | UN | 2 | 3 | 5
87313 | ARGAMASSA TRAÇO 1:3 (EM VOLUME DE CIMENTO E AREIA GROSSA ÚMIDA) PARA CHAPISCO CONVENCIONAL, PREPARO MECÂNICO COM BETONEIRA 400 L. AF_08/2019 | M3 | 0.20957 | 0.20957 | 0.41914
87369 | ARGAMASSA TRAÇO 1:2:8 (EM VOLUME DE CIMENTO, CAL E AREIA MÉDIA ÚMIDA) PARA EMBOÇO/MASSA ÚNICA/ASSENTAMENTO DE ALVENARIA DE VEDAÇÃO, PREPARO MANUAL. AF_08/2019 | M3 | 1.9173 | 1.9173 | 3.8345
88247 | AUXILIAR DE ELETRICISTA COM ENCARGOS COMPLEMENTARES | H | 24.056 | 36.084 | 60.14
88248 | AUXILIAR DE ENCANADOR OU BOMBEIRO HIDRÁULICO COM ENCARGOS COMPLEMENTARES | H | 28.0565 | 12.5799 | 40.6364
88256 | AZULEJISTA OU LADRILHISTA COM ENCARGOS COMPLEMENTARES | H | 15.7055 | 19.5633 | 35.2688
88261 | CARPINTEIRO DE ESQUADRIA COM ENCARGOS COMPLEMENTARES | H |  | 4.299 | 4.299
88262 | CARPINTEIRO DE FORMAS COM ENCARGOS COMPLEMENTARES | H | 3.1353 | 3.5917 | 6.727
88264 | ELETRICISTA COM ENCARGOS COMPLEMENTARES | H | 25.0328 | 37.5492 | 62.582
88267 | ENCANADOR OU BOMBEIRO HIDRÁULICO COM ENCARGOS COMPLEMENTARES | H | 46.4696 | 23.8498 | 70.3194
88278 | MONTADOR DE ESTRUTURA METÁLICA COM ENCARGOS COMPLEMENTARES | H | 0.25762 |  | 0.25762
88309 | PEDREIRO COM ENCARGOS COMPLEMENTARES | H | 89.622 | 93.9465 | 183.5685
88310 | PINTOR COM ENCARGOS COMPLEMENTARES | H | 1.3587 | 179.5927 | 180.9514
88316 | SERVENTE COM ENCARGOS COMPLEMENTARES | H | 145.1109 | 159.7388 | 304.8497
88377 | OPERADOR DE BETONEIRA ESTACIONÁRIA/MISTURADOR COM ENCARGOS COMPLEMENTARES | H | 1.9963 | 5.2691 | 7.2653
88629 | ARGAMASSA TRAÇO 1:3 (EM VOLUME DE CIMENTO E AREIA MÉDIA ÚMIDA), PREPARO MANUAL. AF_08/2019 | M3 | 0.016627 | 0.024941 | 0.041569
88826 | BETONEIRA CAPACIDADE NOMINAL DE 400 L, CAPACIDADE DE MISTURA 280 L, MOTOR ELÉTRICO TRIFÁSICO POTÊNCIA DE 2 CV, SEM CARREGADOR - DEPRECIAÇÃO. AF_05/2023 | H | 1.9963 | 5.2691 | 7.2653
88827 | BETONEIRA CAPACIDADE NOMINAL DE 400 L, CAPACIDADE DE MISTURA 280 L, MOTOR ELÉTRICO TRIFÁSICO POTÊNCIA DE 2 CV, SEM CARREGADOR - JUROS. AF_05/2023 | H | 1.9963 | 5.2691 | 7.2653
88828 | BETONEIRA CAPACIDADE NOMINAL DE 400 L, CAPACIDADE DE MISTURA 280 L, MOTOR ELÉTRICO TRIFÁSICO POTÊNCIA DE 2 CV, SEM CARREGADOR - MANUTENÇÃO. AF_05/2023 | H | 0.77318 | 2.4577 | 3.2309
88829 | BETONEIRA CAPACIDADE NOMINAL DE 400 L, CAPACIDADE DE MISTURA 280 L, MOTOR ELÉTRICO TRIFÁSICO POTÊNCIA DE 2 CV, SEM CARREGADOR - MATERIAIS NA OPERAÇÃO. AF_05/2023 | H | 0.77318 | 2.4577 | 3.2309
88830 | BETONEIRA CAPACIDADE NOMINAL DE 400 L, CAPACIDADE DE MISTURA 280 L, MOTOR ELÉTRICO TRIFÁSICO POTÊNCIA DE 2 CV, SEM CARREGADOR - CHP DIURNO. AF_05/2023 | CHP | 0.77318 | 2.4577 | 3.2309
88831 | BETONEIRA CAPACIDADE NOMINAL DE 400 L, CAPACIDADE DE MISTURA 280 L, MOTOR ELÉTRICO TRIFÁSICO POTÊNCIA DE 2 CV, SEM CARREGADOR - CHI DIURNO. AF_05/2023 | CHI | 1.2231 | 2.8114 | 4.0345
89355 | TUBO, PVC, SOLDÁVEL, DN 20MM, INSTALADO EM RAMAL OU SUB-RAMAL DE ÁGUA - FORNECIMENTO E INSTALAÇÃO. AF_06/2022 | M | 10.17 |  | 10.17
89356 | TUBO, PVC, SOLDÁVEL, DN 25MM, INSTALADO EM RAMAL OU SUB-RAMAL DE ÁGUA - FORNECIMENTO E INSTALAÇÃO. AF_06/2022 | M | 6.54 |  | 6.54
89358 | JOELHO 90 GRAUS, PVC, SOLDÁVEL, DN 20MM, INSTALADO EM RAMAL OU SUB-RAMAL DE ÁGUA - FORNECIMENTO E INSTALAÇÃO. AF_06/2022 | UN | 6 |  | 6
89359 | JOELHO 45 GRAUS, PVC, SOLDÁVEL, DN 20MM, INSTALADO EM RAMAL OU SUB-RAMAL DE ÁGUA - FORNECIMENTO E INSTALAÇÃO. AF_06/2022 | UN | 3 |  | 3
89362 | JOELHO 90 GRAUS, PVC, SOLDÁVEL, DN 25MM, INSTALADO EM RAMAL OU SUB-RAMAL DE ÁGUA - FORNECIMENTO E INSTALAÇÃO. AF_06/2022 | UN | 3 |  | 3
89383 | ADAPTADOR CURTO COM BOLSA E ROSCA PARA REGISTRO, PVC, SOLDÁVEL, DN 25MM X 3/4 , INSTALADO EM RAMAL OU SUB-RAMAL DE ÁGUA - FORNECIMENTO E INSTALAÇÃO. AF_06/2022 | UN | 6 |  | 6
89402 | TUBO, PVC, SOLDÁVEL, DN 25MM, INSTALADO EM RAMAL DE DISTRIBUIÇÃO DE ÁGUA - FORNECIMENTO E INSTALAÇÃO. AF_06/2022 | M | 4.695 |  | 4.695
89403 | TUBO, PVC, SOLDÁVEL, DN 32MM, INSTALADO EM RAMAL DE DISTRIBUIÇÃO DE ÁGUA - FORNECIMENTO E INSTALAÇÃO. AF_06/2022 | M | 0.4599 |  | 0.4599
89408 | JOELHO 90 GRAUS, PVC, SOLDÁVEL, DN 25MM, INSTALADO EM RAMAL DE DISTRIBUIÇÃO DE ÁGUA - FORNECIMENTO E INSTALAÇÃO. AF_06/2022 | UN | 9 |  | 9
89413 | JOELHO 90 GRAUS, PVC, SOLDÁVEL, DN 32MM, INSTALADO EM RAMAL DE DISTRIBUIÇÃO DE ÁGUA - FORNECIMENTO E INSTALAÇÃO. AF_06/2022 | UN | 2.0001 |  | 2.0001
89429 | ADAPTADOR CURTO COM BOLSA E ROSCA PARA REGISTRO, PVC, SOLDÁVEL, DN 25MM X 3/4 , INSTALADO EM RAMAL DE DISTRIBUIÇÃO DE ÁGUA - FORNECIMENTO E INSTALAÇÃO. AF_06/2022 | UN | 0.9999 |  | 0.9999
89436 | ADAPTADOR CURTO COM BOLSA E ROSCA PARA REGISTRO, PVC, SOLDÁVEL, DN 32MM X 1 , INSTALADO EM RAMAL DE DISTRIBUIÇÃO DE ÁGUA - FORNECIMENTO E INSTALAÇÃO. AF_06/2022 | UN | 0.9999 |  | 0.9999
89440 | TE, PVC, SOLDÁVEL, DN 25MM, INSTALADO EM RAMAL DE DISTRIBUIÇÃO DE ÁGUA - FORNECIMENTO E INSTALAÇÃO. AF_06/2022 | UN | 2.4999 |  | 2.4999
89442 | TÊ DE REDUÇÃO, PVC, SOLDÁVEL, DN 25MM X 20MM, INSTALADO EM RAMAL DE DISTRIBUIÇÃO DE ÁGUA - FORNECIMENTO E INSTALAÇÃO. AF_06/2022 | UN | 3 |  | 3
89445 | TÊ DE REDUÇÃO, PVC, SOLDÁVEL, DN 32MM X 25MM, INSTALADO EM RAMAL DE DISTRIBUIÇÃO DE ÁGUA - FORNECIMENTO E INSTALAÇÃO. AF_06/2022 | UN | 0.9999 |  | 0.9999
89710 | RALO SECO, PVC, DN 100 X 40 MM, JUNTA SOLDÁVEL, FORNECIDO E INSTALADO EM RAMAL DE DESCARGA OU EM RAMAL DE ESGOTO SANITÁRIO. AF_08/2022 | UN | 1.2 | 1.8 | 3
89711 | TUBO PVC, SERIE NORMAL, ESGOTO PREDIAL, DN 40 MM, FORNECIDO E INSTALADO EM RAMAL DE DESCARGA OU RAMAL DE ESGOTO SANITÁRIO. AF_08/2022 | M | 3.3295 | 4.9943 | 8.3238
89712 | TUBO PVC, SERIE NORMAL, ESGOTO PREDIAL, DN 50 MM, FORNECIDO E INSTALADO EM RAMAL DE DESCARGA OU RAMAL DE ESGOTO SANITÁRIO. AF_08/2022 | M | 0.99144 | 1.4872 | 2.4786
89714 | TUBO PVC, SERIE NORMAL, ESGOTO PREDIAL, DN 100 MM, FORNECIDO E INSTALADO EM RAMAL DE DESCARGA OU RAMAL DE ESGOTO SANITÁRIO. AF_08/2022 | M | 0.85812 | 1.2872 | 2.1453
89724 | JOELHO 90 GRAUS, PVC, SERIE NORMAL, ESGOTO PREDIAL, DN 40 MM, JUNTA SOLDÁVEL, FORNECIDO E INSTALADO EM RAMAL DE DESCARGA OU RAMAL DE ESGOTO SANITÁRIO. AF_08/2022 | UN | 2.4 | 3.6 | 6
89726 | JOELHO 45 GRAUS, PVC, SERIE NORMAL, ESGOTO PREDIAL, DN 40 MM, JUNTA SOLDÁVEL, FORNECIDO E INSTALADO EM RAMAL DE DESCARGA OU RAMAL DE ESGOTO SANITÁRIO. AF_08/2022 | UN | 1.2 | 1.8 | 3
89748 | CURVA CURTA 90 GRAUS, PVC, SERIE NORMAL, ESGOTO PREDIAL, DN 100 MM, JUNTA ELÁSTICA, FORNECIDO E INSTALADO EM RAMAL DE DESCARGA OU RAMAL DE ESGOTO SANITÁRIO. AF_08/2022 | UN | 1.2 | 1.8 | 3
89783 | JUNÇÃO SIMPLES, PVC, SERIE NORMAL, ESGOTO PREDIAL, DN 40 MM, JUNTA SOLDÁVEL, FORNECIDO E INSTALADO EM RAMAL DE DESCARGA OU RAMAL DE ESGOTO SANITÁRIO. AF_08/2022 | UN | 1.2 | 1.8 | 3
89987 | REGISTRO DE GAVETA BRUTO, LATÃO, ROSCÁVEL, 3/4", COM ACABAMENTO E CANOPLA CROMADOS - FORNECIMENTO E INSTALAÇÃO. AF_08/2021 | UN | 3 |  | 3
90447 | RASGO LINEAR MANUAL EM ALVENARIA, PARA ELETRODUTOS, DIÂMETROS MENORES OU IGUAIS A 40 MM. AF_09/2023 | M | 2.3426 | 3.514 | 5.8566
90453 | PASSANTE TIPO TUBO COM DIÂMETRO DE 40 MM, FIXADO EM LAJE, PARA PASSAGEM DE TUBULAÇÕES COM NO MÁXIMO 32 MM DE DIÂMETRO. AF_09/2023 | UN | 11.1999 | 1.8 | 12.9999
90455 | PASSANTE TIPO TUBO COM DIÂMETRO DE 100 MM, FIXADO EM LAJE, PARA PASSAGEM DE TUBULAÇÕES COM NO MÁXIMO 75 MM DE DIÂMETRO. AF_09/2023 | UN | 1.2 | 1.8 | 3
90456 | QUEBRA EM ALVENARIA PARA INSTALAÇÃO DE CAIXA DE TOMADA (4X4 OU 4X2). AF_09/2023 | UN | 5.2 | 7.8 | 13
90466 | CHUMBAMENTO LINEAR EM ALVENARIA PARA RAMAIS/DISTRIBUIÇÃO DE INSTALAÇÕES HIDRÁULICAS COM DIÂMETROS MENORES OU IGUAIS A 40 MM. AF_09/2023 | M | 2.3426 | 3.514 | 5.8566
91173 | FIXAÇÃO DE TUBOS VERTICAIS DE PVC ÁGUA, PVC ESGOTO, PVC ÁGUA PLUVIAL, CPVC, PPR, COBRE OU AÇO, DIÂMETROS MENORES OU IGUAIS A 40 MM, COM ABRAÇADEIRA METÁLICA RÍGIDA TIPO U PERFIL 1 1/4?, FIXADA EM PERFILADO EM PAREDE. AF_09/2023_PS | M | 10.1499 | 0.9 | 11.0499
91175 | FIXAÇÃO DE TUBOS VERTICAIS DE PVC ÁGUA, PVC ESGOTO, PVC ÁGUA PLUVIAL, CPVC, PPR, COBRE OU AÇO, DIÂMETROS MAIORES QUE 75 MM E MENORES OU IGUAIS A 100 MM, COM ABRAÇADEIRA METÁLICA RÍGIDA TIPO U PERFIL 4?, FIXADA EM PERFILADO EM PAREDE. AF_09/2023_PS | M | 0.24 | 0.36 | 0.6
91185 | FIXAÇÃO DE TUBOS HORIZONTAIS DE PVC ÁGUA, PVC ESGOTO, PVC ÁGUA PLUVIAL, CPVC, PPR, COBRE OU AÇO, DIÂMETROS MENORES OU IGUAIS A 40 MM, COM ABRAÇADEIRA METÁLICA FLEXÍVEL 18 MM, FIXADA DIRETAMENTE NA LAJE. AF_09/2023 | M | 22.1146 | 4.0943 | 26.2089
91186 | FIXAÇÃO DE TUBOS HORIZONTAIS DE PVC ÁGUA, PVC ESGOTO, PVC ÁGUA PLUVIAL, CPVC, PPR, COBRE OU AÇO, DIÂMETROS MAIORES QUE 40 MM E MENORES OU IGUAIS A 75 MM, COM ABRAÇADEIRA METÁLICA FLEXÍVEL 18 MM, FIXADA DIRETAMENTE NA LAJE. AF_09/2023 | M | 0.99144 | 1.4872 | 2.4786
91187 | FIXAÇÃO DE TUBOS HORIZONTAIS DE PVC ÁGUA, PVC ESGOTO, PVC ÁGUA PLUVIAL, CPVC, PPR, COBRE OU AÇO, DIÂMETROS MAIORES QUE 75 MM E MENORES OU IGUAIS A 100 MM, COM ABRAÇADEIRA METÁLICA FLEXÍVEL 18 MM, FIXADA DIRETAMENTE NA LAJE. AF_09/2023 | M | 0.61812 | 0.92718 | 1.5453
91845 | ELETRODUTO FLEXÍVEL CORRUGADO REFORÇADO, PVC, DN 25 MM (3/4"), PARA CIRCUITOS TERMINAIS, INSTALADO EM LAJE - FORNECIMENTO E INSTALAÇÃO. AF_03/2023 | M | 147.2877 | 220.9315 | 368.2192
91855 | ELETRODUTO FLEXÍVEL CORRUGADO REFORÇADO, PVC, DN 25 MM (3/4"), PARA CIRCUITOS TERMINAIS, INSTALADO EM PAREDE - FORNECIMENTO E INSTALAÇÃO. AF_03/2023 | M | 6.3199 | 9.4799 | 15.7998
91924 | CABO DE COBRE FLEXÍVEL ISOLADO, 1,5 MM², ANTI-CHAMA 450/750 V, PARA CIRCUITOS TERMINAIS - FORNECIMENTO E INSTALAÇÃO. AF_03/2023 | M | 51.4147 | 77.1221 | 128.5368
91926 | CABO DE COBRE FLEXÍVEL ISOLADO, 2,5 MM², ANTI-CHAMA 450/750 V, PARA CIRCUITOS TERMINAIS - FORNECIMENTO E INSTALAÇÃO. AF_03/2023 | M | 11.3097 | 16.9645 | 28.2742
91937 | CAIXA OCTOGONAL 3" X 3", PVC, INSTALADA EM LAJE - FORNECIMENTO E INSTALAÇÃO. AF_03/2023 | UN | 4.8 | 7.2 | 12
91940 | CAIXA RETANGULAR 4" X 2" MÉDIA (1,30 M DO PISO), PVC, INSTALADA EM PAREDE - FORNECIMENTO E INSTALAÇÃO. AF_03/2023 | UN | 5.2 | 7.8 | 13
91946 | SUPORTE PARAFUSADO COM PLACA DE ENCAIXE 4" X 2" MÉDIO (1,30 M DO PISO) PARA PONTO ELÉTRICO - FORNECIMENTO E INSTALAÇÃO. AF_03/2023 | UN | 5.2 | 7.8 | 13
91952 | INTERRUPTOR SIMPLES (1 MÓDULO), 10A/250V, SEM SUPORTE E SEM PLACA - FORNECIMENTO E INSTALAÇÃO. AF_03/2023 | UN | 4.8 | 7.2 | 12
91953 | INTERRUPTOR SIMPLES (1 MÓDULO), 10A/250V, INCLUINDO SUPORTE E PLACA - FORNECIMENTO E INSTALAÇÃO. AF_03/2023 | UN | 4.8 | 7.2 | 12
91998 | TOMADA BAIXA DE EMBUTIR (1 MÓDULO), 2P+T 10 A, SEM SUPORTE E SEM PLACA - FORNECIMENTO E INSTALAÇÃO. AF_03/2023 | UN | 0.4 | 0.6 | 1
92000 | TOMADA BAIXA DE EMBUTIR (1 MÓDULO), 2P+T 10 A, INCLUINDO SUPORTE E PLACA - FORNECIMENTO E INSTALAÇÃO. AF_03/2023 | UN | 0.4 | 0.6 | 1
94792 | REGISTRO DE GAVETA BRUTO, LATÃO, ROSCÁVEL, 1", COM ACABAMENTO E CANOPLA CROMADOS - FORNECIMENTO E INSTALAÇÃO. AF_08/2021 | UN | 0.9999 |  | 0.9999
94964 | CONCRETO FCK = 20MPA, TRAÇO 1:2,7:3 (EM MASSA SECA DE CIMENTO/ AREIA MÉDIA/ BRITA 1) - PREPARO MECÂNICO COM BETONEIRA 400 L. AF_05/2021 | M3 | 0.67988 | 2.7195 | 3.3994
95316 | CURSO DE CAPACITAÇÃO PARA AUXILIAR DE ELETRICISTA (ENCARGOS COMPLEMENTARES) - HORISTA | H | 24.056 | 36.084 | 60.14
95317 | CURSO DE CAPACITAÇÃO PARA AUXILIAR DE ENCANADOR OU BOMBEIRO HIDRÁULICO (ENCARGOS COMPLEMENTARES) - HORISTA | H | 28.0565 | 12.5799 | 40.6364
95324 | CURSO DE CAPACITAÇÃO PARA AZULEJISTA OU LADRILHISTA (ENCARGOS COMPLEMENTARES) - HORISTA | H | 15.7055 | 19.5633 | 35.2688
95329 | CURSO DE CAPACITAÇÃO PARA CARPINTEIRO DE ESQUADRIA (ENCARGOS COMPLEMENTARES) - HORISTA | H |  | 4.299 | 4.299
95330 | CURSO DE CAPACITAÇÃO PARA CARPINTEIRO DE FÔRMAS (ENCARGOS COMPLEMENTARES) - HORISTA | H | 3.1353 | 3.5917 | 6.727
95332 | CURSO DE CAPACITAÇÃO PARA ELETRICISTA (ENCARGOS COMPLEMENTARES) - HORISTA | H | 25.0328 | 37.5492 | 62.582
95335 | CURSO DE CAPACITAÇÃO PARA ENCANADOR OU BOMBEIRO HIDRÁULICO (ENCARGOS COMPLEMENTARES) - HORISTA | H | 46.4696 | 23.8498 | 70.3194
95344 | CURSO DE CAPACITAÇÃO PARA MONTADOR DE ESTRUTURA METÁLICA (ENCARGOS COMPLEMENTARES) - HORISTA | H | 0.25762 |  | 0.25762
95371 | CURSO DE CAPACITAÇÃO PARA PEDREIRO (ENCARGOS COMPLEMENTARES) - HORISTA | H | 89.622 | 93.9465 | 183.5685
95372 | CURSO DE CAPACITAÇÃO PARA PINTOR (ENCARGOS COMPLEMENTARES) - HORISTA | H | 1.3587 | 179.5927 | 180.9514
95378 | CURSO DE CAPACITAÇÃO PARA SERVENTE (ENCARGOS COMPLEMENTARES) - HORISTA | H | 145.1109 | 159.7388 | 304.8497
95389 | CURSO DE CAPACITAÇÃO PARA OPERADOR DE BETONEIRA ESTACIONÁRIA/MISTURADOR (ENCARGOS COMPLEMENTARES) - HORISTA | H | 1.9963 | 5.2691 | 7.2653
I00158 | Almoço (Participação do empregador) | un | 15.9421 | 87.4156 | 103.3578
I00230 | Assento para vaso sanitário, plastico, universal, branco, padrão popular | un | 1.2 | 1.8 | 3
I00247S | Ajudante de eletricista (horista) | h | 3.2541 | 4.8811 | 8.1352
I00370S | Areia media - posto jazida/fornecedor (retirado na jazida, sem transporte) | m3 |  | 0.001944 | 0.001944
I00377S | Assento sanitario de plastico, tipo convencional | un | 1.2 | 1.8 | 3
I00669 | Fixação para vaso sanitário, DECA SP13 ou similar | cj | 1.2 | 1.8 | 3
I00939S | Fio de cobre, solido, classe 1, isolacao em pvc/a, antichama bwf-b, 450/750v, secao nominal 2,5 mm2 | m | 7.2 | 10.8 | 18
I00941 | Fardamento com mangas curta | un | 0.2349 | 1.288 | 1.523
I00981 | Fita veda rosca 18mm | m | 1.392 | 2.088 | 3.48
I01021S | Cabo de cobre, flexivel, classe 4 ou 5, isolacao em pvc/a, antichama bwf-b, cobertura pvc-st1, antichama bwf-b, 1 condutor, 0,6/1 kv, secao nominal 4 mm2 | m | 99.472 | 149.208 | 248.68
I01213S | Carpinteiro de formas (horista) | h | 26.1896 | 27.9596 | 54.1492
I01214S | Carpinteiro de esquadrias (horista) | h |  | 1.3973 | 1.3973
I01379S | Cimento portland composto cp ii-32 | kg |  | 0.81396 | 0.81396
I01605 | Massa corrida a base pva (coralar ou similar) | l |  | 496.35 | 496.35
I01607S | Conjunto arruelas de vedacao 5/16" para telha fibrocimento (uma arruela metalica e uma arruela pvc - conicas) | cj |  | 7.8765 | 7.8765
I01651 | Óculos branco proteção | pr | 0.12266 | 0.68416 | 0.80683
I01997 | Sabão em pó | kg |  | 1.25 | 1.25
I02196 | Telha fibrocimento modulada, dim: 0,605x3,20m, esp=8 mm (eternit ou similar) | m2 |  | 3.776 | 3.776
I02223 | Tinta fundo epóxi | l |  | 0.6372 | 0.6372
I02224 | Esmalte epóxi | l |  | 0.9912 | 0.9912
I02246 | Tomada tripolar p/ar condicionado ref:5ub5 530 - Siemens ou similar | un | 3.6 | 5.4 | 9
I02378 | Vale transporte | un | 13.072 | 65.4154 | 78.4874
I02414 | Vassoura piaçava | un |  | 12.5 | 12.5
I02436S | Eletricista (horista) | h | 23.2541 | 34.8811 | 58.1352
I02454 | Caminhao guindauto 11,5 t (m.benz - l 1620/57 - 184,0 hp) | h |  | 1.888 | 1.888
I02540 | Rejunte colorido flexivel para revestimentos cerâmicos | kg | 9.7548 | 39.0192 | 48.774
I02556S | Caixa de luz "4 x 2" em aco esmaltada | un | 0.4 | 0.6 | 1
I02585 | Tampo/bancada de granito cinza andorinha, e=2cm | m2 |  | 6.03 | 6.03
I02674S | Eletroduto de pvc rigido roscavel de 3/4 ", sem luva | m | 2.4 | 3.6 | 6
I02696S | Encanador ou bombeiro hidraulico (horista) | h | 4.2 | 6.3 | 10.5
I02711S | Carrinho de mao de aco capacidade 50 a 60 l, pneu com camara | un | 0.019723 | 0.064505 | 0.084227
I03116 | Cantoneira alumínio anodizado natural, 1" x 1/8" - vara com 6m - 0,408 kg/m | m |  | 3.618 | 3.618
I03374 | Argamassa industrializada Votomassa AC-III, ou similar | kg | 49.6608 | 198.6432 | 248.304
I03767S | Lixa em folha para parede ou madeira, numero 120, cor vermelha | un |  | 446.715 | 446.715
I03768S | Lixa em folha para ferro, numero 150 | un |  | 2.124 | 2.124
I04174 | Desempenadeira de aço lisa, cabo madeira, ref:143, Atlas ou similar | un | 0.0037998 | 0.23478 | 0.23858
I04222S | Gasolina comum | l | 0.1794 | 0.7176 | 0.897
I04299S | Parafuso zincado rosca soberba, cabeca sextavada, 5/16 " x 110 mm, para fixacao de telha em madeira | un |  | 7.8765 | 7.8765
I04472 | Vaso sanitário com caixa de descarga acoplada, linha saveiro, CELITE ou similar | un | 1.2 | 1.8 | 3
I04711 | Telha cerâmica tipo colonial, simples, não resinada, comp=50cm, 26 un/m² (Itabaiana ou similar) | un | 343.7385 | 343.7385 | 687.477
I04722 | Colher de pedreiro | un | 0.0030398 | 0.011267 | 0.014307
I04725 | Espátula | un |  | 0.17656 | 0.17656
I04728 | Talhadeira chata 10" | un | 0.029584 | 0.096757 | 0.12634
I04729 | Marreta 1 kg com cabo | un | 0.0098613 | 0.032252 | 0.042114
I04750S | Pedreiro (horista) | h | 8.0236 | 29.8639 | 37.8875
I04783S | Pintor (horista) | h |  | 441.39 | 441.39
I05235 | Chapa aço grossa preta 1/4"(6,3mm), 49,39 kg/m2 | kg |  | 145.7005 | 145.7005
I05330S | Diluente epoxi | l |  | 0.0826 | 0.0826
I06111S | Servente de obras (horista) | h | 108.3118 | 326.5623 | 434.8741
I06136S | Sifao em metal cromado para pia ou lavatorio, 1 x 1.1/2 " | un | 0.8 | 1.2 | 2
I06138S | Anel de vedacao, pvc flexivel, 100 mm, para saida de bacia / vaso sanitario | un | 1.2 | 1.8 | 3
I06141S | Engate/rabicho flexivel plastico (pvc ou abs) branco 1/2 " x 30 cm | un | 1.2 | 1.8 | 3
I06160S | Soldador (horista) | h |  | 2.36 | 2.36
I07071 | Cerâmica 10 x 10 cm, Tecnogres, linha Brilhante, ref. BR10070 ou similar | m2 | 15.519 | 62.076 | 77.595
I08258 | Vidro temperado 10mm, liso, transparente, sem ferragens | m2 |  | 6.93 | 6.93
I09101 | Tomada 2p+t, ABNT, 10A, para piso, com placa em metal amarelo | un | 0.4 | 0.6 | 1
I09255 | Vidro temperado 6 mm, liso, transparente, sem ferragens | m2 |  | 4.5 | 4.5
I10282 | Regua de alumínio c/ 2,00m (para pedreiro) | un | 0.0015199 | 0.0056335 | 0.0071534
I10362 | Seguro de vida e acidente em grupo | un | 0.70471 | 3.8641 | 4.5689
I10492 | Cesta Básica | un | 0.70471 | 3.8641 | 4.5689
I10517 | Exames admissionais/demissionais (checkup) | cj | 0.062641 | 0.34348 | 0.40612
I10577 | Serrote 40cm | un | 0.002619 | 0.002796 | 0.0054149
I10578 | Formão grande | un | 0.0052379 | 0.0055919 | 0.01083
I10579 | Chave de fenda chata 30 cm | un | 0.0092379 | 0.011592 | 0.02083
I10583 | Trincha 3" | un |  | 1.9863 | 1.9863
I10592 | Lima chata 12" | un | 0.00042 | 0.00063 | 0.00105
I10593 | Praio simples 30cm | un | 0.00042 | 0.00063 | 0.00105
I10596 | Protetor auricular | un | 0.70471 | 3.8641 | 4.5689
I10599 | Protetor solar fps 30 com 120ml | un | 0.28188 | 1.5457 | 1.8275
I10761 | Refeição - café da manhã ( café com leite e dois pães com manteiga) | un | 15.9421 | 87.4156 | 103.3578
I10788 | Pá quadrada | un | 0.019723 | 0.064505 | 0.084227
I10789 | Nível de bolha de madeira | un | 0.0015199 | 0.0056335 | 0.0071534
I10790 | Prumo de face | un | 0.00075995 | 0.0028167 | 0.0035767
I11240 | Alicate com isolamento | un | 0.004 | 0.006 | 0.01
I11241 | Alicate volt-amperimetro | un | 0.004 | 0.006 | 0.01
I11242 | Chave inglesa 12" | un | 0.002 | 0.003 | 0.005
I11243 | Martelo sem unha | un | 0.00075995 | 0.0028167 | 0.0035767
I11244 | Martelo com unha | un | 0.0052379 | 0.0055919 | 0.01083
I11245 | Desempoladeira de madeira 12x22 | un | 0.0053197 | 0.019717 | 0.025037
I11246 | Escala métrica de bambú | Un | 0.0053197 | 0.019717 | 0.025037
I11247 | Serra mármore | un | 0.00075995 | 0.0028167 | 0.0035767
I11248 | Furadeira e Parafusadeira eletrica Bosch ou Similar profissional | un | 0.002619 | 0.002796 | 0.0054149
I11249 | Serra circular eletrica portatil | un | 0.002619 | 0.002796 | 0.0054149
I11250 | Rolo lã de carneiro 20cm | un |  | 1.0152 | 1.0152
I11251 | Pincel de seda 2" | un |  | 1.9863 | 1.9863
I11252 | Escada de aluminio de abrir com 7 degraus | un |  | 0.044139 | 0.044139
I11253 | Tarracha para tubos PVC de 1/2" | un | 0.00462 | 0.00693 | 0.01155
I11254 | Tarracha para tubos PVC de 3/4" | un | 0.00294 | 0.00441 | 0.00735
I11255 | Tarracha para tubos PVC de 1" | un | 0.00252 | 0.00378 | 0.0063
I11256 | Tarracha para tubos PVC de 1 1/2" | un | 0.00168 | 0.00252 | 0.0042
I11257 | Tarracha para tubos PVC de 1 1/4" | un | 0.00168 | 0.00252 | 0.0042
I11264 | Marreta de 1/2 kg com cabo | un | 0.0015199 | 0.0056335 | 0.0071534
I11265 | Martelo de borracha com cabo | un | 0.0030398 | 0.011267 | 0.014307
I11270 | Martelo de solda do tipo picareta, cabo de madeira, 300x0,4x0,5mm | un |  | 0.000708 | 0.000708
I11271 | Talhadeira com punho de proteção 22 x225mm ref.207206BR Belzer | un |  | 0.000236 | 0.000236
I11272 | Alicate Climpador ( cripador ) | un |  | 0.000236 | 0.000236
I11273 | Esquadro de alumínio para soldagem de peças, com duas morsas, 35 x 35 x 4,5cm, marca Black Jack | un |  | 0.000472 | 0.000472
I11274 | Grampo de de aperto rápido 16" Ref. 60987 Beltools | un |  | 0.000708 | 0.000708
I11275 | Alicate de pressão 11" | un |  | 0.000472 | 0.000472
I11276 | Alicate de pressão para solda tipo U, para apertar chapas, tiras e qualquer tipo de perfil. Niquelado, mordentes reforçados em aço laminadao. Corpo em chapa dobrada extra-reforçada e rebites de aço, 11" (280mm). Ref. 138 Gedore. | un |  | 0.000472 | 0.000472
I11277 | Alicate de pressão para solda de chapa 18" (460mm), Ref.138 Z Gedore | un |  | 0.000472 | 0.000472
I11278 | Alicate diagonal para corte rente 5" a 8" | un |  | 0.000472 | 0.000472
I11279 | Alicate para anéis de pistão capacidade 50-100mm. ref.44044101 Tramontina ou similar | un |  | 0.000472 | 0.000472
I11280 | Chave Inglesa 15" ref. 012418012 carbografite | un |  | 0.000472 | 0.000472
I11281 | Bolsa de lona para ferramentas 40 x 30 x 20cm | un |  | 0.001888 | 0.001888
I11281S | Compactador de solo a percussao (soquete), a gasolina 4 tempos, peso 55 a 65 kg, forca de impacto 1.000 a 1.500 kgf, freq. 600 a 700 golpes p/ minuto, velocidade trabalho de 10 a 15 m/min, pot. de 2,00 a 3,00 hp | un | 5.701e-05 | 0.00022804 | 0.00028505
I11282 | Esmerilhadeira angular elétrico portátil 4 1/2" - 1000 watts - ref. G1000kB2 Black e Decker | un |  | 0.000472 | 0.000472
I11283 | Selador horizontal para fita de aço 1" | un |  | 0.000236 | 0.000236
I11284 | Cavalete de ferro nº 1 | un |  | 0.000472 | 0.000472
I11285 | Fonte inversora de solda WMI 140ED 220V - BAMBOZZI - WMI- 140ED | un |  | 0.000236 | 0.000236
I11286 | Macariço de solda Ref. CG201 código 010414410 carbografite | un |  | 0.000708 | 0.000708
I11683S | Engate / rabicho flexivel inox 1/2 " x 30 cm | un | 0.8 | 1.2 | 2
I12118S | Kit de protecao arstop para ar condicionado, tomada padrao 2p+t 20 a, com disjuntor unipolar din 20a | un | 3.6 | 5.4 | 9
I12793 | Janela em alumínio, cor N/P/B, moldura-vidro, tipo guilhotina, exclusive vidro | m2 |  | 4.5 | 4.5
I12892S | Luva raspa de couro, cano curto (punho *7* cm) | par | 0.36019 | 1.975 | 2.3352
I12893S | Bota de seguranca com biqueira de aco e colarinho acolchoado | par | 0.12066 | 0.68116 | 0.80183
I12894S | Capa para chuva em pvc com forro de poliester, com capuz (amarela ou azul) | un | 0.03132 | 0.17174 | 0.20306
I12895S | Capacete de seguranca aba frontal com suspensao de polietileno, sem jugular (classe b) | un | 0.093961 | 0.51522 | 0.60918
I13075 | Perfil Aço Laminado, H - W200 x 22,5 kg/m ASTM A 572 Grau 50 | kg |  | 59 | 59
I13085 | Perfil Aço Laminado, I - W150 x 13,0 kg/m ASTM A 572 Grau 50 | kg |  | 59 | 59
I13192 | Porta/Esquadria em alumínio, cor N/P/B, tipo moldura-vidro, inclusive caixilho vertical 5 x 10, maxi-ar fixo, dobradiças ou roldanas e fechadura, exclusive vidro | m2 |  | 6.9 | 6.9
I13685 | Luminária Painel Led embutir 18w quadrada, 6000k da G-light ou similar | un | 14.4 | 21.6 | 36
I14285 | Cuba de sobrepor quadrada sem mesa em louça branca, *30*cm | un | 0.8 | 1.2 | 2
I20111S | Fita isolante adesiva antichama, uso ate 750 v, em rolo de 19 mm x 20 m | un | 0.06 | 0.09 | 0.15
I21127S | Fita isolante adesiva antichama, uso ate 750 v, em rolo de 19 mm x 5 m | un | 0.752 | 1.128 | 1.88
I37370S | Alimentacao - horista (coletado caixa - encargos complementares) | h | 28.6214 | 16.3332 | 44.9546
I37371S | Transporte - horista (coletado caixa - encargos complementares) | h | 28.6214 | 16.3332 | 44.9546
I37372S | Exames - horista (coletado caixa - encargos complementares) | h | 28.6214 | 16.3332 | 44.9546
I37373S | Seguro - horista (coletado caixa - encargos complementares) | h | 28.6214 | 16.3332 | 44.9546
I38124S | Espuma expansiva de poliuretano, aplicacao manual - 500 ml | un |  | 2.324 | 2.324
I38643S | Valvula em metal cromado para lavatorio, 1 " sem ladrao | un | 0.8 | 1.2 | 2
I39025S | Porta de abrir em aluminio tipo veneziana, acabamento anodizado natural, sem guarnicao/alizar/vista, 87 x 210 cm | un |  | 1 | 1
I39493S | Kit porta pronta de madeira, folha media (nbr 15930) de 900x 2100 mm, de 35 mm a 40 mm de espessura, nucleo semi-solido (sarrafeado), estrutura usinada para fechadura, capa lisa em hdf, acabamento melaminico branco (inclui marco, alizarese dobradicas | un |  | 2 | 2
I43459S | Ferramentas - familia carpinteiro de formas - horista (encargos complementares - coletado caixa) | h |  | 1.374 | 1.374
I43460S | Ferramentas - familia eletricista - horista (encargos complementares - coletado caixa) | h | 6.24 | 9.36 | 15.6
I43464S | Ferramentas - familia operador escavadeira - horista (encargos complementares - coletado caixa) | h | 12.5 |  | 12.5
I43465S | Ferramentas - familia pedreiro - horista (encargos complementares - coletado caixa) | h | 0.414 | 1.656 | 2.07
I43467S | Ferramentas - familia servente - horista (encargos complementares - coletado caixa) | h | 9.4674 | 3.9432 | 13.4106
I43483S | Epi - familia carpinteiro de formas - horista (encargos complementares - coletado caixa) | h |  | 1.374 | 1.374
I43484S | Epi - familia eletricista - horista (encargos complementares - coletado caixa) | h | 6.24 | 9.36 | 15.6
I43488S | Epi - familia operador escavadeira - horista (encargos complementares - coletado caixa) | h | 12.5 |  | 12.5
I43489S | Epi - familia pedreiro - horista (encargos complementares -coletado caixa) | h | 0.414 | 1.656 | 2.07
I43491S | Epi - familia servente - horista (encargos complementares -coletado caixa) | h | 9.4674 | 3.9432 | 13.4106
I44497S | Montador de estruturas metalicas horista | h | 12.666 |  | 12.666
PROPIA | ADMINISTRAÇÃO LOCAL DE OBRA | UND | 1 | 1 | 2
S01903 | Argamassa cimento e areia traço t-1 (1:3) - 1 saco cimento 50kg / 3 padiolas areia dim. 0.35 x 0.45 x 0.23 m - Confecção mecânica e transporte | m3 |  | 0.0018 | 0.0018
S03738 | Pintura de proteção sobre superfícies metálicas com aplicação de 01 demão de tinta epoxi fundo óxido de ferro - R1 | m2 |  | 7.08 | 7.08
S03759 | Pintura de acabamento em superfícies metálicas com aplicação de 02 demãos de tinta esmalte epoxi branco, e = 35 micra p/ demão, aplicado com rolo e pincel - R1 | m2 |  | 4.13 | 4.13
S04303 | Argamassa industrializada AC-III, Votomassa ou similar | kg | 59.12 | 236.48 | 295.6
S100251S | Transporte horizontal manual, de tubo de aço carbono leve ou médio, preto ou galvanizado, com diâmetro maior que 32 mm e menor ou igual a 65 mm (unidade: mxkm). af_07/2019 | mxkm | 10.05 |  | 10.05
S10549 | Encargos Complementares - Servente | h | 98.6132 | 322.5228 | 421.136
S10550 | Encargos Complementares - Pedreiro | h | 7.5995 | 28.1675 | 35.767
S10551 | Encargos Complementares - Carpinteiro | h | 26.1896 | 27.9596 | 54.1492
S10552 | Encargos Complementares - Eletricista | h | 20 | 30 | 50
S10553 | Encargos Complementares - Pintor | h |  | 441.39 | 441.39
S10554 | Encargos Complementares - Encanador | h | 4.2 | 6.3 | 10.5
S10603 | Encargos Complementares - Soldador | h |  | 2.36 | 2.36
S88247S | Auxiliar de eletricista com encargos complementares | h | 3.12 | 4.68 | 7.8
S88261S | Carpinteiro de esquadria com encargos complementares | h |  | 1.374 | 1.374
S88264S | Eletricista com encargos complementares | h | 3.12 | 4.68 | 7.8
S88278S | Montador de estrutura metálica com encargos complementares | h | 12.5 |  | 12.5
S88309S | Pedreiro com encargos complementares | h | 0.414 | 1.656 | 2.07
S88316S | Servente com encargos complementares | h | 9.4674 | 3.9432 | 13.4106
S95260S | Compactador de solos de percusão (soquete) com motor a gasolina, potência 3 cv - depreciação. af_09/2016 | h | 0.6164 | 2.4656 | 3.082
S95261S | Compactador de solos de percusão (soquete) com motor a gasolina, potência 3 cv - juros. af_09/2016 | h | 0.6164 | 2.4656 | 3.082
S95262S | Compactador de solos de percusão (soquete) com motor a gasolina, potência 3 cv - manutenção. af_09/2016 | h | 0.23 | 0.92 | 1.15
S95263S | Compactador de solos de percusão (soquete) com motor a gasolina, potência 3 cv - materiais na operação. af_09/2016 | h | 0.23 | 0.92 | 1.15
S95264S | Compactador de solos de percusão (soquete) com motor a gasolina, potência 3 cv - chp diurno. af_09/2016 | chp | 0.23 | 0.92 | 1.15
S95265S | Compactador de solos de percusão (soquete) com motor a gasolina, potência 3 cv - chi diurno. af_09/2016 | chi | 0.3864 | 1.5456 | 1.932
S95316S | Curso de capacitação para auxiliar de eletricista (encargos complementares) - horista | h | 3.12 | 4.68 | 7.8
S95329S | Curso de capacitação para carpinteiro de esquadria (encargos complementares) - horista | h |  | 1.374 | 1.374
S95332S | Curso de capacitação para eletricista (encargos complementares) - horista | h | 3.12 | 4.68 | 7.8
S95344S | Curso de capacitação para montador de estrutura metálica (encargos complementares) - horista | h | 12.5 |  | 12.5
S95371S | Curso de capacitação para pedreiro (encargos complementares) - horista | h | 0.414 | 1.656 | 2.07
S95378S | Curso de capacitação para servente (encargos complementares) - horista | h | 9.4674 | 3.9432 | 13.4106

## BDI
COD | DESCRIÇÃO | %
GRUPO A
AC | ADMINISTRAÇÃO CENTRAL | 3
S | TAXAS DE SEGURO E GARANTIA (G) | 1
R | TAXA DE RISCOS | 1.1
| TOTAL | 5.1
GRUPO B
DF | DESPESAS FINANCEIRAS | 1.38
| TOTAL | 1.38
GRUPO C
L | LUCRO | 6.5
| TOTAL | 6.5
I | IMPOSTOS
| PIS | 0.65
| COFINS | 3
| ISS | 2.5
| INSS(ALÍQUOTA DE DESONERAÇÃO) | 4.5
| TOTAL | 10.65
BDI = 27,00%

## ENCARGOS SOCIAIS
COD | DESCRIÇÃO | HORISTA % | MENSALISTA %
A | GRUPO A
A1 | INSS | 20 | 20
A2 | SESI | 1.5 | 1.5
A3 | SENAI | 1 | 1
A4 | INCRA | 0.2 | 0.2
A5 | SEBRAE | 0.6 | 0.6
A6 | Salário Educação | 2.5 | 2.5
A7 | Seguro Contra Acidentes de Trabalho | 3 | 3
A8 | FGTS | 8 | 8
A9 | SECONCI | 0 | 0
| TOTAL | 36.8 | 36.8
B | GRUPO B
B1 | Repouso Semanal Remunerado | 17.87 | 0
B2 | Feriados | 3.93 | 0
B3 | Auxílio - Enfermidade | 0.85 | 0.64
B4 | 13º Salário | 10.98 | 8.33
B5 | Licença Paternidade | 0.06 | 0.04
B6 | Faltas Justificadas | 0.73 | 0.56
B7 | Dias de Chuvas | 1.51 | 0
B8 | Auxílio Acidente de Trabalho | 0.1 | 0.08
B9 | Férias Gozadas | 11.37 | 8.64
B10 | Salário Maternidade | 0.04 | 0.03
| TOTAL | 47.44 | 18.32
C | GRUPO C
C1 | Aviso Prévio Indenizado | 4.83 | 3.67
C2 | Aviso Prévio Trabalhado | 0.11 | 0.09
C3 | Férias Indenizadas | 2.35 | 1.79
C4 | Depósito Rescisão Sem Justa Causa | 2.71 | 2.06
C5 | Indenização Adicional | 0.41 | 0.31
| TOTAL | 10.41 | 7.92
D | GRUPO D
D1 | Reincidência de Grupo A sobre Grupo B | 17.46 | 6.74
D2 | Reincidência de Grupo A sobre Aviso Prévio Trabalhado e Reincidência do FGTS sobre Aviso Prévio Indenizado | 0.43 | 0.33
| TOTAL | 17.89 | 7.07
| A + B + C + D = | 112.54 | 70.11
COD | DESCRIÇÃO | HORISTA % | MENSALISTA %
A | GRUPO A
A1 | INSS | 20 | 20
A2 | SESI | 1.5 | 1.5
A3 | SENAI | 1 | 1
A4 | INCRA | 0.2 | 0.2
A5 | SEBRAE | 0.6 | 0.6
A6 | Salário Educação | 2.5 | 2.5
A7 | Seguro Contra Acidentes de Trabalho | 3 | 3
A8 | FGTS | 8 | 8
A9 | SECONCI | 0 | 0
| TOTAL | 36.8 | 36.8
B | GRUPO B
B1 | Repouso Semanal Remunerado | 18.05 | 0
B2 | Feriados | 4.67 | 0
B3 | Auxílio - Enfermidade | 0.86 | 0.64
B4 | 13º Salário | 11.15 | 8.33
B5 | Licença Paternidade | 0.06 | 0.04
B6 | Faltas Justificadas | 0.74 | 0.56
B7 | Dias de Chuvas | 1.84 | 0
B8 | Auxílio Acidente de Trabalho | 0.1 | 0.08
B9 | Férias Gozadas | 12.52 | 9.36
B10 | Salário Maternidade | 0.04 | 0.03
| TOTAL | 50.03 | 19.04
C | GRUPO C
C1 | Aviso Prévio Indenizado | 4.85 | 3.62
C2 | Aviso Prévio Trabalhado | 0.11 | 0.09
C3 | Férias Indenizadas | 1.67 | 1.25
C4 | Depósito Rescisão Sem Justa Causa | 2.51 | 1.88
C5 | Indenização Adicional | 0.41 | 0.3
| TOTAL | 9.55 | 7.14
D | GRUPO D
D1 | Reincidência de Grupo A sobre Grupo B | 18.41 | 7.01
D2 | Reincidência de Grupo A sobre Aviso Prévio Trabalhado e Reincidência do FGTS sobre Aviso Prévio Indenizado | 0.43 | 0.32
| TOTAL | 18.84 | 7.33
| A + B + C + D = | 115.22 | 70.31