## Lista de Materiais
OBRA
Tipo:
Titulo:
Endereço:
Cliente:
Lista de Materiais
Elétrica
Acessórios p/ eletrodutos
Nº | Descrição | Item | Quantidade | Unidade
1 | Condulete alum. encaixe tipo C | 1" sem tampa | 5 | pç
2 | Condulete alum. encaixe tipo E | 1" sem tampa | 8 | pç
3 | Condulete alum. encaixe tipo T | 1" sem tampa | 2 | pç
4 | Curva 90º aço galvanizado | 3'' | 1 | pç
5 | Fitas | Aço Inox | 4 | pç
6 | Luva PVC encaixe | 1" | 1 | pç
7 | Luva PVC rosca | 1" | 21 | pç
Acessórios uso geral
Nº | Descrição | Item | Quantidade | Unidade
1 | Bucha de nylon | S4 | 30 | pç
2 | Bucha de nylon | S6 | 135 | pç
3 | Conectores | Conector Mini Gar 50mm² | 5 | pç
4 | Parafuso fenda galvan. cab. panela | 2,9x25mm autoatarrachante | 30 | pç
5 | Parafuso fenda galvan. cab. panela | 4,2x32mm autoatarrachante | 135 | pç
Aterramento
Nº | Descrição | Item | Quantidade | Unidade
1 | Caixa de inspeção | PVC- Ø300x300mm | 5 | pç
2 | Haste de aterramento - cobreada | 3/4" x 2,40m | 5 | pç
Cabo Unipolar (cobre)
Nº | Descrição | Item | Quantidade | Unidade
1 | Isol. XLPE - 0,6/1kV (ref. Prysmian Voltalene Ecolene) | 10 mm² - Amarelo | 200 | m
2 | Isol. XLPE - 0,6/1kV (ref. Prysmian Voltalene Ecolene) | 10 mm² - Azul claro | 300 | m
3 | Isol. XLPE - 0,6/1kV (ref. Prysmian Voltalene Ecolene) | 10 mm² - Branco | 10 | m
4 | Isol. XLPE - 0,6/1kV (ref. Prysmian Voltalene Ecolene) | 10 mm² - Preto | 10 | m
5 | Isol. XLPE - 0,6/1kV (ref. Prysmian Voltalene Ecolene) | 10 mm² - Verde-amarelo | 250 | m
6 | Isol. XLPE - 0,6/1kV (ref. Prysmian Voltalene Ecolene) | 10 mm² - Vermelho | 100 | m
7 | Isol. XLPE - 0,6/1kV (ref. Prysmian Voltalene Ecolene) | 2.5 mm² - Amarelo | 15 | m
8 | Isol. XLPE - 0,6/1kV (ref. Prysmian Voltalene Ecolene) | 2.5 mm² - Azul claro | 50 | m
9 | Isol. XLPE - 0,6/1kV (ref. Prysmian Voltalene Ecolene) | 2.5 mm² - Preto | 50 | m
10 | Isol. XLPE - 0,6/1kV (ref. Prysmian Voltalene Ecolene) | 2.5 mm² - Verde-amarelo | 50 | m
11 | Isol. XLPE - 0,6/1kV (ref. Prysmian Voltalene Ecolene) | 4 mm² - Amarelo | 100 | m
12 | Isol. XLPE - 0,6/1kV (ref. Prysmian Voltalene Ecolene) | 4 mm² - Azul claro | 250 | m
13 | Isol. XLPE - 0,6/1kV (ref. Prysmian Voltalene Ecolene) | 4 mm² - Branco | 200 | m
14 | Isol. XLPE - 0,6/1kV (ref. Prysmian Voltalene Ecolene) | 4 mm² - Verde-amarelo | 150 | m
15 | Isol. XLPE - 0,6/1kV (ref. Prysmian Voltalene Ecolene) | 6 mm² - Amarelo | 15 | m
16 | Isol. XLPE - 0,6/1kV (ref. Prysmian Voltalene Ecolene) | 6 mm² - Azul claro | 100 | m
17 | Isol. XLPE - 0,6/1kV (ref. Prysmian Voltalene Ecolene) | 6 mm² - Branco | 10 | m
18 | Isol. XLPE - 0,6/1kV (ref. Prysmian Voltalene Ecolene) | 6 mm² - Preto | 100 | m
19 | Isol. XLPE - 0,6/1kV (ref. Prysmian Voltalene Ecolene) | 6 mm² - Verde-amarelo | 100 | m
20 | Isol. XLPE - 0,6/1kV (ref. Prysmian Voltalene Ecolene) | 6 mm² - Vermelho | 15 | m
21 | Isol. XLPE - 0,6/1kV (ref. Prysmian Voltalene Ecolene) | 16 mm² - Vermelho | 5 | m
22 | Isol. XLPE - 0,6/1kV (ref. Prysmian Voltalene Ecolene) | 16 mm² - Preto | 5 | m
23 | Isol. XLPE - 0,6/1kV (ref. Prysmian Voltalene Ecolene) | 16 mm² - Branco | 5 | m
24 | Isol. XLPE - 0,6/1kV (ref. Prysmian Voltalene Ecolene) | 16 mm² - Verde | 5 | m
Caixa de passagem - embutir
Nº | Descrição | Item | Quantidade | Unidade
1 | Alvenaria | 300x300x300mm | 17 | pç
2 | Alvenaria | Tampa 300x300x300mm | 17 | pç
Condutores de proteção (SPDA)
Nº | Descrição | Item | Quantidade | Unidade
1 | Cabo de cobre Nú - 7 fios | 50mm² | 15 | m
Dispositivo Elétrico - sobrepor
Nº | Descrição | Item | Quantidade | Unidade
1 | Tampa metálica p/ condulete | Tampa cega | 15 | pç
Dispositivo de Comando
Nº | Descrição | Item | Quantidade | Unidade
1 | Relé fotoelétrico | 127V - 1800W c/ fotocélula | 8 | pç
Dispositivo de Proteção
Nº | Descrição | Item | Quantidade | Unidade
1 | Disjuntor unipolar termomagnético (220 V/127 V) - norma UL | 15 A - 5 kA | 4 | pç
2 | Disjuntor unipolar termomagnético (220 V/127 V) - norma UL | 20 A - 5 kA | 1 | pç
3 | Dispositivo de proteção contra surto | 175 V - 40 KA | 4 | pç
Eletroduto PVC encaixe
Nº | Descrição | Item | Quantidade | Unidade
1 | Braçadeira PVC encaixe | 1" | 6 | pç
2 | Eletroduto, vara 3,0m | 1" | 5.7 | m
Eletroduto PVC flexível
Nº | Descrição | Item | Quantidade | Unidade
1 | Eletroduto pesado | 1.1/2" | 70 | m
2 | Eletroduto pesado | 2" | 180 | m
Eletroduto PVC rosca
Nº | Descrição | Item | Quantidade | Unidade
1 | Braçadeira galvan. tipo unha | 1" | 129 | pç
2 | Curva 90º Longa | 1" | 14 | pç
3 | Eletroduto, vara 3,0m | 1" | 116.2 | m
Material p/ entrada serviço
Nº | Descrição | Item | Quantidade | Unidade
1 | Abrigo de alvenaria | 1,50 x 2,32 | 1 | pç
2 | Pingadeira | 1,50 x 0,40 | 1 | pç
3 | Eletroduto de aço galvanizado | 2" | 1 | pç
4 | Abraçadeira tipo D com cunha | 2" | 3 | pç
5 | Alça pré-formada de serviço para cabo multiplexado |  | 2 | pç
6 | Arruela para eletroduto em aço galvanizado | 2" | 1 | pç
7 | Bucha para eletroduto de aço galvanizado | 2" | 1 | pç
8 | Cabo Multiplexado, isolação XLPE, 0,6/1kV | 25mm | 15 | m
9 | Caixa de medição polifásica |  | 1 | pç
10 | Niple |  | 2 | pç
11 | Capacete 180º para eletroduto de aço galvanizado | 2" | 1 | pç
12 | Conector perfurante | 10-50mm | 3 | pç
13 | Curva de 90°, aço galvanizado | 2" | 1 | pç
14 | Disjuntor Tripolar | 70A 6kA | 1 | pç
15 | Terminal tipo ilhós | 2,5mm | 5 | pç
16 | Terminal tipo ilhós | 4mm | 10 | pç
17 | Terminal tipo ilhós | 6mm | 5 | pç
18 | Terminal tipo ilhós | 10mm | 5 | pç
Postes de Iluminação
Nº | Descrição | Item | Quantidade | Unidade |  |  | Cinta de poste circular | Cruzeta de concreto tipo T 1900mm | Mão francesa plana | Poste de concreto | Parafuso cabeça quadrada M16 140mm | Parafuso cabeça quadrada M16 120mm | Parafuso francês M16 60mm
1 | Poste concreto armado circular | 200/10 | 8 | pç | Poste de 3 luminarias | 6 | 2 | 1 | 2 | 1 | 4 | 1 | 5
2 | Cruzeta de concreto tipo T | 1900 mm | 10 | pç | Poste de 6 luminarias | 2 | 2 | 2 | 4 | 1 | 8 | 2 | 6
3 | Refletores | 100W | 13 | pç |  |  | 16 | 10 | 20 | 8 | 40 | 10 | 42
4 | Refletores | 200W | 30 | pç
5 | Cinta para poste circular | 280mm | 16 | pç
6 | Mão Francesa plana | 710mm | 20 | pç
7 | Parafuso cabeça quadrada M16 | 140mm | 40 | pç
8 | Parafuso cabeça quadrada M16 | 120mm | 10 | pç
9 | Parafuso francês M16 | 60mm | 42 | pç
Quadro distrib. chapa pintada - embutir
Nº | Descrição | Item | Quantidade | Unidade
1 | Quadro de distribuição com barramento trifásico para 18 disjuntores | Cap. 18 disj. unip. - In barr. 100 A | 1 | pç