## CPUs
|  | Composições Analíticas com Preço Unitário |  | Bancos |  | B.D.I. |  | Encargos Sociais
|  | CONTRATAÇÃO DE EMPRESA ESPECIALIZADA NA ÁREA DE ENGENHARIA CIVIL PARA REALIZAÇÃO DE CONSTRUÇÃO DO POSTO DE SAÚDE ARUANS, NA ZONA RURAL DO MUNICÍPIO DE VITÓRIA DO JARÍ |  | SINAPI - 08/2025 - Amapá SICRO3 - 04/2025 - Amapá ORSE - 06/2025 - Sergipe SEDOP - 02/2025 - Pará SEINFRA - 028 - Ceará SETOP - 04/2025 - Minas Gerais |  | 27,0% |  | Desonerado: Horista: 86,64% Mensalista: 86,64%
Composições Analíticas com Preço Unitário
Composições Principais
1.1 | Código | Banco | Descrição | Tipo |  | Und | Quant. | Valor Unit | Total
Composição | 176 | Próprio | MOBILIZACAO E DESMOBILIZACAO DE PESSOAL E EQUIPAMENTOS | SERP - SERVIÇOS PRELIMINARES |  | und | 1 | 2500 | 2500
Insumo | 00000549 | Próprio | MOBILIZACAO E DESMOBILIZACAO DE PESSOAL E EQUIPAMENTOS | Serviços |  | und | 1 | 2500 | 2500
|  |  |  | MO sem LS => | 0 | LS => | 0 | MO com LS => | 0
|  |  |  | Valor do BDI => | 675 |  | Valor com BDI => |  | 3175
1.7 | Código | Banco | Descrição | Tipo |  | Und | Quant. | Valor Unit | Total
Composição | CCU 74 | Próprio | TRANSPORTE AQUÁTICO DE MATERIAL COM EMBARCAÇÃO DE MÉDIO PORTE | ASTU - ASSENTAMENTO DE TUBOS E PECAS |  | UND. | 1 | 2030.92 | 2030.92
Composição Auxiliar | 88316 | SINAPI | SERVENTE COM ENCARGOS COMPLEMENTARES | Livro SINAPI: Cálculos e Parâmetros |  | H | 1.7 | 18.19 | 30.92
Insumo | 0012 INSUMO | Próprio | ALUGUEL DE EMBARCAÇÃO DE 5 TONELADAS | Aluguel |  | UND. | 1 | 2000 | 2000
|  |  |  | MO sem LS => | 12.4946 | LS => | 10.83 | MO com LS => | 23.32
|  |  |  | Valor do BDI => | 548.34 |  | Valor com BDI => |  | 2579.26
7.10 | Código | Banco | Descrição | Tipo |  | Und | Quant. | Valor Unit | Total
Composição | CCU DPS | Próprio | Dispositivo de proteção contra surto de tensão DPS 45kA - 175v - Fornecimento e Instalação | INEL - INSTALAÇÃO ELÉTRICA/ELETRIFICAÇÃO E ILUMINAÇÃO EXTERNA |  | UND. | 1 | 120.79 | 120.79
Composição Auxiliar | 88264 | SINAPI | ELETRICISTA COM ENCARGOS COMPLEMENTARES | Livro SINAPI: Cálculos e Parâmetros |  | H | 0.3 | 24.22 | 7.26
Composição Auxiliar | 88316 | SINAPI | SERVENTE COM ENCARGOS COMPLEMENTARES | Livro SINAPI: Cálculos e Parâmetros |  | H | 0.3 | 18.19 | 5.45
Insumo | 00039467 | SINAPI | DISPOSITIVO DPS CLASSE II, 1 POLO, TENSAO MAXIMA DE 175 V, CORRENTE MAXIMA DE *45* KA (TIPO AC) | Material |  | UN | 1 | 108.08 | 108.08
|  |  |  | MO sem LS => | 5.3526 | LS => | 4.64 | MO com LS => | 9.99
|  |  |  | Valor do BDI => | 32.61 |  | Valor com BDI => |  | 153.4
7.11 | Código | Banco | Descrição | Tipo |  | Und | Quant. | Valor Unit | Total
Composição | 10.4.17 | Próprio | Interruptor diferencial DR 2P-40A, sensibilidade 30mA | INEL - INSTALAÇÃO ELÉTRICA/ELETRIFICAÇÃO E ILUMINAÇÃO EXTERNA |  | UND. | 1 | 168.46 | 168.46
Composição Auxiliar | 88247 | SINAPI | AUXILIAR DE ELETRICISTA COM ENCARGOS COMPLEMENTARES | Livro SINAPI: Cálculos e Parâmetros |  | H | 0.25 | 20.46 | 5.11
Composição Auxiliar | 88264 | SINAPI | ELETRICISTA COM ENCARGOS COMPLEMENTARES | Livro SINAPI: Cálculos e Parâmetros |  | H | 0.25 | 24.22 | 6.05
Insumo | 00039446 | SINAPI | DISPOSITIVO DR, 2 POLOS, SENSIBILIDADE DE 30 MA, CORRENTE DE 40 A, TIPO AC | Material |  | UN | 1 | 157.3 | 157.3
|  |  |  | MO sem LS => | 4.7471 | LS => | 4.11 | MO com LS => | 8.86
|  |  |  | Valor do BDI => | 45.48 |  | Valor com BDI => |  | 213.94
9.4 | Código | Banco | Descrição | Tipo |  | Und | Quant. | Valor Unit | Total
Composição | ENS - 08 | Próprio | CASTELO EM MADEIRA DE LEI PARA CAIXA DE AGUA DE 1000 LITROS | FUES - FUNDAÇÕES E ESTRUTURAS |  | UN | 1 | 3549.47 | 3549.47
Composição Auxiliar | 88316 | SINAPI | SERVENTE COM ENCARGOS COMPLEMENTARES | Livro SINAPI: Cálculos e Parâmetros |  | H | 52.8 | 18.19 | 960.43
Composição Auxiliar | 88262 | SINAPI | CARPINTEIRO DE FORMAS COM ENCARGOS COMPLEMENTARES | Livro SINAPI: Cálculos e Parâmetros |  | H | 52.8 | 23.48 | 1239.74
Insumo | INS00051 MAD | Próprio | ESTEIO 15X15CMX6M | Material |  | m³ | 0.54 | 1348 | 727.92
Insumo | INS0052 MAD | Próprio | FRECHAL 12X5CM X 1,7CM | Material |  | m³ | 0.1224 | 1348 | 164.99
Insumo | INS0053 MAD | Próprio | TABLADO EM MADEIRA DE LEI 12X5CM X 2,5CM | Material |  | m³ | 0.18 | 1348 | 242.64
Insumo | E00388 | SEDOP | Barra rosqueada (3m) 3/8" | Material |  | UN | 4 | 35.44 | 141.76
Insumo | M3171 | SICRO3 | Porca sextavada em aço galvanizado para parafuso - D = 9,525 mm (3/8") | Material |  | un | 40 | 0.3047 | 12.18
Insumo | M3279 | SICRO3 | Arruela lisa em aço zincado branco para parafuso - D = 9,525 mm (3/8") | Material |  | un | 40 | 0.1867 | 7.46
Insumo | 00005078 | SINAPI | PREGO DE ACO POLIDO COM CABECA 16 X 27 (2 1/2 X 12) | Material |  | KG | 3 | 17.45 | 52.35
|  |  |  | MO sem LS => | 929.5971 | LS => | 805.4 | MO com LS => | 1735
|  |  |  | Valor do BDI => | 958.35 |  | Valor com BDI => |  | 4507.82
11.1.1 | Código | Banco | Descrição | Tipo |  | Und | Quant. | Valor Unit | Total
Composição | CCU 00005 | Próprio | INFRAESTRUTURA PASSARELAS - FUNDAÇÃO - PILARES, FRECHAL (CONTRAVENTAMENTO LONGITUDINAL E TRANSVERSAL) | FUES - FUNDAÇÕES E ESTRUTURAS |  | M | 1 | 641.7 | 641.7
Composição Auxiliar | 88316 | SINAPI | SERVENTE COM ENCARGOS COMPLEMENTARES | Livro SINAPI: Cálculos e Parâmetros |  | H | 1.2 | 18.19 | 21.82
Composição Auxiliar | 88262 | SINAPI | CARPINTEIRO DE FORMAS COM ENCARGOS COMPLEMENTARES | Livro SINAPI: Cálculos e Parâmetros |  | H | 1.2 | 23.48 | 28.17
Insumo | COTAÇÃO 001 | Próprio | MADEIRA LEI DA REGIÃO - 1.PILAR DE SUTENTAÇÃO - 15X15X700CM | Material |  | m³ | 0.159 | 2800 | 445.2
Insumo | COTAÇÃO 002 | Próprio | MADEIRA LEI DA REGIÃO- 5.PEÇA DE TRAVAMENTO LONGIDUDINAL DIAGONAL (10X4X234)CM - EM FORMA DE "X" ALTERNANDO OS LADOS | Material |  | m³ | 0.038 | 2800 | 106.4
Insumo | COTAÇÃO 003 | Próprio | MADEIRA LEI DA REGIÃO - 6.PEÇA DE TRAVAMENTO TRANSVERSAL - (10X4X158)CM EM FORMA DE "X" | Material |  | m³ | 0.0127 | 2800 | 35.56
Insumo | 00005069 | SINAPI | PREGO DE ACO POLIDO COM CABECA 17 X 27 (2 1/2 X 11) | Material |  | KG | 0.27 | 16.88 | 4.55
|  |  |  | MO sem LS => | 21.1209 | LS => | 18.3 | MO com LS => | 39.42
|  |  |  | Valor do BDI => | 173.25 |  | Valor com BDI => |  | 814.95
11.2.1 | Código | Banco | Descrição | Tipo |  | Und | Quant. | Valor Unit | Total
Composição | CCU 77 | Próprio | PISO EM MADEIRA DE LEI, CONSIDERANDO ESTACA (15 X 15) CM X 3M TOTAL DE 30 UND; ESTEIOS(15 X 15) CM X 6 M TOTAL DE 15 UND; LONGARINA (12X6) CM A CADA 1,40M;BARROTE (4X10)CM X 7 M A CADA 50 CM; TÁBUA PARA ASSOALHO TIPO ANDIROBA (2,5 X 12)CM X 3M; INCLUSO PARAFUSO EM BARRA ROQUEADA 3/8; PORCA SEXT.; ARRUELA LISA ; PREGO E MÃO DE OBRA. | PISO - PISOS |  | m² | 1 | 173.3 | 173.3
Composição Auxiliar | 88316 | SINAPI | SERVENTE COM ENCARGOS COMPLEMENTARES | Livro SINAPI: Cálculos e Parâmetros |  | H | 1.83 | 18.19 | 33.28
Composição Auxiliar | 88262 | SINAPI | CARPINTEIRO DE FORMAS COM ENCARGOS COMPLEMENTARES | Livro SINAPI: Cálculos e Parâmetros |  | H | 1.83 | 23.48 | 42.96
Insumo | 0003 INSUMO | Próprio | ESTACA EM MADEIRA DE LEI (15X15) CM X 3 M | Material |  | m³ | 0.01808 | 1350 | 24.4
Insumo | 0004 INSUMO | Próprio | LONGARINA (12X6)CM X 8 M A CADA 2 M DE MEDIA EM UMA SÓ DIREÇÃO | Material |  | m³ | 0.0046286 | 1350 | 6.24
Insumo | 0005 INSUMO | Próprio | BARROTE EM MADEIRA DE LEI, (4X12)CM X 7 M A CADA 50 CM EM UMA DIREÇÃO | Material |  | m³ | 0.0011741 | 1350 | 1.58
Insumo | 0006 INSUMO | Próprio | TABUA PARA ASSOALHO TIPO ANDIROBA (2,5 X 15)CM X 4M | Material |  | m³ | 0.025045 | 1350 | 33.81
Insumo | 0007 INSUMO | Próprio | ESTEIO EM MADEIRA DE LEI (15X15)CM X 6 M | Material |  | m³ | 0.01808 | 1350 | 24.4
Insumo | E00388 | SEDOP | Barra rosqueada (3m) 3/8" | Material |  | UN | 0.096397 | 35.44 | 3.41
Insumo | 00004342 | SINAPI | PORCA ZINCADA, SEXTAVADA, DIAMETRO 3/8" | Material |  | UN | 1.0147 | 0.3 | 0.3
Insumo | M3279 | SICRO3 | Arruela lisa em aço zincado branco para parafuso - D = 9,525 mm (3/8") | Material |  | un | 1.0147 | 0.1867 | 0.18
Insumo | 00005062 | SINAPI | PREGO DE ACO POLIDO COM CABECA 19 X 33 (3 X 9) | Material |  | KG | 0.06 | 16.78 | 1
Insumo | 00005066 | SINAPI | PREGO DE ACO POLIDO COM CABECA 12 X 12 | Material |  | KG | 0.08 | 21.82 | 1.74
|  |  |  | MO sem LS => | 32.2117 | LS => | 27.91 | MO com LS => | 60.12
|  |  |  | Valor do BDI => | 46.79 |  | Valor com BDI => |  | 220.09
11.2.2 | Código | Banco | Descrição | Tipo |  | Und | Quant. | Valor Unit | Total
Composição | CCU 51 | Próprio | PAREDE EM MADEIRA DE LEI SO COM UMA FACE E TRAMA | ASTU - ASSENTAMENTO DE TUBOS E PECAS |  | m² | 1 | 100.99 | 100.99
Composição Auxiliar | 88261 | SINAPI | CARPINTEIRO DE ESQUADRIA COM ENCARGOS COMPLEMENTARES | Livro SINAPI: Cálculos e Parâmetros |  | H | 0.58 | 22.42 | 13
Composição Auxiliar | 88239 | SINAPI | AJUDANTE DE CARPINTEIRO COM ENCARGOS COMPLEMENTARES | Livro SINAPI: Cálculos e Parâmetros |  | H | 0.58 | 19.86 | 11.51
Insumo | 00004006 | SINAPI | MADEIRA SERRADA EM PINUS, MISTA OU EQUIVALENTE DA REGIAO - BRUTA | Material |  | m³ | 0.0355 | 2093.14 | 74.3
Insumo | 00005066 | SINAPI | PREGO DE ACO POLIDO COM CABECA 12 X 12 | Material |  | KG | 0.1 | 21.82 | 2.18
|  |  |  | MO sem LS => | 10.4372 | LS => | 9.04 | MO com LS => | 19.48
|  |  |  | Valor do BDI => | 27.26 |  | Valor com BDI => |  | 128.25
11.2.3 | Código | Banco | Descrição | Tipo |  | Und | Quant. | Valor Unit | Total
Composição | CCU 91 2-S | Próprio | PAREDE EM MADEIRA DE LEI TIPO ESCAMA DE UMA FACE, CONSIDERANDO PERNAMANCA NA HORIZONTAL INFERIOR, MEIO E SUPERIOR, NA VERTICAL A CADA 50CM. | PARE - PAREDES/PAINEIS |  | m² | 1 | 60.53 | 60.53
Composição Auxiliar | 88262 | SINAPI | CARPINTEIRO DE FORMAS COM ENCARGOS COMPLEMENTARES | Livro SINAPI: Cálculos e Parâmetros |  | H | 0.5 | 23.48 | 11.74
Composição Auxiliar | 88316 | SINAPI | SERVENTE COM ENCARGOS COMPLEMENTARES | Livro SINAPI: Cálculos e Parâmetros |  | H | 0.5 | 18.19 | 9.09
Insumo | 0008 INSUMO | Próprio | PERNAMANCA EM MADEIRA DE LEI (4X6)CM X 3M | Material |  | m³ | 0.0077556 | 1350 | 10.47
Insumo | 0009 INSUMO | Próprio | TABUA TIPO ESCAMA 4M | Material |  | m³ | 0.0061676 | 1350 | 8.32
Insumo | 0010 INSUMO | Próprio | TABUA TIPO ESCAMA 3M | Material |  | m³ | 0.0024929 | 1350 | 3.36
Insumo | 00005074 | SINAPI | PREGO DE ACO POLIDO COM CABECA 15 X 18 (1 1/2 X 13) | Material |  | KG | 0.5 | 18.55 | 9.27
Insumo | 00005068 | SINAPI | PREGO DE ACO POLIDO COM CABECA 17 X 21 (2 X 11) | Material |  | KG | 0.5 | 16.56 | 8.28
|  |  |  | MO sem LS => | 8.803 | LS => | 7.63 | MO com LS => | 16.43
|  |  |  | Valor do BDI => | 16.34 |  | Valor com BDI => |  | 76.87
11.2.4 | Código | Banco | Descrição | Tipo |  | Und | Quant. | Valor Unit | Total
Composição | COMPOSIÇÃO 3.1.5 | Próprio | TRAMA DE MADEIRA COMPOSTA POR TERÇAS PARA TELHADOS DE ATÉ 2 ÁGUAS PARA TELHA ONDULADA DE FIBROCIMENTO, METÁLICA, PLÁSTICA OU TERMOACÚSTICA, INCLUSO TRANSPORTE VERTICAL | COBE - COBERTURA |  | M² | 1 | 15.92 | 15.92
Composição Auxiliar | 88239 | SINAPI | AJUDANTE DE CARPINTEIRO COM ENCARGOS COMPLEMENTARES | Livro SINAPI: Cálculos e Parâmetros |  | H | 0.065 | 19.86 | 1.29
Composição Auxiliar | 88262 | SINAPI | CARPINTEIRO DE FORMAS COM ENCARGOS COMPLEMENTARES | Livro SINAPI: Cálculos e Parâmetros |  | H | 0.118 | 23.48 | 2.77
Insumo | 00004500 | SINAPI | VIGA *7,5 X 10* CM EM PINUS, MISTA OU EQUIVALENTE DA REGIAO - BRUTA | Material |  | M | 0.634 | 17.93 | 11.36
Insumo | 00040568 | SINAPI | PREGO DE ACO POLIDO COM CABECA 22 X 48 (4 1/4 X 5) | Material |  | KG | 0.03 | 16.68 | 0.5
|  |  |  | MO sem LS => | 1.7413 | LS => | 1.51 | MO com LS => | 3.25
|  |  |  | Valor do BDI => | 4.29 |  | Valor com BDI => |  | 20.21
11.3.3 | Código | Banco | Descrição | Tipo |  | Und | Quant. | Valor Unit | Total
Composição | CPU 011-1 | Próprio | FACHADA EM ACM | PARE - PAREDES/PAINEIS |  | m² | 1 | 736.5 | 736.5
Composição Auxiliar | 88251 | SINAPI | AUXILIAR DE SERRALHEIRO COM ENCARGOS COMPLEMENTARES | Livro SINAPI: Cálculos e Parâmetros |  | H | 1.95 | 20.03 | 39.05
Composição Auxiliar | 88315 | SINAPI | SERRALHEIRO COM ENCARGOS COMPLEMENTARES | Livro SINAPI: Cálculos e Parâmetros |  | H | 1 | 23.7 | 23.7
Insumo | 00000592 | SINAPI | CANTONEIRA EM ALUMINIO, ABAS IGUAIS, LARGURA DE 25,40 MM (1"), ESPESSURA DE 3,17 MM (1/8") E PESO LINEAR DE APROXIMADAMENTE 0,408 KG/M | Material |  | KG | 0.41 | 36.9 | 15.12
Insumo | 00004358 | SINAPI | PARAFUSO DE LATAO COM ROSCA SOBERBA, CABECA CHATA E FENDA SIMPLES, DIAMETRO 4,8 MM, COMPRIMENTO 65 MM | Material |  | UN | 16 | 2.72 | 43.52
Insumo | 00043701 | SINAPI | CHAPA/BOBINA LISA EM ALUMINIO, LIGA 1.200 - H14, QUALQUER ESPESSURA, QUALQUER LARGURA | Material |  | KG | 12.5 | 41.5 | 518.75
Insumo | COT 03 | Próprio | ACM AZUL BRILHO | Material |  | M² | 0.165 | 584 | 96.36
|  |  |  | MO sem LS => | 26.4145 | LS => | 22.89 | MO com LS => | 49.3
|  |  |  | Valor do BDI => | 198.85 |  | Valor com BDI => |  | 935.35
13.2.1 | Código | Banco | Descrição | Tipo |  | Und | Quant. | Valor Unit | Total
Composição | CPS - 24 | Próprio | DESMOBILIZAÇÃO | ASTU - ASSENTAMENTO DE TUBOS E PECAS |  | un | 1 | 9993.04 | 9993.04
Insumo | INS 52 | Próprio | DESMOBILIZAÇÃO | Serviços |  | un | 0.9993 | 10000 | 9993.04
|  |  |  | MO sem LS => | 0 | LS => | 0 | MO com LS => | 0
|  |  |  | Valor do BDI => | 2698.12 |  | Valor com BDI => |  | 12691.16
Composições Auxiliares
[5 empty] | Total sem BDI |  | 629659.57
[5 empty] | Total do BDI |  | 169972.43
[5 empty] | Total Geral |  | 799632
_______________________________________________________________