## Memória de Cálculo
Obra
CONTRATAÇÃO DE EMPRESA ESPECIALIZADA NA ÁREA DE ENGENHARIA CIVIL PARA REALIZAÇÃO DE CONSTRUÇÃO DO POSTO DE SAÚDE ARUANS, NA ZONA RURAL DO MUNICÍPIO DE VITÓRIA DO JARÍ
Memória de Cálculo
Item | Descrição | Und | Quant. | Memória de Cálculo
1 | Serviços Preliminares
1.1 | Placa de obra em lona com plotagem de gráfica | m² | 6,0 | = 2X 3M
1.1 | MOBILIZACAO E DESMOBILIZACAO DE PESSOAL E EQUIPAMENTOS | und | 30,0 | = DURANTE O PERÍODO DE EXECUÇÃO, A EQUIPE PRECISARA AOS FINAIS DE SEMANA VIM A CIDADE VER A FAMÍLIA, SAO 4MESES DE EXECUÇÃO SOMANDO 15FINAIS DE SEMANA, PARA IDA E VOLTA DARÁ AS 30UND
1.2 | LOCAÇÃO DA OBRA - EXECUÇÃO DE GABARITO | m² | 157,0 | = 157 CONFORME ÁREA DO PRÉDIO
1.3 | TAPUME COM COMPENSADO DE MADEIRA. AF_03/2024 | m² | 97,0 | = 2 X 46M
1.4 | LIMPEZA MECANIZADA DE CAMADA VEGETAL, VEGETAÇÃO E PEQUENAS ÁRVORES (DIÂMETRO DE TRONCO MENOR QUE 0,20 M), COM TRATOR DE ESTEIRAS. AF_03/2024 | m² | 550,0 | = 157 CONFORME ÁREA DO PRÉDIO
1.5 | Instalação provisória de energia elétrica, aerea, trifasica, em poste galvanizado, exclusive fornecimento do medidor | un | 1,0 | = 1
1.6 | Barracão de madeira (incl. instalações) | m² | 15,0 | = 3 X 5M
1.7 | TRANSPORTE AQUÁTICO DE MATERIAL COM EMBARCAÇÃO DE MÉDIO PORTE | UND. | 12,0 | = 12 VIAGENS PARA TRANSPORTE DE ESTACAS
2 | FUNDAÇÃO E ESTRUTURA
2.1 | FUNDAÇÃO-ESTACAS, BLOCOS DE TRANSIÇÃO E ARRANQUE
2.1.1 | ESTACA PRÉ-MOLDADA DE CONCRETO, SEÇÃO QUADRADA, CAPACIDADE DE 25 TONELADAS, INCLUSO EMENDA (EXCLUSIVE MOBILIZAÇÃO E DESMOBILIZAÇÃO). AF_12/2019 | M | 648,0 | = CONFORME QUANT. ESTACAS EM PROJETO ESTRUTURAL X PROFUNDIDADE DE 16M X 40UND
2.1.2 | ARRASAMENTO MECANICO DE ESTACA DE CONCRETO ARMADO, DIAMETROS DE ATÉ 40 CM. AF_05/2021 | UN | 40,0 | = 40
2.1.3 | FORMA TABUA P/ CONCRETO EM FUNDACAO C/ REAPROVEITAMENTO 10 X. | m² | 55,25 | = CONFORME PROJETO ESTRUTURAL - PRANCHA 5/7
2.1.4 | ARMAÇÃO DE BLOCO UTILIZANDO AÇO CA-50 DE 8 MM - MONTAGEM. AF_01/2024 | KG | 91,1 | = CONFORME PROJETO ESTRUTURAL - PRANCHA 5/7
2.1.5 | ARMAÇÃO DE BLOCO UTILIZANDO AÇO CA-50 DE 10 MM - MONTAGEM. AF_01/2024 | KG | 61,9 | = CONFORME PROJETO ESTRUTURAL - PRANCHA 5/7
2.1.6 | ARMAÇÃO DE BLOCO UTILIZANDO AÇO CA-60 DE 5 MM - MONTAGEM. AF_01/2024 | KG | 177,5 | = CONFORME PROJETO ESTRUTURAL - PRANCHA 5/7
2.1.7 | CONCRETO FCK = 25MPA, TRAÇO 1:2,3:2,7 (EM MASSA SECA DE CIMENTO/ AREIA MÉDIA/ BRITA 1) - PREPARO MECÂNICO COM BETONEIRA 600 L. AF_05/2021 | m³ | 12,62 | = CONFORME PROJETO ESTRUTURAL - PRANCHA 5/7
2.1.8 | LANÇAMENTO COM USO DE BALDES, ADENSAMENTO E ACABAMENTO DE CONCRETO EM ESTRUTURAS. AF_02/2022 | m³ | 12,62 | = CONFORME PROJETO ESTRUTURAL - PRANCHA 5/7
2.2 | ARRANQUE/PILAR E VIGA DE LAJE
2.2.1 | FABRICAÇÃO DE FÔRMA PARA PILARES E ESTRUTURAS SIMILARES, EM CHAPA DE MADEIRA COMPENSADA RESINADA, E = 17 MM. AF_09/2020 | m² | 139,02 | = CONFORME PROJETO ESTRUTURAL - PRANCHA 6/7 E 7/7
2.2.2 | ARMAÇÃO DE PILAR OU VIGA DE ESTRUTURA CONVENCIONAL DE CONCRETO ARMADO UTILIZANDO AÇO CA-50 DE 8,0 MM - MONTAGEM. AF_06/2022 | KG | 273,0 | = CONFORME PROJETO ESTRUTURAL - PRANCHA 6/7 E 7/7
2.2.3 | ARMAÇÃO DE PILAR OU VIGA DE UMA ESTRUTURA CONVENCIONAL DE CONCRETO ARMADO EM UMA EDIFICAÇÃO TÉRREA OU SOBRADO UTILIZANDO AÇO CA-50 DE 10,0 MM - MONTAGEM. AF_12/2015 | KG | 129,3 | = CONFORME PROJETO ESTRUTURAL - PRANCHA 6/7 E 7/7
2.2.4 | ARMAÇÃO DE BLOCO, VIGA BALDRAME OU SAPATA UTILIZANDO AÇO CA-50 DE 12,5 MM - MONTAGEM. AF_06/2017 | KG | 16,7 | = CONFORME PROJETO ESTRUTURAL - PRANCHA 6/7 E 7/7
2.2.5 | ARMAÇÃO DE PILAR OU VIGA DE ESTRUTURA CONVENCIONAL DE CONCRETO ARMADO UTILIZANDO AÇO CA-50 DE 16,0 MM - MONTAGEM. AF_06/2022 | KG | 50,6 | = CONFORME PROJETO ESTRUTURAL - PRANCHA 6/7 E 7/7
2.2.6 | ARMAÇÃO DE PILAR OU VIGA DE UMA ESTRUTURA CONVENCIONAL DE CONCRETO ARMADO EM UMA EDIFICAÇÃO TÉRREA OU SOBRADO UTILIZANDO AÇO CA-60 DE 5,0 MM - MONTAGEM. AF_12/2015 | KG | 161,8 | = CONFORME PROJETO ESTRUTURAL - PRANCHA 6/7 E 7/7
2.2.7 | CONCRETO FCK = 25MPA, TRAÇO 1:2,3:2,7 (EM MASSA SECA DE CIMENTO/ AREIA MÉDIA/ BRITA 1) - PREPARO MECÂNICO COM BETONEIRA 600 L. AF_05/2021 | m³ | 7,94 | = CONFORME PROJETO ESTRUTURAL - PRANCHA 6/7 E 7/7
2.2.8 | LANÇAMENTO COM USO DE BALDES, ADENSAMENTO E ACABAMENTO DE CONCRETO EM ESTRUTURAS. AF_02/2022 | m³ | 7,94 | = CONFORME PROJETO ESTRUTURAL - PRANCHA 6/7 E 7/7
2.3 | LAJE
2.3.1 | LAJE PRÉ-MOLDADA UNIDIRECIONAL, BIAPOIADA, PARA PISO, ENCHIMENTO EM CERÂMICA, VIGOTA CONVENCIONAL, ALTURA TOTAL DA LAJE "LT" = 12 CM (ENCHIMENTO+CAPA) = (8+4). AF_08/2025 | m² | 157,0 | = CONFORME PROJETO ESTRUTURAL - PRANCHA 4/7
3 | PAREDES
3.2 | ALVENARIA DE VEDAÇÃO DE BLOCOS CERÂMICOS FURADOS NA HORIZONTAL DE 9X14X19 CM (ESPESSURA 9 CM) E ARGAMASSA DE ASSENTAMENTO COM PREPARO EM BETONEIRA. AF_12/2021 | m² | 387,0 | = CONFORME PROJETO ARQ. TABELA DE QUANTIDADE DE PAREDES
4 | COBERTURA
4.1 | TRAMA DE MADEIRA COMPOSTA POR TERÇAS PARA TELHADOS DE ATÉ 2 ÁGUAS PARA TELHA ONDULADA DE FIBROCIMENTO, METÁLICA, PLÁSTICA OU TERMOACÚSTICA, INCLUSO TRANSPORTE VERTICAL. AF_07/2019 | m² | 200,81 | = CONFORME PROJETO ARQUITETONICO
4.2 | FABRICAÇÃO E INSTALAÇÃO DE TESOURA INTEIRA EM MADEIRA NÃO APARELHADA, VÃO DE 10 M, PARA TELHA ONDULADA DE FIBROCIMENTO, METÁLICA, PLÁSTICA OU TERMOACÚSTICA, INCLUSO IÇAMENTO. AF_07/2019 | UN | 4,0 | = CONFORME PROJETO ARQUITETONICO
4.3 | TELHAMENTO COM TELHA ONDULADA DE FIBROCIMENTO E = 6 MM, COM RECOBRIMENTO LATERAL DE 1 1/4 DE ONDA PARA TELHADO COM INCLINAÇÃO MÁXIMA DE 10°, COM ATÉ 2 ÁGUAS, INCLUSO IÇAMENTO. AF_07/2019 | m² | 200,81 | = CONFORME PROJETO ARQUITETONICO
4.4 | FORRO EM MADEIRA PINUS, PARA AMBIENTES RESIDENCIAIS E COMERCIAIS, INCLUSIVE ESTRUTURA BIDIRECIONAL DE FIXAÇÃO. AF_08/2023 | m² | 200,81 | = CONFORME PROJETO ARQUITETONICO
5 | ESQUADRIAS
5.1 | JANELA DE AÇO DE CORRER COM 4 FOLHAS PARA VIDRO (VIDROS NÃO INCLUSOS), BATENTE/ REQUADRO INCLUSO (6 A 14 CM), FIXAÇÃO COM ARGAMASSA, COM PINTURA ANTICORROSIVA, COM FERRAGENS, FIXAÇÃO COM ARGAMASSA, EXCLUSIVE CONTRAMARCO - FORNECIMENTO E INSTALAÇÃO. AF_11/2024 | m² | 15,15 | = CONFORME PROJETO ARQUITETONICO
5.2 | PORTA DE MADEIRA FRISADA, SEMI-OCA (LEVE OU MÉDIA), 80X210CM, ESPESSURA DE 3,5CM, INCLUSO DOBRADIÇAS - FORNECIMENTO E INSTALAÇÃO. AF_12/2019 | UN | 7,0 | = CONFORME PROJETO ARQUITETONICO
5.3 | PORTA DE MADEIRA PARA PINTURA, SEMI-OCA (LEVE OU MÉDIA), 60X210CM, ESPESSURA DE 3,5CM, INCLUSO DOBRADIÇAS - FORNECIMENTO E INSTALAÇÃO. AF_12/2019 | UN | 2,0 | = CONFORME PROJETO ARQUITETONICO
5.4 | FECHADURA DE EMBUTIR PARA PORTA DE BANHEIRO, COMPLETA, ACABAMENTO PADRÃO POPULAR, INCLUSO EXECUÇÃO DE FURO - FORNECIMENTO E INSTALAÇÃO. AF_12/2019 | UN | 2,0 | = 2
5.5 | FECHADURA DE EMBUTIR COM CILINDRO, EXTERNA, COMPLETA, ACABAMENTO PADRÃO POPULAR, INCLUSO EXECUÇÃO DE FURO - FORNECIMENTO E INSTALAÇÃO. AF_12/2019 | UN | 7,0 | = 7
5.6 | PORTA DE CORRER DE ALUMÍNIO, COM DUAS FOLHAS PARA VIDRO, INCLUSO VIDRO LISO INCOLOR, FECHADURA E PUXADOR, SEM ALIZAR. AF_12/2019 | m² | 3,15 | = CONFORME PROJETO ARQUITETONICO
6 | REVESTIMENTO
6.1 | EMBOÇO OU MASSA ÚNICA EM ARGAMASSA TRAÇO 1:2:8, PREPARO MANUAL, APLICADA MANUALMENTE EM PANOS CEGOS DE FACHADA (SEM PRESENÇA DE VÃOS), ESPESSURA DE 25 MM. AF_09/2022 | m² | 774,0 | = ALVENARIA = 387M2 X 2 LADOS
6.2 | (COMPOSIÇÃO REPRESENTATIVA) DO SERVIÇO DE CONTRAPISO EM ARGAMASSA TRAÇO 1:4 (CIM E AREIA), BETONEIRA 400 L, E = 4 CM ÁREAS SECAS E MOLHADAS SOBRE LAJE , E = 3 CM ÁREAS MOLHADAS SOBRE IMPERMEABILIZAÇÃO, PARA EDIFICAÇÃO MULTIFAMILIAR. AF_11/2014 | m² | 157,0 | = ÁREA DO PISO
6.3 | REVESTIMENTO CERÂMICO PARA PAREDES INTERNAS COM PLACAS TIPO ESMALTADA DE DIMENSÕES 33X45 CM APLICADAS NA ALTURA INTEIRA DAS PAREDES. AF_02/2023_PE | m² | 42,0 | = 42M2
6.4 | REVESTIMENTO CERÂMICO PARA PISO COM PLACAS TIPO ESMALTADA DE DIMENSÕES 45X45 CM APLICADA EM AMBIENTES DE ÁREA MAIOR QUE 10 M2. AF_02/2023_PE | m² | 157,0 | = ÁREA DO PISO
7 | INSTALAÇÃO ELETRICA
7.1 | CAIXA RETANGULAR 4" X 2" BAIXA (0,30 M DO PISO), PVC, INSTALADA EM PAREDE - FORNECIMENTO E INSTALAÇÃO. AF_03/2023 | UN | 62,0 | = CONFORME PROJETO ELET.
7.2 | ELETRODUTO RÍGIDO ROSCÁVEL, PVC, DN 25 MM (3/4"), PARA CIRCUITOS TERMINAIS, INSTALADO EM PAREDE - FORNECIMENTO E INSTALAÇÃO. AF_03/2023 | M | 215,0 | = CONFORME PROJETO ELET.
7.3 | QUADRO DE DISTRIBUIÇÃO DE ENERGIA EM CHAPA DE AÇO GALVANIZADO, DE SOBREPOR, COM BARRAMENTO TRIFÁSICO, PARA 18 DISJUNTORES DIN 100A - FORNECIMENTO E INSTALAÇÃO. AF_07/2025 | UN | 1,0 | = CONFORME PROJETO ELET.
7.4 | CABO DE COBRE FLEXÍVEL ISOLADO, 1,5 MM², ANTI-CHAMA 0,6/1,0 KV, PARA CIRCUITOS TERMINAIS - FORNECIMENTO E INSTALAÇÃO. AF_03/2023 | M | 120,7 | = CONFORME PROJETO ELET.
7.5 | CABO DE COBRE FLEXÍVEL ISOLADO, 2,5 MM², ANTI-CHAMA 0,6/1,0 KV, PARA CIRCUITOS TERMINAIS - FORNECIMENTO E INSTALAÇÃO. AF_03/2023 | M | 333,5 | = CONFORME PROJETO ELET.
7.6 | CABO DE COBRE FLEXÍVEL ISOLADO, 6 MM², ANTI-CHAMA 0,6/1,0 KV, PARA CIRCUITOS TERMINAIS - FORNECIMENTO E INSTALAÇÃO. AF_03/2023 | M | 36,4 | = CONFORME PROJETO ELET.
7.7 | TOMADA BAIXA DE EMBUTIR (1 MÓDULO), 2P+T 10 A, INCLUINDO SUPORTE E PLACA - FORNECIMENTO E INSTALAÇÃO. AF_03/2023 | UN | 26,0 | = CONFORME PROJETO ELET.
7.8 | INTERRUPTOR SIMPLES (1 MÓDULO), 10A/250V, INCLUINDO SUPORTE E PLACA - FORNECIMENTO E INSTALAÇÃO. AF_03/2023 | UN | 10,0 | = CONFORME PROJETO ELET.
7.9 | DISJUNTOR BIPOLAR TIPO NEMA, CORRENTE NOMINAL DE 10 ATÉ 50A - FORNECIMENTO E INSTALAÇÃO. AF_07/2025 | UN | 20,0 | = CONFORME PROJETO ELET.
7.10 | Dispositivo de proteção contra surto de tensão DPS 45kA - 175v - Fornecimento e Instalação | UND. | 2,0 | = CONFORME PROJETO ELET.
7.11 | Interruptor diferencial DR 2P-40A, sensibilidade 30mA | UND. | 1,0 | = CONFORME PROJETO ELET.
7.12 | HASTE DE ATERRAMENTO, DIÂMETRO 5/8", COM 3 METROS - FORNECIMENTO E INSTALAÇÃO. AF_08/2023 | UN | 1,0 | = CONFORME PROJETO ELET.
7.13 | ISOLADOR, TIPO PINO, PARA TENSÃO 15 KV - FORNECIMENTO E INSTALAÇÃO. AF_07/2020 | UN | 3,0 | = CONFORME PROJETO ELET.
7.14 | LUMINÁRIA TIPO CALHA, DE SOBREPOR, COM 1 LÂMPADA TUBULAR FLUORESCENTE DE 36 W, COM REATOR DE PARTIDA RÁPIDA - FORNECIMENTO E INSTALAÇÃO. AF_02/2020 | UN | 26,0 | = CONFORME PROJETO ELET.
8 | ESGOTO
8.1 | TUBO PVC, SERIE NORMAL, ESGOTO PREDIAL, DN 100 MM, FORNECIDO E INSTALADO EM RAMAL DE DESCARGA OU RAMAL DE ESGOTO SANITÁRIO. AF_08/2022 | M | 25,0 | = CONFORME PROJETO DE ESGOTO
8.2 | TUBO PVC, SERIE NORMAL, ESGOTO PREDIAL, DN 50 MM, FORNECIDO E INSTALADO EM RAMAL DE DESCARGA OU RAMAL DE ESGOTO SANITÁRIO. AF_08/2022 | M | 15,0 | = CONFORME PROJETO DE ESGOTO
8.3 | JOELHO 45 GRAUS, PVC, SERIE NORMAL, ESGOTO PREDIAL, DN 100 MM, JUNTA ELÁSTICA, FORNECIDO E INSTALADO EM RAMAL DE DESCARGA OU RAMAL DE ESGOTO SANITÁRIO. AF_08/2022 | UN | 2,0 | = CONFORME PROJETO DE ESGOTO
8.4 | TE, PVC, SERIE NORMAL, ESGOTO PREDIAL, DN 100 X 100 MM, JUNTA ELÁSTICA, FORNECIDO E INSTALADO EM RAMAL DE DESCARGA OU RAMAL DE ESGOTO SANITÁRIO. AF_08/2022 | UN | 3,0 | = CONFORME PROJETO DE ESGOTO
8.5 | JOELHO 90 GRAUS, PVC, SERIE NORMAL, ESGOTO PREDIAL, DN 50 MM, JUNTA ELÁSTICA, FORNECIDO E INSTALADO EM PRUMADA DE ESGOTO SANITÁRIO OU VENTILAÇÃO. AF_08/2022 | UN | 16,0 | = CONFORME PROJETO DE ESGOTO
8.6 | CAIXA SIFONADA, COM GRELHA QUADRADA, PVC, DN 150 X 150 X 50 MM, JUNTA SOLDÁVEL, FORNECIDA E INSTALADA EM RAMAL DE DESCARGA OU EM RAMAL DE ESGOTO SANITÁRIO. AF_08/2022 | UN | 3,0 | = CONFORME PROJETO DE ESGOTO
8.7 | CAIXA DE ESGOTO DE INSPEÇÃO/PASSAGEM EM ALVENARIA (80X80X80CM), REVESTIMENTO EM ARGAMASSA COM ADITIVO IMPERMEABILIZANTE, COM TAMPA DE CONCRETO, INCLUSIVE ESCAVAÇÃO, REATERRO E TRANSPORTE COM RETIRADA DO MATERIAL ESCAVADO (EM CAÇAMBA) | un | 1,0 | = CONFORME PROJETO DE ESGOTO
8.8 | FOSSA SEPTICA EM ALVENARIA DE TIJOLO CERAMICO MACICO DIMENSOES EXTERNAS 1,90X1,10X1,40M, 1.500 LITROS, REVESTIDA INTERNAMENTE COM BARRA LISA, COM TAMPA EM CONCRETO ARMADO COM ESPESSURA 8CM | UN | 1,0 | = CONFORME PROJETO DE ESGOTO
8.9 | FILTRO ANAERÓBIO CIRCULAR, EM CONCRETO PRÉ-MOLDADO, DIÂMETRO INTERNO = 1,10 M, ALTURA INTERNA = 1,50 M, VOLUME ÚTIL: 1140,4 L (PARA 5 CONTRIBUINTES). AF_12/2020 | UN | 1,0 | = CONFORME PROJETO DE ESGOTO
8.10 | SUMIDOURO CIRCULAR, EM CONCRETO PRÉ-MOLDADO, DIÂMETRO INTERNO = 1,88 M, ALTURA INTERNA = 2,00 M, ÁREA DE INFILTRAÇÃO: 13,1 M² (PARA 5 CONTRIBUINTES). AF_12/2020 | UN | 1,0 | = CONFORME PROJETO DE ESGOTO
9 | AGUA FRIA
9.1 | REGISTRO DE ESFERA, PVC, ROSCÁVEL, COM BORBOLETA, 1/2" - FORNECIMENTO E INSTALAÇÃO. AF_08/2021 | UN | 3,0 | = CONFORME PROJETO DE AGUA FRIA
9.2 | PONTO DE CONSUMO TERMINAL DE ÁGUA FRIA (SUBRAMAL) COM TUBULAÇÃO DE PVC, DN 25 MM, INSTALADO EM RAMAL DE ÁGUA, INCLUSOS RASGO E CHUMBAMENTO EM ALVENARIA. AF_12/2014 | UN | 11,0 | = CONFORME PROJETO DE AGUA FRIA
9.3 | Caixa d'agua de polietileno - instalada, exceto base de apoio, cap. 1000 litros | un | 1,0 | = CONFORME PROJETO DE AGUA FRIA
9.4 | CASTELO EM MADEIRA DE LEI PARA CAIXA DE AGUA DE 1000 LITROS | UN | 1,0 | = 1
9.5 | BOMBA CENTRÍFUGA, TRIFÁSICA, 1 CV OU 0,99 HP, HM 14 A 40 M, Q 0,6 A 8,4 M3/H - FORNECIMENTO E INSTALAÇÃO. AF_12/2020 | UN | 1,0 | = 1
10 | LOÇAS E METAIS
10.1 | VASO SANITÁRIO SIFONADO COM CAIXA ACOPLADA LOUÇA BRANCA, INCLUSO ENGATE FLEXÍVEL EM PLÁSTICO BRANCO, 1/2 X 40CM - FORNECIMENTO E INSTALAÇÃO. AF_01/2020 | UN | 2,0 | = 2
10.2 | BANCADA DE GRANITO CINZA POLIDO, DE 1,50 X 0,60 M, PARA PIA DE COZINHA - FORNECIMENTO E INSTALAÇÃO. AF_01/2020 | UN | 2,0 | = 2
10.3 | TANQUE DE MÁRMORE SINTÉTICO SUSPENSO, 22L OU EQUIVALENTE, INCLUSO SIFÃO FLEXÍVEL EM PVC, VÁLVULA PLÁSTICA E TORNEIRA DE METAL CROMADO PADRÃO POPULAR - FORNECIMENTO E INSTALAÇÃO. AF_01/2020 | UN | 1,0 | = 1
10.4 | LAVATÓRIO LOUÇA BRANCA COM COLUNA, *44 X 35,5* CM, PADRÃO POPULAR - FORNECIMENTO E INSTALAÇÃO. AF_01/2020 | UN | 7,0 | = 7
11 | DIVERSOS
11.1 | Passarela de Acesso
11.1 | Placa de inauguração em aço inox/letras bx. relevo- (40 x 30cm) | un | 1,0 | = 1
11.1.1 | INFRAESTRUTURA PASSARELAS - FUNDAÇÃO - PILARES, FRECHAL (CONTRAVENTAMENTO LONGITUDINAL E TRANSVERSAL) | M | 40,0 | = 20M PARA FRENTE DO PRÉDIO E 20M PARA AS DEMAIS AREAIS
11.2 | Casa de Máquina
11.2.1 | PISO EM MADEIRA DE LEI, CONSIDERANDO ESTACA (15 X 15) CM X 3M TOTAL DE 30 UND; ESTEIOS(15 X 15) CM X 6 M TOTAL DE 15 UND; LONGARINA (12X6) CM A CADA 1,40M;BARROTE (4X10)CM X 7 M A CADA 50 CM; TÁBUA PARA ASSOALHO TIPO ANDIROBA (2,5 X 12)CM X 3M; INCLUSO PARAFUSO EM BARRA ROQUEADA 3/8; PORCA SEXT.; ARRUELA LISA ; PREGO E MÃO DE OBRA. | m² | 9,0 | = 3 X 3M
11.2.2 | PAREDE EM MADEIRA DE LEI SO COM UMA FACE E TRAMA | m² | 36,0 | = 36
11.2.3 | PAREDE EM MADEIRA DE LEI TIPO ESCAMA DE UMA FACE, CONSIDERANDO PERNAMANCA NA HORIZONTAL INFERIOR, MEIO E SUPERIOR, NA VERTICAL A CADA 50CM. | m² | 36,0 | = 36
11.2.4 | TRAMA DE MADEIRA COMPOSTA POR TERÇAS PARA TELHADOS DE ATÉ 2 ÁGUAS PARA TELHA ONDULADA DE FIBROCIMENTO, METÁLICA, PLÁSTICA OU TERMOACÚSTICA, INCLUSO TRANSPORTE VERTICAL | M² | 9,0 | = 9
11.2.5 | TELHAMENTO COM TELHA ONDULADA DE FIBROCIMENTO E = 6 MM, COM RECOBRIMENTO LATERAL DE 1 1/4 DE ONDA PARA TELHADO COM INCLINAÇÃO MÁXIMA DE 10°, COM ATÉ 2 ÁGUAS, INCLUSO IÇAMENTO. AF_07/2019 | m² | 9,0 | = 9
11.2.6 | PINTURA LÁTEX ACRÍLICA PREMIUM, APLICAÇÃO MANUAL EM PAREDES, DUAS DEMÃOS. AF_04/2023 | m² | 72,0 | = 72
11.2.7 | EXTINTOR DE INCÊNDIO PORTÁTIL COM CARGA DE CO2 DE 6 KG, CLASSE BC - FORNECIMENTO E INSTALAÇÃO. AF_10/2020_PE | UN | 2,0 | = 2
11.3 | COMUNICAÇÃO VISUAL
11.3.1 | Placa indicativa em acrílico e=3mm, com adesivo sobreposto, dim.: 0.30 x 0.12m, fornecimento e instalação | un | 9,0 | = 9
11.3.3 | FACHADA EM ACM | m² | 17,44 | = 14,53 X 1,2M
12 | PINTURA
12.1 | PINTURA LÁTEX ACRÍLICA PREMIUM, APLICAÇÃO MANUAL EM PAREDES, DUAS DEMÃOS. AF_04/2023 | m² | 774,0 | = 357 X 2LADOS
12.1 | APLICAÇÃO MANUAL DE MASSA ACRÍLICA EM PAREDES EXTERNAS DE CASAS, DUAS DEMÃOS. AF_03/2024 | m² | 774,0 | = 357 X 2LADOS
12.2 | PINTURA VERNIZ (INCOLOR) ALQUÍDICO EM MADEIRA do forro, USO INTERNO, 3 DEMÃOS. AF_01/2021 | m² | 157,0 | = FORRO = 157M2
13 | LIMPEZA FINAL DE OBRA
13.1 | LIMPEZA DE SUPERFÍCIE COM JATO DE ALTA PRESSÃO. AF_04/2019 | m² | 157,0 | = ÁREA DO PISO
13.2 | DESMOBILIZAÇÃO
13.2.1 | DESMOBILIZAÇÃO | un | 4,0 | = 4
|  |  | Total sem BDI |  | 629659.57
|  |  | Total do BDI |  | 169972.43
|  |  | Total Geral |  | 799632
_______________________________________________________________