## PESO AÇO
kg/m
4.2 | 0.109
5.0 | 0.154
6.3 | 0.245
8.0 | 0.395
10.0 | 0.617
12.5 | 0.963
16.0 | 1.578
20.0 | 2.466
25.0 | 3.853
32.0 | 6.313
40.0 | 9.865
Tela Q92 | 1 | m2
Tela Q196 | 1 | m2

## TABELA DE AÇO
CONFERÊNCIA ARMAÇÃO RESERVATÓRIOS ESTÁDIO ETELVINO MENDONÇA – ITABAIANA/SE
LOCAL | DESCRIÇÃO | N | ø | Q | Compr. | Compr. Total | kg/m | Peso Total (kg) | Peso Total +10% (kg) | Observações
FUNDAÇÃO | SAPATAS S1=S2=S3 | N01 | 8.0 | 66 | 1.34 | 88.44 | 0.395 | 34.94 | 38.434
FUNDAÇÃO | ARRANQUE PILAR P1=P2=P3 | N02 | 12.5 | 18 | 1 | 18 | 0.963 | 17.34 | 19.074
FUNDAÇÃO | ARRANQUE PILAR P1=P2=P3 | N03 | 5.0 | 18 | 1.35 | 24.3 | 0.154 | 3.75 | 4.125
FUNDAÇÃO | ARRANQUE PILAR P1=P2=P3 | N17 | 5.0 | 6 | 0.22 | 1.32 | 0.154 | 0.21 | 0.231
FUNDAÇÃO | LAJE FUNDO – ARMADURA SUPERIOR | N04 | 6.3 | 60 | 2.18 | 130.8 | 0.245 | 32.05 | 35.255
FUNDAÇÃO | LAJE FUNDO – ARMADURA SUPERIOR | N05 | 6.3 | 60 | 1.92 | 115.2 | 0.245 | 28.23 | 31.053
FUNDAÇÃO | LAJE FUNDO – ARMADURA SUPERIOR | TELA | Tela Q196 | 1 | 15 | 15 | 1 | 15 | 16.5
FUNDAÇÃO | LAJE FUNDO – ARMADURA INFERIOR | TELA | Tela Q92 | 1 | 15 | 15 | 1 | 15 | 16.5
FUNDAÇÃO | PAREDES RESERVATÓRIO INFERIOR | N09 | 5.0 | 78 | 2.2 | 171.6 | 0.154 | 26.43 | 29.073
FUNDAÇÃO | PAREDES RESERVATÓRIO INFERIOR | N10 | 5.0 | 72 | 2.48 | 178.56 | 0.154 | 27.5 | 30.25
FUNDAÇÃO | PAREDES RESERVATÓRIO INFERIOR | N11 | 6.3 | 72 | 1.24 | 89.28 | 0.245 | 21.88 | 24.068
FUNDAÇÃO | PAREDES RESERVATÓRIO INFERIOR | N12 | 6.3 | 72 | 1.12 | 80.64 | 0.245 | 19.76 | 21.736
FUNDAÇÃO | PAREDES RESERVATÓRIO INFERIOR | N13 | 5.0 | 78 | 1.24 | 96.72 | 0.154 | 14.9 | 16.39
FUNDAÇÃO | PAREDES RESERVATÓRIO INFERIOR | N14 | 5.0 | 78 | 1.12 | 87.36 | 0.154 | 13.46 | 14.806
FUNDAÇÃO | LAJE TAMPA | N06 | 8.0 | 8 | 1.6 | 12.8 | 0.395 | 5.06 | 5.566
FUNDAÇÃO | LAJE TAMPA | N07 | 5.0 | 16 | 0.9 | 14.4 | 0.154 | 2.22 | 2.442
FUNDAÇÃO | LAJE TAMPA | N08 | 5.0 | 16 | 0.4 | 6.4 | 0.154 | 0.99 | 1.089
FUNDAÇÃO | LAJE TAMPA | TELA | Tela Q92 | 1 | 12 | 12 | 1 | 12 | 13.2
FUNDAÇÃO | P1=P2=P3 | N18 | 12.5 | 18 | 2.8 | 50.4 | 0.963 | 48.54 | 53.394
FUNDAÇÃO | P1=P2=P3 | N03 | 5.0 | 36 | 1.35 | 48.6 | 0.154 | 7.49 | 8.239
FUNDAÇÃO | P1=P2=P3 | N17 | 5.0 | 36 | 0.22 | 7.92 | 0.154 | 1.22 | 1.342
SUPERESTRUTURA | PILARES NÍVEL +2,50 | N19 | 12.5 | 18 | 3 | 54 | 0.963 | 52.01 | 57.211
SUPERESTRUTURA | PILARES NÍVEL +2,50 | N03 | 5.0 | 39 | 1.35 | 52.65 | 0.154 | 8.11 | 8.921
SUPERESTRUTURA | PILARES NÍVEL +2,50 | N17 | 5.0 | 39 | 0.22 | 8.58 | 0.154 | 1.33 | 1.463
SUPERESTRUTURA | ANEL INTERMEDIÁRIO NÍVEL +2,50 | N15 | 8.0 | 4 | 8.5398 | 34.1593 | 0.395 | 13.5 | 14.85 | Considerado ø + 1,00m para transpasse
SUPERESTRUTURA | ANEL INTERMEDIÁRIO NÍVEL +2,50 | N16 | 5.0 | 58 | 0.8 | 46.4 | 0.154 | 7.15 | 7.865
SUPERESTRUTURA | ANEL INTERMEDIÁRIO NÍVEL +2,50 | TELA | Tela Q92 | 1 | 4.6759 | 4.6759 | 1 | 4.68 | 5.148
SUPERESTRUTURA | PILARES NÍVEL +6,00 | N20 | 12.5 | 18 | 4 | 72 | 0.963 | 69.34 | 76.274
SUPERESTRUTURA | PILARES NÍVEL +6,00 | N03 | 5.0 | 54 | 1.35 | 72.9 | 0.154 | 11.23 | 12.353
SUPERESTRUTURA | PILARES NÍVEL +6,00 | N17 | 5.0 | 54 | 0.22 | 11.88 | 0.154 | 1.83 | 2.013
SUPERESTRUTURA | FUNDO RESERVATÓRIO NÍVEL +6,00 | N24 | 5.0 | 5 | 8.5398 | 42.6991 | 0.154 | 6.58 | 7.238 | Considerado ø + 1,00m para transpasse
SUPERESTRUTURA | FUNDO RESERVATÓRIO NÍVEL +6,00 | N25 | 8.0 | 38 | 0.8 | 30.4 | 0.395 | 12.01 | 13.211
SUPERESTRUTURA | FUNDO RESERVATÓRIO NÍVEL +6,00 | TELA | Tela Q196 | 1 | 4.6759 | 4.6759 | 1 | 4.68 | 5.148
SUPERESTRUTURA | PAREDES RESERVATÓRIO SUPERIOR | N28 | 5.0 | 38 | 2.7 | 102.6 | 0.154 | 15.81 | 17.391
SUPERESTRUTURA | PAREDES RESERVATÓRIO SUPERIOR | N29 | 5.0 | 6 | 8.5398 | 51.2389 | 0.154 | 7.9 | 8.69 | Considerado ø + 1,00m para transpasse
SUPERESTRUTURA | PAREDES RESERVATÓRIO SUPERIOR | N30 | 5.0 | 6 | 8.2257 | 49.354 | 0.154 | 7.61 | 8.371 | Considerado ø + 1,00m para transpasse
SUPERESTRUTURA | PAREDES RESERVATÓRIO SUPERIOR | N31 | 5.0 | 6 | 8.5398 | 51.2389 | 0.154 | 7.9 | 8.69 | Considerado ø + 1,00m para transpasse/ alterado aço de 4.6 para 5.0
SUPERESTRUTURA | PAREDES RESERVATÓRIO SUPERIOR | N32 | 5.0 | 6 | 8.2257 | 49.354 | 0.154 | 7.61 | 8.371 | Considerado ø + 1,00m para transpasse/ alterado aço de 4.6 para 5.0
SUPERESTRUTURA | PAREDES RESERVATÓRIO SUPERIOR | N15 | 8.0 | 2 | 8.5398 | 17.0796 | 0.395 | 6.75 | 7.425 | Considerado ø + 1,00m para transpasse
SUPERESTRUTURA | PAREDES RESERVATÓRIO SUPERIOR | N26 | 10.0 | 4 | 8.5398 | 34.1593 | 0.617 | 21.08 | 23.188 | Considerado ø + 1,00m para transpasse
SUPERESTRUTURA | PAREDES RESERVATÓRIO SUPERIOR | N27 | 5.0 | 58 | 1.2 | 69.6 | 0.154 | 10.72 | 11.792
SUPERESTRUTURA | TAMPA RESERVATÓRIO NÍVEL +8,40 | N23 | 5.0 | 38 | 0.8 | 30.4 | 0.154 | 4.69 | 5.159
SUPERESTRUTURA | TAMPA RESERVATÓRIO NÍVEL +8,40 | N24 | 5.0 | 5 | 6.1522 | 30.7611 | 0.154 | 4.74 | 5.214 | Considerado ø + 1,00m para transpasse
SUPERESTRUTURA | TAMPA RESERVATÓRIO NÍVEL +8,40 | N22 | 8.0 | 8 | 1.5 | 12 | 0.395 | 4.74 | 5.214
SUPERESTRUTURA | TAMPA RESERVATÓRIO NÍVEL +8,40 | N07 | 5.0 | 16 | 0.9 | 14.4 | 0.154 | 2.22 | 2.442
SUPERESTRUTURA | TAMPA RESERVATÓRIO NÍVEL +8,40 | N08 | 5.0 | 16 | 0.4 | 6.4 | 0.154 | 0.99 | 1.089
SUPERESTRUTURA | TAMPA RESERVATÓRIO NÍVEL +8,40 | TELA | Tela Q92 | 1 | 4.6759 | 4.6759 | 1 | 4.68 | 5.148
SUPERESTRUTURA | PILARES NÍVEL +8,80 | N21 | 10.0 | 18 | 2.9 | 52.2 | 0.617 | 32.21 | 35.431
SUPERESTRUTURA | PILARES NÍVEL +8,80 | N03 | 5.0 | 42 | 1.35 | 56.7 | 0.154 | 8.74 | 9.614
SUPERESTRUTURA | PILARES NÍVEL +8,80 | N17 | 5.0 | 42 | 0.22 | 9.24 | 0.154 | 1.43 | 1.573
759.264

## Tabela dinâmica_TABELA DE AÇO_2
[5 empty] | FUNDAÇÃO | ESTRUTURA | CONCRETO
[5 empty] | 382.767 | 361.053
LOCAL | ø | Soma - Peso Total +10% (kg) |  |  |  |  | estimado
FUNDAÇÃO | 12.5 | 72.468 |  | 12.5 | 21.53% |  | 145.144 | kg
| 5.0 | 107.987 |  | 5.0 | 32.08% |  | 216.2839 | kg
| 6.3 | 112.112 |  | 6.3 | 33.31% |  | 224.5458 | kg
| 8.0 | 44 |  | 8.0 | 13.07% |  | 88.1263 | kg
| Tela Q196 | 16.5 | 51.315
| Tela Q92 | 29.7 | 43.956 |  |  |  | estimado
SUPERESTRUTURA | 10.0 | 58.619 |  | 10.0 |  | 16.24% | 113.5353 | kg
| 12.5 | 133.485 |  | 12.5 |  | 36.97% | 258.5384 | kg
| 5.0 | 128.249 |  | 5.0 |  | 35.52% | 248.3971 | kg
| 8.0 | 40.7 |  | 8.0 |  | 11.27% | 78.8292 | kg
| Tela Q196 | 5.148 | 16.0103
| Tela Q92 | 10.296 | 15.2381
(vazio) | (vazio)
Total Resultado |  | 759.264
|  |  |  | CONCRETO | 7.49 | 7.77
|  |  |  | TX AÇO | 57.6553 | 50.4892
|  |  |  | tx adotada 90kg/m3 | 90 | 90
[5 empty] | 674.1 | 699.3

## CONSTRUÇÃO DOS NOVOS RESERVATÓR
[7 empty] | Área (m2) | Volume (m3)
[6 empty] | área reserv. Inferior ===>>> | 10.22 | 22.484
[6 empty] | área reserv. Superior ===>>> | 3.8013 | 8.7431
CONSTRUÇÃO DE RESERVATÓRIOS – INFERIOR E SUPERIOR | [5 empty] | total m2 ===>>> | 14.0213 | 31.2271
RESERVATÓRIO INFERIOR
Item | Serviço | Descrição | Und | Quantidade
1 |  | SERVIÇOS PRELIMINARES
| 105009 | Locação convencional de obra, utilizando gabarito de tábuas corridas pontaletadas a cada 1,50m - 2 utilizações. af_03/2024 | m | 13.77
13.77
| 99062 | Marcação de pontos em gabarito ou cavalete. Af_03/2024 | un | 30
(12*2)+6
2 |  | MOVIMENTO DE TERRA
| 102298 | Escavação mecanizada de vala com prof. até 1,5 m (média montante e jusante/uma composição por trecho), retroescav. (0,26 m3), larg. menor que 0,8 m, em solo mole, em locais com alto nível de interferência. af_02/2021 | m3 | 59.1123 | Considerado transpasse de 1m para ambos os lados
Escavação mecânica => (4,59+(2*1))*(3,98+(2*1))*1,5
| 102300 | Escavação mecanizada de vala com prof. maior que 1,5 m até 3,0 m (média montante e jusante/uma composição por trecho), retroescav. (0,26 m3), larg. menor que 0,8 m, em solo mole, em locais com alto nível de interferência. Af_02/2021 | m3 | 36.2555 | Considerado transpasse de 1m para ambos os lados
Escavação mecânica => (4,59+(2*1))*(3,98+(2*1))*(2,42-1,5)
| 2498 | Escavação manual de vala ou cava em material de 1ª categoria, profundidade entre 1,50 e 3,00m | m3 | 2.94
Sapatas = ((1,10*1,10)*(0,30-0,12+0,05))*3un
| 11472 | Regularização manual e compactação com placa vibratória | m2 | 13.69
Área fundação = 13,69m2
| 93382 | Reaterro manual de valas, com compactador de solos de percussão. Af_08/2023 | m3 | 67.078
(3,98+(2*1))*(4,59+(2*1))*2,42-(11,69*2,42)
| 26 | Coleta e carga manuais de entulho | m3 | 36.7767
(11,69*2,42)*1,3
| 95875 | Transporte com caminhão basculante de 10 m³, em via urbana pavimentada, dmt até 30 km (unidade: m3xkm). Af_07/2020 | m3xkm | 1103.4
36,78m3 x 30km
| 93590 | Transporte com caminhão basculante de 10 m³, em via urbana pavimentada, adicional para dmt excedente a 30 km (unidade: m3xkm). Af_07/2020 | m3xkm | 525.954
36,78m3 x 14,3km
| 10039 | Descarte de resíduos da construção civil em área licenciada | t | 42.4347
(11,69*2,42)*1,5
3 |  | INFRAESTRUTURA
| 97087 | Camada separadora para execução de radier, piso de concreto ou laje sobre solo, em lona plástica. af_09/2021 | m2 | 13.69
13.69
| 95241 | Lastro de concreto magro, aplicado em pisos, lajes sobre solo ou radiers, espessura de 5 cm. Af_01/2024 | m2 | 13.69
13.69
| 96529 | Fabricação, montagem e desmontagem de fôrma para sapata, em madeira serrada, e=25 mm, 1 utilização. Af_01/2024 | m2 | 2.376
(1,1*4*(0,30-0,12))*3
| 7494 | Forma plana para pilares, em compensado plastificado de 17mm, 02 usos, inclusive escoramento | m2 | 9.66
((0,5+0,2)*2*2,30)*3
| 92266 | Fabricação de fôrma para vigas, em chapa de madeira compensada plastificada, e = 18 mm. af_09/2020 | m2 | 54.186
(12,73*2,20)+(11,90*2,20)
| 92268 | Fabricação de fôrma para lajes, em chapa de madeira compensada plastificada, e = 18 mm. af_09/2020 | m2 | 11.8824
(13,77*0,12)+10,23
| 7629 | Escoramento metálico para lajes e vigas, c/ escoras tubulares tipo "a" (h=2,08 a 3,20 m), com montagem e desmontagem | m2 | 10.23
10.23
| 136 | Descarga, montagem, desmontagem e carga de escoramento metálico tipos a, b e c para vigas e lajes | m3 | 22.506
10,23*2,20
| 104917 | Armação de sapata isolada, viga baldrame e sapata corrida utilizando aço ca-50 de 6,3 mm - montagem. Af_01/2024 | kg | 224.55
| 104918 | Armação de sapata isolada, viga baldrame e sapata corrida utilizando aço ca-50 de 8 mm - montagem. Af_01/2024 | kg | 88.13
| 104920 | Armação de bloco, sapata isolada, viga baldrame e sapata corrida utilizando aço ca-50 de 12,5 mm - montagem. af_01/2024 | kg | 145.14
| 104916 | Armação de sapata isolada, viga baldrame e sapata corrida utilizando aço ca-60 de 5 mm - montagem. af_01/2024 | kg | 216.28
| 3638 | Fornecimento e instalação de tela aço soldada nervurada CA-60, Q-196, malha 10x10cm, ferro 5.0mm (3,11 kg/m2), painel 2,45x6,0m, Telcon ou similar | m2 | 16.5
| 3637 | Fornecimento e instalação de tela aço soldada nervurada CA-60, Q-92, malha 15x15cm, ferro 4.2mm (1.48 kg/m2), painel 2,45x6,0m, Telcon ou similar | m2 | 29.7
| 11486 | Concreto simples usinado fck=30mpa, bombeado, lançado e adensado na infraestrutura | m3 | 7.4869
|  | Sapatas => ((1,10*1,10)*(0,30-,12))*3un | m3 | 0.6534
|  | Pilares => (0,20*0,50*2,20)*3 | m3 | 0.66
|  | Vigas => (12,73*2,20)*0,12 | m3 | 3.3607
|  | Laje(piso) => (13,69*0,12) | m3 | 1.6428
|  | Lajes (cobertura) => (11,70*0,1) | m3 | 1.17
4 |  | IMPERMEABILIZAÇÃO
| 8953 | Impermeabilização com argamassa polimerica (3 demãos) tipo Denvertec 100 e aplicação de tela de poliester resinada, malha 2x2mm, ref: Denvertela Poliester R ou similar | m2 | 55.86
|  | Piso => 10,22 | m2 | 10.22
|  | Paredes => 11,90*2,20 | m2 | 26.18
|  | Teto => 10,22 | m2 | 10.22
|  | Pilares => ((0,20+0,50)*2*2,20)*3un | m2 | 9.24
| 2341 | Impermeabilizaçao flexível, base acrílica, tipo Igolflex Branco Sika ou similar, p/lajes, calhas, varandas, terraços e coberturas de reservatorios | m2 | 13.69 | Considerado transpasse de 15cm para ambos os lados
Piso => 13,69
5 |  | REVESTIMENTO INTERNO
| 87879 | Chapisco aplicado em alvenarias e estruturas de concreto internas, com colher de pedreiro. argamassa traço 1:3 com preparo em betoneira 400l. Af_10/2022 | m2 | 35.42
|  | Paredes => 11,90*2,20 | m2 | 26.18
|  | Pilares => ((0,20+0,50)*2*2,20)*3un | m2 | 9.24
| 3313 | Chapisco em teto, e=5mm, com argamassa traço t2 - 1:3 (cimento / areia /adesivo bianco) - Revisada 08/2015 | m2 | 10.22
Teto => 10,22
| 87528 | Emboço, em argamassa traço 1:2:8, preparo manual, aplicado manualmente em paredes internas de ambientes com área menor que 5m², e = 17,5mm, com taliscas. Af_03/2024 | m2 | 35.42
|  | Paredes => 11,90*2,20 | m2 | 26.18
|  | Pilares => ((0,20+0,50)*2*2,20)*3un | m2 | 9.24
| 90408 | Massa única, em argamassa traço 1:2:8, preparo mecânico, aplicada manualmente em teto, e = 10mm, com taliscas. Af_03/2024 | m2 | 10.22
Teto => 10,22
6 |  | PAVIMENTAÇÃO
| 98680 | Piso cimentado, traço 1:3 (cimento e areia), acabamento liso, espessura 3,0 cm, preparo mecânico da argamassa. Af_09/2020 | m2 | 10.22
Piso => 10,22
7 |  | ESQUADRIAS DE FERRO
| 11542 | Tampa em chapa xadrez de ferro galvanizado dim: 80 x 80cm, inclusive cantoneira "L", 2" x 3/16" e juntas de vedação | un | 1
1
| 2642 | Escada marinheiro em barra chata de ferro 2" x 5/16" | m | 1.9
2,2- 0,30
8 |  | PINTURA
| 11849 | Pintura de proteção e/ou acabamento sobre superfícies metálicas com aplicação de 02 demãos de primer epoxi rico em zinco, e = 35 micra – R1 | m2 | 3.5
Tampa em chapa xadrez de ferro => (0,80*0,80)*2,5
EScada marinheiro => (0,40*1,90)*2,5
| 100762 | Pintura com tinta alquídica de acabamento (esmalte sintético fosco) aplicada a rolo ou pincel sobre superfícies metálicas (exceto perfil) executado em obra (02 demãos). af_01/2020 | m2 | 3.5
Tampa em chapa xadrez de ferro => (0,80*0,80)*2,5
EScada marinheiro => (0,40*1,90)*2,5
9 |  | LIMPEZA
| 10308 | Limpeza de reservatório | m3 | 22.484
|  | 10,22*2,20 | m3 | 22.484
RESERVATÓRIO SUPERIOR
Item | Serviço | Descrição | Und | Quantidade
1 |  | SUPERESTRUTURA
| 7494 | Forma plana para pilares, em compensado plastificado de 17mm, 02 usos, inclusive escoramento | m2 | 44.772
((0,5+0,2)*2*10,66)*3
| 92450 | Montagem e desmontagem de fôrma de viga, escoramento metálico, pé-direito duplo, em chapa de madeira resinada, 2 utilizações. Af_09/2020 | m2 | 30.5853
|  | Vigas Nível +2,70 => (2*PI()*1,22)*0,3*2+(2*PI()*1,22)*0,12 | m2 | 5.5191
|  | Vigas Nível +5,35 => (2*PI()*1,22)*0,3*2+(2*PI()*1,22)*0,12 | m2 | 5.5191
|  | Vigas Nível +8,00 => (2*PI()*1,22)*0,3*2+(2*PI()*1,22)*0,12 | m2 | 5.5191
|  | Laje nível +2,70 => (PI()*2,44^2)/4 | m2 | 4.6759
|  | Laje nível +8,00 => (PI()*2,44^2)/4 | m2 | 4.6759
|  | Laje nível +10,80 => (PI()*2,44^2)/4 | m2 | 4.6759
| 123 | Forma curva para estruturas, em compensado plastificado de 10mm, 01 uso, inclusive escoramento | m2 | 35.2612
|  | Paredes Reservatório = > ((2*PI()*1,22*2,3)*2 |  | 35.2612
| 92268 | Fabricação de fôrma para lajes, em chapa de madeira compensada plastificada, e = 18 mm. af_09/2020 | m2 | 16.6341
((PI()*2,44^2)/4)*3+(2*PI()*1,22*0,12)*2+(2*PI()*1,22*0,1)
| 7629 | Escoramento metálico para lajes e vigas, c/ escoras tubulares tipo "a" (h=2,08 a 3,20 m), com montagem e desmontagem | m2 | 4.6759
|  | Laje nível +10,80 => (PI()*2,44^2)/4 | m2 | 4.6759
| 136 | Descarga, montagem, desmontagem e carga de escoramento metálico tipos a, b e c para vigas e lajes | m3 | 50.5002
((PI()*2,44^2)/4)*10,80
| 92761 | Armação de pilar ou viga de estrutura convencional de concreto armado utilizando aço ca-50 de 8,0 mm - montagem. Af_06/2022 | kg | 78.83
| 92762 | Armação de pilar ou viga de estrutura convencional de concreto armado utilizando aço ca-50 de 10,0 mm - montagem. Af_06/2022 | kg | 113.54
| 92763 | Armação de pilar ou viga de estrutura convencional de concreto armado utilizando aço ca-50 de 12,5 mm - montagem. Af_06/2022 | kg | 258.54
| 92759 | Armação de pilar ou viga de estrutura convencional de concreto armado utilizando aço ca-60 de 5,0 mm - montagem. Af_06/2022 | kg | 248.4
| 3638 | Fornecimento e instalação de tela aço soldada nervurada CA-60, Q-196, malha 10x10cm, ferro 5.0mm (3,11 kg/m2), painel 2,45x6,0m, Telcon ou similar | m2 | 5.15
| 3637 | Fornecimento e instalação de tela aço soldada nervurada CA-60, Q-92, malha 15x15cm, ferro 4.2mm (1.48 kg/m2), painel 2,45x6,0m, Telcon ou similar | m2 | 10.3
| 3346 | Concreto simples usinado fck=30mpa, bombeado, lançado e adensado em superestrutura | m3 | 7.7734
|  | Pilares => (0,20*0,50*10,80)*3 | m3 | 3.24
|  | Vigas => (((2*PI()*1,22))*0,3*0,12)*2 | m3 | 0.82787
|  | Paredes Reservatório => ((2*PI()*1,22*2,30*0,15) | m3 | 2.1157
|  | Laje => (((PI()*2,44^2)/4)*0,12*2)+(((PI()*2,44^2)/4)*0,10) | m3 | 1.5898
2 |  | ALVENARIA DE VEDAÇÃO
| 151 | Alvenaria bloco cerâmico vedação, 9x19x24cm, e=9cm, com argamassa t5 - 1:2:8 (cimento/cal/areia), junta=1cm – Rev.09 | m2 | 15.4372
Paredes Casa de bombas => 2*PI()*1,22*2,4-(0,8*2,1)-(0,8*0,8)*2
| 105037 | Verga pré-fabricada com até 1,5 m de vão, espessura de *10* cm. Af_03/2024 | m | 3.9
Ventilação => (0,80+(2*0,25))*2un
Portão => (0,80+(2*0,25))
| 105040 | Contraverga pré-fabricada, espessura de *10* cm. Af_03/2024 | m | 2.6
Ventilação => (0,80+(2*0,25))*2un
| 170 | Cobogó de cimento, tipo "escama", dim: 40 x 40cm | m2 | 1.28
Ventilação => 0,80*0,80*2un
3 |  | IMPERMEABILIZAÇÃO
| 8953 | Impermeabilização com argamassa polimerica (3 demãos) tipo Denvertec 100 e aplicação de tela de poliester resinada, malha 2x2mm, ref: Denvertela Poliester R ou similar | m2 | 23.4991
|  | Piso => ((PI()*2,2^2)/4) | m2 | 3.8013
|  | Paredes => ((2*PI()*1,10*2,30) | m2 | 15.8965
|  | Teto => ((PI()*2,2^2)/4) | m2 | 3.8013
| 2341 | Impermeabilizaçao flexível, base acrílica, tipo Igolflex Branco Sika ou similar, p/lajes, calhas, varandas, terraços e coberturas de reservatorios | m2 | 9.3619
|  | Laje Casa de Bombas => ((PI()*2,44^2)/4) | m2 | 4.6759
|  | Laje Reservatório => ((PI()*2,5^2)/4) | m2 | 4.6759
4 |  | REVESTIMENTO INTERNO
| 87879 | Chapisco aplicado em alvenarias e estruturas de concreto internas, com colher de pedreiro. argamassa traço 1:3 com preparo em betoneira 400l. Af_10/2022 | m2 | 32.8667
|  | Paredes Reservatório => ((2*PI()*1,10*2,30) | m2 | 15.8965
|  | Paredes Casa de bombas => (2*PI()*1,22)*2,60 – (0,80*2,10)-(,8*,8)*2 | m2 | 16.9703
| 3313 | Chapisco em teto, e=5mm, com argamassa traço t2 - 1:3 (cimento / areia /adesivo bianco) - Revisada 08/2015 | m2 | 7.6027
|  | Teto Reservatório => ((PI()*2,2^2)/4) | m2 | 3.8013
|  | Teto Casa de Bombas => ((PI()*2,2^2)/4) | m2 | 3.8013
| 87528 | Emboço, em argamassa traço 1:2:8, preparo manual, aplicado manualmente em paredes internas de ambientes com área menor que 5m², e = 17,5mm, com taliscas. Af_03/2024 | m2 | 32.8667
|  | Paredes Reservatório => ((2*PI()*1,10*2,30) | m2 | 15.8965
|  | Paredes Casa de bombas => (2*PI()*1,22)*2,60 – (0,80*2,10)-(,8*,8)*2 | m2 | 16.9703
| 90408 | Massa única, em argamassa traço 1:2:8, preparo mecânico, aplicada manualmente em teto, e = 10mm, com taliscas. Af_03/2024 | m2 | 7.6027
|  | Teto Reservatório => ((PI()*2,2^2)/4) | m2 | 3.8013
|  | Teto Casa de Bombas => ((PI()*2,2^2)/4) | m2 | 3.8013
5 |  | PAVIMENTAÇÃO
| 98680 | Piso cimentado, traço 1:3 (cimento e areia), acabamento liso, espessura 3,0 cm, preparo mecânico da argamassa. Af_09/2020 | m2 | 15.2053
|  | Piso Casa de Bombas => ((PI()*2,2^2)/4) | m2 | 3.8013
|  | Piso Reservatório Superior => ((PI()*2,2^2)/4) | m2 | 3.8013
|  | Teto Reservatório Superior => ((PI()*2,2^2)/4) | m2 | 3.8013
|  | Teto Casa de Bombas => ((PI()*2,2^2)/4) | m2 | 3.8013
6 |  | ESQUADRIAS DE FERRO
| 11542 | Tampa em chapa xadrez de ferro galvanizado dim: 80 x 80cm, inclusive cantoneira "L", 2" x 3/16" e juntas de vedação | un | 1
1
| 2642 | Escada marinheiro em barra chata de ferro 2" x 5/16" | m | 1.7
2,30-(0,3*2)
| 8539 | Escada marinheiro, com degraus em barra redonda de 3/4", guarda-corpo em barra chata de 1 1/2" x 1/4" e patamar(1,05 x 0,95m) em chapa expandida de ¼" | m | 11.6
10,40+1,5-0,30
7 |  | PINTURA
| 11849 | Pintura de proteção e/ou acabamento sobre superfícies metálicas com aplicação de 02 demãos de primer epoxi rico em zinco, e = 35 micra – R1 | m2 | 19.4
|  | Tampa em chapa xadrez de ferro => (0,80*0,80)*2,5 | m2 | 1.6
|  | Escada marinheiro => (0,40*2,00)*2,5 | m2 | 2
|  | Escada marinheiro com guarda corpo => (0,40*11,60)*2,5 | m2 | 11.6
|  | Portão Casa de Bombas => (0,80*2,10)*2,5 | m2 | 4.2
| 100762 | Pintura com tinta alquídica de acabamento (esmalte sintético fosco) aplicada a rolo ou pincel sobre superfícies metálicas (exceto perfil) executado em obra (02 demãos). af_01/2020 | m2 | 19.4
|  | Tampa em chapa xadrez de ferro => (0,80*0,80)*2,5 | m2 | 1.6
|  | Escada marinheiro => (0,40*2,00)*2,5 | m2 | 2
|  | Escada marinheiro com guarda corpo => (0,40*11,60)*2,5 | m2 | 11.6
|  | Portão Casa de Bombas => (0,80*2,10)*2,5 | m2 | 4.2
| 102488 | Preparo do piso cimentado para pintura - lixamento e limpeza. Af_05/2021 | m2 | 3.8013
|  | Piso Casa de Bombas => ((PI()*2,2^2)/4) | m2 | 3.8013
|  | Pintura paredes e tetos | m2 | 82.7097
|  | Paredes Casa de bombas => ((2*PI()*1,22)*2,60 – (0,80*2,10)-(,8*,8)*2)*2 | m2 | 16.9703
|  | Paredes Reservatório => ((2*PI()*1,22)*2,70) | m2 | 20.6968
|  | Pilares => ((0,50+0,20+0,50)*10,40)*3un | m2 | 37.44
|  | Teto Casa de Bombas => ((PI()*2,2^2)/4) | m2 | 3.8013
|  | Teto Fundo do Reservatório => ((PI()*2,2^2)/4) | m2 | 3.8013
8 |  | LIMPEZA
| 10308 | Limpeza de reservatório | m3 | 8.7431
|  | ((PI()*2,2^2)/4)*2,30 | m3 | 8.7431

## REFORMA RESERVATÓRIOS EXISTENTE
[6 empty] | Área (m2) | Volume (m3)
[5 empty] | área reserv. Inferior ===>>> | 10.22 | 22.484
REFORMA RESERVATÓRIOS EXISTENTES – INFERIOR E SUPERIOR |  |  |  |  | área reserv. Superior ===>>> | 3.8013 | 8.7431
[5 empty] | total m2 ===>>> | 14.0213 | 31.2271
RESERVATÓRIO INFERIOR
Item | Serviço | Descrição | Und | Quantidade
1 |  | SERVIÇOS PRELIMINARES
| 4513 | Restauro - Lavagem de superfície com hidrojateamento a uma pressão mínima de 1200 lb | m2 | 48.502
|  | Piso => 8,51 | m2 | 8.51
|  | Paredes => 10,71*2,20 | m2 | 23.562
|  | Teto => 8,51 | m2 | 8.51
|  | Pilares => ((0,20+0,50+0,50)*2,20)*3un | m2 | 7.92
| 104791 | Demolição de argamassas, de forma de forma mecanizada com martelete, sem reaproveitamento. Af_09/2023 | m2 | 48.502
|  | Piso => 8,51 | m2 | 8.51
|  | Paredes => 10,71*2,20 | m2 | 23.562
|  | Teto => 8,51 | m2 | 8.51
|  | Pilares => ((0,20+0,50+0,50)*2,20)*3un | m2 | 7.92
| 26 | Coleta e carga manuais de entulho | m3 | 1.8916
| 95875 | Transporte com caminhão basculante de 10 m³, em via urbana pavimentada, dmt até 30 km (unidade: m3xkm). Af_07/2020 | m3km | 56.7473
| 93590 | Transporte com caminhão basculante de 10 m³, em via urbana pavimentada, adicional para dmt excedente a 30 km (unidade: m3xkm). Af_07/2020 | m3km | 27.2387
| 10039 | Descarte de resíduos da construção civil em área licenciada | t | 2.8374
2 |  | IMPERMEABILIZAÇÃO
| 8953 | Impermeabilização com argamassa polimerica (3 demãos) tipo Denvertec 100 e aplicação de tela de poliester resinada, malha 2x2mm, ref: Denvertela Poliester R ou similar | m2 | 48.502
|  | Piso => 8,51 | m2 | 8.51
|  | Paredes => 10,71*2,20 | m2 | 23.562
|  | Teto => 8,51 | m2 | 8.51
|  | Pilares => ((0,20+0,50)*2)*2,20)*3un | m2 | 7.92
| 2341 | Impermeabilizaçao flexível, base acrílica, tipo Igolflex Branco Sika ou similar, p/lajes, calhas, varandas, terraços e coberturas de reservatorios | m2 | 8.51
Piso => 8,51
3 |  | REVESTIMENTO INTERNO
| 87879 | Chapisco aplicado em alvenarias e estruturas de concreto internas, com colher de pedreiro. argamassa traço 1:3 com preparo em betoneira 400l. Af_10/2022 | m2 | 15.7582
Paredes Reservatório => ((2*PI()*1,10*2,28)
| 3313 | Chapisco em teto, e=5mm, com argamassa traço t2 - 1:3 (cimento / areia /adesivo bianco) - Revisada 08/2015 | m2 | 3.8013
Teto Reservatório => ((PI()*2,2^2)/4)
| 87528 | Emboço, em argamassa traço 1:2:8, preparo manual, aplicado manualmente em paredes internas de ambientes com área menor que 5m², e = 17,5mm, com taliscas. Af_03/2024 | m2 | 15.7582
Paredes Reservatório => ((2*PI()*1,10*2,28)
| 90408 | Massa única, em argamassa traço 1:2:8, preparo mecânico, aplicada manualmente em teto, e = 10mm, com taliscas. Af_03/2024 | m2 | 3.8013
Teto Reservatório => ((PI()*2,2^2)/4)
7 |  | PAVIMENTAÇÃO
| 4920 | Ponte de aderência com adesivo base acrílica | m2 | 3.8013
Piso Reservatório => ((PI()*2,2^2)/4)
| 98680 | Piso cimentado, traço 1:3 (cimento e areia), acabamento liso, espessura 3,0 cm, preparo mecânico da argamassa. Af_09/2020 | m2 | 3.8013
Piso Reservatório => ((PI()*2,2^2)/4)
7 |  | ESQUADRIAS DE FERRO
| 11542 | Tampa em chapa xadrez de ferro galvanizado dim: 80 x 80cm, inclusive cantoneira "L", 2" x 3/16" e juntas de vedação | un | 1
1
| 2642 | Escada marinheiro em barra chata de ferro 2" x 5/16" | m | 1.6
2,2-(0,3*2)
8 |  | PINTURA
| 11849 | Pintura de proteção e/ou acabamento sobre superfícies metálicas com aplicação de 02 demãos de primer epoxi rico em zinco, e = 35 micra – R1 | m2 | 3.2
Tampa em chapa xadrez de ferro => (0,80*0,80)*2,5
EScada marinheiro => (0,40*1,60)*2,5
| 100762 | Pintura com tinta alquídica de acabamento (esmalte sintético fosco) aplicada a rolo ou pincel sobre superfícies metálicas (exceto perfil) executado em obra (02 demãos). af_01/2020 | m2 | 3.2
Tampa em chapa xadrez de ferro => (0,80*0,80)*2,5
EScada marinheiro => (0,40*1,60)*2,5
9 |  | LIMPEZA
| 10308 | Limpeza de reservatório | m3 | 18.722
|  | 8,51*2,20 | m3 | 18.722
RESERVATÓRIO SUPERIOR
Item | Serviço | Descrição | Und
1 |  | SERVIÇOS PRELIMINARES
| 4513 | Restauro - Lavagem de superfície com hidrojateamento a uma pressão mínima de 1200 lb | m2 | 59.8569
Paredes Reservatório => ((2*PI()*1,25)*2,45)
Teto do Reservatório => ((PI()*2,2^2)/4)
Pilares => ((0,20+0,50)*2)*7,86)*3un
Teto Fundo do Reservatório => ((PI()*2,2^2)/4)
| 104791 | Demolição de argamassas, de forma de forma mecanizada com martelete, sem reaproveitamento. Af_09/2023 | m3 | 1.7957
| 26 | Coleta e carga manuais de entulho | m3 | 2.3344
| 95875 | Transporte com caminhão basculante de 10 m³, em via urbana pavimentada, dmt até 30 km (unidade: m3xkm). Af_07/2020 | m3km | 70.0326
| 93590 | Transporte com caminhão basculante de 10 m³, em via urbana pavimentada, adicional para dmt excedente a 30 km (unidade: m3xkm). Af_07/2020 | m3km | 33.6156
| 10039 | Descarte de resíduos da construção civil em área licenciada | t | 3.5016
3 |  | IMPERMEABILIZAÇÃO
| 8953 | Impermeabilização com argamassa polimerica (3 demãos) tipo Denvertec 100 e aplicação de tela de poliester resinada, malha 2x2mm, ref: Denvertela Poliester R ou similar | m2 | 23.3609
Piso => ((PI()*2,2^2)/4)
Paredes => ((2*PI()*1,10*2,28)
Teto => ((PI()*2,2^2)/4)
| 2341 | Impermeabilizaçao flexível, base acrílica, tipo Igolflex Branco Sika ou similar, p/lajes, calhas, varandas, terraços e coberturas de reservatorios | m2 | 4.9087
Laje Reservatório => ((PI()*2,5^2)/4)
4 |  | REVESTIMENTO INTERNO
| 87879 | Chapisco aplicado em alvenarias e estruturas de concreto internas, com colher de pedreiro. argamassa traço 1:3 com preparo em betoneira 400l. Af_10/2022 | m2 | 15.7582
Paredes Reservatório => ((2*PI()*1,10*2,28)
| 3313 | Chapisco em teto, e=5mm, com argamassa traço t2 - 1:3 (cimento / areia /adesivo bianco) - Revisada 08/2015 | m2 | 3.8013
Teto Reservatório => ((PI()*2,2^2)/4)
| 87528 | Emboço, em argamassa traço 1:2:8, preparo manual, aplicado manualmente em paredes internas de ambientes com área menor que 5m², e = 17,5mm, com taliscas. Af_03/2024 | m2 | 15.7582
Paredes Reservatório => ((2*PI()*1,10*2,28)
| 90408 | Massa única, em argamassa traço 1:2:8, preparo mecânico, aplicada manualmente em teto, e = 10mm, com taliscas. Af_03/2024 | m2 | 3.8013
Teto Reservatório => ((PI()*2,2^2)/4)
5 |  | PAVIMENTAÇÃO
| 98680 | Piso cimentado, traço 1:3 (cimento e areia), acabamento liso, espessura 3,0 cm, preparo mecânico da argamassa. Af_09/2020 | m2 | 3.8013
Piso Reservatório => ((PI()*2,2^2)/4)
6 |  | ESQUADRIAS DE FERRO
| 11542 | Tampa em chapa xadrez de ferro galvanizado dim: 80 x 80cm, inclusive cantoneira "L", 2" x 3/16" e juntas de vedação | un | 1
1
| 2642 | Escada marinheiro em barra chata de ferro 2" x 5/16" | m | 1.68
2,28-(0,3*2)
| 8539 | Escada marinheiro, com degraus em barra redonda de 3/4", guarda-corpo em barra chata de 1 1/2" x 1/4" e patamar(1,05 x 0,95m) em chapa expandida de ¼" | m | 8.66
7,46+1,5-0,30
7 |  | PINTURA
| 11849 | Pintura de proteção e/ou acabamento sobre superfícies metálicas com aplicação de 02 demãos de primer epoxi rico em zinco, e = 35 micra – R1 | m2 | 11.94
Tampa em chapa xadrez de ferro => (0,80*0,80)*2,5
Escada marinheiro => (0,40*1,68)*2,5
Escada marinheiro com guarda corpo => (0,40*8,66)*2,5
| 100762 | Pintura com tinta alquídica de acabamento (esmalte sintético fosco) aplicada a rolo ou pincel sobre superfícies metálicas (exceto perfil) executado em obra (02 demãos). af_01/2020 | m2 | 11.94
Tampa em chapa xadrez de ferro => (0,80*0,80)*2,5
Escada marinheiro => (0,40*1,68)*2,5
Escada marinheiro com guarda corpo => (0,40*8,66)*2,5
| 102488 | Preparo do piso cimentado para pintura - lixamento e limpeza. Af_05/2021 | m2 | 3.8013
Laje Reservatório => ((PI()*2,2^2)/4)
| 2323 | Pintura p/ piso c/ aplicação de 2 demãos tinta novacor, cores cerâmica, concreto, verde ou azul - aplicação c/ rôlo – R1 | m2 | 3.8013
Laje Reservatório => ((PI()*2,2^2)/4)
| 2322 | Pintura de acabamento com aplicação de 02 demãos de tinta mineral em pó (Hidracor ou similar) | m2 | 56.0556
Paredes Reservatório => ((2*PI()*1,25)*2,45)
Pilares => ((0,20+0,50)*2)*7,86)*3un
Teto Fundo do Reservatório => ((PI()*2,2^2)/4)
8 |  | LIMPEZA
| 10308 | Limpeza de reservatório | m3 | 8.667
|  | ((PI()*2,2^2)/4)*2,28 | m3 | 8.667