## Plan1 (hidden)
PREFEITURA MUNICIPAL DE SÃO CRISTOVÃO
PRAÇA GETULIO VARGAS N° 298 CENTRO SÃO CRISTOVÃO-SE CNPJ : 13.128.855/0001-44
Empreendimento: 000204 - PAVIMENTAÇÃO A PARALELEPÍPEDO - MADALENA GOES - PREFEITURA MUNICIPAL SÃO CRISTÓVÃO
MEMORIAL DE CÁLCULO
01.01 | ADMINISTRAÇÃO LOCAL
01.01.001 | Equipe Dirigente = 1,00 und
1 und =
Engenheiro júnior = 0,05 mês x 8 meses
Mestre de obras = 95 h x 8 meses
Encargos complementares da equipe dirigente = 1 und
01.01.002 | Manutenção do Canteiro = 1,00 und
1 und =
Aluguel mensal de área = 0,30 mês x 8 meses
Água - dispêndio mensal = 0,22 mês x 8 meses
CREA = 1 und
01.01.003 | Equipamentos de Apoio à Produção = 1,00 und
Aluguel de betoneira 400 l com motor 220/380V (com carregador) = 75 h x 8 meses
01.02 | MOBILIZAÇÃO DE MÁQUINAS E EQUIPAMENTOS
01.02.001 | Mobilização de máquinas e equipamentos = 1,00 vb
Mobilização = Custo direto x 0,20%
01.03 | DESMOBILIZAÇÃO DE MÁQUINAS E EQUIPAMENTOS
01.03.001 | Desmobilização de máquinas e equipamentos = 1,00 vb
Desmobilização = Custo direto x 0,20%
02.01 | PLACA DE OBRA
02.01.001 | Placa de obra em chapa aço galvanizado, instalada (GOVERNO) = 2,00 x 3,00 = 6,00 m2
02.01.002 | Placa de obra em chapa aço galvanizado, instalada (MUNICIPAL) = 2,00 x 3,00 = 6,00 m2
02.02 | PLACA DE INAUGURAÇÃO
02.02.001 | Placa de inauguração de obra em alumínio 0,60 x 0,80 m = 1,00 und
02.02.002 | Marco inaugural padrão emurb (PMSC) = 1,00 und
03.01 | RUA EIXO I
03.01.001 | REGULARIZACAO DA VIA
03.01.001.001 | Locação de serviços de pavimentação = 296,00 x 5,70 + 16,05 m2 = 1.703,25 m2
03.01.001.002 | Regularização mecanizada de áreas = 296,00 x 5,70 + 16,05 m2 = 1.703,25 m2
03.01.001.003 | Compactação de aterros, com rolo vibratório pé de carneiro, a 100% do proctor normal = 1703,25 x 0,10 = 170,33 m3
03.01.001.004 | Aterro mecanizado de vala com escavadeira hidráulica (capacidade da caçamba: 0,8 m³ / potência: 111 hp), largura de 1,5 a 2,5 m, profundidade até 1,5 m, com solo argilo-arenoso. af_05/2016 = 125,25 x 0,10 = 12,53 m3
03.01.001.005 | Escavação, carga e transporte de material de 1ª categoria, com carregadeira, dmt 2001 a 3000m (BOTA FORA) = ((20,00 x 5,70) + (104,00 x 5,70) + (72,00 + 4,00 )) x 0,40 = 397,92 m3
03.01.001.006 | Cascalho (piçarra branca) aplicado = 397,92 m3 = ((20,00 x 5,70) + (104,00 x 5,70) + (72,00 + 4,00 )) x 0,40 = 397,92 m3
03.01.002 | PAVIMENTAÇÃO
03.01.002.001 | Pavimentação em paralelepípedo granítico sobre colchão de areia, rejuntado com argamassa de cimento e areia traço 1:3, inclusive frete do paralelepípedo granítico = 296,00 x 5,70 + 16,05 m2 = 1.703,25 m2
03.01.002.002 | Transporte comercial com caminhao carroceria 9 t, rodovia pavimentada = 0,13 x 1.703,25 x 1,50 x 21,40 = 7.107,67 txkm
03.01.002.003 | Passeio em concreto simples c/ cimentado e=5cm = 62,63 x 2,00 = 125,25 m2
03.01.002.004 | Rampa para acesso de deficientes, em concreto simples Fck=25MPa, desempolada, com pintura indicativa em novacor, 02 demãos = 1,00 + 1,00 = 2,00 und
03.01.002.005 | Piso tátil direcional e de alerta, em concreto colorido, p/deficientes visuais, dimensões 30x30cm, aplicado com argamassa industrializada ac-ii, rejuntado, exclusive regularização de base = 60,17 x 0,30 = 18,05 m2
03.01.002.006 | Meio-fio de concreto simples, rejuntado com argamassa de cimento e areia no traço 1:3 = 299,90 + 23,17 + 39,48 + 11,87 x 2,00 + 47,76 x 2,00 + 13,34 + 27,98 + 25,88 + 10,19 + 43,30 + 1,11 + 16,47 + 5,70 = 625,78 m
03.01.002.007 | Pintura de meio fio (caiação) = 625,78 - (16,47+ 5,70) = 603,61 m
03.01.003 | OBRAS DE ARTE CORRENTE - DRENAGEM
03.01.003.001 | Locação de rede de drenagem = 160,35 + 13,10 x 4,00 + 35,00 = 247,75 m
03.01.003.002 | Escavação com retro-escavadeira de pneus, de valas, em material de 1ª categoria entre 1,50 e 3,00m de profundidade = 247,75 x 1,50 x 1,20 = 445,95 m3
03.01.003.003 | Escavação manual de vala ou cava em material de 1ª categoria, profundidade entre 1,50 e 3,00m = (1,00 x 1,00 x 1,00 x 12,00) + (1,40 x 1,40 x 1,00 x 4,00) = 19,84 m3
03.01.003.004 | Colchão de areia = 1,50 x 0,15 x 247,75 = 55,74 m3
03.01.003.005 | Fornecimento e assentamento de tubo de concreto armado ca1 d=0,60 m = 160,35 + 13,10 x 4,00 = 213,00 m
03.01.003.006 | Fornecimento e assentamento de tubo de concreto armado ca1 d=0,80 m = 35,00 m
03.01.003.007 | Aterro mecanizado de vala com retroescavadeira (capacidade da caçamba da retro: 0,26 m³ / potência: 88 hp), largura de 0,8 a 1,5 m, profundidade até 1,5 m, com solo argilo-arenoso. af_05/2016 = 445,95 - 55,74 - 60,15 - 17,59 = 312,47 m3
03.01.003.008 | Escavação, carga e transporte de material de 1ª categoria, com carregadeira, dmt 2001 a 3000m(BOTA FORA) = 445,95 + 19,84 = 465,79 m3
03.01.003.009 | Boca de lobo simples, em alvenaria de tijolos maciços esp . = 0,18m, altura até 1,00m = 3,00 + 3,00 + 3,00 + 3,00 = 12,00 und
03.01.003.010 | Poço de visita em alvenaria tij. maciços esp. = 0,20m, dim. int. = 1.40 x 1.40 x 1.00m, laje sup.c.a. esp. = 0,15m, inclusive tampão td-600 = 1,00 + 1,00 + 1,00 + 1,00 = 4,00 und
03.01.003.011 | Ponta de ala em concreto ciclópico, para tubos de concreto (simples) d=0.80 m = 1,00 und
03.01.004 | DIVERSOS
03.01.004.001 | Limpeza de ruas (varrição e remoção de entulhos) = 296,00 x 5,70 + 16,05 m2 = 1.703,25 m2
03.01.004.002 | Sinalização permanente, vertical, com placa circular padrão dner diam. = 0,75m, com poste de madeira 3,50m fixado com base de concreto 40x40x50 = 1,00 und
04.01 | RUA EIXO II
04.01.001 | REGULARIZAÇÃO DAS VIAS
04.01.001.001 | Locação de serviços de pavimentação = 97,12 x 5,70 + 11,42 = 565,00 m2
04.01.001.002 | Regularização mecanizada de áreas = 97,12 x 5,70 + 11,42 = 565,00 m2
04.01.001.003 | Compactação de aterros, com rolo vibratório pé de carneiro, a 100% do proctor normal = 565,00 x 0,10 = 56,50 m3
04.01.002 | PAVIMENTAÇÃO
04.01.002.001 | Pavimentação em paralelepípedo granítico sobre colchão de areia, rejuntado com argamassa de cimento e areia traço 1:3, inclusive frete do paralelepípedo granítico = 97,12 x 5,70 + 11,42 = 565,00 m2
04.01.002.002 | Transporte comercial com caminhao carroceria 9 t, rodovia pavimentada = 0,13 x 565,00 x 1,50 x 21,40 = 2.357,75 txkm
04.01.002.003 | Meio-fio de concreto simples, rejuntado com argamassa de cimento e areia no traço 1:3 = 98,545 x 2,00 + 14,17 = 211,26 m
04.01.002.004 | Pintura de meio fio (caiação) = 211,26 - 14,17 = 197,09 m
04.01.003 | Diversos
04.01.003.001 | Limpeza de ruas (varrição e remoção de entulhos) = 97,12 x 5,70 + 11,42 = 565,00 m2
04.01.003.002 | Sinalização permanente, vertical, com placa circular padrão dner diam. = 0,75m, com poste de madeira 3,50m fixado com base de concreto 40x40x50 = 1,00 + 1,00 = 2,00 und
05.01 | RUA EIXO III
05.01.001 | REGULARIZAÇÃO DA VIA
05.01.001.001 | Locação de serviços de pavimentação = 92,50 x 5,70 + 10,75 = 538,00 m2
05.01.001.002 | Regularização mecanizada de áreas = 92,50 x 5,70 + 10,75 = 538,00 m2
05.01.001.003 | Compactação de aterros, com rolo vibratório pé de carneiro, a 100% do proctor normal = 538,00 X 0,10 = 53,80 m3
05.01.001.004 | Aterro mecanizado de vala com escavadeira hidráulica (capacidade da caçamba: 0,8 m³ / potência: 111 hp), largura de 1,5 a 2,5 m, profundidade até 1,5 m, com solo argilo-arenoso. af_05/2016 = 182,83 x 0,10 = 18,28 m3
05.01.002 | PAVIMENTAÇÃO
05.01.002.001 | Pavimentação em paralelepípedo granítico sobre colchão de areia, rejuntado com argamassa de cimento e areia traço 1:3, inclusive frete do paralelepípedo granítico = 92,50 x 5,70 + 10,75 = 538,00 m2
05.01.002.002 | Transporte comercial com caminhao carroceria 9 t, rodovia pavimentada = 0,13 x 538,00 x 1,50 x 21,40 = 2.245,07 txkm
05.01.002.003 | Passeio em concreto simples c/ cimentado e=5cm = 93,83 + 89,00 = 182,83 m2
05.01.002.004 | Rampa para acesso de deficientes, em concreto simples Fck=25MPa, desempolada, com pintura indicativa em novacor, 02 demãos = 1,00 + 1,00 = 2,00 und
05.01.002.005 | Piso tátil direcional e de alerta, em concreto colorido, p/deficientes visuais, dimensões 30x30cm, aplicado com argamassa industrializada ac-ii, rejuntado, exclusive regularização de base = 89,00 x 0,30 = 26,70 m2
05.01.002.006 | Meio-fio de concreto simples, rejuntado com argamassa de cimento e areia no traço 1:3 = 98,86 + 86,00 + 84,53= 269,39 m
05.01.002.007 | Pintura de meio fio (caiação) = 269,39 m
05.01.003 | Diversos
05.01.003.001 | Limpeza de ruas (varrição e remoção de entulhos) = 92,50 x 5,70 + 10,75 = 538,00 m2
05.01.003.002 | Sinalização permanente, vertical, com placa circular padrão dner diam. = 0,75m, com poste de madeira 3,50m fixado com base de concreto 40x40x50 = 1,00 + 1,00 = 2,00 und
06.01 | EIXO IV
06.01.001 | REGULARIZACAO DA VIA
06.01.001.001 | Locação de serviços de pavimentação = 137,00 x 5,70 + 7,10 = 788,00 m2
06.01.001.002 | Regularização mecanizada de áreas = 137,00 x 5,70 + 7,10 = 788,00 m2
06.01.001.003 | Compactação de aterros, com rolo vibratório pé de carneiro, a 100% do proctor normal = 788,00 x 0,10 = 78,80 m3
06.01.001.004 | Aterro mecanizado de vala com escavadeira hidráulica (capacidade da caçamba: 0,8 m³ / potência: 111 hp), largura de 1,5 a 2,5 m, profundidade até 1,5 m, com solo argilo-arenoso. af_05/2016 = 181,92 x 0,10 = 18,19 m3
06.01.002 | PAVIMENTAÇÃO
06.01.002.001 | Pavimentação em paralelepípedo granítico sobre colchão de areia, rejuntado com argamassa de cimento e areia traço 1:3, inclusive frete do paralelepípedo granítico = 137,00 x 5,70 + 7,10 = 788,00 m2
06.01.002.002 | Transporte comercial com caminhao carroceria 9 t, rodovia pavimentada = 0,13 x 788,00 x 1,50 x 21,40 = 3.288,30 txkm
06.01.002.003 | Passeio em concreto simples c/ cimentado e=5cm = 90,96 x 2,00 = 181,92 m2
06.01.002.004 | Rampa para acesso de deficientes, em concreto simples Fck=25MPa, desempolada, com pintura indicativa em novacor, 02 demãos = 1,00 + 1,00 = 2,00 und
06.01.002.005 | Piso tátil direcional e de alerta, em concreto colorido, p/deficientes visuais, dimensões 30x30cm, aplicado com argamassa industrializada ac-ii, rejuntado, exclusive regularização de base = 86,50 x 0,30 = 25,95 m2
06.01.002.006 | Meio-fio de concreto simples, rejuntado com argamassa de cimento e areia no traço 1:3 = 159,95 + 9,90 + 90,96 x 2,00 = 351,77 m
06.01.002.007 | Pintura de meio fio (caiação) = 351,77 - 9,90 = 341,87 m
06.01.003 | Diversos
06.01.003.001 | Limpeza de ruas (varrição e remoção de entulhos) = 137,00 x 5,70 + 7,10 = 788,00 m2
06.01.003.002 | Sinalização permanente, vertical, com placa circular padrão dner diam. = 0,75m, com poste de madeira 3,50m fixado com base de concreto 40x40x50 = 1,00 + 1,00 = 2,00 und
07.01 | RUA EIXO V
07.01.001 | REGULARIZACAO DA VIA
07.01.001.001 | Locação de serviços de pavimentação = 133,27 x 5,70 + 5,62 = 765,26 m2
07.01.001.002 | Regularização mecanizada de áreas = 133,27 x 5,70 + 5,62 = 765,26 m2
07.01.001.003 | Compactação de aterros, com rolo vibratório pé de carneiro, a 100% do proctor normal = 765,26 x 0,10 = 76,53 m3
07.01.002 | PAVIMENTAÇÃO
07.01.002.001 | Pavimentação em paralelepípedo granítico sobre colchão de areia, rejuntado com argamassa de cimento e areia traço 1:3, inclusive frete do paralelepípedo granítico = 133,27 x 5,70 + 5,62 = 765,26 m2
07.01.002.002 | Transporte comercial com caminhao carroceria 9 t, rodovia pavimentada = 0,13 x 765,26 x 1,50 x 21,40 = 3.193,43 txkm
07.01.002.003 | Meio-fio de concreto simples, rejuntado com argamassa de cimento e areia no traço 1:3 = 135,475 x 2,00 + 10,08 = 281,03 m
07.01.002.004 | Pintura de meio fio (caiação) = 281,03 - 10,08 = 270,95 m
07.01.003 | Diversos
07.01.003.001 | Limpeza de ruas (varrição e remoção de entulhos) = 133,27 x 5,70 + 5,62 = 765,26 m2
07.01.003.002 | Sinalização permanente, vertical, com placa circular padrão dner diam. = 0,75m, com poste de madeira 3,50m fixado com base de concreto 40x40x50 = 1,00 + 1,00 = 2,00 und

## Memória
PREFEITURA DE SÃO FRANCISCO
REFORMA DA QUADRA POLIESPORTIVA DO POVOADO NASCENÇA
MEMÓRIA DE CÁLCULO
ITEM | DESCRIÇÃO DO ITEM | UNID | QUANT. | COMPRIMENTO (m) | LARGURA (m) | ALTURA (m) | QUANTIDADE TOTAL
01 | CANTEIRO DE OBRA
01.001 | Placa de obra em lona com impressão digital 1,50 x 2,00m, inclusive estrutura em metalon 20 x 20cm e escoramento, instalada - Rev 02 - 09/2021 | un | 1 |  |  |  | 1
ITEM | DESCRIÇÃO DO ITEM | UNID | QUANT. | COMPRIMENTO (m) | LARGURA (m) | ALTURA (m) | QUANTIDADE TOTAL
02 | SERVIÇOS PRELIMINARES
02.001 | Demolição manual de piso cimentado sobre lastro de concreto - Rev 01 | m2 |  | 43.75 | 28 |  | 1225
02.002 | Demolição de reboco | m2 |  |  |  |  | 144.1
| Reboco interno Mureta |  |  | 143.5 |  | 0.5 | 71.75
| Reboco Externo Mureta |  |  | 144.7 |  | 0.5 | 72.35
02.003 | Remoção de poste de ferro galvanizado simples (6.00 a 10.00 m) sem reaproveitamento | un | 4 |  |  |  | 4
02.004 | Coleta e carga manuais de entulho | m3 | 90.073 |  |  |  | 90.073
ITEM | DESCRIÇÃO DO ITEM | UNID | QUANT. | COMPRIMENTO (m) | LARGURA (m) | ALTURA (m) | QUANTIDADE TOTAL
03 | MURETA E ALAMBRADO
03.001 | Chapisco em parede com argamassa traço t1 - 1:3 (cimento / areia) - Revisado 08/2015 | m2 | 144.1 |  |  |  | 144.1
03.002 | Reboco ou emboço externo, de parede, com argamassa traço t5 - 1:2:8 (cimento / cal / areia), espessura 2,0 cm | m2 | 144.1 |  |  |  | 144.1
03.003 | Preparo de superfície com lixamento e aplicação de 01 demão de líquido selador | m2 | 144.1 |  |  |  | 144.1
03.004 | Pintura de acabamento com aplicação de 02 demãos de tinta PVA latex para exteriores - cores convencionais | m2 | 144.1 |  |  |  | 144.1
03.005 | Revisão de estrutura metálica exclusive chumbamento (alambrado, guarda-corpo), exclusive tela | m² |  |  |  |  | 402.42
| Alambrado - Trecho Mais Alto |  |  | 111.6 |  | 3.15 | 351.54
| Alambrado Trecho mais Baixo |  |  | 31.8 |  | 1.6 | 50.88
03.006 | Tela de aço galvanizado, fio 12bwg, malha 3", losangular, com revestimento em pvc | m2 |  |  |  |  | 402.42
| Extimativa de Substituição de toda a Tela |  | 402.42 |  |  |  | 402.42
03.007 | Alambrado com tela de arame galvanizado fio 12 bwg, malha 2 1/2", revestido em pvc, fixada com tubos de aço galvanizado 2", formando quadros de 2.00 x 2.00 m, exceto mureta | m2 |  |  |  |  | 40.242
| Estimativa de substituição de 10% da estrutura do alambrado Revisado |  | 40.242 |  |  |  | 40.242
03.008 | Pintura de acabamento com lixamento, aplicação de 01 demão de tinta à base de zarcão e 02 demãos de tinta esmalte | m2 |  |  |  |  | 120.726
| Pintura da Estrutura do Alambrado |  | 120.726 |  |  |  | 120.726
ITEM | DESCRIÇÃO DO ITEM | UNID | QUANT. | COMPRIMENTO (m) | LARGURA (m) | ALTURA (m) | QUANTIDADE TOTAL
04 | PISO DE QUADRA E PASSEIO FRONTAL
04.001 | Camada impermeabilizadora, espessura = 5,0cm, c/ concreto fck = 15mpa | m2 |  |  |  |  | 1225
| Reposição do Piso da Quadra |  | 1225 |  |  |  | 1225
04.002 | Regularização de base para revest. de pisos com arg. traço t4, esp. média = 2,5cm | m2 | 1225 |  |  |  | 1225
04.003 | Piso alta resistencia, cor cinza, e=10mm, aplicado com juntas, polido até o esmeril 400 e encerado, exclusive argamassa de regualrização | m2 | 1225 |  |  |  | 1225
04.004 | Pintura de demarcação de quadra poliesportiva com tinta epóxi, e = 5 cm, aplicação manual. af_05/2021 | m |  | 254.03 |  |  | 254.03
04.005 | Meio-fio granítico, sobre base de concreto simples e rejuntado com argamassa de cimento e areia no traço 1:3 | m |  | 48 |  |  | 48
04.006 | Piso em concreto simples desempolado, fck = 21 MPa, e = 7 cm, com forma em quadros 2,0x2,0m, para juntas de concretagem - tres usos | m2 |  |  |  |  | 183.6
| Área Total de Passeio |  |  | 48 | 3.95 |  | 189.6
| Área dos Canteiros |  | 3 | 2 | 1 |  | 6
04.007 | Pintura de piso com tinta acrílica, aplicação manual, 2 demãos, incluso fundo preparador. af_05/2021 | m2 | 183.6 |  |  |  | 183.6
ITEM | DESCRIÇÃO DO ITEM | UNID | QUANT. | COMPRIMENTO (m) | LARGURA (m) | ALTURA (m) | QUANTIDADE TOTAL
05 | ELÉTRICA
05.001 | Caixa de passagem em alvenaria de tijolos maciços esp. = 0,12m, dim. int. = 0,30 x 0,30 x 0,50m | un | 5 |  |  |  | 5
05.002 | Poste em aço galvanizado, para iluminação pública, cônico, contínuo, reto, h=6.00m, d=126mm (base) e d=60mm (topo)ref.1006/B, incl.base concreto | un | 4 |  |  |  | 4
05.003 | Suporte de fixação em chapa de aço galvanizado, para 02 luminária, encaixe em poste com topo de Ø de 48mm/60,3mm externo, Codigo SUP02, da AMES ILUMINAÇÃO ou sumilar | Un | 4 |  |  |  | 4
05.004 | Refletor Slim LED 200W de potência, branco Frio, 6500k, Autovolt, marca G-light ou similar | un | 8 |  |  |  | 8
05.005 | Fornecimento de relé fotoelétrico indiv. 5a/220v, c/ base móvel | un |  |  |  |  | 0
05.006 | Escavação manual de vala com profundidade menor ou igual a 1,30 m. af_02/2021 | m3 |  | 82 | 0.2 | 0.3 | 4.92
05.007 | Reaterro manual de valas, com compactação utilizando sêpo, sem controle do grau de compactação | m3 | 4.92 |  |  |  | 4.92
05.008 | Eletroduto de pvc rígido roscável, diâm = 40mm (1 1/4") | m |  | 82 |  |  | 82
05.009 | Luva para eletroduto de pvc rígido roscável, diâm = 40mm (1 1/4") | un | 28 |  |  |  | 28
05.010 | Cabo de cobre isolado HEPR (XLPE), flexível, 4,0mm², 1kv / 90º C | m |  | 310 |  |  | 310
05.011 | Quadro de distribuição de sobrepor, em resina termoplástica, para até 08 disjuntores, sem barramento, padrão DIN, exclusive disjuntores | un | 1 |  |  |  | 1
05.012 | Disjuntor bipolar tipo din, corrente nominal de 16a - fornecimento e instalação. af_10/2020 | un | 4 |  |  |  | 4
05.013 | Disjuntor bipolar tipo din, corrente nominal de 50a - fornecimento e instalação. af_10/2020 | un | 1 |  |  |  | 1
05.014 | Grade proteção c/ barra chata 1/8" x 5/8" | m2 |  | 0.4 | 0.4 |  | 0.16
ITEM | DESCRIÇÃO DO ITEM | UNID | QUANT. | COMPRIMENTO (m) | LARGURA (m) | ALTURA (m) | QUANTIDADE TOTAL
06 | SERVIÇOS GERAIS
06.001 | Grama esmeralda em placas, fornecimento e plantio | m2 | 6 |  |  |  | 6
06.002 | Banco de concreto pre-moldado com encosto e pintura (padrão emurb) | un | 8 |  |  |  | 8
06.003 | Lixeira em fibra de vidro, com capacidade 50l, com suporte (poste), FIOBERGLASS, REF. CLPD1085 ou similar | un | 4 |  |  |  | 4
06.004 | Limpeza geral | m2 | 1408.6 |  |  |  | 1408.6

## Memória de Cálculo Final
PREFEITURA DE SÃO FRANCISCO
REFORMA DA QUADRA POLIESPORTIVA DO POVOADO NASCENÇA
MEMÓRIA DE CÁLCULO
ITEM | DESCRIÇÃO DO ITEM | UNID | QUANT. | COMPRIMENTO (m) | LARGURA (m) | ALTURA (m) | QUANTIDADE TOTAL
01 | ADMINISTRAÇÃO LOCAL
01.001 | Equipe Dirigente | un | 1 |  |  |  | 1
ITEM | DESCRIÇÃO DO ITEM | UNID | QUANT. | COMPRIMENTO (m) | LARGURA (m) | ALTURA (m) | QUANTIDADE TOTAL
02 | CANTEIRO DE OBRA
02.001 | Placa de obra em lona com impressão digital 1,50 x 2,00m, inclusive estrutura em metalon 20 x 20cm e escoramento, instalada - Rev 02 - 09/2021 | un | 1 |  |  |  | 1
ITEM | DESCRIÇÃO DO ITEM | UNID | QUANT. | COMPRIMENTO (m) | LARGURA (m) | ALTURA (m) | QUANTIDADE TOTAL
03 | SERVIÇOS PRELIMINARES
03.001 | Demolição de argamassas, de forma manual, sem reaproveitamento. af_09/2023 | m2 |  |  |  |  | 1136.45
| Demolição de Piso da Quadra |  |  | 47.75 | 23.8 |  | 1136.45
03.002 | Demolição de reboco | m2 |  |  |  |  | 141.5
| Demolição de Reboco da Mureta |  | 2 | 141.5 | 0.5 |  | 141.5
03.003 | Remoção de poste de ferro galvanizado simples (6.00 a 10.00 m) sem reaproveitamento | un | 4 |  |  |  | 4
03.004 | Coleta e carga manuais de entulho | m3 | 63.8975 |  |  |  | 63.8975
ITEM | DESCRIÇÃO DO ITEM | UNID | QUANT. | COMPRIMENTO (m) | LARGURA (m) | ALTURA (m) | QUANTIDADE TOTAL
04 | MURETA E ALAMBRADO
04.001 | Cintas e vergas em blocos de concreto tipo "u" (calha) 9x16x30cm, preenchidos com concreto armado fck=15 mpa | m |  |  |  |  | 140.6
| Cinta de travamento da mureta |  |  | 140.6 |  |  | 140.6
04.002 | Chapisco em parede com argamassa traço t1 - 1:3 (cimento / areia) - Revisado 08/2015 | m2 |  |  |  |  | 163.996
| Recomposição de reboco demolido |  | 141.5 |  |  |  | 141.5
| Reboco do perímetro de Bloco Calha |  |  | 140.6 |  | 0.16 | 22.496
04.003 | Reboco ou emboço externo, de parede, com argamassa traço t5 - 1:2:8 (cimento / cal / areia), espessura 2,0 cm | m2 | 163.996 |  |  |  | 163.996
04.004 | Preparo de superfície com lixamento e aplicação de 01 demão de líquido selador | m2 | 163.996 |  |  |  | 163.996
04.005 | Pintura de acabamento com aplicação de 02 demãos de tinta PVA latex para exteriores - cores convencionais | m2 | 163.996 |  |  |  | 163.996
04.006 | Remoção de tela galvanizada | m2 |  |  |  |  | 324.56
| Remoção de Tela Do Alambrado | [5 empty] | 324.56
| Quadros 2,0 x 2,0 m |  | 54 |  | 2 | 2 | 216
| Quadros 2,0 x 1,0 m |  | 52 |  | 2 | 1 | 104
| Seções Triangulares |  | 4.56 |  |  |  | 4.56
04.007 | Remoção de tubo galvanizado, bitolas diversas | m |  |  |  |  | 174.82
| Remoção de Trechos com Tubo Danificado (Cantos) |  | 4 |  |  | 3.2 | 12.8
| Remoção de Trechos com Tubo Danificado (Fundo dos 02 Gols) |  | 2 | 9.91 |  |  | 19.82
| Remoção de Tubo inferior em todo o perímetro da quadra |  |  | 142.2 |  |  | 142.2
04.008 | Tubo aco galvanizado com costura, classe media, dn 2", e = *3,65* mm, peso *5,10* kg/m (nbr 5580) | m | 174.82 |  |  |  | 174.82
04.009 | Tela de aço galvanizado, fio 12bwg, malha 3", losangular, com revestimento em pvc | m2 | 324.56 |  |  |  | 324.56
04.010 | Solda de topo em chapa/perfil/tubo de aço chanfrado, espessura=1/4''. af_06/2018 | m |  |  |  |  | 24.178
| Solda dos Tubos do Alambrado que serão substituídos |  | 24.178
| Perímetro do tubo de 2'' (0,16m) |  | 0.157
| Qauntidade de pontos de solda |  | 154
04.010 | Portão em tubo de ferro galvanizado de 2", de abrir, duas folhas, de 2,00 x 2,00m, tela malha revestida 76 x 76mm, n.º 12, inclusive dobradiças e trancas/ferrolho | m2 |  |  |  |  | 3.36
| Portão Novo |  |  |  | 1.6 | 2.1 | 3.36
04.011 | Pintura de acabamento com lixamento, aplicação de 01 demão de tinta à base de zarcão e 02 demãos de tinta esmalte | m2 |  |  |  |  | 25.615
| Área Total do Alambrado |  | 350.175
| Pintura da Área Efetiva do Alambrado (Área Total - Área da Tela) |  | 25.615 |  |  |  | 25.615
ITEM | DESCRIÇÃO DO ITEM | UNID | QUANT. | COMPRIMENTO (m) | LARGURA (m) | ALTURA (m) | QUANTIDADE TOTAL
05 | PISO DE QUADRA E PASSEIO FRONTAL
05.001 | Camada impermeabilizadora, espessura = 5,0cm, c/ concreto fck = 15mpa | m2 |  |  |  |  | 1136.45
| Piso da Quadra |  | 1136.45 |  |  |  | 1136.45
05.002 | Regularização de base para revest. de pisos com arg. traço t4, esp. média = 2,5cm | m2 | 1136.45 |  |  |  | 1136.45
05.003 | Piso alta resistencia, cor cinza, e=10mm, aplicado com juntas, polido até o esmeril 400 e encerado, exclusive argamassa de regualrização | m2 | 1136.45 |  |  |  | 1136.45
05.004 | Pintura de demarcação de quadra poliesportiva com tinta epóxi, e = 5 cm, aplicação manual. af_05/2021 | m |  |  |  |  | 238.57
| Demarcação das Linha de Jogo |  |  | 238.57 |  |  | 238.57
05.005 | Meio-fio granítico, sobre base de concreto simples e rejuntado com argamassa de cimento e areia no traço 1:3 | m |  |  |  |  | 157.1
| Travamento passeio frontal |  |  | 50.05 |  |  | 50.05
| Travamento passeio fundo do gol 1 |  |  | 28.5 |  |  | 28.5
| Travamento passeio fundo do gol 2 |  |  | 28.5 |  |  | 28.5
| Travamento passeio da parte posterior |  |  | 50.05 |  |  | 50.05
05.006 | Piso em concreto simples desempolado, fck = 21 MPa, e = 7 cm, com forma em quadros 2,0x2,0m, para juntas de concretagem - tres usos | m2 |  |  |  |  | 273.225
| Passeio frontal |  |  | 50.05 | 3.5 |  | 175.175
| Passeio fundo do gol 1 |  |  | 24 | 1 |  | 24
| Passeio fundo do gol 2 |  |  | 24 | 1 |  | 24
| Passeio da parte posterior |  |  | 50.05 | 1 |  | 50.05
05.007 | Pintura de meio fio (caiação) | m |  | 157.1 |  |  | 157.1
ITEM | DESCRIÇÃO DO ITEM | UNID | QUANT. | COMPRIMENTO (m) | LARGURA (m) | ALTURA (m) | QUANTIDADE TOTAL
06 | BANCO EM CONCRETO
06.001 | Escavação manual de vala ou cava em material de 1ª categoria, profundidade até 1,50m | m3 |  |  |  |  | 3.1841
| Perímetro de Alvenaria |  |  | 34.79 | 0.35 | 0.25 | 3.0441
| Travamentos Internos |  | 5 | 0.32 | 0.35 | 0.25 | 0.14
06.002 | Alvenaria pedra calcárea argamassada c/ cimento e areia traço t-4 (1:5) - 1 saco cimento 50kg / 5 padiolas areia dim. 0,35z0,45x0,23m - Confecção mecânica e transporte | m3 |  |  |  |  | 3.1841
| Perímetro de Alvenaria |  |  | 34.79 | 0.35 | 0.25 | 3.0441
| Travamentos Internos |  | 5 | 0.32 | 0.35 | 0.25 | 0.14
06.003 | Alvenaria bloco cerâmico vedação, 9x19x24cm, e=19cm, com argamassa t5 - 1:2:8 (cimento/cal/areia), junta=1cm - Rev.08 | m2 |  |  |  |  | 12.7365
| Perímetro de Alvenaria |  |  | 34.79 |  | 0.35 | 12.1765
| Travamentos Internos |  | 5 | 0.32 |  | 0.35 | 0.56
06.004 | Aterro de caixão de ediificação, com fornec. de areia, adensada com água | m3 | 6 | 5.4 | 0.32 | 0.35 | 3.6288
06.005 | Tampo pré-moldado em concreto para bancos | m3 |  | 33.75 | 0.52 | 0.05 | 0.8775
06.006 | Pintura para interiores, sobre paredes ou tetos, com lixamento, aplicação de 01 demão de líquido selador e 02 demãos de tinta pva latex convencional para interiores | m2 |  |  |  |  | 31.466
| Pintura de Parede |  |  | 34.79 |  | 0.4 | 13.916
| Pintura do Assento |  |  | 33.75 | 0.52 |  | 17.55
06.007 | Cobertura em policarbonato alveolar de 8mm, fixado em peças de alumínio inclusive instalação | m2 |  | 33.75 | 1.5 |  | 50.625
ITEM | DESCRIÇÃO DO ITEM | UNID | QUANT. | COMPRIMENTO (m) | LARGURA (m) | ALTURA (m) | QUANTIDADE TOTAL
07 | ELÉTRICA
07.001 | Quadro de medição bifásica (de 6 a 10 kva) com caixa em noril. Rev 03 | un | 1 |  |  |  | 1
07.002 | Caixa de passagem em alvenaria de tijolos maciços esp. = 0,12m, dim. int. = 0,30 x 0,30 x 0,50m | un | 5 |  |  |  | 5
07.003 | Poste em aço galvanizado, para iluminação pública, cônico, contínuo, reto, h=6.00m, d=126mm (base) e d=60mm (topo)ref.1006/B, incl.base concreto | un | 4 |  |  |  | 4
07.004 | Suporte de fixação em chapa de aço galvanizado, para 02 luminária, encaixe em poste com topo de Ø de 48mm/60,3mm externo, Codigo SUP02, da AMES ILUMINAÇÃO ou sumilar | Un | 4 |  |  |  | 4
07.005 | Refletor Slim LED 100W de potência, branco Frio, 6500k, Autovolt, marca G-light ou similar | un | 8 |  |  |  | 8
07.006 | Fornecimento de relé fotoelétrico indiv. 5a/220v, c/ base móvel | un | 4 |  |  |  | 4
07.007 | Escavação manual de vala com profundidade menor ou igual a 1,30 m. af_02/2021 | m3 |  | 75.94 | 0.2 | 0.3 | 4.5564
07.008 | Reaterro manual de valas, com compactação utilizando sêpo, sem controle do grau de compactação | m3 | 4.461 |  |  |  | 4.461
07.009 | Eletroduto de pvc rígido roscável, diâm = 40mm (1 1/4") | m |  |  |  |  | 81.94
| Trecho enterrado |  |  | 75.94 |  |  | 75.94
| Tubo de Descida |  |  | 6 |  |  | 6
07.010 | Luva para eletroduto de pvc rígido roscável, diâm = 40mm (1 1/4") | un | 26 |  |  |  | 26
07.011 | Cabo de cobre isolado HEPR (XLPE), flexível, 4,0mm², 1kv / 90º C | m |  |  |  |  | 383.68
| Circuito 1 |  | 2 | 20.4 |  |  | 40.8
| Circuito 2 |  | 2 | 39.5 |  |  | 79
| Circuito 3 |  | 2 | 49.77 |  |  | 99.54
| Circuito 4 |  | 2 | 68.17 |  |  | 136.34
| Terra de cada Luminária |  | 4 | 7 |  |  | 28
07.012 | Quadro de distribuição de embutir, em chapa de aço, para até 12 disjuntores, com barramento, padrão DIN, exclusive disjuntores | un | 1 |  |  |  | 1
07.013 | Disjuntor bipolar tipo din, corrente nominal de 16a - fornecimento e instalação. af_10/2020 | un | 4 |  |  |  | 4
07.014 | Disjuntor bipolar tipo din, corrente nominal de 40a - fornecimento e instalação. af_10/2020 | un | 1 |  |  |  | 1
07.015 | Grade proteção c/ barra chata 1/8" x 5/8" | m2 |  |  | 0.5 | 0.5 | 0.25
ITEM | DESCRIÇÃO DO ITEM | UNID | QUANT. | COMPRIMENTO (m) | LARGURA (m) | ALTURA (m) | QUANTIDADE TOTAL
08 | ARQUIBANCADA
08.001 | Escavação manual de vala ou cava em material de 1ª categoria, profundidade até 1,50m | m3 |  |  |  |  | 11.368
| Alvenaria de Pedra 1 |  |  | 36 | 0.3 | 0.3 | 3.24
| Alvenaria de Pedra 2 |  |  | 36 | 0.3 | 0.3 | 3.24
| Alvenaria de Pedra 3 |  |  | 36 | 0.3 | 0.3 | 3.24
| Alvenaria de Pedra - Travamentos |  | 8 | 0.9 | 0.3 | 0.3 | 0.648
| Sapatas dos Pilaretes |  | 8 | 0.5 | 0.5 | 0.5 | 1
08.002 | Alvenaria pedra calcárea argamassada c/ cimento e areia traço t-4 (1:5) - 1 saco cimento 50kg / 5 padiolas areia dim. 0,35z0,45x0,23m - Confecção mecânica e transporte | m3 |  |  |  |  | 11.1784
| Alvenaria de Pedra 1 |  |  | 36 | 0.3 | 0.3 | 3.24
| Alvenaria de Pedra 2 |  |  | 36 | 0.3 | 0.3 | 3.24
| Alvenaria de Pedra 3 |  |  | 36 | 0.3 | 0.3 | 3.24
| Alvenaria de Pedra - Travamentos (Volume de Pedra = Área da Seção Transversal x Largura = 0,6075 m² x 0,3 m = 0,1823 m³ |  | 8 | 0.1823 |  |  | 1.4584
08.003 | Alvenaria bloco cerâmico vedação, 9x19x24cm, e=19cm, com argamassa t5 - 1:2:8 (cimento/cal/areia), junta=1cm - Rev.08 | m2 |  |  |  |  | 97.2
| Alvenaria 0,45 m |  |  | 36 |  | 0.45 | 16.2
| Alvenaria 0,90 m |  |  | 36 |  | 0.9 | 32.4
| Alvenaria 1,35 m |  |  | 36 |  | 1.35 | 48.6
08.004 | Concreto armado fck=15MPa fabricado na obra, adensado e lançado, para Uso Geral, com formas planas em compensado resinado 12mm (05 usos) | m3 |  |  |  |  | 1.344
| Sapatas dos Pilaretes |  | 8 | 0.5 | 0.5 | 0.3 | 0.6
| Pilaretes |  | 8 | 0.3 | 0.2 | 1.55 | 0.744
08.005 | Chapisco em parede com argamassa traço t1 - 1:3 (cimento / areia) - Revisado 08/2015 | m2 |  |  |  |  | 98.415
| Alvenaria 0,45 m |  |  | 36 |  | 0.45 | 16.2
| Alvenaria 0,90 m |  |  | 36 |  | 0.45 | 16.2
| Alvenaria 1,35 m |  |  | 36 |  | 1.8 | 64.8
| Laterais |  | 2 | 0.6075 |  |  | 1.215
08.006 | Reboco ou emboço externo, de parede, com argamassa traço t5 - 1:2:8 (cimento / cal / areia), espessura 2,0 cm | m2 | 98.415 |  |  |  | 98.415
08.007 | Aterro de caixão de ediificação, com fornec. de areia, adensada com água | m3 |  |  |  |  | 10.5
| Degrau 1 |  |  | 33.6 | 0.25 | 0.4 | 3.36
| Degrau 2 |  |  | 33.6 | 0.25 | 0.85 | 7.14
08.008 | Concreto simples fabricado na obra, fck=13,5 mpa, lançado e adensado | m3 |  |  |  |  | 1.62
| Assento do Banco |  |  | 36 | 0.9 | 0.05 | 1.62
08.009 | Preparo de superfície com lixamento e aplicação de 01 demão de líquido selador | m2 |  |  |  |  | 130.815
| Paredes |  | 98.415 |  |  |  | 98.415
| Assento do Banco |  | 32.4 |  |  |  | 32.4
08.010 | Pintura de acabamento com aplicação de 02 demãos de tinta PVA latex para exteriores - cores convencionais | m2 | 130.815 |  |  |  | 130.815
ITEM | DESCRIÇÃO DO ITEM | UNID | QUANT. | COMPRIMENTO (m) | LARGURA (m) | ALTURA (m) | QUANTIDADE TOTAL
09 | SERVIÇOS GERAIS
09.001 | Grama esmeralda em placas, fornecimento e plantio | m2 | 3 | 2 | 1 |  | 6
09.002 | Banco de concreto pre-moldado com encosto e pintura (padrão emurb) | un | 8 |  |  |  | 8
09.003 | Lixeira em fibra de vidro, com capacidade 50l, com suporte (poste), FIOBERGLASS, REF. CLPD1085 ou similar | un | 4 |  |  |  | 4
09.004 | Traves oficial para futebol de salão 3x2m em aço galv.3", com requadro e redes de polietileno fio 4mm (conjunto p/futsal) | par | 1 |  |  |  | 1
09.005 | Poste oficial para volei em aço galvanizado d=3", c/esticador e catraca | par | 1 |  |  |  | 1
09.006 | Rede para volei profissional, em nylon e com medidor de altura | un | 1 |  |  |  | 1
09.007 | Limpeza geral | m2 | 1408.6 |  |  |  | 1408.6