## MEMORIA DE CÁLCULO PRAÇA
ESTADO DE SERGIPE
PREFEITURA MUNICÍPAL DE TOBIAS BARRETO
SECRETARIA MUNICIPAL DE PLANEJAMENTO E GESTÃO ORÇAMENTÁRIA
MEMORIAL DE CÁLCULO - REURBANIZAÇÃO DA PRAÇA FERNANDO HENRIQUE ALVES DE OLIVEIRA - TOBIAS BARRETO/SE
ITEM | SERVIÇOS PRELIMINARES E INICIAIS
| SERVIÇO | OBS SOBRE O SERVIÇO | UNID. | QUANTIDADE
1.1 | Placa de obra em chapa aço galvanizado, instalada - Rev 02_01/2022 | Placa padrão governo federal - (1,60 x 3,20) + (0,90 X 1,20) = 6,20 m² | M2 | 6.2
1.2 | Sinalização Diurna com Tela tapume em pvc - 10 usos | ÁREA DO PERIMETRO DA PRAÇA = 246,21 m - EXTRAÍDO DO PROJETO | M | 246.21
1.3 | Barracão para Obras de Médio Porte Reaproveitamento 2 vezes | ÁREA ÚTIL = 25,00 m² | m² | 25
1.4 | Locação de praças com piquetes de madeira | ÁREA TOTAL DA PRAÇA = 2.932,06 m² - EXTRAÍDO DO PROJETO | M2 | 2932.06
1.5 | Limpeza manual de terreno com vegetação rasteira, incluindo roçagem e queima | ÁREA DA LIMPEZA = 1.249,35m² - EXTRAÍDO DO PROJETO | m² | 1249.35
1.6 | Remoção de poste de ferro galvanizado simples (6.00 a 10.00 m) sem reaproveitamento | 2 UND - EXTRAÍDO DO PROJETO | un | 2
ITEM | DEMOLIÇÃO
| SERVIÇO | OBS SOBRE O SERVIÇO | UNID. | QUANTIDADE
2.1 | Demolição de meio-fio granítico ou pre-moldado | REMOÇÃO DO MEIO-FIO EXISTENTE = 677,43m - EXTRAÍDO DO PROJETO | m | 677.43
2.2 | Demolição de piso de concreto simples, de forma mecanizada com martelete, sem reaproveitamento. af_09/2023 | REMOÇÃO DO PISO DE CONCRETO EXISTENTE = (10 x 12 X 0,06) = 7,20m³ - EXTRAÍDO DO PROJETO | m³ | 7.2
2.3 | Remoção de piso de bloco intertravado ou de pedra portuguesa, de forma manual, com reaproveitamento. af_09/2023 | REMOÇÃO DO PISO DE INTERTRAVADO E PEDRA SÃO DOMINGOS EXISTENTES = 817,43m² - EXTRAÍDO DO PROJETO | m² | 817.43
2.4 | Escavação com retro-escavadeira de pneus, de valas, em material de 1ª categoria até 1,50m de profundidade | DEMOLIÇÃO DO PISO EM PEDRA SÃO DOMINGOS EXISTENTE = (740,25 X 0,05) = 37,01m³ - EXTRAÍDO DO PROJETO | m³ | 37.0125
2.5 | Carga mecânica de material de 1ª categoria | ÁREA DE DEMOLIÇÃO = (37,01 x 25%) = 46,27m³ | m³ | 46.2656
2.6 | Transporte com caminhão basculante de 6 m³, em via urbana pavimentada, dmt até 30 km (unidade: txkm). af_07/2020 | TRANSPORTE = VOLUME X DISTÂNCIA MÉDIA = 46,26m³ x 5Km = 231,33 M³ x Km | m³ x Km | 231.3281
ITEM | PAVIMENTAÇÃO
| SERVIÇO | OBS SOBRE O SERVIÇO | UNID. | QUANTIDADE
PAVIMENTAÇÃO
3.1 | Assentamento de guia (meio-fio) em trecho reto, confeccionada em concreto pré-fabricado, dimensões 39x6,5x6,5x19 cm (comprimento x base inferior x base superior x altura), para delimitação de jardins, praças ou passeios. af_01/2024 | MEIO FIO NOVO EM TODO ARREDOR DA PRAÇA = 45,00 + 13,82 + 41,72 + 13,73 + 44,50 + 14,41 + 44,87 + 13,65 = 231,70m - EXTRAÍDO DO PROJETO | m | 231.7
3.2 | Assentamento de guia (meio-fio) em trecho curvo, confeccionada em concreto pré-fabricado, dimensões 39x6,5x6,5x19 cm (comprimento x base inferior x base superior x altura), para delimitação de jardins, praças ou passeios. af_01/2024 | MEIO FIO NOVO DE CONTENÇÃO DOS CANTEIRO DE PAISAGISMO EM TRECHO CURVO = 471,42m - EXTRAÍDO DO PROJETO | m | 471.42
3.3 | Piso em concreto simples desempolado, fck = 21 MPa, e = 7 cm, com forma em quadros 2,0x2,0m, para juntas de concretagem - tres usos | ÁREA DA GRAMA SINTÉTICA = 268,72 m² - EXTRAÍDO DO PROJETO | m² | 268.72
3.4 | Lona plástica preta | ÁREA DA GRAMA SINTÉTICA = 268,72 m² - EXTRAÍDO DO PROJETO | m2 | 268.72
3.5 | Pavimentação em concreto usinado, bomb., lançado e adensado, não armado, fck=25mpa, estampado, colorido, tipo tech - stone ou similar, e = 6cm, regulariz. compac. subleito, lona plástica, incl. juntas serrada 5x10 a 40mm | ÁREA DA PISTA DE CAMINHADA = 537,68 m² - EXTRAÍDO DO PROJETO | m² | 537.68
3.6 | Execução de pavimento em piso intertravado, com bloco retangular colorido de 20 x 10 cm, espessura 6 cm. af_10/2022 | ÁREA DE PISO INTERTRAVADO DA PRAÇA NA COR AMARELO (e=6cm) = (185,12 + (11,73 X 2) + 245,12) = 453,70 m² - EXTRAÍDO DO PROJETO | m² | 453.7
3.7 | Execução de pavimento em piso intertravado, com bloco retangular cor natural de 20 x 10 cm, espessura 6 cm. af_10/2022 | ÁREA DE PISO INTERTRAVADO DA PRAÇA NA COR NATURAL (e=6cm) = (421,93 + 492,12 + 50,77 = 964,82 m² - EXTRAÍDO DO PROJETO | M² | 964.82
3.8 | Rampa padrão para acesso de deficientes a passeio público, em concreto simples Fck=25MPa, desempolada, com pintura indicativa em novacor, 02 demãos | Rampa padrão para acesso de deficientes = 4,00 UND - EXTRAÍDO DO PROJETO | un | 4
ITEM | MOBILIÁRIOS URBANOS
| SERVIÇO | OBS SOBRE O SERVIÇO | UNID. | QUANTIDADE
MOBILIÁRIOS URBANOS
4.1 | Lixeira em fibra de vidro, com capacidade 50l, com suporte (poste), FIOBERGLASS, REF. CLPD1085 ou similar | LIXEIRA - 10 UND - EXTRAÍDO DO PROJETO | un | 10
4.2 | Banco circular de concreto em alv. de tijolos, sem encosto, assento em concreto armado com réguas de madeira de cantos abaulados, incl. pintura do banco e aplicação de duas demãos de verniz Sparlack no assento, conforme projeto. | BANCOS CIRCULARES DE CONCRETO, SEM ENCOSTO, COM ACABAMENTO EM MADEIRA - 2 UND - EXTRAÍDO DO PROJETO | un | 2
4.3 | Mesa de concreto polido fck=21 Mpa, com tabuleiro em pastilha cerâmica, base de tubo de concreto ø=0,30m e bancos em tubo de concreto ø=0,40m | MESAS DE CONCRETO COM TABULEIRO - 2 UND - EXTRAÍDO DO PROJETO | un | 2
4.4 | Remoção e reassentamento de banco de concreto pré-moldado. | REALOCAÇÃO DE BANCOS DE CONCRETO PRÉ-MOLDADO EXISTENTES - 16 UND - EXTRAÍDO DO PROJETO | un | 16
4.5 | Banco de concreto pre-moldado com encosto e pintura (padrão emurb) | BANCOS DE CONCRETO PRÉ-MOLDADO - 8 UND - EXTRAÍDO DO PROJETO | un | 8
ITEM | EQUIPAMENTOS DE GINÁSTICA
| SERVIÇO | OBS SOBRE O SERVIÇO | UNID. | QUANTIDADE
EQUIPAMENTOS DE GINÁSTICA
5.1 | Equipamento de ginástica - cavalgada simples - galvanizado - Rev 01 | 2 UND - EXTRAÍDO DO PROJETO | un | 2
5.2 | Equipamento de ginástica - roda de ombro - galvanizado - Rev 01 | 2 UND - EXTRAÍDO DO PROJETO | un | 2
5.3 | Equipamento de ginástica - alongador - galvanizado - Rev 01 | 2 UND - EXTRAÍDO DO PROJETO | un | 2
5.4 | Equipamento de ginástica - leg press duplo - galvanizado - Rev 01 | 2 UND - EXTRAÍDO DO PROJETO | un | 2
5.5 | Equipamento de ginástica - elíptico - galvanizado - Rev 01 | 2 UND - EXTRAÍDO DO PROJETO | un | 2
5.6 | Equipamento de ginástica - simulador de caminhada duplo - galvanizado - Rev 01 | 1 UND - EXTRAÍDO DO PROJETO | un | 1
ITEM | PARQUE INFANTIL
| SERVIÇO | OBS SOBRE O SERVIÇO | UNID. | QUANTIDADE
PARQUE INFANTIL
6.1 | Brinquedo - Gangorra Dupla, modelo M119, da Lúdico Brinquedos Inteligentes ou similar | 1 UND - EXTRAÍDO DO PROJETO | un | 1
6.2 | Brinquedo - Caverna do Dragão, modelo M217, da Lúdico Brinquedos Inteligentes ou similar | 1 UND - EXTRAÍDO DO PROJETO | un | 1
6.3 | Equipamento de ginástica - alongador - galvanizado - Rev 01 | 1 UND - EXTRAÍDO DO PROJETO | un | 1
ITEM | PAISAGISMO
| SERVIÇO | OBS SOBRE O SERVIÇO | UNID. | QUANTIDADE
PAISAGISMO
7.1 | Planta - Plantio de palmeira com altura de muda menor ou igual a 2,00 m . af_07/2024 | 2 UND - EXTRAÍDO DO PROJETO | un | 2
7.2 | Planta - Flamboyant (delonix regia), fornecimento e plantio | 6 UND - EXTRAÍDO DO PROJETO | un | 6
7.3 | Planta - Ipê roxo (Tabebuia impetiginosa), porte da muda = 3,00m, fornecimento e plantio | 2 UND - EXTRAÍDO DO PROJETO | un | 2
7.4 | Planta - Ipê amarelo (tabebuia chrysotricha), porte da muda = 3,00m, fornecimento e plantio | 2 UND - EXTRAÍDO DO PROJETO | un | 2
7.5 | Planta - Sibipiruna (caesalpinia peltophoroides), fornecimento e plantio | 7 UND - EXTRAÍDO DO PROJETO | un | 7
7.6 | Planta - Neem (azadirachta indica), fornecimento e plantio | 7 UND - EXTRAÍDO DO PROJETO | un | 7
7.7 | Muda de arbusto, pingo de ouro/ violeteira, h = *10 a 20* cm | 24 UND - EXTRAÍDO DO PROJETO | un | 24
7.8 | Plantio de grama esmeralda ou são carlos ou curitibana, em placas. af_07/2024 | CANTEIROS DA PRAÇA COM GRAMA NATURAL = 231,34 + 102,33 + 78,50 + 47,66 + 123,72 + 90,08 = 673,63 m² - EXTRAÍDO DO PROJETO | m² | 673.63
7.9 | Fornecimento e instalação de grama sintética 42mm, alta durabilidade, cor verde, proteção raios UV e luz solar, incluso cola, type, areia tratada, borracha e mão de obra especializada | ÁREA DE GRAMA SINTÉTICA = 268,72 m² - EXTRAÍDO DO PROJETO | m² | 268.72
ITEM | INSTALAÇÕES ELÉTRICAS GERAIS
| SERVIÇO | OBS SOBRE O SERVIÇO | UNID. | QUANTIDADE
INSTALAÇÕES ELÉTRICAS GERAIS
8.1 | Escavação manual de vala ou cava em material de 1ª categoria, profundidade até 1,50m | ÁREA DE ESCAVAÇÃO PARA PASSAGEM DE ELETRODUTOS = (0,20m X 0,20m X 417,04m) = 16,68 m³ - EXTRAÍDO DO PROJETO | m³ | 16.6816
8.2 | Reaterro manual de valas com espalhamento s/ compactação | ÁREA DE REATERRO = ÁREA DE ESCAVAÇÃO = 16,68 m³ - EXTRAÍDO DO PROJETO | m³ | 16.68
8.3 | Caixa de passagem em alvenaria de tijolos maciços esp. = 0,12m, dim. int. = 0,30 x 0,30 x 0,40m | EXTRAÍDO DO PROJETO ELÉTRICO | un | 10
8.4 | Poste auxiliar p/entrada energia, em ferro galvanizado d=3" e h=7,0m, com 04 isoladores | EXTRAÍDO DO PROJETO ELÉTRICO | un | 1
8.5 | Fornecimento de armação secundária 1 estribo | EXTRAÍDO DO PROJETO ELÉTRICO | un | 1
8.6 | Fornecimento de isolador roldana de porcelana | EXTRAÍDO DO PROJETO ELÉTRICO | un | 1
8.7 | Fornecimento de alça preformada para cabo multiplex 50 mm2 | EXTRAÍDO DO PROJETO ELÉTRICO | un | 2
8.8 | Cabo de cobre nú 16 mm2 - fornecimento e assentamento (7,04m/kg) | EXTRAÍDO DO PROJETO ELÉTRICO | kg | 1.28
8.9 | Conector cabo-haste em bronze natural para 2 cabos cobre de 16mm² a 70mm² com grampo "U" e porcas de aço galv.Ref:TEL-583 ou similar - fornecimento e instalação | EXTRAÍDO DO PROJETO ELÉTRICO | un | 1
8.10 | Haste cobreada copperweld p/aterramento d= 5/8" x 2,40m | EXTRAÍDO DO PROJETO ELÉTRICO | un | 2
8.11 | Fornecimento de parafuso cabeça abaulada 16 x 70mm | EXTRAÍDO DO PROJETO ELÉTRICO | un | 2
8.12 | Fornecimento de parafuso cabeça quadrada 16 x 200mm | EXTRAÍDO DO PROJETO ELÉTRICO | un | 1
8.13 | Fornecimento de sapatilha p/ cabo de aço até 9,5mm | EXTRAÍDO DO PROJETO ELÉTRICO | un | 2
8.14 | Eletroduto de pvc rígido roscável, diâm = 25mm (3/4") | EXTRAÍDO DO PROJETO ELÉTRICO | m | 406.26
8.15 | Eletroduto de pvc rígido roscável, diâm = 32mm (1") | EXTRAÍDO DO PROJETO ELÉTRICO | m | 10.78
8.16 | Luva para eletroduto de pvc rígido roscável, diâm = 25mm (3/4") | EXTRAÍDO DO PROJETO ELÉTRICO | un | 25
8.17 | Luva para eletroduto de pvc rígido roscável, diâm = 32mm (1") | EXTRAÍDO DO PROJETO ELÉTRICO | un | 3
8.18 | Cabo de cobre flexível isolado, seção 6mm², 450/ 750v / 70°c | EXTRAÍDO DO PROJETO ELÉTRICO | m | 1251.12
8.19 | Quadro de medição trifásica (acima de 10 kva) com caixa em noril | EXTRAÍDO DO PROJETO ELÉTRICO | un | 1
8.20 | Quadro de distribuição de embutir, em resina termoplástica, para até 16 disjuntores, com barramento, padrão DIN, exclusive disjuntores | EXTRAÍDO DO PROJETO ELÉTRICO | un | 1
8.21 | Dispositivo DR tetrapolar 100 A, tipo AC, 30MA | EXTRAÍDO DO PROJETO ELÉTRICO | un | 1
8.22 | Dispositivo de proteção contra surto de tensão DPS 20kA - 175v | EXTRAÍDO DO PROJETO ELÉTRICO | un | 1
8.23 | Disjuntor bipolar tipo din, corrente nominal de 20a - fornecimento e instalação. af_07/2025 | EXTRAÍDO DO PROJETO ELÉTRICO | un | 4
8.24 | Poste circular de concreto 12/200 - Fornecimento | EXTRAÍDO DO PROJETO ELÉTRICO | Un | 6
8.25 | Assentamento de poste de concreto com comprimento nominal de 12 m, carga nominal menor ou igual a 1000 dan, engastamento simples com 1,8 m de solo (não inclui fornecimento). af_04/2025 | EXTRAÍDO DO PROJETO ELÉTRICO | un | 6
8.26 | Suporte de fixação em aço galvanizado a fogo, para luminária pública de 04 pétalas, encaixe em poste com topo de Ø de 48mm/60,3mm, encaixe da luminária de Ø de 48mm/60,3mm. | EXTRAÍDO DO PROJETO ELÉTRICO | un | 6
8.27 | Luminária de led para iluminação pública, de 181 w até 239 w - fornecimento e instalação. af_02/2025_ps | EXTRAÍDO DO PROJETO ELÉTRICO | un | 24
8.28 | Poste decorativo com 01 pétala, em aço galvanizado com difusor em vidro transparente temperado, ref. PT-301/2, da Aladin ou similar, com 3,00m, inclusive lâmpada de led 10w | EXTRAÍDO DO PROJETO ELÉTRICO | un | 24
8.29 | Balizador de embutir no solo em LED 5W bivolt 3000K | EXTRAÍDO DO PROJETO ELÉTRICO | un | 10
8.30 | Projeto Elétrico - Iluminação de área externa | ÁREA CONSTRUÍDA DA PRAÇA = 2.932,06 m² | M² | 2932.06
ITEM | PERGOLADO
| SERVIÇO | OBS SOBRE O SERVIÇO | UNID. | QUANTIDADE
PERGOLADO
9.1 | Pilar de madeira roliça, eucalipto ou equivalente da região, fixado com vergalhão, diâmetro de 21 a 29 cm, apoio articulado, comprimento de 6 m. af_03/2024 | PILAR ROLIÇO DE EUCALIPTO (e= 21 a 29cm) - (4,22 X 8) = 33,76m - EXTRAÍDO DO PROJETO | m | 33.76
9.2 | Viga de madeira roliça, eucalipto ou equivalente da região, diâmetro de 16 a 20 cm. af_03/2024 | VIGA DE MADEIRA ROLIÇA DE EUCALIPTO (e= 16 a 20 cm) - (4 X 4) = 16m - EXTRAÍDO DO PROJETO | m | 16
9.3 | Viga de madeira roliça, eucalipto ou equivalente da região, diâmetro de 12 a 15 cm. af_03/2024 | VIGA DE MADEIRA ROLIÇA DE EUCALIPTO (e= 12 a 15 cm) - (14 X 6) = 84m - EXTRAÍDO DO PROJETO | m | 84
9.4 | Pintura de proteção sobre madeira com aplicação de 02 demãos de verniz SPARLACK CETOL Ipiranga ou similar - R1 | PINTURA DE PROTEÇÃO SOBRE MADEIRA - 56,75m² - EXTRAÍDO DO PROJETO | m² | 56.75
ITEM | SERVIÇOS FINAIS
| SERVIÇO | OBS SOBRE O SERVIÇO | UNID. | QUANTIDADE
SERVIÇOS FINAIS
10.1 | Pintura de meio fio (caiação) | PINTURA DO MEIO-FIO = 703,12 m - EXTRAÍDO DO PROJETO | m | 703.12
10.2 | Pintura de demarcação de vaga com tinta epóxi, e = 10 cm, aplicação manual. af_05/2021 | PINTURA VAGAS ESTACIONAMENTO = (FAIXAS COM 5,13m X 17UND) + (FAIXAS COM 5,00m X 17UND) = 172,21 m - EXTRAÍDO DO PROJETO | m | 172.21
10.3 | Pintura de símbolos e textos com tinta acrílica, demarcação com fita adesiva e aplicação com rolo. af_05/2021 | PINTURA INDICATIVA ESTACIONAMENTO = VAGA IDOSO (1,37 m² X 4UND) + FAIXA PCD (6,00 m² X 4UND) + SIMBOLOGIA PCD (1,57 m² X 4UND) = 35,76 m² - EXTRAÍDO DO PROJETO | m² | 35.76
10.4 | Demolição de Barracão de Obra | ÁREA ÚTIL = 25,00 m² | m² | 25
10.5 | Limpeza de praças (varrição e remoção de entulhos) | LIMPEZA DA PRAÇA = 2.932,06 m² - EXTRAÍDO DO PROJETO | m² | 2932.06
10.6 | Placa de inauguração de obra em alumínio 0,50 x 0,70 m | 01 UNIDADE (ver memorial descritivo para referência) | un | 1
_______________________________________________________________
Carimbo/Assinatura do Responsável Técnico
Eng° Civil Matheus Santos Goes
CREA SE 272084357-1