## Curva ABC de Serviços
|  | Obra | Bancos | B.D.I. |  |  | Encargos Sociais
|  | CONSTRUÇÃO DE QUADRA POLIESPORTIVA SEM COBERTURA | SINAPI - 02/2026 - Sergipe ORSE - 12/2025 - Sergipe | 23,54% |  |  | Não Desonerado: Horista: 111,51% Mensalista: 69,72%
Curva ABC de Serviços
Código | Banco | Descrição | Tipo | Und | Quant. | Valor Unit | Total | Peso (%) | Peso Acumulado (%)
102363 | SINAPI | ALAMBRADO PARA QUADRA POLIESPORTIVA, ESTRUTURADO POR TUBOS DE AÇO GALVANIZADO, (MONTANTES COM DIÂMETRO 2", TRAVESSAS E ESCORAS COM DIÂMETRO 1 ¼"), COM TELA DE ARAME GALVANIZADO, FIO 12 BWG E MALHA QUADRADA 5X5CM (EXCETO MURETA). AF_12/2025 | Cercas, Protetores e Alambrados | m² | 444,0 | 223,66 | 99.305,04 | 19,25 | 19,25
94995 | SINAPI | EXECUÇÃO DE PASSEIO (CALÇADA) OU PISO DE CONCRETO COM CONCRETO MOLDADO IN LOCO, USINADO, ACABAMENTO CONVENCIONAL, ESPESSURA 8 CM, ARMADO. AF_08/2022 | Passeios de Concreto | m² | 524,19 | 119,26 | 62.514,89 | 12,12 | 31,36
8431 | ORSE | Piso alta resistência ou industrial de 12 mm, comum, cor cinza, juntas, sem polimento, inclusive argamassa de regularização, aplicado - R1 | Pisos : Cimentados, em Concreto Simples, tipo Tech-Stone e de Alta Resistência | m² | 524,19 | 109,76 | 57.535,09 | 11,15 | 42,51
11798 | ORSE | Piso em concreto simples desempolado, fck = 15 MPa, e = 7 cm, com forma em quadros 2,0x2,0m, para juntas de concretagem - tres usos | Pisos : Cimentados, em Concreto Simples, tipo Tech-Stone e de Alta Resistência | m² | 320,4 | 90,70 | 29.060,28 | 5,63 | 48,14
4358 | ORSE | Aterro de áreas,com material adquirido em depósito, com espalhamento manual, sem compactação. | Aterros / Reaterros / Compactações | m³ | 102,0 | 267,94 | 27.329,88 | 5,30 | 53,44
2187 | ORSE | Polimento de piso de alta resistência (existente) | Pisos : Cimentados, em Concreto Simples, tipo Tech-Stone e de Alta Resistência | m² | 524,19 | 37,60 | 19.709,54 | 3,82 | 57,26
102491 | SINAPI | PINTURA DE PISO COM TINTA ACRÍLICA, APLICAÇÃO MANUAL, 2 DEMÃOS, INCLUSO FUNDO PREPARADOR. AF_05/2021 | Pintura para Pisos e para Sinalização Horizontal e Vertical | m² | 524,19 | 36,51 | 19.138,17 | 3,71 | 60,97
PMTB 557 | Próprio | POSTE EM CONCRETO ARMADO SEÇÃO CIRCULAR 200/10, TIPO C-14 COM 3 REFLETORES EM LED 200W FIXADOS EM CRUZETA DE CONCRETO - FORNECIMENTO E INSTALAÇÃO | ASTU - ASSENTAMENTO DE TUBOS E PECAS | un | 4,0 | 3.816,03 | 15.264,12 | 2,96 | 63,93
6456 | ORSE | Concreto Armado fck=21,0MPa, usinado, bombeado, adensado e lançado, para Uso Geral, com formas planas em compensado resinado 12mm (05 usos) | Conversão InfoWOrca | m³ | 3,81 | 3.933,66 | 14.987,24 | 2,90 | 66,83
95875 | SINAPI | TRANSPORTE COM CAMINHÃO BASCULANTE DE 10 M³, EM VIA URBANA PAVIMENTADA, DMT ATÉ 30 KM (UNIDADE: M3XKM). AF_02/2026 | Transporte, Carga e Descarga de Materiais | M3XKM | 3.672,0 | 3,59 | 13.182,48 | 2,55 | 69,39
1900 | ORSE | Fornecimento e instalação de rede de proteção em nylon malha 10 x 10 cm para quadra de esporte | Alambrados e Gradis | m² | 524,19 | 24,70 | 12.947,49 | 2,51 | 71,90
99059 | SINAPI | LOCAÇÃO CONVENCIONAL DE OBRA, UTILIZANDO GABARITO DE TÁBUAS CORRIDAS PONTALETADAS A CADA 2,00M - 2 UTILIZAÇÕES. AF_03/2024 | Locação de Obras | M | 108,0 | 115,80 | 12.506,40 | 2,42 | 74,32
103334 | SINAPI | ALVENARIA DE VEDAÇÃO DE BLOCOS CERÂMICOS FURADOS NA HORIZONTAL DE 14X9X19 CM (ESPESSURA 14 CM, BLOCO DEITADO) E ARGAMASSA DE ASSENTAMENTO COM PREPARO EM BETONEIRA. AF_12/2021 | Alvenaria de Vedação | m² | 47,6 | 260,27 | 12.388,85 | 2,40 | 76,72
7724 | ORSE | Estrutura Metálica Móvel, p/ Tabela e Cesta de Basquete, Padrão Oficial em Tubo Galvanizado 2" | Urbanização de Parques e Praças | par | 1,0 | 11.115,82 | 11.115,82 | 2,15 | 78,88
3223 | ORSE | Banco de concreto pre-moldado com encosto e pintura (padrão PMTB) | Conversão InfoWOrca | un | 6,0 | 1.792,03 | 10.752,18 | 2,08 | 80,96
12659 | ORSE | Concreto ciclópico com concreto de fck=21Mpa | Alvenarias de Pedra e Concretos para Fundações | m³ | 15,23 | 680,01 | 10.356,55 | 2,01 | 82,97
13026 | ORSE | Reboco ou emboço externo, de parede, com argamassa traço t5 - 1:5 (cimento / areia) com Rebotec, espessura 2,0 cm | Argamassas | m² | 112,34 | 73,24 | 8.227,78 | 1,59 | 84,56
94273 | SINAPI | ASSENTAMENTO DE GUIA (MEIO-FIO) EM TRECHO RETO, CONFECCIONADA EM CONCRETO PRÉ-FABRICADO, DIMENSÕES 100X15X13X30 CM (COMPRIMENTO X BASE INFERIOR X BASE SUPERIOR X ALTURA). AF_01/2024 | Guias e sarjetas | M | 124,8 | 63,68 | 7.947,26 | 1,54 | 86,10
5088 | ORSE | Barracão para Obras de Médio Porte Reaproveitamento 2 vezes | Mobilização / Instalações Provisórias / Desmobilização | m² | 16,0 | 423,12 | 6.769,92 | 1,31 | 87,41
2290 | ORSE | Pintura para exteriores, sobre paredes, com lixamento, aplicação de 01 demão de líquido selador acrílico e 02 demãos de tinta pva latex convencional para exteriores | Latex PVA | m² | 112,34 | 54,76 | 6.151,73 | 1,19 | 88,61
10069 | ORSE | Traves oficial para futebol de salão 3x2m em aço galv.3", com requadro e redes de polietileno fio 4mm (conjunto p/futsal) | Urbanização de Parques e Praças | par | 1,0 | 4.603,10 | 4.603,10 | 0,89 | 89,50
91928 | SINAPI | CABO DE COBRE FLEXÍVEL ISOLADO, 4 MM², ANTI-CHAMA 450/750 V, PARA CIRCUITOS TERMINAIS - FORNECIMENTO E INSTALAÇÃO. AF_03/2023 | Instalações Elétricas - Eletrodutos Embutidos, Cabos, Caixas, Tomadas e Interruptores | M | 402,0 | 11,32 | 4.550,64 | 0,88 | 90,38
93358 | SINAPI | ESCAVAÇÃO MANUAL DE VALA. AF_09/2024 | Escavação de Valas | m³ | 21,62 | 198,20 | 4.285,08 | 0,83 | 91,21
8523 | ORSE | Portão em ferro, em tubo de aço galv. 2 1/2" e tela fio 12 malha 3", 1,00x2,10m | Esquadrias de Ferro | un | 2,0 | 2.008,52 | 4.017,04 | 0,78 | 91,99
353 | ORSE | Eletroduto de pvc rígido roscável, diâm = 25mm (3/4") | Interligações até Quadro Geral - Eletrodutos e Conexões | m | 134,0 | 26,96 | 3.612,64 | 0,70 | 92,69
89512 | SINAPI | TUBO PVC, SÉRIE R, ÁGUA PLUVIAL, DN 100 MM, FORNECIDO E INSTALADO EM RAMAL DE ENCAMINHAMENTO. AF_06/2022 | Instalações Prediais de Águas Pluviais - Tubos, Conexões, Caixas e Ralos | M | 45,0 | 79,58 | 3.581,10 | 0,69 | 93,38
7691 | ORSE | Concreto simples fabricado na obra, fck=21 mpa, lançado e adensado | Concreto Simples | m³ | 3,6 | 976,52 | 3.515,47 | 0,68 | 94,06
9937 | ORSE | Limpeza mecanizada do terreno c/ retroescavadeira (vegetação rasteira) inclusive carga e transporte - dmt até 1km | Serviços Iniciais de Obras Civis | m² | 1.057,32 | 2,82 | 2.981,64 | 0,58 | 94,64
103689 | SINAPI | FORNECIMENTO E INSTALAÇÃO DE PLACA DE OBRA COM CHAPA GALVANIZADA E ESTRUTURA DE MADEIRA. AF_03/2022_PS | Sinalização Vertical Viária | m² | 6,0 | 458,03 | 2.748,18 | 0,53 | 95,17
2450 | ORSE | Limpeza geral | Limpeza | m² | 524,19 | 5,21 | 2.731,02 | 0,53 | 95,70
5 | ORSE | Placa de inauguração de obra em alumínio 0,50 x 0,70 m | Serviços Iniciais de Obras Civis | un | 1,0 | 2.680,64 | 2.680,64 | 0,52 | 96,22
9416 | ORSE | Instalação provisória de energia elétrica, aerea, trifasica, em poste galvanizado, exclusive fornecimento do medidor | Mobilização / Instalações Provisórias / Desmobilização | un | 1,0 | 2.623,91 | 2.623,91 | 0,51 | 96,73
8075 | ORSE | Caixa de passagem em alvenaria de tijolos maciços esp. = 0,12m, dim. int. = 0,30 x 0,30 x 0,30m | Caixas de Passagem em alvenaria de tijolos maciços | un | 7,0 | 268,10 | 1.876,70 | 0,36 | 97,10
97087 | SINAPI | CAMADA SEPARADORA PARA EXECUÇÃO DE RADIER, PISO DE CONCRETO OU LAJE SOBRE SOLO, EM LONA PLÁSTICA. AF_09/2021 | Radier, Piso de Concreto e Laje sobre Solo | m² | 524,19 | 3,54 | 1.855,63 | 0,36 | 97,46
91932 | SINAPI | CABO DE COBRE FLEXÍVEL ISOLADO, 10 MM², ANTI-CHAMA 450/750 V, PARA CIRCUITOS TERMINAIS - FORNECIMENTO E INSTALAÇÃO. AF_03/2023 | Instalações Elétricas - Eletrodutos Embutidos, Cabos, Caixas, Tomadas e Interruptores | M | 60,0 | 27,42 | 1.645,20 | 0,32 | 97,77
2815 | ORSE | Caixa de passagem em alvenaria de tijolos maciços esp. = 0,12m, dim. int. = 0,30 x 0,30 x 0,40m | Caixas de Passagem em alvenaria de tijolos maciços | un | 5,0 | 313,50 | 1.567,50 | 0,30 | 98,08
2432 | ORSE | Poste oficial para volei em aço galvanizado d=3", c/esticador e catraca | Urbanização de Parques e Praças | par | 1,0 | 1.316,56 | 1.316,56 | 0,26 | 98,33
12214 | ORSE | Rampa padrão para acesso de deficientes a passeio público, em concreto simples Fck=25MPa, desempolada, com pintura indicativa em novacor, 02 demãos | Pisos : Cimentados, em Concreto Simples, tipo Tech-Stone e de Alta Resistência | un | 2,0 | 647,67 | 1.295,34 | 0,25 | 98,58
6096 | ORSE | Ligação Predial de Água em Mureta de Concreto, Provisória ou Definitiva, com Fornecimento de Material, inclusive Mureta e Hidrômetro, Rede DN 50mm - Rev 03_10/2022 | Conversão InfoWOrca | UN | 1,0 | 1.059,29 | 1.059,29 | 0,21 | 98,79
97084 | SINAPI | COMPACTAÇÃO MECÂNICA DE SOLO PARA EXECUÇÃO DE RADIER, PISO DE CONCRETO OU LAJE SOBRE SOLO, COM COMPACTADOR DE SOLOS TIPO PLACA VIBRATÓRIA. AF_09/2021 | Radier, Piso de Concreto e Laje sobre Solo | m² | 592,79 | 1,58 | 936,60 | 0,18 | 98,97
72 | ORSE | Reaterro manual de valas, com compactação utilizando sêpo, sem controle do grau de compactação | Aterros / Reaterros / Compactações | m³ | 10,0 | 85,83 | 858,30 | 0,17 | 99,14
87879 | SINAPI | CHAPISCO APLICADO EM ALVENARIAS E ESTRUTURAS DE CONCRETO INTERNAS, COM COLHER DE PEDREIRO. ARGAMASSA TRAÇO 1:3 COM PREPARO EM BETONEIRA 400L. AF_10/2022 | Chapisco | m² | 95,2 | 8,70 | 828,24 | 0,16 | 99,30
338 | ORSE | Quadro de medição bifásica (de 6 a 10 kva) com caixa em noril. Rev 03 | Entrada em Baixa Tensão | un | 1,0 | 807,25 | 807,25 | 0,16 | 99,45
8918 | ORSE | Planta - Pau de cigarra (senna multijuga), fornecimento e plantio | Paisagismo | un | 3,0 | 176,76 | 530,28 | 0,10 | 99,56
11203 | ORSE | Planta - Chuva de ouro (cassia ferruginea), fornecimento e plantio | Paisagismo | un | 3,0 | 168,86 | 506,58 | 0,10 | 99,65
354 | ORSE | Eletroduto de pvc rígido roscável, diâm = 32mm (1") | Interligações até Quadro Geral - Eletrodutos e Conexões | m | 10,0 | 32,84 | 328,40 | 0,06 | 99,72
2429 | ORSE | Rede para volei profissional, em nylon e com medidor de altura | Urbanização de Parques e Praças | un | 1,0 | 323,45 | 323,45 | 0,06 | 99,78
480 | ORSE | Relé fotoelétrico individual 5a/127v c/base móvel | Fusíveis, Disjuntores e Chaves | un | 4,0 | 59,22 | 236,88 | 0,05 | 99,83
3290 | ORSE | Aterramento composto de haste de cobre l = 2,40m, interligada com cabo de cobre tipo cordoalha | Conversão InfoWOrca | un | 1,0 | 200,49 | 200,49 | 0,04 | 99,87
371 | ORSE | Luva para eletroduto de pvc rígido roscável, diâm = 25mm (3/4") | Interligações até Quadro Geral - Eletrodutos e Conexões | un | 45,0 | 4,22 | 189,90 | 0,04 | 99,90
93674 | SINAPI | DISJUNTOR BIPOLAR TIPO DR, CORRENTE NOMINAL DE 25A - FORNECIMENTO E INSTALAÇÃO. AF_07/2025 | Instalações Elétricas - Quadros, Cabos, Disjuntores, Contatores e Barramentos Blindados | UN | 1,0 | 181,27 | 181,27 | 0,04 | 99,94
12239 | ORSE | Quadro de distribuição de sobrepor, em resina termoplástica, para até 08 disjuntores, sem barramento, padrão DIN, exclusive disjuntores | Conversão InfoWOrca | un | 1,0 | 177,35 | 177,35 | 0,03 | 99,97
93661 | SINAPI | DISJUNTOR BIPOLAR TIPO DIN, CORRENTE NOMINAL DE 16A - FORNECIMENTO E INSTALAÇÃO. AF_07/2025 | Instalações Elétricas - Quadros, Cabos, Disjuntores, Contatores e Barramentos Blindados | UN | 2,0 | 71,35 | 142,70 | 0,03 | 100,00
[5 empty] | Total sem BDI |  | 417720.04
[5 empty] | Total do BDI |  | 98265.03
[5 empty] | Total Geral |  | 515985.07
_______________________________________________________________ PMTB TOBIAS